[9 empty] | 5.0361 | -0.25395 | 81.4677
[9 empty] | 5.0361 | -0.25303 | 81.4648
[9 empty] | 5.0361 | -0.25303 | 81.469
[9 empty] | 5.0363 | -0.25383 | 81.4701
[9 empty] | 5.0361 | -0.25303 | 81.468
[9 empty] | 5.0358 | -0.25315 | 81.4682
[9 empty] | 5.0358 | -0.25315 | 81.4844
[9 empty] | 5.0358 | -0.25315 | 81.4954
[9 empty] | 5.0361 | -0.25303 | 81.4977
[9 empty] | 5.0361 | -0.25395 | 81.4943
[9 empty] | 5.0366 | -0.2537 | 81.4922
[9 empty] | 5.0354 | -0.25383 | 81.4823
[9 empty] | 5.0363 | -0.2529 | 81.4836
[9 empty] | 5.0354 | -0.25383 | 81.4791
[9 empty] | 5.0361 | -0.25395 | 81.478
[9 empty] | 5.0363 | -0.2529 | 81.4753
[9 empty] | 5.0363 | -0.2529 | 81.4562
[9 empty] | 5.0361 | -0.25395 | 81.4624
[9 empty] | 5.0358 | -0.25395 | 81.46
[9 empty] | 5.0363 | -0.2529 | 81.4708
[9 empty] | 5.0363 | -0.2529 | 81.4683
[9 empty] | 5.0373 | -0.25383 | 81.4705
[9 empty] | 5.0363 | -0.25383 | 81.472
[9 empty] | 5.0361 | -0.25303 | 81.4707
[9 empty] | 5.0363 | -0.25383 | 81.4699
[9 empty] | 5.0363 | -0.2529 | 81.4688
[9 empty] | 5.0363 | -0.2529 | 81.4759
[9 empty] | 5.0363 | -0.25475 | 81.471
[9 empty] | 5.0363 | -0.25475 | 81.4688
[9 empty] | 5.0366 | -0.2537 | 81.4744
[9 empty] | 5.0361 | -0.25395 | 81.4785
[9 empty] | 5.0361 | -0.25303 | 81.4785
[9 empty] | 5.0363 | -0.25383 | 81.4719
[9 empty] | 5.0363 | -0.2529 | 81.4321
[9 empty] | 5.0373 | -0.25383 | 81.4354
[9 empty] | 5.0361 | -0.25395 | 81.4343
[9 empty] | 5.0361 | -0.25567 | 81.4383
[9 empty] | 5.0361 | -0.25395 | 81.4637
[9 empty] | 5.037 | -0.25303 | 81.4596
[9 empty] | 5.0367 | -0.25315 | 81.4621
[9 empty] | 5.0367 | -0.25407 | 81.4665
[9 empty] | 5.0367 | -0.25407 | 81.4587
[9 empty] | 5.0379 | -0.25487 | 81.4602
[9 empty] | 5.0364 | -0.25328 | 81.459
[9 empty] | 5.037 | -0.25395 | 81.4623
[9 empty] | 5.0358 | -0.25315 | 81.4775
[9 empty] | 5.0367 | -0.25407 | 81.4787
[9 empty] | 5.0367 | -0.25407 | 81.4811
[9 empty] | 5.0373 | -0.25383 | 81.4745
[9 empty] | 5.0367 | -0.25407 | 81.4789
[9 empty] | 5.0361 | -0.25395 | 81.4757
[9 empty] | 5.0379 | -0.25487 | 81.4773
[9 empty] | 5.0379 | -0.25487 | 81.4762
[9 empty] | 5.0376 | -0.255 | 81.45
[9 empty] | 5.0376 | -0.2537 | 81.4513
[9 empty] | 5.0385 | -0.2537 | 81.4537
[9 empty] | 5.0382 | -0.25383 | 81.4545
[9 empty] | 5.0385 | -0.2537 | 81.4591
[9 empty] | 5.0379 | -0.25487 | 81.4593
[9 empty] | 5.0379 | -0.25395 | 81.4559
[9 empty] | 5.0388 | -0.25395 | 81.455
[9 empty] | 5.0395 | -0.25315 | 81.4551
[9 empty] | 5.0385 | -0.25315 | 81.455
[9 empty] | 5.0395 | -0.25407 | 81.4548
[9 empty] | 5.0404 | -0.25407 | 81.456
[9 empty] | 5.0395 | -0.25407 | 81.4559
[9 empty] | 5.0404 | -0.25407 | 81.4446
[9 empty] | 5.0401 | -0.2542 | 81.4431
[9 empty] | 5.0385 | -0.25407 | 81.4483
[9 empty] | 5.0404 | -0.25407 | 81.4785
[9 empty] | 5.0395 | -0.25407 | 81.4767
[9 empty] | 5.041 | -0.25303 | 81.4726
[9 empty] | 5.0401 | -0.2542 | 81.4547
[9 empty] | 5.0407 | -0.25395 | 81.4511
[9 empty] | 5.0395 | -0.25407 | 81.4513
[9 empty] | 5.041 | -0.2542 | 81.452
[9 empty] | 5.0407 | -0.25395 | 81.4477
[9 empty] | 5.0413 | -0.25407 | 81.4515
[9 empty] | 5.0413 | -0.25407 | 81.4595
[9 empty] | 5.0422 | -0.25407 | 81.4608
[9 empty] | 5.0413 | -0.25407 | 81.4596
[9 empty] | 5.0422 | -0.25315 | 81.4568
[9 empty] | 5.0422 | -0.255 | 81.466
[9 empty] | 5.0419 | -0.2542 | 81.4438
[9 empty] | 5.0422 | -0.25407 | 81.432
[9 empty] | 5.0419 | -0.2542 | 81.432
[9 empty] | 5.0419 | -0.2542 | 81.4329
[9 empty] | 5.0422 | -0.25407 | 81.4183
[9 empty] | 5.0425 | -0.25395 | 81.4307
[9 empty] | 5.0413 | -0.25407 | 81.4264
[9 empty] | 5.0416 | -0.25395 | 81.4269
[9 empty] | 5.0425 | -0.25395 | 81.4294
[9 empty] | 5.0416 | -0.25303 | 81.4373
[9 empty] | 5.0425 | -0.25395 | 81.4386
[9 empty] | 5.0431 | -0.2537 | 81.4336
[9 empty] | 5.0425 | -0.25487 | 81.433
[9 empty] | 5.0425 | -0.25395 | 81.4352
[9 empty] | 5.0416 | -0.25487 | 81.4224
[9 empty] | 5.0428 | -0.25383 | 81.4481
[9 empty] | 5.0431 | -0.2537 | 81.4499
[9 empty] | 5.0425 | -0.25395 | 81.4402
[9 empty] | 5.0425 | -0.25395 | 81.4429
[9 empty] | 5.0416 | -0.25303 | 81.4385
[9 empty] | 5.0434 | -0.25395 | 81.4423
[9 empty] | 5.0428 | -0.25383 | 81.44
[9 empty] | 5.0428 | -0.25383 | 81.4449
[9 empty] | 5.0434 | -0.25395 | 81.4381
[9 empty] | 5.0428 | -0.25383 | 81.4384
[9 empty] | 5.0422 | -0.255 | 81.4383
[9 empty] | 5.0422 | -0.25407 | 81.4341
[9 empty] | 5.0422 | -0.25407 | 81.4267
[9 empty] | 5.0434 | -0.25395 | 81.4183
[9 empty] | 5.0434 | -0.25487 | 81.4201
[9 empty] | 5.0432 | -0.25407 | 81.4201
[9 empty] | 5.0429 | -0.2542 | 81.4207
[9 empty] | 5.0432 | -0.25407 | 81.4258
[9 empty] | 5.0434 | -0.25395 | 81.4253
[9 empty] | 5.0428 | -0.25383 | 81.415
[9 empty] | 5.0432 | -0.25407 | 81.4221
[9 empty] | 5.0432 | -0.255 | 81.4298
[9 empty] | 5.0434 | -0.25395 | 81.4286
[9 empty] | 5.0432 | -0.25315 | 81.4384
[9 empty] | 5.0422 | -0.25407 | 81.4242
[9 empty] | 5.0432 | -0.25395 | 81.4266
[9 empty] | 5.0425 | -0.25395 | 81.4249
[9 empty] | 5.0432 | -0.25407 | 81.4317
[9 empty] | 5.0434 | -0.25395 | 81.4303
[9 empty] | 5.0429 | -0.25512 | 81.4285
[9 empty] | 5.0432 | -0.25407 | 81.4324
[9 empty] | 5.0419 | -0.25328 | 81.4319
[9 empty] | 5.0432 | -0.255 | 81.4338
[9 empty] | 5.0425 | -0.25487 | 81.4196
[9 empty] | 5.0422 | -0.25407 | 81.4128
[9 empty] | 5.0434 | -0.25395 | 81.4141
[9 empty] | 5.0429 | -0.25407 | 81.4176
[9 empty] | 5.0432 | -0.25407 | 81.4329
[9 empty] | 5.0434 | -0.25395 | 81.4332
[9 empty] | 5.0437 | -0.25383 | 81.4184
[9 empty] | 5.044 | -0.2537 | 81.3962
[9 empty] | 5.0437 | -0.25383 | 81.4187
[9 empty] | 5.0437 | -0.25475 | 81.4238
[9 empty] | 5.0437 | -0.25383 | 81.4236
[9 empty] | 5.0434 | -0.25395 | 81.4134
[9 empty] | 5.044 | -0.2537 | 81.4145
[9 empty] | 5.044 | -0.25463 | 81.4213
[9 empty] | 5.0434 | -0.25395 | 81.4172
[9 empty] | 5.0434 | -0.25395 | 81.4173
[9 empty] | 5.0434 | -0.25395 | 81.4181
[9 empty] | 5.0434 | -0.25303 | 81.4207
[9 empty] | 5.0429 | -0.2542 | 81.4169
[9 empty] | 5.0432 | -0.25315 | 81.4285
[9 empty] | 5.0437 | -0.25383 | 81.4185
[9 empty] | 5.0441 | -0.25407 | 81.4208
[9 empty] | 5.0441 | -0.25407 | 81.4205
[9 empty] | 5.0441 | -0.25407 | 81.4333
[9 empty] | 5.0432 | -0.25407 | 81.4301
[9 empty] | 5.0441 | -0.25407 | 81.426
[9 empty] | 5.0441 | -0.25407 | 81.4416
[9 empty] | 5.0432 | -0.25407 | 81.4004
[9 empty] | 5.0432 | -0.25592 | 81.3923
[9 empty] | 5.0438 | -0.2542 | 81.3989
[9 empty] | 5.0434 | -0.25395 | 81.4032
[9 empty] | 5.0438 | -0.25407 | 81.4031
[9 empty] | 5.0434 | -0.25395 | 81.3798
[9 empty] | 5.0441 | -0.25407 | 81.3795
[9 empty] | 5.0444 | -0.25395 | 81.3788
[9 empty] | 5.0434 | -0.25487 | 81.391
[9 empty] | 5.0444 | -0.25395 | 81.4046
[9 empty] | 5.0434 | -0.25487 | 81.4029
[9 empty] | 5.0444 | -0.25395 | 81.404
[9 empty] | 5.0444 | -0.25395 | 81.4032
[9 empty] | 5.0447 | -0.25383 | 81.4198
[9 empty] | 5.0437 | -0.25475 | 81.4188
[9 empty] | 5.0447 | -0.25383 | 81.4165
[9 empty] | 5.0453 | -0.25303 | 81.4206
[9 empty] | 5.0447 | -0.25383 | 81.4194
[9 empty] | 5.0449 | -0.25463 | 81.417
[9 empty] | 5.0447 | -0.25475 | 81.4156
[9 empty] | 5.0434 | -0.25395 | 81.4118
[9 empty] | 5.0456 | -0.25383 | 81.4121
[9 empty] | 5.0444 | -0.25487 | 81.4053
[9 empty] | 5.045 | -0.25407 | 81.4032
[9 empty] | 5.045 | -0.25407 | 81.3999
[9 empty] | 5.045 | -0.25407 | 81.3785
[9 empty] | 5.0441 | -0.255 | 81.3796
[9 empty] | 5.0441 | -0.25407 | 81.3795
[9 empty] | 5.045 | -0.25407 | 81.3884
[9 empty] | 5.0462 | -0.25395 | 81.3954
[9 empty] | 5.0459 | -0.25407 | 81.3983
[9 empty] | 5.045 | -0.255 | 81.4034
[9 empty] | 5.0444 | -0.25395 | 81.4059
[9 empty] | 5.0456 | -0.25383 | 81.4071
[9 empty] | 5.0456 | -0.25475 | 81.4076
[9 empty] | 5.0447 | -0.25383 | 81.4019
[9 empty] | 5.0453 | -0.25487 | 81.3965
[9 empty] | 5.0453 | -0.25395 | 81.4018
[9 empty] | 5.045 | -0.25407 | 81.4012
[9 empty] | 5.0456 | -0.25383 | 81.4017
[9 empty] | 5.0456 | -0.25383 | 81.3959
[9 empty] | 5.0453 | -0.25395 | 81.3921
[9 empty] | 5.0459 | -0.25407 | 81.3907
[9 empty] | 5.0462 | -0.25395 | 81.3888
[9 empty] | 5.0466 | -0.2542 | 81.3865
[9 empty] | 5.0459 | -0.25315 | 81.3914
[9 empty] | 5.0462 | -0.25395 | 81.3889
[9 empty] | 5.0466 | -0.2542 | 81.3658
[9 empty] | 5.0462 | -0.25395 | 81.3675
[9 empty] | 5.0465 | -0.25383 | 81.3704
[9 empty] | 5.0471 | -0.25487 | 81.382
[9 empty] | 5.0465 | -0.25383 | 81.3686
[9 empty] | 5.0481 | -0.25395 | 81.3715
[9 empty] | 5.0465 | -0.25475 | 81.3785
[9 empty] | 5.0465 | -0.25383 | 81.3889
[9 empty] | 5.0468 | -0.2537 | 81.3913
[9 empty] | 5.0465 | -0.25383 | 81.4029
[9 empty] | 5.0465 | -0.25475 | 81.4085
[9 empty] | 5.0474 | -0.25383 | 81.4146
[9 empty] | 5.0462 | -0.25487 | 81.4134
[9 empty] | 5.0493 | -0.25383 | 81.411
[9 empty] | 5.0481 | -0.25395 | 81.4068
[9 empty] | 5.0474 | -0.25475 | 81.4037
[9 empty] | 5.0471 | -0.25395 | 81.4058
[9 empty] | 5.0481 | -0.25395 | 81.4093
[9 empty] | 5.0493 | -0.25383 | 81.417
[9 empty] | 5.0496 | -0.2537 | 81.4097
[9 empty] | 5.0484 | -0.25383 | 81.4043
[9 empty] | 5.0484 | -0.25475 | 81.4063
[9 empty] | 5.0493 | -0.25475 | 81.4122
[9 empty] | 5.0484 | -0.25475 | 81.4131
[9 empty] | 5.0481 | -0.25487 | 81.415
[9 empty] | 5.0484 | -0.25383 | 81.4099
[9 empty] | 5.0493 | -0.25383 | 81.4117
[9 empty] | 5.0493 | -0.25383 | 81.4142
[9 empty] | 5.0486 | -0.25463 | 81.4285
[9 empty] | 5.0486 | -0.25463 | 81.4285
[9 empty] | 5.0493 | -0.25383 | 81.4262
[9 empty] | 5.0487 | -0.25407 | 81.4152
[9 empty] | 5.0493 | -0.25383 | 81.4078
[9 empty] | 5.049 | -0.25487 | 81.4
[9 empty] | 5.0502 | -0.25383 | 81.4012
[9 empty] | 5.0493 | -0.25383 | 81.4073
[9 empty] | 5.0493 | -0.25475 | 81.4066
[9 empty] | 5.0502 | -0.25475 | 81.3905
[9 empty] | 5.0496 | -0.25463 | 81.3967
[9 empty] | 5.0484 | -0.25475 | 81.4029
[9 empty] | 5.0493 | -0.25475 | 81.4049
[9 empty] | 5.0502 | -0.25383 | 81.4038
[9 empty] | 5.0505 | -0.25463 | 81.4096
[9 empty] | 5.0493 | -0.25567 | 81.4184
[9 empty] | 5.0499 | -0.25395 | 81.4184
[9 empty] | 5.0496 | -0.255 | 81.4112
[9 empty] | 5.0502 | -0.25475 | 81.4138
[9 empty] | 5.0502 | -0.25383 | 81.4184
[9 empty] | 5.0511 | -0.25383 | 81.4174
[9 empty] | 5.0499 | -0.2558 | 81.4212
[9 empty] | 5.0496 | -0.255 | 81.4144
[9 empty] | 5.0499 | -0.25395 | 81.4219
[9 empty] | 5.0505 | -0.25407 | 81.4355
[9 empty] | 5.0499 | -0.25395 | 81.4354
[9 empty] | 5.0496 | -0.25407 | 81.3983
[9 empty] | 5.0496 | -0.25407 | 81.4036
[9 empty] | 5.0496 | -0.25407 | 81.4102
[9 empty] | 5.0496 | -0.25407 | 81.4221
[9 empty] | 5.0496 | -0.255 | 81.4206
[9 empty] | 5.0496 | -0.255 | 81.4229
[9 empty] | 5.0505 | -0.25407 | 81.4251
[9 empty] | 5.0508 | -0.25487 | 81.424
[9 empty] | 5.0499 | -0.25487 | 81.427
[9 empty] | 5.0499 | -0.25395 | 81.4302
[9 empty] | 5.0505 | -0.255 | 81.4235
[9 empty] | 5.0505 | -0.25407 | 81.4236
[9 empty] | 5.0508 | -0.25487 | 81.4072
[9 empty] | 5.0496 | -0.255 | 81.4043
[9 empty] | 5.0505 | -0.25407 | 81.4091
[9 empty] | 5.0505 | -0.25407 | 81.4152
[9 empty] | 5.0505 | -0.255 | 81.4252
[9 empty] | 5.0505 | -0.25407 | 81.4358
[9 empty] | 5.0505 | -0.25407 | 81.4368
[9 empty] | 5.0505 | -0.25407 | 81.4354
[9 empty] | 5.0505 | -0.25315 | 81.4442
[9 empty] | 5.0505 | -0.25407 | 81.4248
[9 empty] | 5.0505 | -0.255 | 81.4264
[9 empty] | 5.0503 | -0.2542 | 81.4158
[9 empty] | 5.0508 | -0.25395 | 81.4263
[9 empty] | 5.0496 | -0.25407 | 81.4165
[9 empty] | 5.0508 | -0.25395 | 81.4137
[9 empty] | 5.0505 | -0.255 | 81.4141
[9 empty] | 5.0508 | -0.25395 | 81.4144
[9 empty] | 5.0505 | -0.25407 | 81.4051
[9 empty] | 5.0505 | -0.25407 | 81.4111
[9 empty] | 5.0505 | -0.25407 | 81.414
[9 empty] | 5.0503 | -0.2542 | 81.3951
[9 empty] | 5.0496 | -0.25407 | 81.3923
[9 empty] | 5.0503 | -0.25512 | 81.4148
[9 empty] | 5.0505 | -0.25407 | 81.4156
[9 empty] | 5.0503 | -0.25512 | 81.4207
[9 empty] | 5.0505 | -0.25407 | 81.4226
[9 empty] | 5.0496 | -0.255 | 81.4196
[9 empty] | 5.0503 | -0.2542 | 81.4159
[9 empty] | 5.0503 | -0.25512 | 81.4156
[9 empty] | 5.0505 | -0.25407 | 81.4171
[9 empty] | 5.0505 | -0.255 | 81.419
[9 empty] | 5.0496 | -0.255 | 81.4183
[9 empty] | 5.0508 | -0.25395 | 81.4234
[9 empty] | 5.0505 | -0.255 | 81.4238
[9 empty] | 5.0503 | -0.25512 | 81.4236
[9 empty] | 5.0493 | -0.25512 | 81.407
[9 empty] | 5.0511 | -0.25383 | 81.4085
[9 empty] | 5.0515 | -0.25407 | 81.41
[9 empty] | 5.0505 | -0.255 | 81.407
[9 empty] | 5.0505 | -0.25407 | 81.4018
[9 empty] | 5.0508 | -0.25395 | 81.3977
[9 empty] | 5.0518 | -0.25487 | 81.3979
[9 empty] | 5.0515 | -0.25407 | 81.4042
[9 empty] | 5.0518 | -0.25487 | 81.4064
[9 empty] | 5.0511 | -0.25475 | 81.4099
[9 empty] | 5.0518 | -0.25395 | 81.412
[9 empty] | 5.0518 | -0.25395 | 81.4137
[9 empty] | 5.0518 | -0.25487 | 81.4147
[9 empty] | 5.0505 | -0.255 | 81.4093
[9 empty] | 5.0518 | -0.25395 | 81.4267
[9 empty] | 5.052 | -0.25383 | 81.4269
[9 empty] | 5.0518 | -0.25487 | 81.4194
[9 empty] | 5.0511 | -0.25487 | 81.4171
[9 empty] | 5.0518 | -0.25487 | 81.4186
[9 empty] | 5.0505 | -0.255 | 81.4174
[9 empty] | 5.0518 | -0.25395 | 81.4151
[9 empty] | 5.0518 | -0.25487 | 81.4134
[9 empty] | 5.052 | -0.25475 | 81.4144
[9 empty] | 5.052 | -0.25475 | 81.4067
[9 empty] | 5.053 | -0.25475 | 81.4068
[9 empty] | 5.0518 | -0.25395 | 81.4091
[9 empty] | 5.052 | -0.25567 | 81.411
[9 empty] | 5.052 | -0.25475 | 81.4153
[9 empty] | 5.052 | -0.25383 | 81.4149
[9 empty] | 5.0533 | -0.25463 | 81.4137
[9 empty] | 5.052 | -0.25567 | 81.4153
[9 empty] | 5.053 | -0.25567 | 81.4154
[9 empty] | 5.053 | -0.25475 | 81.4178
[9 empty] | 5.052 | -0.25475 | 81.4175
[9 empty] | 5.0542 | -0.25567 | 81.3777
[9 empty] | 5.0518 | -0.25487 | 81.3769
[9 empty] | 5.0533 | -0.25463 | 81.3867
[9 empty] | 5.053 | -0.25475 | 81.3806
[9 empty] | 5.052 | -0.25475 | 81.3774
[9 empty] | 5.053 | -0.25475 | 81.3703
[9 empty] | 5.052 | -0.25567 | 81.3674
[9 empty] | 5.053 | -0.25383 | 81.3684
[9 empty] | 5.053 | -0.25475 | 81.3635
[9 empty] | 5.0527 | -0.25487 | 81.3685
[9 empty] | 5.0542 | -0.25463 | 81.3693
[9 empty] | 5.0536 | -0.25395 | 81.3672
[9 empty] | 5.0536 | -0.25395 | 81.3692
[9 empty] | 5.0536 | -0.2558 | 81.372
[9 empty] | 5.0536 | -0.2558 | 81.3763
[9 empty] | 5.0533 | -0.25463 | 81.3727
[9 empty] | 5.0539 | -0.25475 | 81.3836
[9 empty] | 5.0536 | -0.2558 | 81.3836
[9 empty] | 5.0545 | -0.25487 | 81.3841
[9 empty] | 5.0533 | -0.25592 | 81.3906
[9 empty] | 5.0545 | -0.25487 | 81.396
[9 empty] | 5.0542 | -0.255 | 81.391
[9 empty] | 5.0545 | -0.25395 | 81.3934
[9 empty] | 5.0555 | -0.25487 | 81.3934
[9 empty] | 5.0552 | -0.25592 | 81.3918
[9 empty] | 5.0561 | -0.255 | 81.3974
[9 empty] | 5.0552 | -0.255 | 81.3962
[9 empty] | 5.0552 | -0.25407 | 81.3947
[9 empty] | 5.0552 | -0.255 | 81.3961
[9 empty] | 5.0555 | -0.25487 | 81.3958
[9 empty] | 5.0557 | -0.25475 | 81.3957
[9 empty] | 5.057 | -0.25592 | 81.3962
[9 empty] | 5.0561 | -0.25407 | 81.4019
[9 empty] | 5.0558 | -0.25512 | 81.4288
[9 empty] | 5.0561 | -0.25407 | 81.429
[9 empty] | 5.0567 | -0.25475 | 81.4078
[9 empty] | 5.0561 | -0.255 | 81.3993
[9 empty] | 5.0564 | -0.25395 | 81.396
[9 empty] | 5.057 | -0.255 | 81.4024
[9 empty] | 5.0573 | -0.25395 | 81.4004
[9 empty] | 5.0573 | -0.25487 | 81.403
[9 empty] | 5.0576 | -0.25475 | 81.3946
[9 empty] | 5.0573 | -0.25487 | 81.3936
[9 empty] | 5.0576 | -0.25475 | 81.3985
[9 empty] | 5.0582 | -0.25487 | 81.3972
[9 empty] | 5.0567 | -0.25475 | 81.3855
[9 empty] | 5.0573 | -0.25487 | 81.3863
[9 empty] | 5.0585 | -0.25567 | 81.3764
[9 empty] | 5.0585 | -0.25475 | 81.3491
[9 empty] | 5.0585 | -0.25487 | 81.3587
[9 empty] | 5.0585 | -0.25475 | 81.3675
[9 empty] | 5.0585 | -0.25567 | 81.3688
[9 empty] | 5.0582 | -0.25487 | 81.3735
[9 empty] | 5.0582 | -0.25487 | 81.3754
[9 empty] | 5.0582 | -0.25395 | 81.3767
[9 empty] | 5.0582 | -0.2558 | 81.3781
[9 empty] | 5.0582 | -0.25395 | 81.379
[9 empty] | 5.0582 | -0.25487 | 81.3793
[9 empty] | 5.0579 | -0.255 | 81.3806
[9 empty] | 5.0573 | -0.25487 | 81.3733
[9 empty] | 5.0582 | -0.25487 | 81.375
[9 empty] | 5.0585 | -0.25567 | 81.3776
[9 empty] | 5.0585 | -0.25475 | 81.3801
[9 empty] | 5.0588 | -0.25555 | 81.3811
[9 empty] | 5.0582 | -0.25487 | 81.4011
[9 empty] | 5.0582 | -0.25487 | 81.3932
[9 empty] | 5.0582 | -0.25487 | 81.3959
[9 empty] | 5.0591 | -0.25487 | 81.3963
[9 empty] | 5.0582 | -0.25487 | 81.394
[9 empty] | 5.0582 | -0.25395 | 81.3941
[9 empty] | 5.0585 | -0.25475 | 81.4064
[9 empty] | 5.0585 | -0.25475 | 81.4065
[9 empty] | 5.0582 | -0.25487 | 81.4054
[9 empty] | 5.0589 | -0.255 | 81.3954
[9 empty] | 5.0591 | -0.25487 | 81.3687
[9 empty] | 5.0591 | -0.25487 | 81.3794
[9 empty] | 5.0594 | -0.25475 | 81.3815
[9 empty] | 5.0589 | -0.25407 | 81.3824
[9 empty] | 5.0598 | -0.255 | 81.389
[9 empty] | 5.061 | -0.25487 | 81.4049
[9 empty] | 5.061 | -0.25395 | 81.4022
[9 empty] | 5.0601 | -0.25487 | 81.393
[9 empty] | 5.061 | -0.25487 | 81.3927
[9 empty] | 5.061 | -0.2558 | 81.3955
[9 empty] | 5.0601 | -0.25487 | 81.3938
[9 empty] | 5.0619 | -0.2558 | 81.4017
[9 empty] | 5.0601 | -0.2558 | 81.3988
[9 empty] | 5.061 | -0.25487 | 81.383
[9 empty] | 5.0619 | -0.25487 | 81.3837
[9 empty] | 5.0619 | -0.25487 | 81.3904
[9 empty] | 5.0607 | -0.255 | 81.3894
[9 empty] | 5.0626 | -0.25592 | 81.398
[9 empty] | 5.0638 | -0.25487 | 81.3984
[9 empty] | 5.0638 | -0.25487 | 81.3975
[9 empty] | 5.0632 | -0.255 | 81.4001
[9 empty] | 5.0623 | -0.25512 | 81.3802
[9 empty] | 5.0644 | -0.255 | 81.38
[9 empty] | 5.0626 | -0.255 | 81.3745
[9 empty] | 5.0635 | -0.255 | 81.3734
[9 empty] | 5.0647 | -0.25487 | 81.3695
[9 empty] | 5.0635 | -0.255 | 81.3739
[9 empty] | 5.0632 | -0.25512 | 81.3774
[9 empty] | 5.0638 | -0.25432 | 81.3802
[9 empty] | 5.0644 | -0.25407 | 81.3886
[9 empty] | 5.0644 | -0.25685 | 81.3893
[9 empty] | 5.0644 | -0.255 | 81.3793
[9 empty] | 5.0632 | -0.25512 | 81.3683
[9 empty] | 5.0644 | -0.25592 | 81.3746
[9 empty] | 5.0653 | -0.255 | 81.3845
[9 empty] | 5.0635 | -0.255 | 81.3819
[9 empty] | 5.0653 | -0.255 | 81.3699
[9 empty] | 5.0647 | -0.25487 | 81.3681
[9 empty] | 5.0647 | -0.25487 | 81.3775
[9 empty] | 5.0647 | -0.25487 | 81.3807
[9 empty] | 5.0656 | -0.25395 | 81.3825
[9 empty] | 5.0659 | -0.25567 | 81.3856
[9 empty] | 5.0659 | -0.25475 | 81.3865
[9 empty] | 5.0659 | -0.25475 | 81.3857
[9 empty] | 5.0659 | -0.25475 | 81.3865
[9 empty] | 5.0656 | -0.25487 | 81.3871
[9 empty] | 5.0659 | -0.25475 | 81.3902
[9 empty] | 5.0659 | -0.25567 | 81.3911
[9 empty] | 5.0656 | -0.2558 | 81.3911
[9 empty] | 5.0659 | -0.25463 | 81.3917
[9 empty] | 5.0659 | -0.25567 | 81.3922
[9 empty] | 5.0665 | -0.25543 | 81.3929
[9 empty] | 5.0668 | -0.25567 | 81.393
[9 empty] | 5.0665 | -0.25487 | 81.393
[9 empty] | 5.0665 | -0.25487 | 81.393
[9 empty] | 5.0671 | -0.25463 | 81.391
[9 empty] | 5.068 | -0.25475 | 81.3922
[9 empty] | 5.0675 | -0.2558 | 81.392
[9 empty] | 5.0665 | -0.25487 | 81.3916
[9 empty] | 5.0672 | -0.255 | 81.3894
[9 empty] | 5.0675 | -0.25487 | 81.3814
[9 empty] | 5.0684 | -0.25487 | 81.3831
[9 empty] | 5.0672 | -0.255 | 81.3824
[9 empty] | 5.0693 | -0.25487 | 81.3853
[9 empty] | 5.0675 | -0.2558 | 81.3943
[9 empty] | 5.0675 | -0.25487 | 81.3951
[9 empty] | 5.0672 | -0.255 | 81.4006
[9 empty] | 5.0672 | -0.255 | 81.3876
[9 empty] | 5.0681 | -0.25407 | 81.3769
[9 empty] | 5.0681 | -0.25407 | 81.381
[9 empty] | 5.0687 | -0.25383 | 81.3818
[9 empty] | 5.0684 | -0.25487 | 81.3843
[9 empty] | 5.0687 | -0.25475 | 81.3888
[9 empty] | 5.0687 | -0.25475 | 81.3904
[9 empty] | 5.0684 | -0.2558 | 81.3907
[9 empty] | 5.0675 | -0.2558 | 81.3908
[9 empty] | 5.0675 | -0.25395 | 81.3858
[9 empty] | 5.0687 | -0.25567 | 81.3891
[9 empty] | 5.0696 | -0.25567 | 81.3909
[9 empty] | 5.069 | -0.25463 | 81.3916
[9 empty] | 5.0678 | -0.25567 | 81.3826
[9 empty] | 5.0702 | -0.25487 | 81.3815
[9 empty] | 5.0696 | -0.25567 | 81.3866
[9 empty] | 5.0699 | -0.25555 | 81.3957
[9 empty] | 5.0678 | -0.25475 | 81.3942
[9 empty] | 5.0699 | -0.25555 | 81.3976
[9 empty] | 5.0696 | -0.25567 | 81.3972
[9 empty] | 5.0696 | -0.25475 | 81.3973
[9 empty] | 5.0696 | -0.25567 | 81.407
[9 empty] | 5.0696 | -0.25567 | 81.4055
[9 empty] | 5.0687 | -0.25567 | 81.4028
[9 empty] | 5.0699 | -0.25555 | 81.4025
[9 empty] | 5.0678 | -0.25567 | 81.3887
[9 empty] | 5.0702 | -0.25487 | 81.4139
[9 empty] | 5.0708 | -0.25463 | 81.4114
[9 empty] | 5.0708 | -0.25555 | 81.41
[9 empty] | 5.0705 | -0.25567 | 81.408
[9 empty] | 5.0708 | -0.25463 | 81.4155
[9 empty] | 5.0699 | -0.25555 | 81.4128
[9 empty] | 5.0705 | -0.25475 | 81.4129
[9 empty] | 5.0705 | -0.25567 | 81.4133
[9 empty] | 5.0702 | -0.25487 | 81.3923
[9 empty] | 5.0712 | -0.2558 | 81.3874
[9 empty] | 5.0712 | -0.2558 | 81.3871
[9 empty] | 5.0702 | -0.25487 | 81.4056
[9 empty] | 5.0696 | -0.25567 | 81.408
[9 empty] | 5.0702 | -0.2558 | 81.404
[9 empty] | 5.0712 | -0.25487 | 81.3823
[9 empty] | 5.0709 | -0.25407 | 81.3829
[9 empty] | 5.0709 | -0.255 | 81.3775
[9 empty] | 5.0699 | -0.25592 | 81.3743
[9 empty] | 5.0721 | -0.2558 | 81.4087
[9 empty] | 5.0699 | -0.25407 | 81.4094
[9 empty] | 5.0696 | -0.25567 | 81.3952
[9 empty] | 5.0706 | -0.25512 | 81.3958
[9 empty] | 5.0718 | -0.25407 | 81.3966
[9 empty] | 5.0709 | -0.255 | 81.3965
[9 empty] | 5.0718 | -0.25592 | 81.3962
[9 empty] | 5.0709 | -0.25592 | 81.3954
[9 empty] | 5.0712 | -0.2558 | 81.3928
[9 empty] | 5.0718 | -0.255 | 81.3971
[9 empty] | 5.0709 | -0.255 | 81.3904
[9 empty] | 5.0724 | -0.25567 | 81.3734
[9 empty] | 5.0709 | -0.25592 | 81.4021
[9 empty] | 5.0712 | -0.25487 | 81.4043
[9 empty] | 5.0721 | -0.2558 | 81.4068
[9 empty] | 5.0721 | -0.25475 | 81.3987
[9 empty] | 5.0733 | -0.25475 | 81.4001
[9 empty] | 5.0721 | -0.25487 | 81.404
[9 empty] | 5.0721 | -0.25672 | 81.4027
[9 empty] | 5.0733 | -0.25475 | 81.403
[9 empty] | 5.0724 | -0.2566 | 81.4016
[9 empty] | 5.0717 | -0.25647 | 81.4006
[9 empty] | 5.0733 | -0.25567 | 81.3982
[9 empty] | 5.0712 | -0.2558 | 81.3968
[9 empty] | 5.0724 | -0.2566 | 81.3957
[9 empty] | 5.073 | -0.2558 | 81.397
[9 empty] | 5.0724 | -0.25567 | 81.3909
[9 empty] | 5.0714 | -0.25567 | 81.3749
[9 empty] | 5.0712 | -0.2558 | 81.3774
[9 empty] | 5.0721 | -0.2558 | 81.3779
[9 empty] | 5.0721 | -0.2558 | 81.3823
[9 empty] | 5.0721 | -0.2558 | 81.3859
[9 empty] | 5.0721 | -0.2558 | 81.3935
[9 empty] | 5.0709 | -0.25592 | 81.3934
[9 empty] | 5.073 | -0.25672 | 81.3978
[9 empty] | 5.0718 | -0.25685 | 81.3972
[9 empty] | 5.0727 | -0.25592 | 81.4069
[9 empty] | 5.073 | -0.2558 | 81.3994
[9 empty] | 5.0724 | -0.25697 | 81.391
[9 empty] | 5.0724 | -0.25512 | 81.3927
[9 empty] | 5.0727 | -0.255 | 81.3903
[9 empty] | 5.0727 | -0.25592 | 81.3927
[9 empty] | 5.073 | -0.25487 | 81.3985
[9 empty] | 5.0727 | -0.255 | 81.3985
[9 empty] | 5.073 | -0.25487 | 81.4007
[9 empty] | 5.0727 | -0.255 | 81.3932
[9 empty] | 5.073 | -0.2558 | 81.3903
[9 empty] | 5.0733 | -0.25567 | 81.394
[9 empty] | 5.073 | -0.25487 | 81.398
[9 empty] | 5.0727 | -0.25592 | 81.3978
[9 empty] | 5.073 | -0.2558 | 81.3986
[9 empty] | 5.0733 | -0.25567 | 81.3985
[9 empty] | 5.0736 | -0.25592 | 81.3976
[9 empty] | 5.073 | -0.2558 | 81.3956
[9 empty] | 5.073 | -0.2558 | 81.3968
[9 empty] | 5.073 | -0.2558 | 81.405
[9 empty] | 5.0739 | -0.25543 | 81.4152
[9 empty] | 5.0721 | -0.2558 | 81.4102
[9 empty] | 5.073 | -0.2558 | 81.3935
[9 empty] | 5.073 | -0.25672 | 81.3949
[9 empty] | 5.0733 | -0.2566 | 81.4014
[9 empty] | 5.0733 | -0.25567 | 81.4067
[9 empty] | 5.0733 | -0.25567 | 81.4195
[9 empty] | 5.073 | -0.25567 | 81.4233
[9 empty] | 5.0736 | -0.25685 | 81.425
[9 empty] | 5.0733 | -0.25567 | 81.4331
[9 empty] | 5.0739 | -0.2558 | 81.4368
[9 empty] | 5.0733 | -0.25567 | 81.4377
[9 empty] | 5.0733 | -0.2566 | 81.438
[9 empty] | 5.0736 | -0.25647 | 81.4364
[9 empty] | 5.0733 | -0.2566 | 81.4309
[9 empty] | 5.073 | -0.2558 | 81.4309
[9 empty] | 5.0742 | -0.2566 | 81.428
[9 empty] | 5.0742 | -0.25567 | 81.4216
[9 empty] | 5.0742 | -0.25567 | 81.4235
[9 empty] | 5.0742 | -0.25567 | 81.4218
[9 empty] | 5.0742 | -0.2566 | 81.4201
[9 empty] | 5.0745 | -0.25555 | 81.4181
[9 empty] | 5.0742 | -0.25475 | 81.4202
[9 empty] | 5.0739 | -0.2558 | 81.4179
[9 empty] | 5.0742 | -0.25567 | 81.416
[9 empty] | 5.0742 | -0.25567 | 81.4124
[9 empty] | 5.0736 | -0.25647 | 81.4046
[9 empty] | 5.0745 | -0.25647 | 81.4136
[9 empty] | 5.0745 | -0.25555 | 81.411
[9 empty] | 5.0739 | -0.25487 | 81.3984
[9 empty] | 5.0742 | -0.2566 | 81.4011
[9 empty] | 5.0751 | -0.25752 | 81.402
[9 empty] | 5.0754 | -0.25555 | 81.4026
[9 empty] | 5.0742 | -0.2566 | 81.4018
[9 empty] | 5.0748 | -0.25543 | 81.4091
[9 empty] | 5.0754 | -0.25647 | 81.4212
[9 empty] | 5.0751 | -0.2566 | 81.4084
[9 empty] | 5.0749 | -0.25487 | 81.4226
[9 empty] | 5.0761 | -0.25567 | 81.4204
[9 empty] | 5.0751 | -0.2566 | 81.4212
[9 empty] | 5.0754 | -0.25555 | 81.4221
[9 empty] | 5.0761 | -0.25567 | 81.4209
[9 empty] | 5.0758 | -0.2558 | 81.3987
[9 empty] | 5.0758 | -0.2558 | 81.3927
[9 empty] | 5.0758 | -0.25672 | 81.3902
[9 empty] | 5.0761 | -0.2566 | 81.3919
[9 empty] | 5.0749 | -0.25672 | 81.3897
[9 empty] | 5.0758 | -0.2558 | 81.3918
[9 empty] | 5.0749 | -0.25487 | 81.4001
[9 empty] | 5.0758 | -0.2558 | 81.4136
[9 empty] | 5.0767 | -0.2558 | 81.4201
[9 empty] | 5.0767 | -0.2558 | 81.4159
[9 empty] | 5.0767 | -0.2558 | 81.413
[9 empty] | 5.0773 | -0.25592 | 81.411
[9 empty] | 5.0764 | -0.255 | 81.414
[9 empty] | 5.0758 | -0.2558 | 81.4125
[9 empty] | 5.0764 | -0.25592 | 81.4178
[9 empty] | 5.0758 | -0.25672 | 81.4147
[9 empty] | 5.0761 | -0.25605 | 81.4071
[9 empty] | 5.0764 | -0.25685 | 81.4077
[9 empty] | 5.0755 | -0.25592 | 81.4062
[9 empty] | 5.0773 | -0.25592 | 81.4125
[9 empty] | 5.0773 | -0.25685 | 81.4113
[9 empty] | 5.0776 | -0.2558 | 81.4083
[9 empty] | 5.0776 | -0.2558 | 81.408
[9 empty] | 5.0764 | -0.25685 | 81.4065
[9 empty] | 5.0764 | -0.25592 | 81.4136
[9 empty] | 5.0776 | -0.2558 | 81.4196
[9 empty] | 5.0785 | -0.2558 | 81.4188
[9 empty] | 5.0783 | -0.25592 | 81.4158
[9 empty] | 5.0783 | -0.25592 | 81.4153
[9 empty] | 5.0783 | -0.255 | 81.4145
[9 empty] | 5.0773 | -0.25592 | 81.4123
[9 empty] | 5.0783 | -0.25592 | 81.4136
[9 empty] | 5.0776 | -0.2558 | 81.4062
[9 empty] | 5.0776 | -0.25672 | 81.4104
[9 empty] | 5.077 | -0.25605 | 81.4116
[9 empty] | 5.0783 | -0.25685 | 81.4109
[9 empty] | 5.0785 | -0.2558 | 81.4193
[9 empty] | 5.0783 | -0.25592 | 81.4191
[9 empty] | 5.0785 | -0.2558 | 81.4167
[9 empty] | 5.0773 | -0.25592 | 81.4109
[9 empty] | 5.0776 | -0.2558 | 81.4103
[9 empty] | 5.0783 | -0.25592 | 81.4124
[9 empty] | 5.0764 | -0.25592 | 81.411
[9 empty] | 5.0767 | -0.2558 | 81.4099
[9 empty] | 5.0776 | -0.25672 | 81.4104
[9 empty] | 5.0776 | -0.2558 | 81.4098
[9 empty] | 5.0776 | -0.25672 | 81.4092
[9 empty] | 5.0767 | -0.25672 | 81.4017
[9 empty] | 5.0776 | -0.25672 | 81.4025
[9 empty] | 5.0767 | -0.2558 | 81.4076
[9 empty] | 5.0773 | -0.25555 | 81.4079
[9 empty] | 5.0794 | -0.25543 | 81.4088
[9 empty] | 5.0791 | -0.2574 | 81.4104
[9 empty] | 5.0791 | -0.25647 | 81.4091
[9 empty] | 5.0791 | -0.25647 | 81.3983
[9 empty] | 5.0785 | -0.25672 | 81.3941
[9 empty] | 5.0788 | -0.2566 | 81.3968
[9 empty] | 5.0776 | -0.25765 | 81.397
[9 empty] | 5.0785 | -0.25672 | 81.4024
[9 empty] | 5.0779 | -0.25752 | 81.4025
[9 empty] | 5.0785 | -0.25672 | 81.3991
[9 empty] | 5.0785 | -0.25672 | 81.4001
[9 empty] | 5.0783 | -0.25685 | 81.3976
[9 empty] | 5.0792 | -0.25592 | 81.3954
[9 empty] | 5.0792 | -0.255 | 81.3901
[9 empty] | 5.0792 | -0.25592 | 81.3897
[9 empty] | 5.0795 | -0.25672 | 81.3866
[9 empty] | 5.0785 | -0.25672 | 81.3863
[9 empty] | 5.0795 | -0.25487 | 81.3955
[9 empty] | 5.0792 | -0.255 | 81.3968
[9 empty] | 5.0792 | -0.25592 | 81.3908
[9 empty] | 5.0795 | -0.25672 | 81.3926
[9 empty] | 5.0804 | -0.25672 | 81.3942
[9 empty] | 5.0785 | -0.25672 | 81.3953
[9 empty] | 5.0792 | -0.25777 | 81.3976
[9 empty] | 5.0788 | -0.2566 | 81.3985
[9 empty] | 5.0785 | -0.25765 | 81.3952
[9 empty] | 5.0798 | -0.25567 | 81.4004
[9 empty] | 5.0795 | -0.2558 | 81.4112
[9 empty] | 5.0798 | -0.2566 | 81.4155
[9 empty] | 5.0797 | -0.25715 | 81.4004
[9 empty] | 5.0798 | -0.2566 | 81.4009
[9 empty] | 5.0801 | -0.2574 | 81.4059
[9 empty] | 5.0795 | -0.25765 | 81.4087
[9 empty] | 5.0801 | -0.25647 | 81.3707
[9 empty] | 5.0795 | -0.25672 | 81.3714
[9 empty] | 5.0798 | -0.2566 | 81.3821
[9 empty] | 5.0785 | -0.25672 | 81.3813
[9 empty] | 5.0807 | -0.2566 | 81.3827
[9 empty] | 5.0798 | -0.25752 | 81.3832
[9 empty] | 5.0798 | -0.25752 | 81.3722
[9 empty] | 5.0807 | -0.25752 | 81.3755
[9 empty] | 5.0801 | -0.25647 | 81.3786
[9 empty] | 5.0807 | -0.25567 | 81.3829
[9 empty] | 5.0798 | -0.25567 | 81.3886
[9 empty] | 5.0788 | -0.2566 | 81.3887
[9 empty] | 5.0795 | -0.25672 | 81.4014
[9 empty] | 5.0801 | -0.25592 | 81.4025
[9 empty] | 5.0792 | -0.25685 | 81.4007
[9 empty] | 5.0798 | -0.2566 | 81.4075
[9 empty] | 5.0792 | -0.25685 | 81.4041
[9 empty] | 5.0795 | -0.25672 | 81.3901
[9 empty] | 5.0795 | -0.25672 | 81.3866
[9 empty] | 5.0792 | -0.25685 | 81.3903
[9 empty] | 5.0801 | -0.25685 | 81.3716
[9 empty] | 5.0801 | -0.25592 | 81.3702
[9 empty] | 5.0804 | -0.25672 | 81.3696
[9 empty] | 5.0801 | -0.25685 | 81.3736
[9 empty] | 5.078 | -0.25697 | 81.3834
[9 empty] | 5.0792 | -0.25685 | 81.4013
[9 empty] | 5.0792 | -0.25685 | 81.3925
[9 empty] | 5.0795 | -0.2558 | 81.3887
[9 empty] | 5.0792 | -0.25685 | 81.3667
[9 empty] | 5.0804 | -0.2558 | 81.3791
[9 empty] | 5.0798 | -0.25752 | 81.3819
[9 empty] | 5.0804 | -0.25672 | 81.3821
[9 empty] | 5.0795 | -0.25672 | 81.363
[9 empty] | 5.0807 | -0.2566 | 81.3642
[9 empty] | 5.0804 | -0.25672 | 81.3641
[9 empty] | 5.0795 | -0.25567 | 81.3633
[9 empty] | 5.0795 | -0.25672 | 81.3639
[9 empty] | 5.0813 | -0.25635 | 81.3702
[9 empty] | 5.081 | -0.25647 | 81.3731
[9 empty] | 5.0807 | -0.2566 | 81.3795
[9 empty] | 5.0807 | -0.25752 | 81.3847
[9 empty] | 5.0804 | -0.25672 | 81.3863
[9 empty] | 5.0804 | -0.25672 | 81.386
[9 empty] | 5.0807 | -0.2566 | 81.3813
[9 empty] | 5.0795 | -0.2558 | 81.3758
[9 empty] | 5.0795 | -0.2558 | 81.3836
[9 empty] | 5.0801 | -0.25685 | 81.3793
[9 empty] | 5.0801 | -0.25777 | 81.3798
[9 empty] | 5.0801 | -0.25685 | 81.3852
[9 empty] | 5.0792 | -0.25685 | 81.3597
[9 empty] | 5.0804 | -0.25672 | 81.3748
[9 empty] | 5.0804 | -0.2558 | 81.4354
[9 empty] | 5.0807 | -0.25752 | 81.4274
[9 empty] | 5.0801 | -0.25685 | 81.4101
[9 empty] | 5.0804 | -0.25672 | 81.4099
[9 empty] | 5.0807 | -0.25752 | 81.4096
[9 empty] | 5.081 | -0.25752 | 81.4062
[9 empty] | 5.0798 | -0.25567 | 81.4047
[9 empty] | 5.081 | -0.25647 | 81.3977
[9 empty] | 5.0813 | -0.25635 | 81.3983
[9 empty] | 5.081 | -0.25555 | 81.3992
[9 empty] | 5.0804 | -0.2558 | 81.4036
[9 empty] | 5.0804 | -0.25672 | 81.4055
[9 empty] | 5.0804 | -0.25672 | 81.3977
[9 empty] | 5.0807 | -0.2566 | 81.3971
[9 empty] | 5.0804 | -0.25672 | 81.3943
[9 empty] | 5.0801 | -0.25685 | 81.3886
[9 empty] | 5.0801 | -0.25685 | 81.3902
[9 empty] | 5.0807 | -0.25605 | 81.3912
[9 empty] | 5.0813 | -0.25672 | 81.395
[9 empty] | 5.0813 | -0.25672 | 81.3948
[9 empty] | 5.0825 | -0.2566 | 81.3969
[9 empty] | 5.0816 | -0.2566 | 81.4129
[9 empty] | 5.0819 | -0.2574 | 81.415
[9 empty] | 5.0816 | -0.25647 | 81.4139
[9 empty] | 5.0819 | -0.25647 | 81.4028
[9 empty] | 5.0801 | -0.25647 | 81.4022
[9 empty] | 5.0816 | -0.2566 | 81.4039
[9 empty] | 5.0816 | -0.2566 | 81.4078
[9 empty] | 5.0807 | -0.2566 | 81.3973
[9 empty] | 5.082 | -0.25685 | 81.3911
[9 empty] | 5.081 | -0.25685 | 81.3836
[9 empty] | 5.082 | -0.25685 | 81.3852
[9 empty] | 5.082 | -0.25685 | 81.3884
[9 empty] | 5.0813 | -0.25672 | 81.3851
[9 empty] | 5.082 | -0.25685 | 81.3884
[9 empty] | 5.082 | -0.25685 | 81.3919
[9 empty] | 5.082 | -0.25777 | 81.3911
[9 empty] | 5.081 | -0.25592 | 81.401
[9 empty] | 5.0813 | -0.25672 | 81.4021
[9 empty] | 5.0816 | -0.25752 | 81.3968
[9 empty] | 5.0828 | -0.25647 | 81.398
[9 empty] | 5.0828 | -0.2574 | 81.3898
[9 empty] | 5.0828 | -0.25555 | 81.3878
[9 empty] | 5.0816 | -0.2566 | 81.3883
[9 empty] | 5.0819 | -0.2566 | 81.4158
[9 empty] | 5.0816 | -0.2566 | 81.4093
[9 empty] | 5.0816 | -0.2566 | 81.4031
[9 empty] | 5.0816 | -0.25752 | 81.4038
[9 empty] | 5.0816 | -0.2566 | 81.3998
[9 empty] | 5.0822 | -0.25672 | 81.3973
[9 empty] | 5.0822 | -0.25672 | 81.3996
[9 empty] | 5.082 | -0.25592 | 81.4026
[9 empty] | 5.082 | -0.25685 | 81.396
[9 empty] | 5.0813 | -0.25672 | 81.3957
[9 empty] | 5.082 | -0.25685 | 81.3982
[9 empty] | 5.0829 | -0.25685 | 81.3983
[9 empty] | 5.0822 | -0.25672 | 81.4001
[9 empty] | 5.0817 | -0.25697 | 81.4026
[9 empty] | 5.081 | -0.25592 | 81.4075
[9 empty] | 5.0835 | -0.2566 | 81.41
[9 empty] | 5.0828 | -0.2574 | 81.4093
[9 empty] | 5.0822 | -0.25672 | 81.4084
[9 empty] | 5.0825 | -0.2566 | 81.4086
[9 empty] | 5.0825 | -0.2566 | 81.409
[9 empty] | 5.0825 | -0.2566 | 81.4091
[9 empty] | 5.0825 | -0.25752 | 81.4092
[9 empty] | 5.0819 | -0.2574 | 81.3999
[9 empty] | 5.0819 | -0.25647 | 81.3996
[9 empty] | 5.0828 | -0.25647 | 81.4026
[9 empty] | 5.0825 | -0.2566 | 81.4131
[9 empty] | 5.0819 | -0.25647 | 81.4118
[9 empty] | 5.0816 | -0.2566 | 81.4112
[9 empty] | 5.0807 | -0.25752 | 81.4094
[9 empty] | 5.0825 | -0.2566 | 81.4043
[9 empty] | 5.0822 | -0.25635 | 81.4051
[9 empty] | 5.0807 | -0.2566 | 81.4101
[9 empty] | 5.0825 | -0.25752 | 81.402
[9 empty] | 5.0832 | -0.25672 | 81.3687
[9 empty] | 5.082 | -0.25685 | 81.3678
[9 empty] | 5.0832 | -0.25672 | 81.3865
[9 empty] | 5.0822 | -0.25765 | 81.3823
[9 empty] | 5.0835 | -0.25752 | 81.3828
[9 empty] | 5.0835 | -0.25567 | 81.3914
[9 empty] | 5.0838 | -0.25685 | 81.3924
[9 empty] | 5.0841 | -0.25672 | 81.3554
[9 empty] | 5.0841 | -0.2558 | 81.3834
[9 empty] | 5.0847 | -0.25685 | 81.3713
[9 empty] | 5.0838 | -0.25592 | 81.3749
[9 empty] | 5.0832 | -0.25672 | 81.374
[9 empty] | 5.0835 | -0.2566 | 81.386
[9 empty] | 5.0832 | -0.25672 | 81.3959
[9 empty] | 5.0841 | -0.25672 | 81.3997
[9 empty] | 5.0844 | -0.25752 | 81.3843
[9 empty] | 5.0835 | -0.25752 | 81.3844
[9 empty] | 5.0832 | -0.25672 | 81.3927
[9 empty] | 5.0837 | -0.25647 | 81.3938
[9 empty] | 5.0837 | -0.25555 | 81.3981
[9 empty] | 5.0825 | -0.2566 | 81.3863
[9 empty] | 5.0829 | -0.25685 | 81.3861
[9 empty] | 5.0822 | -0.25672 | 81.3851
[9 empty] | 5.0822 | -0.25672 | 81.3892
[9 empty] | 5.0832 | -0.25765 | 81.3905
[9 empty] | 5.0832 | -0.25765 | 81.3831
[9 empty] | 5.0835 | -0.25752 | 81.3858
[9 empty] | 5.0829 | -0.25592 | 81.386
[9 empty] | 5.0841 | -0.25672 | 81.3849
[9 empty] | 5.082 | -0.25685 | 81.383
[9 empty] | 5.0838 | -0.25592 | 81.3829
[9 empty] | 5.0835 | -0.2566 | 81.3832
[9 empty] | 5.0841 | -0.25765 | 81.3871
[9 empty] | 5.0835 | -0.25752 | 81.3886
[9 empty] | 5.0844 | -0.2566 | 81.3773
[9 empty] | 5.0835 | -0.2566 | 81.3768
[9 empty] | 5.0835 | -0.2566 | 81.3779
[9 empty] | 5.0841 | -0.25672 | 81.3821
[9 empty] | 5.0841 | -0.25672 | 81.3801
[9 empty] | 5.0841 | -0.25672 | 81.3795
[9 empty] | 5.0841 | -0.25672 | 81.3769
[9 empty] | 5.0847 | -0.25685 | 81.3759
[9 empty] | 5.0847 | -0.25685 | 81.3761
[9 empty] | 5.085 | -0.25765 | 81.3752
[9 empty] | 5.0847 | -0.25592 | 81.3742
[9 empty] | 5.0844 | -0.25605 | 81.385
[9 empty] | 5.0844 | -0.25697 | 81.3864
[9 empty] | 5.0838 | -0.25685 | 81.3839
[9 empty] | 5.0856 | -0.25777 | 81.3832
[9 empty] | 5.0838 | -0.25685 | 81.3843
[9 empty] | 5.0847 | -0.25685 | 81.3895
[9 empty] | 5.0841 | -0.25765 | 81.3893
[9 empty] | 5.0853 | -0.2566 | 81.3946
[9 empty] | 5.0841 | -0.25672 | 81.3917
[9 empty] | 5.0853 | -0.25752 | 81.3739
[9 empty] | 5.0844 | -0.25752 | 81.3722
[9 empty] | 5.085 | -0.25672 | 81.378
[9 empty] | 5.0844 | -0.2566 | 81.3798
[9 empty] | 5.0835 | -0.25752 | 81.3785
[9 empty] | 5.0853 | -0.25752 | 81.3816
[9 empty] | 5.0841 | -0.25672 | 81.3826
[9 empty] | 5.0853 | -0.2566 | 81.384
[9 empty] | 5.0859 | -0.25672 | 81.3833
[9 empty] | 5.085 | -0.25765 | 81.3805
[9 empty] | 5.085 | -0.25672 | 81.3783
[9 empty] | 5.085 | -0.25672 | 81.3763
[9 empty] | 5.0856 | -0.25777 | 81.3837
[9 empty] | 5.0859 | -0.25765 | 81.3837
[9 empty] | 5.0859 | -0.25685 | 81.3847
[9 empty] | 5.0856 | -0.25685 | 81.3781
[9 empty] | 5.0859 | -0.25672 | 81.3771
[9 empty] | 5.0859 | -0.25672 | 81.3861
[9 empty] | 5.085 | -0.25765 | 81.3844
[9 empty] | 5.0847 | -0.25685 | 81.3814
[9 empty] | 5.085 | -0.25765 | 81.3807
[9 empty] | 5.0859 | -0.25765 | 81.3896
[9 empty] | 5.0859 | -0.25765 | 81.3904
[9 empty] | 5.0841 | -0.25672 | 81.3922
[9 empty] | 5.0837 | -0.2574 | 81.389
[9 empty] | 5.0844 | -0.25752 | 81.3849
[9 empty] | 5.0844 | -0.25752 | 81.3851
[9 empty] | 5.0862 | -0.2566 | 81.3881
[9 empty] | 5.0844 | -0.25937 | 81.3854
[9 empty] | 5.0862 | -0.25752 | 81.3879
[9 empty] | 5.0856 | -0.25869 | 81.3839
[9 empty] | 5.0853 | -0.2566 | 81.3848
[9 empty] | 5.0862 | -0.25672 | 81.4114
[9 empty] | 5.0866 | -0.25685 | 81.4119
[9 empty] | 5.0859 | -0.25765 | 81.4095
[9 empty] | 5.0866 | -0.25685 | 81.4068
[9 empty] | 5.0863 | -0.25697 | 81.387
[9 empty] | 5.0859 | -0.25765 | 81.3917
[9 empty] | 5.0856 | -0.25685 | 81.3916
[9 empty] | 5.0856 | -0.25777 | 81.3923
[9 empty] | 5.0863 | -0.25697 | 81.3885
[9 empty] | 5.0866 | -0.25869 | 81.3886
[9 empty] | 5.0863 | -0.25697 | 81.3896
[9 empty] | 5.0866 | -0.25685 | 81.4015
[9 empty] | 5.0862 | -0.2566 | 81.4017
[9 empty] | 5.0869 | -0.25672 | 81.3965
[9 empty] | 5.0872 | -0.2566 | 81.3921
[9 empty] | 5.0859 | -0.25765 | 81.3966
[9 empty] | 5.0859 | -0.25672 | 81.3986
[9 empty] | 5.0859 | -0.25672 | 81.3966
[9 empty] | 5.0869 | -0.25672 | 81.3889
[9 empty] | 5.0872 | -0.25752 | 81.3958
[9 empty] | 5.0874 | -0.2574 | 81.3973
[9 empty] | 5.0881 | -0.25845 | 81.3911
[9 empty] | 5.0884 | -0.2574 | 81.3972
[9 empty] | 5.0874 | -0.25647 | 81.3965
[9 empty] | 5.0881 | -0.25752 | 81.3968
[9 empty] | 5.0872 | -0.25752 | 81.3986
[9 empty] | 5.0874 | -0.2574 | 81.4028
[9 empty] | 5.0874 | -0.2574 | 81.4034
[9 empty] | 5.0877 | -0.2582 | 81.4001
[9 empty] | 5.0874 | -0.2574 | 81.4189
[9 empty] | 5.0884 | -0.2574 | 81.4192
[9 empty] | 5.0874 | -0.2574 | 81.3432
[9 empty] | 5.0881 | -0.25752 | 81.366
[9 empty] | 5.0881 | -0.25845 | 81.3833
[9 empty] | 5.0874 | -0.2574 | 81.3857
[9 empty] | 5.0881 | -0.25845 | 81.3986
[9 empty] | 5.0884 | -0.2574 | 81.4016
[9 empty] | 5.0878 | -0.25672 | 81.4029
[9 empty] | 5.0878 | -0.25765 | 81.4047
[9 empty] | 5.0878 | -0.25672 | 81.4053
[9 empty] | 5.0878 | -0.25765 | 81.406
[9 empty] | 5.0881 | -0.25765 | 81.4015
[9 empty] | 5.0866 | -0.25685 | 81.3923
[9 empty] | 5.0878 | -0.25672 | 81.3956
[9 empty] | 5.0875 | -0.25685 | 81.3963
[9 empty] | 5.0866 | -0.25685 | 81.3969
[9 empty] | 5.0878 | -0.25765 | 81.391
[9 empty] | 5.0878 | -0.25672 | 81.3969
[9 empty] | 5.0878 | -0.2566 | 81.4013
[9 empty] | 5.0881 | -0.2566 | 81.3974
[9 empty] | 5.0884 | -0.25647 | 81.4058
[9 empty] | 5.0872 | -0.25752 | 81.4078
[9 empty] | 5.0862 | -0.25752 | 81.4006
[9 empty] | 5.0872 | -0.25752 | 81.4033
[9 empty] | 5.0862 | -0.2566 | 81.4047
[9 empty] | 5.0865 | -0.25647 | 81.4056
[9 empty] | 5.0872 | -0.2566 | 81.393
[9 empty] | 5.0856 | -0.25777 | 81.3994
[9 empty] | 5.0866 | -0.25685 | 81.4017
[9 empty] | 5.0869 | -0.25672 | 81.408
[9 empty] | 5.0859 | -0.25672 | 81.4077
[9 empty] | 5.0859 | -0.25672 | 81.4089
[9 empty] | 5.0859 | -0.25765 | 81.4095
[9 empty] | 5.0866 | -0.25777 | 81.418
[9 empty] | 5.0866 | -0.25685 | 81.3792
[9 empty] | 5.0869 | -0.25765 | 81.4081
[9 empty] | 5.0859 | -0.25672 | 81.408
[9 empty] | 5.0862 | -0.2566 | 81.4082
[9 empty] | 5.0884 | -0.25647 | 81.4103
[9 empty] | 5.0869 | -0.25672 | 81.4098
[9 empty] | 5.0862 | -0.25752 | 81.4019
[9 empty] | 5.0874 | -0.25647 | 81.4049
[9 empty] | 5.0869 | -0.25765 | 81.3966
[9 empty] | 5.0872 | -0.2566 | 81.4117
[9 empty] | 5.0872 | -0.25845 | 81.4117
[9 empty] | 5.0862 | -0.25752 | 81.4116
[9 empty] | 5.0862 | -0.25752 | 81.4068
[9 empty] | 5.0872 | -0.2566 | 81.4046
[9 empty] | 5.0872 | -0.25752 | 81.4059
[9 empty] | 5.0878 | -0.25672 | 81.4067
[9 empty] | 5.0875 | -0.25685 | 81.405
[9 empty] | 5.0878 | -0.25765 | 81.4018
[9 empty] | 5.0875 | -0.25685 | 81.4035
[9 empty] | 5.0872 | -0.25605 | 81.4041
[9 empty] | 5.0872 | -0.25789 | 81.3834
[9 empty] | 5.0875 | -0.25685 | 81.395
[9 empty] | 5.0872 | -0.25697 | 81.3949
[9 empty] | 5.0875 | -0.25869 | 81.3946
[9 empty] | 5.0881 | -0.2566 | 81.3782
[9 empty] | 5.0869 | -0.25765 | 81.376
[9 empty] | 5.0869 | -0.25672 | 81.3743
[9 empty] | 5.0881 | -0.25845 | 81.3752
[9 empty] | 5.0878 | -0.25857 | 81.3839
[9 empty] | 5.0878 | -0.25765 | 81.3857
[9 empty] | 5.0881 | -0.25845 | 81.3794
[9 empty] | 5.0881 | -0.25752 | 81.3808
[9 empty] | 5.0884 | -0.25752 | 81.3924
[9 empty] | 5.0878 | -0.2566 | 81.3907
[9 empty] | 5.0881 | -0.25752 | 81.3875
[9 empty] | 5.0878 | -0.25765 | 81.3846
[9 empty] | 5.0881 | -0.25752 | 81.3837
[9 empty] | 5.0881 | -0.25752 | 81.3835
[9 empty] | 5.0884 | -0.2574 | 81.3839
[9 empty] | 5.0881 | -0.2566 | 81.3826
[9 empty] | 5.0887 | -0.25727 | 81.3824
[9 empty] | 5.0881 | -0.25752 | 81.3908
[9 empty] | 5.0875 | -0.25777 | 81.3875
[9 empty] | 5.0875 | -0.25777 | 81.3963
[9 empty] | 5.0881 | -0.25752 | 81.3873
[9 empty] | 5.0878 | -0.25765 | 81.3845
[9 empty] | 5.0875 | -0.25777 | 81.3835
[9 empty] | 5.0875 | -0.25685 | 81.3849
[9 empty] | 5.0875 | -0.25685 | 81.3882
[9 empty] | 5.0875 | -0.25777 | 81.3887
[9 empty] | 5.0875 | -0.25685 | 81.3879
[9 empty] | 5.0881 | -0.2566 | 81.3913
[9 empty] | 5.0878 | -0.25765 | 81.3971
[9 empty] | 5.0872 | -0.25752 | 81.4
[9 empty] | 5.0878 | -0.25857 | 81.394
[9 empty] | 5.0881 | -0.2566 | 81.3936
[9 empty] | 5.0884 | -0.2574 | 81.3975
[9 empty] | 5.0884 | -0.25832 | 81.4124
[9 empty] | 5.089 | -0.2566 | 81.4007
[9 empty] | 5.0872 | -0.2566 | 81.3976
[9 empty] | 5.0872 | -0.25752 | 81.3979
[9 empty] | 5.0884 | -0.2566 | 81.3997
[9 empty] | 5.0884 | -0.25647 | 81.406
[9 empty] | 5.0884 | -0.25647 | 81.4184
[9 empty] | 5.0884 | -0.2574 | 81.4177
[9 empty] | 5.0887 | -0.25727 | 81.4174
[9 empty] | 5.0881 | -0.25752 | 81.4131
[9 empty] | 5.0887 | -0.2582 | 81.3955
[9 empty] | 5.0881 | -0.25752 | 81.392
[9 empty] | 5.0881 | -0.25752 | 81.4004
[9 empty] | 5.0875 | -0.25685 | 81.3983
[9 empty] | 5.0878 | -0.25765 | 81.3924
[9 empty] | 5.089 | -0.25752 | 81.3925
[9 empty] | 5.0887 | -0.25765 | 81.395
[9 empty] | 5.0878 | -0.25765 | 81.3993
[9 empty] | 5.0878 | -0.25672 | 81.402
[9 empty] | 5.0875 | -0.25685 | 81.4076
[9 empty] | 5.0875 | -0.25777 | 81.4145
[9 empty] | 5.0869 | -0.25765 | 81.4136
[9 empty] | 5.0875 | -0.25685 | 81.4148
[9 empty] | 5.0878 | -0.25765 | 81.4156
[9 empty] | 5.0875 | -0.25685 | 81.4144
[9 empty] | 5.0875 | -0.25777 | 81.4136
[9 empty] | 5.0884 | -0.2574 | 81.414
[9 empty] | 5.0878 | -0.25765 | 81.4129
[9 empty] | 5.0878 | -0.25765 | 81.4124
[9 empty] | 5.0881 | -0.25752 | 81.4028
[9 empty] | 5.0881 | -0.25845 | 81.4016
[9 empty] | 5.0881 | -0.2566 | 81.4019
[9 empty] | 5.0878 | -0.25765 | 81.3989
[9 empty] | 5.0881 | -0.25752 | 81.395
[9 empty] | 5.0884 | -0.25925 | 81.3945
[9 empty] | 5.0881 | -0.25845 | 81.396
[9 empty] | 5.0887 | -0.25727 | 81.4059
[9 empty] | 5.0896 | -0.2582 | 81.4068
[9 empty] | 5.0878 | -0.25765 | 81.4118
[9 empty] | 5.089 | -0.25752 | 81.4143
[9 empty] | 5.0878 | -0.25765 | 81.4129
[9 empty] | 5.0878 | -0.25765 | 81.4131
[9 empty] | 5.0878 | -0.25765 | 81.4117
[9 empty] | 5.089 | -0.25752 | 81.4059
[9 empty] | 5.0878 | -0.25765 | 81.4016
[9 empty] | 5.0887 | -0.25765 | 81.4096
[9 empty] | 5.0878 | -0.25672 | 81.409
[9 empty] | 5.0875 | -0.25685 | 81.4095
[9 empty] | 5.089 | -0.2566 | 81.405
[9 empty] | 5.0884 | -0.25869 | 81.4245
[9 empty] | 5.0884 | -0.25777 | 81.4135
[9 empty] | 5.0875 | -0.25777 | 81.4129
[9 empty] | 5.0884 | -0.25869 | 81.4216
[9 empty] | 5.0887 | -0.25765 | 81.4327
[9 empty] | 5.0881 | -0.25752 | 81.4285
[9 empty] | 5.0869 | -0.25857 | 81.4253
[9 empty] | 5.0887 | -0.25765 | 81.4239
[9 empty] | 5.0881 | -0.25845 | 81.4291
[9 empty] | 5.089 | -0.2566 | 81.4326
[9 empty] | 5.0899 | -0.25752 | 81.4367
[9 empty] | 5.0881 | -0.25937 | 81.4151
[9 empty] | 5.0881 | -0.25845 | 81.4265
[9 empty] | 5.0896 | -0.2582 | 81.4181
[9 empty] | 5.0887 | -0.25672 | 81.4301
[9 empty] | 5.089 | -0.25752 | 81.4298
[9 empty] | 5.089 | -0.25752 | 81.4278
[9 empty] | 5.0899 | -0.25845 | 81.439
[9 empty] | 5.0887 | -0.25765 | 81.4394
[9 empty] | 5.0887 | -0.25765 | 81.4423
[9 empty] | 5.0893 | -0.25685 | 81.4413
[9 empty] | 5.0899 | -0.25752 | 81.4408
[9 empty] | 5.0893 | -0.25685 | 81.4448
[9 empty] | 5.0893 | -0.25962 | 81.4459
[9 empty] | 5.0903 | -0.25777 | 81.4462
[9 empty] | 5.0896 | -0.25765 | 81.4446
[9 empty] | 5.0896 | -0.2558 | 81.442
[9 empty] | 5.0906 | -0.25765 | 81.4427
[9 empty] | 5.0899 | -0.25752 | 81.4347
[9 empty] | 5.0906 | -0.25857 | 81.4317
[9 empty] | 5.0903 | -0.25869 | 81.4293
[9 empty] | 5.0918 | -0.25752 | 81.4292
[9 empty] | 5.0918 | -0.25845 | 81.4347
[9 empty] | 5.0918 | -0.2566 | 81.4294
[9 empty] | 5.0918 | -0.25845 | 81.4153
[9 empty] | 5.0918 | -0.25845 | 81.4208
[9 empty] | 5.0921 | -0.2574 | 81.4251
[9 empty] | 5.0908 | -0.25845 | 81.431
[9 empty] | 5.0918 | -0.25752 | 81.4365
[9 empty] | 5.0918 | -0.25845 | 81.4363
[9 empty] | 5.0918 | -0.25845 | 81.436
[9 empty] | 5.0911 | -0.25925 | 81.442
[9 empty] | 5.0911 | -0.25832 | 81.4448
[9 empty] | 5.0927 | -0.25752 | 81.4446
[9 empty] | 5.0918 | -0.25752 | 81.443
[9 empty] | 5.0933 | -0.2582 | 81.4458
[9 empty] | 5.0924 | -0.25765 | 81.45
[9 empty] | 5.0927 | -0.25845 | 81.4527
[9 empty] | 5.0933 | -0.25857 | 81.4302
[9 empty] | 5.0927 | -0.25752 | 81.4305
[9 empty] | 5.0943 | -0.25857 | 81.4354
[9 empty] | 5.0943 | -0.25765 | 81.4399
[9 empty] | 5.0933 | -0.25765 | 81.4444
[9 empty] | 5.0948 | -0.2574 | 81.4474
[9 empty] | 5.0948 | -0.25832 | 81.4524
[9 empty] | 5.0945 | -0.25752 | 81.4539
[9 empty] | 5.0936 | -0.25752 | 81.451
[9 empty] | 5.094 | -0.25869 | 81.4472
[9 empty] | 5.0943 | -0.25765 | 81.4458
[9 empty] | 5.0943 | -0.25857 | 81.4417
[9 empty] | 5.0943 | -0.25765 | 81.4386
[9 empty] | 5.0948 | -0.25832 | 81.4418
[9 empty] | 5.0952 | -0.25765 | 81.4393
[9 empty] | 5.0955 | -0.25765 | 81.4395
[9 empty] | 5.0945 | -0.25752 | 81.4479
[9 empty] | 5.0943 | -0.25765 | 81.4442
[9 empty] | 5.0943 | -0.25765 | 81.4407
[9 empty] | 5.0955 | -0.25937 | 81.4292
[9 empty] | 5.0952 | -0.25857 | 81.4316
[9 empty] | 5.0945 | -0.25752 | 81.4399
[9 empty] | 5.0949 | -0.25869 | 81.4396
[9 empty] | 5.0952 | -0.25949 | 81.44
[9 empty] | 5.0952 | -0.25765 | 81.4414
[9 empty] | 5.0943 | -0.25765 | 81.4468
[9 empty] | 5.0955 | -0.25845 | 81.4658
[9 empty] | 5.0955 | -0.25845 | 81.4595
[9 empty] | 5.0933 | -0.25765 | 81.4494
[9 empty] | 5.0952 | -0.25765 | 81.4526
[9 empty] | 5.0952 | -0.25857 | 81.4491
[9 empty] | 5.0945 | -0.25845 | 81.449
[9 empty] | 5.0943 | -0.25857 | 81.4503
[9 empty] | 5.0952 | -0.25857 | 81.4541
[9 empty] | 5.0955 | -0.25752 | 81.4557
[9 empty] | 5.0945 | -0.25752 | 81.4557
[9 empty] | 5.0955 | -0.25752 | 81.4572
[9 empty] | 5.0949 | -0.25777 | 81.4524
[9 empty] | 5.0949 | -0.25777 | 81.4526
[9 empty] | 5.0952 | -0.25765 | 81.4571
[9 empty] | 5.0952 | -0.25857 | 81.4583
[9 empty] | 5.0949 | -0.25962 | 81.4663
[9 empty] | 5.0949 | -0.25869 | 81.4585
[9 empty] | 5.0955 | -0.25845 | 81.4596
[9 empty] | 5.0955 | -0.25937 | 81.459
[9 empty] | 5.0949 | -0.25869 | 81.4566
[9 empty] | 5.0949 | -0.25869 | 81.4554
[9 empty] | 5.0952 | -0.25857 | 81.4535
[9 empty] | 5.0952 | -0.25857 | 81.4452
[9 empty] | 5.0949 | -0.25777 | 81.4402
[9 empty] | 5.0952 | -0.25765 | 81.4415
[9 empty] | 5.0949 | -0.25777 | 81.439
[9 empty] | 5.0949 | -0.25685 | 81.4415
[9 empty] | 5.0949 | -0.25869 | 81.4507
[9 empty] | 5.0952 | -0.25857 | 81.4537
[9 empty] | 5.0949 | -0.25869 | 81.4472
[9 empty] | 5.0949 | -0.25777 | 81.437
[9 empty] | 5.0952 | -0.25949 | 81.4395
[9 empty] | 5.0949 | -0.25777 | 81.4363
[9 empty] | 5.0958 | -0.25777 | 81.4358
[9 empty] | 5.0952 | -0.25765 | 81.4323
[9 empty] | 5.0955 | -0.25752 | 81.4356
[9 empty] | 5.0958 | -0.25832 | 81.4407
[9 empty] | 5.0958 | -0.25777 | 81.4355
[9 empty] | 5.0949 | -0.25777 | 81.4421
[9 empty] | 5.0955 | -0.25845 | 81.4457
[9 empty] | 5.0955 | -0.25752 | 81.4461
[9 empty] | 5.0958 | -0.25777 | 81.4441
[9 empty] | 5.0948 | -0.25925 | 81.4426
[9 empty] | 5.0955 | -0.25752 | 81.4315
[9 empty] | 5.0958 | -0.2574 | 81.4392
[9 empty] | 5.0964 | -0.25937 | 81.4429
[9 empty] | 5.0964 | -0.25845 | 81.4384
[9 empty] | 5.0958 | -0.2574 | 81.4315
[9 empty] | 5.0967 | -0.25832 | 81.4248
[9 empty] | 5.0958 | -0.25925 | 81.4185
[9 empty] | 5.0958 | -0.25832 | 81.4234
[9 empty] | 5.0955 | -0.25752 | 81.4334
[9 empty] | 5.0964 | -0.25845 | 81.4358
[9 empty] | 5.0952 | -0.25857 | 81.4322
[9 empty] | 5.0955 | -0.25845 | 81.4365
[9 empty] | 5.0964 | -0.25845 | 81.4358
[9 empty] | 5.0964 | -0.25752 | 81.429
[9 empty] | 5.0964 | -0.25845 | 81.4403
[9 empty] | 5.0967 | -0.25832 | 81.4465
[9 empty] | 5.0961 | -0.25857 | 81.4471
[9 empty] | 5.0961 | -0.25857 | 81.4406
[9 empty] | 5.097 | -0.25857 | 81.4407
[9 empty] | 5.0973 | -0.25845 | 81.4354
[9 empty] | 5.0961 | -0.25857 | 81.4328
[9 empty] | 5.0964 | -0.25845 | 81.4304
[9 empty] | 5.097 | -0.25857 | 81.4335
[9 empty] | 5.0952 | -0.25765 | 81.4296
[9 empty] | 5.0979 | -0.25765 | 81.4189
[9 empty] | 5.0973 | -0.25937 | 81.416
[9 empty] | 5.097 | -0.25765 | 81.4171
[9 empty] | 5.097 | -0.25857 | 81.4179
[9 empty] | 5.0979 | -0.25857 | 81.4195
[9 empty] | 5.0977 | -0.25777 | 81.4295
[9 empty] | 5.0977 | -0.25777 | 81.4287
[9 empty] | 5.0979 | -0.25857 | 81.4162
[9 empty] | 5.097 | -0.25857 | 81.4161
[9 empty] | 5.0982 | -0.25845 | 81.4188
[9 empty] | 5.097 | -0.25765 | 81.4185
[9 empty] | 5.0992 | -0.25752 | 81.4156
[9 empty] | 5.0982 | -0.25845 | 81.4204
[9 empty] | 5.0989 | -0.25765 | 81.4211
[9 empty] | 5.0989 | -0.25765 | 81.4213
[9 empty] | 5.0973 | -0.25937 | 81.422
[9 empty] | 5.0979 | -0.25845 | 81.4338
[9 empty] | 5.0979 | -0.25857 | 81.4329
[9 empty] | 5.0992 | -0.25845 | 81.4426
[9 empty] | 5.1004 | -0.25832 | 81.4354
[9 empty] | 5.0995 | -0.25832 | 81.4333
[9 empty] | 5.0992 | -0.25845 | 81.4295
[9 empty] | 5.1004 | -0.2574 | 81.4292
[9 empty] | 5.0995 | -0.25832 | 81.4277
[9 empty] | 5.0998 | -0.25937 | 81.4126
[9 empty] | 5.1001 | -0.25845 | 81.4144
[9 empty] | 5.101 | -0.25937 | 81.417
[9 empty] | 5.1007 | -0.25857 | 81.4148
[9 empty] | 5.1007 | -0.25949 | 81.4147
[9 empty] | 5.1007 | -0.25857 | 81.4186
[9 empty] | 5.1007 | -0.25857 | 81.42
[9 empty] | 5.1007 | -0.25869 | 81.4203
[9 empty] | 5.1004 | -0.25869 | 81.4203
[9 empty] | 5.1011 | -0.25882 | 81.4217
[9 empty] | 5.1011 | -0.25882 | 81.4218
[9 empty] | 5.1016 | -0.25857 | 81.4318
[9 empty] | 5.1019 | -0.25845 | 81.4357
[9 empty] | 5.1022 | -0.25832 | 81.4435
[9 empty] | 5.1019 | -0.25752 | 81.4408
[9 empty] | 5.1019 | -0.25937 | 81.4381
[9 empty] | 5.1022 | -0.25832 | 81.4373
[9 empty] | 5.1022 | -0.25832 | 81.4331
[9 empty] | 5.1022 | -0.26017 | 81.435
[9 empty] | 5.101 | -0.25845 | 81.4336
[9 empty] | 5.1013 | -0.25925 | 81.4372
[9 empty] | 5.1019 | -0.25752 | 81.4248
[9 empty] | 5.1016 | -0.25857 | 81.4224
[9 empty] | 5.1026 | -0.25765 | 81.4191
[9 empty] | 5.1029 | -0.25845 | 81.4282
[9 empty] | 5.1026 | -0.25857 | 81.428
[9 empty] | 5.1026 | -0.25857 | 81.4282
[9 empty] | 5.1016 | -0.25857 | 81.4065
[9 empty] | 5.1023 | -0.25869 | 81.4238
[9 empty] | 5.1026 | -0.25765 | 81.4247
[9 empty] | 5.1026 | -0.25857 | 81.4245
[9 empty] | 5.1026 | -0.25857 | 81.4248
[9 empty] | 5.1029 | -0.25937 | 81.4243
[9 empty] | 5.1034 | -0.2582 | 81.4214
[9 empty] | 5.1031 | -0.25832 | 81.4271
[9 empty] | 5.1022 | -0.25832 | 81.4295
[9 empty] | 5.1029 | -0.25937 | 81.4307
[9 empty] | 5.1029 | -0.25937 | 81.4402
[9 empty] | 5.1029 | -0.25845 | 81.4245
[9 empty] | 5.1022 | -0.25832 | 81.4246
[9 empty] | 5.1022 | -0.25925 | 81.4248
[9 empty] | 5.1016 | -0.25949 | 81.415
[9 empty] | 5.1026 | -0.25857 | 81.4062
[9 empty] | 5.1026 | -0.25857 | 81.4085
[9 empty] | 5.1023 | -0.25869 | 81.4126
[9 empty] | 5.1032 | -0.25869 | 81.4134
[9 empty] | 5.1026 | -0.25857 | 81.4286
[9 empty] | 5.1035 | -0.25765 | 81.4291
[9 empty] | 5.1026 | -0.25845 | 81.4215
[9 empty] | 5.1038 | -0.25845 | 81.4143
[9 empty] | 5.1035 | -0.25765 | 81.4101
[9 empty] | 5.1038 | -0.25845 | 81.4072
[9 empty] | 5.1031 | -0.25832 | 81.4108
[9 empty] | 5.1034 | -0.2582 | 81.4156
[9 empty] | 5.1031 | -0.25925 | 81.4172
[9 empty] | 5.1038 | -0.25937 | 81.419
[9 empty] | 5.1041 | -0.25832 | 81.434
[9 empty] | 5.1029 | -0.25845 | 81.4382
[9 empty] | 5.1038 | -0.25845 | 81.4522
[9 empty] | 5.1038 | -0.25937 | 81.4546
[9 empty] | 5.1041 | -0.25832 | 81.4567
[9 empty] | 5.1047 | -0.25937 | 81.4508
[9 empty] | 5.1047 | -0.25752 | 81.4448
[9 empty] | 5.1041 | -0.25869 | 81.4427
[9 empty] | 5.1044 | -0.25857 | 81.4455
[9 empty] | 5.105 | -0.25869 | 81.4477
[9 empty] | 5.1041 | -0.25869 | 81.4432
[9 empty] | 5.1056 | -0.25752 | 81.4442
[9 empty] | 5.1053 | -0.25857 | 81.4467
[9 empty] | 5.1053 | -0.25857 | 81.4427
[9 empty] | 5.1053 | -0.25765 | 81.4392
[9 empty] | 5.1056 | -0.25752 | 81.4335
[9 empty] | 5.1066 | -0.25752 | 81.434
[9 empty] | 5.1056 | -0.25925 | 81.4295
[9 empty] | 5.1059 | -0.25925 | 81.4388
[9 empty] | 5.1062 | -0.2582 | 81.4244
[9 empty] | 5.1068 | -0.25832 | 81.4155
[9 empty] | 5.1068 | -0.25832 | 81.4334
[9 empty] | 5.1059 | -0.25832 | 81.4318
[9 empty] | 5.1084 | -0.25752 | 81.4354
[9 empty] | 5.1075 | -0.25845 | 81.4338
[9 empty] | 5.1063 | -0.25765 | 81.4324
[9 empty] | 5.1069 | -0.25869 | 81.4324
[9 empty] | 5.1072 | -0.25857 | 81.4261
[9 empty] | 5.1081 | -0.25765 | 81.4248
[9 empty] | 5.109 | -0.25765 | 81.4271
[9 empty] | 5.1081 | -0.25857 | 81.4262
[9 empty] | 5.1081 | -0.25765 | 81.4266
[9 empty] | 5.1093 | -0.25937 | 81.4283
[9 empty] | 5.1093 | -0.25937 | 81.4361
[9 empty] | 5.109 | -0.25857 | 81.4347
[9 empty] | 5.1093 | -0.25925 | 81.4304
[9 empty] | 5.1096 | -0.25832 | 81.4283
[9 empty] | 5.1096 | -0.25832 | 81.4153
[9 empty] | 5.1087 | -0.25727 | 81.4187
[9 empty] | 5.1093 | -0.25845 | 81.4208
[9 empty] | 5.1096 | -0.25832 | 81.414
[9 empty] | 5.1087 | -0.25925 | 81.4165
[9 empty] | 5.1093 | -0.25845 | 81.4154
[9 empty] | 5.1102 | -0.25845 | 81.4259
[9 empty] | 5.1102 | -0.25845 | 81.4237
[9 empty] | 5.1102 | -0.25937 | 81.4225
[9 empty] | 5.11 | -0.25857 | 81.4243
[9 empty] | 5.1097 | -0.25869 | 81.4251
[9 empty] | 5.1093 | -0.25845 | 81.4221
[9 empty] | 5.11 | -0.25949 | 81.4097
[9 empty] | 5.1097 | -0.25869 | 81.4058
[9 empty] | 5.109 | -0.25857 | 81.4131
[9 empty] | 5.109 | -0.25857 | 81.4155
[9 empty] | 5.11 | -0.25857 | 81.4153
[9 empty] | 5.109 | -0.25765 | 81.4127
[9 empty] | 5.1097 | -0.25869 | 81.4379
[9 empty] | 5.1109 | -0.25857 | 81.4385
[9 empty] | 5.11 | -0.25857 | 81.4375
[9 empty] | 5.11 | -0.25857 | 81.4351
[9 empty] | 5.1112 | -0.25937 | 81.4269
[9 empty] | 5.1105 | -0.25925 | 81.4153
[9 empty] | 5.1105 | -0.25832 | 81.4166
[9 empty] | 5.1112 | -0.25845 | 81.4213
[9 empty] | 5.1112 | -0.25752 | 81.4235
[9 empty] | 5.1102 | -0.25937 | 81.4274
[9 empty] | 5.1102 | -0.25845 | 81.4276
[9 empty] | 5.1112 | -0.25845 | 81.4214
[9 empty] | 5.1112 | -0.25845 | 81.4183
[9 empty] | 5.1109 | -0.25765 | 81.4299
[9 empty] | 5.1109 | -0.25949 | 81.4257
[9 empty] | 5.1109 | -0.25949 | 81.4041
[9 empty] | 5.1102 | -0.25845 | 81.4042
[9 empty] | 5.1109 | -0.25765 | 81.4043
[9 empty] | 5.1112 | -0.25845 | 81.4096
[9 empty] | 5.1109 | -0.25857 | 81.4395
[9 empty] | 5.1118 | -0.25857 | 81.4715
[9 empty] | 5.1115 | -0.25777 | 81.4582
[9 empty] | 5.1118 | -0.25765 | 81.4518
[9 empty] | 5.1106 | -0.25777 | 81.4465
[9 empty] | 5.1118 | -0.25857 | 81.4281
[9 empty] | 5.1118 | -0.25857 | 81.421
[9 empty] | 5.1118 | -0.25857 | 81.3956
[9 empty] | 5.1118 | -0.25949 | 81.3901
[9 empty] | 5.1115 | -0.25869 | 81.3979
[9 empty] | 5.1115 | -0.25869 | 81.3979
[9 empty] | 5.1118 | -0.25765 | 81.416
[9 empty] | 5.1121 | -0.25845 | 81.4207
[9 empty] | 5.1118 | -0.25937 | 81.4389
[9 empty] | 5.1133 | -0.25925 | 81.4462
[9 empty] | 5.1127 | -0.25949 | 81.4441
[9 empty] | 5.1134 | -0.25869 | 81.4433
[9 empty] | 5.1136 | -0.25857 | 81.4425
[9 empty] | 5.113 | -0.25845 | 81.4447
[9 empty] | 5.1136 | -0.25857 | 81.4446
[9 empty] | 5.1146 | -0.25857 | 81.4459
[9 empty] | 5.1133 | -0.25832 | 81.4432
[9 empty] | 5.1146 | -0.25857 | 81.4313
[9 empty] | 5.1146 | -0.25857 | 81.4325
[9 empty] | 5.1136 | -0.25857 | 81.432
[9 empty] | 5.1146 | -0.25857 | 81.4334
[9 empty] | 5.1146 | -0.25857 | 81.4445
[9 empty] | 5.1146 | -0.25857 | 81.446
[9 empty] | 5.1146 | -0.25857 | 81.4506
[9 empty] | 5.1149 | -0.25845 | 81.4353
[9 empty] | 5.1146 | -0.25857 | 81.4347
[9 empty] | 5.1139 | -0.25937 | 81.4363
[9 empty] | 5.113 | -0.25845 | 81.4339
[9 empty] | 5.1152 | -0.2574 | 81.4196
[9 empty] | 5.1139 | -0.25937 | 81.4214
[9 empty] | 5.1158 | -0.25937 | 81.4268
[9 empty] | 5.1149 | -0.25845 | 81.4298
[9 empty] | 5.1161 | -0.2574 | 81.4615
[9 empty] | 5.1152 | -0.25832 | 81.4571
[9 empty] | 5.1152 | -0.25832 | 81.4511
[9 empty] | 5.1161 | -0.25832 | 81.4412
[9 empty] | 5.1164 | -0.25857 | 81.457
[9 empty] | 5.1164 | -0.25857 | 81.4448
[9 empty] | 5.1171 | -0.25962 | 81.4372
[9 empty] | 5.1164 | -0.25765 | 81.4374
[9 empty] | 5.1167 | -0.25845 | 81.4338
[9 empty] | 5.1155 | -0.25765 | 81.4313
[9 empty] | 5.1179 | -0.25832 | 81.4445
[9 empty] | 5.1164 | -0.25857 | 81.4589
[9 empty] | 5.1167 | -0.25845 | 81.4594
[9 empty] | 5.1164 | -0.25857 | 81.4558
[9 empty] | 5.1176 | -0.25937 | 81.4524
[9 empty] | 5.117 | -0.25925 | 81.4559
[9 empty] | 5.1167 | -0.25752 | 81.4535
[9 empty] | 5.1167 | -0.25937 | 81.4539
[9 empty] | 5.1164 | -0.25857 | 81.4616
[9 empty] | 5.1168 | -0.25882 | 81.4555
[9 empty] | 5.1164 | -0.25857 | 81.4445
[9 empty] | 5.1167 | -0.25845 | 81.4312
[9 empty] | 5.117 | -0.25832 | 81.4266
[9 empty] | 5.117 | -0.25832 | 81.4288
[9 empty] | 5.1167 | -0.25845 | 81.4406
[9 empty] | 5.1164 | -0.25857 | 81.4417
[9 empty] | 5.1161 | -0.25869 | 81.4285
[9 empty] | 5.1168 | -0.25882 | 81.4264
[9 empty] | 5.1164 | -0.25857 | 81.4255
[9 empty] | 5.1167 | -0.25845 | 81.4257
[9 empty] | 5.1176 | -0.25845 | 81.4261
[9 empty] | 5.1179 | -0.25925 | 81.4275
[9 empty] | 5.1176 | -0.25937 | 81.4222
[9 empty] | 5.1173 | -0.25857 | 81.4229
[9 empty] | 5.1167 | -0.25752 | 81.4264
[9 empty] | 5.1171 | -0.25777 | 81.4263
[9 empty] | 5.1173 | -0.25949 | 81.428
[9 empty] | 5.1176 | -0.25937 | 81.4295
[9 empty] | 5.1182 | -0.2582 | 81.4346
[9 empty] | 5.1176 | -0.25925 | 81.4257
[9 empty] | 5.1176 | -0.25937 | 81.4279
[9 empty] | 5.1176 | -0.25845 | 81.43
[9 empty] | 5.1176 | -0.25845 | 81.4315
[9 empty] | 5.1176 | -0.25845 | 81.43
[9 empty] | 5.1176 | -0.25937 | 81.4299
[9 empty] | 5.1176 | -0.25937 | 81.4316
[9 empty] | 5.1179 | -0.25925 | 81.4335
[9 empty] | 5.1176 | -0.25845 | 81.4302
[9 empty] | 5.1176 | -0.25937 | 81.4306
[9 empty] | 5.1173 | -0.25857 | 81.431
[9 empty] | 5.1171 | -0.25869 | 81.4516
[9 empty] | 5.1173 | -0.25857 | 81.4514
[9 empty] | 5.1179 | -0.25925 | 81.45
[9 empty] | 5.1176 | -0.25845 | 81.448
[9 empty] | 5.1191 | -0.25912 | 81.4479
[9 empty] | 5.1198 | -0.25925 | 81.448
[9 empty] | 5.1189 | -0.25832 | 81.4555
[9 empty] | 5.1183 | -0.25949 | 81.4533
[9 empty] | 5.1189 | -0.25962 | 81.4531
[9 empty] | 5.1201 | -0.25949 | 81.4516
[9 empty] | 5.1195 | -0.25845 | 81.45
[9 empty] | 5.1198 | -0.25962 | 81.4469
[9 empty] | 5.1192 | -0.25949 | 81.441
[9 empty] | 5.1204 | -0.25845 | 81.4403
[9 empty] | 5.1198 | -0.25925 | 81.4397
[9 empty] | 5.1207 | -0.25832 | 81.4403
[9 empty] | 5.1213 | -0.25845 | 81.4273
[9 empty] | 5.1208 | -0.25777 | 81.4215
[9 empty] | 5.1223 | -0.25845 | 81.4242
[9 empty] | 5.122 | -0.25857 | 81.409
[9 empty] | 5.1213 | -0.25937 | 81.4215
[9 empty] | 5.1213 | -0.25845 | 81.4283
[9 empty] | 5.1223 | -0.25845 | 81.4298
[9 empty] | 5.1226 | -0.25869 | 81.4249
[9 empty] | 5.1229 | -0.25857 | 81.428
[9 empty] | 5.1226 | -0.25869 | 81.4442
[9 empty] | 5.1229 | -0.25857 | 81.4463
[9 empty] | 5.1241 | -0.25937 | 81.4479
[9 empty] | 5.1241 | -0.25845 | 81.4461
[9 empty] | 5.1241 | -0.25937 | 81.4361
[9 empty] | 5.1235 | -0.25832 | 81.4266
[9 empty] | 5.1232 | -0.25937 | 81.4298
[9 empty] | 5.1241 | -0.25845 | 81.4316
[9 empty] | 5.1241 | -0.25937 | 81.4329
[9 empty] | 5.1229 | -0.25949 | 81.4497
[9 empty] | 5.1238 | -0.25857 | 81.4572
[9 empty] | 5.1247 | -0.25857 | 81.4555
[9 empty] | 5.1244 | -0.25777 | 81.4542
[9 empty] | 5.1247 | -0.25857 | 81.4496
[9 empty] | 5.1238 | -0.25857 | 81.4408
[9 empty] | 5.1241 | -0.25845 | 81.4514
[9 empty] | 5.1253 | -0.25925 | 81.4518
[9 empty] | 5.1241 | -0.25937 | 81.4494
[9 empty] | 5.1244 | -0.25832 | 81.451
[9 empty] | 5.1247 | -0.25857 | 81.4523
[9 empty] | 5.125 | -0.25845 | 81.4525
[9 empty] | 5.1238 | -0.25857 | 81.4375
[9 empty] | 5.1247 | -0.25949 | 81.4377
[9 empty] | 5.1244 | -0.25777 | 81.4434
[9 empty] | 5.125 | -0.25845 | 81.4374
[9 empty] | 5.1247 | -0.25857 | 81.4372
[9 empty] | 5.125 | -0.25845 | 81.4309
[9 empty] | 5.125 | -0.25937 | 81.4291
[9 empty] | 5.125 | -0.25845 | 81.4315
[9 empty] | 5.125 | -0.25937 | 81.4341
[9 empty] | 5.1253 | -0.25925 | 81.4363
[9 empty] | 5.1247 | -0.25857 | 81.4319
[9 empty] | 5.1253 | -0.25925 | 81.4341
[9 empty] | 5.1247 | -0.25857 | 81.4321
[9 empty] | 5.125 | -0.25937 | 81.4316
[9 empty] | 5.1244 | -0.25962 | 81.4596
[9 empty] | 5.1254 | -0.25962 | 81.4539
[9 empty] | 5.1244 | -0.25962 | 81.4478
[9 empty] | 5.1247 | -0.25949 | 81.4495
[9 empty] | 5.1247 | -0.25857 | 81.4411
[9 empty] | 5.1244 | -0.25869 | 81.44
[9 empty] | 5.1247 | -0.25857 | 81.4372
[9 empty] | 5.125 | -0.25937 | 81.4272
[9 empty] | 5.125 | -0.25937 | 81.4398
[9 empty] | 5.126 | -0.25925 | 81.4483
[9 empty] | 5.126 | -0.25845 | 81.4464
[9 empty] | 5.1247 | -0.25765 | 81.4447
[9 empty] | 5.1244 | -0.25869 | 81.4444
[9 empty] | 5.1257 | -0.25949 | 81.4433
[9 empty] | 5.1244 | -0.25962 | 81.4447
[9 empty] | 5.1247 | -0.25949 | 81.4437
[9 empty] | 5.125 | -0.26029 | 81.444
[9 empty] | 5.126 | -0.25845 | 81.4371
[9 empty] | 5.126 | -0.25937 | 81.4415
[9 empty] | 5.1272 | -0.25832 | 81.4436
[9 empty] | 5.1262 | -0.25925 | 81.4437
[9 empty] | 5.125 | -0.25937 | 81.4502
[9 empty] | 5.126 | -0.25937 | 81.4416
[9 empty] | 5.126 | -0.25845 | 81.4237
[9 empty] | 5.1263 | -0.25869 | 81.4227
[9 empty] | 5.1254 | -0.25869 | 81.437
[9 empty] | 5.1263 | -0.25869 | 81.439
[9 empty] | 5.1257 | -0.25949 | 81.4255
[9 empty] | 5.1257 | -0.26042 | 81.4219
[9 empty] | 5.1266 | -0.25949 | 81.4234
[9 empty] | 5.1257 | -0.25857 | 81.4229
[9 empty] | 5.126 | -0.25937 | 81.4243
[9 empty] | 5.126 | -0.25937 | 81.4277
[9 empty] | 5.1269 | -0.25845 | 81.4324
[9 empty] | 5.1272 | -0.25832 | 81.4334
[9 empty] | 5.1281 | -0.25832 | 81.4334
[9 empty] | 5.1278 | -0.25937 | 81.4277
[9 empty] | 5.1284 | -0.25949 | 81.419
[9 empty] | 5.1272 | -0.25869 | 81.4165
[9 empty] | 5.1281 | -0.25869 | 81.4179
[9 empty] | 5.1281 | -0.25962 | 81.4201
[9 empty] | 5.1287 | -0.25937 | 81.4291
[9 empty] | 5.1296 | -0.25937 | 81.4276
[9 empty] | 5.129 | -0.25832 | 81.4309
[9 empty] | 5.1284 | -0.26042 | 81.4334
[9 empty] | 5.1287 | -0.25845 | 81.4278
[9 empty] | 5.1278 | -0.25845 | 81.4123
[9 empty] | 5.1296 | -0.25937 | 81.4279
[9 empty] | 5.1281 | -0.25925 | 81.4342
[9 empty] | 5.1287 | -0.25937 | 81.4368
[9 empty] | 5.1296 | -0.25937 | 81.4397
[9 empty] | 5.1306 | -0.25845 | 81.4151
[9 empty] | 5.1294 | -0.25949 | 81.4138
[9 empty] | 5.1303 | -0.25949 | 81.4291
[9 empty] | 5.1309 | -0.25962 | 81.4364
[9 empty] | 5.1312 | -0.25949 | 81.4386
[9 empty] | 5.1309 | -0.25777 | 81.436
[9 empty] | 5.1312 | -0.25949 | 81.4344
[9 empty] | 5.1309 | -0.25962 | 81.4365
[9 empty] | 5.1309 | -0.25962 | 81.4341
[9 empty] | 5.1321 | -0.25857 | 81.4378
[9 empty] | 5.1318 | -0.25962 | 81.4332
[9 empty] | 5.1315 | -0.25845 | 81.4316
[9 empty] | 5.1296 | -0.25937 | 81.4421
[9 empty] | 5.1312 | -0.25949 | 81.4494
[9 empty] | 5.1324 | -0.26029 | 81.4507
[9 empty] | 5.1327 | -0.25925 | 81.4459
[9 empty] | 5.1312 | -0.25949 | 81.4361
[9 empty] | 5.1324 | -0.25937 | 81.4515
[9 empty] | 5.1312 | -0.25857 | 81.4492
[9 empty] | 5.1324 | -0.25937 | 81.4407
[9 empty] | 5.1315 | -0.25937 | 81.4291
[9 empty] | 5.1318 | -0.25962 | 81.4309
[9 empty] | 5.1312 | -0.25949 | 81.4298
[9 empty] | 5.1321 | -0.25857 | 81.4283
[9 empty] | 5.1324 | -0.25937 | 81.4268
[9 empty] | 5.1324 | -0.25937 | 81.4312
[9 empty] | 5.1324 | -0.25937 | 81.4336
[9 empty] | 5.1324 | -0.25937 | 81.4425
[9 empty] | 5.133 | -0.25912 | 81.4428
[9 empty] | 5.1324 | -0.26029 | 81.4362
[9 empty] | 5.1327 | -0.25832 | 81.4502
[9 empty] | 5.1327 | -0.25925 | 81.445
[9 empty] | 5.1324 | -0.25845 | 81.4442
[9 empty] | 5.1324 | -0.25845 | 81.4421
[9 empty] | 5.1324 | -0.25937 | 81.4429
[9 empty] | 5.1321 | -0.25949 | 81.4377
[9 empty] | 5.133 | -0.25949 | 81.4391
[9 empty] | 5.1333 | -0.25937 | 81.4471
[9 empty] | 5.133 | -0.25857 | 81.4457
[9 empty] | 5.133 | -0.25949 | 81.4459
[9 empty] | 5.133 | -0.26042 | 81.4357
[9 empty] | 5.1328 | -0.25869 | 81.4295
[9 empty] | 5.1346 | -0.25962 | 81.4316
[9 empty] | 5.1337 | -0.25869 | 81.4278
[9 empty] | 5.1337 | -0.25869 | 81.4331
[9 empty] | 5.1337 | -0.25962 | 81.4336
[9 empty] | 5.1349 | -0.25949 | 81.437
[9 empty] | 5.1343 | -0.26029 | 81.4378
[9 empty] | 5.1349 | -0.25949 | 81.4399
[9 empty] | 5.1343 | -0.25949 | 81.4334
[9 empty] | 5.1352 | -0.25937 | 81.4356
[9 empty] | 5.1355 | -0.25925 | 81.4371
[9 empty] | 5.1364 | -0.25925 | 81.4309
[9 empty] | 5.1364 | -0.25925 | 81.4332
[9 empty] | 5.137 | -0.25937 | 81.4382
[9 empty] | 5.137 | -0.26029 | 81.4326
[9 empty] | 5.137 | -0.25937 | 81.4216
[9 empty] | 5.138 | -0.25937 | 81.422
[9 empty] | 5.137 | -0.25937 | 81.4281
[9 empty] | 5.137 | -0.25937 | 81.4281
[9 empty] | 5.137 | -0.25937 | 81.4279
[9 empty] | 5.1386 | -0.25949 | 81.427
[9 empty] | 5.1386 | -0.25949 | 81.4261
[9 empty] | 5.1383 | -0.25857 | 81.4291
[9 empty] | 5.1383 | -0.25869 | 81.4408
[9 empty] | 5.1395 | -0.25857 | 81.4444
[9 empty] | 5.1398 | -0.25937 | 81.4435
[9 empty] | 5.1383 | -0.25962 | 81.4421
[9 empty] | 5.1398 | -0.25937 | 81.434
[9 empty] | 5.1389 | -0.25974 | 81.4308
[9 empty] | 5.1386 | -0.25949 | 81.433
[9 empty] | 5.1386 | -0.25857 | 81.4354
[9 empty] | 5.1386 | -0.25949 | 81.4391
[9 empty] | 5.1398 | -0.25937 | 81.4428
[9 empty] | 5.1398 | -0.25937 | 81.4397
[9 empty] | 5.1404 | -0.25912 | 81.4367
[9 empty] | 5.1395 | -0.25949 | 81.4382
[9 empty] | 5.1395 | -0.26042 | 81.445
[9 empty] | 5.1395 | -0.25857 | 81.4426
[9 empty] | 5.1398 | -0.25937 | 81.4284
[9 empty] | 5.1392 | -0.25925 | 81.4318
[9 empty] | 5.1398 | -0.25937 | 81.4311
[9 empty] | 5.1401 | -0.25925 | 81.4377
[9 empty] | 5.1395 | -0.25949 | 81.437
[9 empty] | 5.1386 | -0.25949 | 81.4377
[9 empty] | 5.1395 | -0.25949 | 81.4346
[9 empty] | 5.1404 | -0.25857 | 81.4178
[9 empty] | 5.1407 | -0.25845 | 81.4238
[9 empty] | 5.1404 | -0.25949 | 81.4148
[9 empty] | 5.1401 | -0.25962 | 81.4321
[9 empty] | 5.1404 | -0.25857 | 81.4332
[9 empty] | 5.1407 | -0.25937 | 81.4302
[9 empty] | 5.1404 | -0.25949 | 81.4268
[9 empty] | 5.1407 | -0.25937 | 81.4257
[9 empty] | 5.1414 | -0.25857 | 81.4349
[9 empty] | 5.1404 | -0.25857 | 81.4434
[9 empty] | 5.1414 | -0.25949 | 81.4462
[9 empty] | 5.1414 | -0.25949 | 81.4432
[9 empty] | 5.1419 | -0.26029 | 81.4399
[9 empty] | 5.1419 | -0.26017 | 81.4409
[9 empty] | 5.1429 | -0.25832 | 81.4456
[9 empty] | 5.1426 | -0.25937 | 81.4506
[9 empty] | 5.1419 | -0.25925 | 81.4534
[9 empty] | 5.1429 | -0.25925 | 81.4553
[9 empty] | 5.1417 | -0.25937 | 81.4408
[9 empty] | 5.1432 | -0.25949 | 81.4432
[9 empty] | 5.1432 | -0.25949 | 81.4423
[9 empty] | 5.1441 | -0.25949 | 81.4508
[9 empty] | 5.1441 | -0.25857 | 81.4409
[9 empty] | 5.1438 | -0.25962 | 81.4413
[9 empty] | 5.1441 | -0.25857 | 81.4363
[9 empty] | 5.1441 | -0.25949 | 81.4424
[9 empty] | 5.1447 | -0.25937 | 81.4379
[9 empty] | 5.1444 | -0.26029 | 81.4379
[9 empty] | 5.1435 | -0.25937 | 81.4315
[9 empty] | 5.1441 | -0.25949 | 81.4295
[9 empty] | 5.1454 | -0.25937 | 81.4283
[9 empty] | 5.1444 | -0.25937 | 81.4288
[9 empty] | 5.1451 | -0.25949 | 81.4315
[9 empty] | 5.1463 | -0.25937 | 81.4387
[9 empty] | 5.1451 | -0.26042 | 81.4363
[9 empty] | 5.146 | -0.25857 | 81.4369
[9 empty] | 5.1463 | -0.25845 | 81.4356
[9 empty] | 5.1445 | -0.25974 | 81.438
[9 empty] | 5.1454 | -0.25974 | 81.4339
[9 empty] | 5.1457 | -0.25962 | 81.4286
[9 empty] | 5.1457 | -0.25962 | 81.4268
[9 empty] | 5.1463 | -0.25937 | 81.4219
[9 empty] | 5.1463 | -0.25845 | 81.4214
[9 empty] | 5.1463 | -0.25937 | 81.4214
[9 empty] | 5.1466 | -0.25925 | 81.4217
[9 empty] | 5.1454 | -0.26029 | 81.4209
[9 empty] | 5.1466 | -0.25832 | 81.4217
[9 empty] | 5.1463 | -0.25937 | 81.4212
[9 empty] | 5.1454 | -0.25937 | 81.4234
[9 empty] | 5.1463 | -0.25937 | 81.4241
[9 empty] | 5.1472 | -0.25937 | 81.4258
[9 empty] | 5.146 | -0.25949 | 81.4427
[9 empty] | 5.1463 | -0.25974 | 81.4416
[9 empty] | 5.1454 | -0.25974 | 81.4402
[9 empty] | 5.1472 | -0.25845 | 81.4362
[9 empty] | 5.1466 | -0.25962 | 81.435
[9 empty] | 5.1466 | -0.25869 | 81.4375
[9 empty] | 5.1469 | -0.25949 | 81.435
[9 empty] | 5.146 | -0.25857 | 81.4313
[9 empty] | 5.1472 | -0.25937 | 81.4311
[9 empty] | 5.1472 | -0.25937 | 81.4218
[9 empty] | 5.1472 | -0.25937 | 81.4223
[9 empty] | 5.1472 | -0.25937 | 81.4271
[9 empty] | 5.1472 | -0.25845 | 81.4259
[9 empty] | 5.1472 | -0.25937 | 81.4261
[9 empty] | 5.1466 | -0.25962 | 81.4081
[9 empty] | 5.146 | -0.25949 | 81.4076
[9 empty] | 5.1466 | -0.25962 | 81.414
[9 empty] | 5.1466 | -0.25962 | 81.4156
[9 empty] | 5.1469 | -0.25949 | 81.423
[9 empty] | 5.1466 | -0.25962 | 81.4243
[9 empty] | 5.1469 | -0.25949 | 81.4248
[9 empty] | 5.1472 | -0.25937 | 81.4247
[9 empty] | 5.1466 | -0.25962 | 81.4175
[9 empty] | 5.1472 | -0.25937 | 81.4168
[9 empty] | 5.1475 | -0.25832 | 81.4153
[9 empty] | 5.1463 | -0.25937 | 81.4148
[9 empty] | 5.1475 | -0.25925 | 81.4173
[9 empty] | 5.1463 | -0.25937 | 81.4172
[9 empty] | 5.1469 | -0.25949 | 81.4232
[9 empty] | 5.1472 | -0.25937 | 81.4234
[9 empty] | 5.1481 | -0.25937 | 81.4241
[9 empty] | 5.1478 | -0.25857 | 81.4231
[9 empty] | 5.1478 | -0.25949 | 81.4375
[9 empty] | 5.1475 | -0.26054 | 81.4354
[9 empty] | 5.1466 | -0.26054 | 81.4326
[9 empty] | 5.1475 | -0.25962 | 81.4191
[9 empty] | 5.1475 | -0.25869 | 81.4201
[9 empty] | 5.1488 | -0.25949 | 81.421
[9 empty] | 5.1488 | -0.25949 | 81.4212
[9 empty] | 5.1481 | -0.25937 | 81.4211
[9 empty] | 5.149 | -0.25937 | 81.4224
[9 empty] | 5.1488 | -0.25949 | 81.4221
[9 empty] | 5.1493 | -0.25925 | 81.4223
[9 empty] | 5.1488 | -0.26042 | 81.4128
[9 empty] | 5.1493 | -0.26017 | 81.4162
[9 empty] | 5.1481 | -0.25937 | 81.416
[9 empty] | 5.149 | -0.26029 | 81.4169
[9 empty] | 5.1481 | -0.25937 | 81.4111
[9 empty] | 5.15 | -0.25937 | 81.4056
[9 empty] | 5.1509 | -0.25937 | 81.4027
[9 empty] | 5.15 | -0.26029 | 81.4043
[9 empty] | 5.1509 | -0.25937 | 81.4068
[9 empty] | 5.1497 | -0.25949 | 81.4061
[9 empty] | 5.1506 | -0.25949 | 81.408
[9 empty] | 5.1506 | -0.25949 | 81.41
[9 empty] | 5.1512 | -0.25962 | 81.4116
[9 empty] | 5.1509 | -0.25974 | 81.4142
[9 empty] | 5.1512 | -0.25869 | 81.4097
[9 empty] | 5.1509 | -0.26067 | 81.4117
[9 empty] | 5.1509 | -0.25974 | 81.409
[9 empty] | 5.1512 | -0.26054 | 81.4101
[9 empty] | 5.1512 | -0.25962 | 81.4062
[9 empty] | 5.1522 | -0.25962 | 81.3878
[9 empty] | 5.1512 | -0.25962 | 81.386
[9 empty] | 5.1522 | -0.25869 | 81.3879
[9 empty] | 5.1515 | -0.25949 | 81.3856
[9 empty] | 5.1531 | -0.25962 | 81.3871
[9 empty] | 5.1524 | -0.25949 | 81.3923
[9 empty] | 5.1512 | -0.26054 | 81.3951
[9 empty] | 5.1509 | -0.25974 | 81.3964
[9 empty] | 5.1524 | -0.25949 | 81.3961
[9 empty] | 5.1524 | -0.25949 | 81.395
[9 empty] | 5.1524 | -0.25949 | 81.3938
[9 empty] | 5.1524 | -0.25949 | 81.397
[9 empty] | 5.1524 | -0.26042 | 81.3968
[9 empty] | 5.1531 | -0.26054 | 81.3963
[9 empty] | 5.1534 | -0.25949 | 81.3954
[9 empty] | 5.1537 | -0.25937 | 81.3947
[9 empty] | 5.1534 | -0.25949 | 81.394
[9 empty] | 5.1527 | -0.25937 | 81.3991
[9 empty] | 5.1524 | -0.25949 | 81.3976
[9 empty] | 5.1524 | -0.26042 | 81.3978
[9 empty] | 5.1524 | -0.25949 | 81.3978
[9 empty] | 5.1537 | -0.25937 | 81.3965
[9 empty] | 5.1534 | -0.26042 | 81.3867
[9 empty] | 5.1537 | -0.25845 | 81.3799
[9 empty] | 5.153 | -0.25925 | 81.3833
[9 empty] | 5.154 | -0.26017 | 81.3853
[9 empty] | 5.1537 | -0.25937 | 81.3852
[9 empty] | 5.1534 | -0.25949 | 81.3866
[9 empty] | 5.1549 | -0.25925 | 81.3876
[9 empty] | 5.1546 | -0.25937 | 81.3877
[9 empty] | 5.1537 | -0.26029 | 81.3947
[9 empty] | 5.1537 | -0.26029 | 81.3977
[9 empty] | 5.154 | -0.25925 | 81.3985
[9 empty] | 5.1534 | -0.25949 | 81.3948
[9 empty] | 5.1537 | -0.26029 | 81.3937
[9 empty] | 5.1537 | -0.26029 | 81.3919
[9 empty] | 5.1537 | -0.26029 | 81.3913
[9 empty] | 5.1534 | -0.25949 | 81.3917
[9 empty] | 5.1543 | -0.26042 | 81.3928
[9 empty] | 5.154 | -0.25962 | 81.3909
[9 empty] | 5.1543 | -0.25949 | 81.3911
[9 empty] | 5.154 | -0.25962 | 81.3905
[9 empty] | 5.154 | -0.26054 | 81.3922
[9 empty] | 5.1537 | -0.25974 | 81.3949
[9 empty] | 5.1531 | -0.25962 | 81.3967
[9 empty] | 5.154 | -0.25962 | 81.3991
[9 empty] | 5.1537 | -0.25974 | 81.3956
[9 empty] | 5.1549 | -0.25962 | 81.3956
[9 empty] | 5.1543 | -0.25857 | 81.3978
[9 empty] | 5.154 | -0.25962 | 81.396
[9 empty] | 5.1543 | -0.25949 | 81.3966
[9 empty] | 5.1546 | -0.26029 | 81.4
[9 empty] | 5.1546 | -0.26029 | 81.3972
[9 empty] | 5.1543 | -0.26042 | 81.3948
[9 empty] | 5.1546 | -0.26029 | 81.3849
[9 empty] | 5.1543 | -0.25857 | 81.3849
[9 empty] | 5.1552 | -0.25949 | 81.388
[9 empty] | 5.1549 | -0.25925 | 81.3891
[9 empty] | 5.1549 | -0.26017 | 81.3884
[9 empty] | 5.1546 | -0.26029 | 81.3918
[9 empty] | 5.1546 | -0.25845 | 81.3912
[9 empty] | 5.1543 | -0.25949 | 81.3843
[9 empty] | 5.1546 | -0.25937 | 81.3863
[9 empty] | 5.1549 | -0.25925 | 81.3866
[9 empty] | 5.1549 | -0.26017 | 81.387
[9 empty] | 5.1555 | -0.26029 | 81.3881
[9 empty] | 5.1549 | -0.25925 | 81.3875
[9 empty] | 5.1549 | -0.26004 | 81.3869
[9 empty] | 5.1555 | -0.26029 | 81.3875
[9 empty] | 5.1549 | -0.25925 | 81.3818
[9 empty] | 5.1555 | -0.25937 | 81.3835
[9 empty] | 5.1555 | -0.25937 | 81.3844
[9 empty] | 5.1555 | -0.25937 | 81.3849
[9 empty] | 5.1555 | -0.26029 | 81.3854
[9 empty] | 5.1555 | -0.26029 | 81.3853
[9 empty] | 5.1555 | -0.25937 | 81.3858
[9 empty] | 5.1555 | -0.25937 | 81.3858
[9 empty] | 5.1555 | -0.25937 | 81.3859
[9 empty] | 5.1558 | -0.25925 | 81.3839
[9 empty] | 5.1558 | -0.25925 | 81.3845
[9 empty] | 5.1564 | -0.25937 | 81.3856
[9 empty] | 5.1579 | -0.25912 | 81.3859
[9 empty] | 5.1564 | -0.25937 | 81.3843
[9 empty] | 5.1564 | -0.25937 | 81.3846
[9 empty] | 5.1555 | -0.25949 | 81.3856
[9 empty] | 5.1574 | -0.25937 | 81.3876
[9 empty] | 5.1555 | -0.25937 | 81.3864
[9 empty] | 5.1574 | -0.25937 | 81.3882
[9 empty] | 5.1564 | -0.25937 | 81.3876
[9 empty] | 5.1574 | -0.26029 | 81.3927
[9 empty] | 5.1583 | -0.26029 | 81.396
[9 empty] | 5.1583 | -0.26029 | 81.395
[9 empty] | 5.1595 | -0.25925 | 81.3959
[9 empty] | 5.1595 | -0.25832 | 81.3951
[9 empty] | 5.1586 | -0.25925 | 81.3938
[9 empty] | 5.1604 | -0.25937 | 81.3975
[9 empty] | 5.1601 | -0.26029 | 81.3964
[9 empty] | 5.1592 | -0.26029 | 81.3957
[9 empty] | 5.1583 | -0.25937 | 81.4049
[9 empty] | 5.1595 | -0.26109 | 81.4027
[9 empty] | 5.1598 | -0.26134 | 81.4007
[9 empty] | 5.1589 | -0.26042 | 81.3984
[9 empty] | 5.1598 | -0.26054 | 81.3977
[9 empty] | 5.1598 | -0.26042 | 81.3977
[9 empty] | 5.1589 | -0.25949 | 81.3962
[9 empty] | 5.1598 | -0.25949 | 81.396
[9 empty] | 5.1601 | -0.25937 | 81.3952
[9 empty] | 5.1601 | -0.26029 | 81.3878
[9 empty] | 5.1608 | -0.25949 | 81.3885
[9 empty] | 5.1608 | -0.25949 | 81.389
[9 empty] | 5.1605 | -0.25962 | 81.385
[9 empty] | 5.1608 | -0.25949 | 81.3856
[9 empty] | 5.1595 | -0.25962 | 81.3798
[9 empty] | 5.1617 | -0.25949 | 81.3838
[9 empty] | 5.1608 | -0.25949 | 81.3846
[9 empty] | 5.1605 | -0.25962 | 81.385
[9 empty] | 5.1605 | -0.25962 | 81.3859
[9 empty] | 5.1605 | -0.25962 | 81.3862
[9 empty] | 5.1614 | -0.25962 | 81.3876
[9 empty] | 5.1617 | -0.25949 | 81.3884
[9 empty] | 5.1605 | -0.26054 | 81.3876
[9 empty] | 5.1614 | -0.25962 | 81.3889
[9 empty] | 5.1614 | -0.25962 | 81.3895
[9 empty] | 5.1605 | -0.25962 | 81.3888
[9 empty] | 5.1605 | -0.25962 | 81.3882
[9 empty] | 5.1614 | -0.25962 | 81.3888
[9 empty] | 5.162 | -0.25937 | 81.3896
[9 empty] | 5.1614 | -0.26054 | 81.3895
[9 empty] | 5.162 | -0.25937 | 81.3864
[9 empty] | 5.1605 | -0.26054 | 81.3776
[9 empty] | 5.1617 | -0.25949 | 81.3807
[9 empty] | 5.1608 | -0.25949 | 81.3846
[9 empty] | 5.1613 | -0.25925 | 81.3859
[9 empty] | 5.1613 | -0.26017 | 81.3775
[9 empty] | 5.162 | -0.25937 | 81.3775
[9 empty] | 5.1623 | -0.25925 | 81.3794
[9 empty] | 5.162 | -0.25937 | 81.3717
[9 empty] | 5.162 | -0.25937 | 81.3725
[9 empty] | 5.1623 | -0.25925 | 81.3769
[9 empty] | 5.1623 | -0.25925 | 81.3799
[9 empty] | 5.1611 | -0.25937 | 81.3803
[9 empty] | 5.1617 | -0.26042 | 81.383
[9 empty] | 5.1617 | -0.26134 | 81.3841
[9 empty] | 5.1617 | -0.26042 | 81.3844
[9 empty] | 5.1608 | -0.25949 | 81.3842
[9 empty] | 5.162 | -0.26029 | 81.3869
[9 empty] | 5.1611 | -0.26122 | 81.3864
[9 empty] | 5.1623 | -0.25925 | 81.3883
[9 empty] | 5.1623 | -0.26017 | 81.3889
[9 empty] | 5.1623 | -0.26017 | 81.3892
[9 empty] | 5.1611 | -0.26029 | 81.394
[9 empty] | 5.1613 | -0.25912 | 81.3937
[9 empty] | 5.1617 | -0.25949 | 81.3939
[9 empty] | 5.1623 | -0.26017 | 81.3941
[9 empty] | 5.1613 | -0.26017 | 81.3928
[9 empty] | 5.162 | -0.25937 | 81.3686
[9 empty] | 5.162 | -0.26029 | 81.366
[9 empty] | 5.162 | -0.25937 | 81.3644
[9 empty] | 5.162 | -0.26029 | 81.3644
[9 empty] | 5.162 | -0.25937 | 81.3625
[9 empty] | 5.1629 | -0.26029 | 81.3543
[9 empty] | 5.162 | -0.25937 | 81.349
[9 empty] | 5.1617 | -0.26042 | 81.3459
[9 empty] | 5.1617 | -0.25949 | 81.3429
[9 empty] | 5.1608 | -0.26042 | 81.3433
[9 empty] | 5.1605 | -0.25974 | 81.3441
[9 empty] | 5.1611 | -0.26067 | 81.3456
[9 empty] | 5.1617 | -0.26042 | 81.3467
[9 empty] | 5.1617 | -0.25949 | 81.3476
[9 empty] | 5.1608 | -0.26042 | 81.3509
[9 empty] | 5.1611 | -0.25974 | 81.364
[9 empty] | 5.1617 | -0.25949 | 81.3683
[9 empty] | 5.1617 | -0.26042 | 81.3677
[9 empty] | 5.162 | -0.26029 | 81.3679
[9 empty] | 5.1617 | -0.26042 | 81.366
[9 empty] | 5.162 | -0.26029 | 81.3662
[9 empty] | 5.1617 | -0.26042 | 81.3643
[9 empty] | 5.1626 | -0.25949 | 81.3651
[9 empty] | 5.1623 | -0.25925 | 81.3624
[9 empty] | 5.1617 | -0.26042 | 81.3613
[9 empty] | 5.1617 | -0.25949 | 81.3605
[9 empty] | 5.162 | -0.26029 | 81.3608
[9 empty] | 5.1626 | -0.26042 | 81.3613
[9 empty] | 5.1632 | -0.26017 | 81.3676
[9 empty] | 5.1632 | -0.26017 | 81.3695
[9 empty] | 5.162 | -0.26029 | 81.3684
[9 empty] | 5.1629 | -0.25937 | 81.3692
[9 empty] | 5.1629 | -0.26029 | 81.3692
[9 empty] | 5.1629 | -0.26029 | 81.3675
[9 empty] | 5.162 | -0.26029 | 81.3652
[9 empty] | 5.1623 | -0.25962 | 81.3647
[9 empty] | 5.1617 | -0.25949 | 81.3629
[9 empty] | 5.1626 | -0.26042 | 81.3627
[9 empty] | 5.1626 | -0.25949 | 81.3523
[9 empty] | 5.1629 | -0.25937 | 81.3643
[9 empty] | 5.1629 | -0.26029 | 81.3729
[9 empty] | 5.1626 | -0.25949 | 81.374
[9 empty] | 5.1623 | -0.25962 | 81.3757
[9 empty] | 5.1626 | -0.25949 | 81.377
[9 empty] | 5.1632 | -0.26054 | 81.3794
[9 empty] | 5.162 | -0.26067 | 81.3796
[9 empty] | 5.1626 | -0.25949 | 81.3798
[9 empty] | 5.162 | -0.26067 | 81.3757
[9 empty] | 5.1623 | -0.25962 | 81.3761
[9 empty] | 5.1626 | -0.26042 | 81.3764
[9 empty] | 5.1632 | -0.26147 | 81.3775
[9 empty] | 5.1642 | -0.25962 | 81.3766
[9 empty] | 5.1632 | -0.26054 | 81.3717
[9 empty] | 5.1642 | -0.25962 | 81.3698
[9 empty] | 5.1648 | -0.25937 | 81.3703
[9 empty] | 5.1638 | -0.25937 | 81.3669
[9 empty] | 5.1648 | -0.26029 | 81.3648
[9 empty] | 5.1648 | -0.25937 | 81.3648
[9 empty] | 5.1629 | -0.26029 | 81.3666
[9 empty] | 5.1648 | -0.26029 | 81.37
[9 empty] | 5.1635 | -0.26042 | 81.3736
[9 empty] | 5.1632 | -0.26017 | 81.3776
[9 empty] | 5.1641 | -0.26017 | 81.3786
[9 empty] | 5.1642 | -0.25962 | 81.3572
[9 empty] | 5.1648 | -0.26029 | 81.3577
[9 empty] | 5.1648 | -0.25937 | 81.3577
[9 empty] | 5.1648 | -0.26029 | 81.3577
[9 empty] | 5.1645 | -0.25949 | 81.3598
[9 empty] | 5.1654 | -0.25949 | 81.3606
[9 empty] | 5.1651 | -0.26054 | 81.367
[9 empty] | 5.1657 | -0.25974 | 81.3664
[9 empty] | 5.1651 | -0.26054 | 81.3658
[9 empty] | 5.1651 | -0.25962 | 81.3658
[9 empty] | 5.1663 | -0.26042 | 81.3669
[9 empty] | 5.1654 | -0.26042 | 81.3661
[9 empty] | 5.1651 | -0.25962 | 81.3658
[9 empty] | 5.1672 | -0.25937 | 81.3677
[9 empty] | 5.1654 | -0.25949 | 81.3643
[9 empty] | 5.1672 | -0.26042 | 81.3653
[9 empty] | 5.1657 | -0.25937 | 81.3632
[9 empty] | 5.1672 | -0.26042 | 81.3646
[9 empty] | 5.1663 | -0.25949 | 81.3634
[9 empty] | 5.1663 | -0.25857 | 81.3676
[9 empty] | 5.1654 | -0.26042 | 81.3666
[9 empty] | 5.166 | -0.26054 | 81.3671
[9 empty] | 5.1672 | -0.26042 | 81.3723
[9 empty] | 5.1663 | -0.26042 | 81.3759
[9 empty] | 5.1672 | -0.25949 | 81.3759
[9 empty] | 5.1672 | -0.25949 | 81.3759
[9 empty] | 5.1672 | -0.26042 | 81.3759
[9 empty] | 5.1672 | -0.26042 | 81.3789
[9 empty] | 5.1672 | -0.25949 | 81.3794
[9 empty] | 5.1679 | -0.25962 | 81.3799
[9 empty] | 5.1682 | -0.26042 | 81.3802
[9 empty] | 5.1672 | -0.26042 | 81.3813
[9 empty] | 5.1682 | -0.25949 | 81.3821
[9 empty] | 5.1682 | -0.26042 | 81.3821
[9 empty] | 5.1672 | -0.26054 | 81.3779
[9 empty] | 5.1684 | -0.26029 | 81.3777
[9 empty] | 5.1672 | -0.26042 | 81.3776
[9 empty] | 5.1682 | -0.26042 | 81.3792
[9 empty] | 5.1682 | -0.26042 | 81.3784
[9 empty] | 5.1687 | -0.25925 | 81.379
[9 empty] | 5.1672 | -0.25949 | 81.3721
[9 empty] | 5.1687 | -0.26017 | 81.3702
[9 empty] | 5.1682 | -0.25949 | 81.3687
[9 empty] | 5.1684 | -0.26029 | 81.3689
[9 empty] | 5.1687 | -0.26017 | 81.3717
[9 empty] | 5.1684 | -0.25925 | 81.3763
[9 empty] | 5.1694 | -0.25937 | 81.3783
[9 empty] | 5.1684 | -0.25937 | 81.3792
[9 empty] | 5.1694 | -0.26017 | 81.3785
[9 empty] | 5.1694 | -0.26029 | 81.3745
[9 empty] | 5.1687 | -0.26017 | 81.3739
[9 empty] | 5.1687 | -0.25925 | 81.3771
[9 empty] | 5.1687 | -0.25925 | 81.3771
[9 empty] | 5.1687 | -0.26017 | 81.378
[9 empty] | 5.1684 | -0.25937 | 81.3778
[9 empty] | 5.1684 | -0.26029 | 81.3776
[9 empty] | 5.1684 | -0.25937 | 81.3781
[9 empty] | 5.1684 | -0.26029 | 81.3781
[9 empty] | 5.1675 | -0.25937 | 81.3772
[9 empty] | 5.1691 | -0.26042 | 81.3798
[9 empty] | 5.1684 | -0.25937 | 81.3803
[9 empty] | 5.1691 | -0.26042 | 81.3815
[9 empty] | 5.1688 | -0.26054 | 81.3818
[9 empty] | 5.1691 | -0.25949 | 81.383
[9 empty] | 5.1684 | -0.26029 | 81.3825
[9 empty] | 5.1694 | -0.26029 | 81.3842
[9 empty] | 5.1691 | -0.25949 | 81.3789
[9 empty] | 5.1691 | -0.25949 | 81.3788
[9 empty] | 5.1688 | -0.26147 | 81.3793
[9 empty] | 5.1691 | -0.26042 | 81.3796
[9 empty] | 5.1691 | -0.26042 | 81.3803
[9 empty] | 5.1691 | -0.26042 | 81.3813
[9 empty] | 5.1688 | -0.25962 | 81.3811
[9 empty] | 5.1694 | -0.25937 | 81.3789
[9 empty] | 5.1691 | -0.26042 | 81.3786
[9 empty] | 5.1691 | -0.26042 | 81.3786
[9 empty] | 5.1694 | -0.25937 | 81.3767
[9 empty] | 5.1691 | -0.26042 | 81.3736
[9 empty] | 5.1691 | -0.26042 | 81.372
[9 empty] | 5.1684 | -0.26029 | 81.3708
[9 empty] | 5.1691 | -0.25949 | 81.3707
[9 empty] | 5.1691 | -0.25949 | 81.361
[9 empty] | 5.1691 | -0.26042 | 81.3607
[9 empty] | 5.1694 | -0.26029 | 81.3607
[9 empty] | 5.1697 | -0.25925 | 81.3618
[9 empty] | 5.1697 | -0.26017 | 81.3618
[9 empty] | 5.1694 | -0.26029 | 81.3687
[9 empty] | 5.1694 | -0.25937 | 81.3679
[9 empty] | 5.1694 | -0.25937 | 81.3674
[9 empty] | 5.1694 | -0.25937 | 81.3674
[9 empty] | 5.1703 | -0.26029 | 81.3682
[9 empty] | 5.1703 | -0.26029 | 81.372
[9 empty] | 5.1694 | -0.25937 | 81.3738
[9 empty] | 5.1691 | -0.25949 | 81.3748
[9 empty] | 5.1691 | -0.25949 | 81.3748
[9 empty] | 5.17 | -0.25949 | 81.375
[9 empty] | 5.17 | -0.25949 | 81.3738
[9 empty] | 5.1691 | -0.25949 | 81.3746
[9 empty] | 5.1691 | -0.26042 | 81.3746
[9 empty] | 5.1688 | -0.26054 | 81.3732
[9 empty] | 5.1697 | -0.26054 | 81.3744
[9 empty] | 5.1688 | -0.25962 | 81.3745
[9 empty] | 5.1688 | -0.25962 | 81.3745
[9 empty] | 5.1688 | -0.26054 | 81.3728
[9 empty] | 5.17 | -0.26042 | 81.3742
[9 empty] | 5.1703 | -0.26029 | 81.3766
[9 empty] | 5.1691 | -0.26134 | 81.377
[9 empty] | 5.1691 | -0.26042 | 81.3602
[9 empty] | 5.17 | -0.25949 | 81.3614
[9 empty] | 5.1694 | -0.26029 | 81.3612
[9 empty] | 5.1694 | -0.26029 | 81.3615
[9 empty] | 5.1703 | -0.26029 | 81.3616
[9 empty] | 5.1703 | -0.26029 | 81.3686
[9 empty] | 5.1703 | -0.26029 | 81.3731
[9 empty] | 5.1694 | -0.26029 | 81.3711
[9 empty] | 5.1703 | -0.26017 | 81.3699
[9 empty] | 5.17 | -0.25949 | 81.3692
[9 empty] | 5.17 | -0.25949 | 81.3687
[9 empty] | 5.1703 | -0.26029 | 81.3683
[9 empty] | 5.1703 | -0.26029 | 81.3674
[9 empty] | 5.1694 | -0.26122 | 81.3662
[9 empty] | 5.1691 | -0.26042 | 81.3652
[9 empty] | 5.1712 | -0.25937 | 81.3671
[9 empty] | 5.1718 | -0.26004 | 81.363
[9 empty] | 5.1703 | -0.25937 | 81.359
[9 empty] | 5.1703 | -0.26017 | 81.3713
[9 empty] | 5.1703 | -0.26029 | 81.375
[9 empty] | 5.1703 | -0.25937 | 81.3792
[9 empty] | 5.1709 | -0.25937 | 81.3798
[9 empty] | 5.1709 | -0.26042 | 81.381
[9 empty] | 5.1703 | -0.25937 | 81.3771
[9 empty] | 5.1703 | -0.26029 | 81.3749
[9 empty] | 5.1709 | -0.25949 | 81.3684
[9 empty] | 5.1709 | -0.26042 | 81.3669
[9 empty] | 5.1703 | -0.25937 | 81.361
[9 empty] | 5.1716 | -0.25962 | 81.362
[9 empty] | 5.1706 | -0.26054 | 81.3515
[9 empty] | 5.1716 | -0.25962 | 81.3588
[9 empty] | 5.1716 | -0.25962 | 81.3669
[9 empty] | 5.1716 | -0.26054 | 81.3773
[9 empty] | 5.1718 | -0.26042 | 81.3631
[9 empty] | 5.1716 | -0.25962 | 81.3696
[9 empty] | 5.1716 | -0.25962 | 81.3701
[9 empty] | 5.1718 | -0.25949 | 81.3748
[9 empty] | 5.1713 | -0.26067 | 81.3769
[9 empty] | 5.1725 | -0.25962 | 81.3793
[9 empty] | 5.1709 | -0.25949 | 81.3811
[9 empty] | 5.1709 | -0.26042 | 81.3812
[9 empty] | 5.1718 | -0.25949 | 81.3855
[9 empty] | 5.1706 | -0.26054 | 81.3844
[9 empty] | 5.1718 | -0.26042 | 81.3856
[9 empty] | 5.1728 | -0.26134 | 81.3801
[9 empty] | 5.1718 | -0.26042 | 81.3805
[9 empty] | 5.1724 | -0.25925 | 81.3863
[9 empty] | 5.1724 | -0.25925 | 81.3877
[9 empty] | 5.1721 | -0.26029 | 81.3836
[9 empty] | 5.1721 | -0.25937 | 81.3858
[9 empty] | 5.1721 | -0.26029 | 81.3874
[9 empty] | 5.1734 | -0.26017 | 81.3854
[9 empty] | 5.1727 | -0.26004 | 81.3849
[9 empty] | 5.1734 | -0.26017 | 81.3852
[9 empty] | 5.1721 | -0.25937 | 81.3841
[9 empty] | 5.1718 | -0.26042 | 81.3777
[9 empty] | 5.1728 | -0.26042 | 81.3823
[9 empty] | 5.1737 | -0.26042 | 81.3859
[9 empty] | 5.1731 | -0.26029 | 81.3878
[9 empty] | 5.1731 | -0.26029 | 81.3893
[9 empty] | 5.1731 | -0.26029 | 81.3903
[9 empty] | 5.174 | -0.25937 | 81.3924
[9 empty] | 5.1737 | -0.26042 | 81.3932
[9 empty] | 5.1725 | -0.25962 | 81.3925
[9 empty] | 5.1737 | -0.26042 | 81.3923
[9 empty] | 5.1743 | -0.26054 | 81.3915
[9 empty] | 5.1746 | -0.26042 | 81.3918
[9 empty] | 5.1737 | -0.26042 | 81.3897
[9 empty] | 5.1746 | -0.25949 | 81.3906
[9 empty] | 5.1746 | -0.26042 | 81.3915
[9 empty] | 5.1743 | -0.25962 | 81.3924
[9 empty] | 5.1743 | -0.26054 | 81.393
[9 empty] | 5.1746 | -0.25949 | 81.3936
[9 empty] | 5.1743 | -0.26054 | 81.3938
[9 empty] | 5.1746 | -0.26134 | 81.3941
[9 empty] | 5.1746 | -0.26042 | 81.3941
[9 empty] | 5.1737 | -0.26042 | 81.3905
[9 empty] | 5.1743 | -0.26054 | 81.3833
[9 empty] | 5.174 | -0.25974 | 81.3831
[9 empty] | 5.174 | -0.25974 | 81.3853
[9 empty] | 5.1755 | -0.25949 | 81.3888
[9 empty] | 5.1746 | -0.25949 | 81.3899
[9 empty] | 5.1755 | -0.25949 | 81.3909
[9 empty] | 5.1753 | -0.26054 | 81.3906
[9 empty] | 5.1755 | -0.25937 | 81.389
[9 empty] | 5.1755 | -0.26042 | 81.389
[9 empty] | 5.1755 | -0.26042 | 81.3867
[9 empty] | 5.1755 | -0.25949 | 81.3839
[9 empty] | 5.1753 | -0.26054 | 81.3803
[9 empty] | 5.1762 | -0.26054 | 81.3811
[9 empty] | 5.1768 | -0.25937 | 81.3801
[9 empty] | 5.1753 | -0.26054 | 81.3788
[9 empty] | 5.1755 | -0.26042 | 81.3566
[9 empty] | 5.1758 | -0.26029 | 81.3578
[9 empty] | 5.1758 | -0.25937 | 81.3588
[9 empty] | 5.1749 | -0.25937 | 81.3603
[9 empty] | 5.1758 | -0.26029 | 81.3617
[9 empty] | 5.1749 | -0.26029 | 81.3562
[9 empty] | 5.1761 | -0.25925 | 81.3582
[9 empty] | 5.1758 | -0.26029 | 81.359
[9 empty] | 5.1761 | -0.25925 | 81.3752
[9 empty] | 5.1758 | -0.26029 | 81.375
[9 empty] | 5.1758 | -0.26029 | 81.3744
[9 empty] | 5.1758 | -0.26029 | 81.3743
[9 empty] | 5.1761 | -0.25925 | 81.3725
[9 empty] | 5.1761 | -0.26017 | 81.3725
[9 empty] | 5.1758 | -0.26029 | 81.3797
[9 empty] | 5.1755 | -0.26042 | 81.3823
[9 empty] | 5.1771 | -0.26017 | 81.3886
[9 empty] | 5.1761 | -0.25925 | 81.3885
[9 empty] | 5.1755 | -0.26042 | 81.3881
[9 empty] | 5.1765 | -0.25949 | 81.3889
[9 empty] | 5.1755 | -0.25949 | 81.3856
[9 empty] | 5.1768 | -0.26029 | 81.3867
[9 empty] | 5.1765 | -0.26134 | 81.3854
[9 empty] | 5.1765 | -0.25949 | 81.3865
[9 empty] | 5.1768 | -0.25949 | 81.3868
[9 empty] | 5.1765 | -0.26042 | 81.3865
[9 empty] | 5.1762 | -0.25962 | 81.3863
[9 empty] | 5.1765 | -0.26042 | 81.3845
[9 empty] | 5.1765 | -0.26134 | 81.3836
[9 empty] | 5.1768 | -0.26029 | 81.3834
[9 empty] | 5.1768 | -0.26029 | 81.3831
[9 empty] | 5.1765 | -0.26042 | 81.3828
[9 empty] | 5.1759 | -0.26067 | 81.3828
[9 empty] | 5.1765 | -0.25949 | 81.3843
[9 empty] | 5.1762 | -0.25962 | 81.384
[9 empty] | 5.1765 | -0.26042 | 81.3843
[9 empty] | 5.1765 | -0.25949 | 81.3869
[9 empty] | 5.1762 | -0.26054 | 81.3873
[9 empty] | 5.1753 | -0.25962 | 81.3865
[9 empty] | 5.1762 | -0.25962 | 81.3873
[9 empty] | 5.1765 | -0.25949 | 81.3875
[9 empty] | 5.1762 | -0.25962 | 81.3857
[9 empty] | 5.1755 | -0.26042 | 81.3848
[9 empty] | 5.1768 | -0.26122 | 81.3807
[9 empty] | 5.1762 | -0.25962 | 81.38
[9 empty] | 5.1759 | -0.26067 | 81.3824
[9 empty] | 5.175 | -0.25974 | 81.3818
[9 empty] | 5.1762 | -0.26054 | 81.3838
[9 empty] | 5.1762 | -0.25949 | 81.3807
[9 empty] | 5.1768 | -0.26029 | 81.3781
[9 empty] | 5.1765 | -0.25949 | 81.3758
[9 empty] | 5.1755 | -0.25949 | 81.3754
[9 empty] | 5.1765 | -0.26042 | 81.3807
[9 empty] | 5.1765 | -0.26042 | 81.3802
[9 empty] | 5.1768 | -0.25937 | 81.3844
[9 empty] | 5.1765 | -0.26042 | 81.3877
[9 empty] | 5.1771 | -0.25925 | 81.3897
[9 empty] | 5.1768 | -0.26029 | 81.3881
[9 empty] | 5.1768 | -0.25937 | 81.3905
[9 empty] | 5.1771 | -0.26017 | 81.3916
[9 empty] | 5.1765 | -0.25949 | 81.3873
[9 empty] | 5.1768 | -0.25937 | 81.3894
[9 empty] | 5.1768 | -0.25937 | 81.3908
[9 empty] | 5.1768 | -0.26029 | 81.3908
[9 empty] | 5.1768 | -0.26029 | 81.3874
[9 empty] | 5.1771 | -0.26017 | 81.3891
[9 empty] | 5.1768 | -0.26029 | 81.3888
[9 empty] | 5.1765 | -0.26042 | 81.3898
[9 empty] | 5.1768 | -0.26029 | 81.3913
[9 empty] | 5.1768 | -0.25937 | 81.3915
[9 empty] | 5.178 | -0.26017 | 81.3875
[9 empty] | 5.1768 | -0.26029 | 81.3865
[9 empty] | 5.1765 | -0.26042 | 81.3849
[9 empty] | 5.1768 | -0.25937 | 81.3827
[9 empty] | 5.1765 | -0.26042 | 81.3797
[9 empty] | 5.1768 | -0.25937 | 81.3785
[9 empty] | 5.1758 | -0.26042 | 81.3791
[9 empty] | 5.1765 | -0.25949 | 81.382
[9 empty] | 5.1774 | -0.25949 | 81.3851
[9 empty] | 5.1777 | -0.26029 | 81.3858
[9 empty] | 5.1765 | -0.26042 | 81.3829
[9 empty] | 5.1774 | -0.26042 | 81.3838
[9 empty] | 5.1765 | -0.26042 | 81.3832
[9 empty] | 5.1765 | -0.26042 | 81.3819
[9 empty] | 5.1765 | -0.25949 | 81.3819
[9 empty] | 5.1762 | -0.26054 | 81.3848
[9 empty] | 5.1762 | -0.26054 | 81.3865
[9 empty] | 5.1768 | -0.25974 | 81.3867
[9 empty] | 5.1759 | -0.26067 | 81.3859
[9 empty] | 5.1762 | -0.26054 | 81.3711
[9 empty] | 5.1765 | -0.25949 | 81.3713
[9 empty] | 5.1762 | -0.26054 | 81.3711
[9 empty] | 5.1762 | -0.26054 | 81.3748
[9 empty] | 5.1762 | -0.26054 | 81.374
[9 empty] | 5.1774 | -0.26042 | 81.3751
[9 empty] | 5.1765 | -0.25949 | 81.3676
[9 empty] | 5.1765 | -0.26042 | 81.3686
[9 empty] | 5.1765 | -0.26042 | 81.3686
[9 empty] | 5.1765 | -0.26042 | 81.3686
[9 empty] | 5.1765 | -0.26042 | 81.3785
[9 empty] | 5.1771 | -0.26017 | 81.3839
[9 empty] | 5.1774 | -0.26042 | 81.3903
[9 empty] | 5.1765 | -0.26042 | 81.3895
[9 empty] | 5.1777 | -0.26122 | 81.3922
[9 empty] | 5.1771 | -0.26017 | 81.3919
[9 empty] | 5.1786 | -0.26029 | 81.3942
[9 empty] | 5.1771 | -0.26017 | 81.3936
[9 empty] | 5.1774 | -0.25949 | 81.3954
[9 empty] | 5.1777 | -0.26029 | 81.3966
[9 empty] | 5.1777 | -0.25937 | 81.3971
[9 empty] | 5.1768 | -0.26029 | 81.3975
[9 empty] | 5.1771 | -0.25925 | 81.3979
[9 empty] | 5.1777 | -0.25937 | 81.4013
[9 empty] | 5.1777 | -0.26029 | 81.4008
[9 empty] | 5.1786 | -0.26029 | 81.4013
[9 empty] | 5.1774 | -0.26042 | 81.3999
[9 empty] | 5.1774 | -0.25949 | 81.3996
[9 empty] | 5.1774 | -0.26042 | 81.3994
[9 empty] | 5.1774 | -0.26042 | 81.3995
[9 empty] | 5.178 | -0.26054 | 81.4005
[9 empty] | 5.178 | -0.25925 | 81.4002
[9 empty] | 5.178 | -0.26054 | 81.4001
[9 empty] | 5.1789 | -0.26054 | 81.3784
[9 empty] | 5.1792 | -0.26042 | 81.3787
[9 empty] | 5.1783 | -0.25949 | 81.3836
[9 empty] | 5.1783 | -0.25949 | 81.3886
[9 empty] | 5.1792 | -0.26042 | 81.3916
[9 empty] | 5.1789 | -0.26054 | 81.3785
[9 empty] | 5.1789 | -0.26054 | 81.378
[9 empty] | 5.1799 | -0.26054 | 81.3788
[9 empty] | 5.1783 | -0.25949 | 81.3769
[9 empty] | 5.1795 | -0.26029 | 81.381
[9 empty] | 5.1795 | -0.26029 | 81.381
[9 empty] | 5.1792 | -0.26042 | 81.3801
[9 empty] | 5.1811 | -0.26042 | 81.3821
[9 empty] | 5.1792 | -0.25949 | 81.3803
[9 empty] | 5.1798 | -0.26109 | 81.3805
[9 empty] | 5.1798 | -0.25925 | 81.3768
[9 empty] | 5.1786 | -0.26029 | 81.3765
[9 empty] | 5.1795 | -0.26017 | 81.3762
[9 empty] | 5.1807 | -0.26017 | 81.3816
[9 empty] | 5.1792 | -0.26042 | 81.3879
[9 empty] | 5.1814 | -0.26029 | 81.3918
[9 empty] | 5.1814 | -0.26029 | 81.3901
[9 empty] | 5.1814 | -0.26029 | 81.3906
[9 empty] | 5.1814 | -0.25937 | 81.3922
[9 empty] | 5.1805 | -0.26029 | 81.3923
[9 empty] | 5.1814 | -0.26029 | 81.3944
[9 empty] | 5.1814 | -0.26029 | 81.394
[9 empty] | 5.1811 | -0.25949 | 81.3923
[9 empty] | 5.182 | -0.25949 | 81.3954
[9 empty] | 5.182 | -0.26042 | 81.379
[9 empty] | 5.182 | -0.25949 | 81.3775
[9 empty] | 5.1811 | -0.26029 | 81.3756
[9 empty] | 5.182 | -0.26042 | 81.3788
[9 empty] | 5.1832 | -0.26029 | 81.3875
[9 empty] | 5.1823 | -0.26029 | 81.3888
[9 empty] | 5.182 | -0.26042 | 81.3898
[9 empty] | 5.182 | -0.26042 | 81.3889
[9 empty] | 5.1832 | -0.25937 | 81.3926
[9 empty] | 5.1823 | -0.26029 | 81.3891
[9 empty] | 5.1842 | -0.26029 | 81.3888
[9 empty] | 5.1832 | -0.25937 | 81.3909
[9 empty] | 5.1829 | -0.25937 | 81.3955
[9 empty] | 5.1839 | -0.25949 | 81.3978
[9 empty] | 5.1832 | -0.25937 | 81.3971
[9 empty] | 5.1835 | -0.25925 | 81.396
[9 empty] | 5.1829 | -0.26042 | 81.3978
[9 empty] | 5.1836 | -0.26054 | 81.3988
[9 empty] | 5.1832 | -0.26029 | 81.3985
[9 empty] | 5.1839 | -0.26029 | 81.4004
[9 empty] | 5.1832 | -0.26029 | 81.4007
[9 empty] | 5.1839 | -0.25949 | 81.3855
[9 empty] | 5.1832 | -0.25937 | 81.3847
[9 empty] | 5.1842 | -0.26029 | 81.3855
[9 empty] | 5.1842 | -0.26029 | 81.3859
[9 empty] | 5.1847 | -0.25912 | 81.3864
[9 empty] | 5.1839 | -0.26042 | 81.3882
[9 empty] | 5.1842 | -0.26029 | 81.3901
[9 empty] | 5.1844 | -0.25925 | 81.3923
[9 empty] | 5.1842 | -0.26029 | 81.3949
[9 empty] | 5.1842 | -0.26029 | 81.3964
[9 empty] | 5.1844 | -0.26017 | 81.3971
[9 empty] | 5.1848 | -0.25949 | 81.3984
[9 empty] | 5.1851 | -0.25937 | 81.3996
[9 empty] | 5.1844 | -0.26017 | 81.3994
[9 empty] | 5.1851 | -0.25937 | 81.4019
[9 empty] | 5.1844 | -0.25925 | 81.4025
[9 empty] | 5.1839 | -0.26042 | 81.402
[9 empty] | 5.1839 | -0.25949 | 81.4031
[9 empty] | 5.1851 | -0.26029 | 81.4043
[9 empty] | 5.1848 | -0.25949 | 81.404
[9 empty] | 5.186 | -0.26029 | 81.4029
[9 empty] | 5.186 | -0.25937 | 81.4021
[9 empty] | 5.1848 | -0.26042 | 81.403
[9 empty] | 5.1839 | -0.26134 | 81.3993
[9 empty] | 5.1851 | -0.26029 | 81.4017
[9 empty] | 5.1848 | -0.25949 | 81.4021
[9 empty] | 5.1848 | -0.25949 | 81.3997
[9 empty] | 5.1857 | -0.26042 | 81.4007
[9 empty] | 5.1857 | -0.26042 | 81.406
[9 empty] | 5.186 | -0.25974 | 81.4067
[9 empty] | 5.1854 | -0.25962 | 81.4061
[9 empty] | 5.1854 | -0.26054 | 81.4057
[9 empty] | 5.1863 | -0.26054 | 81.3823
[9 empty] | 5.1873 | -0.26042 | 81.3816
[9 empty] | 5.1873 | -0.26147 | 81.374
[9 empty] | 5.1876 | -0.26042 | 81.3755
[9 empty] | 5.1873 | -0.26054 | 81.372
[9 empty] | 5.1882 | -0.26054 | 81.3806
[9 empty] | 5.1891 | -0.26054 | 81.3897
[9 empty] | 5.1894 | -0.26042 | 81.3907
[9 empty] | 5.1882 | -0.26054 | 81.3916
[9 empty] | 5.1888 | -0.26067 | 81.3941
[9 empty] | 5.1891 | -0.25962 | 81.3966
[9 empty] | 5.1891 | -0.26054 | 81.4007
[9 empty] | 5.19 | -0.26054 | 81.4025
[9 empty] | 5.1888 | -0.26067 | 81.4033
[9 empty] | 5.19 | -0.26054 | 81.4017
[9 empty] | 5.1903 | -0.26042 | 81.4035
[9 empty] | 5.1894 | -0.26042 | 81.4031
[9 empty] | 5.1897 | -0.26067 | 81.4013
[9 empty] | 5.19 | -0.26054 | 81.4031
[9 empty] | 5.19 | -0.26054 | 81.4031
[9 empty] | 5.1903 | -0.26042 | 81.4034
[9 empty] | 5.19 | -0.26054 | 81.4031
[9 empty] | 5.191 | -0.26054 | 81.3771
[9 empty] | 5.1897 | -0.26067 | 81.3761
[9 empty] | 5.1897 | -0.26067 | 81.3995
[9 empty] | 5.19 | -0.26054 | 81.4008
[9 empty] | 5.19 | -0.25962 | 81.4012
[9 empty] | 5.1897 | -0.26067 | 81.4032
[9 empty] | 5.191 | -0.26054 | 81.4056
[9 empty] | 5.191 | -0.26054 | 81.4006
[9 empty] | 5.1897 | -0.26067 | 81.4
[9 empty] | 5.191 | -0.25962 | 81.4009
[9 empty] | 5.19 | -0.26054 | 81.3971
[9 empty] | 5.1912 | -0.26042 | 81.3999
[9 empty] | 5.191 | -0.26054 | 81.3996
[9 empty] | 5.191 | -0.26054 | 81.3996
[9 empty] | 5.1912 | -0.26042 | 81.3925
[9 empty] | 5.1906 | -0.26029 | 81.3905
[9 empty] | 5.1912 | -0.26042 | 81.3904
[9 empty] | 5.1915 | -0.26122 | 81.3948
[9 empty] | 5.19 | -0.26054 | 81.3976
[9 empty] | 5.1912 | -0.26042 | 81.4025
[9 empty] | 5.1912 | -0.26042 | 81.4036
[9 empty] | 5.1906 | -0.26029 | 81.4046
[9 empty] | 5.1921 | -0.26004 | 81.4072
[9 empty] | 5.1915 | -0.26029 | 81.4071
[9 empty] | 5.1915 | -0.26029 | 81.4075
[9 empty] | 5.191 | -0.26042 | 81.4057
[9 empty] | 5.1915 | -0.26029 | 81.403
[9 empty] | 5.1918 | -0.26017 | 81.3932
[9 empty] | 5.1915 | -0.26029 | 81.3942
[9 empty] | 5.1915 | -0.26029 | 81.3934
[9 empty] | 5.1912 | -0.26042 | 81.3925
[9 empty] | 5.1906 | -0.26029 | 81.3942
[9 empty] | 5.1915 | -0.26029 | 81.3966
[9 empty] | 5.1915 | -0.26029 | 81.3988
[9 empty] | 5.1925 | -0.26029 | 81.4026
[9 empty] | 5.1925 | -0.25937 | 81.4037
[9 empty] | 5.1915 | -0.26029 | 81.4029
[9 empty] | 5.1922 | -0.26042 | 81.4049
[9 empty] | 5.1925 | -0.26029 | 81.4063
[9 empty] | 5.1925 | -0.26029 | 81.4072
[9 empty] | 5.1934 | -0.25937 | 81.408
[9 empty] | 5.1925 | -0.26029 | 81.4074
[9 empty] | 5.1931 | -0.26042 | 81.408
[9 empty] | 5.1922 | -0.26042 | 81.4072
[9 empty] | 5.1931 | -0.26042 | 81.4088
[9 empty] | 5.1931 | -0.25949 | 81.4097
[9 empty] | 5.1931 | -0.25949 | 81.4109
[9 empty] | 5.194 | -0.26042 | 81.4077
[9 empty] | 5.1931 | -0.26042 | 81.4069
[9 empty] | 5.1937 | -0.26054 | 81.4048
[9 empty] | 5.1934 | -0.26067 | 81.4013
[9 empty] | 5.194 | -0.26042 | 81.3992
[9 empty] | 5.1946 | -0.26054 | 81.4009
[9 empty] | 5.1946 | -0.26054 | 81.4006
[9 empty] | 5.1946 | -0.25962 | 81.4006
[9 empty] | 5.1934 | -0.26067 | 81.3995
[9 empty] | 5.1949 | -0.26042 | 81.4008
[9 empty] | 5.1953 | -0.26067 | 81.4008
[9 empty] | 5.1956 | -0.26054 | 81.3994
[9 empty] | 5.1959 | -0.26042 | 81.3996
[9 empty] | 5.1956 | -0.26054 | 81.4009
[9 empty] | 5.1959 | -0.26134 | 81.3888
[9 empty] | 5.1959 | -0.26042 | 81.3856
[9 empty] | 5.1956 | -0.25962 | 81.3848
[9 empty] | 5.1971 | -0.26029 | 81.3917
[9 empty] | 5.1949 | -0.25949 | 81.3913
[9 empty] | 5.1959 | -0.26042 | 81.3936
[9 empty] | 5.1959 | -0.26042 | 81.3971
[9 empty] | 5.1962 | -0.25937 | 81.3972
[9 empty] | 5.1965 | -0.26017 | 81.3966
[9 empty] | 5.1965 | -0.26029 | 81.3945
[9 empty] | 5.1965 | -0.26017 | 81.3945
[9 empty] | 5.1971 | -0.26029 | 81.3977
[9 empty] | 5.1962 | -0.26029 | 81.4007
[9 empty] | 5.1962 | -0.26029 | 81.4021
[9 empty] | 5.1962 | -0.26029 | 81.4074
[9 empty] | 5.1965 | -0.26017 | 81.4099
[9 empty] | 5.1952 | -0.26029 | 81.4089
[9 empty] | 5.1962 | -0.25937 | 81.4097
[9 empty] | 5.1956 | -0.26054 | 81.4093
[9 empty] | 5.1968 | -0.26042 | 81.4087
[9 empty] | 5.1971 | -0.25937 | 81.4089
[9 empty] | 5.1971 | -0.26029 | 81.4094
[9 empty] | 5.1971 | -0.25937 | 81.4095
[9 empty] | 5.1971 | -0.26029 | 81.4095
[9 empty] | 5.198 | -0.26029 | 81.41
[9 empty] | 5.1971 | -0.26029 | 81.41
[9 empty] | 5.1977 | -0.26042 | 81.4113
[9 empty] | 5.1968 | -0.26134 | 81.3999
[9 empty] | 5.1977 | -0.26042 | 81.4007
[9 empty] | 5.1974 | -0.26054 | 81.4005
[9 empty] | 5.1974 | -0.26147 | 81.401
[9 empty] | 5.1983 | -0.26054 | 81.4069
[9 empty] | 5.1971 | -0.25974 | 81.4074
[9 empty] | 5.1974 | -0.26054 | 81.4082
[9 empty] | 5.1977 | -0.26042 | 81.4031
[9 empty] | 5.1974 | -0.26054 | 81.4028
[9 empty] | 5.198 | -0.26029 | 81.4034
[9 empty] | 5.1977 | -0.26042 | 81.4028
[9 empty] | 5.1986 | -0.26042 | 81.4025
[9 empty] | 5.1974 | -0.26054 | 81.4001
[9 empty] | 5.1983 | -0.26054 | 81.4003
[9 empty] | 5.1974 | -0.26054 | 81.3994
[9 empty] | 5.1974 | -0.25962 | 81.3997
[9 empty] | 5.198 | -0.26029 | 81.4042
[9 empty] | 5.1986 | -0.26042 | 81.4024
[9 empty] | 5.1981 | -0.26067 | 81.4063
[9 empty] | 5.1974 | -0.26147 | 81.4018
[9 empty] | 5.1983 | -0.26054 | 81.401
[9 empty] | 5.1968 | -0.25949 | 81.4005
[9 empty] | 5.1974 | -0.26054 | 81.3948
[9 empty] | 5.1981 | -0.25974 | 81.3958
[9 empty] | 5.1983 | -0.26054 | 81.3935
[9 empty] | 5.1983 | -0.26054 | 81.3798
[9 empty] | 5.1986 | -0.26042 | 81.3805
[9 empty] | 5.1986 | -0.25949 | 81.3812
[9 empty] | 5.1986 | -0.26042 | 81.3829
[9 empty] | 5.1989 | -0.26029 | 81.3835
[9 empty] | 5.1986 | -0.26042 | 81.3833
[9 empty] | 5.1986 | -0.26042 | 81.3831
[9 empty] | 5.1986 | -0.26134 | 81.3856
[9 empty] | 5.1983 | -0.26054 | 81.3856
[9 empty] | 5.1977 | -0.26054 | 81.3854
[9 empty] | 5.1977 | -0.25949 | 81.3855
[9 empty] | 5.1986 | -0.26042 | 81.3867
[9 empty] | 5.1986 | -0.26042 | 81.3901
[9 empty] | 5.1986 | -0.26042 | 81.3901
[9 empty] | 5.1986 | -0.25949 | 81.3895
[9 empty] | 5.1986 | -0.26042 | 81.3895
[9 empty] | 5.1989 | -0.26122 | 81.3889
[9 empty] | 5.1986 | -0.26042 | 81.3885
[9 empty] | 5.1989 | -0.26029 | 81.3887
[9 empty] | 5.1989 | -0.25937 | 81.3887
[9 empty] | 5.1986 | -0.25949 | 81.3884
[9 empty] | 5.1986 | -0.26042 | 81.3878
[9 empty] | 5.1986 | -0.26042 | 81.3876
[9 empty] | 5.1989 | -0.26029 | 81.3878
[9 empty] | 5.1989 | -0.26029 | 81.3878
[9 empty] | 5.1992 | -0.26017 | 81.388
[9 empty] | 5.1989 | -0.26029 | 81.3877
[9 empty] | 5.1986 | -0.26042 | 81.3875
[9 empty] | 5.1996 | -0.26042 | 81.3933
[9 empty] | 5.1989 | -0.25937 | 81.3954
[9 empty] | 5.1999 | -0.26122 | 81.3975
[9 empty] | 5.1989 | -0.25937 | 81.3939
[9 empty] | 5.1999 | -0.26029 | 81.3947
[9 empty] | 5.1999 | -0.26029 | 81.3947
[9 empty] | 5.1999 | -0.26029 | 81.3941
[9 empty] | 5.1999 | -0.26029 | 81.3937
[9 empty] | 5.1989 | -0.26122 | 81.3922
[9 empty] | 5.1989 | -0.26029 | 81.3774
[9 empty] | 5.1983 | -0.26054 | 81.3776
[9 empty] | 5.1996 | -0.26042 | 81.3796
[9 empty] | 5.1999 | -0.26122 | 81.3804
[9 empty] | 5.1996 | -0.26042 | 81.3831
[9 empty] | 5.1996 | -0.26134 | 81.3836
[9 empty] | 5.2002 | -0.26054 | 81.3845
[9 empty] | 5.1999 | -0.25937 | 81.3842
[9 empty] | 5.1999 | -0.26029 | 81.3813
[9 empty] | 5.1996 | -0.26042 | 81.3818
[9 empty] | 5.1996 | -0.26042 | 81.3825
[9 empty] | 5.1993 | -0.26054 | 81.3828
[9 empty] | 5.1993 | -0.26054 | 81.3497
[9 empty] | 5.1996 | -0.26042 | 81.366
[9 empty] | 5.2014 | -0.26042 | 81.3723
[9 empty] | 5.2002 | -0.26054 | 81.374
[9 empty] | 5.2002 | -0.26054 | 81.3765
[9 empty] | 5.1993 | -0.25962 | 81.3775
[9 empty] | 5.2002 | -0.26054 | 81.3794
[9 empty] | 5.2008 | -0.26029 | 81.3811
[9 empty] | 5.2005 | -0.26042 | 81.3817
[9 empty] | 5.2002 | -0.26054 | 81.3782
[9 empty] | 5.2002 | -0.25962 | 81.3751
[9 empty] | 5.2002 | -0.25962 | 81.3764
[9 empty] | 5.2005 | -0.25949 | 81.378
[9 empty] | 5.2008 | -0.26067 | 81.3795
[9 empty] | 5.2011 | -0.26054 | 81.3822
[9 empty] | 5.1996 | -0.26042 | 81.381
[9 empty] | 5.2014 | -0.26029 | 81.3831
[9 empty] | 5.2005 | -0.26042 | 81.3829
[9 empty] | 5.2014 | -0.26042 | 81.3842
[9 empty] | 5.2023 | -0.26226 | 81.3857
[9 empty] | 5.2014 | -0.26042 | 81.3852
[9 empty] | 5.2023 | -0.26042 | 81.3863
[9 empty] | 5.2008 | -0.26029 | 81.3863
[9 empty] | 5.2017 | -0.26029 | 81.3903
[9 empty] | 5.2014 | -0.26042 | 81.39
[9 empty] | 5.2014 | -0.26042 | 81.3897
[9 empty] | 5.2023 | -0.25949 | 81.3903
[9 empty] | 5.203 | -0.26042 | 81.394
[9 empty] | 5.2033 | -0.25949 | 81.3943
[9 empty] | 5.2023 | -0.26042 | 81.393
[9 empty] | 5.202 | -0.26054 | 81.3923
[9 empty] | 5.2033 | -0.26042 | 81.3917
[9 empty] | 5.203 | -0.25962 | 81.3951
[9 empty] | 5.202 | -0.26054 | 81.3942
[9 empty] | 5.2036 | -0.26067 | 81.3956
[9 empty] | 5.203 | -0.26054 | 81.3951
[9 empty] | 5.2036 | -0.26029 | 81.3956
[9 empty] | 5.2033 | -0.26042 | 81.3953
[9 empty] | 5.2039 | -0.26054 | 81.3953
[9 empty] | 5.203 | -0.25962 | 81.3908
[9 empty] | 5.2039 | -0.26054 | 81.3909
[9 empty] | 5.2027 | -0.26067 | 81.3909
[9 empty] | 5.2039 | -0.26054 | 81.3921
[9 empty] | 5.2039 | -0.26054 | 81.392
[9 empty] | 5.2042 | -0.25949 | 81.3917
[9 empty] | 5.2039 | -0.26147 | 81.3912
[9 empty] | 5.2036 | -0.26067 | 81.3856
[9 empty] | 5.2048 | -0.26054 | 81.3998
[9 empty] | 5.2048 | -0.26054 | 81.4018
[9 empty] | 5.2048 | -0.26054 | 81.3996
[9 empty] | 5.2048 | -0.26054 | 81.3973
[9 empty] | 5.2039 | -0.26054 | 81.3941
[9 empty] | 5.2048 | -0.26054 | 81.394
[9 empty] | 5.2039 | -0.25962 | 81.3929
[9 empty] | 5.2039 | -0.26054 | 81.3918
[9 empty] | 5.2048 | -0.26054 | 81.3917
[9 empty] | 5.2048 | -0.26054 | 81.3913
[9 empty] | 5.2042 | -0.26042 | 81.3904
[9 empty] | 5.2042 | -0.26029 | 81.3907
[9 empty] | 5.203 | -0.26054 | 81.3898
[9 empty] | 5.2042 | -0.25949 | 81.3909
[9 empty] | 5.2051 | -0.26042 | 81.3917
[9 empty] | 5.2057 | -0.26017 | 81.3924
[9 empty] | 5.2042 | -0.26042 | 81.3902
[9 empty] | 5.2054 | -0.26029 | 81.389
[9 empty] | 5.2045 | -0.26029 | 81.3828
[9 empty] | 5.2051 | -0.26042 | 81.3843
[9 empty] | 5.2054 | -0.26029 | 81.3851
[9 empty] | 5.2051 | -0.26134 | 81.3796
[9 empty] | 5.206 | -0.26042 | 81.3784
[9 empty] | 5.2045 | -0.26029 | 81.3795
[9 empty] | 5.2051 | -0.26042 | 81.3811
[9 empty] | 5.2057 | -0.26017 | 81.3833
[9 empty] | 5.2051 | -0.26042 | 81.3833
[9 empty] | 5.206 | -0.26042 | 81.3763
[9 empty] | 5.206 | -0.26134 | 81.3796
[9 empty] | 5.2051 | -0.26042 | 81.376
[9 empty] | 5.2054 | -0.26029 | 81.3794
[9 empty] | 5.2057 | -0.26017 | 81.3806
[9 empty] | 5.2051 | -0.26042 | 81.3797
[9 empty] | 5.2063 | -0.26029 | 81.3825
[9 empty] | 5.206 | -0.26042 | 81.3796
[9 empty] | 5.206 | -0.26042 | 81.3818
[9 empty] | 5.206 | -0.25949 | 81.3833
[9 empty] | 5.2063 | -0.26029 | 81.3845
[9 empty] | 5.2054 | -0.26029 | 81.3801
[9 empty] | 5.2063 | -0.26029 | 81.3822
[9 empty] | 5.2063 | -0.26029 | 81.3836
[9 empty] | 5.2051 | -0.26134 | 81.3837
[9 empty] | 5.206 | -0.26042 | 81.3857
[9 empty] | 5.206 | -0.26042 | 81.3866
[9 empty] | 5.2051 | -0.26042 | 81.3861
[9 empty] | 5.2054 | -0.26029 | 81.3866
[9 empty] | 5.2051 | -0.26042 | 81.3773
[9 empty] | 5.206 | -0.26042 | 81.3784
[9 empty] | 5.206 | -0.26042 | 81.3777
[9 empty] | 5.2045 | -0.26067 | 81.3788
[9 empty] | 5.2063 | -0.26029 | 81.3894
[9 empty] | 5.206 | -0.26042 | 81.3937
[9 empty] | 5.206 | -0.26042 | 81.394
[9 empty] | 5.2057 | -0.26054 | 81.3917
[9 empty] | 5.2054 | -0.26067 | 81.3902
[9 empty] | 5.2054 | -0.26159 | 81.3901
[9 empty] | 5.2045 | -0.26159 | 81.3802
[9 empty] | 5.2048 | -0.26054 | 81.3813
[9 empty] | 5.2057 | -0.26054 | 81.3831
[9 empty] | 5.206 | -0.26042 | 81.3841
[9 empty] | 5.206 | -0.26042 | 81.385
[9 empty] | 5.2054 | -0.26067 | 81.385
[9 empty] | 5.206 | -0.26042 | 81.3864
[9 empty] | 5.206 | -0.26134 | 81.3873
[9 empty] | 5.206 | -0.26042 | 81.3874
[9 empty] | 5.206 | -0.26042 | 81.387
[9 empty] | 5.206 | -0.25949 | 81.3872
[9 empty] | 5.206 | -0.26042 | 81.3874
[9 empty] | 5.2057 | -0.26054 | 81.3873
[9 empty] | 5.207 | -0.25949 | 81.3887
[9 empty] | 5.2057 | -0.26054 | 81.3893
[9 empty] | 5.2063 | -0.26029 | 81.3898
[9 empty] | 5.2072 | -0.26029 | 81.3909
[9 empty] | 5.2063 | -0.26029 | 81.3903
[9 empty] | 5.206 | -0.26042 | 81.3902
[9 empty] | 5.206 | -0.26042 | 81.39
[9 empty] | 5.2063 | -0.26029 | 81.3901
[9 empty] | 5.2063 | -0.26029 | 81.3896
[9 empty] | 5.2063 | -0.25937 | 81.3897
[9 empty] | 5.2066 | -0.26017 | 81.3897
[9 empty] | 5.207 | -0.26042 | 81.3903
[9 empty] | 5.2072 | -0.26029 | 81.3904
[9 empty] | 5.2072 | -0.26029 | 81.3904
[9 empty] | 5.207 | -0.26042 | 81.3901
[9 empty] | 5.207 | -0.26042 | 81.3899
[9 empty] | 5.2072 | -0.26029 | 81.3905
[9 empty] | 5.2072 | -0.26029 | 81.3908
[9 empty] | 5.207 | -0.26042 | 81.3905
[9 empty] | 5.2076 | -0.25962 | 81.3906
[9 empty] | 5.2067 | -0.25962 | 81.3895
[9 empty] | 5.207 | -0.26042 | 81.3893
[9 empty] | 5.2076 | -0.26054 | 81.3895
[9 empty] | 5.2067 | -0.26054 | 81.3889
[9 empty] | 5.2072 | -0.26029 | 81.3879
[9 empty] | 5.2076 | -0.26054 | 81.3887
[9 empty] | 5.2079 | -0.26042 | 81.3877
[9 empty] | 5.2079 | -0.26042 | 81.3797
[9 empty] | 5.2079 | -0.26042 | 81.3773
[9 empty] | 5.2079 | -0.26042 | 81.3805
[9 empty] | 5.2079 | -0.26042 | 81.3825
[9 empty] | 5.2085 | -0.25962 | 81.3842
[9 empty] | 5.2079 | -0.26042 | 81.3843
[9 empty] | 5.2085 | -0.26054 | 81.386
[9 empty] | 5.2088 | -0.25949 | 81.387
[9 empty] | 5.2085 | -0.26054 | 81.3874
[9 empty] | 5.2085 | -0.26054 | 81.3885
[9 empty] | 5.2094 | -0.26054 | 81.3892
[9 empty] | 5.2094 | -0.26054 | 81.3898
[9 empty] | 5.2094 | -0.25962 | 81.385
[9 empty] | 5.2104 | -0.25962 | 81.3861
[9 empty] | 5.2094 | -0.26054 | 81.3821
[9 empty] | 5.2097 | -0.26042 | 81.3838
[9 empty] | 5.2106 | -0.26042 | 81.3843
[9 empty] | 5.2097 | -0.26042 | 81.3828
[9 empty] | 5.2104 | -0.26147 | 81.3852
[9 empty] | 5.2113 | -0.26054 | 81.3873
[9 empty] | 5.2104 | -0.26054 | 81.3835
[9 empty] | 5.2104 | -0.26054 | 81.3846
[9 empty] | 5.2109 | -0.26029 | 81.3855
[9 empty] | 5.2113 | -0.26054 | 81.3864
[9 empty] | 5.2104 | -0.26054 | 81.3865
[9 empty] | 5.2094 | -0.26054 | 81.3869
[9 empty] | 5.2116 | -0.26042 | 81.387
[9 empty] | 5.2106 | -0.26042 | 81.3872
[9 empty] | 5.2106 | -0.26042 | 81.3775
[9 empty] | 5.2113 | -0.26054 | 81.3802
[9 empty] | 5.2106 | -0.26042 | 81.3814
[9 empty] | 5.2106 | -0.26042 | 81.383
[9 empty] | 5.2116 | -0.25949 | 81.3853
[9 empty] | 5.2113 | -0.26054 | 81.3863
[9 empty] | 5.2113 | -0.26054 | 81.3869
[9 empty] | 5.2113 | -0.26054 | 81.3897
[9 empty] | 5.2113 | -0.25962 | 81.3903
[9 empty] | 5.2116 | -0.26042 | 81.3909
[9 empty] | 5.2116 | -0.26042 | 81.3915
[9 empty] | 5.2113 | -0.26054 | 81.3974
[9 empty] | 5.2125 | -0.26042 | 81.398
[9 empty] | 5.2116 | -0.26042 | 81.3965
[9 empty] | 5.2122 | -0.26054 | 81.397
[9 empty] | 5.2125 | -0.26042 | 81.3963
[9 empty] | 5.2122 | -0.25962 | 81.3957
[9 empty] | 5.2113 | -0.26042 | 81.3951
[9 empty] | 5.2122 | -0.26054 | 81.3956
[9 empty] | 5.2125 | -0.26042 | 81.3954
[9 empty] | 5.2116 | -0.26042 | 81.394
[9 empty] | 5.2119 | -0.26029 | 81.3886
[9 empty] | 5.2128 | -0.26029 | 81.3899
[9 empty] | 5.2131 | -0.26017 | 81.3905
[9 empty] | 5.2125 | -0.26134 | 81.3906
[9 empty] | 5.2131 | -0.26017 | 81.3915
[9 empty] | 5.2125 | -0.26042 | 81.3899
[9 empty] | 5.2128 | -0.25937 | 81.3909
[9 empty] | 5.2131 | -0.26017 | 81.3903
[9 empty] | 5.2137 | -0.26029 | 81.3902
[9 empty] | 5.214 | -0.25925 | 81.3911
[9 empty] | 5.2131 | -0.26017 | 81.3905
[9 empty] | 5.2131 | -0.26017 | 81.3913
[9 empty] | 5.2125 | -0.26042 | 81.385
[9 empty] | 5.2128 | -0.26029 | 81.3868
[9 empty] | 5.2137 | -0.25937 | 81.3883
[9 empty] | 5.2134 | -0.26042 | 81.3894
[9 empty] | 5.2128 | -0.26029 | 81.3901
[9 empty] | 5.2137 | -0.26029 | 81.3913
[9 empty] | 5.2137 | -0.25937 | 81.3888
[9 empty] | 5.2128 | -0.26029 | 81.3889
[9 empty] | 5.2137 | -0.26029 | 81.3906
[9 empty] | 5.2125 | -0.26042 | 81.3905
[9 empty] | 5.2131 | -0.26017 | 81.3915
[9 empty] | 5.214 | -0.26017 | 81.3928
[9 empty] | 5.2137 | -0.26029 | 81.3928
[9 empty] | 5.2134 | -0.26042 | 81.3927
[9 empty] | 5.2134 | -0.25949 | 81.3931
[9 empty] | 5.2134 | -0.26042 | 81.3934
[9 empty] | 5.214 | -0.26017 | 81.3936
[9 empty] | 5.2134 | -0.26042 | 81.3934
[9 empty] | 5.2134 | -0.26042 | 81.3936
[9 empty] | 5.2134 | -0.26042 | 81.3936
[9 empty] | 5.2131 | -0.26054 | 81.3843
[9 empty] | 5.2131 | -0.25962 | 81.3855
[9 empty] | 5.2131 | -0.26054 | 81.3875
[9 empty] | 5.2131 | -0.26054 | 81.3887
[9 empty] | 5.2131 | -0.26054 | 81.3897
[9 empty] | 5.2134 | -0.26042 | 81.3904
[9 empty] | 5.2131 | -0.26054 | 81.3876
[9 empty] | 5.2134 | -0.26042 | 81.3872
[9 empty] | 5.2131 | -0.26054 | 81.3887
[9 empty] | 5.2131 | -0.26054 | 81.3898
[9 empty] | 5.2134 | -0.26042 | 81.3907
[9 empty] | 5.2143 | -0.26134 | 81.3649
[9 empty] | 5.2134 | -0.26042 | 81.3682
[9 empty] | 5.2131 | -0.26054 | 81.3761
[9 empty] | 5.2131 | -0.26054 | 81.3781
[9 empty] | 5.2143 | -0.26042 | 81.3807
[9 empty] | 5.214 | -0.26054 | 81.382
[9 empty] | 5.2134 | -0.26042 | 81.384
[9 empty] | 5.2143 | -0.26042 | 81.374
[9 empty] | 5.2134 | -0.26042 | 81.3764
[9 empty] | 5.214 | -0.25962 | 81.3794
[9 empty] | 5.214 | -0.26054 | 81.3815
[9 empty] | 5.2143 | -0.26042 | 81.384
[9 empty] | 5.214 | -0.26054 | 81.3811
[9 empty] | 5.2134 | -0.25949 | 81.3833
[9 empty] | 5.2143 | -0.26042 | 81.3851
[9 empty] | 5.2146 | -0.26029 | 81.3873
[9 empty] | 5.2153 | -0.26042 | 81.3893
[9 empty] | 5.215 | -0.26054 | 81.3904
[9 empty] | 5.2138 | -0.26067 | 81.3872
[9 empty] | 5.2138 | -0.26067 | 81.3837
[9 empty] | 5.2143 | -0.26042 | 81.3861
[9 empty] | 5.214 | -0.26054 | 81.3836
[9 empty] | 5.2143 | -0.26042 | 81.3855
[9 empty] | 5.2159 | -0.26054 | 81.3873
[9 empty] | 5.214 | -0.26054 | 81.3875
[9 empty] | 5.2146 | -0.26029 | 81.3887
[9 empty] | 5.2146 | -0.26029 | 81.3892
[9 empty] | 5.2134 | -0.26042 | 81.3554
[9 empty] | 5.2143 | -0.26042 | 81.368
[9 empty] | 5.2156 | -0.26029 | 81.3778
[9 empty] | 5.2143 | -0.26042 | 81.3814
[9 empty] | 5.2143 | -0.26042 | 81.3751
[9 empty] | 5.2156 | -0.25937 | 81.3776
[9 empty] | 5.2146 | -0.26029 | 81.3816
[9 empty] | 5.2153 | -0.26134 | 81.3831
[9 empty] | 5.2143 | -0.26042 | 81.3859
[9 empty] | 5.2165 | -0.26029 | 81.3889
[9 empty] | 5.2165 | -0.26029 | 81.39
[9 empty] | 5.2174 | -0.26029 | 81.392
[9 empty] | 5.2162 | -0.26042 | 81.3916
[9 empty] | 5.2177 | -0.26017 | 81.3927
[9 empty] | 5.2168 | -0.26109 | 81.3844
[9 empty] | 5.2162 | -0.26042 | 81.3724
[9 empty] | 5.218 | -0.26042 | 81.4002
[9 empty] | 5.2186 | -0.26017 | 81.4006
[9 empty] | 5.2171 | -0.25949 | 81.3944
[9 empty] | 5.2174 | -0.25937 | 81.3949
[9 empty] | 5.2183 | -0.26029 | 81.3958
[9 empty] | 5.219 | -0.25949 | 81.396
[9 empty] | 5.2199 | -0.26042 | 81.397
[9 empty] | 5.2174 | -0.26029 | 81.3887
[9 empty] | 5.2199 | -0.26042 | 81.3837
[9 empty] | 5.2183 | -0.26029 | 81.3826
[9 empty] | 5.2205 | -0.26017 | 81.3858
[9 empty] | 5.2193 | -0.26029 | 81.3792
[9 empty] | 5.2196 | -0.26017 | 81.3806
[9 empty] | 5.2211 | -0.26029 | 81.3833
[9 empty] | 5.2202 | -0.26029 | 81.3849
[9 empty] | 5.2196 | -0.26017 | 81.3868
[9 empty] | 5.2202 | -0.26029 | 81.3793
[9 empty] | 5.2202 | -0.26029 | 81.3833
[9 empty] | 5.2205 | -0.26017 | 81.3876
[9 empty] | 5.2211 | -0.26029 | 81.3898
[9 empty] | 5.2202 | -0.26029 | 81.3904
[9 empty] | 5.2202 | -0.26029 | 81.3922
[9 empty] | 5.2202 | -0.26029 | 81.3942
[9 empty] | 5.2208 | -0.26042 | 81.3961
[9 empty] | 5.2205 | -0.26017 | 81.3962
[9 empty] | 5.2202 | -0.26029 | 81.3964
[9 empty] | 5.2202 | -0.26029 | 81.3965
[9 empty] | 5.2199 | -0.26042 | 81.3922
[9 empty] | 5.2208 | -0.26134 | 81.3944
[9 empty] | 5.2211 | -0.26029 | 81.394
[9 empty] | 5.2211 | -0.26029 | 81.3944
[9 empty] | 5.2205 | -0.26054 | 81.3897
[9 empty] | 5.2208 | -0.26042 | 81.3893
[9 empty] | 5.2208 | -0.26042 | 81.3903
[9 empty] | 5.2208 | -0.26134 | 81.3871
[9 empty] | 5.2199 | -0.26042 | 81.3873
[9 empty] | 5.2199 | -0.26042 | 81.388
[9 empty] | 5.2208 | -0.26042 | 81.3893
[9 empty] | 5.2205 | -0.26054 | 81.3892
[9 empty] | 5.2205 | -0.26147 | 81.3871
[9 empty] | 5.2193 | -0.26067 | 81.3788
[9 empty] | 5.2193 | -0.26067 | 81.3855
[9 empty] | 5.2205 | -0.26054 | 81.3887
[9 empty] | 5.2205 | -0.26054 | 81.3909
[9 empty] | 5.2208 | -0.25949 | 81.384
[9 empty] | 5.2208 | -0.26042 | 81.3855
[9 empty] | 5.2205 | -0.26017 | 81.3852
[9 empty] | 5.2205 | -0.26054 | 81.3836
[9 empty] | 5.2208 | -0.26042 | 81.3826
[9 empty] | 5.2205 | -0.26054 | 81.3734
[9 empty] | 5.2211 | -0.26029 | 81.3763
[9 empty] | 5.2211 | -0.26029 | 81.3802
[9 empty] | 5.2211 | -0.26029 | 81.3822
[9 empty] | 5.2211 | -0.26029 | 81.386
[9 empty] | 5.2214 | -0.26017 | 81.3885
[9 empty] | 5.2211 | -0.26122 | 81.3868
[9 empty] | 5.2211 | -0.26029 | 81.3866
[9 empty] | 5.2211 | -0.26029 | 81.3881
[9 empty] | 5.2211 | -0.26029 | 81.3785
[9 empty] | 5.2214 | -0.26017 | 81.3811
[9 empty] | 5.2208 | -0.26042 | 81.3849
[9 empty] | 5.2211 | -0.26029 | 81.387
[9 empty] | 5.2214 | -0.26054 | 81.3903
[9 empty] | 5.2202 | -0.26067 | 81.3787
[9 empty] | 5.2214 | -0.26054 | 81.3817
[9 empty] | 5.2208 | -0.26042 | 81.3824
[9 empty] | 5.2205 | -0.26054 | 81.3854
[9 empty] | 5.2217 | -0.26054 | 81.3804
[9 empty] | 5.2214 | -0.25962 | 81.3829
[9 empty] | 5.2214 | -0.26054 | 81.3858
[9 empty] | 5.2224 | -0.26054 | 81.3895
[9 empty] | 5.2224 | -0.26054 | 81.3883
[9 empty] | 5.2217 | -0.26042 | 81.3844
[9 empty] | 5.2214 | -0.26147 | 81.3854
[9 empty] | 5.2217 | -0.26042 | 81.3827
[9 empty] | 5.2217 | -0.26042 | 81.385
[9 empty] | 5.2214 | -0.26054 | 81.3868
[9 empty] | 5.223 | -0.26029 | 81.3904
[9 empty] | 5.222 | -0.26029 | 81.3882
[9 empty] | 5.2223 | -0.26017 | 81.3817
[9 empty] | 5.222 | -0.26029 | 81.3833
[9 empty] | 5.223 | -0.26029 | 81.3878
[9 empty] | 5.2227 | -0.25949 | 81.3885
[9 empty] | 5.2227 | -0.26042 | 81.391
[9 empty] | 5.2227 | -0.26042 | 81.3922
[9 empty] | 5.223 | -0.26029 | 81.3879
[9 empty] | 5.223 | -0.26029 | 81.3869
[9 empty] | 5.2242 | -0.26017 | 81.3858
[9 empty] | 5.2239 | -0.26029 | 81.3841
[9 empty] | 5.2239 | -0.26029 | 81.349
[9 empty] | 5.2239 | -0.26029 | 81.3424
[9 empty] | 5.223 | -0.26029 | 81.3465
[9 empty] | 5.223 | -0.26029 | 81.344
[9 empty] | 5.2248 | -0.26029 | 81.3493
[9 empty] | 5.2242 | -0.26017 | 81.3618
[9 empty] | 5.2239 | -0.26029 | 81.3746
[9 empty] | 5.2248 | -0.26029 | 81.3791
[9 empty] | 5.2257 | -0.26029 | 81.379
[9 empty] | 5.2251 | -0.26054 | 81.3816
[9 empty] | 5.2266 | -0.26029 | 81.3804
[9 empty] | 5.2257 | -0.26029 | 81.3796
[9 empty] | 5.2261 | -0.26054 | 81.3818
[9 empty] | 5.2254 | -0.26042 | 81.3856
[9 empty] | 5.2261 | -0.26054 | 81.3845
[9 empty] | 5.2264 | -0.26042 | 81.3877
[9 empty] | 5.2273 | -0.26054 | 81.3916
[9 empty] | 5.227 | -0.26054 | 81.3925
[9 empty] | 5.227 | -0.26054 | 81.394
[9 empty] | 5.2279 | -0.26054 | 81.396
[9 empty] | 5.227 | -0.26054 | 81.3964
[9 empty] | 5.2279 | -0.26054 | 81.3984
[9 empty] | 5.227 | -0.26054 | 81.3983
[9 empty] | 5.2279 | -0.26054 | 81.3933
[9 empty] | 5.2282 | -0.26042 | 81.3926
[9 empty] | 5.2279 | -0.26054 | 81.3923
[9 empty] | 5.2279 | -0.26054 | 81.389
[9 empty] | 5.2279 | -0.26054 | 81.3856
[9 empty] | 5.2273 | -0.26042 | 81.3797
[9 empty] | 5.2285 | -0.26029 | 81.3826
[9 empty] | 5.2276 | -0.26029 | 81.3819
[9 empty] | 5.2273 | -0.26029 | 81.3845
[9 empty] | 5.2288 | -0.26017 | 81.3869
[9 empty] | 5.2282 | -0.26042 | 81.3867
[9 empty] | 5.2282 | -0.26042 | 81.3879
[9 empty] | 5.2282 | -0.26042 | 81.3841
[9 empty] | 5.2276 | -0.26029 | 81.3815
[9 empty] | 5.2276 | -0.26122 | 81.3817
[9 empty] | 5.2276 | -0.26029 | 81.3848
[9 empty] | 5.2276 | -0.26029 | 81.3823
[9 empty] | 5.2273 | -0.26042 | 81.3802
[9 empty] | 5.2279 | -0.26054 | 81.3885
[9 empty] | 5.2282 | -0.26042 | 81.3907
[9 empty] | 5.2282 | -0.26042 | 81.3926
[9 empty] | 5.2279 | -0.26054 | 81.3933
[9 empty] | 5.2282 | -0.26042 | 81.3946
[9 empty] | 5.2282 | -0.26042 | 81.3951
[9 empty] | 5.2282 | -0.26042 | 81.3958
[9 empty] | 5.2279 | -0.26054 | 81.3965
[9 empty] | 5.2279 | -0.26054 | 81.3967
[9 empty] | 5.2282 | -0.26042 | 81.3981
[9 empty] | 5.2282 | -0.26134 | 81.3986
[9 empty] | 5.2285 | -0.26029 | 81.3995
[9 empty] | 5.2279 | -0.26054 | 81.3983
[9 empty] | 5.2279 | -0.26054 | 81.3915
[9 empty] | 5.2282 | -0.26042 | 81.3916
[9 empty] | 5.2291 | -0.26042 | 81.371
[9 empty] | 5.2276 | -0.26159 | 81.361
[9 empty] | 5.2291 | -0.26042 | 81.3657
[9 empty] | 5.2291 | -0.26042 | 81.3726
[9 empty] | 5.2288 | -0.26054 | 81.3726
[9 empty] | 5.2279 | -0.26054 | 81.3654
[9 empty] | 5.2279 | -0.26054 | 81.3655
[9 empty] | 5.2285 | -0.26067 | 81.3661
[9 empty] | 5.2288 | -0.26054 | 81.3712
[9 empty] | 5.2279 | -0.26054 | 81.3764
[9 empty] | 5.2276 | -0.26159 | 81.3751
[9 empty] | 5.2279 | -0.26054 | 81.3539
[9 empty] | 5.2291 | -0.26042 | 81.3566
[9 empty] | 5.2288 | -0.26054 | 81.3712
[9 empty] | 5.2298 | -0.26054 | 81.3742
[9 empty] | 5.2279 | -0.26054 | 81.3716
[9 empty] | 5.2291 | -0.26042 | 81.3747
[9 empty] | 5.2279 | -0.26054 | 81.3812
[9 empty] | 5.2288 | -0.26054 | 81.3758
[9 empty] | 5.2288 | -0.26054 | 81.3758
[9 empty] | 5.2288 | -0.26054 | 81.3824
[9 empty] | 5.2288 | -0.26054 | 81.3866
[9 empty] | 5.2291 | -0.26042 | 81.3826
[9 empty] | 5.2291 | -0.26042 | 81.3918
[9 empty] | 5.2291 | -0.26042 | 81.3879
[9 empty] | 5.2288 | -0.26054 | 81.3838
[9 empty] | 5.2288 | -0.26054 | 81.3836
[9 empty] | 5.2298 | -0.26054 | 81.3824
[9 empty] | 5.2282 | -0.25949 | 81.3797
[9 empty] | 5.2291 | -0.26042 | 81.3845
[9 empty] | 5.2291 | -0.26042 | 81.3884
[9 empty] | 5.2288 | -0.26054 | 81.3889
[9 empty] | 5.2298 | -0.26054 | 81.3868
[9 empty] | 5.23 | -0.26042 | 81.3909
[9 empty] | 5.2294 | -0.26029 | 81.3933
[9 empty] | 5.2288 | -0.26054 | 81.395
[9 empty] | 5.2294 | -0.26029 | 81.3973
[9 empty] | 5.2291 | -0.26042 | 81.3989
[9 empty] | 5.2279 | -0.26054 | 81.3976
[9 empty] | 5.231 | -0.26042 | 81.3988
[9 empty] | 5.23 | -0.26042 | 81.3967
[9 empty] | 5.2298 | -0.26054 | 81.3973
[9 empty] | 5.2294 | -0.26029 | 81.3976
[9 empty] | 5.2313 | -0.26029 | 81.3963
[9 empty] | 5.2303 | -0.26042 | 81.3959
[9 empty] | 5.2304 | -0.26067 | 81.3928
[9 empty] | 5.231 | -0.26042 | 81.3934
[9 empty] | 5.231 | -0.26042 | 81.3956
[9 empty] | 5.2307 | -0.26054 | 81.3958
[9 empty] | 5.231 | -0.26042 | 81.386
[9 empty] | 5.231 | -0.26042 | 81.3876
[9 empty] | 5.23 | -0.26042 | 81.3894
[9 empty] | 5.2319 | -0.26042 | 81.356
[9 empty] | 5.2319 | -0.26134 | 81.3582
[9 empty] | 5.2316 | -0.26054 | 81.3661
[9 empty] | 5.2316 | -0.26054 | 81.369
[9 empty] | 5.2298 | -0.26054 | 81.3865
[9 empty] | 5.2319 | -0.26042 | 81.3867
[9 empty] | 5.2298 | -0.26054 | 81.3866
[9 empty] | 5.2325 | -0.26147 | 81.3928
[9 empty] | 5.2307 | -0.26054 | 81.3926
[9 empty] | 5.2328 | -0.26042 | 81.3971
[9 empty] | 5.2325 | -0.26147 | 81.3977
[9 empty] | 5.2337 | -0.26042 | 81.4014
[9 empty] | 5.2322 | -0.26067 | 81.4005
[9 empty] | 5.2337 | -0.26042 | 81.3989
[9 empty] | 5.2334 | -0.26054 | 81.3991
[9 empty] | 5.2325 | -0.26054 | 81.3993
[9 empty] | 5.2325 | -0.26054 | 81.4004
[9 empty] | 5.2325 | -0.26054 | 81.4007
[9 empty] | 5.2325 | -0.26054 | 81.3959
[9 empty] | 5.2322 | -0.26067 | 81.3966
[9 empty] | 5.2325 | -0.26054 | 81.3946
[9 empty] | 5.2334 | -0.26054 | 81.3979
[9 empty] | 5.2332 | -0.26159 | 81.3993
[9 empty] | 5.2322 | -0.26067 | 81.3999
[9 empty] | 5.2325 | -0.26054 | 81.4022
[9 empty] | 5.2322 | -0.26054 | 81.4034
[9 empty] | 5.2325 | -0.26054 | 81.4014
[9 empty] | 5.2334 | -0.26147 | 81.4015
[9 empty] | 5.2322 | -0.26067 | 81.4016
[9 empty] | 5.2332 | -0.26067 | 81.3983
[9 empty] | 5.2332 | -0.26067 | 81.3978
[9 empty] | 5.2344 | -0.26054 | 81.3982
[9 empty] | 5.2328 | -0.26042 | 81.3942
[9 empty] | 5.2334 | -0.26054 | 81.3914
[9 empty] | 5.2334 | -0.26054 | 81.389
[9 empty] | 5.2334 | -0.26054 | 81.3934
[9 empty] | 5.2334 | -0.26054 | 81.3965
[9 empty] | 5.2337 | -0.26042 | 81.3943
[9 empty] | 5.2337 | -0.26042 | 81.3857
[9 empty] | 5.2331 | -0.26029 | 81.3933
[9 empty] | 5.2334 | -0.26054 | 81.3952
[9 empty] | 5.2337 | -0.26042 | 81.3964
[9 empty] | 5.2353 | -0.26109 | 81.3994
[9 empty] | 5.2347 | -0.26042 | 81.398
[9 empty] | 5.2353 | -0.26017 | 81.3934
[9 empty] | 5.234 | -0.26029 | 81.3947
[9 empty] | 5.2343 | -0.26017 | 81.3942
[9 empty] | 5.2347 | -0.26042 | 81.395
[9 empty] | 5.234 | -0.26029 | 81.3926
[9 empty] | 5.235 | -0.26029 | 81.3865
[9 empty] | 5.235 | -0.26122 | 81.3865
[9 empty] | 5.2359 | -0.26029 | 81.3881
[9 empty] | 5.2353 | -0.26017 | 81.3868
[9 empty] | 5.2347 | -0.26042 | 81.3863
[9 empty] | 5.2353 | -0.26017 | 81.3868
[9 empty] | 5.2359 | -0.26029 | 81.393
[9 empty] | 5.2359 | -0.26029 | 81.3939
[9 empty] | 5.2353 | -0.26054 | 81.3959
[9 empty] | 5.2353 | -0.26147 | 81.3914
[9 empty] | 5.2347 | -0.26042 | 81.3927
[9 empty] | 5.2337 | -0.26042 | 81.3949
[9 empty] | 5.2344 | -0.26054 | 81.3984
[9 empty] | 5.235 | -0.26067 | 81.3974
[9 empty] | 5.2341 | -0.26067 | 81.3859
[9 empty] | 5.2353 | -0.26054 | 81.3813
[9 empty] | 5.2353 | -0.26054 | 81.3812
[9 empty] | 5.2347 | -0.26042 | 81.3807
[9 empty] | 5.2356 | -0.26042 | 81.3742
[9 empty] | 5.2353 | -0.26054 | 81.3789
[9 empty] | 5.235 | -0.26067 | 81.3806
[9 empty] | 5.2353 | -0.26054 | 81.3808
[9 empty] | 5.2353 | -0.26054 | 81.3854
[9 empty] | 5.2353 | -0.26054 | 81.3908
[9 empty] | 5.2356 | -0.26042 | 81.3925
[9 empty] | 5.2356 | -0.26042 | 81.3927
[9 empty] | 5.2353 | -0.26054 | 81.3938
[9 empty] | 5.2353 | -0.26054 | 81.397
[9 empty] | 5.2353 | -0.26054 | 81.4012
[9 empty] | 5.2356 | -0.26042 | 81.4025
[9 empty] | 5.2356 | -0.26134 | 81.4036
[9 empty] | 5.2353 | -0.26147 | 81.3988
[9 empty] | 5.2353 | -0.26054 | 81.394
[9 empty] | 5.2353 | -0.26147 | 81.3956
[9 empty] | 5.2353 | -0.26054 | 81.3993
[9 empty] | 5.2353 | -0.26054 | 81.396
[9 empty] | 5.2359 | -0.26029 | 81.3972
[9 empty] | 5.2356 | -0.26042 | 81.394
[9 empty] | 5.2356 | -0.26042 | 81.3941
[9 empty] | 5.2359 | -0.26029 | 81.3945
[9 empty] | 5.2344 | -0.26054 | 81.3945
[9 empty] | 5.2356 | -0.26134 | 81.3937
[9 empty] | 5.2353 | -0.26054 | 81.39
[9 empty] | 5.2362 | -0.26054 | 81.3904
[9 empty] | 5.2356 | -0.26042 | 81.3894
[9 empty] | 5.2356 | -0.26042 | 81.3877
[9 empty] | 5.2362 | -0.26017 | 81.3846
[9 empty] | 5.2359 | -0.26029 | 81.3863
[9 empty] | 5.2365 | -0.26042 | 81.388
[9 empty] | 5.2359 | -0.26029 | 81.3895
[9 empty] | 5.2359 | -0.26029 | 81.3939
[9 empty] | 5.2359 | -0.26029 | 81.3985
[9 empty] | 5.2362 | -0.26017 | 81.3945
[9 empty] | 5.2356 | -0.26042 | 81.3964
[9 empty] | 5.235 | -0.26122 | 81.3761
[9 empty] | 5.2356 | -0.26042 | 81.3675
[9 empty] | 5.2362 | -0.26017 | 81.3685
[9 empty] | 5.2359 | -0.26029 | 81.37
[9 empty] | 5.2359 | -0.26122 | 81.3704
[9 empty] | 5.2356 | -0.26042 | 81.3704
[9 empty] | 5.2356 | -0.26042 | 81.3718
[9 empty] | 5.2368 | -0.26029 | 81.3784
[9 empty] | 5.2356 | -0.26042 | 81.3772
[9 empty] | 5.2359 | -0.26029 | 81.3847
[9 empty] | 5.2356 | -0.26134 | 81.3855
[9 empty] | 5.2368 | -0.26029 | 81.3679
[9 empty] | 5.2356 | -0.26134 | 81.3676
[9 empty] | 5.2368 | -0.26029 | 81.3693
[9 empty] | 5.2365 | -0.26042 | 81.3696
[9 empty] | 5.2365 | -0.26042 | 81.3701
[9 empty] | 5.2356 | -0.26042 | 81.3844
[9 empty] | 5.2353 | -0.26147 | 81.3903
[9 empty] | 5.2359 | -0.26029 | 81.3981
[9 empty] | 5.2365 | -0.26042 | 81.3993
[9 empty] | 5.2365 | -0.26042 | 81.4009
[9 empty] | 5.2371 | -0.26054 | 81.4039
[9 empty] | 5.235 | -0.26067 | 81.404
[9 empty] | 5.2362 | -0.26054 | 81.4057
[9 empty] | 5.2374 | -0.25949 | 81.406
[9 empty] | 5.2377 | -0.26029 | 81.3835
[9 empty] | 5.2353 | -0.26054 | 81.3871
[9 empty] | 5.2378 | -0.26067 | 81.3896
[9 empty] | 5.2381 | -0.26054 | 81.396
[9 empty] | 5.2378 | -0.26067 | 81.3985
[9 empty] | 5.2381 | -0.26147 | 81.4003
[9 empty] | 5.2371 | -0.26054 | 81.3959
[9 empty] | 5.2374 | -0.26042 | 81.3939
[9 empty] | 5.2374 | -0.26042 | 81.3922
[9 empty] | 5.2374 | -0.26042 | 81.3906
[9 empty] | 5.2393 | -0.26134 | 81.3922
[9 empty] | 5.2384 | -0.26042 | 81.3942
[9 empty] | 5.2387 | -0.26029 | 81.3949
[9 empty] | 5.2384 | -0.26042 | 81.3968
[9 empty] | 5.2377 | -0.26122 | 81.3935
[9 empty] | 5.2377 | -0.26029 | 81.3673
[9 empty] | 5.2384 | -0.26042 | 81.3689
[9 empty] | 5.2377 | -0.26029 | 81.3744
[9 empty] | 5.2384 | -0.26042 | 81.3855
[9 empty] | 5.2387 | -0.26029 | 81.3881
[9 empty] | 5.2387 | -0.26029 | 81.3855
[9 empty] | 5.2399 | -0.26017 | 81.389
[9 empty] | 5.239 | -0.26017 | 81.3926
[9 empty] | 5.2393 | -0.26042 | 81.3926
[9 empty] | 5.2396 | -0.26029 | 81.3946
[9 empty] | 5.2393 | -0.26042 | 81.3965
[9 empty] | 5.2405 | -0.26029 | 81.3936
[9 empty] | 5.2396 | -0.26029 | 81.3918
[9 empty] | 5.2399 | -0.26017 | 81.3933
[9 empty] | 5.2396 | -0.26029 | 81.3992
[9 empty] | 5.2402 | -0.26042 | 81.4006
[9 empty] | 5.2402 | -0.26042 | 81.3965
[9 empty] | 5.2414 | -0.26122 | 81.393
[9 empty] | 5.2411 | -0.26042 | 81.3929
[9 empty] | 5.2405 | -0.26029 | 81.393
[9 empty] | 5.2402 | -0.26042 | 81.3947
[9 empty] | 5.2411 | -0.26042 | 81.3945
[9 empty] | 5.2411 | -0.26042 | 81.3919
[9 empty] | 5.2411 | -0.26042 | 81.3919
[9 empty] | 5.2421 | -0.26042 | 81.392
[9 empty] | 5.2408 | -0.26054 | 81.3917
[9 empty] | 5.2411 | -0.26042 | 81.3889
[9 empty] | 5.2424 | -0.26029 | 81.3897
[9 empty] | 5.2411 | -0.26042 | 81.3909
[9 empty] | 5.2418 | -0.26054 | 81.3947
[9 empty] | 5.2415 | -0.26067 | 81.395
[9 empty] | 5.2418 | -0.26054 | 81.394
[9 empty] | 5.2418 | -0.26054 | 81.394
[9 empty] | 5.2427 | -0.26054 | 81.399
[9 empty] | 5.243 | -0.26042 | 81.4043
[9 empty] | 5.2427 | -0.26147 | 81.4049
[9 empty] | 5.243 | -0.26042 | 81.4025
[9 empty] | 5.2427 | -0.26054 | 81.401
[9 empty] | 5.2424 | -0.26122 | 81.3976
[9 empty] | 5.243 | -0.26042 | 81.4
[9 empty] | 5.2421 | -0.26042 | 81.4032
[9 empty] | 5.2421 | -0.26134 | 81.4024
[9 empty] | 5.2421 | -0.26042 | 81.3997
[9 empty] | 5.243 | -0.26042 | 81.3963
[9 empty] | 5.2433 | -0.26029 | 81.3931
[9 empty] | 5.2433 | -0.26122 | 81.3909
[9 empty] | 5.2426 | -0.26017 | 81.3893
[9 empty] | 5.2433 | -0.26029 | 81.34
[9 empty] | 5.2424 | -0.26029 | 81.354
[9 empty] | 5.2433 | -0.26029 | 81.3717
[9 empty] | 5.2442 | -0.26029 | 81.3769
[9 empty] | 5.2433 | -0.25937 | 81.3911
[9 empty] | 5.2424 | -0.26029 | 81.3916
[9 empty] | 5.2433 | -0.26029 | 81.3923
[9 empty] | 5.2436 | -0.26054 | 81.3986
[9 empty] | 5.243 | -0.26042 | 81.4003
[9 empty] | 5.243 | -0.26042 | 81.4003
[9 empty] | 5.2433 | -0.26042 | 81.3958
[9 empty] | 5.2427 | -0.26054 | 81.3944
[9 empty] | 5.2427 | -0.26054 | 81.399
[9 empty] | 5.2439 | -0.26042 | 81.4044
[9 empty] | 5.2439 | -0.26042 | 81.4065
[9 empty] | 5.2436 | -0.26054 | 81.4003
[9 empty] | 5.2436 | -0.26054 | 81.4024
[9 empty] | 5.2439 | -0.26042 | 81.3983
[9 empty] | 5.2436 | -0.26054 | 81.3949
[9 empty] | 5.2439 | -0.26042 | 81.3957
[9 empty] | 5.2448 | -0.26042 | 81.4009
[9 empty] | 5.2445 | -0.26054 | 81.3996
[9 empty] | 5.2442 | -0.26029 | 81.3943
[9 empty] | 5.2451 | -0.26029 | 81.3957
[9 empty] | 5.2451 | -0.26029 | 81.3987
[9 empty] | 5.2445 | -0.26017 | 81.3982
[9 empty] | 5.2451 | -0.26029 | 81.404
[9 empty] | 5.2448 | -0.26042 | 81.4055
[9 empty] | 5.2451 | -0.26122 | 81.4076
[9 empty] | 5.2439 | -0.26134 | 81.4089
[9 empty] | 5.2458 | -0.26042 | 81.4107
[9 empty] | 5.2458 | -0.26134 | 81.4033
[9 empty] | 5.246 | -0.26029 | 81.4041
[9 empty] | 5.2467 | -0.26134 | 81.4077
[9 empty] | 5.2464 | -0.26147 | 81.4095
[9 empty] | 5.2458 | -0.26042 | 81.4102
[9 empty] | 5.2458 | -0.26042 | 81.4113
[9 empty] | 5.2473 | -0.26054 | 81.4129
[9 empty] | 5.2464 | -0.26054 | 81.396
[9 empty] | 5.2473 | -0.26054 | 81.3954
[9 empty] | 5.2464 | -0.26054 | 81.402
[9 empty] | 5.2473 | -0.26054 | 81.4002
[9 empty] | 5.2473 | -0.26054 | 81.389
[9 empty] | 5.2476 | -0.26042 | 81.3918
[9 empty] | 5.2482 | -0.26054 | 81.3891
[9 empty] | 5.2479 | -0.26067 | 81.3877
[9 empty] | 5.2473 | -0.26054 | 81.3879
[9 empty] | 5.2482 | -0.26054 | 81.3879
[9 empty] | 5.2482 | -0.26054 | 81.3872
[9 empty] | 5.2479 | -0.26067 | 81.3826
[9 empty] | 5.2492 | -0.26054 | 81.3835
[9 empty] | 5.2489 | -0.26159 | 81.3836
[9 empty] | 5.2492 | -0.26054 | 81.3981
[9 empty] | 5.2476 | -0.26042 | 81.4019
[9 empty] | 5.2497 | -0.26029 | 81.4041
[9 empty] | 5.2488 | -0.26029 | 81.4087
[9 empty] | 5.2485 | -0.26042 | 81.4108
[9 empty] | 5.2494 | -0.26042 | 81.4061
[9 empty] | 5.2492 | -0.26054 | 81.4027
[9 empty] | 5.2476 | -0.26042 | 81.4033
[9 empty] | 5.2494 | -0.26042 | 81.4068
[9 empty] | 5.2494 | -0.26042 | 81.4089
[9 empty] | 5.2488 | -0.26122 | 81.388
[9 empty] | 5.2497 | -0.26029 | 81.3882
[9 empty] | 5.2497 | -0.26029 | 81.3881
[9 empty] | 5.2494 | -0.26042 | 81.3911
[9 empty] | 5.2503 | -0.26097 | 81.3945
[9 empty] | 5.2497 | -0.26029 | 81.3931
[9 empty] | 5.2507 | -0.26029 | 81.3958
[9 empty] | 5.251 | -0.26017 | 81.4034
[9 empty] | 5.2504 | -0.26042 | 81.4066
[9 empty] | 5.2497 | -0.26029 | 81.4045
[9 empty] | 5.2497 | -0.26029 | 81.4029
[9 empty] | 5.2507 | -0.26029 | 81.4021
[9 empty] | 5.25 | -0.26017 | 81.4019
[9 empty] | 5.25 | -0.26109 | 81.4063
[9 empty] | 5.2503 | -0.26004 | 81.403
[9 empty] | 5.2494 | -0.26042 | 81.4007
[9 empty] | 5.2494 | -0.26042 | 81.3963
[9 empty] | 5.2507 | -0.26029 | 81.3973
[9 empty] | 5.2507 | -0.26029 | 81.3954
[9 empty] | 5.2497 | -0.26029 | 81.3928
[9 empty] | 5.25 | -0.26109 | 81.3943
[9 empty] | 5.2507 | -0.26029 | 81.4069
[9 empty] | 5.2497 | -0.26029 | 81.4089
[9 empty] | 5.2507 | -0.26029 | 81.4093
[9 empty] | 5.25 | -0.26017 | 81.411
[9 empty] | 5.2507 | -0.26029 | 81.4141
[9 empty] | 5.25 | -0.26017 | 81.4088
[9 empty] | 5.251 | -0.26017 | 81.3931
[9 empty] | 5.2507 | -0.26029 | 81.4001
[9 empty] | 5.2497 | -0.26029 | 81.4061
[9 empty] | 5.2507 | -0.26029 | 81.3763
[9 empty] | 5.2494 | -0.26042 | 81.3749
[9 empty] | 5.2497 | -0.26029 | 81.3803
[9 empty] | 5.251 | -0.26017 | 81.3829
[9 empty] | 5.2504 | -0.26134 | 81.393
[9 empty] | 5.2507 | -0.26029 | 81.3967
[9 empty] | 5.2497 | -0.26029 | 81.4009
[9 empty] | 5.2479 | -0.26029 | 81.3986
[9 empty] | 5.2507 | -0.26029 | 81.4028
[9 empty] | 5.2504 | -0.26042 | 81.4031
[9 empty] | 5.2504 | -0.26042 | 81.4031
[9 empty] | 5.2507 | -0.26029 | 81.4003
[9 empty] | 5.2507 | -0.26029 | 81.3985
[9 empty] | 5.2507 | -0.26029 | 81.3843
[9 empty] | 5.2507 | -0.26029 | 81.3913
[9 empty] | 5.2507 | -0.26029 | 81.3971
[9 empty] | 5.2507 | -0.26029 | 81.3954
[9 empty] | 5.2507 | -0.26214 | 81.3771
[9 empty] | 5.2507 | -0.26029 | 81.3784
[9 empty] | 5.2497 | -0.26029 | 81.3751
[9 empty] | 5.2507 | -0.26029 | 81.3773
[9 empty] | 5.2501 | -0.26054 | 81.3777
[9 empty] | 5.2504 | -0.26042 | 81.3792
[9 empty] | 5.2504 | -0.26134 | 81.3866
[9 empty] | 5.2504 | -0.26042 | 81.3932
[9 empty] | 5.251 | -0.26054 | 81.3931
[9 empty] | 5.251 | -0.26054 | 81.3929
[9 empty] | 5.2498 | -0.26067 | 81.3907
[9 empty] | 5.251 | -0.26054 | 81.3911
[9 empty] | 5.2501 | -0.26054 | 81.3878
[9 empty] | 5.2504 | -0.26042 | 81.3874
[9 empty] | 5.2513 | -0.26042 | 81.3883
[9 empty] | 5.251 | -0.26054 | 81.3896
[9 empty] | 5.2501 | -0.26054 | 81.3886
[9 empty] | 5.2507 | -0.26067 | 81.3882
[9 empty] | 5.251 | -0.26054 | 81.3871
[9 empty] | 5.2504 | -0.26042 | 81.386
[9 empty] | 5.251 | -0.26054 | 81.3879
[9 empty] | 5.251 | -0.26147 | 81.3955
[9 empty] | 5.2513 | -0.26042 | 81.402
[9 empty] | 5.2516 | -0.26159 | 81.3944
[9 empty] | 5.2516 | -0.26067 | 81.393
[9 empty] | 5.2519 | -0.26054 | 81.3779
[9 empty] | 5.2513 | -0.26042 | 81.3732
[9 empty] | 5.251 | -0.26054 | 81.3747
[9 empty] | 5.251 | -0.26054 | 81.3768
[9 empty] | 5.2522 | -0.26042 | 81.3792
[9 empty] | 5.2519 | -0.26054 | 81.3798
[9 empty] | 5.2519 | -0.26054 | 81.3807
[9 empty] | 5.2519 | -0.26147 | 81.3818
[9 empty] | 5.2522 | -0.26042 | 81.3821
[9 empty] | 5.2525 | -0.26029 | 81.382
[9 empty] | 5.2528 | -0.26054 | 81.3831
[9 empty] | 5.2522 | -0.26042 | 81.3833
[9 empty] | 5.2538 | -0.26042 | 81.3889
[9 empty] | 5.2531 | -0.26042 | 81.3883
[9 empty] | 5.2538 | -0.26054 | 81.3786
[9 empty] | 5.2531 | -0.26042 | 81.3231
[9 empty] | 5.2531 | -0.26042 | 81.3592
[9 empty] | 5.2541 | -0.26042 | 81.3667
[9 empty] | 5.2541 | -0.26042 | 81.3796
[9 empty] | 5.2538 | -0.26054 | 81.3805
[9 empty] | 5.2519 | -0.26054 | 81.3855
[9 empty] | 5.2534 | -0.26029 | 81.384
[9 empty] | 5.2534 | -0.26029 | 81.3922
[9 empty] | 5.2541 | -0.26042 | 81.3909
[9 empty] | 5.255 | -0.26042 | 81.3907
[9 empty] | 5.2541 | -0.26042 | 81.3894
[9 empty] | 5.2547 | -0.26054 | 81.3911
[9 empty] | 5.2556 | -0.26054 | 81.3914
[9 empty] | 5.2541 | -0.26042 | 81.3899
[9 empty] | 5.255 | -0.26029 | 81.3902
[9 empty] | 5.2541 | -0.26134 | 81.3892
[9 empty] | 5.2538 | -0.26054 | 81.3891
[9 empty] | 5.2541 | -0.26042 | 81.3892
[9 empty] | 5.2553 | -0.26067 | 81.3903
[9 empty] | 5.255 | -0.26042 | 81.389
[9 empty] | 5.2547 | -0.26054 | 81.3851
[9 empty] | 5.255 | -0.26134 | 81.3854
[9 empty] | 5.255 | -0.26042 | 81.3858
[9 empty] | 5.255 | -0.26042 | 81.3786
[9 empty] | 5.2547 | -0.26054 | 81.3792
[9 empty] | 5.2556 | -0.26054 | 81.3814
[9 empty] | 5.2556 | -0.26054 | 81.3824
[9 empty] | 5.255 | -0.26042 | 81.3829
[9 empty] | 5.2547 | -0.26054 | 81.3831
[9 empty] | 5.2556 | -0.26054 | 81.3844
[9 empty] | 5.2556 | -0.26147 | 81.3867
[9 empty] | 5.2556 | -0.26054 | 81.3852
[9 empty] | 5.2556 | -0.26054 | 81.3744
[9 empty] | 5.2547 | -0.26054 | 81.3657
[9 empty] | 5.2559 | -0.26042 | 81.3688
[9 empty] | 5.2556 | -0.26054 | 81.3705
[9 empty] | 5.2565 | -0.26054 | 81.3724
[9 empty] | 5.2565 | -0.26054 | 81.373
[9 empty] | 5.2547 | -0.26054 | 81.3726
[9 empty] | 5.2565 | -0.26054 | 81.3781
[9 empty] | 5.2565 | -0.26147 | 81.3795
[9 empty] | 5.2565 | -0.26054 | 81.3797
[9 empty] | 5.2553 | -0.26159 | 81.3802
[9 empty] | 5.2559 | -0.26042 | 81.3824
[9 empty] | 5.2565 | -0.26147 | 81.3811
[9 empty] | 5.2565 | -0.26054 | 81.3736
[9 empty] | 5.2562 | -0.26054 | 81.3773
[9 empty] | 5.2568 | -0.26042 | 81.3757
[9 empty] | 5.2571 | -0.26122 | 81.3746
[9 empty] | 5.2575 | -0.26147 | 81.3711
[9 empty] | 5.2556 | -0.26054 | 81.3714
[9 empty] | 5.2565 | -0.26054 | 81.3713
[9 empty] | 5.2559 | -0.26042 | 81.3726
[9 empty] | 5.2565 | -0.26147 | 81.3521
[9 empty] | 5.2556 | -0.26054 | 81.3637
[9 empty] | 5.2568 | -0.26042 | 81.3711
[9 empty] | 5.2578 | -0.26042 | 81.3733
[9 empty] | 5.2568 | -0.26042 | 81.3716
[9 empty] | 5.2565 | -0.26054 | 81.3713
[9 empty] | 5.2568 | -0.26042 | 81.3742
[9 empty] | 5.2565 | -0.26054 | 81.376
[9 empty] | 5.2568 | -0.26042 | 81.378
[9 empty] | 5.2568 | -0.26042 | 81.3739
[9 empty] | 5.2565 | -0.26054 | 81.376
[9 empty] | 5.2575 | -0.26054 | 81.3775
[9 empty] | 5.2575 | -0.26054 | 81.3743
[9 empty] | 5.2575 | -0.26054 | 81.3782
[9 empty] | 5.2575 | -0.26042 | 81.3786
[9 empty] | 5.2565 | -0.26147 | 81.3782
[9 empty] | 5.2575 | -0.26054 | 81.3814
[9 empty] | 5.2572 | -0.26054 | 81.3752
[9 empty] | 5.2572 | -0.26159 | 81.3704
[9 empty] | 5.2575 | -0.26054 | 81.37
[9 empty] | 5.2562 | -0.26159 | 81.3714
[9 empty] | 5.2572 | -0.26067 | 81.3656
[9 empty] | 5.2575 | -0.26147 | 81.3646
[9 empty] | 5.2565 | -0.26054 | 81.3686
[9 empty] | 5.2575 | -0.26054 | 81.3739
[9 empty] | 5.2575 | -0.26054 | 81.3681
[9 empty] | 5.2575 | -0.26054 | 81.3712
[9 empty] | 5.2572 | -0.26067 | 81.3666
[9 empty] | 5.2565 | -0.26054 | 81.3613
[9 empty] | 5.2575 | -0.26054 | 81.3608
[9 empty] | 5.2584 | -0.26017 | 81.3612
[9 empty] | 5.2565 | -0.26054 | 81.3538
[9 empty] | 5.2575 | -0.26147 | 81.3618
[9 empty] | 5.2578 | -0.26042 | 81.3681
[9 empty] | 5.2568 | -0.26042 | 81.368
[9 empty] | 5.2578 | -0.26042 | 81.3621
[9 empty] | 5.2578 | -0.26042 | 81.3451
[9 empty] | 5.259 | -0.26122 | 81.3468
[9 empty] | 5.2581 | -0.26122 | 81.3597
[9 empty] | 5.2578 | -0.26042 | 81.3572
[9 empty] | 5.2581 | -0.26122 | 81.3586
[9 empty] | 5.2575 | -0.26054 | 81.3563
[9 empty] | 5.2575 | -0.26054 | 81.358
[9 empty] | 5.2581 | -0.26029 | 81.3476
[9 empty] | 5.2581 | -0.26029 | 81.3636
[9 empty] | 5.2578 | -0.26042 | 81.3597
[9 empty] | 5.2587 | -0.26042 | 81.3619
[9 empty] | 5.2581 | -0.26029 | 81.3577
[9 empty] | 5.2587 | -0.26042 | 81.353
[9 empty] | 5.259 | -0.26029 | 81.3604
[9 empty] | 5.2581 | -0.26029 | 81.3594
[9 empty] | 5.2581 | -0.26029 | 81.3616
[9 empty] | 5.2578 | -0.26042 | 81.3653
[9 empty] | 5.259 | -0.26029 | 81.3642
[9 empty] | 5.2587 | -0.26042 | 81.3619
[9 empty] | 5.259 | -0.26029 | 81.3595
[9 empty] | 5.2596 | -0.26042 | 81.3576
[9 empty] | 5.2599 | -0.26029 | 81.3606
[9 empty] | 5.259 | -0.26029 | 81.3469
[9 empty] | 5.2596 | -0.26042 | 81.3478
[9 empty] | 5.2605 | -0.26042 | 81.3451
[9 empty] | 5.2596 | -0.26042 | 81.3424
[9 empty] | 5.2584 | -0.26054 | 81.3343
[9 empty] | 5.2593 | -0.26054 | 81.3347
[9 empty] | 5.2593 | -0.26054 | 81.3397
[9 empty] | 5.2593 | -0.26054 | 81.3409
[9 empty] | 5.2593 | -0.26054 | 81.3311
[9 empty] | 5.2593 | -0.26054 | 81.3082
[9 empty] | 5.2605 | -0.26042 | 81.3437
[9 empty] | 5.2596 | -0.26042 | 81.3501
[9 empty] | 5.2596 | -0.26042 | 81.3531
[9 empty] | 5.2602 | -0.26054 | 81.3576
[9 empty] | 5.2596 | -0.26134 | 81.3568
[9 empty] | 5.2602 | -0.26054 | 81.3565
[9 empty] | 5.2605 | -0.26042 | 81.3533
[9 empty] | 5.2605 | -0.26042 | 81.3401
[9 empty] | 5.2599 | -0.26122 | 81.331
[9 empty] | 5.2608 | -0.26029 | 81.3356
[9 empty] | 5.2618 | -0.26029 | 81.3387
[9 empty] | 5.2608 | -0.26122 | 81.3392
[9 empty] | 5.2615 | -0.26042 | 81.34
[9 empty] | 5.2618 | -0.26122 | 81.3427
[9 empty] | 5.2618 | -0.26029 | 81.3434
[9 empty] | 5.2605 | -0.26042 | 81.3377
[9 empty] | 5.262 | -0.26109 | 81.3342
[9 empty] | 5.2627 | -0.26029 | 81.3377
[9 empty] | 5.263 | -0.26017 | 81.3344
[9 empty] | 5.2618 | -0.26029 | 81.3362
[9 empty] | 5.2624 | -0.26042 | 81.335
[9 empty] | 5.263 | -0.26017 | 81.3331
[9 empty] | 5.263 | -0.26017 | 81.3338
[9 empty] | 5.2627 | -0.26029 | 81.3353
[9 empty] | 5.2636 | -0.26029 | 81.3469
[9 empty] | 5.2636 | -0.26029 | 81.3442
[9 empty] | 5.2633 | -0.26042 | 81.3381
[9 empty] | 5.2633 | -0.26042 | 81.3394
[9 empty] | 5.2633 | -0.26042 | 81.3399
[9 empty] | 5.2645 | -0.26029 | 81.3429
[9 empty] | 5.2636 | -0.26029 | 81.3438
[9 empty] | 5.2636 | -0.26122 | 81.3446
[9 empty] | 5.2645 | -0.26029 | 81.3439
[9 empty] | 5.2642 | -0.26042 | 81.341
[9 empty] | 5.2645 | -0.26029 | 81.3387
[9 empty] | 5.2645 | -0.26122 | 81.3352
[9 empty] | 5.2642 | -0.26042 | 81.3397
[9 empty] | 5.2654 | -0.25992 | 81.3399
[9 empty] | 5.2645 | -0.26029 | 81.341
[9 empty] | 5.2652 | -0.26042 | 81.3679
[9 empty] | 5.2642 | -0.26042 | 81.3657
[9 empty] | 5.2642 | -0.26134 | 81.3643
[9 empty] | 5.2654 | -0.26029 | 81.3601
[9 empty] | 5.2654 | -0.26029 | 81.3454
[9 empty] | 5.2642 | -0.26042 | 81.3453
[9 empty] | 5.2642 | -0.26042 | 81.3461
[9 empty] | 5.2645 | -0.26029 | 81.3492
[9 empty] | 5.2654 | -0.26029 | 81.3529
[9 empty] | 5.2654 | -0.26029 | 81.3556
[9 empty] | 5.2654 | -0.26029 | 81.3552
[9 empty] | 5.2657 | -0.26017 | 81.355
[9 empty] | 5.2645 | -0.26029 | 81.346
[9 empty] | 5.2657 | -0.26017 | 81.3474
[9 empty] | 5.2649 | -0.26054 | 81.3245
[9 empty] | 5.2654 | -0.26122 | 81.3236
[9 empty] | 5.2652 | -0.26042 | 81.3294
[9 empty] | 5.2654 | -0.26122 | 81.3168
[9 empty] | 5.2654 | -0.26122 | 81.3185
[9 empty] | 5.2652 | -0.26042 | 81.331
[9 empty] | 5.2664 | -0.26029 | 81.3348
[9 empty] | 5.2646 | -0.26067 | 81.3244
[9 empty] | 5.2649 | -0.26054 | 81.3256
[9 empty] | 5.2652 | -0.26042 | 81.324
[9 empty] | 5.2652 | -0.26042 | 81.3244
[9 empty] | 5.2652 | -0.26042 | 81.3289
[9 empty] | 5.2649 | -0.26054 | 81.3328
[9 empty] | 5.2649 | -0.26054 | 81.3331
[9 empty] | 5.2658 | -0.26054 | 81.3593
[9 empty] | 5.2658 | -0.26054 | 81.3581
[9 empty] | 5.2652 | -0.26042 | 81.3601
[9 empty] | 5.2649 | -0.26054 | 81.3516
[9 empty] | 5.2649 | -0.26054 | 81.3512
[9 empty] | 5.2646 | -0.26067 | 81.335
[9 empty] | 5.2655 | -0.26067 | 81.3369
[9 empty] | 5.2649 | -0.26147 | 81.3297
[9 empty] | 5.2661 | -0.26134 | 81.3132
[9 empty] | 5.2655 | -0.26159 | 81.3115
[9 empty] | 5.2658 | -0.26147 | 81.3124
[9 empty] | 5.2655 | -0.26067 | 81.3117
[9 empty] | 5.2661 | -0.26042 | 81.3161
[9 empty] | 5.2649 | -0.26054 | 81.3204
[9 empty] | 5.2649 | -0.26054 | 81.3198
[9 empty] | 5.2658 | -0.26042 | 81.319
[9 empty] | 5.2661 | -0.26042 | 81.3217
[9 empty] | 5.2661 | -0.26042 | 81.3242
[9 empty] | 5.2661 | -0.26042 | 81.327
[9 empty] | 5.2652 | -0.26134 | 81.32
[9 empty] | 5.2652 | -0.26042 | 81.3075
[9 empty] | 5.2667 | -0.26017 | 81.3018
[9 empty] | 5.2661 | -0.26134 | 81.2999
[9 empty] | 5.2664 | -0.26029 | 81.3016
[9 empty] | 5.2664 | -0.26029 | 81.3039
[9 empty] | 5.2664 | -0.26029 | 81.3173
[9 empty] | 5.2664 | -0.26029 | 81.3292
[9 empty] | 5.2664 | -0.26029 | 81.3251
[9 empty] | 5.2661 | -0.26134 | 81.3111
[9 empty] | 5.2664 | -0.26029 | 81.311
[9 empty] | 5.2645 | -0.26029 | 81.3221
[9 empty] | 5.2667 | -0.26017 | 81.333
[9 empty] | 5.2664 | -0.26029 | 81.3326
[9 empty] | 5.2664 | -0.26029 | 81.3284
[9 empty] | 5.2664 | -0.26029 | 81.3204
[9 empty] | 5.2673 | -0.26029 | 81.3119
[9 empty] | 5.2667 | -0.26109 | 81.311
[9 empty] | 5.2667 | -0.26017 | 81.3249
[9 empty] | 5.2673 | -0.26029 | 81.3231
[9 empty] | 5.2673 | -0.26029 | 81.3218
[9 empty] | 5.2682 | -0.26122 | 81.3341
[9 empty] | 5.2682 | -0.26029 | 81.3368
[9 empty] | 5.2679 | -0.26042 | 81.3271
[9 empty] | 5.2685 | -0.26017 | 81.3295
[9 empty] | 5.2682 | -0.26122 | 81.3227
[9 empty] | 5.2679 | -0.26042 | 81.3199
[9 empty] | 5.2679 | -0.26134 | 81.3189
[9 empty] | 5.2682 | -0.26029 | 81.3191
[9 empty] | 5.2673 | -0.26029 | 81.3222
[9 empty] | 5.2688 | -0.26134 | 81.326
[9 empty] | 5.2691 | -0.26029 | 81.3236
[9 empty] | 5.2679 | -0.26042 | 81.3206
[9 empty] | 5.2691 | -0.26029 | 81.3247
[9 empty] | 5.2688 | -0.26042 | 81.3308
[9 empty] | 5.2688 | -0.26054 | 81.3274
[9 empty] | 5.2688 | -0.26042 | 81.3206
[9 empty] | 5.2698 | -0.26134 | 81.3198
[9 empty] | 5.2695 | -0.26054 | 81.3129
[9 empty] | 5.2688 | -0.26042 | 81.3136
[9 empty] | 5.2704 | -0.26054 | 81.3183
[9 empty] | 5.2695 | -0.26147 | 81.3143
[9 empty] | 5.2704 | -0.26239 | 81.3096
[9 empty] | 5.2692 | -0.26159 | 81.3092
[9 empty] | 5.2704 | -0.26054 | 81.3159
[9 empty] | 5.2685 | -0.26147 | 81.3185
[9 empty] | 5.2695 | -0.26054 | 81.3081
[9 empty] | 5.2695 | -0.26054 | 81.3088
[9 empty] | 5.2695 | -0.26054 | 81.3089
[9 empty] | 5.2704 | -0.26054 | 81.2963
[9 empty] | 5.2707 | -0.26042 | 81.296
[9 empty] | 5.2701 | -0.26029 | 81.3021
[9 empty] | 5.2691 | -0.26029 | 81.3051
[9 empty] | 5.2701 | -0.26029 | 81.3087
[9 empty] | 5.271 | -0.26029 | 81.3104
[9 empty] | 5.271 | -0.26029 | 81.3125
[9 empty] | 5.2695 | -0.26054 | 81.314
[9 empty] | 5.271 | -0.26029 | 81.3057
[9 empty] | 5.2704 | -0.26054 | 81.297
[9 empty] | 5.2719 | -0.26029 | 81.2994
[9 empty] | 5.2716 | -0.26042 | 81.2948
[9 empty] | 5.271 | -0.26122 | 81.2948
[9 empty] | 5.2716 | -0.26042 | 81.2999
[9 empty] | 5.2704 | -0.26054 | 81.301
[9 empty] | 5.2713 | -0.26054 | 81.3029
[9 empty] | 5.2713 | -0.26054 | 81.3101
[9 empty] | 5.2704 | -0.26054 | 81.3097
[9 empty] | 5.2713 | -0.26054 | 81.3088
[9 empty] | 5.271 | -0.26067 | 81.3018
[9 empty] | 5.2722 | -0.26054 | 81.3012
[9 empty] | 5.2719 | -0.26067 | 81.3001
[9 empty] | 5.2722 | -0.26147 | 81.3011
[9 empty] | 5.2716 | -0.26134 | 81.3015
[9 empty] | 5.2716 | -0.26134 | 81.2926
[9 empty] | 5.2716 | -0.26134 | 81.2962
[9 empty] | 5.2713 | -0.26147 | 81.2979
[9 empty] | 5.2713 | -0.26054 | 81.288
[9 empty] | 5.2716 | -0.26042 | 81.2947
[9 empty] | 5.2713 | -0.26054 | 81.2956
[9 empty] | 5.2725 | -0.26042 | 81.2987
[9 empty] | 5.2728 | -0.26029 | 81.2983
[9 empty] | 5.2728 | -0.26029 | 81.2907
[9 empty] | 5.2719 | -0.26029 | 81.2893
[9 empty] | 5.2719 | -0.26029 | 81.2921
[9 empty] | 5.2719 | -0.26029 | 81.2818
[9 empty] | 5.2728 | -0.26029 | 81.3006
[9 empty] | 5.2728 | -0.26029 | 81.3021
[9 empty] | 5.2719 | -0.26122 | 81.2933
[9 empty] | 5.2716 | -0.26042 | 81.2907
[9 empty] | 5.2728 | -0.26122 | 81.2936
[9 empty] | 5.2707 | -0.26042 | 81.265
[9 empty] | 5.2728 | -0.26122 | 81.2846
[9 empty] | 5.2716 | -0.26042 | 81.2915
[9 empty] | 5.2728 | -0.26029 | 81.2934
[9 empty] | 5.2728 | -0.26122 | 81.3009
[9 empty] | 5.2728 | -0.26029 | 81.2984
[9 empty] | 5.2725 | -0.26042 | 81.2937
[9 empty] | 5.2725 | -0.26054 | 81.2936
[9 empty] | 5.2728 | -0.26029 | 81.2898
[9 empty] | 5.2725 | -0.26042 | 81.289
[9 empty] | 5.2725 | -0.26042 | 81.2986
[9 empty] | 5.2728 | -0.26122 | 81.3002
[9 empty] | 5.2707 | -0.26134 | 81.2978
[9 empty] | 5.2722 | -0.26054 | 81.3045
[9 empty] | 5.2722 | -0.26054 | 81.3046
[9 empty] | 5.2716 | -0.26042 | 81.3042
[9 empty] | 5.2725 | -0.26042 | 81.2981
[9 empty] | 5.2713 | -0.26054 | 81.2996
[9 empty] | 5.2722 | -0.26054 | 81.2897
[9 empty] | 5.2722 | -0.26054 | 81.2924
[9 empty] | 5.2722 | -0.26054 | 81.2951
[9 empty] | 5.2722 | -0.26147 | 81.2777
[9 empty] | 5.2719 | -0.26067 | 81.2688
[9 empty] | 5.2735 | -0.26042 | 81.2567
[9 empty] | 5.2722 | -0.26054 | 81.2699
[9 empty] | 5.2722 | -0.26054 | 81.2757
[9 empty] | 5.2732 | -0.26054 | 81.2809
[9 empty] | 5.2722 | -0.26054 | 81.2832
[9 empty] | 5.2719 | -0.26067 | 81.2703
[9 empty] | 5.2722 | -0.26054 | 81.2793
[9 empty] | 5.2732 | -0.26054 | 81.2809
[9 empty] | 5.2735 | -0.26042 | 81.2886
[9 empty] | 5.2735 | -0.26042 | 81.2918
[9 empty] | 5.2732 | -0.26054 | 81.2883
[9 empty] | 5.2732 | -0.26147 | 81.2855
[9 empty] | 5.2732 | -0.26054 | 81.2844
[9 empty] | 5.2741 | -0.26134 | 81.2838
[9 empty] | 5.2735 | -0.26042 | 81.2854
[9 empty] | 5.2735 | -0.26042 | 81.2938
[9 empty] | 5.2744 | -0.26042 | 81.295
[9 empty] | 5.2735 | -0.26042 | 81.2978
[9 empty] | 5.2741 | -0.26054 | 81.2927
[9 empty] | 5.2741 | -0.26054 | 81.2899
[9 empty] | 5.2765 | -0.26029 | 81.2866
[9 empty] | 5.2744 | -0.26042 | 81.2825
[9 empty] | 5.2756 | -0.26029 | 81.2828
[9 empty] | 5.2747 | -0.26029 | 81.2784
[9 empty] | 5.2756 | -0.26029 | 81.2805
[9 empty] | 5.2756 | -0.26029 | 81.2799
[9 empty] | 5.2747 | -0.26029 | 81.2829
[9 empty] | 5.2765 | -0.26029 | 81.283
[9 empty] | 5.2762 | -0.26042 | 81.2756
[9 empty] | 5.2753 | -0.26134 | 81.2737
[9 empty] | 5.2775 | -0.26029 | 81.2769
[9 empty] | 5.2778 | -0.26054 | 81.2771
[9 empty] | 5.2772 | -0.26042 | 81.2759
[9 empty] | 5.2787 | -0.26054 | 81.2768
[9 empty] | 5.279 | -0.26042 | 81.2766
[9 empty] | 5.2787 | -0.26054 | 81.2621
[9 empty] | 5.2787 | -0.26054 | 81.2644
[9 empty] | 5.2778 | -0.26147 | 81.2626
[9 empty] | 5.2784 | -0.26067 | 81.2759
[9 empty] | 5.2787 | -0.26054 | 81.2462
[9 empty] | 5.2787 | -0.26054 | 81.254
[9 empty] | 5.2787 | -0.26054 | 81.252
[9 empty] | 5.279 | -0.26042 | 81.2561
[9 empty] | 5.279 | -0.26042 | 81.2574
[9 empty] | 5.2799 | -0.26042 | 81.2662
[9 empty] | 5.279 | -0.26042 | 81.2725
[9 empty] | 5.2799 | -0.26134 | 81.2805
[9 empty] | 5.279 | -0.26042 | 81.2656
[9 empty] | 5.2796 | -0.26017 | 81.2513
[9 empty] | 5.2793 | -0.26029 | 81.2495
[9 empty] | 5.2793 | -0.26029 | 81.2683
[9 empty] | 5.2799 | -0.26042 | 81.2563
[9 empty] | 5.2787 | -0.26054 | 81.2543
[9 empty] | 5.2799 | -0.26042 | 81.2522
[9 empty] | 5.2799 | -0.26042 | 81.2495
[9 empty] | 5.2778 | -0.26147 | 81.2509
[9 empty] | 5.2796 | -0.26147 | 81.2537
[9 empty] | 5.2796 | -0.26054 | 81.257
[9 empty] | 5.2796 | -0.26147 | 81.2588
[9 empty] | 5.2793 | -0.26159 | 81.2577
[9 empty] | 5.279 | -0.26042 | 81.2682
[9 empty] | 5.2793 | -0.26029 | 81.2633
[9 empty] | 5.2805 | -0.26017 | 81.2579
[9 empty] | 5.2802 | -0.26122 | 81.2609
[9 empty] | 5.2793 | -0.26029 | 81.262
[9 empty] | 5.2799 | -0.26042 | 81.2611
[9 empty] | 5.2799 | -0.26042 | 81.2544
[9 empty] | 5.2802 | -0.26029 | 81.2534
[9 empty] | 5.279 | -0.26042 | 81.2521
[9 empty] | 5.2799 | -0.26042 | 81.2556
[9 empty] | 5.2796 | -0.26054 | 81.2535
[9 empty] | 5.2793 | -0.26067 | 81.2495
[9 empty] | 5.2793 | -0.26067 | 81.2551
[9 empty] | 5.2796 | -0.26054 | 81.2535
[9 empty] | 5.2796 | -0.26054 | 81.2526
[9 empty] | 5.2796 | -0.26054 | 81.2511
[9 empty] | 5.2796 | -0.26054 | 81.2485
[9 empty] | 5.2796 | -0.26054 | 81.251
[9 empty] | 5.2799 | -0.26134 | 81.2457
[9 empty] | 5.2799 | -0.26134 | 81.2441
[9 empty] | 5.2799 | -0.26042 | 81.247
[9 empty] | 5.2802 | -0.26029 | 81.247
[9 empty] | 5.2793 | -0.26029 | 81.2456
[9 empty] | 5.2802 | -0.26029 | 81.25
[9 empty] | 5.2799 | -0.26134 | 81.2482
[9 empty] | 5.2802 | -0.26029 | 81.2405
[9 empty] | 5.2799 | -0.26134 | 81.2412
[9 empty] | 5.2802 | -0.26122 | 81.2435
[9 empty] | 5.2799 | -0.26042 | 81.2473
[9 empty] | 5.2802 | -0.26029 | 81.238
[9 empty] | 5.279 | -0.25949 | 81.2368
[9 empty] | 5.279 | -0.26042 | 81.2363
[9 empty] | 5.2796 | -0.26054 | 81.2344
[9 empty] | 5.2799 | -0.26042 | 81.2379
[9 empty] | 5.2796 | -0.26054 | 81.2368
[9 empty] | 5.2796 | -0.26054 | 81.2418
[9 empty] | 5.2799 | -0.26042 | 81.2263
[9 empty] | 5.2799 | -0.26042 | 81.2334
[9 empty] | 5.2803 | -0.26067 | 81.2339
[9 empty] | 5.2796 | -0.26239 | 81.2337
[9 empty] | 5.2806 | -0.26054 | 81.2422
[9 empty] | 5.2806 | -0.26147 | 81.2417
[9 empty] | 5.2803 | -0.26067 | 81.24
[9 empty] | 5.2802 | -0.26029 | 81.2393
[9 empty] | 5.2803 | -0.26159 | 81.2411
[9 empty] | 5.2803 | -0.26067 | 81.242
[9 empty] | 5.2806 | -0.26054 | 81.216
[9 empty] | 5.2803 | -0.26054 | 81.2206
[9 empty] | 5.2806 | -0.26054 | 81.2228
[9 empty] | 5.2809 | -0.26042 | 81.2242
[9 empty] | 5.2809 | -0.26042 | 81.2263
[9 empty] | 5.2815 | -0.26054 | 81.2275
[9 empty] | 5.2806 | -0.26147 | 81.2249
[9 empty] | 5.2815 | -0.26147 | 81.2275
[9 empty] | 5.2815 | -0.26054 | 81.2244
[9 empty] | 5.2809 | -0.26134 | 81.228
[9 empty] | 5.2812 | -0.26122 | 81.2388
[9 empty] | 5.2824 | -0.26109 | 81.2475
[9 empty] | 5.2821 | -0.26029 | 81.2344
[9 empty] | 5.2818 | -0.26042 | 81.2264
[9 empty] | 5.2818 | -0.26042 | 81.2277
[9 empty] | 5.2821 | -0.26029 | 81.2309
[9 empty] | 5.2815 | -0.26054 | 81.231
[9 empty] | 5.2827 | -0.26042 | 81.2324
[9 empty] | 5.283 | -0.26042 | 81.2268
[9 empty] | 5.2839 | -0.26029 | 81.2297
[9 empty] | 5.2824 | -0.26054 | 81.2291
[9 empty] | 5.2833 | -0.26054 | 81.2277
[9 empty] | 5.283 | -0.26067 | 81.2311
[9 empty] | 5.2824 | -0.26054 | 81.2316
[9 empty] | 5.2836 | -0.26042 | 81.2349
[9 empty] | 5.2836 | -0.26042 | 81.2399
[9 empty] | 5.2824 | -0.26054 | 81.2379
[9 empty] | 5.2843 | -0.26054 | 81.239
[9 empty] | 5.2821 | -0.26067 | 81.2354
[9 empty] | 5.2836 | -0.26042 | 81.2173
[9 empty] | 5.2824 | -0.26054 | 81.2175
[9 empty] | 5.284 | -0.26067 | 81.2171
[9 empty] | 5.2843 | -0.26054 | 81.2185
[9 empty] | 5.2833 | -0.26054 | 81.2231
[9 empty] | 5.2852 | -0.26054 | 81.2265
[9 empty] | 5.2849 | -0.26067 | 81.2294
[9 empty] | 5.2852 | -0.26054 | 81.2311
[9 empty] | 5.284 | -0.26067 | 81.2314
[9 empty] | 5.2855 | -0.26042 | 81.2333
[9 empty] | 5.2849 | -0.26067 | 81.2256
[9 empty] | 5.2852 | -0.26054 | 81.2177
[9 empty] | 5.2852 | -0.26054 | 81.2231
[9 empty] | 5.2858 | -0.26159 | 81.2244
[9 empty] | 5.284 | -0.26159 | 81.2235
[9 empty] | 5.2849 | -0.26159 | 81.2238
[9 empty] | 5.2852 | -0.26147 | 81.2264
[9 empty] | 5.2852 | -0.26147 | 81.2288
[9 empty] | 5.2852 | -0.26054 | 81.23
[9 empty] | 5.2849 | -0.26067 | 81.2373
[9 empty] | 5.2852 | -0.26147 | 81.2374
[9 empty] | 5.2849 | -0.26067 | 81.2399
[9 empty] | 5.2849 | -0.26067 | 81.2441
[9 empty] | 5.2849 | -0.26067 | 81.2439
[9 empty] | 5.2852 | -0.26147 | 81.2432
[9 empty] | 5.2852 | -0.26054 | 81.245
[9 empty] | 5.2843 | -0.26054 | 81.2433
[9 empty] | 5.2858 | -0.26159 | 81.2474
[9 empty] | 5.2852 | -0.26054 | 81.2498
[9 empty] | 5.2864 | -0.26042 | 81.2372
[9 empty] | 5.2855 | -0.26134 | 81.2428
[9 empty] | 5.2852 | -0.26054 | 81.2441
[9 empty] | 5.2864 | -0.26042 | 81.2466
[9 empty] | 5.2864 | -0.26134 | 81.2458
[9 empty] | 5.2864 | -0.26042 | 81.2476
[9 empty] | 5.2858 | -0.26029 | 81.2339
[9 empty] | 5.2867 | -0.26029 | 81.2227
[9 empty] | 5.2858 | -0.26029 | 81.226
[9 empty] | 5.2855 | -0.26134 | 81.2292
[9 empty] | 5.2864 | -0.26042 | 81.231
[9 empty] | 5.2864 | -0.26134 | 81.2314
[9 empty] | 5.2876 | -0.26029 | 81.2271
[9 empty] | 5.2858 | -0.26029 | 81.2266
[9 empty] | 5.2867 | -0.26029 | 81.2157
[9 empty] | 5.287 | -0.26017 | 81.2205
[9 empty] | 5.2864 | -0.26042 | 81.218
[9 empty] | 5.2867 | -0.26029 | 81.2194
[9 empty] | 5.2876 | -0.26122 | 81.23
[9 empty] | 5.2861 | -0.26054 | 81.2292
[9 empty] | 5.2873 | -0.26134 | 81.2306
[9 empty] | 5.2861 | -0.26147 | 81.2268
[9 empty] | 5.2873 | -0.26042 | 81.2359
[9 empty] | 5.287 | -0.26239 | 81.237
[9 empty] | 5.2867 | -0.26029 | 81.2307
[9 empty] | 5.2873 | -0.26134 | 81.2313
[9 empty] | 5.2873 | -0.26134 | 81.2228
[9 empty] | 5.2861 | -0.26147 | 81.2062
[9 empty] | 5.2861 | -0.26054 | 81.1917
[9 empty] | 5.287 | -0.26054 | 81.2069
[9 empty] | 5.2861 | -0.26054 | 81.2091
[9 empty] | 5.287 | -0.26147 | 81.1994
[9 empty] | 5.2858 | -0.26067 | 81.2025
[9 empty] | 5.287 | -0.26054 | 81.2098
[9 empty] | 5.2864 | -0.26042 | 81.1941
[9 empty] | 5.2876 | -0.26029 | 81.1973
[9 empty] | 5.2867 | -0.26029 | 81.2091
[9 empty] | 5.2876 | -0.26029 | 81.2179
[9 empty] | 5.2873 | -0.26134 | 81.2264
[9 empty] | 5.2873 | -0.26042 | 81.2256
[9 empty] | 5.2864 | -0.26042 | 81.2243
[9 empty] | 5.2876 | -0.26029 | 81.218
[9 empty] | 5.2873 | -0.26134 | 81.2168
[9 empty] | 5.2873 | -0.26042 | 81.2155
[9 empty] | 5.2873 | -0.26042 | 81.2156
[9 empty] | 5.2864 | -0.26054 | 81.2171
[9 empty] | 5.287 | -0.26147 | 81.2177
[9 empty] | 5.2873 | -0.26134 | 81.2191
[9 empty] | 5.2873 | -0.26134 | 81.2183
[9 empty] | 5.287 | -0.26054 | 81.221
[9 empty] | 5.287 | -0.26054 | 81.2189
[9 empty] | 5.2858 | -0.26067 | 81.2185
[9 empty] | 5.287 | -0.26054 | 81.2251
[9 empty] | 5.2879 | -0.26054 | 81.2215
[9 empty] | 5.2873 | -0.26042 | 81.2159
[9 empty] | 5.2873 | -0.26042 | 81.213
[9 empty] | 5.287 | -0.26054 | 81.2065
[9 empty] | 5.287 | -0.26054 | 81.2008
[9 empty] | 5.2864 | -0.26079 | 81.1973
[9 empty] | 5.287 | -0.26054 | 81.1971
[9 empty] | 5.2867 | -0.26067 | 81.2059
[9 empty] | 5.2879 | -0.26054 | 81.2118
[9 empty] | 5.287 | -0.26054 | 81.2097
[9 empty] | 5.2873 | -0.26042 | 81.2061
[9 empty] | 5.2867 | -0.26067 | 81.202
[9 empty] | 5.2879 | -0.26054 | 81.2026
[9 empty] | 5.2867 | -0.26159 | 81.2024
[9 empty] | 5.2877 | -0.26067 | 81.2028
[9 empty] | 5.2877 | -0.26067 | 81.1889
[9 empty] | 5.2879 | -0.26054 | 81.1882
[9 empty] | 5.2879 | -0.26054 | 81.2058
[9 empty] | 5.2879 | -0.26054 | 81.217
[9 empty] | 5.2877 | -0.26067 | 81.2233
[9 empty] | 5.2882 | -0.26134 | 81.2308
[9 empty] | 5.287 | -0.26054 | 81.2303
[9 empty] | 5.2879 | -0.26054 | 81.2393
[9 empty] | 5.2867 | -0.26067 | 81.2326
[9 empty] | 5.287 | -0.26054 | 81.2231
[9 empty] | 5.2877 | -0.26067 | 81.2199
[9 empty] | 5.287 | -0.26054 | 81.219
[9 empty] | 5.2879 | -0.26054 | 81.219
[9 empty] | 5.287 | -0.26054 | 81.2156
[9 empty] | 5.2882 | -0.26042 | 81.2133
[9 empty] | 5.287 | -0.26147 | 81.2114
[9 empty] | 5.2879 | -0.26054 | 81.2091
[9 empty] | 5.2879 | -0.26054 | 81.1938
[9 empty] | 5.2877 | -0.26067 | 81.1934
[9 empty] | 5.2879 | -0.26054 | 81.1957
[9 empty] | 5.2879 | -0.26054 | 81.1961
[9 empty] | 5.2879 | -0.26147 | 81.2067
[9 empty] | 5.2882 | -0.26134 | 81.2059
[9 empty] | 5.2882 | -0.26042 | 81.2037
[9 empty] | 5.2873 | -0.26134 | 81.204
[9 empty] | 5.287 | -0.26054 | 81.2028
[9 empty] | 5.2889 | -0.26147 | 81.2081
[9 empty] | 5.2882 | -0.26042 | 81.2104
[9 empty] | 5.2885 | -0.26029 | 81.2081
[9 empty] | 5.2889 | -0.26042 | 81.2147
[9 empty] | 5.2882 | -0.26134 | 81.2099
[9 empty] | 5.2889 | -0.26054 | 81.209
[9 empty] | 5.2892 | -0.26042 | 81.2077
[9 empty] | 5.2889 | -0.26054 | 81.206
[9 empty] | 5.2901 | -0.26042 | 81.2067
[9 empty] | 5.2892 | -0.26042 | 81.2054
[9 empty] | 5.2901 | -0.26042 | 81.2058
[9 empty] | 5.2901 | -0.26042 | 81.2106
[9 empty] | 5.2892 | -0.26042 | 81.2141
[9 empty] | 5.2907 | -0.26017 | 81.2165
[9 empty] | 5.2895 | -0.26029 | 81.1975
[9 empty] | 5.2904 | -0.26029 | 81.1987
[9 empty] | 5.2892 | -0.26134 | 81.1974
[9 empty] | 5.2895 | -0.26122 | 81.1926
[9 empty] | 5.2895 | -0.26029 | 81.1773
[9 empty] | 5.2901 | -0.26134 | 81.1878
[9 empty] | 5.2895 | -0.26029 | 81.1831
[9 empty] | 5.2913 | -0.26122 | 81.1855
[9 empty] | 5.2913 | -0.26029 | 81.187
[9 empty] | 5.2901 | -0.26042 | 81.189
[9 empty] | 5.291 | -0.26042 | 81.1914
[9 empty] | 5.291 | -0.26042 | 81.1947
[9 empty] | 5.291 | -0.26042 | 81.1947
[9 empty] | 5.2901 | -0.26134 | 81.1944
[9 empty] | 5.2907 | -0.26147 | 81.195
[9 empty] | 5.2901 | -0.26134 | 81.189
[9 empty] | 5.2907 | -0.26147 | 81.1902
[9 empty] | 5.2919 | -0.26042 | 81.192
[9 empty] | 5.2913 | -0.26214 | 81.1929
[9 empty] | 5.2926 | -0.26054 | 81.1945
[9 empty] | 5.2919 | -0.26042 | 81.1935
[9 empty] | 5.2916 | -0.26147 | 81.1947
[9 empty] | 5.2916 | -0.26147 | 81.1946
[9 empty] | 5.2929 | -0.26042 | 81.1934
[9 empty] | 5.2929 | -0.26134 | 81.1942
[9 empty] | 5.2932 | -0.26029 | 81.1976
[9 empty] | 5.2919 | -0.26042 | 81.1964
[9 empty] | 5.2935 | -0.26054 | 81.1983
[9 empty] | 5.2929 | -0.26042 | 81.1979
[9 empty] | 5.2929 | -0.26042 | 81.1955
[9 empty] | 5.2938 | -0.26134 | 81.1975
[9 empty] | 5.2938 | -0.26042 | 81.1981
[9 empty] | 5.2929 | -0.26134 | 81.1973
[9 empty] | 5.2938 | -0.26134 | 81.1986
[9 empty] | 5.2935 | -0.26054 | 81.1988
[9 empty] | 5.2941 | -0.26029 | 81.2
[9 empty] | 5.2935 | -0.26147 | 81.1934
[9 empty] | 5.2935 | -0.26054 | 81.1962
[9 empty] | 5.2935 | -0.26054 | 81.1919
[9 empty] | 5.2935 | -0.26147 | 81.1871
[9 empty] | 5.2932 | -0.26067 | 81.1827
[9 empty] | 5.2938 | -0.26134 | 81.1864
[9 empty] | 5.2938 | -0.26042 | 81.1892
[9 empty] | 5.2929 | -0.26042 | 81.1936
[9 empty] | 5.2944 | -0.26239 | 81.1952
[9 empty] | 5.2935 | -0.26054 | 81.1947
[9 empty] | 5.2932 | -0.26067 | 81.1952
[9 empty] | 5.2944 | -0.26054 | 81.1946
[9 empty] | 5.2944 | -0.26054 | 81.1958
[9 empty] | 5.2935 | -0.26054 | 81.1949
[9 empty] | 5.2944 | -0.26054 | 81.196
[9 empty] | 5.2938 | -0.26042 | 81.196
[9 empty] | 5.2923 | -0.26067 | 81.1944
[9 empty] | 5.2947 | -0.26042 | 81.193
[9 empty] | 5.2935 | -0.26147 | 81.1882
[9 empty] | 5.2947 | -0.26042 | 81.1871
[9 empty] | 5.2941 | -0.26122 | 81.1881
[9 empty] | 5.2947 | -0.26042 | 81.1876
[9 empty] | 5.2941 | -0.26029 | 81.189
[9 empty] | 5.2947 | -0.26134 | 81.1898
[9 empty] | 5.2941 | -0.26029 | 81.1879
[9 empty] | 5.2938 | -0.26134 | 81.1899
[9 empty] | 5.295 | -0.26029 | 81.1908
[9 empty] | 5.2941 | -0.26029 | 81.1916
[9 empty] | 5.2947 | -0.26042 | 81.1927
[9 empty] | 5.2944 | -0.26054 | 81.1926
[9 empty] | 5.2947 | -0.26042 | 81.194
[9 empty] | 5.2938 | -0.26134 | 81.1953
[9 empty] | 5.295 | -0.26029 | 81.2002
[9 empty] | 5.2929 | -0.26042 | 81.1981
[9 empty] | 5.2947 | -0.26134 | 81.1994
[9 empty] | 5.2935 | -0.26239 | 81.199
[9 empty] | 5.2944 | -0.26054 | 81.1978
[9 empty] | 5.2941 | -0.26067 | 81.1845
[9 empty] | 5.2941 | -0.26067 | 81.181
[9 empty] | 5.2947 | -0.26134 | 81.1835
[9 empty] | 5.2947 | -0.26042 | 81.1857
[9 empty] | 5.2947 | -0.26042 | 81.1875
[9 empty] | 5.2947 | -0.26134 | 81.1892
[9 empty] | 5.2944 | -0.26054 | 81.1918
[9 empty] | 5.2947 | -0.26042 | 81.1886
[9 empty] | 5.2938 | -0.26042 | 81.1878
[9 empty] | 5.2947 | -0.26042 | 81.1895
[9 empty] | 5.295 | -0.26122 | 81.192
[9 empty] | 5.295 | -0.26029 | 81.1932
[9 empty] | 5.2947 | -0.26042 | 81.1923
[9 empty] | 5.2947 | -0.26042 | 81.1933
[9 empty] | 5.2947 | -0.26042 | 81.1903
[9 empty] | 5.2959 | -0.26214 | 81.1881
[9 empty] | 5.2953 | -0.26109 | 81.1879
[9 empty] | 5.295 | -0.26122 | 81.1872
[9 empty] | 5.295 | -0.26122 | 81.1797
[9 empty] | 5.2947 | -0.26042 | 81.1808
[9 empty] | 5.2944 | -0.26054 | 81.1751
[9 empty] | 5.2944 | -0.26054 | 81.1782
[9 empty] | 5.2947 | -0.26042 | 81.1837
[9 empty] | 5.2959 | -0.26122 | 81.1886
[9 empty] | 5.2947 | -0.26042 | 81.1812
[9 empty] | 5.2953 | -0.26054 | 81.1833
[9 empty] | 5.2953 | -0.26054 | 81.1808
[9 empty] | 5.295 | -0.26159 | 81.1861
[9 empty] | 5.2963 | -0.26054 | 81.1894
[9 empty] | 5.2953 | -0.26054 | 81.1917
[9 empty] | 5.2956 | -0.26042 | 81.1931
[9 empty] | 5.2956 | -0.26042 | 81.1931
[9 empty] | 5.2956 | -0.26042 | 81.1914
[9 empty] | 5.2956 | -0.26042 | 81.1886
[9 empty] | 5.2956 | -0.26134 | 81.1907
[9 empty] | 5.2956 | -0.26042 | 81.1883
[9 empty] | 5.2959 | -0.26029 | 81.1915
[9 empty] | 5.2972 | -0.26017 | 81.1927
[9 empty] | 5.2959 | -0.26122 | 81.1922
[9 empty] | 5.2962 | -0.26017 | 81.1945
[9 empty] | 5.2966 | -0.26042 | 81.196
[9 empty] | 5.2966 | -0.26134 | 81.2109
[9 empty] | 5.2966 | -0.26042 | 81.2098
[9 empty] | 5.2969 | -0.26029 | 81.2041
[9 empty] | 5.2966 | -0.26134 | 81.2034
[9 empty] | 5.2966 | -0.26042 | 81.204
[9 empty] | 5.2966 | -0.26042 | 81.1939
[9 empty] | 5.2966 | -0.26042 | 81.1929
[9 empty] | 5.2956 | -0.26042 | 81.2046
[9 empty] | 5.2972 | -0.26054 | 81.2071
[9 empty] | 5.2972 | -0.26054 | 81.2114
[9 empty] | 5.2966 | -0.26134 | 81.2005
[9 empty] | 5.2969 | -0.26067 | 81.2032
[9 empty] | 5.2972 | -0.26054 | 81.2039
[9 empty] | 5.2981 | -0.26147 | 81.2075
[9 empty] | 5.299 | -0.26054 | 81.2066
[9 empty] | 5.2981 | -0.26147 | 81.2058
[9 empty] | 5.2981 | -0.26147 | 81.2001
[9 empty] | 5.2993 | -0.26134 | 81.2101
[9 empty] | 5.2987 | -0.26159 | 81.2093
[9 empty] | 5.2997 | -0.26067 | 81.2088
[9 empty] | 5.2994 | -0.26079 | 81.1984
[9 empty] | 5.3 | -0.26054 | 81.2011
[9 empty] | 5.3 | -0.26054 | 81.202
[9 empty] | 5.3 | -0.26147 | 81.2028
[9 empty] | 5.3012 | -0.26042 | 81.2167
[9 empty] | 5.3 | -0.26054 | 81.2146
[9 empty] | 5.2997 | -0.26067 | 81.2154
[9 empty] | 5.299 | -0.26054 | 81.2137
[9 empty] | 5.3006 | -0.26067 | 81.2061
[9 empty] | 5.3012 | -0.26042 | 81.2071
[9 empty] | 5.3009 | -0.26147 | 81.1954
[9 empty] | 5.3009 | -0.26147 | 81.1917
[9 empty] | 5.3012 | -0.26042 | 81.1938
[9 empty] | 5.3009 | -0.26054 | 81.1975
[9 empty] | 5.3012 | -0.26042 | 81.209
[9 empty] | 5.3015 | -0.26054 | 81.2087
[9 empty] | 5.3009 | -0.26147 | 81.2081
[9 empty] | 5.3012 | -0.26134 | 81.2084
[9 empty] | 5.3012 | -0.26042 | 81.2381
[9 empty] | 5.3012 | -0.26134 | 81.2254
[9 empty] | 5.3012 | -0.26134 | 81.2212
[9 empty] | 5.3021 | -0.26134 | 81.2182
[9 empty] | 5.3021 | -0.26134 | 81.2174
[9 empty] | 5.3015 | -0.26134 | 81.216
[9 empty] | 5.3024 | -0.26029 | 81.2149
[9 empty] | 5.3012 | -0.26134 | 81.2128
[9 empty] | 5.3015 | -0.26029 | 81.2121
[9 empty] | 5.3024 | -0.26029 | 81.2116
[9 empty] | 5.3024 | -0.26029 | 81.2019
[9 empty] | 5.3024 | -0.26122 | 81.2039
[9 empty] | 5.3024 | -0.26122 | 81.2105
[9 empty] | 5.3027 | -0.26017 | 81.2101
[9 empty] | 5.3024 | -0.26029 | 81.2091
[9 empty] | 5.3015 | -0.26029 | 81.214
[9 empty] | 5.3027 | -0.26017 | 81.2121
[9 empty] | 5.3024 | -0.26122 | 81.2064
[9 empty] | 5.3021 | -0.26042 | 81.2067
[9 empty] | 5.3024 | -0.26029 | 81.2101
[9 empty] | 5.3021 | -0.26042 | 81.2101
[9 empty] | 5.3021 | -0.26134 | 81.2099
[9 empty] | 5.3021 | -0.26042 | 81.2095
[9 empty] | 5.3021 | -0.26134 | 81.2098
[9 empty] | 5.3021 | -0.26042 | 81.2114
[9 empty] | 5.3021 | -0.26134 | 81.2106
[9 empty] | 5.3018 | -0.26109 | 81.2104
[9 empty] | 5.3024 | -0.26029 | 81.2106
[9 empty] | 5.3033 | -0.26122 | 81.2118
[9 empty] | 5.3033 | -0.26029 | 81.1913
[9 empty] | 5.303 | -0.26042 | 81.1939
[9 empty] | 5.3033 | -0.26029 | 81.1955
[9 empty] | 5.3036 | -0.26017 | 81.1956
[9 empty] | 5.3033 | -0.26122 | 81.2143
[9 empty] | 5.3021 | -0.26134 | 81.208
[9 empty] | 5.3033 | -0.26122 | 81.2121
[9 empty] | 5.303 | -0.26134 | 81.2172
[9 empty] | 5.3033 | -0.26029 | 81.2141
[9 empty] | 5.3042 | -0.26029 | 81.2145
[9 empty] | 5.303 | -0.26134 | 81.2046
[9 empty] | 5.3033 | -0.26029 | 81.205
[9 empty] | 5.3042 | -0.26122 | 81.2068
[9 empty] | 5.3042 | -0.26029 | 81.2096
[9 empty] | 5.3052 | -0.26029 | 81.2033
[9 empty] | 5.3039 | -0.26042 | 81.2061
[9 empty] | 5.3039 | -0.26042 | 81.2068
[9 empty] | 5.3039 | -0.26042 | 81.2176
[9 empty] | 5.3039 | -0.26134 | 81.2236
[9 empty] | 5.3052 | -0.26214 | 81.2225
[9 empty] | 5.3058 | -0.26134 | 81.222
[9 empty] | 5.3052 | -0.26134 | 81.219
[9 empty] | 5.3049 | -0.26134 | 81.2173
[9 empty] | 5.3064 | -0.26017 | 81.2113
[9 empty] | 5.3049 | -0.26042 | 81.1914
[9 empty] | 5.3049 | -0.26042 | 81.1929
[9 empty] | 5.3061 | -0.26122 | 81.2035
[9 empty] | 5.3067 | -0.26042 | 81.2002
[9 empty] | 5.3067 | -0.26134 | 81.2026
[9 empty] | 5.3079 | -0.26122 | 81.2051
[9 empty] | 5.307 | -0.26122 | 81.2049
[9 empty] | 5.3067 | -0.26042 | 81.1975
[9 empty] | 5.3061 | -0.26029 | 81.2066
[9 empty] | 5.3061 | -0.26122 | 81.2099
[9 empty] | 5.3064 | -0.26109 | 81.2144
[9 empty] | 5.307 | -0.26029 | 81.2149
[9 empty] | 5.3067 | -0.26134 | 81.2208
[9 empty] | 5.307 | -0.26029 | 81.2279
[9 empty] | 5.3073 | -0.26017 | 81.2293
[9 empty] | 5.307 | -0.26029 | 81.2359
[9 empty] | 5.3079 | -0.26029 | 81.2347
[9 empty] | 5.307 | -0.26029 | 81.2357
[9 empty] | 5.3079 | -0.26122 | 81.2323
[9 empty] | 5.3079 | -0.26122 | 81.2301
[9 empty] | 5.3079 | -0.26122 | 81.2301
[9 empty] | 5.3095 | -0.26004 | 81.2301
[9 empty] | 5.3079 | -0.26122 | 81.2255
[9 empty] | 5.3076 | -0.26134 | 81.2218
[9 empty] | 5.3086 | -0.26042 | 81.2274
[9 empty] | 5.3089 | -0.26122 | 81.226
[9 empty] | 5.3076 | -0.26042 | 81.2235
[9 empty] | 5.3086 | -0.26134 | 81.2067
[9 empty] | 5.3089 | -0.26029 | 81.2079
[9 empty] | 5.3064 | -0.26054 | 81.2071
[9 empty] | 5.3086 | -0.26042 | 81.2203
[9 empty] | 5.3083 | -0.26054 | 81.2253
[9 empty] | 5.3095 | -0.26054 | 81.2244
[9 empty] | 5.3083 | -0.26054 | 81.2221
[9 empty] | 5.3083 | -0.26147 | 81.2208
[9 empty] | 5.3095 | -0.26042 | 81.2206
[9 empty] | 5.3086 | -0.26042 | 81.2199
[9 empty] | 5.3086 | -0.26042 | 81.2294
[9 empty] | 5.3092 | -0.26054 | 81.2327
[9 empty] | 5.3092 | -0.26054 | 81.2297
[9 empty] | 5.3083 | -0.26054 | 81.2168
[9 empty] | 5.3092 | -0.26054 | 81.2216
[9 empty] | 5.3092 | -0.26054 | 81.2241
[9 empty] | 5.3086 | -0.26042 | 81.2247
[9 empty] | 5.3095 | -0.26042 | 81.2206
[9 empty] | 5.3092 | -0.26054 | 81.2198
[9 empty] | 5.3092 | -0.26054 | 81.2193
[9 empty] | 5.3095 | -0.26134 | 81.2196
[9 empty] | 5.3083 | -0.26147 | 81.2197
[9 empty] | 5.3098 | -0.26122 | 81.222
[9 empty] | 5.3092 | -0.26147 | 81.2208
[9 empty] | 5.3095 | -0.26042 | 81.2203
[9 empty] | 5.3095 | -0.26042 | 81.2193
[9 empty] | 5.3086 | -0.26042 | 81.2176
[9 empty] | 5.3095 | -0.26134 | 81.2188
[9 empty] | 5.3098 | -0.26029 | 81.2295
[9 empty] | 5.3095 | -0.26029 | 81.2299
[9 empty] | 5.3095 | -0.26134 | 81.2174
[9 empty] | 5.3101 | -0.26109 | 81.1813
[9 empty] | 5.3095 | -0.26042 | 81.1854
[9 empty] | 5.3098 | -0.26029 | 81.1891
[9 empty] | 5.3098 | -0.26029 | 81.193
[9 empty] | 5.3082 | -0.26109 | 81.1928
[9 empty] | 5.3089 | -0.26122 | 81.1976
[9 empty] | 5.3095 | -0.26042 | 81.1999
[9 empty] | 5.3095 | -0.26042 | 81.2011
[9 empty] | 5.3107 | -0.26029 | 81.2058
[9 empty] | 5.3107 | -0.26029 | 81.2074
[9 empty] | 5.3101 | -0.26109 | 81.2082
[9 empty] | 5.3098 | -0.26122 | 81.191
[9 empty] | 5.3107 | -0.26122 | 81.1916
[9 empty] | 5.3098 | -0.26029 | 81.1901
[9 empty] | 5.3098 | -0.26029 | 81.191
[9 empty] | 5.3104 | -0.26042 | 81.1907
[9 empty] | 5.3107 | -0.26029 | 81.1943
[9 empty] | 5.3107 | -0.26122 | 81.2003
[9 empty] | 5.3098 | -0.26029 | 81.2019
[9 empty] | 5.3101 | -0.26017 | 81.1989
[9 empty] | 5.3113 | -0.26134 | 81.1952
[9 empty] | 5.3101 | -0.26054 | 81.1938
[9 empty] | 5.311 | -0.26147 | 81.1943
[9 empty] | 5.3113 | -0.26134 | 81.1939
[9 empty] | 5.3104 | -0.26042 | 81.1913
[9 empty] | 5.3116 | -0.26029 | 81.1908
[9 empty] | 5.3104 | -0.26042 | 81.189
[9 empty] | 5.3113 | -0.26042 | 81.2102
[9 empty] | 5.312 | -0.26054 | 81.211
[9 empty] | 5.312 | -0.26054 | 81.2141
[9 empty] | 5.312 | -0.26147 | 81.2145
[9 empty] | 5.3132 | -0.26042 | 81.2153
[9 empty] | 5.3141 | -0.26042 | 81.2148
[9 empty] | 5.3129 | -0.26054 | 81.2134
[9 empty] | 5.3135 | -0.26067 | 81.2127
[9 empty] | 5.3129 | -0.26147 | 81.2126
[9 empty] | 5.3126 | -0.26067 | 81.2133
[9 empty] | 5.3138 | -0.26147 | 81.2149
[9 empty] | 5.3138 | -0.26147 | 81.2107
[9 empty] | 5.3138 | -0.26054 | 81.212
[9 empty] | 5.3138 | -0.26147 | 81.2136
[9 empty] | 5.3141 | -0.26122 | 81.2194
[9 empty] | 5.3141 | -0.26042 | 81.219
[9 empty] | 5.3147 | -0.26054 | 81.2188
[9 empty] | 5.3153 | -0.26122 | 81.219
[9 empty] | 5.3147 | -0.26109 | 81.2047
[9 empty] | 5.3156 | -0.26017 | 81.2055
[9 empty] | 5.316 | -0.26042 | 81.2085
[9 empty] | 5.315 | -0.26042 | 81.2087
[9 empty] | 5.316 | -0.26042 | 81.1793
[9 empty] | 5.3163 | -0.26029 | 81.1789
[9 empty] | 5.3166 | -0.26017 | 81.1791
[9 empty] | 5.316 | -0.26042 | 81.1782
[9 empty] | 5.316 | -0.26042 | 81.1662
[9 empty] | 5.3169 | -0.26134 | 81.1652
[9 empty] | 5.3154 | -0.26067 | 81.1643
[9 empty] | 5.3169 | -0.26042 | 81.1664
[9 empty] | 5.3154 | -0.26067 | 81.1651
[9 empty] | 5.3166 | -0.26042 | 81.1661
[9 empty] | 5.3157 | -0.26054 | 81.1653
[9 empty] | 5.3169 | -0.26042 | 81.1664
[9 empty] | 5.3169 | -0.26042 | 81.1664
[9 empty] | 5.3169 | -0.26042 | 81.1665
[9 empty] | 5.3169 | -0.26042 | 81.1665
[9 empty] | 5.3172 | -0.26122 | 81.1687
[9 empty] | 5.3172 | -0.26122 | 81.1687
[9 empty] | 5.3169 | -0.26134 | 81.1691
[9 empty] | 5.3169 | -0.26042 | 81.1691
[9 empty] | 5.3172 | -0.26122 | 81.1706
[9 empty] | 5.3172 | -0.26122 | 81.1713
[9 empty] | 5.316 | -0.26134 | 81.1705
[9 empty] | 5.3157 | -0.26147 | 81.1705
[9 empty] | 5.3178 | -0.26054 | 81.1727
[9 empty] | 5.3175 | -0.26147 | 81.1726
[9 empty] | 5.3166 | -0.26147 | 81.1718
[9 empty] | 5.3166 | -0.26054 | 81.1676
[9 empty] | 5.3175 | -0.26054 | 81.1664
[9 empty] | 5.3166 | -0.26054 | 81.1683
[9 empty] | 5.3178 | -0.26042 | 81.17
[9 empty] | 5.3169 | -0.26134 | 81.17
[9 empty] | 5.3181 | -0.26029 | 81.1713
[9 empty] | 5.3181 | -0.26029 | 81.1713
[9 empty] | 5.3178 | -0.26134 | 81.1622
[9 empty] | 5.3181 | -0.26122 | 81.1637
[9 empty] | 5.3181 | -0.26029 | 81.1647
[9 empty] | 5.3181 | -0.26122 | 81.1667
[9 empty] | 5.3184 | -0.26109 | 81.1719
[9 empty] | 5.3181 | -0.26029 | 81.1722
[9 empty] | 5.3178 | -0.26042 | 81.1711
[9 empty] | 5.3187 | -0.26134 | 81.1724
[9 empty] | 5.3175 | -0.26054 | 81.1668
[9 empty] | 5.3178 | -0.26134 | 81.1653
[9 empty] | 5.3178 | -0.26042 | 81.1673
[9 empty] | 5.3178 | -0.26134 | 81.1673
[9 empty] | 5.32 | -0.26029 | 81.1706
[9 empty] | 5.3184 | -0.26054 | 81.1712
[9 empty] | 5.3184 | -0.26147 | 81.1719
[9 empty] | 5.3187 | -0.26042 | 81.1666
[9 empty] | 5.3181 | -0.26159 | 81.1676
[9 empty] | 5.3184 | -0.26147 | 81.1666
[9 empty] | 5.3194 | -0.26054 | 81.1635
[9 empty] | 5.3194 | -0.26054 | 81.1657
[9 empty] | 5.3197 | -0.26134 | 81.1673
[9 empty] | 5.3184 | -0.26054 | 81.1687
[9 empty] | 5.3197 | -0.26134 | 81.1691
[9 empty] | 5.3203 | -0.26054 | 81.1711
[9 empty] | 5.3194 | -0.26054 | 81.1713
[9 empty] | 5.3203 | -0.26054 | 81.1691
[9 empty] | 5.3212 | -0.26054 | 81.1665
[9 empty] | 5.3209 | -0.26067 | 81.1681
[9 empty] | 5.32 | -0.26067 | 81.1699
[9 empty] | 5.32 | -0.26067 | 81.1712
[9 empty] | 5.3221 | -0.26147 | 81.1736
[9 empty] | 5.3212 | -0.26147 | 81.1737
[9 empty] | 5.3209 | -0.26067 | 81.1741
[9 empty] | 5.3212 | -0.26147 | 81.1759
[9 empty] | 5.3212 | -0.26054 | 81.1763
[9 empty] | 5.3212 | -0.26054 | 81.1727
[9 empty] | 5.3203 | -0.26054 | 81.1723
[9 empty] | 5.3212 | -0.26054 | 81.1741
[9 empty] | 5.32 | -0.26067 | 81.1733
[9 empty] | 5.3215 | -0.26042 | 81.1716
[9 empty] | 5.3215 | -0.26042 | 81.1874
[9 empty] | 5.3224 | -0.26042 | 81.1883
[9 empty] | 5.3215 | -0.26042 | 81.1899
[9 empty] | 5.3218 | -0.26029 | 81.1891
[9 empty] | 5.3224 | -0.26042 | 81.1912
[9 empty] | 5.3233 | -0.26134 | 81.1916
[9 empty] | 5.3209 | -0.26122 | 81.1905
[9 empty] | 5.3224 | -0.26042 | 81.1968
[9 empty] | 5.3218 | -0.26122 | 81.1515
[9 empty] | 5.3224 | -0.26042 | 81.1587
[9 empty] | 5.3218 | -0.26029 | 81.183
[9 empty] | 5.3227 | -0.26122 | 81.1843
[9 empty] | 5.3227 | -0.26122 | 81.1845
[9 empty] | 5.3224 | -0.26134 | 81.1844
[9 empty] | 5.3233 | -0.26134 | 81.1856
[9 empty] | 5.3233 | -0.26042 | 81.1861
[9 empty] | 5.3224 | -0.26134 | 81.1887
[9 empty] | 5.3236 | -0.26029 | 81.1897
[9 empty] | 5.3233 | -0.26042 | 81.1913
[9 empty] | 5.3227 | -0.26122 | 81.1908
[9 empty] | 5.3227 | -0.26029 | 81.1895
[9 empty] | 5.3233 | -0.26134 | 81.1844
[9 empty] | 5.3233 | -0.26042 | 81.1882
[9 empty] | 5.3233 | -0.26042 | 81.1878
[9 empty] | 5.3233 | -0.26042 | 81.1875
[9 empty] | 5.3233 | -0.26042 | 81.1871
[9 empty] | 5.3239 | -0.26109 | 81.1924
[9 empty] | 5.3236 | -0.26214 | 81.1949
[9 empty] | 5.3236 | -0.26122 | 81.1928
[9 empty] | 5.3243 | -0.26042 | 81.1929
[9 empty] | 5.3243 | -0.26042 | 81.1918
[9 empty] | 5.3246 | -0.26122 | 81.1919
[9 empty] | 5.3233 | -0.26042 | 81.1949
[9 empty] | 5.3243 | -0.26134 | 81.1936
[9 empty] | 5.3243 | -0.26042 | 81.1854
[9 empty] | 5.3236 | -0.26029 | 81.1853
[9 empty] | 5.3239 | -0.26109 | 81.1955
[9 empty] | 5.3243 | -0.26042 | 81.1952
[9 empty] | 5.3236 | -0.26029 | 81.1959
[9 empty] | 5.3249 | -0.26017 | 81.217
[9 empty] | 5.3246 | -0.26122 | 81.2085
[9 empty] | 5.3233 | -0.26134 | 81.1984
[9 empty] | 5.3243 | -0.26042 | 81.1997
[9 empty] | 5.3246 | -0.26029 | 81.2021
[9 empty] | 5.3236 | -0.26122 | 81.2017
[9 empty] | 5.3246 | -0.26122 | 81.2019
[9 empty] | 5.3246 | -0.26029 | 81.1983
[9 empty] | 5.3246 | -0.26029 | 81.1915
[9 empty] | 5.3243 | -0.26042 | 81.1932
[9 empty] | 5.3243 | -0.26042 | 81.1943
[9 empty] | 5.3243 | -0.26042 | 81.1843
[9 empty] | 5.3243 | -0.26042 | 81.1901
[9 empty] | 5.3246 | -0.26122 | 81.1902
[9 empty] | 5.3246 | -0.26122 | 81.1906
[9 empty] | 5.3233 | -0.26042 | 81.1923
[9 empty] | 5.3243 | -0.26042 | 81.1965
[9 empty] | 5.3243 | -0.26134 | 81.1966
[9 empty] | 5.3246 | -0.26122 | 81.1966
[9 empty] | 5.3243 | -0.26134 | 81.1968
[9 empty] | 5.3243 | -0.26042 | 81.2018
[9 empty] | 5.3246 | -0.26029 | 81.2057
[9 empty] | 5.3243 | -0.26134 | 81.2109
[9 empty] | 5.3243 | -0.26042 | 81.2075
[9 empty] | 5.3246 | -0.26029 | 81.2025
[9 empty] | 5.3243 | -0.26042 | 81.1991
[9 empty] | 5.3243 | -0.26042 | 81.1761
[9 empty] | 5.3246 | -0.26029 | 81.1834
[9 empty] | 5.3243 | -0.26042 | 81.2051
[9 empty] | 5.3233 | -0.26042 | 81.2073
[9 empty] | 5.3252 | -0.26134 | 81.2097
[9 empty] | 5.3246 | -0.26029 | 81.2042
[9 empty] | 5.3246 | -0.26029 | 81.191
[9 empty] | 5.3255 | -0.26029 | 81.1983
[9 empty] | 5.3249 | -0.26109 | 81.2055
[9 empty] | 5.3249 | -0.26017 | 81.2064
[9 empty] | 5.3252 | -0.26134 | 81.2115
[9 empty] | 5.3252 | -0.26042 | 81.2124
[9 empty] | 5.3255 | -0.26122 | 81.2129
[9 empty] | 5.3246 | -0.26122 | 81.2123
[9 empty] | 5.3255 | -0.26029 | 81.2135
[9 empty] | 5.3255 | -0.26122 | 81.2147
[9 empty] | 5.3246 | -0.26029 | 81.2139
[9 empty] | 5.3261 | -0.26029 | 81.2158
[9 empty] | 5.3252 | -0.26134 | 81.2162
[9 empty] | 5.3255 | -0.26122 | 81.2179
[9 empty] | 5.3255 | -0.26029 | 81.2273
[9 empty] | 5.3264 | -0.26122 | 81.2276
[9 empty] | 5.3258 | -0.26017 | 81.2274
[9 empty] | 5.3267 | -0.26109 | 81.228
[9 empty] | 5.3264 | -0.26029 | 81.2275
[9 empty] | 5.327 | -0.26042 | 81.2116
[9 empty] | 5.3283 | -0.26029 | 81.2094
[9 empty] | 5.3264 | -0.26122 | 81.214
[9 empty] | 5.3267 | -0.26017 | 81.2299
[9 empty] | 5.3273 | -0.26029 | 81.2321
[9 empty] | 5.3264 | -0.26029 | 81.2219
[9 empty] | 5.327 | -0.26122 | 81.2228
[9 empty] | 5.3283 | -0.26029 | 81.2416
[9 empty] | 5.328 | -0.26134 | 81.2458
[9 empty] | 5.3273 | -0.26029 | 81.242
[9 empty] | 5.3283 | -0.26029 | 81.2404
[9 empty] | 5.3273 | -0.26122 | 81.2388
[9 empty] | 5.3283 | -0.26029 | 81.2379
[9 empty] | 5.3283 | -0.26029 | 81.2294
[9 empty] | 5.3292 | -0.26029 | 81.2385
[9 empty] | 5.3277 | -0.26147 | 81.2417
[9 empty] | 5.3283 | -0.26029 | 81.242
[9 empty] | 5.3283 | -0.26122 | 81.241
[9 empty] | 5.3286 | -0.26147 | 81.2376
[9 empty] | 5.3295 | -0.26017 | 81.2316
[9 empty] | 5.3286 | -0.26147 | 81.2299
[9 empty] | 5.3301 | -0.26029 | 81.2315
[9 empty] | 5.3301 | -0.26122 | 81.2312
[9 empty] | 5.3289 | -0.26042 | 81.229
[9 empty] | 5.3289 | -0.26042 | 81.2296
[9 empty] | 5.3298 | -0.26226 | 81.2364
[9 empty] | 5.3298 | -0.26042 | 81.2329
[9 empty] | 5.3298 | -0.26122 | 81.2326
[9 empty] | 5.3289 | -0.26134 | 81.2389
[9 empty] | 5.331 | -0.26122 | 81.2483
[9 empty] | 5.3289 | -0.26134 | 81.2453
[9 empty] | 5.3304 | -0.26109 | 81.2447
[9 empty] | 5.3301 | -0.26122 | 81.2454
[9 empty] | 5.3307 | -0.26042 | 81.2395
[9 empty] | 5.3301 | -0.26122 | 81.2479
[9 empty] | 5.331 | -0.26029 | 81.258
[9 empty] | 5.331 | -0.26029 | 81.2593
[9 empty] | 5.3301 | -0.26122 | 81.2584
[9 empty] | 5.331 | -0.26214 | 81.2614
[9 empty] | 5.3304 | -0.26147 | 81.2628
[9 empty] | 5.3304 | -0.26054 | 81.2601
[9 empty] | 5.3307 | -0.26042 | 81.2575
[9 empty] | 5.3307 | -0.26134 | 81.2589
[9 empty] | 5.3304 | -0.26424 | 81.2609
[9 empty] | 5.3307 | -0.26226 | 81.2344
[9 empty] | 5.3304 | -0.26147 | 81.2304
[9 empty] | 5.3304 | -0.26054 | 81.2302
[9 empty] | 5.3314 | -0.26147 | 81.2318
[9 empty] | 5.3317 | -0.26054 | 81.2376
[9 empty] | 5.3314 | -0.26054 | 81.2488
[9 empty] | 5.3304 | -0.26147 | 81.2469
[9 empty] | 5.331 | -0.26122 | 81.2519
[9 empty] | 5.3307 | -0.26042 | 81.2493
[9 empty] | 5.331 | -0.26122 | 81.256
[9 empty] | 5.3304 | -0.26054 | 81.2521
[9 empty] | 5.3317 | -0.26134 | 81.2495
[9 empty] | 5.3313 | -0.26109 | 81.248
[9 empty] | 5.3326 | -0.26097 | 81.2572
[9 empty] | 5.332 | -0.26122 | 81.2578
[9 empty] | 5.3323 | -0.26017 | 81.2551
[9 empty] | 5.332 | -0.26122 | 81.2541
[9 empty] | 5.332 | -0.26122 | 81.2562
[9 empty] | 5.3317 | -0.26134 | 81.2625
[9 empty] | 5.3317 | -0.26042 | 81.2707
[9 empty] | 5.3317 | -0.26042 | 81.2634
[9 empty] | 5.3314 | -0.26054 | 81.2615
[9 empty] | 5.332 | -0.26122 | 81.2602
[9 empty] | 5.3317 | -0.26042 | 81.2554
[9 empty] | 5.3329 | -0.26122 | 81.2548
[9 empty] | 5.332 | -0.26029 | 81.2511
[9 empty] | 5.332 | -0.26122 | 81.2495
[9 empty] | 5.332 | -0.26029 | 81.2511
[9 empty] | 5.332 | -0.26029 | 81.2518
[9 empty] | 5.3317 | -0.26134 | 81.2437
[9 empty] | 5.332 | -0.26029 | 81.2432
[9 empty] | 5.332 | -0.26122 | 81.2501
[9 empty] | 5.332 | -0.26122 | 81.2549
[9 empty] | 5.332 | -0.26122 | 81.2569
[9 empty] | 5.3326 | -0.26134 | 81.2534
[9 empty] | 5.3323 | -0.26147 | 81.2524
[9 empty] | 5.3317 | -0.26042 | 81.2561
[9 empty] | 5.3323 | -0.26147 | 81.2569
[9 empty] | 5.3332 | -0.26054 | 81.2561
[9 empty] | 5.3326 | -0.26134 | 81.2379
[9 empty] | 5.3323 | -0.26147 | 81.2374
[9 empty] | 5.3335 | -0.26134 | 81.2387
[9 empty] | 5.3332 | -0.26054 | 81.2384
[9 empty] | 5.3329 | -0.26159 | 81.2397
[9 empty] | 5.3329 | -0.26067 | 81.2362
[9 empty] | 5.3332 | -0.26054 | 81.2342
[9 empty] | 5.3332 | -0.26054 | 81.2345
[9 empty] | 5.3338 | -0.26159 | 81.2348
[9 empty] | 5.3335 | -0.26042 | 81.235
[9 empty] | 5.3335 | -0.26042 | 81.2337
[9 empty] | 5.3344 | -0.26134 | 81.2354
[9 empty] | 5.3335 | -0.26134 | 81.2381
[9 empty] | 5.3335 | -0.26042 | 81.2379
[9 empty] | 5.3338 | -0.26122 | 81.2387
[9 empty] | 5.3335 | -0.26134 | 81.2504
[9 empty] | 5.3347 | -0.26029 | 81.2502
[9 empty] | 5.3338 | -0.26029 | 81.2488
[9 empty] | 5.3347 | -0.26122 | 81.2575
[9 empty] | 5.3344 | -0.26134 | 81.2609
[9 empty] | 5.3347 | -0.26122 | 81.2594
[9 empty] | 5.3347 | -0.26029 | 81.262
[9 empty] | 5.335 | -0.26109 | 81.2635
[9 empty] | 5.3353 | -0.26097 | 81.2621
[9 empty] | 5.336 | -0.26202 | 81.2648
[9 empty] | 5.3347 | -0.26122 | 81.2658
[9 empty] | 5.3354 | -0.26134 | 81.269
[9 empty] | 5.3354 | -0.26134 | 81.2517
[9 empty] | 5.3335 | -0.26042 | 81.2481
[9 empty] | 5.3357 | -0.26029 | 81.2503
[9 empty] | 5.3347 | -0.26122 | 81.2487
[9 empty] | 5.336 | -0.26147 | 81.2472
[9 empty] | 5.3354 | -0.26042 | 81.2545
[9 empty] | 5.3363 | -0.26042 | 81.2268
[9 empty] | 5.3344 | -0.26134 | 81.2065
[9 empty] | 5.3363 | -0.26134 | 81.2132
[9 empty] | 5.3351 | -0.26147 | 81.2311
[9 empty] | 5.336 | -0.26147 | 81.2385
[9 empty] | 5.336 | -0.26147 | 81.2413
[9 empty] | 5.3369 | -0.26147 | 81.2583
[9 empty] | 5.336 | -0.26054 | 81.2648
[9 empty] | 5.3369 | -0.26054 | 81.2787
[9 empty] | 5.3369 | -0.26239 | 81.267
[9 empty] | 5.3363 | -0.26134 | 81.2706
[9 empty] | 5.3369 | -0.26147 | 81.2692
[9 empty] | 5.3357 | -0.26054 | 81.2696
[9 empty] | 5.3369 | -0.26147 | 81.2693
[9 empty] | 5.3363 | -0.26042 | 81.2532
[9 empty] | 5.3363 | -0.26042 | 81.2528
[9 empty] | 5.3363 | -0.26042 | 81.2606
[9 empty] | 5.3363 | -0.26134 | 81.2632
[9 empty] | 5.3363 | -0.26042 | 81.2656
[9 empty] | 5.3363 | -0.26134 | 81.2679
[9 empty] | 5.336 | -0.26147 | 81.2707
[9 empty] | 5.3372 | -0.26134 | 81.2732
[9 empty] | 5.3372 | -0.26134 | 81.2874
[9 empty] | 5.3381 | -0.26042 | 81.2938
[9 empty] | 5.3375 | -0.26122 | 81.2763
[9 empty] | 5.3384 | -0.26122 | 81.2873
[9 empty] | 5.3381 | -0.26134 | 81.2871
[9 empty] | 5.3378 | -0.26147 | 81.2949
[9 empty] | 5.3384 | -0.26122 | 81.297
[9 empty] | 5.3372 | -0.26134 | 81.2908
[9 empty] | 5.3366 | -0.26122 | 81.29
[9 empty] | 5.3384 | -0.26214 | 81.2905
[9 empty] | 5.3384 | -0.26122 | 81.2933
[9 empty] | 5.3394 | -0.26122 | 81.3017
[9 empty] | 5.3375 | -0.26122 | 81.29
[9 empty] | 5.3391 | -0.26319 | 81.2891
[9 empty] | 5.3381 | -0.26134 | 81.2908
[9 empty] | 5.3384 | -0.26122 | 81.2912
[9 empty] | 5.3391 | -0.26134 | 81.2908
[9 empty] | 5.3384 | -0.26029 | 81.2926
[9 empty] | 5.3388 | -0.26054 | 81.2903
[9 empty] | 5.3391 | -0.26134 | 81.2982
[9 empty] | 5.3391 | -0.26226 | 81.2941
[9 empty] | 5.3378 | -0.26147 | 81.297
[9 empty] | 5.3391 | -0.26134 | 81.2985
[9 empty] | 5.3378 | -0.26054 | 81.296
[9 empty] | 5.3381 | -0.26134 | 81.2785
[9 empty] | 5.3388 | -0.26147 | 81.2797
[9 empty] | 5.3388 | -0.26239 | 81.2818
[9 empty] | 5.3388 | -0.26147 | 81.2741
[9 empty] | 5.3378 | -0.26147 | 81.2773
[9 empty] | 5.3391 | -0.26134 | 81.2833
[9 empty] | 5.3381 | -0.26134 | 81.2759
[9 empty] | 5.3391 | -0.26134 | 81.2784
[9 empty] | 5.3384 | -0.26109 | 81.2751
[9 empty] | 5.3391 | -0.26134 | 81.2951
[9 empty] | 5.3384 | -0.26029 | 81.2911
[9 empty] | 5.3397 | -0.26017 | 81.2865
[9 empty] | 5.3387 | -0.26017 | 81.2873
[9 empty] | 5.3384 | -0.26029 | 81.2871
[9 empty] | 5.3381 | -0.26134 | 81.2895
[9 empty] | 5.3394 | -0.26122 | 81.2957
[9 empty] | 5.3388 | -0.26054 | 81.3003
[9 empty] | 5.3391 | -0.26134 | 81.3002
[9 empty] | 5.3391 | -0.26226 | 81.3083
[9 empty] | 5.3378 | -0.26159 | 81.2826
[9 empty] | 5.3388 | -0.26054 | 81.2837
[9 empty] | 5.3388 | -0.26239 | 81.2839
[9 empty] | 5.3388 | -0.26147 | 81.283
[9 empty] | 5.3391 | -0.26134 | 81.283
[9 empty] | 5.3391 | -0.26134 | 81.2917
[9 empty] | 5.3391 | -0.26134 | 81.3009
[9 empty] | 5.3381 | -0.26042 | 81.2955
[9 empty] | 5.3391 | -0.26042 | 81.3002
[9 empty] | 5.3388 | -0.26239 | 81.2958
[9 empty] | 5.3391 | -0.26134 | 81.2948
[9 empty] | 5.3394 | -0.26122 | 81.2959
[9 empty] | 5.3394 | -0.26214 | 81.3035
[9 empty] | 5.3394 | -0.26122 | 81.3001
[9 empty] | 5.3391 | -0.26226 | 81.3007
[9 empty] | 5.3384 | -0.26122 | 81.3025
[9 empty] | 5.3384 | -0.26122 | 81.2821
[9 empty] | 5.3384 | -0.26122 | 81.2784
[9 empty] | 5.3391 | -0.26134 | 81.2803
[9 empty] | 5.3397 | -0.26109 | 81.282
[9 empty] | 5.3397 | -0.26109 | 81.294
[9 empty] | 5.3394 | -0.26122 | 81.2929
[9 empty] | 5.3394 | -0.26122 | 81.3021
[9 empty] | 5.3391 | -0.26134 | 81.3063
[9 empty] | 5.3394 | -0.26134 | 81.3038
[9 empty] | 5.3387 | -0.26109 | 81.2994
[9 empty] | 5.3372 | -0.26042 | 81.3011
[9 empty] | 5.3391 | -0.26134 | 81.3164
[9 empty] | 5.3391 | -0.26226 | 81.3106
[9 empty] | 5.3388 | -0.26147 | 81.3042
[9 empty] | 5.3397 | -0.26147 | 81.2956
[9 empty] | 5.3388 | -0.26147 | 81.283
[9 empty] | 5.3391 | -0.26134 | 81.3015
[9 empty] | 5.3397 | -0.26147 | 81.3032
[9 empty] | 5.3397 | -0.26147 | 81.3025
[9 empty] | 5.3385 | -0.26251 | 81.3085
[9 empty] | 5.3397 | -0.26147 | 81.3086
[9 empty] | 5.3394 | -0.26159 | 81.3108
[9 empty] | 5.34 | -0.26134 | 81.3092
[9 empty] | 5.3388 | -0.26147 | 81.3073
[9 empty] | 5.3391 | -0.26134 | 81.3099
[9 empty] | 5.3394 | -0.26122 | 81.309
[9 empty] | 5.34 | -0.26134 | 81.3067
[9 empty] | 5.3391 | -0.26134 | 81.309
[9 empty] | 5.3391 | -0.26042 | 81.2947
[9 empty] | 5.3394 | -0.26122 | 81.3055
[9 empty] | 5.3394 | -0.26122 | 81.3113
[9 empty] | 5.3394 | -0.26214 | 81.3136
[9 empty] | 5.3394 | -0.26122 | 81.3145
[9 empty] | 5.3403 | -0.26029 | 81.3176
[9 empty] | 5.34 | -0.26134 | 81.3191
[9 empty] | 5.3391 | -0.26134 | 81.3147
[9 empty] | 5.34 | -0.26134 | 81.3085
[9 empty] | 5.3391 | -0.26226 | 81.2967
[9 empty] | 5.34 | -0.26134 | 81.297
[9 empty] | 5.34 | -0.26134 | 81.3014
[9 empty] | 5.3409 | -0.26134 | 81.3132
[9 empty] | 5.3397 | -0.26147 | 81.3091
[9 empty] | 5.3397 | -0.26054 | 81.3141
[9 empty] | 5.34 | -0.26134 | 81.3123
[9 empty] | 5.34 | -0.26134 | 81.3116
[9 empty] | 5.3388 | -0.26239 | 81.3143
[9 empty] | 5.3388 | -0.26054 | 81.3168
[9 empty] | 5.3397 | -0.26239 | 81.3206
[9 empty] | 5.34 | -0.26226 | 81.3115
[9 empty] | 5.34 | -0.26134 | 81.3165
[9 empty] | 5.3403 | -0.26122 | 81.3144
[9 empty] | 5.3412 | -0.26214 | 81.3169
[9 empty] | 5.34 | -0.26134 | 81.3112
[9 empty] | 5.3403 | -0.26122 | 81.3146
[9 empty] | 5.34 | -0.26226 | 81.3154
[9 empty] | 5.3403 | -0.26122 | 81.3348
[9 empty] | 5.3394 | -0.26122 | 81.3147
[9 empty] | 5.34 | -0.26134 | 81.3172
[9 empty] | 5.3403 | -0.26122 | 81.3213
[9 empty] | 5.3409 | -0.26042 | 81.3169
[9 empty] | 5.3397 | -0.26147 | 81.3126
[9 empty] | 5.3397 | -0.26147 | 81.3088
[9 empty] | 5.3406 | -0.26054 | 81.3132
[9 empty] | 5.3397 | -0.26147 | 81.3201
[9 empty] | 5.3415 | -0.26239 | 81.3227
[9 empty] | 5.3397 | -0.26147 | 81.3228
[9 empty] | 5.3397 | -0.26239 | 81.3223
[9 empty] | 5.3412 | -0.26159 | 81.3453
[9 empty] | 5.3406 | -0.26147 | 81.3206
[9 empty] | 5.3397 | -0.26147 | 81.3178
[9 empty] | 5.3406 | -0.26054 | 81.3302
[9 empty] | 5.3415 | -0.26109 | 81.3419
[9 empty] | 5.3412 | -0.26214 | 81.3409
[9 empty] | 5.3409 | -0.26226 | 81.3462
[9 empty] | 5.3412 | -0.26122 | 81.3401
[9 empty] | 5.3412 | -0.26122 | 81.3513
[9 empty] | 5.3412 | -0.26122 | 81.3517
[9 empty] | 5.3403 | -0.26122 | 81.3407
[9 empty] | 5.3412 | -0.26214 | 81.3467
[9 empty] | 5.3406 | -0.26109 | 81.3433
[9 empty] | 5.3412 | -0.26122 | 81.3415
[9 empty] | 5.3412 | -0.26214 | 81.3355
[9 empty] | 5.3406 | -0.26147 | 81.3345
[9 empty] | 5.3424 | -0.26147 | 81.3324
[9 empty] | 5.3406 | -0.26147 | 81.32
[9 empty] | 5.3415 | -0.26147 | 81.3429
[9 empty] | 5.3418 | -0.26134 | 81.3418
[9 empty] | 5.3427 | -0.26134 | 81.3455
[9 empty] | 5.3412 | -0.26214 | 81.342
[9 empty] | 5.3418 | -0.26134 | 81.351
[9 empty] | 5.3421 | -0.26122 | 81.3527
[9 empty] | 5.3421 | -0.26122 | 81.3578
[9 empty] | 5.3409 | -0.26226 | 81.3582
[9 empty] | 5.3427 | -0.26226 | 81.3562
[9 empty] | 5.3427 | -0.26134 | 81.3509
[9 empty] | 5.3424 | -0.26147 | 81.3467
[9 empty] | 5.3434 | -0.26147 | 81.337
[9 empty] | 5.3434 | -0.26147 | 81.3368
[9 empty] | 5.3415 | -0.26147 | 81.3383
[9 empty] | 5.3437 | -0.26134 | 81.3443
[9 empty] | 5.3421 | -0.26214 | 81.349
[9 empty] | 5.343 | -0.26122 | 81.3506
[9 empty] | 5.343 | -0.26214 | 81.3575
[9 empty] | 5.3433 | -0.26202 | 81.3504
[9 empty] | 5.3437 | -0.26134 | 81.3519
[9 empty] | 5.344 | -0.26122 | 81.3519
[9 empty] | 5.3437 | -0.26134 | 81.3541
[9 empty] | 5.3434 | -0.26147 | 81.3553
[9 empty] | 5.3434 | -0.26147 | 81.3715
[9 empty] | 5.344 | -0.26159 | 81.3709
[9 empty] | 5.3434 | -0.26147 | 81.3665
[9 empty] | 5.3434 | -0.26147 | 81.3538
[9 empty] | 5.344 | -0.26122 | 81.3737
[9 empty] | 5.344 | -0.26122 | 81.3744
[9 empty] | 5.3449 | -0.26214 | 81.3755
[9 empty] | 5.3437 | -0.26134 | 81.3464
[9 empty] | 5.3449 | -0.26122 | 81.3424
[9 empty] | 5.3455 | -0.26226 | 81.3427
[9 empty] | 5.3446 | -0.26134 | 81.3455
[9 empty] | 5.3446 | -0.26134 | 81.3472
[9 empty] | 5.3446 | -0.26134 | 81.3575
[9 empty] | 5.3452 | -0.26147 | 81.3627
[9 empty] | 5.3452 | -0.26147 | 81.3709
[9 empty] | 5.3455 | -0.26134 | 81.3744
[9 empty] | 5.3446 | -0.26134 | 81.3747
[9 empty] | 5.3449 | -0.26122 | 81.3712
[9 empty] | 5.3464 | -0.26189 | 81.364
[9 empty] | 5.3449 | -0.26122 | 81.3666
[9 empty] | 5.3461 | -0.26109 | 81.3654
[9 empty] | 5.3458 | -0.26122 | 81.3635
[9 empty] | 5.3446 | -0.26226 | 81.3608
[9 empty] | 5.3455 | -0.26226 | 81.3527
[9 empty] | 5.3452 | -0.26147 | 81.3553
[9 empty] | 5.3464 | -0.26134 | 81.3615
[9 empty] | 5.3455 | -0.26134 | 81.3658
[9 empty] | 5.3464 | -0.26134 | 81.3846
[9 empty] | 5.3458 | -0.26122 | 81.384
[9 empty] | 5.3464 | -0.26134 | 81.384
[9 empty] | 5.3464 | -0.26134 | 81.3831
[9 empty] | 5.3458 | -0.26122 | 81.3819
[9 empty] | 5.3461 | -0.26202 | 81.3694
[9 empty] | 5.3464 | -0.26134 | 81.3666
[9 empty] | 5.3464 | -0.26226 | 81.3604
[9 empty] | 5.3461 | -0.26147 | 81.3596
[9 empty] | 5.3461 | -0.26147 | 81.3611
[9 empty] | 5.3461 | -0.26054 | 81.3661
[9 empty] | 5.3461 | -0.26147 | 81.3598
[9 empty] | 5.3455 | -0.26134 | 81.3612
[9 empty] | 5.3464 | -0.26134 | 81.3826
[9 empty] | 5.3467 | -0.26122 | 81.3849
[9 empty] | 5.3458 | -0.26306 | 81.384
[9 empty] | 5.3458 | -0.26122 | 81.3826
[9 empty] | 5.347 | -0.26109 | 81.3765
[9 empty] | 5.3464 | -0.26134 | 81.3783
[9 empty] | 5.347 | -0.26109 | 81.3727
[9 empty] | 5.3464 | -0.26134 | 81.37
[9 empty] | 5.3461 | -0.26239 | 81.3708
[9 empty] | 5.3458 | -0.26159 | 81.3722
[9 empty] | 5.3461 | -0.26147 | 81.3641
[9 empty] | 5.3461 | -0.26147 | 81.3665
[9 empty] | 5.3464 | -0.26134 | 81.3805
[9 empty] | 5.3464 | -0.26134 | 81.3805
[9 empty] | 5.3467 | -0.26122 | 81.3738
[9 empty] | 5.347 | -0.26109 | 81.3735
[9 empty] | 5.3467 | -0.26122 | 81.3743
[9 empty] | 5.3467 | -0.26214 | 81.3692
[9 empty] | 5.3464 | -0.26319 | 81.374
[9 empty] | 5.3461 | -0.26239 | 81.3768
[9 empty] | 5.3464 | -0.26134 | 81.3753
[9 empty] | 5.3464 | -0.26134 | 81.3757
[9 empty] | 5.3471 | -0.26239 | 81.371
[9 empty] | 5.3471 | -0.26239 | 81.3766
[9 empty] | 5.3483 | -0.26226 | 81.3776
[9 empty] | 5.3467 | -0.26214 | 81.3904
[9 empty] | 5.3477 | -0.26122 | 81.3958
[9 empty] | 5.3477 | -0.26214 | 81.4012
[9 empty] | 5.3467 | -0.26122 | 81.3915
[9 empty] | 5.3467 | -0.26122 | 81.3989
[9 empty] | 5.3474 | -0.26134 | 81.4001
[9 empty] | 5.3477 | -0.26122 | 81.3964
[9 empty] | 5.3474 | -0.26226 | 81.4004
[9 empty] | 5.3471 | -0.26147 | 81.3996
[9 empty] | 5.3471 | -0.26147 | 81.4031
[9 empty] | 5.348 | -0.26054 | 81.4066
[9 empty] | 5.348 | -0.26147 | 81.4055
[9 empty] | 5.3489 | -0.26147 | 81.4083
[9 empty] | 5.3483 | -0.26134 | 81.3966
[9 empty] | 5.3477 | -0.26214 | 81.3957
[9 empty] | 5.3489 | -0.26109 | 81.3921
[9 empty] | 5.3486 | -0.26109 | 81.3908
[9 empty] | 5.3492 | -0.26134 | 81.4015
[9 empty] | 5.3501 | -0.26134 | 81.4116
[9 empty] | 5.3492 | -0.26134 | 81.4124
[9 empty] | 5.3498 | -0.26147 | 81.4094
[9 empty] | 5.3498 | -0.26147 | 81.4095
[9 empty] | 5.3501 | -0.26134 | 81.4128
[9 empty] | 5.3508 | -0.26147 | 81.4156
[9 empty] | 5.3501 | -0.26226 | 81.4161
[9 empty] | 5.3504 | -0.26122 | 81.4196
[9 empty] | 5.3501 | -0.26214 | 81.392
[9 empty] | 5.3489 | -0.26331 | 81.3857
[9 empty] | 5.3486 | -0.26214 | 81.3929
[9 empty] | 5.3501 | -0.26226 | 81.3938
[9 empty] | 5.3504 | -0.26122 | 81.3928
[9 empty] | 5.3511 | -0.26226 | 81.3898
[9 empty] | 5.3501 | -0.26134 | 81.3968
[9 empty] | 5.3511 | -0.26134 | 81.4009
[9 empty] | 5.3508 | -0.26239 | 81.4068
[9 empty] | 5.3511 | -0.26134 | 81.4101
[9 empty] | 5.3517 | -0.26054 | 81.4181
[9 empty] | 5.3511 | -0.26122 | 81.4185
[9 empty] | 5.3529 | -0.26134 | 81.4204
[9 empty] | 5.352 | -0.26134 | 81.4211
[9 empty] | 5.3511 | -0.26226 | 81.4198
[9 empty] | 5.3514 | -0.26122 | 81.411
[9 empty] | 5.3517 | -0.26109 | 81.3798
[9 empty] | 5.3523 | -0.26214 | 81.4054
[9 empty] | 5.3523 | -0.26122 | 81.4094
[9 empty] | 5.352 | -0.26134 | 81.4115
[9 empty] | 5.3529 | -0.26134 | 81.4215
[9 empty] | 5.3529 | -0.26134 | 81.4229
[9 empty] | 5.3529 | -0.26226 | 81.4135
[9 empty] | 5.3523 | -0.26251 | 81.4105
[9 empty] | 5.3526 | -0.26239 | 81.4144
[9 empty] | 5.3526 | -0.26239 | 81.4165
[9 empty] | 5.3517 | -0.26239 | 81.4163
[9 empty] | 5.3529 | -0.26134 | 81.4178
[9 empty] | 5.3529 | -0.26226 | 81.4186
[9 empty] | 5.3529 | -0.26134 | 81.4186
[9 empty] | 5.3535 | -0.26202 | 81.4197
[9 empty] | 5.3532 | -0.26214 | 81.4259
[9 empty] | 5.3529 | -0.26226 | 81.4264
[9 empty] | 5.3526 | -0.26054 | 81.4298
[9 empty] | 5.3517 | -0.26239 | 81.429
[9 empty] | 5.3529 | -0.26134 | 81.4284
[9 empty] | 5.3532 | -0.26251 | 81.42
[9 empty] | 5.3529 | -0.26134 | 81.4194
[9 empty] | 5.3526 | -0.26239 | 81.4205
[9 empty] | 5.3538 | -0.26134 | 81.4286
[9 empty] | 5.3538 | -0.26226 | 81.4395
[9 empty] | 5.3532 | -0.26214 | 81.4379
[9 empty] | 5.3535 | -0.26202 | 81.4503
[9 empty] | 5.3541 | -0.26122 | 81.4512
[9 empty] | 5.3541 | -0.26214 | 81.4526
[9 empty] | 5.3532 | -0.26214 | 81.4489
[9 empty] | 5.3538 | -0.26226 | 81.4553
[9 empty] | 5.3538 | -0.26134 | 81.4503
[9 empty] | 5.3523 | -0.26159 | 81.4446
[9 empty] | 5.3532 | -0.26159 | 81.4404
[9 empty] | 5.3538 | -0.26134 | 81.4419
[9 empty] | 5.3541 | -0.26214 | 81.4477
[9 empty] | 5.3529 | -0.26134 | 81.4525
[9 empty] | 5.3538 | -0.26134 | 81.4492
[9 empty] | 5.3541 | -0.26122 | 81.4222
[9 empty] | 5.3541 | -0.26214 | 81.4294
[9 empty] | 5.3538 | -0.26214 | 81.4468
[9 empty] | 5.3541 | -0.26214 | 81.4513
[9 empty] | 5.3535 | -0.26147 | 81.4538
[9 empty] | 5.3535 | -0.26147 | 81.4492
[9 empty] | 5.3532 | -0.26159 | 81.4486
[9 empty] | 5.3532 | -0.26159 | 81.45
[9 empty] | 5.3545 | -0.26239 | 81.4549
[9 empty] | 5.3548 | -0.26042 | 81.4566
[9 empty] | 5.3538 | -0.26134 | 81.4397
[9 empty] | 5.3541 | -0.26122 | 81.4372
[9 empty] | 5.3538 | -0.26134 | 81.4443
[9 empty] | 5.3544 | -0.26109 | 81.4449
[9 empty] | 5.3538 | -0.26226 | 81.4504
[9 empty] | 5.3541 | -0.26122 | 81.4521
[9 empty] | 5.3544 | -0.26202 | 81.4438
[9 empty] | 5.3538 | -0.26134 | 81.4509
[9 empty] | 5.3541 | -0.26122 | 81.45
[9 empty] | 5.3548 | -0.26134 | 81.4513
[9 empty] | 5.3535 | -0.26147 | 81.4473
[9 empty] | 5.3535 | -0.26147 | 81.4499
[9 empty] | 5.3548 | -0.26226 | 81.4562
[9 empty] | 5.3545 | -0.26147 | 81.457
[9 empty] | 5.3535 | -0.26147 | 81.4568
[9 empty] | 5.3538 | -0.26134 | 81.4606
[9 empty] | 5.3545 | -0.26147 | 81.462
[9 empty] | 5.3545 | -0.26239 | 81.4646
[9 empty] | 5.3548 | -0.26226 | 81.4672
[9 empty] | 5.3554 | -0.26109 | 81.4562
[9 empty] | 5.3544 | -0.26202 | 81.4591
[9 empty] | 5.3551 | -0.26122 | 81.4566
[9 empty] | 5.3551 | -0.26122 | 81.4566
[9 empty] | 5.3557 | -0.26042 | 81.4519
[9 empty] | 5.3535 | -0.26147 | 81.4524
[9 empty] | 5.3538 | -0.26319 | 81.4598
[9 empty] | 5.3545 | -0.26147 | 81.4604
[9 empty] | 5.3557 | -0.26319 | 81.4653
[9 empty] | 5.3554 | -0.26239 | 81.4595
[9 empty] | 5.3554 | -0.26147 | 81.4601
[9 empty] | 5.3557 | -0.26134 | 81.4646
[9 empty] | 5.3554 | -0.26239 | 81.4704
[9 empty] | 5.3551 | -0.26122 | 81.472
[9 empty] | 5.356 | -0.26214 | 81.4738
[9 empty] | 5.356 | -0.26214 | 81.4774
[9 empty] | 5.3554 | -0.26202 | 81.4729
[9 empty] | 5.3569 | -0.26214 | 81.4742
[9 empty] | 5.3569 | -0.26122 | 81.4814
[9 empty] | 5.356 | -0.26214 | 81.4764
[9 empty] | 5.3566 | -0.26134 | 81.4771
[9 empty] | 5.3563 | -0.26147 | 81.4767
[9 empty] | 5.3557 | -0.26226 | 81.4762
[9 empty] | 5.3566 | -0.26226 | 81.4769
[9 empty] | 5.3572 | -0.26147 | 81.4773
[9 empty] | 5.3579 | -0.26251 | 81.4796
[9 empty] | 5.3572 | -0.26424 | 81.4793
[9 empty] | 5.3572 | -0.26239 | 81.4766
[9 empty] | 5.3566 | -0.26134 | 81.4768
[9 empty] | 5.3572 | -0.26147 | 81.4851
[9 empty] | 5.3585 | -0.26134 | 81.4771
[9 empty] | 5.3585 | -0.26226 | 81.4779
[9 empty] | 5.3578 | -0.26214 | 81.4774
[9 empty] | 5.3582 | -0.26239 | 81.4863
[9 empty] | 5.3578 | -0.26122 | 81.4859
[9 empty] | 5.36 | -0.26202 | 81.4827
[9 empty] | 5.3585 | -0.26134 | 81.4802
[9 empty] | 5.3594 | -0.26134 | 81.4773
[9 empty] | 5.3582 | -0.26147 | 81.4764
[9 empty] | 5.3582 | -0.26147 | 81.4766
[9 empty] | 5.3591 | -0.26147 | 81.4779
[9 empty] | 5.3591 | -0.26239 | 81.4784
[9 empty] | 5.3575 | -0.26226 | 81.4772
[9 empty] | 5.3594 | -0.26226 | 81.4791
[9 empty] | 5.3585 | -0.26226 | 81.4833
[9 empty] | 5.3597 | -0.26214 | 81.4736
[9 empty] | 5.3603 | -0.26097 | 81.4663
[9 empty] | 5.3597 | -0.26214 | 81.4789
[9 empty] | 5.3597 | -0.26214 | 81.4714
[9 empty] | 5.3603 | -0.26226 | 81.4789
[9 empty] | 5.3594 | -0.26226 | 81.4773
[9 empty] | 5.36 | -0.26147 | 81.4729
[9 empty] | 5.3597 | -0.26159 | 81.4745
[9 empty] | 5.3591 | -0.26147 | 81.4862
[9 empty] | 5.36 | -0.26239 | 81.4866
[9 empty] | 5.36 | -0.26331 | 81.4883
[9 empty] | 5.3594 | -0.26226 | 81.4889
[9 empty] | 5.3603 | -0.26226 | 81.5009
[9 empty] | 5.3597 | -0.26122 | 81.5012
[9 empty] | 5.3597 | -0.26214 | 81.4984
[9 empty] | 5.3606 | -0.26214 | 81.495
[9 empty] | 5.3597 | -0.26214 | 81.4918
[9 empty] | 5.3609 | -0.26109 | 81.4907
[9 empty] | 5.3606 | -0.26214 | 81.4927
[9 empty] | 5.3603 | -0.26226 | 81.4988
[9 empty] | 5.3612 | -0.26134 | 81.5009
[9 empty] | 5.3612 | -0.26226 | 81.5029
[9 empty] | 5.3606 | -0.26122 | 81.5082
[9 empty] | 5.3606 | -0.26214 | 81.5094
[9 empty] | 5.3609 | -0.26147 | 81.5101
[9 empty] | 5.3612 | -0.26226 | 81.4943
[9 empty] | 5.3603 | -0.26226 | 81.4997
[9 empty] | 5.3603 | -0.26226 | 81.5023
[9 empty] | 5.3603 | -0.26226 | 81.5046
[9 empty] | 5.3603 | -0.26226 | 81.5044
[9 empty] | 5.3612 | -0.26134 | 81.5034
[9 empty] | 5.3612 | -0.26226 | 81.5073
[9 empty] | 5.3603 | -0.26134 | 81.5077
[9 empty] | 5.3594 | -0.26226 | 81.5065
[9 empty] | 5.3606 | -0.26122 | 81.5094
[9 empty] | 5.3606 | -0.26214 | 81.5071
[9 empty] | 5.3603 | -0.26134 | 81.5071
[9 empty] | 5.3603 | -0.26134 | 81.5075
[9 empty] | 5.3615 | -0.26214 | 81.5099
[9 empty] | 5.3606 | -0.26122 | 81.5094
[9 empty] | 5.3615 | -0.26134 | 81.5081
[9 empty] | 5.3612 | -0.26226 | 81.5088
[9 empty] | 5.3612 | -0.26226 | 81.5053
[9 empty] | 5.3624 | -0.26214 | 81.5068
[9 empty] | 5.3627 | -0.26109 | 81.512
[9 empty] | 5.3621 | -0.26226 | 81.5096
[9 empty] | 5.3627 | -0.26294 | 81.5097
[9 empty] | 5.3612 | -0.26226 | 81.5079
[9 empty] | 5.3621 | -0.26134 | 81.5023
[9 empty] | 5.3624 | -0.26214 | 81.4973
[9 empty] | 5.3621 | -0.26226 | 81.4963
[9 empty] | 5.3618 | -0.26147 | 81.4965
[9 empty] | 5.3624 | -0.26214 | 81.4979
[9 empty] | 5.3631 | -0.26226 | 81.504
[9 empty] | 5.3634 | -0.26122 | 81.5026
[9 empty] | 5.3618 | -0.26239 | 81.5048
[9 empty] | 5.3621 | -0.26134 | 81.5101
[9 empty] | 5.3612 | -0.26226 | 81.5096
[9 empty] | 5.3618 | -0.26239 | 81.5135
[9 empty] | 5.3625 | -0.26251 | 81.515
[9 empty] | 5.3628 | -0.26147 | 81.5075
[9 empty] | 5.3634 | -0.26251 | 81.5117
[9 empty] | 5.3628 | -0.26239 | 81.5118
[9 empty] | 5.3634 | -0.26159 | 81.5125
[9 empty] | 5.3621 | -0.26134 | 81.5114
[9 empty] | 5.3621 | -0.26134 | 81.5061
[9 empty] | 5.3634 | -0.26214 | 81.509
[9 empty] | 5.3634 | -0.26122 | 81.5133
[9 empty] | 5.3621 | -0.26239 | 81.5098
[9 empty] | 5.3621 | -0.26226 | 81.509
[9 empty] | 5.3634 | -0.26122 | 81.5128
[9 empty] | 5.3637 | -0.26202 | 81.5123
[9 empty] | 5.3637 | -0.26109 | 81.5141
[9 empty] | 5.3634 | -0.26214 | 81.5159
[9 empty] | 5.3634 | -0.26214 | 81.5186
[9 empty] | 5.3643 | -0.26122 | 81.5153
[9 empty] | 5.3643 | -0.26214 | 81.5168
[9 empty] | 5.3634 | -0.26214 | 81.5206
[9 empty] | 5.364 | -0.26226 | 81.5192
[9 empty] | 5.364 | -0.26226 | 81.5202
[9 empty] | 5.3637 | -0.26239 | 81.5206
[9 empty] | 5.3649 | -0.26226 | 81.5236
[9 empty] | 5.3655 | -0.26147 | 81.5243
[9 empty] | 5.3652 | -0.26159 | 81.5247
[9 empty] | 5.3652 | -0.26159 | 81.5238
[9 empty] | 5.3649 | -0.26226 | 81.5246
[9 empty] | 5.3649 | -0.26226 | 81.526
[9 empty] | 5.3661 | -0.26214 | 81.5154
[9 empty] | 5.3649 | -0.26134 | 81.514
[9 empty] | 5.3658 | -0.26226 | 81.5154
[9 empty] | 5.3661 | -0.26214 | 81.5181
[9 empty] | 5.3668 | -0.26134 | 81.521
[9 empty] | 5.3658 | -0.26134 | 81.5228
[9 empty] | 5.3671 | -0.26214 | 81.5252
[9 empty] | 5.3661 | -0.26214 | 81.5255
[9 empty] | 5.3671 | -0.26214 | 81.5277
[9 empty] | 5.3665 | -0.26226 | 81.5276
[9 empty] | 5.3677 | -0.26226 | 81.5294
[9 empty] | 5.3677 | -0.26134 | 81.5297
[9 empty] | 5.3674 | -0.26239 | 81.5296
[9 empty] | 5.3677 | -0.26226 | 81.5304
[9 empty] | 5.3677 | -0.26226 | 81.5306
[9 empty] | 5.3674 | -0.26239 | 81.5311
[9 empty] | 5.3677 | -0.26134 | 81.5311
[9 empty] | 5.368 | -0.26214 | 81.531
[9 empty] | 5.368 | -0.26214 | 81.5309
[9 empty] | 5.368 | -0.26214 | 81.5276
[9 empty] | 5.368 | -0.26214 | 81.5284
[9 empty] | 5.368 | -0.26214 | 81.5292
[9 empty] | 5.3677 | -0.26226 | 81.5298
[9 empty] | 5.3674 | -0.26147 | 81.5303
[9 empty] | 5.3686 | -0.26226 | 81.5319
[9 empty] | 5.3677 | -0.26226 | 81.5273
[9 empty] | 5.3689 | -0.26306 | 81.5232
[9 empty] | 5.3674 | -0.26331 | 81.5237
[9 empty] | 5.3674 | -0.26239 | 81.5272
[9 empty] | 5.3677 | -0.26134 | 81.5286
[9 empty] | 5.3674 | -0.26239 | 81.5286
[9 empty] | 5.3677 | -0.26319 | 81.5287
[9 empty] | 5.368 | -0.26214 | 81.5291
[9 empty] | 5.3689 | -0.26306 | 81.5225
[9 empty] | 5.368 | -0.26214 | 81.5234
[9 empty] | 5.3677 | -0.26319 | 81.5242
[9 empty] | 5.3689 | -0.26214 | 81.524
[9 empty] | 5.3689 | -0.26214 | 81.5248
[9 empty] | 5.3686 | -0.26226 | 81.5265
[9 empty] | 5.368 | -0.26214 | 81.5271
[9 empty] | 5.3689 | -0.26306 | 81.5288
[9 empty] | 5.3686 | -0.26319 | 81.5295
[9 empty] | 5.3683 | -0.26239 | 81.5296
[9 empty] | 5.3683 | -0.26054 | 81.5305
[9 empty] | 5.368 | -0.26251 | 81.5302
[9 empty] | 5.3674 | -0.26239 | 81.5303
[9 empty] | 5.3677 | -0.26226 | 81.5311
[9 empty] | 5.3689 | -0.26214 | 81.5299
[9 empty] | 5.3686 | -0.26319 | 81.5303
[9 empty] | 5.3683 | -0.26239 | 81.5278
[9 empty] | 5.3686 | -0.26226 | 81.5264
[9 empty] | 5.368 | -0.26214 | 81.527
[9 empty] | 5.3692 | -0.26294 | 81.5296
[9 empty] | 5.3689 | -0.26214 | 81.5302
[9 empty] | 5.3689 | -0.26226 | 81.5313
[9 empty] | 5.3683 | -0.26239 | 81.5283
[9 empty] | 5.3683 | -0.26239 | 81.529
[9 empty] | 5.3692 | -0.26147 | 81.5306
[9 empty] | 5.3695 | -0.26226 | 81.5312
[9 empty] | 5.3686 | -0.26134 | 81.5251
[9 empty] | 5.368 | -0.26251 | 81.5219
[9 empty] | 5.368 | -0.26159 | 81.524
[9 empty] | 5.3686 | -0.26226 | 81.5266
[9 empty] | 5.3683 | -0.26239 | 81.5271
[9 empty] | 5.3686 | -0.26319 | 81.5239
[9 empty] | 5.3686 | -0.26226 | 81.5217
[9 empty] | 5.3677 | -0.26226 | 81.5235
[9 empty] | 5.3689 | -0.26214 | 81.5262
[9 empty] | 5.3689 | -0.26214 | 81.5275
[9 empty] | 5.3689 | -0.26122 | 81.5286
[9 empty] | 5.3692 | -0.26202 | 81.5293
[9 empty] | 5.3686 | -0.26319 | 81.5296
[9 empty] | 5.3698 | -0.26214 | 81.5313
[9 empty] | 5.3686 | -0.26319 | 81.531
[9 empty] | 5.3695 | -0.26226 | 81.5322
[9 empty] | 5.3692 | -0.26239 | 81.5319
[9 empty] | 5.3692 | -0.26331 | 81.538
[9 empty] | 5.3683 | -0.26147 | 81.5375
[9 empty] | 5.3702 | -0.26239 | 81.5445
[9 empty] | 5.3692 | -0.26331 | 81.5491
[9 empty] | 5.3705 | -0.26226 | 81.5502
[9 empty] | 5.3702 | -0.26147 | 81.5514
[9 empty] | 5.3695 | -0.26239 | 81.5509
[9 empty] | 5.3692 | -0.26331 | 81.5497
[9 empty] | 5.3695 | -0.26226 | 81.5523
[9 empty] | 5.3708 | -0.26122 | 81.5534
[9 empty] | 5.3708 | -0.26214 | 81.5516
[9 empty] | 5.3701 | -0.26202 | 81.5482
[9 empty] | 5.3698 | -0.26214 | 81.5462
[9 empty] | 5.3698 | -0.26214 | 81.5462
[9 empty] | 5.3708 | -0.26399 | 81.5462
[9 empty] | 5.3705 | -0.26319 | 81.5456
[9 empty] | 5.3705 | -0.26319 | 81.5435
[9 empty] | 5.3717 | -0.26202 | 81.5429
[9 empty] | 5.3702 | -0.26239 | 81.543
[9 empty] | 5.3711 | -0.26239 | 81.5431
[9 empty] | 5.3711 | -0.26239 | 81.5428
[9 empty] | 5.3726 | -0.26214 | 81.5435
[9 empty] | 5.3729 | -0.26239 | 81.5432
[9 empty] | 5.3717 | -0.26251 | 81.5413
[9 empty] | 5.3729 | -0.26239 | 81.542
[9 empty] | 5.3729 | -0.26239 | 81.5421
[9 empty] | 5.3729 | -0.26239 | 81.5411
[9 empty] | 5.3739 | -0.26147 | 81.5423
[9 empty] | 5.3723 | -0.26226 | 81.5411
[9 empty] | 5.3723 | -0.26226 | 81.5398
[9 empty] | 5.3723 | -0.26226 | 81.5396
[9 empty] | 5.3735 | -0.26214 | 81.5408
[9 empty] | 5.3726 | -0.26399 | 81.5413
[9 empty] | 5.3742 | -0.26134 | 81.5428
[9 empty] | 5.3735 | -0.26214 | 81.5377
[9 empty] | 5.3745 | -0.26214 | 81.5391
[9 empty] | 5.3735 | -0.26214 | 81.5386
[9 empty] | 5.3745 | -0.26214 | 81.5398
[9 empty] | 5.3742 | -0.26319 | 81.5396
[9 empty] | 5.3748 | -0.26386 | 81.5404
[9 empty] | 5.3751 | -0.26319 | 81.5409
[9 empty] | 5.3745 | -0.26214 | 81.5436
[9 empty] | 5.3751 | -0.26226 | 81.5479
[9 empty] | 5.3748 | -0.26239 | 81.5477
[9 empty] | 5.3748 | -0.26239 | 81.5487
[9 empty] | 5.3757 | -0.26147 | 81.545
[9 empty] | 5.3754 | -0.26214 | 81.5447
[9 empty] | 5.376 | -0.26226 | 81.5453
[9 empty] | 5.3751 | -0.26319 | 81.5445
[9 empty] | 5.3757 | -0.26239 | 81.545
[9 empty] | 5.376 | -0.26226 | 81.5501
[9 empty] | 5.3751 | -0.26319 | 81.5493
[9 empty] | 5.376 | -0.26319 | 81.5528
[9 empty] | 5.3769 | -0.26189 | 81.5548
[9 empty] | 5.3763 | -0.26399 | 81.5536
[9 empty] | 5.3757 | -0.26294 | 81.553
[9 empty] | 5.3757 | -0.26294 | 81.5525
[9 empty] | 5.3763 | -0.26214 | 81.5525
[9 empty] | 5.3763 | -0.26214 | 81.5516
[9 empty] | 5.3766 | -0.26202 | 81.5519
[9 empty] | 5.3763 | -0.26214 | 81.5507
[9 empty] | 5.376 | -0.26319 | 81.5505
[9 empty] | 5.3757 | -0.26319 | 81.55
[9 empty] | 5.3769 | -0.26226 | 81.5475
[9 empty] | 5.3757 | -0.26239 | 81.546
[9 empty] | 5.3757 | -0.26147 | 81.5452
[9 empty] | 5.376 | -0.26411 | 81.5485
[9 empty] | 5.3757 | -0.26331 | 81.5527
[9 empty] | 5.3766 | -0.26239 | 81.56
[9 empty] | 5.3757 | -0.26239 | 81.5604
[9 empty] | 5.3769 | -0.26226 | 81.5624
[9 empty] | 5.3769 | -0.26226 | 81.5604
[9 empty] | 5.3772 | -0.26214 | 81.5604
[9 empty] | 5.3769 | -0.26226 | 81.5581
[9 empty] | 5.3763 | -0.26306 | 81.5555
[9 empty] | 5.3779 | -0.26319 | 81.5556
[9 empty] | 5.3769 | -0.26134 | 81.5548
[9 empty] | 5.3769 | -0.26319 | 81.5548
[9 empty] | 5.3772 | -0.26399 | 81.5555
[9 empty] | 5.3785 | -0.26202 | 81.5592
[9 empty] | 5.3782 | -0.26306 | 81.5577
[9 empty] | 5.3772 | -0.26214 | 81.5568
[9 empty] | 5.3791 | -0.26214 | 81.5599
[9 empty] | 5.3788 | -0.26306 | 81.5636
[9 empty] | 5.3794 | -0.26294 | 81.563
[9 empty] | 5.3791 | -0.26214 | 81.5627
[9 empty] | 5.3791 | -0.26214 | 81.5635
[9 empty] | 5.3788 | -0.26226 | 81.566
[9 empty] | 5.3803 | -0.26239 | 81.5713
[9 empty] | 5.3812 | -0.26239 | 81.574
[9 empty] | 5.3794 | -0.26239 | 81.5712
[9 empty] | 5.3825 | -0.26226 | 81.5729
[9 empty] | 5.3812 | -0.26239 | 81.572
[9 empty] | 5.3809 | -0.26251 | 81.573
[9 empty] | 5.3815 | -0.26319 | 81.5747
[9 empty] | 5.3822 | -0.26239 | 81.5756
[9 empty] | 5.3822 | -0.26239 | 81.5756
[9 empty] | 5.3812 | -0.26424 | 81.5764
[9 empty] | 5.3825 | -0.26319 | 81.5782
[9 empty] | 5.3815 | -0.26226 | 81.578
[9 empty] | 5.3818 | -0.26214 | 81.5758
[9 empty] | 5.3831 | -0.26294 | 81.5769
[9 empty] | 5.3825 | -0.26319 | 81.5764
[9 empty] | 5.3825 | -0.26319 | 81.5767
[9 empty] | 5.3825 | -0.26319 | 81.5779
[9 empty] | 5.3828 | -0.26306 | 81.5793
[9 empty] | 5.3828 | -0.26306 | 81.5794
[9 empty] | 5.3828 | -0.26306 | 81.5797
[9 empty] | 5.3821 | -0.26202 | 81.572
[9 empty] | 5.3837 | -0.26306 | 81.5733
[9 empty] | 5.3834 | -0.26319 | 81.5722
[9 empty] | 5.3837 | -0.26214 | 81.569
[9 empty] | 5.3831 | -0.26331 | 81.5685
[9 empty] | 5.3828 | -0.26306 | 81.5722
[9 empty] | 5.3831 | -0.26239 | 81.5757
[9 empty] | 5.3834 | -0.26214 | 81.5742
[9 empty] | 5.3825 | -0.26411 | 81.5718
[9 empty] | 5.3831 | -0.26239 | 81.5736
[9 empty] | 5.3828 | -0.26251 | 81.5762
[9 empty] | 5.3831 | -0.26239 | 81.5702
[9 empty] | 5.3831 | -0.26331 | 81.5702
[9 empty] | 5.3831 | -0.26239 | 81.5739
[9 empty] | 5.3809 | -0.26344 | 81.5744
[9 empty] | 5.3828 | -0.26344 | 81.5759
[9 empty] | 5.3828 | -0.26344 | 81.5761
[9 empty] | 5.3831 | -0.26331 | 81.5759
[9 empty] | 5.3834 | -0.26319 | 81.5722
[9 empty] | 5.3825 | -0.26226 | 81.5733
[9 empty] | 5.3834 | -0.26319 | 81.5766
[9 empty] | 5.3831 | -0.26239 | 81.5775
[9 empty] | 5.3834 | -0.26226 | 81.5765
[9 empty] | 5.3834 | -0.26319 | 81.5759
[9 empty] | 5.3831 | -0.26331 | 81.5768
[9 empty] | 5.3834 | -0.26319 | 81.5724
[9 empty] | 5.3834 | -0.26319 | 81.5714
[9 empty] | 5.3834 | -0.26319 | 81.5742
[9 empty] | 5.3834 | -0.26226 | 81.5723
[9 empty] | 5.3834 | -0.26319 | 81.5744
[9 empty] | 5.3834 | -0.26226 | 81.5755
[9 empty] | 5.3843 | -0.26319 | 81.5771
[9 empty] | 5.3837 | -0.26306 | 81.5781
[9 empty] | 5.384 | -0.26294 | 81.5801
[9 empty] | 5.3846 | -0.26306 | 81.5679
[9 empty] | 5.3837 | -0.26306 | 81.5668
[9 empty] | 5.3846 | -0.26214 | 81.5724
[9 empty] | 5.3837 | -0.26214 | 81.5728
[9 empty] | 5.3855 | -0.26214 | 81.5776
[9 empty] | 5.3846 | -0.26306 | 81.5815
[9 empty] | 5.3849 | -0.26294 | 81.5827
[9 empty] | 5.3837 | -0.26399 | 81.5828
[9 empty] | 5.3849 | -0.26239 | 81.5826
[9 empty] | 5.3862 | -0.26319 | 81.5841
[9 empty] | 5.3865 | -0.26399 | 81.5853
[9 empty] | 5.3852 | -0.26319 | 81.5803
[9 empty] | 5.3862 | -0.26319 | 81.5817
[9 empty] | 5.3849 | -0.26331 | 81.5823
[9 empty] | 5.3852 | -0.26319 | 81.583
[9 empty] | 5.3859 | -0.26331 | 81.5813
[9 empty] | 5.3862 | -0.26319 | 81.5822
[9 empty] | 5.3859 | -0.26239 | 81.5805
[9 empty] | 5.3868 | -0.26331 | 81.583
[9 empty] | 5.3859 | -0.26239 | 81.5843
[9 empty] | 5.3859 | -0.26239 | 81.5847
[9 empty] | 5.3859 | -0.26331 | 81.5859
[9 empty] | 5.3859 | -0.26424 | 81.5843
[9 empty] | 5.3868 | -0.26331 | 81.5857
[9 empty] | 5.3865 | -0.26399 | 81.5842
[9 empty] | 5.3862 | -0.26134 | 81.5841
[9 empty] | 5.3862 | -0.26319 | 81.5861
[9 empty] | 5.3865 | -0.26306 | 81.5873
[9 empty] | 5.3865 | -0.26306 | 81.5881
[9 empty] | 5.3865 | -0.26399 | 81.5889
[9 empty] | 5.3871 | -0.26319 | 81.5902
[9 empty] | 5.3874 | -0.26122 | 81.5905
[9 empty] | 5.3862 | -0.26226 | 81.5898
[9 empty] | 5.3862 | -0.26319 | 81.5891
[9 empty] | 5.3868 | -0.26424 | 81.5899
[9 empty] | 5.3871 | -0.26226 | 81.5906
[9 empty] | 5.3871 | -0.26226 | 81.5902
[9 empty] | 5.3865 | -0.26344 | 81.59
[9 empty] | 5.3868 | -0.26331 | 81.5904
[9 empty] | 5.388 | -0.26319 | 81.5917
[9 empty] | 5.3871 | -0.26319 | 81.5904
[9 empty] | 5.3877 | -0.26424 | 81.5912
[9 empty] | 5.3871 | -0.26319 | 81.5894
[9 empty] | 5.3868 | -0.26424 | 81.6003
[9 empty] | 5.388 | -0.26226 | 81.6
[9 empty] | 5.3874 | -0.26306 | 81.5981
[9 empty] | 5.3877 | -0.26386 | 81.5976
[9 empty] | 5.3874 | -0.26306 | 81.5959
[9 empty] | 5.3877 | -0.26386 | 81.5952
[9 empty] | 5.3883 | -0.26214 | 81.5953
[9 empty] | 5.3874 | -0.26306 | 81.589
[9 empty] | 5.3871 | -0.26411 | 81.5897
[9 empty] | 5.3883 | -0.26399 | 81.5914
[9 empty] | 5.3883 | -0.26399 | 81.5913
[9 empty] | 5.3874 | -0.26306 | 81.5907
[9 empty] | 5.3892 | -0.26399 | 81.5882
[9 empty] | 5.3886 | -0.26331 | 81.5821
[9 empty] | 5.3889 | -0.26319 | 81.579
[9 empty] | 5.388 | -0.26411 | 81.5798
[9 empty] | 5.388 | -0.26319 | 81.5807
[9 empty] | 5.3877 | -0.26331 | 81.5783
[9 empty] | 5.3889 | -0.26226 | 81.5808
[9 empty] | 5.3889 | -0.26226 | 81.583
[9 empty] | 5.3886 | -0.26239 | 81.5839
[9 empty] | 5.3886 | -0.26331 | 81.5846
[9 empty] | 5.3893 | -0.26344 | 81.5857
[9 empty] | 5.3886 | -0.26239 | 81.5853
[9 empty] | 5.3889 | -0.26319 | 81.59
[9 empty] | 5.3899 | -0.26319 | 81.5909
[9 empty] | 5.3899 | -0.26411 | 81.5909
[9 empty] | 5.3889 | -0.26411 | 81.5897
[9 empty] | 5.3886 | -0.26331 | 81.5893
[9 empty] | 5.3889 | -0.26319 | 81.5892
[9 empty] | 5.3883 | -0.26306 | 81.5789
[9 empty] | 5.3889 | -0.26411 | 81.5795
[9 empty] | 5.3902 | -0.26306 | 81.5788
[9 empty] | 5.3905 | -0.26424 | 81.5807
[9 empty] | 5.3902 | -0.26399 | 81.5769
[9 empty] | 5.3902 | -0.26399 | 81.5778
[9 empty] | 5.3892 | -0.26491 | 81.577
[9 empty] | 5.3911 | -0.26306 | 81.5788
[9 empty] | 5.3905 | -0.26386 | 81.5771
[9 empty] | 5.3902 | -0.26399 | 81.5796
[9 empty] | 5.3899 | -0.26226 | 81.5775
[9 empty] | 5.3908 | -0.26411 | 81.5783
[9 empty] | 5.3911 | -0.26399 | 81.5763
[9 empty] | 5.3899 | -0.26411 | 81.5742
[9 empty] | 5.3902 | -0.26399 | 81.5793
[9 empty] | 5.3902 | -0.26399 | 81.5803
[9 empty] | 5.3914 | -0.26386 | 81.5827
[9 empty] | 5.3911 | -0.26399 | 81.58
[9 empty] | 5.3905 | -0.26386 | 81.5807
[9 empty] | 5.3902 | -0.26399 | 81.5811
[9 empty] | 5.3905 | -0.26479 | 81.5794
[9 empty] | 5.3911 | -0.26399 | 81.5814
[9 empty] | 5.3911 | -0.26399 | 81.5803
[9 empty] | 5.3911 | -0.26399 | 81.5891
[9 empty] | 5.3911 | -0.26399 | 81.5907
[9 empty] | 5.3914 | -0.26399 | 81.5917
[9 empty] | 5.3914 | -0.26386 | 81.5924
[9 empty] | 5.3917 | -0.26504 | 81.5915
[9 empty] | 5.3911 | -0.26399 | 81.5906
[9 empty] | 5.3914 | -0.26386 | 81.5637
[9 empty] | 5.3911 | -0.26399 | 81.5695
[9 empty] | 5.392 | -0.26306 | 81.5727
[9 empty] | 5.3911 | -0.26399 | 81.5789
[9 empty] | 5.3908 | -0.26411 | 81.5795
[9 empty] | 5.3914 | -0.26294 | 81.585
[9 empty] | 5.3911 | -0.26399 | 81.5859
[9 empty] | 5.392 | -0.26306 | 81.5872
[9 empty] | 5.3902 | -0.26306 | 81.5868
[9 empty] | 5.3917 | -0.26411 | 81.5885
[9 empty] | 5.3911 | -0.26399 | 81.5909
[9 empty] | 5.3923 | -0.26294 | 81.5977
[9 empty] | 5.3929 | -0.26399 | 81.5975
[9 empty] | 5.3923 | -0.26386 | 81.5971
[9 empty] | 5.392 | -0.26399 | 81.5827
[9 empty] | 5.3911 | -0.26491 | 81.5838
[9 empty] | 5.3929 | -0.26399 | 81.5873
[9 empty] | 5.392 | -0.26399 | 81.5846
[9 empty] | 5.3929 | -0.26214 | 81.5836
[9 empty] | 5.392 | -0.26399 | 81.5828
[9 empty] | 5.392 | -0.26583 | 81.5848
[9 empty] | 5.3911 | -0.26399 | 81.5892
[9 empty] | 5.392 | -0.26399 | 81.5904
[9 empty] | 5.3929 | -0.26399 | 81.591
[9 empty] | 5.3929 | -0.26306 | 81.5912
[9 empty] | 5.392 | -0.26306 | 81.5908
[9 empty] | 5.3923 | -0.26386 | 81.5921
[9 empty] | 5.392 | -0.26306 | 81.5917
[9 empty] | 5.3917 | -0.26504 | 81.5911
[9 empty] | 5.3917 | -0.26319 | 81.5975
[9 empty] | 5.3917 | -0.26411 | 81.5957
[9 empty] | 5.3926 | -0.26504 | 81.5957
[9 empty] | 5.3917 | -0.26319 | 81.5891
[9 empty] | 5.3926 | -0.26319 | 81.5881
[9 empty] | 5.3933 | -0.26424 | 81.5858
[9 empty] | 5.3936 | -0.26319 | 81.5875
[9 empty] | 5.3923 | -0.26424 | 81.5875
[9 empty] | 5.3923 | -0.26424 | 81.5886
[9 empty] | 5.3936 | -0.26319 | 81.5919
[9 empty] | 5.3926 | -0.26411 | 81.5923
[9 empty] | 5.3933 | -0.26331 | 81.5919
[9 empty] | 5.3933 | -0.26331 | 81.5918
[9 empty] | 5.3942 | -0.26239 | 81.5933
[9 empty] | 5.3923 | -0.26424 | 81.5721
[9 empty] | 5.3936 | -0.26411 | 81.5752
[9 empty] | 5.393 | -0.26344 | 81.5742
[9 empty] | 5.3936 | -0.26319 | 81.5795
[9 empty] | 5.3942 | -0.26331 | 81.5892
[9 empty] | 5.3939 | -0.26344 | 81.5898
[9 empty] | 5.3942 | -0.26331 | 81.5915
[9 empty] | 5.3942 | -0.26331 | 81.592
[9 empty] | 5.3945 | -0.26319 | 81.5933
[9 empty] | 5.3951 | -0.26424 | 81.5945
[9 empty] | 5.3942 | -0.26424 | 81.5941
[9 empty] | 5.3945 | -0.26319 | 81.5875
[9 empty] | 5.3945 | -0.26319 | 81.5879
[9 empty] | 5.3945 | -0.26411 | 81.5906
[9 empty] | 5.3951 | -0.26331 | 81.592
[9 empty] | 5.3945 | -0.26319 | 81.5916
[9 empty] | 5.3945 | -0.26411 | 81.5915
[9 empty] | 5.3936 | -0.26504 | 81.5918
[9 empty] | 5.3957 | -0.26491 | 81.5942
[9 empty] | 5.3945 | -0.26504 | 81.5935
[9 empty] | 5.3933 | -0.26331 | 81.5935
[9 empty] | 5.3945 | -0.26319 | 81.5914
[9 empty] | 5.3948 | -0.26306 | 81.5941
[9 empty] | 5.3939 | -0.26306 | 81.6002
[9 empty] | 5.3957 | -0.26399 | 81.5986
[9 empty] | 5.3948 | -0.26399 | 81.5972
[9 empty] | 5.3957 | -0.26399 | 81.598
[9 empty] | 5.3945 | -0.26411 | 81.5974
[9 empty] | 5.3957 | -0.26399 | 81.5982
[9 empty] | 5.3942 | -0.26294 | 81.597
[9 empty] | 5.3948 | -0.26399 | 81.5974
[9 empty] | 5.3948 | -0.26294 | 81.596
[9 empty] | 5.3948 | -0.26583 | 81.5959
[9 empty] | 5.3963 | -0.26374 | 81.5978
[9 empty] | 5.3945 | -0.26319 | 81.5965
[9 empty] | 5.3948 | -0.26399 | 81.5967
[9 empty] | 5.3939 | -0.26399 | 81.5955
[9 empty] | 5.3954 | -0.26386 | 81.5784
[9 empty] | 5.3951 | -0.26294 | 81.5803
[9 empty] | 5.3948 | -0.26306 | 81.5799
[9 empty] | 5.3948 | -0.26399 | 81.5811
[9 empty] | 5.3966 | -0.26319 | 81.5828
[9 empty] | 5.3951 | -0.26331 | 81.5848
[9 empty] | 5.3954 | -0.26411 | 81.586
[9 empty] | 5.3954 | -0.26319 | 81.5875
[9 empty] | 5.3963 | -0.26319 | 81.5907
[9 empty] | 5.3963 | -0.26319 | 81.5924
[9 empty] | 5.396 | -0.26424 | 81.5901
[9 empty] | 5.3963 | -0.26411 | 81.5961
[9 empty] | 5.3963 | -0.26411 | 81.5957
[9 empty] | 5.3963 | -0.26319 | 81.593
[9 empty] | 5.3963 | -0.26411 | 81.5938
[9 empty] | 5.397 | -0.26424 | 81.596
[9 empty] | 5.396 | -0.26516 | 81.5955
[9 empty] | 5.396 | -0.26331 | 81.5963
[9 empty] | 5.396 | -0.26331 | 81.5968
[9 empty] | 5.397 | -0.26424 | 81.5966
[9 empty] | 5.397 | -0.26331 | 81.5921
[9 empty] | 5.397 | -0.26424 | 81.5895
[9 empty] | 5.397 | -0.26331 | 81.5904
[9 empty] | 5.3963 | -0.26411 | 81.5918
[9 empty] | 5.397 | -0.26331 | 81.5933
[9 empty] | 5.3966 | -0.26251 | 81.5935
[9 empty] | 5.3973 | -0.26319 | 81.5949
[9 empty] | 5.3973 | -0.26319 | 81.5947
[9 empty] | 5.397 | -0.26331 | 81.5941
[9 empty] | 5.3963 | -0.26411 | 81.5929
[9 empty] | 5.3973 | -0.26411 | 81.5947
[9 empty] | 5.397 | -0.26424 | 81.5954
[9 empty] | 5.397 | -0.26424 | 81.5966
[9 empty] | 5.3973 | -0.26319 | 81.593
[9 empty] | 5.3976 | -0.26399 | 81.5938
[9 empty] | 5.3973 | -0.26411 | 81.5945
[9 empty] | 5.3973 | -0.26411 | 81.595
[9 empty] | 5.3979 | -0.26424 | 81.597
[9 empty] | 5.3973 | -0.26319 | 81.6003
[9 empty] | 5.3973 | -0.26319 | 81.6001
[9 empty] | 5.397 | -0.26331 | 81.5996
[9 empty] | 5.3973 | -0.26319 | 81.5961
[9 empty] | 5.3982 | -0.26319 | 81.5974
[9 empty] | 5.3982 | -0.26411 | 81.5975
[9 empty] | 5.3973 | -0.26319 | 81.5966
[9 empty] | 5.3973 | -0.26319 | 81.5876
[9 empty] | 5.3979 | -0.26331 | 81.5555
[9 empty] | 5.3979 | -0.26516 | 81.4109
[9 empty] | 5.3979 | -0.26424 | 81.388
[9 empty] | 5.3973 | -0.26411 | 81.349
[9 empty] | 5.3979 | -0.26331 | 81.3469
[9 empty] | 5.3982 | -0.26411 | 81.3453
[9 empty] | 5.3973 | -0.26319 | 81.3365
[9 empty] | 5.3979 | -0.26331 | 81.3253
[9 empty] | 5.3973 | -0.26411 | 81.326
[9 empty] | 5.3973 | -0.26411 | 81.3203
[9 empty] | 5.3982 | -0.26319 | 81.3098
[9 empty] | 5.3979 | -0.26331 | 81.3074
[9 empty] | 5.3973 | -0.26411 | 81.3061
[9 empty] | 5.3982 | -0.26319 | 81.303
[9 empty] | 5.3979 | -0.26424 | 81.291
[9 empty] | 5.3982 | -0.26411 | 81.3006
[9 empty] | 5.3973 | -0.26504 | 81.2982
[9 empty] | 5.3976 | -0.26399 | 81.2935
[9 empty] | 5.3985 | -0.26306 | 81.2938
[9 empty] | 5.397 | -0.26331 | 81.2812
[9 empty] | 5.3982 | -0.26411 | 81.2756
[9 empty] | 5.3982 | -0.26319 | 81.2574
[9 empty] | 5.3985 | -0.26491 | 81.2569
[9 empty] | 5.3982 | -0.26504 | 81.2567
[9 empty] | 5.3976 | -0.26491 | 81.256
[9 empty] | 5.3985 | -0.26399 | 81.2551
[9 empty] | 5.3982 | -0.26411 | 81.247
[9 empty] | 5.3985 | -0.26306 | 81.2475
[9 empty] | 5.3985 | -0.26399 | 81.2478
[9 empty] | 5.3988 | -0.26479 | 81.2485
[9 empty] | 5.3988 | -0.26386 | 81.2482
[9 empty] | 5.3982 | -0.26504 | 81.2481
[9 empty] | 5.3982 | -0.26411 | 81.2477
[9 empty] | 5.3988 | -0.26294 | 81.2485
[9 empty] | 5.3985 | -0.26306 | 81.2483
[9 empty] | 5.3985 | -0.26491 | 81.248
[9 empty] | 5.3985 | -0.26491 | 81.2471
[9 empty] | 5.3985 | -0.26399 | 81.2386
[9 empty] | 5.3985 | -0.26399 | 81.2405
[9 empty] | 5.3985 | -0.26504 | 81.2418
[9 empty] | 5.3985 | -0.26399 | 81.2432
[9 empty] | 5.3988 | -0.26479 | 81.2449
[9 empty] | 5.3982 | -0.26504 | 81.2442
[9 empty] | 5.3982 | -0.26688 | 81.2446
[9 empty] | 5.3988 | -0.26386 | 81.2452
[9 empty] | 5.3985 | -0.26491 | 81.2449
[9 empty] | 5.3982 | -0.26504 | 81.2448
[9 empty] | 5.3985 | -0.26491 | 81.2397
[9 empty] | 5.3985 | -0.26399 | 81.2397
[9 empty] | 5.3979 | -0.26331 | 81.2393
[9 empty] | 5.3985 | -0.26491 | 81.2398
[9 empty] | 5.3982 | -0.26504 | 81.2396
[9 empty] | 5.3982 | -0.26411 | 81.2349
[9 empty] | 5.3985 | -0.26491 | 81.2334
[9 empty] | 5.3982 | -0.26319 | 81.2316
[9 empty] | 5.3982 | -0.26411 | 81.2329
[9 empty] | 5.3985 | -0.26399 | 81.2346
[9 empty] | 5.3982 | -0.26319 | 81.2124
[9 empty] | 5.3991 | -0.26411 | 81.2133
[9 empty] | 5.3982 | -0.26424 | 81.2128
[9 empty] | 5.3979 | -0.26424 | 81.2126
[9 empty] | 5.3979 | -0.26424 | 81.2128
[9 empty] | 5.3976 | -0.26436 | 81.2125
[9 empty] | 5.3979 | -0.26424 | 81.2124
[9 empty] | 5.3979 | -0.26424 | 81.2125
[9 empty] | 5.3979 | -0.26424 | 81.2128
[9 empty] | 5.3988 | -0.26424 | 81.2152
[9 empty] | 5.3991 | -0.26411 | 81.2154
[9 empty] | 5.3988 | -0.26424 | 81.2152
[9 empty] | 5.3991 | -0.26411 | 81.2154
[9 empty] | 5.3982 | -0.26411 | 81.2221
[9 empty] | 5.3991 | -0.26504 | 81.226
[9 empty] | 5.3988 | -0.26424 | 81.2249
[9 empty] | 5.3982 | -0.26504 | 81.2244
[9 empty] | 5.3985 | -0.26436 | 81.222
[9 empty] | 5.3997 | -0.26424 | 81.2231
[9 empty] | 5.3985 | -0.26583 | 81.2214
[9 empty] | 5.3994 | -0.26491 | 81.2183
[9 empty] | 5.3985 | -0.26491 | 81.2165
[9 empty] | 5.3985 | -0.26399 | 81.2206
[9 empty] | 5.3988 | -0.26479 | 81.2247
[9 empty] | 5.3991 | -0.26504 | 81.227
[9 empty] | 5.3994 | -0.26399 | 81.2309
[9 empty] | 5.3994 | -0.26399 | 81.2316
[9 empty] | 5.3988 | -0.26571 | 81.231
[9 empty] | 5.4 | -0.26411 | 81.2321
[9 empty] | 5.3994 | -0.26399 | 81.2316
[9 empty] | 5.3991 | -0.26504 | 81.23
[9 empty] | 5.3991 | -0.26504 | 81.23
[9 empty] | 5.4009 | -0.26411 | 81.2221
[9 empty] | 5.4 | -0.26504 | 81.2191
[9 empty] | 5.4 | -0.26504 | 81.2203
[9 empty] | 5.4006 | -0.26331 | 81.2172
[9 empty] | 5.4006 | -0.26424 | 81.2127
[9 empty] | 5.3997 | -0.26516 | 81.2055
[9 empty] | 5.4006 | -0.26424 | 81.2069
[9 empty] | 5.4009 | -0.26411 | 81.2126
[9 empty] | 5.4006 | -0.26424 | 81.2124
[9 empty] | 5.3997 | -0.26319 | 81.2189
[9 empty] | 5.4 | -0.26411 | 81.2262
[9 empty] | 5.4 | -0.26411 | 81.2277
[9 empty] | 5.4006 | -0.26424 | 81.2278
[9 empty] | 5.4006 | -0.26516 | 81.2278
[9 empty] | 5.4009 | -0.26504 | 81.2272
[9 empty] | 5.4012 | -0.26399 | 81.2275
[9 empty] | 5.4019 | -0.26411 | 81.2316
[9 empty] | 5.4 | -0.26411 | 81.23
[9 empty] | 5.4009 | -0.26504 | 81.2308
[9 empty] | 5.4009 | -0.26504 | 81.2308
[9 empty] | 5.4012 | -0.26491 | 81.231
[9 empty] | 5.4025 | -0.26479 | 81.2329
[9 empty] | 5.4012 | -0.26399 | 81.2307
[9 empty] | 5.4012 | -0.26399 | 81.2307
[9 empty] | 5.4015 | -0.26571 | 81.2258
[9 empty] | 5.4022 | -0.26491 | 81.2217
[9 empty] | 5.4012 | -0.26491 | 81.2209
[9 empty] | 5.4012 | -0.26491 | 81.2209
[9 empty] | 5.4006 | -0.26479 | 81.2204
[9 empty] | 5.4015 | -0.26479 | 81.2212
[9 empty] | 5.4012 | -0.26491 | 81.2231
[9 empty] | 5.4028 | -0.26466 | 81.2263
[9 empty] | 5.4022 | -0.26399 | 81.2274
[9 empty] | 5.4019 | -0.26504 | 81.2324
[9 empty] | 5.4022 | -0.26399 | 81.2327
[9 empty] | 5.4019 | -0.26411 | 81.2313
[9 empty] | 5.4025 | -0.26386 | 81.2318
[9 empty] | 5.4012 | -0.26399 | 81.2309
[9 empty] | 5.4025 | -0.26516 | 81.232
[9 empty] | 5.4028 | -0.26504 | 81.2322
[9 empty] | 5.4034 | -0.26424 | 81.2328
[9 empty] | 5.4025 | -0.26424 | 81.2309
[9 empty] | 5.4025 | -0.26424 | 81.2293
[9 empty] | 5.4028 | -0.26411 | 81.2186
[9 empty] | 5.4025 | -0.26516 | 81.2178
[9 empty] | 5.4031 | -0.26436 | 81.2183
[9 empty] | 5.4034 | -0.26516 | 81.2184
[9 empty] | 5.4016 | -0.26516 | 81.2167
[9 empty] | 5.4028 | -0.26411 | 81.2193
[9 empty] | 5.4034 | -0.26424 | 81.2194
[9 empty] | 5.4034 | -0.26516 | 81.2183
[9 empty] | 5.4034 | -0.26424 | 81.2183
[9 empty] | 5.4037 | -0.26411 | 81.2186
[9 empty] | 5.4037 | -0.26504 | 81.2186
[9 empty] | 5.4043 | -0.26424 | 81.2192
[9 empty] | 5.404 | -0.26528 | 81.2189
[9 empty] | 5.4043 | -0.26424 | 81.2221
[9 empty] | 5.4043 | -0.26516 | 81.2213
[9 empty] | 5.4037 | -0.26411 | 81.2194
[9 empty] | 5.404 | -0.26528 | 81.219
[9 empty] | 5.4043 | -0.26424 | 81.2192
[9 empty] | 5.4034 | -0.26424 | 81.2184
[9 empty] | 5.4043 | -0.26331 | 81.2192
[9 empty] | 5.4037 | -0.26411 | 81.2235
[9 empty] | 5.4056 | -0.26319 | 81.2272
[9 empty] | 5.4056 | -0.26411 | 81.2354
[9 empty] | 5.4043 | -0.26516 | 81.2343
[9 empty] | 5.4043 | -0.26424 | 81.235
[9 empty] | 5.4053 | -0.26424 | 81.236
[9 empty] | 5.4046 | -0.26411 | 81.2384
[9 empty] | 5.4053 | -0.26424 | 81.2361
[9 empty] | 5.4056 | -0.26504 | 81.2252
[9 empty] | 5.4053 | -0.26516 | 81.2238
[9 empty] | 5.4046 | -0.26411 | 81.2229
[9 empty] | 5.4043 | -0.26424 | 81.2209
[9 empty] | 5.4053 | -0.26516 | 81.2227
[9 empty] | 5.4046 | -0.26411 | 81.2272
[9 empty] | 5.4056 | -0.26411 | 81.2335
[9 empty] | 5.4053 | -0.26516 | 81.2314
[9 empty] | 5.4053 | -0.26424 | 81.2314
[9 empty] | 5.4059 | -0.26399 | 81.2304
[9 empty] | 5.4056 | -0.26411 | 81.2302
[9 empty] | 5.4046 | -0.26596 | 81.2293
[9 empty] | 5.4056 | -0.26504 | 81.234
[9 empty] | 5.4046 | -0.26504 | 81.2332
[9 empty] | 5.4046 | -0.26411 | 81.2332
[9 empty] | 5.4059 | -0.26399 | 81.2343
[9 empty] | 5.4043 | -0.26424 | 81.2327
[9 empty] | 5.4052 | -0.26479 | 81.2328
[9 empty] | 5.4046 | -0.26504 | 81.2322
[9 empty] | 5.4059 | -0.26491 | 81.2333
[9 empty] | 5.4056 | -0.26504 | 81.2231
[9 empty] | 5.4059 | -0.26399 | 81.2121
[9 empty] | 5.4056 | -0.26411 | 81.2125
[9 empty] | 5.4059 | -0.26491 | 81.2132
[9 empty] | 5.4056 | -0.26504 | 81.2136
[9 empty] | 5.4056 | -0.26583 | 81.2112
[9 empty] | 5.4056 | -0.26504 | 81.212
[9 empty] | 5.4049 | -0.26491 | 81.2136
[9 empty] | 5.4056 | -0.26596 | 81.2112
[9 empty] | 5.4059 | -0.26399 | 81.2123
[9 empty] | 5.4059 | -0.26491 | 81.2156
[9 empty] | 5.4056 | -0.26596 | 81.2226
[9 empty] | 5.4059 | -0.26571 | 81.226
[9 empty] | 5.4059 | -0.26491 | 81.226
[9 empty] | 5.4059 | -0.26491 | 81.2255
[9 empty] | 5.4056 | -0.26504 | 81.2237
[9 empty] | 5.4059 | -0.26583 | 81.2234
[9 empty] | 5.4059 | -0.26491 | 81.2226
[9 empty] | 5.4059 | -0.26491 | 81.2226
[9 empty] | 5.4056 | -0.26411 | 81.222
[9 empty] | 5.4056 | -0.26504 | 81.2065
[9 empty] | 5.4059 | -0.26583 | 81.2081
[9 empty] | 5.4056 | -0.26411 | 81.2085
[9 empty] | 5.4065 | -0.26504 | 81.2099
[9 empty] | 5.4062 | -0.26608 | 81.2109
[9 empty] | 5.4059 | -0.26491 | 81.2113
[9 empty] | 5.4065 | -0.26504 | 81.2127
[9 empty] | 5.4065 | -0.26504 | 81.176
[9 empty] | 5.4053 | -0.26516 | 81.1913
[9 empty] | 5.4065 | -0.26504 | 81.1996
[9 empty] | 5.4071 | -0.26516 | 81.2014
[9 empty] | 5.4071 | -0.26424 | 81.2056
[9 empty] | 5.4062 | -0.26516 | 81.2069
[9 empty] | 5.4074 | -0.26504 | 81.2096
[9 empty] | 5.4074 | -0.26504 | 81.2104
[9 empty] | 5.4074 | -0.26504 | 81.2117
[9 empty] | 5.4083 | -0.26596 | 81.2131
[9 empty] | 5.408 | -0.26608 | 81.2133
[9 empty] | 5.4096 | -0.26399 | 81.2147
[9 empty] | 5.4086 | -0.26491 | 81.2146
[9 empty] | 5.4086 | -0.26676 | 81.2153
[9 empty] | 5.4086 | -0.26491 | 81.2154
[9 empty] | 5.4086 | -0.26491 | 81.2133
[9 empty] | 5.4083 | -0.26596 | 81.2232
[9 empty] | 5.4096 | -0.26676 | 81.2243
[9 empty] | 5.4086 | -0.26583 | 81.2231
[9 empty] | 5.4077 | -0.26583 | 81.2217
[9 empty] | 5.4089 | -0.26479 | 81.2224
[9 empty] | 5.4089 | -0.26479 | 81.2215
[9 empty] | 5.4086 | -0.26491 | 81.2195
[9 empty] | 5.4086 | -0.26491 | 81.219
[9 empty] | 5.4096 | -0.26399 | 81.2199
[9 empty] | 5.4096 | -0.26491 | 81.2161
[9 empty] | 5.4096 | -0.26583 | 81.2161
[9 empty] | 5.4096 | -0.26583 | 81.2137
[9 empty] | 5.4096 | -0.26583 | 81.214
[9 empty] | 5.4105 | -0.26491 | 81.2156
[9 empty] | 5.4102 | -0.26411 | 81.2162
[9 empty] | 5.4096 | -0.26436 | 81.2134
[9 empty] | 5.4105 | -0.26436 | 81.2149
[9 empty] | 5.4099 | -0.26516 | 81.2144
[9 empty] | 5.4099 | -0.26516 | 81.2143
[9 empty] | 5.4099 | -0.26608 | 81.2147
[9 empty] | 5.4099 | -0.26516 | 81.2154
[9 empty] | 5.4099 | -0.26608 | 81.2159
[9 empty] | 5.4111 | -0.26504 | 81.2174
[9 empty] | 5.4102 | -0.26504 | 81.2144
[9 empty] | 5.4105 | -0.26491 | 81.2154
[9 empty] | 5.4105 | -0.26491 | 81.2162
[9 empty] | 5.4105 | -0.26491 | 81.2164
[9 empty] | 5.4114 | -0.26583 | 81.218
[9 empty] | 5.4096 | -0.26399 | 81.2149
[9 empty] | 5.4111 | -0.26504 | 81.2169
[9 empty] | 5.4108 | -0.26608 | 81.2111
[9 empty] | 5.4111 | -0.26504 | 81.2122
[9 empty] | 5.4117 | -0.26608 | 81.2135
[9 empty] | 5.4114 | -0.26583 | 81.2133
[9 empty] | 5.412 | -0.26596 | 81.2123
[9 empty] | 5.4124 | -0.26621 | 81.2138
[9 empty] | 5.4105 | -0.26528 | 81.2132
[9 empty] | 5.4127 | -0.26424 | 81.2159
[9 empty] | 5.4117 | -0.26424 | 81.2159
[9 empty] | 5.4117 | -0.26424 | 81.2164
[9 empty] | 5.4117 | -0.26516 | 81.217
[9 empty] | 5.4127 | -0.26516 | 81.2187
[9 empty] | 5.413 | -0.26596 | 81.2196
[9 empty] | 5.4117 | -0.26608 | 81.219
[9 empty] | 5.4123 | -0.26491 | 81.2194
[9 empty] | 5.4133 | -0.26491 | 81.2206
[9 empty] | 5.4123 | -0.26583 | 81.2169
[9 empty] | 5.4123 | -0.26583 | 81.2176
[9 empty] | 5.4133 | -0.26583 | 81.2191
[9 empty] | 5.4123 | -0.26583 | 81.2187
[9 empty] | 5.413 | -0.26596 | 81.2196
[9 empty] | 5.4123 | -0.26491 | 81.2194
[9 empty] | 5.4136 | -0.26479 | 81.221
[9 empty] | 5.4133 | -0.26583 | 81.2203
[9 empty] | 5.4133 | -0.26491 | 81.2192
[9 empty] | 5.413 | -0.26504 | 81.2189
[9 empty] | 5.412 | -0.26504 | 81.2113
[9 empty] | 5.413 | -0.26504 | 81.2135
[9 empty] | 5.413 | -0.26596 | 81.2149
[9 empty] | 5.413 | -0.26504 | 81.216
[9 empty] | 5.4127 | -0.26528 | 81.2167
[9 empty] | 5.4111 | -0.26504 | 81.216
[9 empty] | 5.4127 | -0.26516 | 81.2179
[9 empty] | 5.4124 | -0.26621 | 81.2179
[9 empty] | 5.413 | -0.26596 | 81.2188
[9 empty] | 5.413 | -0.26504 | 81.2168
[9 empty] | 5.412 | -0.26504 | 81.2161
[9 empty] | 5.4136 | -0.26608 | 81.2178
[9 empty] | 5.4136 | -0.26608 | 81.2181
[9 empty] | 5.4127 | -0.26608 | 81.2171
[9 empty] | 5.4127 | -0.26516 | 81.2179
[9 empty] | 5.413 | -0.26596 | 81.2186
[9 empty] | 5.4133 | -0.26491 | 81.2197
[9 empty] | 5.4133 | -0.26676 | 81.2201
[9 empty] | 5.4133 | -0.26491 | 81.2202
[9 empty] | 5.4142 | -0.26491 | 81.2208
[9 empty] | 5.4133 | -0.26583 | 81.2217
[9 empty] | 5.4136 | -0.26571 | 81.2263
[9 empty] | 5.4136 | -0.26571 | 81.2221
[9 empty] | 5.4142 | -0.26583 | 81.2201
[9 empty] | 5.4145 | -0.26479 | 81.2206
[9 empty] | 5.4136 | -0.26479 | 81.2205
[9 empty] | 5.413 | -0.26688 | 81.2188
[9 empty] | 5.413 | -0.26504 | 81.2193
[9 empty] | 5.4139 | -0.26596 | 81.2203
[9 empty] | 5.413 | -0.26504 | 81.2197
[9 empty] | 5.413 | -0.26596 | 81.2199
[9 empty] | 5.4136 | -0.26516 | 81.221
[9 empty] | 5.4136 | -0.26516 | 81.2215
[9 empty] | 5.4136 | -0.26516 | 81.2219
[9 empty] | 5.4139 | -0.26596 | 81.2223
[9 empty] | 5.4136 | -0.26516 | 81.2222
[9 empty] | 5.4136 | -0.26516 | 81.2177
[9 empty] | 5.4145 | -0.26571 | 81.2192
[9 empty] | 5.4142 | -0.26583 | 81.2149
[9 empty] | 5.4133 | -0.26583 | 81.2155
[9 empty] | 5.4142 | -0.26676 | 81.2132
[9 empty] | 5.4133 | -0.26491 | 81.2145
[9 empty] | 5.4139 | -0.26504 | 81.2132
[9 empty] | 5.4142 | -0.26583 | 81.2116
[9 empty] | 5.4145 | -0.26571 | 81.2146
[9 empty] | 5.4148 | -0.26466 | 81.2141
[9 empty] | 5.4148 | -0.26559 | 81.2148
[9 empty] | 5.4145 | -0.26608 | 81.2158
[9 empty] | 5.4139 | -0.26504 | 81.2126
[9 empty] | 5.4142 | -0.26583 | 81.2128
[9 empty] | 5.4142 | -0.26491 | 81.2152
[9 empty] | 5.4139 | -0.26504 | 81.2166
[9 empty] | 5.4136 | -0.26516 | 81.2175
[9 empty] | 5.4133 | -0.26528 | 81.2183
[9 empty] | 5.4142 | -0.26621 | 81.22
[9 empty] | 5.4148 | -0.26596 | 81.221
[9 empty] | 5.4145 | -0.26516 | 81.2209
[9 empty] | 5.4157 | -0.26596 | 81.2225
[9 empty] | 5.4139 | -0.26596 | 81.2213
[9 empty] | 5.4151 | -0.26583 | 81.223
[9 empty] | 5.4148 | -0.26491 | 81.2232
[9 empty] | 5.4148 | -0.26504 | 81.2192
[9 empty] | 5.4142 | -0.26583 | 81.2197
[9 empty] | 5.4154 | -0.26479 | 81.2215
[9 empty] | 5.4154 | -0.26571 | 81.2117
[9 empty] | 5.4154 | -0.26663 | 81.2011
[9 empty] | 5.4142 | -0.26491 | 81.2047
[9 empty] | 5.416 | -0.26583 | 81.2093
[9 empty] | 5.4148 | -0.26504 | 81.2113
[9 empty] | 5.4148 | -0.26596 | 81.2134
[9 empty] | 5.416 | -0.26491 | 81.2162
[9 empty] | 5.4151 | -0.26583 | 81.217
[9 empty] | 5.417 | -0.26583 | 81.224
[9 empty] | 5.417 | -0.26583 | 81.2246
[9 empty] | 5.4163 | -0.26608 | 81.2246
[9 empty] | 5.4157 | -0.26688 | 81.2238
[9 empty] | 5.4163 | -0.26516 | 81.2248
[9 empty] | 5.4157 | -0.26504 | 81.2276
[9 empty] | 5.4163 | -0.26516 | 81.2321
[9 empty] | 5.4163 | -0.26701 | 81.2321
[9 empty] | 5.4163 | -0.26516 | 81.2318
[9 empty] | 5.4176 | -0.26596 | 81.232
[9 empty] | 5.4167 | -0.26596 | 81.2305
[9 empty] | 5.417 | -0.26491 | 81.2308
[9 empty] | 5.4167 | -0.26504 | 81.2305
[9 empty] | 5.4179 | -0.26583 | 81.2202
[9 empty] | 5.417 | -0.26583 | 81.2208
[9 empty] | 5.417 | -0.26583 | 81.2215
[9 empty] | 5.4176 | -0.26596 | 81.2278
[9 empty] | 5.4176 | -0.26596 | 81.2299
[9 empty] | 5.4176 | -0.26596 | 81.2325
[9 empty] | 5.4167 | -0.26596 | 81.2337
[9 empty] | 5.4167 | -0.26504 | 81.2274
[9 empty] | 5.4173 | -0.26516 | 81.228
[9 empty] | 5.4176 | -0.26504 | 81.2327
[9 empty] | 5.4173 | -0.26516 | 81.2387
[9 empty] | 5.4167 | -0.26596 | 81.2413
[9 empty] | 5.4167 | -0.26504 | 81.2426
[9 empty] | 5.4173 | -0.26571 | 81.2431
[9 empty] | 5.4182 | -0.26571 | 81.2466
[9 empty] | 5.4179 | -0.26583 | 81.2491
[9 empty] | 5.417 | -0.26491 | 81.2485
[9 empty] | 5.4179 | -0.26491 | 81.251
[9 empty] | 5.4185 | -0.26504 | 81.2466
[9 empty] | 5.4173 | -0.26571 | 81.2423
[9 empty] | 5.4176 | -0.26596 | 81.2441
[9 empty] | 5.4173 | -0.26608 | 81.2464
[9 empty] | 5.4182 | -0.26608 | 81.2472
[9 empty] | 5.4182 | -0.26516 | 81.2472
[9 empty] | 5.4182 | -0.26516 | 81.2472
[9 empty] | 5.4182 | -0.26516 | 81.244
[9 empty] | 5.4182 | -0.26516 | 81.244
[9 empty] | 5.4176 | -0.26411 | 81.2435
[9 empty] | 5.4185 | -0.26504 | 81.2435
[9 empty] | 5.4185 | -0.26411 | 81.2435
[9 empty] | 5.4185 | -0.26596 | 81.2435
[9 empty] | 5.4182 | -0.26608 | 81.2445
[9 empty] | 5.4185 | -0.26596 | 81.2501
[9 empty] | 5.4176 | -0.26596 | 81.2523
[9 empty] | 5.4179 | -0.26583 | 81.2526
[9 empty] | 5.4179 | -0.26583 | 81.2547
[9 empty] | 5.4188 | -0.26491 | 81.2581
[9 empty] | 5.4188 | -0.26583 | 81.2538
[9 empty] | 5.4185 | -0.26596 | 81.2478
[9 empty] | 5.4182 | -0.26571 | 81.2472
[9 empty] | 5.4182 | -0.26663 | 81.2474
[9 empty] | 5.4191 | -0.26571 | 81.2513
[9 empty] | 5.4191 | -0.26571 | 81.2522
[9 empty] | 5.4188 | -0.26676 | 81.2514
[9 empty] | 5.4188 | -0.26583 | 81.2516
[9 empty] | 5.4182 | -0.26479 | 81.2525
[9 empty] | 5.42 | -0.26386 | 81.2527
[9 empty] | 5.4191 | -0.26571 | 81.2549
[9 empty] | 5.4188 | -0.26583 | 81.256
[9 empty] | 5.4185 | -0.26596 | 81.2562
[9 empty] | 5.4188 | -0.26491 | 81.2588
[9 empty] | 5.4197 | -0.26583 | 81.2569
[9 empty] | 5.4188 | -0.26583 | 81.2569
[9 empty] | 5.4179 | -0.26583 | 81.2579
[9 empty] | 5.4185 | -0.26596 | 81.2603
[9 empty] | 5.4188 | -0.26583 | 81.2616
[9 empty] | 5.4203 | -0.26596 | 81.2639
[9 empty] | 5.4197 | -0.26583 | 81.2643
[9 empty] | 5.4185 | -0.26596 | 81.2636
[9 empty] | 5.4191 | -0.26516 | 81.2649
[9 empty] | 5.4191 | -0.26608 | 81.2652
[9 empty] | 5.4194 | -0.26596 | 81.2655
[9 empty] | 5.4191 | -0.26516 | 81.2662
[9 empty] | 5.4191 | -0.26516 | 81.2717
[9 empty] | 5.42 | -0.26608 | 81.2722
[9 empty] | 5.4194 | -0.26504 | 81.2714
[9 empty] | 5.4203 | -0.26596 | 81.2773
[9 empty] | 5.4191 | -0.26608 | 81.2761
[9 empty] | 5.4194 | -0.26688 | 81.2775
[9 empty] | 5.4194 | -0.26596 | 81.2772
[9 empty] | 5.4182 | -0.26516 | 81.2753
[9 empty] | 5.4197 | -0.26583 | 81.2762
[9 empty] | 5.4197 | -0.26676 | 81.2796
[9 empty] | 5.4194 | -0.26504 | 81.2806
[9 empty] | 5.42 | -0.26571 | 81.2822
[9 empty] | 5.42 | -0.26571 | 81.2812
[9 empty] | 5.4194 | -0.26651 | 81.2885
[9 empty] | 5.42 | -0.26571 | 81.2903
[9 empty] | 5.42 | -0.26571 | 81.2872
[9 empty] | 5.4197 | -0.26491 | 81.2896
[9 empty] | 5.4188 | -0.26491 | 81.2914
[9 empty] | 5.42 | -0.26571 | 81.3064
[9 empty] | 5.4194 | -0.26596 | 81.2957
[9 empty] | 5.4194 | -0.26596 | 81.2943
[9 empty] | 5.4194 | -0.26596 | 81.2865
[9 empty] | 5.4194 | -0.26596 | 81.3157
[9 empty] | 5.4203 | -0.26596 | 81.3207
[9 empty] | 5.4203 | -0.26504 | 81.3191
[9 empty] | 5.4194 | -0.26504 | 81.3171
[9 empty] | 5.4191 | -0.26701 | 81.3159
[9 empty] | 5.4191 | -0.26516 | 81.3109
[9 empty] | 5.42 | -0.26608 | 81.3078
[9 empty] | 5.4197 | -0.26528 | 81.3083
[9 empty] | 5.4203 | -0.26504 | 81.3101
[9 empty] | 5.4191 | -0.26516 | 81.2997
[9 empty] | 5.4194 | -0.26596 | 81.3006
[9 empty] | 5.42 | -0.26608 | 81.2964
[9 empty] | 5.42 | -0.26608 | 81.2957
[9 empty] | 5.42 | -0.26701 | 81.295
[9 empty] | 5.4203 | -0.26596 | 81.2988
[9 empty] | 5.4206 | -0.26491 | 81.3005
[9 empty] | 5.4206 | -0.26583 | 81.3039
[9 empty] | 5.4209 | -0.26479 | 81.3058
[9 empty] | 5.4206 | -0.26583 | 81.3061
[9 empty] | 5.4203 | -0.26688 | 81.3077
[9 empty] | 5.4194 | -0.26596 | 81.3255
[9 empty] | 5.4206 | -0.26583 | 81.3232
[9 empty] | 5.4213 | -0.26559 | 81.3223
[9 empty] | 5.4206 | -0.26583 | 81.321
[9 empty] | 5.4209 | -0.26571 | 81.3267
[9 empty] | 5.4206 | -0.26491 | 81.3287
[9 empty] | 5.4203 | -0.26596 | 81.331
[9 empty] | 5.4203 | -0.26504 | 81.3346
[9 empty] | 5.4203 | -0.26504 | 81.3381
[9 empty] | 5.4206 | -0.26491 | 81.3354
[9 empty] | 5.42 | -0.26608 | 81.3356
[9 empty] | 5.4203 | -0.26596 | 81.3407
[9 empty] | 5.4203 | -0.26504 | 81.351
[9 empty] | 5.4203 | -0.26504 | 81.3467
[9 empty] | 5.4203 | -0.26596 | 81.3495
[9 empty] | 5.4216 | -0.26583 | 81.3493
[9 empty] | 5.4206 | -0.26583 | 81.349
[9 empty] | 5.4209 | -0.26571 | 81.351
[9 empty] | 5.4206 | -0.26583 | 81.3616
[9 empty] | 5.4206 | -0.26583 | 81.3618
[9 empty] | 5.4216 | -0.26583 | 81.3673
[9 empty] | 5.4216 | -0.26583 | 81.3663
[9 empty] | 5.4216 | -0.26583 | 81.3647
[9 empty] | 5.4219 | -0.26571 | 81.3648
[9 empty] | 5.4203 | -0.26596 | 81.3637
[9 empty] | 5.4203 | -0.26596 | 81.3732
[9 empty] | 5.4219 | -0.26479 | 81.3726
[9 empty] | 5.4222 | -0.26596 | 81.3739
[9 empty] | 5.4231 | -0.26596 | 81.374
[9 empty] | 5.4219 | -0.26608 | 81.3747
[9 empty] | 5.4225 | -0.26491 | 81.3768
[9 empty] | 5.4216 | -0.26583 | 81.3792
[9 empty] | 5.4231 | -0.26596 | 81.3772
[9 empty] | 5.4219 | -0.26608 | 81.3761
[9 empty] | 5.4213 | -0.26596 | 81.3727
[9 empty] | 5.4203 | -0.26596 | 81.3688
[9 empty] | 5.4207 | -0.26621 | 81.3715
[9 empty] | 5.4219 | -0.26608 | 81.3436
[9 empty] | 5.4222 | -0.26596 | 81.3326
[9 empty] | 5.4231 | -0.26504 | 81.3494
[9 empty] | 5.4222 | -0.26504 | 81.3721
[9 empty] | 5.4234 | -0.26583 | 81.3776
[9 empty] | 5.4219 | -0.26608 | 81.3722
[9 empty] | 5.4234 | -0.26583 | 81.3711
[9 empty] | 5.4225 | -0.26583 | 81.3737
[9 empty] | 5.4234 | -0.26583 | 81.3764
[9 empty] | 5.4243 | -0.26676 | 81.3775
[9 empty] | 5.4243 | -0.26583 | 81.3816
[9 empty] | 5.4243 | -0.26676 | 81.3802
[9 empty] | 5.424 | -0.26504 | 81.385
[9 empty] | 5.4243 | -0.26583 | 81.3869
[9 empty] | 5.4246 | -0.26571 | 81.4061
[9 empty] | 5.424 | -0.26559 | 81.4264
[9 empty] | 5.4243 | -0.26676 | 81.4285
[9 empty] | 5.4253 | -0.26676 | 81.3948
[9 empty] | 5.4253 | -0.26583 | 81.3974
[9 empty] | 5.4259 | -0.26688 | 81.3994
[9 empty] | 5.4262 | -0.26583 | 81.4061
[9 empty] | 5.4256 | -0.26571 | 81.4206
[9 empty] | 5.4253 | -0.26583 | 81.4256
[9 empty] | 5.4259 | -0.26596 | 81.4327
[9 empty] | 5.4259 | -0.26596 | 81.4343
[9 empty] | 5.4253 | -0.26583 | 81.4381
[9 empty] | 5.4265 | -0.26701 | 81.4411
[9 empty] | 5.4265 | -0.26608 | 81.4208
[9 empty] | 5.4259 | -0.26596 | 81.4441
[9 empty] | 5.4256 | -0.26516 | 81.4368
[9 empty] | 5.4259 | -0.26688 | 81.4365
[9 empty] | 5.4268 | -0.26504 | 81.4387
[9 empty] | 5.4268 | -0.26596 | 81.4476
[9 empty] | 5.4271 | -0.26676 | 81.45
[9 empty] | 5.4262 | -0.26583 | 81.4491
[9 empty] | 5.4271 | -0.26676 | 81.4486
[9 empty] | 5.4259 | -0.26596 | 81.4462
[9 empty] | 5.4265 | -0.26571 | 81.4471
[9 empty] | 5.4268 | -0.26596 | 81.4474
[9 empty] | 5.4262 | -0.26583 | 81.4478
[9 empty] | 5.4274 | -0.26571 | 81.4492
[9 empty] | 5.4271 | -0.26583 | 81.4495
[9 empty] | 5.4277 | -0.26559 | 81.4502
[9 empty] | 5.4271 | -0.26768 | 81.4496
[9 empty] | 5.4271 | -0.26583 | 81.4548
[9 empty] | 5.428 | -0.26676 | 81.461
[9 empty] | 5.4271 | -0.26583 | 81.4662
[9 empty] | 5.4277 | -0.26596 | 81.4688
[9 empty] | 5.4277 | -0.26596 | 81.4693
[9 empty] | 5.4271 | -0.26583 | 81.4715
[9 empty] | 5.428 | -0.26583 | 81.4629
[9 empty] | 5.4274 | -0.26608 | 81.4694
[9 empty] | 5.4277 | -0.26596 | 81.4716
[9 empty] | 5.4268 | -0.26504 | 81.472
[9 empty] | 5.4268 | -0.26596 | 81.4764
[9 empty] | 5.4277 | -0.26596 | 81.4797
[9 empty] | 5.4274 | -0.26663 | 81.4812
[9 empty] | 5.4268 | -0.26596 | 81.481
[9 empty] | 5.4274 | -0.26571 | 81.4837
[9 empty] | 5.428 | -0.26583 | 81.4793
[9 empty] | 5.4283 | -0.26479 | 81.4757
[9 empty] | 5.428 | -0.26583 | 81.4798
[9 empty] | 5.4271 | -0.26583 | 81.4797
[9 empty] | 5.4274 | -0.26571 | 81.4789
[9 empty] | 5.4283 | -0.26571 | 81.4834
[9 empty] | 5.4274 | -0.26571 | 81.4812
[9 empty] | 5.4274 | -0.26571 | 81.4857
[9 empty] | 5.4283 | -0.26663 | 81.4792
[9 empty] | 5.4268 | -0.26596 | 81.4822
[9 empty] | 5.4265 | -0.26663 | 81.4842
[9 empty] | 5.4277 | -0.26651 | 81.4852
[9 empty] | 5.4274 | -0.26663 | 81.4818
[9 empty] | 5.4277 | -0.26559 | 81.4872
[9 empty] | 5.4274 | -0.26663 | 81.497
[9 empty] | 5.4274 | -0.26663 | 81.4969
[9 empty] | 5.4286 | -0.26651 | 81.4768
[9 empty] | 5.4283 | -0.26534 | 81.4744
[9 empty] | 5.4283 | -0.26571 | 81.4815
[9 empty] | 5.4274 | -0.26663 | 81.4816
[9 empty] | 5.4271 | -0.26676 | 81.4793
[9 empty] | 5.428 | -0.26676 | 81.4842
[9 empty] | 5.4277 | -0.26688 | 81.4846
[9 empty] | 5.4286 | -0.26559 | 81.4921
[9 empty] | 5.428 | -0.26676 | 81.4982
[9 empty] | 5.4262 | -0.26491 | 81.5061
[9 empty] | 5.4277 | -0.26688 | 81.5076
[9 empty] | 5.428 | -0.26583 | 81.5074
[9 empty] | 5.4283 | -0.26479 | 81.5076
[9 empty] | 5.4268 | -0.26688 | 81.5058
[9 empty] | 5.428 | -0.26676 | 81.5021
[9 empty] | 5.428 | -0.26676 | 81.5039
[9 empty] | 5.4268 | -0.26688 | 81.5156
[9 empty] | 5.428 | -0.26676 | 81.523
[9 empty] | 5.4259 | -0.26596 | 81.5249
[9 empty] | 5.4274 | -0.26608 | 81.5291
[9 empty] | 5.4268 | -0.26504 | 81.5304
[9 empty] | 5.4277 | -0.26504 | 81.5329
[9 empty] | 5.428 | -0.26583 | 81.5314
[9 empty] | 5.428 | -0.26676 | 81.5325
[9 empty] | 5.4277 | -0.26596 | 81.5331
[9 empty] | 5.428 | -0.26583 | 81.5346
[9 empty] | 5.428 | -0.26583 | 81.5289
[9 empty] | 5.4283 | -0.26571 | 81.5305
[9 empty] | 5.4283 | -0.26663 | 81.5334
[9 empty] | 5.4283 | -0.26571 | 81.534
[9 empty] | 5.428 | -0.26676 | 81.5349
[9 empty] | 5.4283 | -0.26571 | 81.5366
[9 empty] | 5.4283 | -0.26571 | 81.5391
[9 empty] | 5.428 | -0.26583 | 81.5373
[9 empty] | 5.4286 | -0.26559 | 81.5302
[9 empty] | 5.4283 | -0.26663 | 81.532
[9 empty] | 5.4277 | -0.26651 | 81.533
[9 empty] | 5.4283 | -0.26571 | 81.5347
[9 empty] | 5.4283 | -0.26663 | 81.548
[9 empty] | 5.4277 | -0.26596 | 81.5411
[9 empty] | 5.428 | -0.26583 | 81.5418
[9 empty] | 5.4283 | -0.26663 | 81.5426
[9 empty] | 5.4286 | -0.26559 | 81.5517
[9 empty] | 5.4283 | -0.26571 | 81.5514
[9 empty] | 5.428 | -0.26583 | 81.5505
[9 empty] | 5.428 | -0.26583 | 81.5488
[9 empty] | 5.4283 | -0.26571 | 81.548
[9 empty] | 5.4283 | -0.26663 | 81.5479
[9 empty] | 5.428 | -0.26583 | 81.5402
[9 empty] | 5.4286 | -0.26559 | 81.5411
[9 empty] | 5.4283 | -0.26571 | 81.5408
[9 empty] | 5.4277 | -0.26596 | 81.5406
[9 empty] | 5.428 | -0.26676 | 81.5411
[9 empty] | 5.4283 | -0.26663 | 81.5298
[9 empty] | 5.428 | -0.26583 | 81.5377
[9 empty] | 5.4286 | -0.26651 | 81.5389
[9 empty] | 5.428 | -0.26676 | 81.539
[9 empty] | 5.428 | -0.26676 | 81.5393
[9 empty] | 5.428 | -0.26491 | 81.5398
[9 empty] | 5.428 | -0.26583 | 81.5542
[9 empty] | 5.4274 | -0.26701 | 81.5529
[9 empty] | 5.428 | -0.26491 | 81.5474
[9 empty] | 5.428 | -0.26583 | 81.5471
[9 empty] | 5.428 | -0.26676 | 81.5471
[9 empty] | 5.4277 | -0.26688 | 81.5507
[9 empty] | 5.4274 | -0.26608 | 81.5504
[9 empty] | 5.4274 | -0.26701 | 81.5325
[9 empty] | 5.4287 | -0.26596 | 81.5351
[9 empty] | 5.4274 | -0.26701 | 81.5344
[9 empty] | 5.4277 | -0.26504 | 81.5417
[9 empty] | 5.4268 | -0.26688 | 81.5416
[9 empty] | 5.428 | -0.26583 | 81.5476
[9 empty] | 5.4274 | -0.26608 | 81.5468
[9 empty] | 5.4287 | -0.26596 | 81.5557
[9 empty] | 5.428 | -0.26583 | 81.5602
[9 empty] | 5.4287 | -0.26596 | 81.5628
[9 empty] | 5.4277 | -0.26596 | 81.5593
[9 empty] | 5.428 | -0.26583 | 81.5569
[9 empty] | 5.428 | -0.26583 | 81.56
[9 empty] | 5.4287 | -0.26596 | 81.5643
[9 empty] | 5.428 | -0.26676 | 81.5689
[9 empty] | 5.4277 | -0.26688 | 81.5704
[9 empty] | 5.4287 | -0.26596 | 81.5734
[9 empty] | 5.428 | -0.26491 | 81.5722
[9 empty] | 5.4293 | -0.26663 | 81.5691
[9 empty] | 5.428 | -0.26583 | 81.5716
[9 empty] | 5.429 | -0.26583 | 81.5744
[9 empty] | 5.429 | -0.26583 | 81.5762
[9 empty] | 5.429 | -0.26583 | 81.5766
[9 empty] | 5.4283 | -0.26571 | 81.577
[9 empty] | 5.4283 | -0.26571 | 81.5751
[9 empty] | 5.4293 | -0.26663 | 81.5711
[9 empty] | 5.4296 | -0.26651 | 81.5715
[9 empty] | 5.4283 | -0.26571 | 81.5731
[9 empty] | 5.4293 | -0.26571 | 81.5759
[9 empty] | 5.4283 | -0.26663 | 81.5764
[9 empty] | 5.4286 | -0.26651 | 81.5782
[9 empty] | 5.4293 | -0.26663 | 81.5797
[9 empty] | 5.429 | -0.26583 | 81.5796
[9 empty] | 5.429 | -0.26583 | 81.5801
[9 empty] | 5.429 | -0.26676 | 81.5772
[9 empty] | 5.4293 | -0.26583 | 81.5776
[9 empty] | 5.4293 | -0.26663 | 81.5771
[9 empty] | 5.429 | -0.26676 | 81.57
[9 empty] | 5.428 | -0.26676 | 81.5709
[9 empty] | 5.429 | -0.26676 | 81.5745
[9 empty] | 5.4287 | -0.26688 | 81.5744
[9 empty] | 5.429 | -0.26583 | 81.5733
[9 empty] | 5.429 | -0.26583 | 81.5652
[9 empty] | 5.4302 | -0.26756 | 81.5684
[9 empty] | 5.4302 | -0.26663 | 81.5712
[9 empty] | 5.429 | -0.26583 | 81.5725
[9 empty] | 5.4296 | -0.26596 | 81.5726
[9 empty] | 5.4299 | -0.26676 | 81.576
[9 empty] | 5.4287 | -0.26688 | 81.5761
[9 empty] | 5.4287 | -0.26688 | 81.5565
[9 empty] | 5.4293 | -0.26571 | 81.5485
[9 empty] | 5.429 | -0.26583 | 81.563
[9 empty] | 5.4296 | -0.26688 | 81.568
[9 empty] | 5.429 | -0.26676 | 81.5709
[9 empty] | 5.4296 | -0.26596 | 81.5693
[9 empty] | 5.4299 | -0.26583 | 81.5692
[9 empty] | 5.4308 | -0.26583 | 81.5745
[9 empty] | 5.4302 | -0.26663 | 81.5765
[9 empty] | 5.4299 | -0.26583 | 81.5786
[9 empty] | 5.4302 | -0.26663 | 81.5799
[9 empty] | 5.4302 | -0.26663 | 81.5802
[9 empty] | 5.4293 | -0.26571 | 81.5797
[9 empty] | 5.4305 | -0.26559 | 81.5812
[9 empty] | 5.4314 | -0.26651 | 81.5795
[9 empty] | 5.4302 | -0.26571 | 81.5736
[9 empty] | 5.4305 | -0.26651 | 81.576
[9 empty] | 5.4308 | -0.26676 | 81.5766
[9 empty] | 5.4308 | -0.26583 | 81.5774
[9 empty] | 5.4311 | -0.26571 | 81.5795
[9 empty] | 5.4311 | -0.26663 | 81.5734
[9 empty] | 5.4311 | -0.26663 | 81.5754
[9 empty] | 5.4311 | -0.26663 | 81.5777
[9 empty] | 5.4311 | -0.26663 | 81.58
[9 empty] | 5.432 | -0.26571 | 81.579
[9 empty] | 5.4327 | -0.26676 | 81.5818
[9 empty] | 5.4317 | -0.26583 | 81.5824
[9 empty] | 5.432 | -0.26663 | 81.5794
[9 empty] | 5.432 | -0.26663 | 81.5775
[9 empty] | 5.432 | -0.26756 | 81.5773
[9 empty] | 5.433 | -0.26663 | 81.579
[9 empty] | 5.4327 | -0.26676 | 81.5798
[9 empty] | 5.4327 | -0.26583 | 81.5812
[9 empty] | 5.4333 | -0.26596 | 81.5829
[9 empty] | 5.4327 | -0.26676 | 81.5829
[9 empty] | 5.4327 | -0.26583 | 81.5842
[9 empty] | 5.433 | -0.26663 | 81.5856
[9 empty] | 5.4327 | -0.26583 | 81.5847
[9 empty] | 5.4339 | -0.26571 | 81.5862
[9 empty] | 5.4317 | -0.26676 | 81.5851
[9 empty] | 5.4333 | -0.26688 | 81.5875
[9 empty] | 5.4336 | -0.26583 | 81.588
[9 empty] | 5.4336 | -0.26583 | 81.5889
[9 empty] | 5.4324 | -0.26504 | 81.5939
[9 empty] | 5.433 | -0.26571 | 81.5908
[9 empty] | 5.4336 | -0.26583 | 81.5908
[9 empty] | 5.4333 | -0.26504 | 81.5909
[9 empty] | 5.4336 | -0.26583 | 81.5916
[9 empty] | 5.433 | -0.26571 | 81.5835
[9 empty] | 5.4339 | -0.26663 | 81.5854
[9 empty] | 5.433 | -0.26571 | 81.585
[9 empty] | 5.4327 | -0.26676 | 81.5852
[9 empty] | 5.4339 | -0.26571 | 81.5873
[9 empty] | 5.4333 | -0.26559 | 81.5876
[9 empty] | 5.433 | -0.26663 | 81.5869
[9 empty] | 5.4342 | -0.26559 | 81.5881
[9 empty] | 5.433 | -0.26663 | 81.5879
[9 empty] | 5.4336 | -0.26676 | 81.5889
[9 empty] | 5.433 | -0.26663 | 81.5887
[9 empty] | 5.4339 | -0.26571 | 81.5897
[9 empty] | 5.4336 | -0.26583 | 81.5899
[9 empty] | 5.4342 | -0.26559 | 81.5905
[9 empty] | 5.4354 | -0.26639 | 81.5877
[9 empty] | 5.4333 | -0.26743 | 81.5863
[9 empty] | 5.4345 | -0.26546 | 81.5881
[9 empty] | 5.4348 | -0.26663 | 81.5942
[9 empty] | 5.4342 | -0.26559 | 81.5972
[9 empty] | 5.4339 | -0.26571 | 81.596
[9 empty] | 5.4348 | -0.26571 | 81.5962
[9 empty] | 5.4351 | -0.26651 | 81.5964
[9 empty] | 5.4345 | -0.26676 | 81.5955
[9 empty] | 5.4345 | -0.26583 | 81.5956
[9 empty] | 5.4345 | -0.26583 | 81.595
[9 empty] | 5.4342 | -0.26688 | 81.5946
[9 empty] | 5.4342 | -0.26596 | 81.5942
[9 empty] | 5.4345 | -0.26676 | 81.5944
[9 empty] | 5.4354 | -0.26583 | 81.5953
[9 empty] | 5.4345 | -0.26663 | 81.5942
[9 empty] | 5.4342 | -0.26688 | 81.5937
[9 empty] | 5.4345 | -0.26583 | 81.5943
[9 empty] | 5.4342 | -0.26596 | 81.5941
[9 empty] | 5.4351 | -0.26596 | 81.5945
[9 empty] | 5.4345 | -0.26583 | 81.5717
[9 empty] | 5.4342 | -0.26688 | 81.577
[9 empty] | 5.4345 | -0.26676 | 81.5811
[9 empty] | 5.4351 | -0.26596 | 81.5836
[9 empty] | 5.4333 | -0.26688 | 81.5836
[9 empty] | 5.4348 | -0.26608 | 81.5862
[9 empty] | 5.4351 | -0.26781 | 81.588
[9 empty] | 5.4342 | -0.26781 | 81.5882
[9 empty] | 5.4345 | -0.26583 | 81.5876
[9 empty] | 5.4336 | -0.26571 | 81.5871
[9 empty] | 5.4342 | -0.26596 | 81.5881
[9 empty] | 5.4345 | -0.26491 | 81.5893
[9 empty] | 5.4357 | -0.26571 | 81.5909
[9 empty] | 5.4354 | -0.26676 | 81.5908
[9 empty] | 5.4357 | -0.26571 | 81.5917
[9 empty] | 5.4357 | -0.26571 | 81.5917
[9 empty] | 5.4357 | -0.26571 | 81.5865
[9 empty] | 5.4354 | -0.26676 | 81.5875
[9 empty] | 5.4357 | -0.26571 | 81.5886
[9 empty] | 5.4351 | -0.26651 | 81.5889
[9 empty] | 5.4348 | -0.26571 | 81.5894
[9 empty] | 5.4348 | -0.26571 | 81.5914
[9 empty] | 5.4357 | -0.26651 | 81.5925
[9 empty] | 5.4357 | -0.26571 | 81.5937
[9 empty] | 5.4351 | -0.26651 | 81.593
[9 empty] | 5.4357 | -0.26663 | 81.594
[9 empty] | 5.4357 | -0.26571 | 81.5943
[9 empty] | 5.436 | -0.26651 | 81.5941
[9 empty] | 5.4357 | -0.26663 | 81.5941
[9 empty] | 5.436 | -0.26663 | 81.5946
[9 empty] | 5.436 | -0.26651 | 81.5946
[9 empty] | 5.4357 | -0.26663 | 81.5942
[9 empty] | 5.4357 | -0.26571 | 81.5976
[9 empty] | 5.4348 | -0.26663 | 81.5936
[9 empty] | 5.4345 | -0.26583 | 81.5936
[9 empty] | 5.4345 | -0.26676 | 81.5935
[9 empty] | 5.4348 | -0.26663 | 81.5937
[9 empty] | 5.4357 | -0.26571 | 81.5942
[9 empty] | 5.4351 | -0.26596 | 81.5936
[9 empty] | 5.4351 | -0.26596 | 81.5905
[9 empty] | 5.4351 | -0.26688 | 81.5906
[9 empty] | 5.4354 | -0.26583 | 81.5911
[9 empty] | 5.4354 | -0.26676 | 81.5918
[9 empty] | 5.4354 | -0.26583 | 81.5921
[9 empty] | 5.4354 | -0.26676 | 81.5922
[9 empty] | 5.4348 | -0.26608 | 81.592
[9 empty] | 5.4351 | -0.26596 | 81.5928
[9 empty] | 5.4348 | -0.26608 | 81.5864
[9 empty] | 5.4354 | -0.26583 | 81.5841
[9 empty] | 5.4351 | -0.26596 | 81.5856
[9 empty] | 5.4354 | -0.26583 | 81.5864
[9 empty] | 5.4348 | -0.26701 | 81.5872
[9 empty] | 5.4351 | -0.26596 | 81.5886
[9 empty] | 5.4351 | -0.26688 | 81.5872
[9 empty] | 5.4357 | -0.26756 | 81.5855
[9 empty] | 5.4354 | -0.26676 | 81.5851
[9 empty] | 5.4354 | -0.26583 | 81.5886
[9 empty] | 5.4354 | -0.26583 | 81.5943
[9 empty] | 5.4354 | -0.26583 | 81.5947
[9 empty] | 5.4354 | -0.26583 | 81.5948
[9 empty] | 5.4364 | -0.26676 | 81.596
[9 empty] | 5.4357 | -0.26571 | 81.5992
[9 empty] | 5.4357 | -0.26571 | 81.5982
[9 empty] | 5.4357 | -0.26663 | 81.5982
[9 empty] | 5.4364 | -0.26676 | 81.6025
[9 empty] | 5.4367 | -0.26571 | 81.6136
[9 empty] | 5.4364 | -0.26583 | 81.6144
[9 empty] | 5.4367 | -0.26663 | 81.6132
[9 empty] | 5.437 | -0.26639 | 81.6135
[9 empty] | 5.436 | -0.26559 | 81.6137
[9 empty] | 5.436 | -0.26651 | 81.6152
[9 empty] | 5.4354 | -0.26676 | 81.6135
[9 empty] | 5.4367 | -0.26571 | 81.6146
[9 empty] | 5.4364 | -0.26583 | 81.6123
[9 empty] | 5.4354 | -0.26676 | 81.6097
[9 empty] | 5.437 | -0.26663 | 81.6121
[9 empty] | 5.4357 | -0.26663 | 81.6122
[9 empty] | 5.4357 | -0.26663 | 81.6122
[9 empty] | 5.4364 | -0.26676 | 81.6127
[9 empty] | 5.4364 | -0.26676 | 81.6171
[9 empty] | 5.4364 | -0.26676 | 81.5989
[9 empty] | 5.4373 | -0.26676 | 81.5997
[9 empty] | 5.436 | -0.26688 | 81.6002
[9 empty] | 5.4367 | -0.26663 | 81.6077
[9 empty] | 5.437 | -0.26688 | 81.6134
[9 empty] | 5.4376 | -0.26663 | 81.616
[9 empty] | 5.437 | -0.26688 | 81.6151
[9 empty] | 5.4373 | -0.26583 | 81.6124
[9 empty] | 5.4367 | -0.26701 | 81.6118
[9 empty] | 5.436 | -0.26688 | 81.6113
[9 empty] | 5.4376 | -0.26571 | 81.6126
[9 empty] | 5.4385 | -0.26663 | 81.6135
[9 empty] | 5.4385 | -0.26571 | 81.6133
[9 empty] | 5.4385 | -0.26608 | 81.6125
[9 empty] | 5.4379 | -0.26596 | 81.616
[9 empty] | 5.4379 | -0.26596 | 81.6169
[9 empty] | 5.4379 | -0.26688 | 81.6192
[9 empty] | 5.4382 | -0.26583 | 81.6203
[9 empty] | 5.4379 | -0.26596 | 81.6197
[9 empty] | 5.4379 | -0.26596 | 81.6199
[9 empty] | 5.4385 | -0.26608 | 81.6206
[9 empty] | 5.4388 | -0.26596 | 81.6226
[9 empty] | 5.4382 | -0.26583 | 81.6207
[9 empty] | 5.4382 | -0.26676 | 81.621
[9 empty] | 5.4391 | -0.26583 | 81.6229
[9 empty] | 5.4388 | -0.26596 | 81.6253
[9 empty] | 5.44 | -0.26583 | 81.6272
[9 empty] | 5.4382 | -0.26676 | 81.6256
[9 empty] | 5.4388 | -0.26688 | 81.625
[9 empty] | 5.4394 | -0.26663 | 81.619
[9 empty] | 5.4391 | -0.26676 | 81.6204
[9 empty] | 5.4391 | -0.26676 | 81.6216
[9 empty] | 5.4404 | -0.26663 | 81.6247
[9 empty] | 5.4397 | -0.26688 | 81.6219
[9 empty] | 5.44 | -0.26676 | 81.6224
[9 empty] | 5.4388 | -0.26781 | 81.6228
[9 empty] | 5.44 | -0.26676 | 81.6232
[9 empty] | 5.441 | -0.26676 | 81.6272
[9 empty] | 5.4404 | -0.26571 | 81.6294
[9 empty] | 5.441 | -0.26583 | 81.6285
[9 empty] | 5.441 | -0.26676 | 81.6293
[9 empty] | 5.4407 | -0.26688 | 81.6296
[9 empty] | 5.4413 | -0.26571 | 81.6311
[9 empty] | 5.4407 | -0.26688 | 81.6314
[9 empty] | 5.4416 | -0.26596 | 81.6275
[9 empty] | 5.4416 | -0.26596 | 81.6282
[9 empty] | 5.4419 | -0.26676 | 81.631
[9 empty] | 5.4416 | -0.26596 | 81.6307
[9 empty] | 5.4407 | -0.26676 | 81.6301
[9 empty] | 5.441 | -0.26583 | 81.6308
[9 empty] | 5.4422 | -0.26663 | 81.6322
[9 empty] | 5.4416 | -0.26651 | 81.6316
[9 empty] | 5.4413 | -0.26663 | 81.6054
[9 empty] | 5.4419 | -0.26768 | 81.6127
[9 empty] | 5.4419 | -0.26676 | 81.6211
[9 empty] | 5.4416 | -0.26688 | 81.625
[9 empty] | 5.441 | -0.26676 | 81.6281
[9 empty] | 5.4419 | -0.26583 | 81.6312
[9 empty] | 5.4419 | -0.26676 | 81.6211
[9 empty] | 5.4425 | -0.26651 | 81.622
[9 empty] | 5.4422 | -0.26663 | 81.627
[9 empty] | 5.4422 | -0.26663 | 81.6278
[9 empty] | 5.4422 | -0.26571 | 81.6302
[9 empty] | 5.4422 | -0.26663 | 81.6316
[9 empty] | 5.4425 | -0.26651 | 81.6316
[9 empty] | 5.4422 | -0.26663 | 81.6314
[9 empty] | 5.4422 | -0.26663 | 81.633
[9 empty] | 5.4422 | -0.26663 | 81.6336
[9 empty] | 5.4431 | -0.26663 | 81.635
[9 empty] | 5.4431 | -0.26571 | 81.633
[9 empty] | 5.4425 | -0.26651 | 81.6284
[9 empty] | 5.4413 | -0.26663 | 81.6294
[9 empty] | 5.4419 | -0.26676 | 81.6287
[9 empty] | 5.4419 | -0.26676 | 81.6281
[9 empty] | 5.4419 | -0.26583 | 81.6285
[9 empty] | 5.4425 | -0.26688 | 81.6302
[9 empty] | 5.4416 | -0.26596 | 81.631
[9 empty] | 5.4428 | -0.26676 | 81.6333
[9 empty] | 5.4428 | -0.26768 | 81.6336
[9 empty] | 5.4425 | -0.26596 | 81.6359
[9 empty] | 5.4425 | -0.26688 | 81.6366
[9 empty] | 5.4416 | -0.26688 | 81.6365
[9 empty] | 5.4422 | -0.26608 | 81.6374
[9 empty] | 5.4422 | -0.26701 | 81.6327
[9 empty] | 5.4425 | -0.26688 | 81.6324
[9 empty] | 5.4428 | -0.26676 | 81.6297
[9 empty] | 5.4428 | -0.26676 | 81.6321
[9 empty] | 5.4416 | -0.26688 | 81.6287
[9 empty] | 5.4416 | -0.26596 | 81.6311
[9 empty] | 5.4428 | -0.26583 | 81.6322
[9 empty] | 5.4431 | -0.26663 | 81.633
[9 empty] | 5.4434 | -0.26651 | 81.6341
[9 empty] | 5.4434 | -0.26651 | 81.6353
[9 empty] | 5.4434 | -0.26651 | 81.6362
[9 empty] | 5.4431 | -0.26663 | 81.637
[9 empty] | 5.4419 | -0.26676 | 81.635
[9 empty] | 5.4434 | -0.26651 | 81.6328
[9 empty] | 5.4431 | -0.26663 | 81.6336
[9 empty] | 5.4434 | -0.26559 | 81.6346
[9 empty] | 5.4431 | -0.26663 | 81.6352
[9 empty] | 5.4428 | -0.26676 | 81.6363
[9 empty] | 5.4425 | -0.26596 | 81.6358
[9 empty] | 5.4428 | -0.26583 | 81.6366
[9 empty] | 5.4425 | -0.26688 | 81.6374
[9 empty] | 5.4425 | -0.26688 | 81.638
[9 empty] | 5.4437 | -0.26676 | 81.6398
[9 empty] | 5.4434 | -0.26688 | 81.64
[9 empty] | 5.4425 | -0.26688 | 81.6392
[9 empty] | 5.4437 | -0.26676 | 81.6405
[9 empty] | 5.4437 | -0.26583 | 81.6404
[9 empty] | 5.4428 | -0.26676 | 81.6393
[9 empty] | 5.4431 | -0.26571 | 81.6529
[9 empty] | 5.4431 | -0.26663 | 81.6506
[9 empty] | 5.4443 | -0.26651 | 81.6506
[9 empty] | 5.4422 | -0.26663 | 81.6486
[9 empty] | 5.4431 | -0.26663 | 81.6384
[9 empty] | 5.4437 | -0.26676 | 81.6394
[9 empty] | 5.4431 | -0.26663 | 81.6392
[9 empty] | 5.444 | -0.26571 | 81.6404
[9 empty] | 5.4431 | -0.26663 | 81.6395
[9 empty] | 5.4447 | -0.26583 | 81.4835
[9 empty] | 5.4444 | -0.26596 | 81.3281
[9 empty] | 5.4444 | -0.26688 | 81.3132
[9 empty] | 5.4453 | -0.26688 | 81.3059
[9 empty] | 5.4453 | -0.26688 | 81.3028
[9 empty] | 5.4456 | -0.26583 | 81.3002
[9 empty] | 5.4456 | -0.26676 | 81.2984
[9 empty] | 5.4459 | -0.26663 | 81.2967
[9 empty] | 5.4456 | -0.26768 | 81.2953
[9 empty] | 5.4465 | -0.26676 | 81.2948
[9 empty] | 5.445 | -0.26756 | 81.2841
[9 empty] | 5.4453 | -0.26651 | 81.282
[9 empty] | 5.4462 | -0.26651 | 81.2766
[9 empty] | 5.4468 | -0.26756 | 81.2747
[9 empty] | 5.4468 | -0.26571 | 81.2756
[9 empty] | 5.4477 | -0.26663 | 81.2764
[9 empty] | 5.4471 | -0.26651 | 81.2745
[9 empty] | 5.4459 | -0.26663 | 81.2734
[9 empty] | 5.4462 | -0.26596 | 81.2737
[9 empty] | 5.4471 | -0.26688 | 81.268
[9 empty] | 5.4471 | -0.26781 | 81.265
[9 empty] | 5.4484 | -0.26768 | 81.2657
[9 empty] | 5.4481 | -0.26596 | 81.2638
[9 empty] | 5.4484 | -0.26676 | 81.2623
[9 empty] | 5.4481 | -0.26688 | 81.2571
[9 empty] | 5.4474 | -0.26676 | 81.2555
[9 empty] | 5.448 | -0.26559 | 81.2557
[9 empty] | 5.4484 | -0.26676 | 81.256
[9 empty] | 5.4487 | -0.26663 | 81.2564
[9 empty] | 5.4484 | -0.26676 | 81.2563
[9 empty] | 5.4493 | -0.26583 | 81.2505
[9 empty] | 5.449 | -0.26596 | 81.2497
[9 empty] | 5.4484 | -0.26676 | 81.2499
[9 empty] | 5.4484 | -0.26676 | 81.2507
[9 empty] | 5.4478 | -0.26701 | 81.2501
[9 empty] | 5.4481 | -0.26596 | 81.2501
[9 empty] | 5.449 | -0.26596 | 81.2484
[9 empty] | 5.449 | -0.26596 | 81.2489
[9 empty] | 5.4496 | -0.26571 | 81.2495
[9 empty] | 5.4493 | -0.26583 | 81.2497
[9 empty] | 5.4499 | -0.26651 | 81.2508
[9 empty] | 5.449 | -0.26743 | 81.2502
[9 empty] | 5.4496 | -0.26663 | 81.2504
[9 empty] | 5.4496 | -0.26663 | 81.2457
[9 empty] | 5.4502 | -0.26768 | 81.235
[9 empty] | 5.4502 | -0.26768 | 81.2349
[9 empty] | 5.4496 | -0.26663 | 81.2378
[9 empty] | 5.4505 | -0.26676 | 81.2411
[9 empty] | 5.4499 | -0.26596 | 81.2357
[9 empty] | 5.4502 | -0.26676 | 81.2332
[9 empty] | 5.4499 | -0.26596 | 81.231
[9 empty] | 5.4502 | -0.26768 | 81.2304
[9 empty] | 5.4502 | -0.26583 | 81.2316
[9 empty] | 5.4499 | -0.26676 | 81.2336
[9 empty] | 5.4499 | -0.26781 | 81.2318
[9 empty] | 5.4496 | -0.26701 | 81.2278
[9 empty] | 5.4505 | -0.26663 | 81.2295
[9 empty] | 5.4511 | -0.26676 | 81.2293
[9 empty] | 5.4514 | -0.26571 | 81.2245
[9 empty] | 5.4505 | -0.26663 | 81.2217
[9 empty] | 5.4505 | -0.26663 | 81.2214
[9 empty] | 5.4505 | -0.26663 | 81.2199
[9 empty] | 5.4514 | -0.26663 | 81.2131
[9 empty] | 5.4518 | -0.26688 | 81.2136
[9 empty] | 5.4518 | -0.26688 | 81.2173
[9 empty] | 5.453 | -0.26583 | 81.223
[9 empty] | 5.453 | -0.26676 | 81.2112
[9 empty] | 5.4542 | -0.26756 | 81.2118
[9 empty] | 5.4536 | -0.26596 | 81.2115
[9 empty] | 5.4545 | -0.26596 | 81.2119
[9 empty] | 5.4542 | -0.26701 | 81.2117
[9 empty] | 5.4536 | -0.26688 | 81.2107
[9 empty] | 5.4548 | -0.26676 | 81.2035
[9 empty] | 5.4542 | -0.26663 | 81.204
[9 empty] | 5.4539 | -0.26768 | 81.2012
[9 empty] | 5.4542 | -0.26663 | 81.1761
[9 empty] | 5.4551 | -0.26663 | 81.1762
[9 empty] | 5.4551 | -0.26571 | 81.1866
[9 empty] | 5.4542 | -0.26756 | 81.19
[9 empty] | 5.4564 | -0.26651 | 81.1916
[9 empty] | 5.4551 | -0.26663 | 81.1936
[9 empty] | 5.4564 | -0.26651 | 81.1958
[9 empty] | 5.4551 | -0.26663 | 81.1995
[9 empty] | 5.4558 | -0.26676 | 81.2016
[9 empty] | 5.4567 | -0.26676 | 81.185
[9 empty] | 5.4558 | -0.26676 | 81.1511
[9 empty] | 5.4561 | -0.26663 | 81.1544
[9 empty] | 5.4558 | -0.26676 | 81.1635
[9 empty] | 5.457 | -0.26663 | 81.1699
[9 empty] | 5.4564 | -0.26688 | 81.1772
[9 empty] | 5.4564 | -0.26688 | 81.1771
[9 empty] | 5.4567 | -0.26676 | 81.1767
[9 empty] | 5.457 | -0.26663 | 81.1785
[9 empty] | 5.4564 | -0.26651 | 81.1861
[9 empty] | 5.4561 | -0.26663 | 81.1931
[9 empty] | 5.457 | -0.26571 | 81.1949
[9 empty] | 5.4564 | -0.26743 | 81.1927
[9 empty] | 5.4579 | -0.26663 | 81.1935
[9 empty] | 5.4576 | -0.26583 | 81.1798
[9 empty] | 5.4579 | -0.26663 | 81.1792
[9 empty] | 5.4579 | -0.26663 | 81.1807
[9 empty] | 5.4576 | -0.26676 | 81.1821
[9 empty] | 5.4576 | -0.26676 | 81.1539
[9 empty] | 5.4573 | -0.26596 | 81.1587
[9 empty] | 5.457 | -0.26701 | 81.1601
[9 empty] | 5.4573 | -0.26688 | 81.1624
[9 empty] | 5.4576 | -0.26676 | 81.1644
[9 empty] | 5.4579 | -0.26663 | 81.1629
[9 empty] | 5.4576 | -0.26676 | 81.1573
[9 empty] | 5.4567 | -0.26676 | 81.1513
[9 empty] | 5.4576 | -0.26676 | 81.1528
[9 empty] | 5.4576 | -0.26768 | 81.1506
[9 empty] | 5.4582 | -0.26651 | 81.1512
[9 empty] | 5.4579 | -0.26663 | 81.1413
[9 empty] | 5.4573 | -0.26688 | 81.1398
[9 empty] | 5.4573 | -0.26688 | 81.1492
[9 empty] | 5.457 | -0.26701 | 81.1527
[9 empty] | 5.4582 | -0.26688 | 81.1534
[9 empty] | 5.4573 | -0.26688 | 81.1549
[9 empty] | 5.4585 | -0.26583 | 81.1555
[9 empty] | 5.4594 | -0.26768 | 81.1531
[9 empty] | 5.4597 | -0.26719 | 81.147
[9 empty] | 5.4594 | -0.26639 | 81.1435
[9 empty] | 5.4591 | -0.26571 | 81.1471
[9 empty] | 5.4591 | -0.26651 | 81.1434
[9 empty] | 5.4576 | -0.26676 | 81.1457
[9 empty] | 5.4594 | -0.26676 | 81.1447
[9 empty] | 5.4588 | -0.26663 | 81.1259
[9 empty] | 5.4594 | -0.26676 | 81.0915
[9 empty] | 5.4601 | -0.26688 | 81.1038
[9 empty] | 5.4598 | -0.26701 | 81.1244
[9 empty] | 5.4601 | -0.26596 | 81.1214
[9 empty] | 5.4601 | -0.26688 | 81.1182
[9 empty] | 5.4594 | -0.26676 | 81.1173
[9 empty] | 5.461 | -0.26651 | 81.1273
[9 empty] | 5.4616 | -0.26756 | 81.1278
[9 empty] | 5.4601 | -0.26651 | 81.1341
[9 empty] | 5.4601 | -0.26651 | 81.1334
[9 empty] | 5.4607 | -0.26663 | 81.1296
[9 empty] | 5.4607 | -0.26756 | 81.1258
[9 empty] | 5.4616 | -0.26756 | 81.1276
[9 empty] | 5.4604 | -0.26676 | 81.1221
[9 empty] | 5.4607 | -0.26663 | 81.089
[9 empty] | 5.4619 | -0.26688 | 81.0682
[9 empty] | 5.4616 | -0.26701 | 81.0719
[9 empty] | 5.4619 | -0.26781 | 81.0904
[9 empty] | 5.4598 | -0.26701 | 81.0992
[9 empty] | 5.4616 | -0.26701 | 81.0986
[9 empty] | 5.4619 | -0.26596 | 81.0978
[9 empty] | 5.4613 | -0.26676 | 81.1013
[9 empty] | 5.4625 | -0.26663 | 81.1034
[9 empty] | 5.4616 | -0.26663 | 81.0936
[9 empty] | 5.4622 | -0.26768 | 81.0884
[9 empty] | 5.4625 | -0.26663 | 81.1162
[9 empty] | 5.4619 | -0.26651 | 81.119
[9 empty] | 5.4613 | -0.26768 | 81.118
[9 empty] | 5.4622 | -0.26768 | 81.1165
[9 empty] | 5.4619 | -0.26651 | 81.1151
[9 empty] | 5.4628 | -0.26651 | 81.1174
[9 empty] | 5.4628 | -0.26688 | 81.1176
[9 empty] | 5.4628 | -0.26688 | 81.1202
[9 empty] | 5.4641 | -0.26768 | 81.1333
[9 empty] | 5.4628 | -0.26688 | 81.1322
[9 empty] | 5.4635 | -0.26701 | 81.1322
[9 empty] | 5.4638 | -0.26688 | 81.1321
[9 empty] | 5.4628 | -0.26688 | 81.1177
[9 empty] | 5.4638 | -0.26688 | 81.1161
[9 empty] | 5.4641 | -0.26768 | 81.0849
[9 empty] | 5.4634 | -0.26663 | 81.1062
[9 empty] | 5.4622 | -0.26676 | 81.1109
[9 empty] | 5.4634 | -0.26651 | 81.11
[9 empty] | 5.4637 | -0.26743 | 81.1115
[9 empty] | 5.4641 | -0.26639 | 81.1027
[9 empty] | 5.4644 | -0.26756 | 81.0783
[9 empty] | 5.4644 | -0.26663 | 81.0797
[9 empty] | 5.4641 | -0.26768 | 81.0892
[9 empty] | 5.4628 | -0.26781 | 81.0894
[9 empty] | 5.4641 | -0.26676 | 81.0904
[9 empty] | 5.4647 | -0.26781 | 81.0766
[9 empty] | 5.4641 | -0.26768 | 81.0757
[9 empty] | 5.4641 | -0.26768 | 81.0847
[9 empty] | 5.4647 | -0.26688 | 81.1092
[9 empty] | 5.4638 | -0.26688 | 81.1076
[9 empty] | 5.4641 | -0.26676 | 81.107
[9 empty] | 5.4647 | -0.26651 | 81.105
[9 empty] | 5.4653 | -0.26663 | 81.1043
[9 empty] | 5.4653 | -0.26663 | 81.1078
[9 empty] | 5.4644 | -0.26571 | 81.1115
[9 empty] | 5.465 | -0.26676 | 81.1069
[9 empty] | 5.4641 | -0.26676 | 81.1021
[9 empty] | 5.465 | -0.26676 | 81.1036
[9 empty] | 5.4647 | -0.26688 | 81.1015
[9 empty] | 5.4647 | -0.26688 | 81.0979
[9 empty] | 5.4647 | -0.26688 | 81.0771
[9 empty] | 5.4647 | -0.26688 | 81.0792
[9 empty] | 5.465 | -0.26676 | 81.0802
[9 empty] | 5.4653 | -0.26663 | 81.0812
[9 empty] | 5.4656 | -0.26651 | 81.0809
[9 empty] | 5.4656 | -0.26743 | 81.103
[9 empty] | 5.4653 | -0.26663 | 81.1025
[9 empty] | 5.4653 | -0.26663 | 81.1038
[9 empty] | 5.465 | -0.26676 | 81.1032
[9 empty] | 5.4653 | -0.26756 | 81.1053
[9 empty] | 5.465 | -0.26676 | 81.0987
[9 empty] | 5.465 | -0.26768 | 81.083
[9 empty] | 5.465 | -0.26676 | 81.0902
[9 empty] | 5.4647 | -0.26688 | 81.0927
[9 empty] | 5.4656 | -0.26688 | 81.087
[9 empty] | 5.4653 | -0.26793 | 81.1042
[9 empty] | 5.4656 | -0.26781 | 81.1035
[9 empty] | 5.4662 | -0.26663 | 81.1037
[9 empty] | 5.4653 | -0.26663 | 81.1062
[9 empty] | 5.4653 | -0.26663 | 81.0909
[9 empty] | 5.4662 | -0.26756 | 81.0918
[9 empty] | 5.465 | -0.26676 | 81.0843
[9 empty] | 5.4653 | -0.26663 | 81.0902
[9 empty] | 5.465 | -0.26676 | 81.0882
[9 empty] | 5.4665 | -0.26743 | 81.09
[9 empty] | 5.4662 | -0.26756 | 81.0833
[9 empty] | 5.4662 | -0.26663 | 81.1059
[9 empty] | 5.4656 | -0.26688 | 81.1066
[9 empty] | 5.4647 | -0.26688 | 81.105
[9 empty] | 5.4665 | -0.26688 | 81.1043
[9 empty] | 5.4662 | -0.26701 | 81.0934
[9 empty] | 5.4665 | -0.26688 | 81.0931
[9 empty] | 5.4665 | -0.26596 | 81.1036
[9 empty] | 5.4678 | -0.26768 | 81.106
[9 empty] | 5.4672 | -0.26701 | 81.1061
[9 empty] | 5.4665 | -0.26781 | 81.0908
[9 empty] | 5.4681 | -0.26756 | 81.0907
[9 empty] | 5.469 | -0.26571 | 81.0868
[9 empty] | 5.4681 | -0.26663 | 81.0849
[9 empty] | 5.4671 | -0.26756 | 81.0854
[9 empty] | 5.4681 | -0.26663 | 81.0976
[9 empty] | 5.4678 | -0.26676 | 81.0972
[9 empty] | 5.4678 | -0.26676 | 81.1097
[9 empty] | 5.4668 | -0.26676 | 81.1129
[9 empty] | 5.4681 | -0.26663 | 81.1157
[9 empty] | 5.4668 | -0.26676 | 81.1243
[9 empty] | 5.4687 | -0.26676 | 81.1269
[9 empty] | 5.4687 | -0.26768 | 81.1067
[9 empty] | 5.4693 | -0.26688 | 81.1101
[9 empty] | 5.4681 | -0.26793 | 81.1076
[9 empty] | 5.4684 | -0.26688 | 81.1082
[9 empty] | 5.4687 | -0.26676 | 81.0844
[9 empty] | 5.4687 | -0.26676 | 81.0876
[9 empty] | 5.469 | -0.26756 | 81.1207
[9 empty] | 5.4696 | -0.26663 | 81.1198
[9 empty] | 5.4696 | -0.26676 | 81.1206
[9 empty] | 5.4693 | -0.26688 | 81.1214
[9 empty] | 5.4702 | -0.26651 | 81.1042
[9 empty] | 5.4702 | -0.26651 | 81.103
[9 empty] | 5.4699 | -0.26756 | 81.1021
[9 empty] | 5.4708 | -0.26663 | 81.0936
[9 empty] | 5.4687 | -0.26768 | 81.0972
[9 empty] | 5.4702 | -0.26688 | 81.0962
[9 empty] | 5.4708 | -0.26756 | 81.0999
[9 empty] | 5.4702 | -0.26781 | 81.0994
[9 empty] | 5.4702 | -0.26688 | 81.0982
[9 empty] | 5.4712 | -0.26781 | 81.0981
[9 empty] | 5.4705 | -0.26768 | 81.0966
[9 empty] | 5.4712 | -0.26688 | 81.0966
[9 empty] | 5.4702 | -0.26781 | 81.0929
[9 empty] | 5.4718 | -0.26663 | 81.0974
[9 empty] | 5.4705 | -0.26676 | 81.1006
[9 empty] | 5.4718 | -0.26756 | 81.0877
[9 empty] | 5.4714 | -0.26639 | 81.0812
[9 empty] | 5.4711 | -0.26743 | 81.1091
[9 empty] | 5.4718 | -0.26756 | 81.1122
[9 empty] | 5.4715 | -0.26676 | 81.1116
[9 empty] | 5.4705 | -0.26768 | 81.1131
[9 empty] | 5.4705 | -0.26768 | 81.1057
[9 empty] | 5.4715 | -0.26676 | 81.1097
[9 empty] | 5.4712 | -0.26688 | 81.0942
[9 empty] | 5.4715 | -0.26676 | 81.0812
[9 empty] | 5.4712 | -0.26688 | 81.0834
[9 empty] | 5.4696 | -0.26676 | 81.0831
[9 empty] | 5.4715 | -0.26676 | 81.0819
[9 empty] | 5.4711 | -0.26743 | 81.1055
[9 empty] | 5.4718 | -0.26756 | 81.103
[9 empty] | 5.4711 | -0.26651 | 81.0969
[9 empty] | 5.4727 | -0.26756 | 81.1095
[9 empty] | 5.4708 | -0.26676 | 81.1098
[9 empty] | 5.4715 | -0.26676 | 81.1125
[9 empty] | 5.4721 | -0.26781 | 81.1091
[9 empty] | 5.4721 | -0.26688 | 81.1106
[9 empty] | 5.4721 | -0.26688 | 81.0975
[9 empty] | 5.4721 | -0.26688 | 81.0974
[9 empty] | 5.4721 | -0.26688 | 81.099
[9 empty] | 5.4724 | -0.26676 | 81.1012
[9 empty] | 5.4724 | -0.26768 | 81.108
[9 empty] | 5.4727 | -0.26663 | 81.0974
[9 empty] | 5.473 | -0.26743 | 81.098
[9 empty] | 5.473 | -0.26743 | 81.1006
[9 empty] | 5.473 | -0.26743 | 81.0928
[9 empty] | 5.4727 | -0.26663 | 81.0904
[9 empty] | 5.4727 | -0.26663 | 81.0784
[9 empty] | 5.4715 | -0.26676 | 81.0792
[9 empty] | 5.4721 | -0.26688 | 81.0858
[9 empty] | 5.4724 | -0.26768 | 81.0931
[9 empty] | 5.4727 | -0.26663 | 81.0894
[9 empty] | 5.4724 | -0.26676 | 81.1045
[9 empty] | 5.4715 | -0.26768 | 81.1033
[9 empty] | 5.4724 | -0.26676 | 81.1048
[9 empty] | 5.4718 | -0.26756 | 81.1108
[9 empty] | 5.4727 | -0.26663 | 81.1154
[9 empty] | 5.473 | -0.26651 | 81.1238
[9 empty] | 5.473 | -0.26743 | 81.126
[9 empty] | 5.4727 | -0.26663 | 81.1199
[9 empty] | 5.473 | -0.26651 | 81.1108
[9 empty] | 5.4727 | -0.26663 | 81.108
[9 empty] | 5.4727 | -0.26663 | 81.0919
[9 empty] | 5.4721 | -0.26781 | 81.0951
[9 empty] | 5.4724 | -0.26676 | 81.0954
[9 empty] | 5.4724 | -0.26768 | 81.0906
[9 empty] | 5.4724 | -0.26676 | 81.0961
[9 empty] | 5.4724 | -0.26768 | 81.0977
[9 empty] | 5.4721 | -0.26781 | 81.103
[9 empty] | 5.4715 | -0.26768 | 81.0971
[9 empty] | 5.4727 | -0.26663 | 81.0999
[9 empty] | 5.4727 | -0.26663 | 81.1073
[9 empty] | 5.4727 | -0.26756 | 81.1066
[9 empty] | 5.4727 | -0.26663 | 81.1045
[9 empty] | 5.4736 | -0.26663 | 81.1042
[9 empty] | 5.473 | -0.26743 | 81.1036
[9 empty] | 5.473 | -0.26651 | 81.1038
[9 empty] | 5.473 | -0.26651 | 81.1028
[9 empty] | 5.4736 | -0.26756 | 81.1052
[9 empty] | 5.4724 | -0.26676 | 81.1023
[9 empty] | 5.4724 | -0.26676 | 81.1045
[9 empty] | 5.4721 | -0.26781 | 81.1025
[9 empty] | 5.4724 | -0.26676 | 81.1009
[9 empty] | 5.4727 | -0.26663 | 81.1022
[9 empty] | 5.473 | -0.26781 | 81.1145
[9 empty] | 5.4733 | -0.26768 | 81.1068
[9 empty] | 5.4727 | -0.26663 | 81.0847
[9 empty] | 5.473 | -0.26781 | 81.1084
[9 empty] | 5.473 | -0.26688 | 81.1038
[9 empty] | 5.4733 | -0.26768 | 81.1031
[9 empty] | 5.473 | -0.26688 | 81.1068
[9 empty] | 5.4745 | -0.26756 | 81.1075
[9 empty] | 5.4736 | -0.26756 | 81.1169
[9 empty] | 5.4739 | -0.26651 | 81.1181
[9 empty] | 5.4742 | -0.26768 | 81.1227
[9 empty] | 5.4748 | -0.26743 | 81.1196
[9 empty] | 5.4758 | -0.26651 | 81.1226
[9 empty] | 5.4752 | -0.26676 | 81.1001
[9 empty] | 5.4745 | -0.26663 | 81.1066
[9 empty] | 5.4742 | -0.26676 | 81.1035
[9 empty] | 5.4755 | -0.26756 | 81.1083
[9 empty] | 5.4758 | -0.26688 | 81.1231
[9 empty] | 5.4758 | -0.26688 | 81.1321
[9 empty] | 5.4752 | -0.26781 | 81.1296
[9 empty] | 5.4767 | -0.26688 | 81.1317
[9 empty] | 5.4761 | -0.26676 | 81.1294
[9 empty] | 5.4764 | -0.26663 | 81.1225
[9 empty] | 5.4752 | -0.26676 | 81.1222
[9 empty] | 5.477 | -0.26676 | 81.1293
[9 empty] | 5.4779 | -0.26768 | 81.1336
[9 empty] | 5.4761 | -0.26676 | 81.132
[9 empty] | 5.4764 | -0.26756 | 81.1334
[9 empty] | 5.477 | -0.26676 | 81.1365
[9 empty] | 5.477 | -0.26676 | 81.137
[9 empty] | 5.4785 | -0.26743 | 81.1398
[9 empty] | 5.4782 | -0.26756 | 81.1401
[9 empty] | 5.4785 | -0.26651 | 81.1494
[9 empty] | 5.4785 | -0.26743 | 81.1485
[9 empty] | 5.4779 | -0.26676 | 81.1382
[9 empty] | 5.4785 | -0.26651 | 81.1451
[9 empty] | 5.4785 | -0.26743 | 81.149
[9 empty] | 5.4788 | -0.26768 | 81.1493
[9 empty] | 5.4798 | -0.26768 | 81.1524
[9 empty] | 5.4788 | -0.26768 | 81.1503
[9 empty] | 5.4798 | -0.26768 | 81.15
[9 empty] | 5.4798 | -0.26676 | 81.1497
[9 empty] | 5.4798 | -0.26676 | 81.146
[9 empty] | 5.4795 | -0.26781 | 81.1559
[9 empty] | 5.4785 | -0.26781 | 81.1399
[9 empty] | 5.4795 | -0.26688 | 81.1331
[9 empty] | 5.4801 | -0.26663 | 81.1368
[9 empty] | 5.4785 | -0.26688 | 81.1376
[9 empty] | 5.4798 | -0.26676 | 81.154
[9 empty] | 5.4798 | -0.26768 | 81.1651
[9 empty] | 5.4788 | -0.26676 | 81.1646
[9 empty] | 5.4798 | -0.26768 | 81.1629
[9 empty] | 5.4801 | -0.26663 | 81.1588
[9 empty] | 5.4801 | -0.26756 | 81.1564
[9 empty] | 5.4801 | -0.26756 | 81.1607
[9 empty] | 5.4804 | -0.26651 | 81.1417
[9 empty] | 5.4804 | -0.26743 | 81.1527
[9 empty] | 5.4804 | -0.26743 | 81.1558
[9 empty] | 5.4795 | -0.26743 | 81.154
[9 empty] | 5.4798 | -0.26676 | 81.1472
[9 empty] | 5.4804 | -0.26651 | 81.1578
[9 empty] | 5.4804 | -0.26743 | 81.1568
[9 empty] | 5.4792 | -0.26756 | 81.1551
[9 empty] | 5.4801 | -0.26756 | 81.1539
[9 empty] | 5.4801 | -0.26756 | 81.1659
[9 empty] | 5.4807 | -0.26676 | 81.1603
[9 empty] | 5.4801 | -0.26663 | 81.1585
[9 empty] | 5.4788 | -0.26676 | 81.1601
[9 empty] | 5.4798 | -0.26676 | 81.1603
[9 empty] | 5.4801 | -0.26663 | 81.159
[9 empty] | 5.4798 | -0.26768 | 81.157
[9 empty] | 5.4795 | -0.26781 | 81.1649
[9 empty] | 5.4798 | -0.26583 | 81.1674
[9 empty] | 5.4795 | -0.26781 | 81.1638
[9 empty] | 5.4804 | -0.26688 | 81.1858
[9 empty] | 5.4807 | -0.26676 | 81.1866
[9 empty] | 5.4798 | -0.26768 | 81.1806
[9 empty] | 5.4798 | -0.26768 | 81.1778
[9 empty] | 5.4816 | -0.26676 | 81.1793
[9 empty] | 5.481 | -0.26663 | 81.1788
[9 empty] | 5.4807 | -0.26768 | 81.1772
[9 empty] | 5.481 | -0.26756 | 81.176
[9 empty] | 5.4801 | -0.26756 | 81.1761
[9 empty] | 5.481 | -0.26756 | 81.1721
[9 empty] | 5.481 | -0.26663 | 81.1765
[9 empty] | 5.481 | -0.26663 | 81.1756
[9 empty] | 5.481 | -0.26756 | 81.1758
[9 empty] | 5.4828 | -0.26756 | 81.1786
[9 empty] | 5.4822 | -0.26651 | 81.1834
[9 empty] | 5.4832 | -0.26651 | 81.1827
[9 empty] | 5.4819 | -0.26756 | 81.1833
[9 empty] | 5.4822 | -0.26651 | 81.1812
[9 empty] | 5.4825 | -0.26676 | 81.1824
[9 empty] | 5.4828 | -0.26663 | 81.1779
[9 empty] | 5.4822 | -0.26743 | 81.1788
[9 empty] | 5.4828 | -0.26756 | 81.1739
[9 empty] | 5.4828 | -0.26663 | 81.1768
[9 empty] | 5.4832 | -0.26743 | 81.1705
[9 empty] | 5.4838 | -0.26663 | 81.1724
[9 empty] | 5.4838 | -0.26756 | 81.1658
[9 empty] | 5.4835 | -0.26768 | 81.169
[9 empty] | 5.4838 | -0.26663 | 81.176
[9 empty] | 5.4841 | -0.26781 | 81.1807
[9 empty] | 5.4844 | -0.26676 | 81.1915
[9 empty] | 5.4847 | -0.26663 | 81.1895
[9 empty] | 5.4856 | -0.26663 | 81.1866
[9 empty] | 5.4844 | -0.26676 | 81.1875
[9 empty] | 5.4856 | -0.26663 | 81.2096
[9 empty] | 5.4856 | -0.26663 | 81.1845
[9 empty] | 5.4844 | -0.26768 | 81.1818
[9 empty] | 5.4853 | -0.26676 | 81.1852
[9 empty] | 5.4865 | -0.26756 | 81.187
[9 empty] | 5.4844 | -0.26781 | 81.1924
[9 empty] | 5.4853 | -0.26768 | 81.193
[9 empty] | 5.4859 | -0.26781 | 81.2092
[9 empty] | 5.4853 | -0.26676 | 81.2125
[9 empty] | 5.4856 | -0.26663 | 81.2088
[9 empty] | 5.4862 | -0.26676 | 81.1988
[9 empty] | 5.4856 | -0.26663 | 81.1982
[9 empty] | 5.4862 | -0.26768 | 81.2045
[9 empty] | 5.4862 | -0.26768 | 81.2066
[9 empty] | 5.4859 | -0.26873 | 81.2053
[9 empty] | 5.4862 | -0.26676 | 81.1975
[9 empty] | 5.4862 | -0.26676 | 81.2045
[9 empty] | 5.4862 | -0.26676 | 81.2179
[9 empty] | 5.4865 | -0.26756 | 81.2201
[9 empty] | 5.4862 | -0.26768 | 81.2159
[9 empty] | 5.4859 | -0.26781 | 81.2119
[9 empty] | 5.4862 | -0.26676 | 81.2089
[9 empty] | 5.4869 | -0.26781 | 81.2109
[9 empty] | 5.4865 | -0.26768 | 81.2092
[9 empty] | 5.4862 | -0.26676 | 81.2008
[9 empty] | 5.4862 | -0.26768 | 81.2019
[9 empty] | 5.4869 | -0.26688 | 81.2167
[9 empty] | 5.4869 | -0.26781 | 81.2185
[9 empty] | 5.4872 | -0.26768 | 81.2193
[9 empty] | 5.4872 | -0.26768 | 81.2195
[9 empty] | 5.4869 | -0.26781 | 81.212
[9 empty] | 5.4869 | -0.26688 | 81.2091
[9 empty] | 5.4872 | -0.26676 | 81.2063
[9 empty] | 5.4869 | -0.26688 | 81.2023
[9 empty] | 5.4866 | -0.26793 | 81.2018
[9 empty] | 5.4869 | -0.26781 | 81.1929
[9 empty] | 5.4875 | -0.26756 | 81.1973
[9 empty] | 5.4872 | -0.26768 | 81.1973
[9 empty] | 5.4872 | -0.26768 | 81.1829
[9 empty] | 5.4872 | -0.26676 | 81.1846
[9 empty] | 5.4878 | -0.26743 | 81.1859
[9 empty] | 5.4869 | -0.26688 | 81.1814
[9 empty] | 5.4872 | -0.26768 | 81.1803
[9 empty] | 5.4884 | -0.26756 | 81.1821
[9 empty] | 5.4878 | -0.26743 | 81.1852
[9 empty] | 5.4875 | -0.26756 | 81.1858
[9 empty] | 5.4875 | -0.26663 | 81.1819
[9 empty] | 5.4875 | -0.26756 | 81.1848
[9 empty] | 5.4875 | -0.26756 | 81.1842
[9 empty] | 5.4878 | -0.26651 | 81.1826
[9 empty] | 5.4878 | -0.26651 | 81.1809
[9 empty] | 5.4878 | -0.26651 | 81.1855
[9 empty] | 5.4878 | -0.26743 | 81.1529
[9 empty] | 5.4872 | -0.26676 | 81.1565
[9 empty] | 5.4875 | -0.26663 | 81.1639
[9 empty] | 5.4875 | -0.26756 | 81.1705
[9 empty] | 5.4875 | -0.26663 | 81.1696
[9 empty] | 5.4884 | -0.26663 | 81.1707
[9 empty] | 5.4884 | -0.26663 | 81.1801
[9 empty] | 5.4884 | -0.26756 | 81.1817
[9 empty] | 5.489 | -0.26768 | 81.1874
[9 empty] | 5.4878 | -0.26781 | 81.1878
[9 empty] | 5.4878 | -0.26781 | 81.1848
[9 empty] | 5.4896 | -0.26743 | 81.1889
[9 empty] | 5.4878 | -0.26743 | 81.1885
[9 empty] | 5.4884 | -0.26848 | 81.1866
[9 empty] | 5.4893 | -0.26756 | 81.1881
[9 empty] | 5.4893 | -0.26756 | 81.1906
[9 empty] | 5.489 | -0.26676 | 81.1918
[9 empty] | 5.4893 | -0.26756 | 81.191
[9 empty] | 5.4893 | -0.26756 | 81.1868
[9 empty] | 5.4899 | -0.26731 | 81.1901
[9 empty] | 5.4893 | -0.26663 | 81.1846
[9 empty] | 5.4887 | -0.26651 | 81.1849
[9 empty] | 5.4893 | -0.26756 | 81.1848
[9 empty] | 5.4884 | -0.26756 | 81.1851
[9 empty] | 5.4893 | -0.26756 | 81.1883
[9 empty] | 5.4896 | -0.26651 | 81.1822
[9 empty] | 5.4899 | -0.26824 | 81.1951
[9 empty] | 5.4896 | -0.26743 | 81.2001
[9 empty] | 5.4902 | -0.26756 | 81.2005
[9 empty] | 5.4902 | -0.26663 | 81.2
[9 empty] | 5.4908 | -0.26731 | 81.1818
[9 empty] | 5.4902 | -0.26756 | 81.1745
[9 empty] | 5.4902 | -0.26663 | 81.177
[9 empty] | 5.4905 | -0.26651 | 81.1825
[9 empty] | 5.4902 | -0.26756 | 81.1865
[9 empty] | 5.4912 | -0.26663 | 81.2054
[9 empty] | 5.4915 | -0.26651 | 81.2056
[9 empty] | 5.4921 | -0.26756 | 81.2037
[9 empty] | 5.4924 | -0.26836 | 81.2038
[9 empty] | 5.4912 | -0.26756 | 81.2026
[9 empty] | 5.4924 | -0.26743 | 81.2005
[9 empty] | 5.4912 | -0.26756 | 81.1815
[9 empty] | 5.4918 | -0.26768 | 81.1821
[9 empty] | 5.4921 | -0.26756 | 81.1871
[9 empty] | 5.4927 | -0.26676 | 81.1815
[9 empty] | 5.4921 | -0.26663 | 81.1838
[9 empty] | 5.4912 | -0.26756 | 81.1845
[9 empty] | 5.4921 | -0.26756 | 81.1969
[9 empty] | 5.4939 | -0.26848 | 81.2015
[9 empty] | 5.4939 | -0.26756 | 81.1956
[9 empty] | 5.4939 | -0.26663 | 81.1971
[9 empty] | 5.4942 | -0.26743 | 81.1978
[9 empty] | 5.4939 | -0.26756 | 81.1881
[9 empty] | 5.493 | -0.26663 | 81.1857
[9 empty] | 5.4942 | -0.26743 | 81.189
[9 empty] | 5.4942 | -0.26756 | 81.1915
[9 empty] | 5.4949 | -0.26663 | 81.1931
[9 empty] | 5.4939 | -0.26756 | 81.194
[9 empty] | 5.4949 | -0.26848 | 81.1738
[9 empty] | 5.4942 | -0.26651 | 81.1779
[9 empty] | 5.4945 | -0.26639 | 81.1757
[9 empty] | 5.4949 | -0.26663 | 81.1764
[9 empty] | 5.4939 | -0.26663 | 81.1441
[9 empty] | 5.4942 | -0.26743 | 81.1462
[9 empty] | 5.4936 | -0.26768 | 81.1469
[9 empty] | 5.4939 | -0.26756 | 81.1451
[9 empty] | 5.4945 | -0.26731 | 81.1582
[9 empty] | 5.4949 | -0.26663 | 81.1646
[9 empty] | 5.4952 | -0.26743 | 81.1711
[9 empty] | 5.4949 | -0.26756 | 81.1729
[9 empty] | 5.4939 | -0.26756 | 81.1586
[9 empty] | 5.4949 | -0.26663 | 81.1506
[9 empty] | 5.4952 | -0.26743 | 81.1526
[9 empty] | 5.4952 | -0.26743 | 81.1536
[9 empty] | 5.4952 | -0.26651 | 81.1539
[9 empty] | 5.4952 | -0.26743 | 81.1506
[9 empty] | 5.4952 | -0.26743 | 81.1519
[9 empty] | 5.4949 | -0.26756 | 81.141
[9 empty] | 5.4952 | -0.26743 | 81.1378
[9 empty] | 5.4949 | -0.26756 | 81.14
[9 empty] | 5.4952 | -0.26743 | 81.1228
[9 empty] | 5.4955 | -0.26731 | 81.1366
[9 empty] | 5.4949 | -0.26756 | 81.1422
[9 empty] | 5.4961 | -0.26651 | 81.1529
[9 empty] | 5.4958 | -0.26663 | 81.1537
[9 empty] | 5.4946 | -0.26768 | 81.1526
[9 empty] | 5.4955 | -0.26676 | 81.1514
[9 empty] | 5.4942 | -0.26688 | 81.151
[9 empty] | 5.4955 | -0.26676 | 81.1521
[9 empty] | 5.4946 | -0.26676 | 81.1551
[9 empty] | 5.4946 | -0.26676 | 81.1549
[9 empty] | 5.4942 | -0.26781 | 81.1416
[9 empty] | 5.4955 | -0.26768 | 81.1453
[9 empty] | 5.4955 | -0.26676 | 81.1338
[9 empty] | 5.4961 | -0.26651 | 81.1319
[9 empty] | 5.4955 | -0.26768 | 81.1321
[9 empty] | 5.4955 | -0.26768 | 81.1288
[9 empty] | 5.4952 | -0.26781 | 81.1229
[9 empty] | 5.4955 | -0.26768 | 81.1027
[9 empty] | 5.4955 | -0.26768 | 81.1045
[9 empty] | 5.4961 | -0.26688 | 81.1082
[9 empty] | 5.4955 | -0.26768 | 81.1092
[9 empty] | 5.4967 | -0.26663 | 81.1129
[9 empty] | 5.4967 | -0.26701 | 81.1137
[9 empty] | 5.4958 | -0.26701 | 81.1149
[9 empty] | 5.4961 | -0.26688 | 81.1195
[9 empty] | 5.497 | -0.26781 | 81.1071
[9 empty] | 5.4964 | -0.26676 | 81.1185
[9 empty] | 5.4967 | -0.26756 | 81.1187
[9 empty] | 5.4976 | -0.26756 | 81.1191
[9 empty] | 5.4976 | -0.26756 | 81.1157
[9 empty] | 5.4982 | -0.26676 | 81.1162
[9 empty] | 5.4976 | -0.26663 | 81.1224
[9 empty] | 5.4976 | -0.26663 | 81.1303
[9 empty] | 5.4976 | -0.26756 | 81.126
[9 empty] | 5.4973 | -0.26768 | 81.1246
[9 empty] | 5.4979 | -0.26651 | 81.1148
[9 empty] | 5.4982 | -0.26768 | 81.1162
[9 empty] | 5.4982 | -0.26768 | 81.1168
[9 empty] | 5.4986 | -0.26756 | 81.1184
[9 empty] | 5.4986 | -0.26756 | 81.1127
[9 empty] | 5.4989 | -0.26743 | 81.1038
[9 empty] | 5.4976 | -0.26756 | 81.0948
[9 empty] | 5.5004 | -0.26756 | 81.0985
[9 empty] | 5.4995 | -0.26756 | 81.0951
[9 empty] | 5.4986 | -0.26756 | 81.0838
[9 empty] | 5.5004 | -0.26756 | 81.0972
[9 empty] | 5.4998 | -0.26651 | 81.0988
[9 empty] | 5.4986 | -0.26663 | 81.098
[9 empty] | 5.4998 | -0.26836 | 81.0946
[9 empty] | 5.5007 | -0.26651 | 81.0973
[9 empty] | 5.5004 | -0.26663 | 81.0987
[9 empty] | 5.501 | -0.26676 | 81.0989
[9 empty] | 5.5013 | -0.26756 | 81.1028
[9 empty] | 5.501 | -0.26731 | 81.1036
[9 empty] | 5.5004 | -0.26663 | 81.1
[9 empty] | 5.5013 | -0.26756 | 81.0887
[9 empty] | 5.5004 | -0.26756 | 81.0864
[9 empty] | 5.5004 | -0.26756 | 81.0901
[9 empty] | 5.5004 | -0.26663 | 81.0874
[9 empty] | 5.5016 | -0.26651 | 81.0931
[9 empty] | 5.5001 | -0.26639 | 81.0907
[9 empty] | 5.5016 | -0.26743 | 81.0889
[9 empty] | 5.5007 | -0.26743 | 81.0889
[9 empty] | 5.5019 | -0.26639 | 81.0841
[9 empty] | 5.5013 | -0.26756 | 81.0827
[9 empty] | 5.5016 | -0.26743 | 81.0825
[9 empty] | 5.5013 | -0.26756 | 81.0819
[9 empty] | 5.5016 | -0.26651 | 81.0686
[9 empty] | 5.5029 | -0.26639 | 81.0749
[9 empty] | 5.5026 | -0.26651 | 81.078
[9 empty] | 5.5013 | -0.26756 | 81.0696
[9 empty] | 5.501 | -0.26768 | 81.0638
[9 empty] | 5.5019 | -0.26768 | 81.0675
[9 empty] | 5.5022 | -0.26756 | 81.0719
[9 empty] | 5.501 | -0.26768 | 81.0783
[9 empty] | 5.5019 | -0.26676 | 81.0867
[9 empty] | 5.5026 | -0.26743 | 81.0876
[9 empty] | 5.5022 | -0.26756 | 81.0714
[9 empty] | 5.4998 | -0.26688 | 81.0739
[9 empty] | 5.5007 | -0.26688 | 81.0729
[9 empty] | 5.5019 | -0.26768 | 81.0747
[9 empty] | 5.5019 | -0.26768 | 81.0753
[9 empty] | 5.501 | -0.26676 | 81.0765
[9 empty] | 5.5016 | -0.26781 | 81.067
[9 empty] | 5.5016 | -0.26781 | 81.0653
[9 empty] | 5.5022 | -0.26663 | 81.0661
[9 empty] | 5.5007 | -0.26781 | 81.0675
[9 empty] | 5.5016 | -0.26743 | 81.0734
[9 empty] | 5.5019 | -0.26676 | 81.057
[9 empty] | 5.5022 | -0.26756 | 81.0612
[9 empty] | 5.5019 | -0.26676 | 81.0622
[9 empty] | 5.5016 | -0.26688 | 81.0644
[9 empty] | 5.5016 | -0.26688 | 81.0684
[9 empty] | 5.5019 | -0.26676 | 81.0777
[9 empty] | 5.5019 | -0.26676 | 81.0776
[9 empty] | 5.5022 | -0.26756 | 81.066
[9 empty] | 5.5022 | -0.26756 | 81.0622
[9 empty] | 5.5019 | -0.26676 | 81.0659
[9 empty] | 5.5016 | -0.26781 | 81.0706
[9 empty] | 5.5029 | -0.26676 | 81.066
[9 empty] | 5.5022 | -0.26756 | 81.0632
[9 empty] | 5.5022 | -0.26756 | 81.0624
[9 empty] | 5.5016 | -0.26676 | 81.0661
[9 empty] | 5.5029 | -0.26768 | 81.0693
[9 empty] | 5.5029 | -0.26768 | 81.0703
[9 empty] | 5.5026 | -0.26781 | 81.0734
[9 empty] | 5.5016 | -0.26781 | 81.0773
[9 empty] | 5.5013 | -0.26663 | 81.0599
[9 empty] | 5.5019 | -0.26768 | 81.0577
[9 empty] | 5.5022 | -0.26663 | 81.0621
[9 empty] | 5.5019 | -0.26676 | 81.0589
[9 empty] | 5.5032 | -0.26756 | 81.06
[9 empty] | 5.5026 | -0.26676 | 81.0315
[9 empty] | 5.5019 | -0.26663 | 81.0333
[9 empty] | 5.5022 | -0.26663 | 81.0492
[9 empty] | 5.5019 | -0.26676 | 81.0536
[9 empty] | 5.5022 | -0.26663 | 81.057
[9 empty] | 5.5029 | -0.26676 | 81.0728
[9 empty] | 5.5029 | -0.26768 | 81.0804
[9 empty] | 5.5032 | -0.26756 | 81.0634
[9 empty] | 5.5026 | -0.26781 | 81.054
[9 empty] | 5.5041 | -0.26663 | 81.0375
[9 empty] | 5.5035 | -0.26743 | 81.0542
[9 empty] | 5.5029 | -0.26676 | 81.0498
[9 empty] | 5.5026 | -0.26781 | 81.0561
[9 empty] | 5.5026 | -0.26781 | 81.0526
[9 empty] | 5.5029 | -0.26768 | 81.0555
[9 empty] | 5.5029 | -0.26768 | 81.0518
[9 empty] | 5.5038 | -0.26676 | 81.053
[9 empty] | 5.5019 | -0.26676 | 81.0495
[9 empty] | 5.5038 | -0.26676 | 81.048
[9 empty] | 5.5047 | -0.26768 | 81.0392
[9 empty] | 5.5035 | -0.26688 | 81.0414
[9 empty] | 5.5044 | -0.26781 | 81.0282
[9 empty] | 5.5047 | -0.26861 | 81.0299
[9 empty] | 5.5047 | -0.26768 | 81.0304
[9 empty] | 5.5047 | -0.26768 | 81.0436
[9 empty] | 5.5044 | -0.26781 | 81.0426
[9 empty] | 5.5047 | -0.26768 | 81.0419
[9 empty] | 5.5053 | -0.26688 | 81.0258
[9 empty] | 5.5047 | -0.26768 | 81.0145
[9 empty] | 5.5053 | -0.26781 | 81.0129
[9 empty] | 5.5056 | -0.26768 | 81.0143
[9 empty] | 5.5056 | -0.26676 | 81.0172
[9 empty] | 5.5059 | -0.26756 | 81.0186
[9 empty] | 5.5066 | -0.26768 | 81.0144
[9 empty] | 5.5047 | -0.26768 | 81.0127
[9 empty] | 5.5056 | -0.26768 | 81.0142
[9 empty] | 5.5069 | -0.26756 | 81.0276
[9 empty] | 5.5062 | -0.26743 | 81.0278
[9 empty] | 5.5056 | -0.26731 | 81.0262
[9 empty] | 5.5059 | -0.26663 | 81.0257
[9 empty] | 5.5059 | -0.26663 | 81.0224
[9 empty] | 5.5059 | -0.26663 | 81.019
[9 empty] | 5.5069 | -0.26756 | 81.0116
[9 empty] | 5.5066 | -0.26731 | 81.0083
[9 empty] | 5.5062 | -0.26743 | 81.0078
[9 empty] | 5.5062 | -0.26743 | 81.0062
[9 empty] | 5.5062 | -0.26651 | 81.0033
[9 empty] | 5.5069 | -0.26848 | 81.0034
[9 empty] | 5.5069 | -0.26756 | 80.9923
[9 empty] | 5.5078 | -0.26663 | 80.9933
[9 empty] | 5.5062 | -0.26743 | 80.9926
[9 empty] | 5.5081 | -0.26743 | 80.994
[9 empty] | 5.5081 | -0.26651 | 80.9945
[9 empty] | 5.5078 | -0.26756 | 80.9947
[9 empty] | 5.5072 | -0.26688 | 80.9923
[9 empty] | 5.5078 | -0.26756 | 80.9936
[9 empty] | 5.5084 | -0.26676 | 80.994
[9 empty] | 5.5081 | -0.26743 | 80.9939
[9 empty] | 5.5075 | -0.26861 | 80.9937
[9 empty] | 5.5084 | -0.26768 | 80.9943
[9 empty] | 5.5087 | -0.26663 | 80.9945
[9 empty] | 5.5075 | -0.26676 | 80.9856
[9 empty] | 5.5084 | -0.26768 | 80.9877
[9 empty] | 5.5084 | -0.26756 | 80.9888
[9 empty] | 5.5087 | -0.26756 | 80.9884
[9 empty] | 5.5093 | -0.26768 | 80.9909
[9 empty] | 5.5084 | -0.26768 | 80.991
[9 empty] | 5.5087 | -0.26756 | 80.9917
[9 empty] | 5.5084 | -0.26768 | 80.992
[9 empty] | 5.5084 | -0.26768 | 80.9923
[9 empty] | 5.509 | -0.26663 | 80.9937
[9 empty] | 5.5087 | -0.26756 | 80.9938
[9 empty] | 5.509 | -0.26743 | 80.9941
[9 empty] | 5.5096 | -0.26756 | 80.9949
[9 empty] | 5.5087 | -0.26663 | 80.9938
[9 empty] | 5.5087 | -0.26756 | 80.9939
[9 empty] | 5.5099 | -0.26743 | 80.9953
[9 empty] | 5.5099 | -0.26743 | 80.9954
[9 empty] | 5.5093 | -0.26731 | 80.9946
[9 empty] | 5.5093 | -0.26731 | 80.995
[9 empty] | 5.5087 | -0.26756 | 80.9946
[9 empty] | 5.5096 | -0.26756 | 80.993
[9 empty] | 5.5099 | -0.26743 | 80.9903
[9 empty] | 5.5096 | -0.26663 | 80.9901
[9 empty] | 5.5096 | -0.26756 | 80.9907
[9 empty] | 5.5099 | -0.26743 | 80.9911
[9 empty] | 5.5096 | -0.26848 | 80.991
[9 empty] | 5.5096 | -0.26756 | 80.9919
[9 empty] | 5.5093 | -0.26768 | 80.9922
[9 empty] | 5.5093 | -0.26768 | 80.977
[9 empty] | 5.5087 | -0.26663 | 80.9754
[9 empty] | 5.5093 | -0.26768 | 80.9737
[9 empty] | 5.5096 | -0.26756 | 80.9745
[9 empty] | 5.5084 | -0.26768 | 80.98
[9 empty] | 5.5093 | -0.26676 | 80.9816
[9 empty] | 5.5084 | -0.26768 | 80.9845
[9 empty] | 5.5096 | -0.26756 | 80.9864
[9 empty] | 5.5093 | -0.26768 | 80.9872
[9 empty] | 5.5087 | -0.26756 | 80.9869
[9 empty] | 5.5093 | -0.26676 | 80.9888
[9 empty] | 5.5096 | -0.26756 | 80.9857
[9 empty] | 5.509 | -0.26781 | 80.9852
[9 empty] | 5.5096 | -0.26663 | 80.9505
[9 empty] | 5.5103 | -0.26861 | 80.9661
[9 empty] | 5.5096 | -0.26756 | 80.9831
[9 empty] | 5.5109 | -0.26743 | 80.9859
[9 empty] | 5.5096 | -0.26756 | 80.9853
[9 empty] | 5.5096 | -0.26756 | 80.9865
[9 empty] | 5.5093 | -0.26768 | 80.9872
[9 empty] | 5.5093 | -0.26768 | 80.9884
[9 empty] | 5.5109 | -0.26743 | 80.9908
[9 empty] | 5.5093 | -0.26768 | 80.9889
[9 empty] | 5.5099 | -0.26651 | 80.9895
[9 empty] | 5.5099 | -0.26743 | 80.9847
[9 empty] | 5.5103 | -0.26768 | 80.9865
[9 empty] | 5.5096 | -0.26756 | 80.9865
[9 empty] | 5.5106 | -0.26756 | 80.9883
[9 empty] | 5.5096 | -0.26663 | 80.9877
[9 empty] | 5.509 | -0.26743 | 80.988
[9 empty] | 5.5087 | -0.26756 | 80.9851
[9 empty] | 5.5099 | -0.26651 | 80.9862
[9 empty] | 5.5109 | -0.26651 | 80.987
[9 empty] | 5.5099 | -0.26743 | 80.9866
[9 empty] | 5.5106 | -0.26756 | 80.9885
[9 empty] | 5.5115 | -0.26719 | 80.9901
[9 empty] | 5.5112 | -0.26731 | 80.9914
[9 empty] | 5.5109 | -0.26743 | 80.9917
[9 empty] | 5.5118 | -0.26651 | 80.9924
[9 empty] | 5.5109 | -0.26743 | 80.9917
[9 empty] | 5.5109 | -0.26743 | 80.9915
[9 empty] | 5.5112 | -0.26768 | 80.9914
[9 empty] | 5.5112 | -0.26768 | 80.9916
[9 empty] | 5.5118 | -0.26743 | 80.9913
[9 empty] | 5.5115 | -0.26756 | 80.9918
[9 empty] | 5.5121 | -0.26768 | 80.9735
[9 empty] | 5.5118 | -0.26781 | 80.9713
[9 empty] | 5.513 | -0.26768 | 80.9772
[9 empty] | 5.513 | -0.26768 | 80.9805
[9 empty] | 5.5133 | -0.26756 | 80.9816
[9 empty] | 5.5124 | -0.26756 | 80.982
[9 empty] | 5.5124 | -0.26756 | 80.982
[9 empty] | 5.5118 | -0.26651 | 80.9822
[9 empty] | 5.5124 | -0.26756 | 80.9705
[9 empty] | 5.5136 | -0.26743 | 80.9716
[9 empty] | 5.5127 | -0.26743 | 80.9616
[9 empty] | 5.5115 | -0.26756 | 80.9595
[9 empty] | 5.5139 | -0.26731 | 80.9595
[9 empty] | 5.5146 | -0.26743 | 80.9604
[9 empty] | 5.5143 | -0.26756 | 80.9604
[9 empty] | 5.5133 | -0.26756 | 80.9616
[9 empty] | 5.5152 | -0.26756 | 80.9635
[9 empty] | 5.5149 | -0.26768 | 80.9649
[9 empty] | 5.5149 | -0.26768 | 80.9665
[9 empty] | 5.5158 | -0.26768 | 80.9687
[9 empty] | 5.5149 | -0.26768 | 80.9663
[9 empty] | 5.5152 | -0.26756 | 80.9665
[9 empty] | 5.5158 | -0.26676 | 80.9579
[9 empty] | 5.5158 | -0.26676 | 80.9582
[9 empty] | 5.5164 | -0.26651 | 80.9593
[9 empty] | 5.5158 | -0.26676 | 80.9593
[9 empty] | 5.5164 | -0.26743 | 80.9606
[9 empty] | 5.5167 | -0.26743 | 80.9607
[9 empty] | 5.5167 | -0.26731 | 80.9549
[9 empty] | 5.5164 | -0.26743 | 80.9562
[9 empty] | 5.5164 | -0.26743 | 80.9572
[9 empty] | 5.5164 | -0.26743 | 80.9579
[9 empty] | 5.5167 | -0.26824 | 80.959
[9 empty] | 5.5161 | -0.26756 | 80.9592
[9 empty] | 5.5173 | -0.26743 | 80.9607
[9 empty] | 5.5161 | -0.26756 | 80.9602
[9 empty] | 5.5167 | -0.26768 | 80.9614
[9 empty] | 5.5173 | -0.26743 | 80.9623
[9 empty] | 5.5167 | -0.26768 | 80.9621
[9 empty] | 5.5167 | -0.26768 | 80.9621
[9 empty] | 5.5167 | -0.26768 | 80.9618
[9 empty] | 5.5161 | -0.26756 | 80.9605
[9 empty] | 5.5158 | -0.26768 | 80.9605
[9 empty] | 5.5164 | -0.26781 | 80.9612
[9 empty] | 5.5167 | -0.26768 | 80.9617
[9 empty] | 5.5167 | -0.26676 | 80.9619
[9 empty] | 5.5161 | -0.26663 | 80.9614
[9 empty] | 5.5176 | -0.26639 | 80.9624
[9 empty] | 5.5173 | -0.26743 | 80.9623
[9 empty] | 5.5167 | -0.26768 | 80.9618
[9 empty] | 5.517 | -0.26848 | 80.9623
[9 empty] | 5.5173 | -0.26743 | 80.9722
[9 empty] | 5.5173 | -0.26743 | 80.9722
[9 empty] | 5.5176 | -0.26731 | 80.9725
[9 empty] | 5.5173 | -0.26743 | 80.9717
[9 empty] | 5.5173 | -0.26743 | 80.9718
[9 empty] | 5.5186 | -0.26639 | 80.9745
[9 empty] | 5.517 | -0.26848 | 80.9727
[9 empty] | 5.5173 | -0.26743 | 80.9722
[9 empty] | 5.5173 | -0.26743 | 80.9722
[9 empty] | 5.5176 | -0.26639 | 80.9664
[9 empty] | 5.5173 | -0.26743 | 80.9664
[9 empty] | 5.5167 | -0.26663 | 80.9634
[9 empty] | 5.5176 | -0.26768 | 80.964
[9 empty] | 5.517 | -0.26756 | 80.9632
[9 empty] | 5.517 | -0.26756 | 80.9628
[9 empty] | 5.5167 | -0.26768 | 80.9625
[9 empty] | 5.518 | -0.26756 | 80.9635
[9 empty] | 5.5183 | -0.26743 | 80.9641
[9 empty] | 5.517 | -0.26663 | 80.963
[9 empty] | 5.5167 | -0.26768 | 80.962
[9 empty] | 5.5176 | -0.26768 | 80.9627
[9 empty] | 5.5176 | -0.26768 | 80.9626
[9 empty] | 5.5167 | -0.26768 | 80.9545
[9 empty] | 5.5176 | -0.26768 | 80.9562
[9 empty] | 5.5183 | -0.26743 | 80.9577
[9 empty] | 5.5189 | -0.26663 | 80.9529
[9 empty] | 5.5195 | -0.26768 | 80.9552
[9 empty] | 5.5195 | -0.26676 | 80.9572
[9 empty] | 5.5195 | -0.26768 | 80.9585
[9 empty] | 5.5204 | -0.26768 | 80.9604
[9 empty] | 5.5207 | -0.26756 | 80.9615
[9 empty] | 5.5204 | -0.26768 | 80.9668
[9 empty] | 5.5201 | -0.26781 | 80.9658
[9 empty] | 5.5204 | -0.26768 | 80.966
[9 empty] | 5.5213 | -0.26768 | 80.9669
[9 empty] | 5.5213 | -0.26676 | 80.967
[9 empty] | 5.5207 | -0.26756 | 80.9585
[9 empty] | 5.5204 | -0.26768 | 80.9591
[9 empty] | 5.5226 | -0.26756 | 80.9616
[9 empty] | 5.522 | -0.26781 | 80.9619
[9 empty] | 5.5232 | -0.26676 | 80.9635
[9 empty] | 5.5232 | -0.26768 | 80.9642
[9 empty] | 5.5229 | -0.26688 | 80.9615
[9 empty] | 5.5232 | -0.26768 | 80.9628
[9 empty] | 5.5241 | -0.26676 | 80.9638
[9 empty] | 5.5244 | -0.26756 | 80.9645
[9 empty] | 5.5244 | -0.26768 | 80.9651
[9 empty] | 5.5232 | -0.26768 | 80.962
[9 empty] | 5.5229 | -0.26781 | 80.9523
[9 empty] | 5.5232 | -0.26768 | 80.9559
[9 empty] | 5.5241 | -0.26768 | 80.9573
[9 empty] | 5.5241 | -0.26768 | 80.9576
[9 empty] | 5.5241 | -0.26676 | 80.9596
[9 empty] | 5.5238 | -0.26781 | 80.9607
[9 empty] | 5.5241 | -0.26861 | 80.9577
[9 empty] | 5.5244 | -0.26756 | 80.9598
[9 empty] | 5.5244 | -0.26756 | 80.9613
[9 empty] | 5.5244 | -0.26663 | 80.9625
[9 empty] | 5.5244 | -0.26756 | 80.9635
[9 empty] | 5.5244 | -0.26756 | 80.9642
[9 empty] | 5.5247 | -0.26743 | 80.9653
[9 empty] | 5.5247 | -0.26651 | 80.9658
[9 empty] | 5.5247 | -0.26651 | 80.9664
[9 empty] | 5.5247 | -0.26743 | 80.967
[9 empty] | 5.5247 | -0.26651 | 80.9675
[9 empty] | 5.5247 | -0.26743 | 80.9674
[9 empty] | 5.5247 | -0.26743 | 80.9606
[9 empty] | 5.5253 | -0.26756 | 80.9627
[9 empty] | 5.5247 | -0.26743 | 80.9626
[9 empty] | 5.5256 | -0.26743 | 80.9618
[9 empty] | 5.5247 | -0.26743 | 80.9621
[9 empty] | 5.5256 | -0.26743 | 80.9645
[9 empty] | 5.5263 | -0.26756 | 80.966
[9 empty] | 5.5263 | -0.26756 | 80.9665
[9 empty] | 5.526 | -0.26768 | 80.9669
[9 empty] | 5.5263 | -0.26756 | 80.9678
[9 empty] | 5.526 | -0.26768 | 80.9683
[9 empty] | 5.5263 | -0.26756 | 80.9687
[9 empty] | 5.526 | -0.26768 | 80.9683
[9 empty] | 5.5269 | -0.26768 | 80.964
[9 empty] | 5.5278 | -0.26768 | 80.9656
[9 empty] | 5.5281 | -0.26756 | 80.9668
[9 empty] | 5.526 | -0.26676 | 80.9654
[9 empty] | 5.5269 | -0.26768 | 80.967
[9 empty] | 5.5256 | -0.26743 | 80.9663
[9 empty] | 5.5272 | -0.26756 | 80.9644
[9 empty] | 5.5272 | -0.26756 | 80.9655
[9 empty] | 5.5278 | -0.26861 | 80.9673
[9 empty] | 5.5263 | -0.26663 | 80.9665
[9 empty] | 5.5281 | -0.26756 | 80.9688
[9 empty] | 5.5269 | -0.26768 | 80.963
[9 empty] | 5.5275 | -0.26756 | 80.9649
[9 empty] | 5.5272 | -0.26756 | 80.9623
[9 empty] | 5.5275 | -0.26651 | 80.9639
[9 empty] | 5.5278 | -0.26768 | 80.9657
[9 empty] | 5.5281 | -0.26756 | 80.9761
[9 empty] | 5.5284 | -0.26743 | 80.9765
[9 empty] | 5.5275 | -0.26743 | 80.9757
[9 empty] | 5.5284 | -0.26743 | 80.9755
[9 empty] | 5.5284 | -0.26651 | 80.9749
[9 empty] | 5.529 | -0.26756 | 80.9704
[9 empty] | 5.529 | -0.26756 | 80.9678
[9 empty] | 5.5287 | -0.26731 | 80.9677
[9 empty] | 5.5284 | -0.26743 | 80.9666
[9 empty] | 5.5287 | -0.26731 | 80.9678
[9 empty] | 5.5287 | -0.26731 | 80.962
[9 empty] | 5.5293 | -0.26743 | 80.9659
[9 empty] | 5.5287 | -0.26731 | 80.9722
[9 empty] | 5.5293 | -0.26743 | 80.9641
[9 empty] | 5.5293 | -0.26743 | 80.9644
[9 empty] | 5.5303 | -0.26743 | 80.9637
[9 empty] | 5.5284 | -0.26743 | 80.9629
[9 empty] | 5.5293 | -0.26743 | 80.9651
[9 empty] | 5.5293 | -0.26743 | 80.9666
[9 empty] | 5.5303 | -0.26743 | 80.968
[9 empty] | 5.5303 | -0.26743 | 80.9685
[9 empty] | 5.5303 | -0.26651 | 80.9687
[9 empty] | 5.5303 | -0.26743 | 80.969
[9 empty] | 5.5293 | -0.26743 | 80.9684
[9 empty] | 5.5309 | -0.26756 | 80.9675
[9 empty] | 5.53 | -0.26756 | 80.9646
[9 empty] | 5.53 | -0.26756 | 80.9649
[9 empty] | 5.5309 | -0.26756 | 80.9669
[9 empty] | 5.53 | -0.26756 | 80.9672
[9 empty] | 5.5312 | -0.26743 | 80.9695
[9 empty] | 5.5303 | -0.26743 | 80.9698
[9 empty] | 5.5303 | -0.26743 | 80.9706
[9 empty] | 5.5309 | -0.26848 | 80.9715
[9 empty] | 5.5309 | -0.26756 | 80.9715
[9 empty] | 5.5297 | -0.26768 | 80.9632
[9 empty] | 5.5309 | -0.26756 | 80.9652
[9 empty] | 5.5306 | -0.26639 | 80.9595
[9 empty] | 5.5303 | -0.26743 | 80.9583
[9 empty] | 5.5309 | -0.26719 | 80.962
[9 empty] | 5.5303 | -0.26743 | 80.9639
[9 empty] | 5.5306 | -0.26639 | 80.9657
[9 empty] | 5.53 | -0.26756 | 80.9661
[9 empty] | 5.5309 | -0.26756 | 80.9682
[9 empty] | 5.5306 | -0.26639 | 80.9687
[9 empty] | 5.53 | -0.26756 | 80.9686
[9 empty] | 5.5312 | -0.26743 | 80.9698
[9 empty] | 5.5312 | -0.26743 | 80.9702
[9 empty] | 5.5321 | -0.26743 | 80.9715
[9 empty] | 5.5321 | -0.26743 | 80.9697
[9 empty] | 5.5318 | -0.26756 | 80.97
[9 empty] | 5.5312 | -0.26743 | 80.9697
[9 empty] | 5.5309 | -0.26663 | 80.9705
[9 empty] | 5.5309 | -0.26663 | 80.9705
[9 empty] | 5.5312 | -0.26743 | 80.9714
[9 empty] | 5.5318 | -0.26756 | 80.9808
[9 empty] | 5.5318 | -0.26756 | 80.9808
[9 empty] | 5.5315 | -0.26768 | 80.9805
[9 empty] | 5.5309 | -0.26756 | 80.9797
[9 empty] | 5.5318 | -0.26756 | 80.9788
[9 empty] | 5.5315 | -0.26756 | 80.9719
[9 empty] | 5.5309 | -0.26756 | 80.9799
[9 empty] | 5.5318 | -0.26663 | 80.98
[9 empty] | 5.5315 | -0.26768 | 80.9787
[9 empty] | 5.5306 | -0.26768 | 80.9765
[9 empty] | 5.5318 | -0.26756 | 80.9771
[9 empty] | 5.5318 | -0.26756 | 80.9772
[9 empty] | 5.5306 | -0.26768 | 80.9759
[9 empty] | 5.5315 | -0.26768 | 80.9548
[9 empty] | 5.5318 | -0.26756 | 80.9589
[9 empty] | 5.5315 | -0.26676 | 80.959
[9 empty] | 5.5318 | -0.26756 | 80.9625
[9 empty] | 5.5318 | -0.26756 | 80.965
[9 empty] | 5.5321 | -0.26743 | 80.9669
[9 empty] | 5.5315 | -0.26768 | 80.9678
[9 empty] | 5.5318 | -0.26756 | 80.9685
[9 empty] | 5.5315 | -0.26768 | 80.9638
[9 empty] | 5.5318 | -0.26756 | 80.9651
[9 empty] | 5.5318 | -0.26756 | 80.9663
[9 empty] | 5.5318 | -0.26756 | 80.9695
[9 empty] | 5.5318 | -0.26756 | 80.9705
[9 empty] | 5.5318 | -0.26663 | 80.9723
[9 empty] | 5.5318 | -0.26756 | 80.9729
[9 empty] | 5.5315 | -0.26768 | 80.9729
[9 empty] | 5.5318 | -0.26756 | 80.9734
[9 empty] | 5.5321 | -0.26743 | 80.9737
[9 empty] | 5.5321 | -0.26743 | 80.974
[9 empty] | 5.5327 | -0.26756 | 80.975
[9 empty] | 5.5318 | -0.26756 | 80.9739
[9 empty] | 5.5318 | -0.26848 | 80.9737
[9 empty] | 5.5318 | -0.26756 | 80.973
[9 empty] | 5.5315 | -0.26676 | 80.9731
[9 empty] | 5.5318 | -0.26756 | 80.9687
[9 empty] | 5.5321 | -0.26743 | 80.9654
[9 empty] | 5.5327 | -0.26663 | 80.9667
[9 empty] | 5.533 | -0.26743 | 80.9673
[9 empty] | 5.5327 | -0.26848 | 80.9686
[9 empty] | 5.5318 | -0.26756 | 80.9689
[9 empty] | 5.5327 | -0.26756 | 80.9703
[9 empty] | 5.5321 | -0.26743 | 80.97
[9 empty] | 5.5324 | -0.26731 | 80.9709
[9 empty] | 5.5321 | -0.26743 | 80.9708
[9 empty] | 5.533 | -0.26743 | 80.9719
[9 empty] | 5.5324 | -0.26768 | 80.9715
[9 empty] | 5.5318 | -0.26756 | 80.9715
[9 empty] | 5.5309 | -0.26756 | 80.9707
[9 empty] | 5.5321 | -0.26743 | 80.9677
[9 empty] | 5.5318 | -0.26756 | 80.9662
[9 empty] | 5.5333 | -0.26731 | 80.9622
[9 empty] | 5.5318 | -0.26756 | 80.9611
[9 empty] | 5.533 | -0.26743 | 80.9638
[9 empty] | 5.5324 | -0.26768 | 80.9656
[9 empty] | 5.5333 | -0.26731 | 80.9621
[9 empty] | 5.5327 | -0.26756 | 80.96
[9 empty] | 5.533 | -0.26743 | 80.9583
[9 empty] | 5.5321 | -0.26743 | 80.9616
[9 empty] | 5.533 | -0.26743 | 80.9644
[9 empty] | 5.533 | -0.26743 | 80.9652
[9 empty] | 5.5333 | -0.26731 | 80.9673
[9 empty] | 5.533 | -0.26756 | 80.9678
[9 empty] | 5.533 | -0.26651 | 80.9687
[9 empty] | 5.5337 | -0.26663 | 80.97
[9 empty] | 5.5318 | -0.26756 | 80.9674
[9 empty] | 5.5327 | -0.26756 | 80.9661
[9 empty] | 5.5334 | -0.26861 | 80.9621
[9 empty] | 5.5327 | -0.26756 | 80.9631
[9 empty] | 5.533 | -0.26743 | 80.9648
[9 empty] | 5.5343 | -0.26731 | 80.9667
[9 empty] | 5.5337 | -0.26756 | 80.9649
[9 empty] | 5.5333 | -0.26719 | 80.9649
[9 empty] | 5.533 | -0.26651 | 80.9656
[9 empty] | 5.5349 | -0.26743 | 80.9681
[9 empty] | 5.5334 | -0.26768 | 80.9673
[9 empty] | 5.5337 | -0.26663 | 80.9679
[9 empty] | 5.534 | -0.26743 | 80.9684
[9 empty] | 5.5337 | -0.26756 | 80.9669
[9 empty] | 5.5334 | -0.26768 | 80.9665
[9 empty] | 5.5346 | -0.26768 | 80.9676
[9 empty] | 5.5337 | -0.26756 | 80.9615
[9 empty] | 5.533 | -0.26743 | 80.9616
[9 empty] | 5.534 | -0.26743 | 80.9631
[9 empty] | 5.5337 | -0.26848 | 80.9584
[9 empty] | 5.5337 | -0.26756 | 80.9451
[9 empty] | 5.5349 | -0.26743 | 80.9537
[9 empty] | 5.5334 | -0.26768 | 80.9578
[9 empty] | 5.5333 | -0.26731 | 80.9618
[9 empty] | 5.534 | -0.26743 | 80.9631
[9 empty] | 5.5337 | -0.26848 | 80.9639
[9 empty] | 5.5343 | -0.26731 | 80.9653
[9 empty] | 5.5349 | -0.26743 | 80.967
[9 empty] | 5.5352 | -0.26731 | 80.9677
[9 empty] | 5.5349 | -0.26743 | 80.9657
[9 empty] | 5.5343 | -0.26731 | 80.9664
[9 empty] | 5.5343 | -0.26731 | 80.9582
[9 empty] | 5.5333 | -0.26731 | 80.9448
[9 empty] | 5.5355 | -0.26756 | 80.9521
[9 empty] | 5.5358 | -0.26743 | 80.957
[9 empty] | 5.5349 | -0.26743 | 80.9584
[9 empty] | 5.534 | -0.26743 | 80.9596
[9 empty] | 5.5349 | -0.26743 | 80.9631
[9 empty] | 5.5352 | -0.26731 | 80.964
[9 empty] | 5.5355 | -0.26719 | 80.9643
[9 empty] | 5.5349 | -0.26743 | 80.9555
[9 empty] | 5.5355 | -0.26756 | 80.9491
[9 empty] | 5.5349 | -0.26743 | 80.9435
[9 empty] | 5.5361 | -0.26731 | 80.9439
[9 empty] | 5.5349 | -0.26651 | 80.9397
[9 empty] | 5.5364 | -0.26719 | 80.9453
[9 empty] | 5.5361 | -0.26731 | 80.9497
[9 empty] | 5.5361 | -0.26731 | 80.9547
[9 empty] | 5.5358 | -0.26743 | 80.9556
[9 empty] | 5.5349 | -0.26743 | 80.9594
[9 empty] | 5.5358 | -0.26743 | 80.9629
[9 empty] | 5.5358 | -0.26743 | 80.9648
[9 empty] | 5.5367 | -0.26743 | 80.9659
[9 empty] | 5.537 | -0.26731 | 80.9658
[9 empty] | 5.5361 | -0.26731 | 80.9586
[9 empty] | 5.5367 | -0.26743 | 80.9584
[9 empty] | 5.5367 | -0.26743 | 80.9574
[9 empty] | 5.537 | -0.26639 | 80.9618
[9 empty] | 5.537 | -0.26731 | 80.9622
[9 empty] | 5.5361 | -0.26731 | 80.9627
[9 empty] | 5.5367 | -0.26743 | 80.9649
[9 empty] | 5.537 | -0.26639 | 80.9667
[9 empty] | 5.5349 | -0.26743 | 80.9646
[9 empty] | 5.5367 | -0.26743 | 80.967
[9 empty] | 5.537 | -0.26731 | 80.9647
[9 empty] | 5.537 | -0.26731 | 80.9576
[9 empty] | 5.5367 | -0.26743 | 80.9573
[9 empty] | 5.537 | -0.26731 | 80.9508
[9 empty] | 5.5367 | -0.26743 | 80.9493
[9 empty] | 5.538 | -0.26731 | 80.9488
[9 empty] | 5.538 | -0.26731 | 80.9478
[9 empty] | 5.538 | -0.26731 | 80.9506
[9 empty] | 5.5361 | -0.26731 | 80.9501
[9 empty] | 5.5364 | -0.26756 | 80.9451
[9 empty] | 5.5367 | -0.26743 | 80.9433
[9 empty] | 5.5374 | -0.26756 | 80.9474
[9 empty] | 5.5374 | -0.26756 | 80.9478
[9 empty] | 5.5358 | -0.26743 | 80.9516
[9 empty] | 5.5377 | -0.26743 | 80.9523
[9 empty] | 5.537 | -0.26731 | 80.9427
[9 empty] | 5.5373 | -0.26719 | 80.9339
[9 empty] | 5.538 | -0.26731 | 80.9346
[9 empty] | 5.5386 | -0.26743 | 80.9463
[9 empty] | 5.5377 | -0.26743 | 80.9388
[9 empty] | 5.538 | -0.26731 | 80.9393
[9 empty] | 5.537 | -0.26731 | 80.9388
[9 empty] | 5.5389 | -0.26731 | 80.9515
[9 empty] | 5.5389 | -0.26731 | 80.9515
[9 empty] | 5.5389 | -0.26731 | 80.951
[9 empty] | 5.5383 | -0.26756 | 80.9348
[9 empty] | 5.5389 | -0.26731 | 80.9358
[9 empty] | 5.5386 | -0.26743 | 80.9422
[9 empty] | 5.5389 | -0.26731 | 80.9425
[9 empty] | 5.5398 | -0.26731 | 80.9427
[9 empty] | 5.5386 | -0.26743 | 80.9444
[9 empty] | 5.5386 | -0.26743 | 80.9508
[9 empty] | 5.5392 | -0.26756 | 80.9495
[9 empty] | 5.5386 | -0.26743 | 80.9468
[9 empty] | 5.5395 | -0.26743 | 80.9522
[9 empty] | 5.5389 | -0.26731 | 80.9535
[9 empty] | 5.5395 | -0.26743 | 80.9446
[9 empty] | 5.5386 | -0.26743 | 80.9444
[9 empty] | 5.5395 | -0.26743 | 80.9537
[9 empty] | 5.5398 | -0.26731 | 80.9575
[9 empty] | 5.5395 | -0.26836 | 80.9575
[9 empty] | 5.5395 | -0.26743 | 80.9608
[9 empty] | 5.5398 | -0.26731 | 80.96
[9 empty] | 5.5398 | -0.26731 | 80.9591
[9 empty] | 5.5395 | -0.26743 | 80.9609
[9 empty] | 5.5395 | -0.26743 | 80.9606
[9 empty] | 5.5395 | -0.26743 | 80.9601
[9 empty] | 5.5395 | -0.26743 | 80.9599
[9 empty] | 5.5398 | -0.26731 | 80.9516
[9 empty] | 5.5395 | -0.26743 | 80.9492
[9 empty] | 5.5398 | -0.26731 | 80.9446
[9 empty] | 5.5404 | -0.26743 | 80.9458
[9 empty] | 5.5395 | -0.26743 | 80.9477
[9 empty] | 5.5392 | -0.26756 | 80.9508
[9 empty] | 5.5395 | -0.26743 | 80.9486
[9 empty] | 5.5395 | -0.26743 | 80.9534
[9 empty] | 5.5401 | -0.26756 | 80.9558
[9 empty] | 5.5392 | -0.26756 | 80.9488
[9 empty] | 5.5395 | -0.26743 | 80.9476
[9 empty] | 5.5395 | -0.26743 | 80.9464
[9 empty] | 5.5395 | -0.26743 | 80.9271
[9 empty] | 5.5395 | -0.26743 | 80.9288
[9 empty] | 5.5392 | -0.26756 | 80.9303
[9 empty] | 5.5389 | -0.26768 | 80.9311
[9 empty] | 5.5401 | -0.26756 | 80.9301
[9 empty] | 5.5395 | -0.26781 | 80.9311
[9 empty] | 5.5398 | -0.26768 | 80.9323
[9 empty] | 5.5401 | -0.26756 | 80.9304
[9 empty] | 5.5404 | -0.26743 | 80.9295
[9 empty] | 5.5392 | -0.26756 | 80.9285
[9 empty] | 5.5404 | -0.26743 | 80.931
[9 empty] | 5.5398 | -0.26768 | 80.9319
[9 empty] | 5.5398 | -0.26768 | 80.9317
[9 empty] | 5.5401 | -0.26756 | 80.9502
[9 empty] | 5.5398 | -0.26768 | 80.9424
[9 empty] | 5.5401 | -0.26756 | 80.9396
[9 empty] | 5.5392 | -0.26756 | 80.9274
[9 empty] | 5.5401 | -0.26756 | 80.9291
[9 empty] | 5.5398 | -0.26768 | 80.9408
[9 empty] | 5.5398 | -0.26861 | 80.9456
[9 empty] | 5.5389 | -0.26676 | 80.9442
[9 empty] | 5.5398 | -0.26768 | 80.9516
[9 empty] | 5.5401 | -0.26756 | 80.9499
[9 empty] | 5.541 | -0.26848 | 80.9539
[9 empty] | 5.541 | -0.26756 | 80.9528
[9 empty] | 5.542 | -0.26756 | 80.9518
[9 empty] | 5.5407 | -0.26768 | 80.9508
[9 empty] | 5.5417 | -0.26768 | 80.9493
[9 empty] | 5.5407 | -0.26768 | 80.949
[9 empty] | 5.5404 | -0.26873 | 80.948
[9 empty] | 5.541 | -0.26756 | 80.954
[9 empty] | 5.541 | -0.26756 | 80.9535
[9 empty] | 5.5417 | -0.26768 | 80.9556
[9 empty] | 5.5404 | -0.26781 | 80.9501
[9 empty] | 5.5404 | -0.26781 | 80.9359
[9 empty] | 5.5404 | -0.26688 | 80.9358
[9 empty] | 5.5417 | -0.26768 | 80.9372
[9 empty] | 5.5407 | -0.26768 | 80.9421
[9 empty] | 5.5417 | -0.26768 | 80.943
[9 empty] | 5.5414 | -0.26781 | 80.9429
[9 empty] | 5.5414 | -0.26781 | 80.9438
[9 empty] | 5.5417 | -0.26768 | 80.9486
[9 empty] | 5.5404 | -0.26781 | 80.9441
[9 empty] | 5.5423 | -0.26743 | 80.9447
[9 empty] | 5.5426 | -0.26768 | 80.9448
[9 empty] | 5.5417 | -0.26768 | 80.9549
[9 empty] | 5.5417 | -0.26768 | 80.9503
[9 empty] | 5.5417 | -0.26768 | 80.9479
[9 empty] | 5.5426 | -0.26768 | 80.9357
[9 empty] | 5.5417 | -0.26768 | 80.9314
[9 empty] | 5.542 | -0.26663 | 80.9329
[9 empty] | 5.542 | -0.26756 | 80.9396
[9 empty] | 5.542 | -0.26756 | 80.9453
[9 empty] | 5.5429 | -0.26756 | 80.9444
[9 empty] | 5.542 | -0.26756 | 80.9351
[9 empty] | 5.542 | -0.26756 | 80.9339
[9 empty] | 5.5426 | -0.26768 | 80.9153
[9 empty] | 5.5423 | -0.26743 | 80.9183
[9 empty] | 5.5432 | -0.26743 | 80.937
[9 empty] | 5.5423 | -0.26743 | 80.936
[9 empty] | 5.5429 | -0.26756 | 80.9294
[9 empty] | 5.5429 | -0.26756 | 80.9262
[9 empty] | 5.5438 | -0.26768 | 80.9301
[9 empty] | 5.5432 | -0.26743 | 80.932
[9 empty] | 5.5426 | -0.26768 | 80.9308
[9 empty] | 5.5435 | -0.26743 | 80.9348
[9 empty] | 5.5441 | -0.26743 | 80.9359
[9 empty] | 5.5423 | -0.26651 | 80.9346
[9 empty] | 5.5432 | -0.26651 | 80.936
[9 empty] | 5.5432 | -0.26743 | 80.9365
[9 empty] | 5.5432 | -0.26743 | 80.9296
[9 empty] | 5.5435 | -0.26731 | 80.9317
[9 empty] | 5.5444 | -0.26731 | 80.9334
[9 empty] | 5.5435 | -0.26824 | 80.9331
[9 empty] | 5.5435 | -0.26731 | 80.9332
[9 empty] | 5.5432 | -0.26743 | 80.9338
[9 empty] | 5.5441 | -0.26743 | 80.922
[9 empty] | 5.5454 | -0.26731 | 80.9257
[9 empty] | 5.5444 | -0.26731 | 80.9273
[9 empty] | 5.5447 | -0.26719 | 80.9311
[9 empty] | 5.5454 | -0.26731 | 80.9334
[9 empty] | 5.5441 | -0.26743 | 80.9425
[9 empty] | 5.5441 | -0.26651 | 80.9488
[9 empty] | 5.5441 | -0.26836 | 80.9448
[9 empty] | 5.5454 | -0.26731 | 80.9381
[9 empty] | 5.545 | -0.26743 | 80.9383
[9 empty] | 5.5444 | -0.26731 | 80.9377
[9 empty] | 5.5444 | -0.26731 | 80.9379
[9 empty] | 5.545 | -0.26743 | 80.9389
[9 empty] | 5.5441 | -0.26743 | 80.9388
[9 empty] | 5.545 | -0.26743 | 80.9399
[9 empty] | 5.5438 | -0.26756 | 80.9386
[9 empty] | 5.5447 | -0.26756 | 80.9396
[9 empty] | 5.546 | -0.26743 | 80.9383
[9 empty] | 5.545 | -0.26756 | 80.9375
[9 empty] | 5.5454 | -0.26768 | 80.9387
[9 empty] | 5.5447 | -0.26756 | 80.9388
[9 empty] | 5.5447 | -0.26756 | 80.9393
[9 empty] | 5.5457 | -0.26756 | 80.9403
[9 empty] | 5.5457 | -0.26756 | 80.9408
[9 empty] | 5.5447 | -0.26756 | 80.9398
[9 empty] | 5.5463 | -0.26768 | 80.9411
[9 empty] | 5.5454 | -0.26768 | 80.9509
[9 empty] | 5.5457 | -0.26756 | 80.95
[9 empty] | 5.546 | -0.26743 | 80.9478
[9 empty] | 5.5457 | -0.26756 | 80.9462
[9 empty] | 5.5466 | -0.26756 | 80.9465
[9 empty] | 5.5457 | -0.26756 | 80.9239
[9 empty] | 5.5454 | -0.26768 | 80.9181
[9 empty] | 5.5457 | -0.26848 | 80.9171
[9 empty] | 5.5454 | -0.26861 | 80.9183
[9 empty] | 5.5457 | -0.26756 | 80.9131
[9 empty] | 5.546 | -0.26743 | 80.9112
[9 empty] | 5.5466 | -0.26756 | 80.9217
[9 empty] | 5.5466 | -0.26848 | 80.9266
[9 empty] | 5.5469 | -0.26743 | 80.9281
[9 empty] | 5.5466 | -0.26756 | 80.9303
[9 empty] | 5.5466 | -0.26848 | 80.9323
[9 empty] | 5.546 | -0.26836 | 80.9323
[9 empty] | 5.546 | -0.26743 | 80.922
[9 empty] | 5.5469 | -0.26743 | 80.9183
[9 empty] | 5.5463 | -0.26731 | 80.9158
[9 empty] | 5.5466 | -0.26756 | 80.9162
[9 empty] | 5.5469 | -0.26743 | 80.9177
[9 empty] | 5.545 | -0.26743 | 80.9171
[9 empty] | 5.5475 | -0.26719 | 80.9217
[9 empty] | 5.5472 | -0.26731 | 80.927
[9 empty] | 5.5472 | -0.26731 | 80.929
[9 empty] | 5.5472 | -0.26731 | 80.9232
[9 empty] | 5.5469 | -0.26743 | 80.9195
[9 empty] | 5.5463 | -0.26731 | 80.9171
[9 empty] | 5.546 | -0.26743 | 80.9183
[9 empty] | 5.5475 | -0.26719 | 80.9272
[9 empty] | 5.5478 | -0.26799 | 80.9255
[9 empty] | 5.5469 | -0.26743 | 80.9252
[9 empty] | 5.5469 | -0.26743 | 80.9282
[9 empty] | 5.5469 | -0.26743 | 80.9278
[9 empty] | 5.546 | -0.26743 | 80.9274
[9 empty] | 5.5472 | -0.26731 | 80.9276
[9 empty] | 5.5472 | -0.26731 | 80.9249
[9 empty] | 5.5463 | -0.26731 | 80.9205
[9 empty] | 5.5469 | -0.26743 | 80.921
[9 empty] | 5.5466 | -0.26756 | 80.9184
[9 empty] | 5.5466 | -0.26756 | 80.9195
[9 empty] | 5.5472 | -0.26731 | 80.9248
[9 empty] | 5.5475 | -0.26719 | 80.9265
[9 empty] | 5.5463 | -0.26824 | 80.9293
[9 empty] | 5.546 | -0.26743 | 80.9005
[9 empty] | 5.5469 | -0.26743 | 80.898
[9 empty] | 5.5469 | -0.26743 | 80.9124
[9 empty] | 5.5469 | -0.26651 | 80.9166
[9 empty] | 5.5466 | -0.26756 | 80.918
[9 empty] | 5.5469 | -0.26743 | 80.9151
[9 empty] | 5.5469 | -0.26743 | 80.9166
[9 empty] | 5.5472 | -0.26731 | 80.9188
[9 empty] | 5.5466 | -0.26756 | 80.9213
[9 empty] | 5.5478 | -0.26743 | 80.9124
[9 empty] | 5.5466 | -0.26756 | 80.9112
[9 empty] | 5.5466 | -0.26756 | 80.9179
[9 empty] | 5.5469 | -0.26743 | 80.8959
[9 empty] | 5.5466 | -0.26756 | 80.8976
[9 empty] | 5.5466 | -0.26756 | 80.8938
[9 empty] | 5.5466 | -0.26756 | 80.9032
[9 empty] | 5.5472 | -0.26768 | 80.9164
[9 empty] | 5.5475 | -0.26756 | 80.9163
[9 empty] | 5.5466 | -0.26756 | 80.9117
[9 empty] | 5.5469 | -0.26743 | 80.8934
[9 empty] | 5.5469 | -0.26743 | 80.8938
[9 empty] | 5.5466 | -0.26756 | 80.9011
[9 empty] | 5.5463 | -0.26768 | 80.8975
[9 empty] | 5.5466 | -0.26756 | 80.8978
[9 empty] | 5.5466 | -0.26756 | 80.8974
[9 empty] | 5.5466 | -0.26848 | 80.8973
[9 empty] | 5.5469 | -0.26743 | 80.8977
[9 empty] | 5.5466 | -0.26756 | 80.9057
[9 empty] | 5.5466 | -0.26756 | 80.8907
[9 empty] | 5.5475 | -0.26848 | 80.8927
[9 empty] | 5.546 | -0.26781 | 80.9008
[9 empty] | 5.5466 | -0.26756 | 80.8917
[9 empty] | 5.5466 | -0.26756 | 80.8894
[9 empty] | 5.5469 | -0.26743 | 80.8876
[9 empty] | 5.5472 | -0.26768 | 80.8899
[9 empty] | 5.5469 | -0.26743 | 80.902
[9 empty] | 5.5481 | -0.26768 | 80.9088
[9 empty] | 5.5475 | -0.26756 | 80.907
[9 empty] | 5.5478 | -0.26743 | 80.8991
[9 empty] | 5.5475 | -0.26756 | 80.8916
[9 empty] | 5.5478 | -0.26743 | 80.8922
[9 empty] | 5.5478 | -0.26651 | 80.8978
[9 empty] | 5.5469 | -0.26743 | 80.9035
[9 empty] | 5.5475 | -0.26756 | 80.9088
[9 empty] | 5.5478 | -0.26743 | 80.9195
[9 empty] | 5.5478 | -0.26743 | 80.9164
[9 empty] | 5.5481 | -0.26731 | 80.9127
[9 empty] | 5.5481 | -0.26731 | 80.9163
[9 empty] | 5.5491 | -0.26731 | 80.9157
[9 empty] | 5.5494 | -0.26719 | 80.9129
[9 empty] | 5.55 | -0.26731 | 80.8849
[9 empty] | 5.5478 | -0.26743 | 80.8937
[9 empty] | 5.5487 | -0.26743 | 80.8971
[9 empty] | 5.55 | -0.26731 | 80.8991
[9 empty] | 5.5481 | -0.26731 | 80.9027
[9 empty] | 5.5484 | -0.26756 | 80.9028
[9 empty] | 5.5484 | -0.26756 | 80.9057
[9 empty] | 5.5494 | -0.26756 | 80.9017
[9 empty] | 5.5494 | -0.26651 | 80.9017
[9 empty] | 5.5497 | -0.26743 | 80.9013
[9 empty] | 5.5494 | -0.26756 | 80.8982
[9 empty] | 5.5497 | -0.26743 | 80.9012
[9 empty] | 5.5503 | -0.26663 | 80.9125
[9 empty] | 5.5503 | -0.26756 | 80.9102
[9 empty] | 5.5503 | -0.26756 | 80.908
[9 empty] | 5.5503 | -0.26756 | 80.9075
[9 empty] | 5.5506 | -0.26743 | 80.9074
[9 empty] | 5.5503 | -0.26756 | 80.9061
[9 empty] | 5.5494 | -0.26756 | 80.9045
[9 empty] | 5.5506 | -0.26743 | 80.9143
[9 empty] | 5.5503 | -0.26756 | 80.9107
[9 empty] | 5.5512 | -0.26663 | 80.8898
[9 empty] | 5.5509 | -0.26768 | 80.8891
[9 empty] | 5.5503 | -0.26756 | 80.8893
[9 empty] | 5.5506 | -0.26743 | 80.8896
[9 empty] | 5.5497 | -0.26743 | 80.8954
[9 empty] | 5.5506 | -0.26743 | 80.8948
[9 empty] | 5.5509 | -0.26731 | 80.8924
[9 empty] | 5.5506 | -0.26743 | 80.8975
[9 empty] | 5.5512 | -0.26719 | 80.8852
[9 empty] | 5.5506 | -0.26743 | 80.8844
[9 empty] | 5.5518 | -0.26731 | 80.8863
[9 empty] | 5.5518 | -0.26824 | 80.8893
[9 empty] | 5.5527 | -0.26731 | 80.8927
[9 empty] | 5.5521 | -0.26756 | 80.8863
[9 empty] | 5.55 | -0.26861 | 80.885
[9 empty] | 5.5521 | -0.26756 | 80.8886
[9 empty] | 5.5521 | -0.26848 | 80.8841
[9 empty] | 5.5531 | -0.26756 | 80.8832
[9 empty] | 5.5528 | -0.26861 | 80.8867
[9 empty] | 5.5531 | -0.26756 | 80.8879
[9 empty] | 5.5528 | -0.26768 | 80.891
[9 empty] | 5.5528 | -0.26768 | 80.8939
[9 empty] | 5.5531 | -0.26756 | 80.9041
[9 empty] | 5.5521 | -0.26756 | 80.9133
[9 empty] | 5.5534 | -0.26743 | 80.9134
[9 empty] | 5.5534 | -0.26743 | 80.9136
[9 empty] | 5.5531 | -0.26756 | 80.9128
[9 empty] | 5.5531 | -0.26663 | 80.8807
[9 empty] | 5.554 | -0.26756 | 80.8821
[9 empty] | 5.5543 | -0.26836 | 80.8857
[9 empty] | 5.554 | -0.26719 | 80.8991
[9 empty] | 5.5543 | -0.26743 | 80.9002
[9 empty] | 5.5543 | -0.26743 | 80.9002
[9 empty] | 5.5543 | -0.26743 | 80.8903
[9 empty] | 5.5543 | -0.26836 | 80.8838
[9 empty] | 5.5543 | -0.26743 | 80.8687
[9 empty] | 5.5543 | -0.26743 | 80.882
[9 empty] | 5.5534 | -0.26651 | 80.8842
[9 empty] | 5.5546 | -0.26731 | 80.89
[9 empty] | 5.5546 | -0.26731 | 80.8919
[9 empty] | 5.5546 | -0.26731 | 80.8879
[9 empty] | 5.5543 | -0.26743 | 80.8851
[9 empty] | 5.5543 | -0.26743 | 80.8893
[9 empty] | 5.5543 | -0.26743 | 80.8908
[9 empty] | 5.5549 | -0.26719 | 80.9038
[9 empty] | 5.5546 | -0.26824 | 80.912
[9 empty] | 5.554 | -0.26756 | 80.9138
[9 empty] | 5.5537 | -0.26756 | 80.919
[9 empty] | 5.5537 | -0.26768 | 80.9195
[9 empty] | 5.554 | -0.26756 | 80.9116
[9 empty] | 5.554 | -0.26756 | 80.9161
[9 empty] | 5.5552 | -0.26743 | 80.9155
[9 empty] | 5.5543 | -0.26743 | 80.9084
[9 empty] | 5.5543 | -0.26781 | 80.9007
[9 empty] | 5.554 | -0.26756 | 80.8899
[9 empty] | 5.5552 | -0.26743 | 80.8885
[9 empty] | 5.5543 | -0.26836 | 80.8906
[9 empty] | 5.5543 | -0.26743 | 80.8916
[9 empty] | 5.5549 | -0.26756 | 80.8954
[9 empty] | 5.5534 | -0.26743 | 80.8953
[9 empty] | 5.5552 | -0.26743 | 80.8978
[9 empty] | 5.5552 | -0.26743 | 80.9028
[9 empty] | 5.5552 | -0.26743 | 80.9086
[9 empty] | 5.5552 | -0.26743 | 80.9082
[9 empty] | 5.5549 | -0.26719 | 80.9078
[9 empty] | 5.5558 | -0.26719 | 80.908
[9 empty] | 5.5534 | -0.26743 | 80.9057
[9 empty] | 5.5549 | -0.26719 | 80.8966
[9 empty] | 5.5558 | -0.26719 | 80.8976
[9 empty] | 5.5555 | -0.26824 | 80.8957
[9 empty] | 5.5555 | -0.26824 | 80.8778
[9 empty] | 5.5564 | -0.26719 | 80.8828
[9 empty] | 5.5552 | -0.26743 | 80.896
[9 empty] | 5.5549 | -0.26756 | 80.897
[9 empty] | 5.5558 | -0.26756 | 80.9025
[9 empty] | 5.5561 | -0.26781 | 80.8937
[9 empty] | 5.5558 | -0.26756 | 80.894
[9 empty] | 5.5577 | -0.26756 | 80.8971
[9 empty] | 5.5571 | -0.26836 | 80.898
[9 empty] | 5.5571 | -0.26743 | 80.8903
[9 empty] | 5.5577 | -0.26848 | 80.889
[9 empty] | 5.5564 | -0.26768 | 80.8906
[9 empty] | 5.5571 | -0.26743 | 80.8927
[9 empty] | 5.5571 | -0.26743 | 80.886
[9 empty] | 5.5564 | -0.26731 | 80.8867
[9 empty] | 5.5552 | -0.26836 | 80.8905
[9 empty] | 5.5574 | -0.26731 | 80.8934
[9 empty] | 5.5577 | -0.26719 | 80.8975
[9 empty] | 5.558 | -0.26731 | 80.8996
[9 empty] | 5.5571 | -0.26743 | 80.8996
[9 empty] | 5.5583 | -0.26824 | 80.9127
[9 empty] | 5.5577 | -0.26719 | 80.9124
[9 empty] | 5.5583 | -0.26731 | 80.9121
[9 empty] | 5.5574 | -0.26731 | 80.9111
[9 empty] | 5.558 | -0.26743 | 80.8887
[9 empty] | 5.5586 | -0.26928 | 80.8876
[9 empty] | 5.5586 | -0.26756 | 80.8937
[9 empty] | 5.5586 | -0.26756 | 80.8922
[9 empty] | 5.5595 | -0.26756 | 80.8898
[9 empty] | 5.5589 | -0.26743 | 80.8847
[9 empty] | 5.5598 | -0.26743 | 80.8859
[9 empty] | 5.5595 | -0.26756 | 80.8846
[9 empty] | 5.5595 | -0.26756 | 80.8763
[9 empty] | 5.5608 | -0.26743 | 80.8833
[9 empty] | 5.5598 | -0.26743 | 80.8867
[9 empty] | 5.5595 | -0.26756 | 80.8907
[9 empty] | 5.5595 | -0.26756 | 80.8813
[9 empty] | 5.5595 | -0.26756 | 80.8788
[9 empty] | 5.5592 | -0.26768 | 80.857
[9 empty] | 5.5592 | -0.26768 | 80.8605
[9 empty] | 5.5601 | -0.26731 | 80.8601
[9 empty] | 5.5598 | -0.26743 | 80.8423
[9 empty] | 5.5601 | -0.26731 | 80.8467
[9 empty] | 5.5601 | -0.26731 | 80.8516
[9 empty] | 5.5601 | -0.26731 | 80.8548
[9 empty] | 5.5595 | -0.26756 | 80.8529
[9 empty] | 5.5608 | -0.26743 | 80.8259
[9 empty] | 5.5611 | -0.26731 | 80.8435
[9 empty] | 5.5598 | -0.26743 | 80.8581
[9 empty] | 5.5601 | -0.26731 | 80.8645
[9 empty] | 5.5592 | -0.26824 | 80.8641
[9 empty] | 5.5608 | -0.26743 | 80.8651
[9 empty] | 5.5601 | -0.26731 | 80.8583
[9 empty] | 5.5611 | -0.26731 | 80.8325
[9 empty] | 5.5611 | -0.26731 | 80.8415
[9 empty] | 5.5601 | -0.26731 | 80.852
[9 empty] | 5.5601 | -0.26731 | 80.8531
[9 empty] | 5.5611 | -0.26731 | 80.8471
[9 empty] | 5.5608 | -0.26743 | 80.8507
[9 empty] | 5.5611 | -0.26731 | 80.8611
[9 empty] | 5.5611 | -0.26731 | 80.8623
[9 empty] | 5.5608 | -0.26836 | 80.8645
[9 empty] | 5.5611 | -0.26731 | 80.8645
[9 empty] | 5.5608 | -0.26743 | 80.8642
[9 empty] | 5.5608 | -0.26836 | 80.8473
[9 empty] | 5.5617 | -0.26743 | 80.8484
[9 empty] | 5.5614 | -0.26756 | 80.8506
[9 empty] | 5.5604 | -0.26756 | 80.8598
[9 empty] | 5.5614 | -0.26756 | 80.862
[9 empty] | 5.5617 | -0.26836 | 80.8538
[9 empty] | 5.5608 | -0.26743 | 80.8483
[9 empty] | 5.5604 | -0.26756 | 80.848
[9 empty] | 5.5614 | -0.26756 | 80.8525
[9 empty] | 5.5601 | -0.26768 | 80.8482
[9 empty] | 5.5611 | -0.26768 | 80.8341
[9 empty] | 5.5604 | -0.26756 | 80.8249
[9 empty] | 5.5614 | -0.26663 | 80.8156
[9 empty] | 5.5614 | -0.26756 | 80.8145
[9 empty] | 5.5608 | -0.26743 | 80.8301
[9 empty] | 5.5617 | -0.26743 | 80.8299
[9 empty] | 5.5604 | -0.26756 | 80.8273
[9 empty] | 5.5608 | -0.26743 | 80.8293
[9 empty] | 5.5608 | -0.26743 | 80.8422
[9 empty] | 5.5617 | -0.26743 | 80.8453
[9 empty] | 5.5617 | -0.26743 | 80.8546
[9 empty] | 5.5611 | -0.26731 | 80.8552
[9 empty] | 5.562 | -0.26731 | 80.8531
[9 empty] | 5.562 | -0.26731 | 80.854
[9 empty] | 5.5617 | -0.26743 | 80.8508
[9 empty] | 5.562 | -0.26731 | 80.8434
[9 empty] | 5.5611 | -0.26731 | 80.8467
[9 empty] | 5.5611 | -0.26731 | 80.8468
[9 empty] | 5.562 | -0.26731 | 80.8432
[9 empty] | 5.5614 | -0.26756 | 80.8428
[9 empty] | 5.5617 | -0.26743 | 80.8433
[9 empty] | 5.5614 | -0.26756 | 80.8413
[9 empty] | 5.562 | -0.26731 | 80.8452
[9 empty] | 5.562 | -0.26731 | 80.8537
[9 empty] | 5.5617 | -0.26743 | 80.8336
[9 empty] | 5.5617 | -0.26743 | 80.8225
[9 empty] | 5.5623 | -0.26663 | 80.835
[9 empty] | 5.5626 | -0.26743 | 80.8404
[9 empty] | 5.5617 | -0.26743 | 80.8377
[9 empty] | 5.5614 | -0.26756 | 80.8442
[9 empty] | 5.5614 | -0.26756 | 80.8476
[9 empty] | 5.5614 | -0.26756 | 80.8496
[9 empty] | 5.5614 | -0.26756 | 80.8542
[9 empty] | 5.5614 | -0.26756 | 80.8488
[9 empty] | 5.5614 | -0.26756 | 80.8445
[9 empty] | 5.5614 | -0.26756 | 80.8432
[9 empty] | 5.5626 | -0.26743 | 80.8386
[9 empty] | 5.5611 | -0.26768 | 80.8151
[9 empty] | 5.5626 | -0.26836 | 80.8152
[9 empty] | 5.5614 | -0.26756 | 80.8071
[9 empty] | 5.5617 | -0.26743 | 80.814
[9 empty] | 5.5632 | -0.26756 | 80.8285
[9 empty] | 5.5617 | -0.26836 | 80.8269
[9 empty] | 5.5626 | -0.26743 | 80.8316
[9 empty] | 5.5623 | -0.26756 | 80.8169
[9 empty] | 5.5623 | -0.26756 | 80.818
[9 empty] | 5.5629 | -0.26768 | 80.8189
[9 empty] | 5.5623 | -0.26848 | 80.8309
[9 empty] | 5.5632 | -0.26756 | 80.818
[9 empty] | 5.5623 | -0.26848 | 80.8183
[9 empty] | 5.5645 | -0.26743 | 80.8186
[9 empty] | 5.5629 | -0.26768 | 80.8186
[9 empty] | 5.5632 | -0.26756 | 80.8178
[9 empty] | 5.5629 | -0.26768 | 80.813
[9 empty] | 5.5632 | -0.26756 | 80.8244
[9 empty] | 5.5641 | -0.26756 | 80.8389
[9 empty] | 5.5638 | -0.26731 | 80.8378
[9 empty] | 5.5645 | -0.26743 | 80.8375
[9 empty] | 5.5641 | -0.26756 | 80.8352
[9 empty] | 5.5632 | -0.26756 | 80.837
[9 empty] | 5.5635 | -0.26781 | 80.8613
[9 empty] | 5.5635 | -0.26743 | 80.8522
[9 empty] | 5.5641 | -0.26756 | 80.8427
[9 empty] | 5.5641 | -0.26756 | 80.8389
[9 empty] | 5.5648 | -0.26731 | 80.8254
[9 empty] | 5.5654 | -0.26743 | 80.8182
[9 empty] | 5.5641 | -0.26756 | 80.8101
[9 empty] | 5.566 | -0.26756 | 80.8184
[9 empty] | 5.5651 | -0.26756 | 80.8187
[9 empty] | 5.5645 | -0.26743 | 80.816
[9 empty] | 5.5645 | -0.26743 | 80.8114
[9 empty] | 5.5648 | -0.26731 | 80.8084
[9 empty] | 5.5645 | -0.26743 | 80.8149
[9 empty] | 5.5654 | -0.26743 | 80.8115
[9 empty] | 5.5641 | -0.26756 | 80.8055
[9 empty] | 5.5654 | -0.26743 | 80.8071
[9 empty] | 5.5645 | -0.26743 | 80.7997
[9 empty] | 5.5657 | -0.26731 | 80.7993
[9 empty] | 5.5654 | -0.26743 | 80.8003
[9 empty] | 5.5651 | -0.26848 | 80.8065
[9 empty] | 5.5654 | -0.26743 | 80.8101
[9 empty] | 5.5654 | -0.26743 | 80.808
[9 empty] | 5.5654 | -0.26743 | 80.8057
[9 empty] | 5.5645 | -0.26743 | 80.8079
[9 empty] | 5.5645 | -0.26743 | 80.8078
[9 empty] | 5.5663 | -0.26743 | 80.7761
[9 empty] | 5.5657 | -0.26731 | 80.7917
[9 empty] | 5.5657 | -0.26731 | 80.792
[9 empty] | 5.5666 | -0.26731 | 80.7915
[9 empty] | 5.5657 | -0.26731 | 80.7978
[9 empty] | 5.5666 | -0.26731 | 80.7966
[9 empty] | 5.5666 | -0.26731 | 80.7818
[9 empty] | 5.5663 | -0.26743 | 80.762
[9 empty] | 5.5663 | -0.26743 | 80.7921
[9 empty] | 5.5675 | -0.26731 | 80.8016
[9 empty] | 5.5666 | -0.26731 | 80.814
[9 empty] | 5.5675 | -0.26731 | 80.8052
[9 empty] | 5.5672 | -0.26743 | 80.8076
[9 empty] | 5.5675 | -0.26731 | 80.8029
[9 empty] | 5.5663 | -0.26743 | 80.7926
[9 empty] | 5.5672 | -0.26743 | 80.7913
[9 empty] | 5.5672 | -0.26743 | 80.7987
[9 empty] | 5.5685 | -0.26731 | 80.7997
[9 empty] | 5.5681 | -0.26743 | 80.8062
[9 empty] | 5.5685 | -0.26731 | 80.8079
[9 empty] | 5.5672 | -0.26743 | 80.8066
[9 empty] | 5.5685 | -0.26824 | 80.8041
[9 empty] | 5.5681 | -0.26743 | 80.8037
[9 empty] | 5.5681 | -0.26743 | 80.7995
[9 empty] | 5.5678 | -0.26719 | 80.7996
[9 empty] | 5.5672 | -0.26743 | 80.793
[9 empty] | 5.5685 | -0.26731 | 80.7836
[9 empty] | 5.5685 | -0.26731 | 80.7834
[9 empty] | 5.5681 | -0.26651 | 80.7833
[9 empty] | 5.5688 | -0.26848 | 80.7841
[9 empty] | 5.5678 | -0.26756 | 80.7788
[9 empty] | 5.5675 | -0.26768 | 80.7886
[9 empty] | 5.5691 | -0.26743 | 80.7897
[9 empty] | 5.5685 | -0.26768 | 80.7696
[9 empty] | 5.5681 | -0.26743 | 80.771
[9 empty] | 5.5675 | -0.26768 | 80.7828
[9 empty] | 5.5688 | -0.26756 | 80.7909
[9 empty] | 5.5685 | -0.26768 | 80.7894
[9 empty] | 5.5685 | -0.26768 | 80.7912
[9 empty] | 5.5691 | -0.26743 | 80.7907
[9 empty] | 5.5691 | -0.26743 | 80.7848
[9 empty] | 5.5681 | -0.26743 | 80.7844
[9 empty] | 5.5685 | -0.26861 | 80.785
[9 empty] | 5.5691 | -0.26743 | 80.7815
[9 empty] | 5.5691 | -0.26743 | 80.7823
[9 empty] | 5.5691 | -0.26848 | 80.775
[9 empty] | 5.5691 | -0.26743 | 80.7632
[9 empty] | 5.5688 | -0.26756 | 80.7698
[9 empty] | 5.5678 | -0.26756 | 80.7705
[9 empty] | 5.5685 | -0.26768 | 80.7725
[9 empty] | 5.5688 | -0.26756 | 80.767
[9 empty] | 5.5685 | -0.26768 | 80.7683
[9 empty] | 5.5691 | -0.26731 | 80.7719
[9 empty] | 5.5675 | -0.26731 | 80.7819
[9 empty] | 5.5691 | -0.26743 | 80.779
[9 empty] | 5.5669 | -0.26756 | 80.7731
[9 empty] | 5.5694 | -0.26731 | 80.7754
[9 empty] | 5.5688 | -0.26848 | 80.7684
[9 empty] | 5.5688 | -0.26756 | 80.7692
[9 empty] | 5.5685 | -0.26676 | 80.7665
[9 empty] | 5.5681 | -0.26743 | 80.7597
[9 empty] | 5.5681 | -0.26743 | 80.7654
[9 empty] | 5.5691 | -0.26743 | 80.7659
[9 empty] | 5.5688 | -0.26756 | 80.7669
[9 empty] | 5.5685 | -0.26768 | 80.7632
[9 empty] | 5.5688 | -0.26756 | 80.7614
[9 empty] | 5.5685 | -0.26768 | 80.7581
[9 empty] | 5.5688 | -0.26756 | 80.7629
[9 empty] | 5.5688 | -0.26756 | 80.7634
[9 empty] | 5.5685 | -0.26768 | 80.7602
[9 empty] | 5.5691 | -0.26743 | 80.76
[9 empty] | 5.5697 | -0.26756 | 80.7644
[9 empty] | 5.5691 | -0.26743 | 80.7496
[9 empty] | 5.5697 | -0.26756 | 80.7491
[9 empty] | 5.57 | -0.26743 | 80.7582
[9 empty] | 5.5688 | -0.26756 | 80.7602
[9 empty] | 5.5685 | -0.26768 | 80.7658
[9 empty] | 5.5688 | -0.26756 | 80.7721
[9 empty] | 5.5694 | -0.26768 | 80.7741
[9 empty] | 5.5688 | -0.26756 | 80.7747
[9 empty] | 5.5691 | -0.26743 | 80.7718
[9 empty] | 5.5688 | -0.26756 | 80.7725
[9 empty] | 5.5688 | -0.26756 | 80.7707
[9 empty] | 5.5697 | -0.26756 | 80.7717
[9 empty] | 5.5688 | -0.26756 | 80.7502
[9 empty] | 5.5688 | -0.26756 | 80.7524
[9 empty] | 5.5688 | -0.26756 | 80.751
[9 empty] | 5.5691 | -0.26756 | 80.7546
[9 empty] | 5.5691 | -0.26743 | 80.7536
[9 empty] | 5.5688 | -0.26756 | 80.7409
[9 empty] | 5.5691 | -0.26743 | 80.7478
[9 empty] | 5.5688 | -0.26756 | 80.7571
[9 empty] | 5.57 | -0.26743 | 80.755
[9 empty] | 5.57 | -0.26743 | 80.7533
[9 empty] | 5.57 | -0.26743 | 80.7554
[9 empty] | 5.57 | -0.26651 | 80.7555
[9 empty] | 5.57 | -0.26743 | 80.7604
[9 empty] | 5.5712 | -0.26639 | 80.7601
[9 empty] | 5.57 | -0.26743 | 80.762
[9 empty] | 5.57 | -0.26743 | 80.7588
[9 empty] | 5.5703 | -0.26731 | 80.7613
[9 empty] | 5.5697 | -0.26719 | 80.7566
[9 empty] | 5.57 | -0.26743 | 80.7536
[9 empty] | 5.5712 | -0.26731 | 80.7524
[9 empty] | 5.5712 | -0.26731 | 80.7509
[9 empty] | 5.5709 | -0.26743 | 80.7437
[9 empty] | 5.5706 | -0.26719 | 80.7424
[9 empty] | 5.5712 | -0.26731 | 80.7227
[9 empty] | 5.5706 | -0.26719 | 80.7265
[9 empty] | 5.5703 | -0.26731 | 80.729
[9 empty] | 5.5703 | -0.26731 | 80.7348
[9 empty] | 5.5721 | -0.26719 | 80.7368
[9 empty] | 5.5715 | -0.26719 | 80.7364
[9 empty] | 5.5721 | -0.26731 | 80.743
[9 empty] | 5.5721 | -0.26731 | 80.7437
[9 empty] | 5.5721 | -0.26731 | 80.7433
[9 empty] | 5.5721 | -0.26731 | 80.7438
[9 empty] | 5.5709 | -0.26743 | 80.7426
[9 empty] | 5.5725 | -0.26756 | 80.7496
[9 empty] | 5.5721 | -0.26731 | 80.7405
[9 empty] | 5.5728 | -0.26836 | 80.7304
[9 empty] | 5.5728 | -0.26743 | 80.7311
[9 empty] | 5.5737 | -0.26743 | 80.7345
[9 empty] | 5.5728 | -0.26743 | 80.7359
[9 empty] | 5.5737 | -0.26743 | 80.7381
[9 empty] | 5.574 | -0.26676 | 80.7395
[9 empty] | 5.5734 | -0.26663 | 80.7398
[9 empty] | 5.574 | -0.26731 | 80.7409
[9 empty] | 5.5743 | -0.26848 | 80.7351
[9 empty] | 5.5743 | -0.26756 | 80.7377
[9 empty] | 5.5755 | -0.26743 | 80.739
[9 empty] | 5.5752 | -0.26848 | 80.74
[9 empty] | 5.5734 | -0.26756 | 80.7385
[9 empty] | 5.5752 | -0.26756 | 80.7323
[9 empty] | 5.5752 | -0.26756 | 80.7309
[9 empty] | 5.5746 | -0.26743 | 80.7337
[9 empty] | 5.5755 | -0.26651 | 80.7354
[9 empty] | 5.5752 | -0.26756 | 80.7353
[9 empty] | 5.5755 | -0.26743 | 80.7362
[9 empty] | 5.5758 | -0.26731 | 80.7378
[9 empty] | 5.5758 | -0.26639 | 80.738
[9 empty] | 5.5758 | -0.26731 | 80.739
[9 empty] | 5.5765 | -0.26743 | 80.7406
[9 empty] | 5.5758 | -0.26731 | 80.7412
[9 empty] | 5.5762 | -0.26719 | 80.7417
[9 empty] | 5.5768 | -0.26731 | 80.7434
[9 empty] | 5.5755 | -0.26743 | 80.7428
[9 empty] | 5.5765 | -0.26836 | 80.736
[9 empty] | 5.5768 | -0.26731 | 80.7374
[9 empty] | 5.5762 | -0.26719 | 80.7384
[9 empty] | 5.5771 | -0.26719 | 80.7385
[9 empty] | 5.5768 | -0.26731 | 80.7379
[9 empty] | 5.5768 | -0.26731 | 80.7388
[9 empty] | 5.5771 | -0.26719 | 80.7407
[9 empty] | 5.5771 | -0.26719 | 80.7417
[9 empty] | 5.5768 | -0.26731 | 80.7322
[9 empty] | 5.5758 | -0.26731 | 80.7301
[9 empty] | 5.5771 | -0.26719 | 80.7317
[9 empty] | 5.5765 | -0.26743 | 80.7311
[9 empty] | 5.5765 | -0.26743 | 80.7348
[9 empty] | 5.5765 | -0.26743 | 80.7374
[9 empty] | 5.5755 | -0.26743 | 80.7389
[9 empty] | 5.5765 | -0.26743 | 80.7368
[9 empty] | 5.5765 | -0.26743 | 80.7328
[9 empty] | 5.5765 | -0.26743 | 80.7264
[9 empty] | 5.5758 | -0.26768 | 80.7202
[9 empty] | 5.5762 | -0.26756 | 80.7285
[9 empty] | 5.5774 | -0.26743 | 80.7316
[9 empty] | 5.5774 | -0.26743 | 80.7283
[9 empty] | 5.5783 | -0.26743 | 80.7279
[9 empty] | 5.5774 | -0.26743 | 80.7312
[9 empty] | 5.5774 | -0.26743 | 80.731
[9 empty] | 5.5774 | -0.26743 | 80.7353
[9 empty] | 5.5771 | -0.26756 | 80.7344
[9 empty] | 5.5777 | -0.26731 | 80.7361
[9 empty] | 5.5777 | -0.26824 | 80.7317
[9 empty] | 5.5768 | -0.26731 | 80.7315
[9 empty] | 5.578 | -0.26719 | 80.7351
[9 empty] | 5.5768 | -0.26731 | 80.73
[9 empty] | 5.5768 | -0.26731 | 80.7276
[9 empty] | 5.5777 | -0.26731 | 80.7267
[9 empty] | 5.5777 | -0.26731 | 80.7277
[9 empty] | 5.5777 | -0.26731 | 80.7302
[9 empty] | 5.5802 | -0.26706 | 80.7226
[9 empty] | 5.5789 | -0.26719 | 80.7274
[9 empty] | 5.5786 | -0.26731 | 80.7226
[9 empty] | 5.5792 | -0.26743 | 80.725
[9 empty] | 5.5792 | -0.26743 | 80.7232
[9 empty] | 5.5805 | -0.26731 | 80.7315
[9 empty] | 5.5795 | -0.26824 | 80.7328
[9 empty] | 5.5792 | -0.26836 | 80.7281
[9 empty] | 5.5798 | -0.26756 | 80.7297
[9 empty] | 5.5808 | -0.26756 | 80.7372
[9 empty] | 5.5789 | -0.26941 | 80.7391
[9 empty] | 5.5789 | -0.26756 | 80.7338
[9 empty] | 5.5798 | -0.26743 | 80.7342
[9 empty] | 5.5795 | -0.26731 | 80.7303
[9 empty] | 5.5802 | -0.26743 | 80.7365
[9 empty] | 5.5789 | -0.26756 | 80.7365
[9 empty] | 5.5802 | -0.26743 | 80.7184
[9 empty] | 5.5798 | -0.26756 | 80.7241
[9 empty] | 5.5789 | -0.26756 | 80.7295
[9 empty] | 5.5798 | -0.26756 | 80.7278
[9 empty] | 5.5802 | -0.26743 | 80.7343
[9 empty] | 5.5811 | -0.26743 | 80.7289
[9 empty] | 5.5808 | -0.26756 | 80.7306
[9 empty] | 5.5798 | -0.26756 | 80.7305
[9 empty] | 5.582 | -0.26651 | 80.7306
[9 empty] | 5.5811 | -0.26743 | 80.731
[9 empty] | 5.5814 | -0.26731 | 80.7302
[9 empty] | 5.5805 | -0.26731 | 80.7306
[9 empty] | 5.5814 | -0.26731 | 80.7281
[9 empty] | 5.582 | -0.26836 | 80.7306
[9 empty] | 5.5826 | -0.26756 | 80.7306
[9 empty] | 5.5817 | -0.26756 | 80.7151
[9 empty] | 5.582 | -0.26743 | 80.7197
[9 empty] | 5.5823 | -0.26731 | 80.7306
[9 empty] | 5.582 | -0.26743 | 80.7339
[9 empty] | 5.5826 | -0.26756 | 80.7365
[9 empty] | 5.5817 | -0.26756 | 80.7345
[9 empty] | 5.5817 | -0.26756 | 80.7356
[9 empty] | 5.5826 | -0.26663 | 80.7348
[9 empty] | 5.5823 | -0.26731 | 80.7293
[9 empty] | 5.5829 | -0.26743 | 80.7263
[9 empty] | 5.5829 | -0.26743 | 80.7244
[9 empty] | 5.5832 | -0.26731 | 80.7135
[9 empty] | 5.582 | -0.26743 | 80.7222
[9 empty] | 5.5829 | -0.26743 | 80.7255
[9 empty] | 5.5829 | -0.26743 | 80.7278
[9 empty] | 5.5832 | -0.26731 | 80.7306
[9 empty] | 5.5832 | -0.26731 | 80.7311
[9 empty] | 5.5832 | -0.26731 | 80.7365
[9 empty] | 5.5832 | -0.26731 | 80.7405
[9 empty] | 5.5829 | -0.26743 | 80.7427
[9 empty] | 5.5829 | -0.26743 | 80.7452
[9 empty] | 5.5829 | -0.26743 | 80.7461
[9 empty] | 5.5829 | -0.26743 | 80.7473
[9 empty] | 5.582 | -0.26743 | 80.747
[9 empty] | 5.5842 | -0.26731 | 80.7491
[9 empty] | 5.5832 | -0.26731 | 80.7428
[9 empty] | 5.5829 | -0.26743 | 80.7426
[9 empty] | 5.5829 | -0.26743 | 80.7381
[9 empty] | 5.5839 | -0.26743 | 80.7423
[9 empty] | 5.5832 | -0.26731 | 80.7409
[9 empty] | 5.5829 | -0.26836 | 80.7383
[9 empty] | 5.5839 | -0.26743 | 80.7334
[9 empty] | 5.5832 | -0.26639 | 80.7349
[9 empty] | 5.5839 | -0.26743 | 80.7354
[9 empty] | 5.5835 | -0.26756 | 80.7391
[9 empty] | 5.5835 | -0.26756 | 80.7392
[9 empty] | 5.5829 | -0.26743 | 80.7341
[9 empty] | 5.5839 | -0.26743 | 80.7355
[9 empty] | 5.5829 | -0.26743 | 80.734
[9 empty] | 5.5835 | -0.26756 | 80.7346
[9 empty] | 5.5826 | -0.26756 | 80.7333
[9 empty] | 5.5835 | -0.26756 | 80.7335
[9 empty] | 5.5839 | -0.26836 | 80.7323
[9 empty] | 5.5832 | -0.26731 | 80.7367
[9 empty] | 5.5842 | -0.26731 | 80.7349
[9 empty] | 5.5842 | -0.26824 | 80.731
[9 empty] | 5.5835 | -0.26848 | 80.7295
[9 empty] | 5.5839 | -0.26743 | 80.7193
[9 empty] | 5.5829 | -0.26743 | 80.7174
[9 empty] | 5.5842 | -0.26731 | 80.7324
[9 empty] | 5.5839 | -0.26743 | 80.7417
[9 empty] | 5.5839 | -0.26743 | 80.7429
[9 empty] | 5.5839 | -0.26743 | 80.7296
[9 empty] | 5.5829 | -0.26743 | 80.7274
[9 empty] | 5.5839 | -0.26743 | 80.7245
[9 empty] | 5.5839 | -0.26743 | 80.7229
[9 empty] | 5.5839 | -0.26743 | 80.7259
[9 empty] | 5.5829 | -0.26743 | 80.7354
[9 empty] | 5.5839 | -0.26743 | 80.7379
[9 empty] | 5.5839 | -0.26836 | 80.7361
[9 empty] | 5.5832 | -0.26743 | 80.7377
[9 empty] | 5.5826 | -0.26756 | 80.7346
[9 empty] | 5.5839 | -0.26743 | 80.7293
[9 empty] | 5.5839 | -0.26836 | 80.7266
[9 empty] | 5.5839 | -0.26743 | 80.7255
[9 empty] | 5.5839 | -0.26743 | 80.7196
[9 empty] | 5.5842 | -0.26731 | 80.7073
[9 empty] | 5.5832 | -0.26731 | 80.7048
[9 empty] | 5.5839 | -0.26743 | 80.7081
[9 empty] | 5.5842 | -0.26731 | 80.7119
[9 empty] | 5.5842 | -0.26731 | 80.7123
[9 empty] | 5.5842 | -0.26639 | 80.7129
[9 empty] | 5.5842 | -0.26731 | 80.7128
[9 empty] | 5.5842 | -0.26824 | 80.7129
[9 empty] | 5.5842 | -0.26824 | 80.713
[9 empty] | 5.5842 | -0.26719 | 80.7245
[9 empty] | 5.5842 | -0.26731 | 80.7256
[9 empty] | 5.5835 | -0.26719 | 80.7251
[9 empty] | 5.5839 | -0.26719 | 80.7236
[9 empty] | 5.5848 | -0.26706 | 80.723
[9 empty] | 5.5842 | -0.26731 | 80.722
[9 empty] | 5.5842 | -0.26731 | 80.7278
[9 empty] | 5.5848 | -0.26743 | 80.7295
[9 empty] | 5.5839 | -0.26743 | 80.7286
[9 empty] | 5.5839 | -0.26836 | 80.7282
[9 empty] | 5.5839 | -0.26743 | 80.7265
[9 empty] | 5.5842 | -0.26731 | 80.726
[9 empty] | 5.5839 | -0.26743 | 80.729
[9 empty] | 5.5845 | -0.26756 | 80.7333
[9 empty] | 5.5826 | -0.26756 | 80.7281
[9 empty] | 5.5839 | -0.26743 | 80.7269
[9 empty] | 5.5842 | -0.26731 | 80.7267
[9 empty] | 5.5842 | -0.26731 | 80.726
[9 empty] | 5.5829 | -0.26743 | 80.7241
[9 empty] | 5.5839 | -0.26836 | 80.7259
[9 empty] | 5.5848 | -0.26743 | 80.726
[9 empty] | 5.5848 | -0.26743 | 80.7256
[9 empty] | 5.5839 | -0.26743 | 80.7254
[9 empty] | 5.5842 | -0.26731 | 80.7238
[9 empty] | 5.5848 | -0.26743 | 80.7241
[9 empty] | 5.5845 | -0.26756 | 80.7254
[9 empty] | 5.5835 | -0.26848 | 80.7239
[9 empty] | 5.5832 | -0.26768 | 80.7218
[9 empty] | 5.5845 | -0.26756 | 80.7195
[9 empty] | 5.5839 | -0.26743 | 80.7182
[9 empty] | 5.5835 | -0.26756 | 80.7237
[9 empty] | 5.5826 | -0.26756 | 80.723
[9 empty] | 5.5835 | -0.26756 | 80.7238
[9 empty] | 5.5835 | -0.26756 | 80.7222
[9 empty] | 5.5848 | -0.26743 | 80.7204
[9 empty] | 5.5848 | -0.26743 | 80.7214
[9 empty] | 5.5851 | -0.26731 | 80.7262
[9 empty] | 5.5851 | -0.26731 | 80.7228
[9 empty] | 5.5842 | -0.26731 | 80.7185
[9 empty] | 5.5848 | -0.26743 | 80.7169
[9 empty] | 5.5845 | -0.26756 | 80.7154
[9 empty] | 5.5854 | -0.26719 | 80.7223
[9 empty] | 5.5848 | -0.26743 | 80.722
[9 empty] | 5.5848 | -0.26743 | 80.7199
[9 empty] | 5.5857 | -0.26743 | 80.7205
[9 empty] | 5.5848 | -0.26743 | 80.7197
[9 empty] | 5.5857 | -0.26743 | 80.7187
[9 empty] | 5.5857 | -0.26743 | 80.7173
[9 empty] | 5.5857 | -0.26743 | 80.7164
[9 empty] | 5.5857 | -0.26836 | 80.7197
[9 empty] | 5.5863 | -0.26719 | 80.7182
[9 empty] | 5.5848 | -0.26743 | 80.7137
[9 empty] | 5.5857 | -0.26743 | 80.7144
[9 empty] | 5.5869 | -0.26731 | 80.7097
[9 empty] | 5.586 | -0.26731 | 80.7094
[9 empty] | 5.5872 | -0.26719 | 80.7113
[9 empty] | 5.5863 | -0.26811 | 80.7205
[9 empty] | 5.5863 | -0.26719 | 80.7194
[9 empty] | 5.5863 | -0.26811 | 80.7218
[9 empty] | 5.586 | -0.26731 | 80.7251
[9 empty] | 5.5872 | -0.26719 | 80.7246
[9 empty] | 5.5872 | -0.26719 | 80.7217
[9 empty] | 5.5863 | -0.26719 | 80.7188
[9 empty] | 5.586 | -0.26731 | 80.7011
[9 empty] | 5.5872 | -0.26811 | 80.7046
[9 empty] | 5.5857 | -0.26743 | 80.7048
[9 empty] | 5.5863 | -0.26719 | 80.7065
[9 empty] | 5.5863 | -0.26719 | 80.7067
[9 empty] | 5.5869 | -0.26731 | 80.7087
[9 empty] | 5.5863 | -0.26719 | 80.7056
[9 empty] | 5.5872 | -0.26719 | 80.7066
[9 empty] | 5.5869 | -0.26694 | 80.7098
[9 empty] | 5.5872 | -0.26719 | 80.7108
[9 empty] | 5.5882 | -0.26811 | 80.7118
[9 empty] | 5.5869 | -0.26731 | 80.7108
[9 empty] | 5.5882 | -0.26719 | 80.7122
[9 empty] | 5.5879 | -0.26731 | 80.7117
[9 empty] | 5.5882 | -0.26719 | 80.7125
[9 empty] | 5.5882 | -0.26719 | 80.7126
[9 empty] | 5.5882 | -0.26719 | 80.7111
[9 empty] | 5.5891 | -0.26719 | 80.7067
[9 empty] | 5.5888 | -0.26731 | 80.7071
[9 empty] | 5.59 | -0.26719 | 80.7095
[9 empty] | 5.5888 | -0.26824 | 80.7095
[9 empty] | 5.5897 | -0.26731 | 80.7095
[9 empty] | 5.5888 | -0.26824 | 80.71
[9 empty] | 5.5888 | -0.26731 | 80.7105
[9 empty] | 5.5897 | -0.26731 | 80.7117
[9 empty] | 5.5891 | -0.26756 | 80.7111
[9 empty] | 5.5894 | -0.26743 | 80.7119
[9 empty] | 5.5894 | -0.26743 | 80.7201
[9 empty] | 5.5894 | -0.26743 | 80.7212
[9 empty] | 5.5894 | -0.26743 | 80.7204
[9 empty] | 5.5885 | -0.26743 | 80.7188
[9 empty] | 5.5903 | -0.26743 | 80.7176
[9 empty] | 5.5894 | -0.26743 | 80.7167
[9 empty] | 5.5894 | -0.26743 | 80.7123
[9 empty] | 5.5903 | -0.26743 | 80.7109
[9 empty] | 5.5906 | -0.26731 | 80.7076
[9 empty] | 5.5906 | -0.26731 | 80.7087
[9 empty] | 5.5903 | -0.26743 | 80.7087
[9 empty] | 5.5903 | -0.26743 | 80.71
[9 empty] | 5.5903 | -0.26743 | 80.7071
[9 empty] | 5.5906 | -0.26731 | 80.7081
[9 empty] | 5.5906 | -0.27008 | 80.7104
[9 empty] | 5.5909 | -0.26731 | 80.7108
[9 empty] | 5.5906 | -0.26824 | 80.7116
[9 empty] | 5.5906 | -0.26731 | 80.7125
[9 empty] | 5.5909 | -0.26719 | 80.7133
[9 empty] | 5.5916 | -0.26731 | 80.7139
[9 empty] | 5.5912 | -0.26706 | 80.7143
[9 empty] | 5.5909 | -0.26719 | 80.7138
[9 empty] | 5.5909 | -0.26719 | 80.714
[9 empty] | 5.5897 | -0.26824 | 80.7132
[9 empty] | 5.5909 | -0.26719 | 80.7141
[9 empty] | 5.5909 | -0.26719 | 80.7143
[9 empty] | 5.5909 | -0.26719 | 80.7143
[9 empty] | 5.5912 | -0.26706 | 80.7151
[9 empty] | 5.5916 | -0.26824 | 80.7161
[9 empty] | 5.5909 | -0.26719 | 80.7152
[9 empty] | 5.5909 | -0.26719 | 80.7155
[9 empty] | 5.5916 | -0.26824 | 80.7147
[9 empty] | 5.5916 | -0.26731 | 80.7144
[9 empty] | 5.59 | -0.26719 | 80.7134
[9 empty] | 5.5909 | -0.26719 | 80.7137
[9 empty] | 5.5919 | -0.26719 | 80.715
[9 empty] | 5.5903 | -0.26706 | 80.7138
[9 empty] | 5.59 | -0.26719 | 80.7123
[9 empty] | 5.5906 | -0.26731 | 80.7127
[9 empty] | 5.5909 | -0.26719 | 80.713
[9 empty] | 5.5909 | -0.26719 | 80.7131
[9 empty] | 5.5919 | -0.26719 | 80.7143
[9 empty] | 5.5909 | -0.26719 | 80.7139
[9 empty] | 5.59 | -0.26719 | 80.7133
[9 empty] | 5.5916 | -0.26731 | 80.7137
[9 empty] | 5.5919 | -0.26719 | 80.7137
[9 empty] | 5.5912 | -0.26743 | 80.7136
[9 empty] | 5.5888 | -0.26731 | 80.7116
[9 empty] | 5.5906 | -0.26731 | 80.7137
[9 empty] | 5.5916 | -0.26824 | 80.7145
[9 empty] | 5.5903 | -0.26743 | 80.7139
[9 empty] | 5.5912 | -0.26743 | 80.712
[9 empty] | 5.5912 | -0.26743 | 80.7119
[9 empty] | 5.5912 | -0.26743 | 80.7126
[9 empty] | 5.5912 | -0.26743 | 80.7126
[9 empty] | 5.5912 | -0.26743 | 80.7123
[9 empty] | 5.5912 | -0.26836 | 80.7122
[9 empty] | 5.5916 | -0.26731 | 80.7129
[9 empty] | 5.5912 | -0.26743 | 80.713
[9 empty] | 5.5916 | -0.26731 | 80.7137
[9 empty] | 5.5916 | -0.26824 | 80.7145
[9 empty] | 5.5916 | -0.26824 | 80.7149
[9 empty] | 5.5916 | -0.26731 | 80.7149
[9 empty] | 5.5919 | -0.26719 | 80.7157
[9 empty] | 5.5922 | -0.26706 | 80.7162
[9 empty] | 5.5919 | -0.26719 | 80.7156
[9 empty] | 5.5916 | -0.26731 | 80.7152
[9 empty] | 5.5906 | -0.26731 | 80.7146
[9 empty] | 5.5916 | -0.26731 | 80.7176
[9 empty] | 5.5916 | -0.26731 | 80.7174
[9 empty] | 5.5912 | -0.26743 | 80.7172
[9 empty] | 5.5909 | -0.26756 | 80.7173
[9 empty] | 5.5912 | -0.26743 | 80.7177
[9 empty] | 5.5906 | -0.26768 | 80.7147
[9 empty] | 5.5916 | -0.26743 | 80.7154
[9 empty] | 5.5916 | -0.26731 | 80.7246
[9 empty] | 5.5925 | -0.26824 | 80.7245
[9 empty] | 5.5916 | -0.26731 | 80.722
[9 empty] | 5.5912 | -0.26731 | 80.7206
[9 empty] | 5.5919 | -0.26719 | 80.7289
[9 empty] | 5.5922 | -0.26706 | 80.728
[9 empty] | 5.5919 | -0.26719 | 80.7256
[9 empty] | 5.5916 | -0.26731 | 80.7239
[9 empty] | 5.5919 | -0.26811 | 80.7237
[9 empty] | 5.5916 | -0.26731 | 80.7246
[9 empty] | 5.5912 | -0.26743 | 80.7234
[9 empty] | 5.5925 | -0.26731 | 80.7225
[9 empty] | 5.5928 | -0.26719 | 80.7224
[9 empty] | 5.5916 | -0.26731 | 80.7205
[9 empty] | 5.5922 | -0.26706 | 80.7208
[9 empty] | 5.5919 | -0.26811 | 80.7204
[9 empty] | 5.5919 | -0.26719 | 80.7193
[9 empty] | 5.5919 | -0.26719 | 80.7224
[9 empty] | 5.5916 | -0.26731 | 80.7212
[9 empty] | 5.5925 | -0.26731 | 80.7211
[9 empty] | 5.5922 | -0.26743 | 80.7201
[9 empty] | 5.5916 | -0.26731 | 80.6977
[9 empty] | 5.5919 | -0.26756 | 80.6995
[9 empty] | 5.5925 | -0.26824 | 80.7035
[9 empty] | 5.5912 | -0.26836 | 80.7045
[9 empty] | 5.5916 | -0.26824 | 80.7058
[9 empty] | 5.5919 | -0.26719 | 80.7075
[9 empty] | 5.5916 | -0.26719 | 80.7082
[9 empty] | 5.5928 | -0.26719 | 80.7095
[9 empty] | 5.5919 | -0.26626 | 80.7105
[9 empty] | 5.5928 | -0.26719 | 80.7126
[9 empty] | 5.5925 | -0.26731 | 80.7124
[9 empty] | 5.5912 | -0.26743 | 80.7113
[9 empty] | 5.5912 | -0.26743 | 80.712
[9 empty] | 5.5919 | -0.26756 | 80.7136
[9 empty] | 5.5925 | -0.26731 | 80.7128
[9 empty] | 5.5928 | -0.26811 | 80.7141
[9 empty] | 5.5919 | -0.26719 | 80.7123
[9 empty] | 5.5922 | -0.26743 | 80.7085
[9 empty] | 5.5928 | -0.26719 | 80.7108
[9 empty] | 5.5922 | -0.26743 | 80.7107
[9 empty] | 5.5931 | -0.26743 | 80.7121
[9 empty] | 5.5934 | -0.26731 | 80.7122
[9 empty] | 5.5925 | -0.26731 | 80.7096
[9 empty] | 5.5922 | -0.26743 | 80.7097
[9 empty] | 5.5925 | -0.26731 | 80.7051
[9 empty] | 5.5925 | -0.26731 | 80.7054
[9 empty] | 5.5925 | -0.26731 | 80.7065
[9 empty] | 5.5928 | -0.26719 | 80.7084
[9 empty] | 5.5928 | -0.26719 | 80.7098
[9 empty] | 5.5928 | -0.26811 | 80.7102
[9 empty] | 5.5937 | -0.26719 | 80.7115
[9 empty] | 5.5928 | -0.26848 | 80.7107
[9 empty] | 5.5931 | -0.26743 | 80.706
[9 empty] | 5.5934 | -0.26731 | 80.7063
[9 empty] | 5.5931 | -0.26836 | 80.7068
[9 empty] | 5.5925 | -0.26731 | 80.7076
[9 empty] | 5.5934 | -0.26731 | 80.7101
[9 empty] | 5.594 | -0.26706 | 80.7115
[9 empty] | 5.5946 | -0.26811 | 80.713
[9 empty] | 5.5931 | -0.26743 | 80.7127
[9 empty] | 5.5922 | -0.26743 | 80.7124
[9 empty] | 5.5943 | -0.26731 | 80.7146
[9 empty] | 5.594 | -0.26743 | 80.7145
[9 empty] | 5.594 | -0.26743 | 80.7133
[9 empty] | 5.594 | -0.26743 | 80.7147
[9 empty] | 5.594 | -0.26743 | 80.7156
[9 empty] | 5.5956 | -0.26719 | 80.7169
[9 empty] | 5.5952 | -0.26731 | 80.717
[9 empty] | 5.5952 | -0.26731 | 80.6914
[9 empty] | 5.5946 | -0.26719 | 80.6988
[9 empty] | 5.5952 | -0.26731 | 80.7034
[9 empty] | 5.5949 | -0.26743 | 80.7044
[9 empty] | 5.5946 | -0.26756 | 80.7049
[9 empty] | 5.5956 | -0.26756 | 80.708
[9 empty] | 5.5949 | -0.26743 | 80.7082
[9 empty] | 5.5956 | -0.26719 | 80.7099
[9 empty] | 5.5956 | -0.26719 | 80.7121
[9 empty] | 5.5956 | -0.26719 | 80.7105
[9 empty] | 5.5959 | -0.26706 | 80.7042
[9 empty] | 5.5949 | -0.26743 | 80.7071
[9 empty] | 5.5962 | -0.26731 | 80.7103
[9 empty] | 5.5971 | -0.26731 | 80.7081
[9 empty] | 5.5949 | -0.26743 | 80.7
[9 empty] | 5.5968 | -0.26743 | 80.7018
[9 empty] | 5.5956 | -0.26811 | 80.7023
[9 empty] | 5.5959 | -0.26743 | 80.7163
[9 empty] | 5.5962 | -0.26731 | 80.7163
[9 empty] | 5.5956 | -0.26719 | 80.7159
[9 empty] | 5.5959 | -0.26706 | 80.7168
[9 empty] | 5.5962 | -0.26731 | 80.7175
[9 empty] | 5.5959 | -0.26799 | 80.717
[9 empty] | 5.5946 | -0.26756 | 80.7162
[9 empty] | 5.5959 | -0.26743 | 80.7169
[9 empty] | 5.5968 | -0.26743 | 80.7078
[9 empty] | 5.5959 | -0.26743 | 80.6878
[9 empty] | 5.5962 | -0.26731 | 80.6929
[9 empty] | 5.5965 | -0.26719 | 80.6825
[9 empty] | 5.5959 | -0.26706 | 80.6822
[9 empty] | 5.5962 | -0.26731 | 80.6828
[9 empty] | 5.5956 | -0.26706 | 80.6906
[9 empty] | 5.5965 | -0.26626 | 80.6988
[9 empty] | 5.5962 | -0.26731 | 80.6993
[9 empty] | 5.5965 | -0.26719 | 80.7006
[9 empty] | 5.5971 | -0.26731 | 80.7048
[9 empty] | 5.5965 | -0.26719 | 80.702
[9 empty] | 5.5968 | -0.26743 | 80.7025
[9 empty] | 5.5977 | -0.26743 | 80.7053
[9 empty] | 5.5959 | -0.26743 | 80.7075
[9 empty] | 5.5971 | -0.26639 | 80.7086
[9 empty] | 5.5968 | -0.26706 | 80.7091
[9 empty] | 5.5965 | -0.26719 | 80.7066
[9 empty] | 5.5971 | -0.26731 | 80.7091
[9 empty] | 5.5968 | -0.26743 | 80.7048
[9 empty] | 5.5968 | -0.26928 | 80.7071
[9 empty] | 5.5968 | -0.26743 | 80.7052
[9 empty] | 5.598 | -0.26731 | 80.7075
[9 empty] | 5.5968 | -0.26743 | 80.7077
[9 empty] | 5.5977 | -0.26743 | 80.709
[9 empty] | 5.5968 | -0.26743 | 80.709
[9 empty] | 5.598 | -0.26731 | 80.7109
[9 empty] | 5.5962 | -0.26731 | 80.7092
[9 empty] | 5.598 | -0.26731 | 80.7091
[9 empty] | 5.598 | -0.26731 | 80.7091
[9 empty] | 5.5974 | -0.26811 | 80.709
[9 empty] | 5.5965 | -0.26719 | 80.7086
[9 empty] | 5.5974 | -0.26719 | 80.7101
[9 empty] | 5.5971 | -0.26731 | 80.7095
[9 empty] | 5.5971 | -0.26731 | 80.7108
[9 empty] | 5.5971 | -0.26731 | 80.7113
[9 empty] | 5.5977 | -0.26743 | 80.7131
[9 empty] | 5.598 | -0.26731 | 80.714
[9 empty] | 5.5977 | -0.26743 | 80.714
[9 empty] | 5.5968 | -0.26743 | 80.7148
[9 empty] | 5.598 | -0.26731 | 80.7166
[9 empty] | 5.5968 | -0.26743 | 80.7161
[9 empty] | 5.5977 | -0.26651 | 80.7168
[9 empty] | 5.5983 | -0.26811 | 80.7184
[9 empty] | 5.5974 | -0.26719 | 80.7179
[9 empty] | 5.5983 | -0.26719 | 80.7183
[9 empty] | 5.598 | -0.26731 | 80.716
[9 empty] | 5.5974 | -0.26811 | 80.7147
[9 empty] | 5.5974 | -0.26811 | 80.7148
[9 empty] | 5.5983 | -0.26719 | 80.7159
[9 empty] | 5.598 | -0.26731 | 80.7162
[9 empty] | 5.598 | -0.26731 | 80.717
[9 empty] | 5.598 | -0.26731 | 80.7138
[9 empty] | 5.5977 | -0.26743 | 80.7136
[9 empty] | 5.5974 | -0.26756 | 80.7137
[9 empty] | 5.5983 | -0.26756 | 80.7096
[9 empty] | 5.5986 | -0.26743 | 80.7106
[9 empty] | 5.598 | -0.26731 | 80.7015
[9 empty] | 5.598 | -0.26731 | 80.7004
[9 empty] | 5.5977 | -0.26743 | 80.7001
[9 empty] | 5.5974 | -0.26756 | 80.6998
[9 empty] | 5.5983 | -0.26811 | 80.7006
[9 empty] | 5.5993 | -0.26719 | 80.7017
[9 empty] | 5.5983 | -0.26706 | 80.7046
[9 empty] | 5.5983 | -0.26811 | 80.7099
[9 empty] | 5.5993 | -0.26811 | 80.7107
[9 empty] | 5.5993 | -0.26719 | 80.7126
[9 empty] | 5.5986 | -0.26743 | 80.7134
[9 empty] | 5.5993 | -0.26719 | 80.7149
[9 empty] | 5.5989 | -0.26731 | 80.7152
[9 empty] | 5.5986 | -0.26836 | 80.7149
[9 empty] | 5.5986 | -0.26743 | 80.7153
[9 empty] | 5.5986 | -0.26836 | 80.7141
[9 empty] | 5.5989 | -0.26731 | 80.7144
[9 empty] | 5.5986 | -0.26743 | 80.7144
[9 empty] | 5.5989 | -0.26731 | 80.7144
[9 empty] | 5.5989 | -0.26731 | 80.7149
[9 empty] | 5.5989 | -0.26731 | 80.7149
[9 empty] | 5.5996 | -0.26706 | 80.7163
[9 empty] | 5.598 | -0.26731 | 80.7151
[9 empty] | 5.598 | -0.26731 | 80.7157
[9 empty] | 5.5993 | -0.26719 | 80.7175
[9 empty] | 5.5993 | -0.26719 | 80.7161
[9 empty] | 5.5989 | -0.26731 | 80.7162
[9 empty] | 5.5996 | -0.26743 | 80.7167
[9 empty] | 5.5989 | -0.26824 | 80.7106
[9 empty] | 5.5993 | -0.26848 | 80.707
[9 empty] | 5.5996 | -0.26743 | 80.7077
[9 empty] | 5.5983 | -0.26756 | 80.7089
[9 empty] | 5.5989 | -0.26731 | 80.7103
[9 empty] | 5.5996 | -0.26836 | 80.7119
[9 empty] | 5.5996 | -0.26706 | 80.7123
[9 empty] | 5.5993 | -0.26719 | 80.7145
[9 empty] | 5.6002 | -0.26719 | 80.7154
[9 empty] | 5.5993 | -0.26719 | 80.7152
[9 empty] | 5.5989 | -0.26731 | 80.7151
[9 empty] | 5.5989 | -0.26731 | 80.7116
[9 empty] | 5.5993 | -0.26719 | 80.7122
[9 empty] | 5.5999 | -0.26731 | 80.7133
[9 empty] | 5.5996 | -0.26743 | 80.7134
[9 empty] | 5.5996 | -0.26743 | 80.7146
[9 empty] | 5.5996 | -0.26743 | 80.7149
[9 empty] | 5.5983 | -0.26848 | 80.7138
[9 empty] | 5.5999 | -0.26731 | 80.7154
[9 empty] | 5.5999 | -0.26651 | 80.7163
[9 empty] | 5.5989 | -0.26731 | 80.7159
[9 empty] | 5.5999 | -0.26731 | 80.717
[9 empty] | 5.6002 | -0.26719 | 80.7164
[9 empty] | 5.6002 | -0.26719 | 80.7116
[9 empty] | 5.6011 | -0.26719 | 80.7125
[9 empty] | 5.6005 | -0.26706 | 80.7138
[9 empty] | 5.5999 | -0.26731 | 80.7147
[9 empty] | 5.6011 | -0.26719 | 80.7166
[9 empty] | 5.6008 | -0.26731 | 80.7164
[9 empty] | 5.6005 | -0.26836 | 80.7167
[9 empty] | 5.6005 | -0.26743 | 80.7143
[9 empty] | 5.6005 | -0.26743 | 80.7143
[9 empty] | 5.6017 | -0.26731 | 80.7162
[9 empty] | 5.6005 | -0.26743 | 80.7162
[9 empty] | 5.6011 | -0.26719 | 80.7175
[9 empty] | 5.6008 | -0.26731 | 80.7176
[9 empty] | 5.5999 | -0.26731 | 80.717
[9 empty] | 5.602 | -0.26719 | 80.7189
[9 empty] | 5.602 | -0.26719 | 80.7193
[9 empty] | 5.6029 | -0.26719 | 80.7182
[9 empty] | 5.6026 | -0.26731 | 80.7139
[9 empty] | 5.6029 | -0.26719 | 80.7142
[9 empty] | 5.602 | -0.26719 | 80.7141
[9 empty] | 5.6026 | -0.26731 | 80.7157
[9 empty] | 5.6026 | -0.26731 | 80.7164
[9 empty] | 5.6026 | -0.26731 | 80.7164
[9 empty] | 5.6033 | -0.26743 | 80.7172
[9 empty] | 5.6042 | -0.26743 | 80.7044
[9 empty] | 5.6042 | -0.26836 | 80.7027
[9 empty] | 5.6051 | -0.26836 | 80.7047
[9 empty] | 5.6039 | -0.26756 | 80.7057
[9 empty] | 5.6042 | -0.26743 | 80.7099
[9 empty] | 5.6033 | -0.26743 | 80.711
[9 empty] | 5.6045 | -0.26731 | 80.7126
[9 empty] | 5.6042 | -0.26743 | 80.714
[9 empty] | 5.6048 | -0.26719 | 80.7161
[9 empty] | 5.6042 | -0.26743 | 80.7116
[9 empty] | 5.6054 | -0.26731 | 80.7114
[9 empty] | 5.6036 | -0.26731 | 80.7109
[9 empty] | 5.6045 | -0.26731 | 80.717
[9 empty] | 5.6048 | -0.26719 | 80.7181
[9 empty] | 5.6051 | -0.26706 | 80.7192
[9 empty] | 5.6048 | -0.26811 | 80.7191
[9 empty] | 5.6051 | -0.26799 | 80.7206
[9 empty] | 5.6048 | -0.26719 | 80.7205
[9 empty] | 5.6045 | -0.26731 | 80.7203
[9 empty] | 5.6057 | -0.26719 | 80.7223
[9 empty] | 5.6057 | -0.26719 | 80.7215
[9 empty] | 5.6057 | -0.26706 | 80.7216
[9 empty] | 5.606 | -0.26743 | 80.7224
[9 empty] | 5.6054 | -0.26731 | 80.7219
[9 empty] | 5.6051 | -0.26743 | 80.7218
[9 empty] | 5.6054 | -0.26731 | 80.7224
[9 empty] | 5.6063 | -0.26731 | 80.7241
[9 empty] | 5.6051 | -0.26743 | 80.7233
[9 empty] | 5.6054 | -0.26731 | 80.72
[9 empty] | 5.6054 | -0.26731 | 80.7158
[9 empty] | 5.6057 | -0.26904 | 80.7178
[9 empty] | 5.6048 | -0.26811 | 80.7173
[9 empty] | 5.6054 | -0.26731 | 80.7182
[9 empty] | 5.6066 | -0.26719 | 80.7193
[9 empty] | 5.606 | -0.26706 | 80.71
[9 empty] | 5.6066 | -0.26719 | 80.6996
[9 empty] | 5.6057 | -0.26719 | 80.6977
[9 empty] | 5.6063 | -0.26731 | 80.6982
[9 empty] | 5.6063 | -0.26731 | 80.6982
[9 empty] | 5.6051 | -0.26824 | 80.6998
[9 empty] | 5.6063 | -0.26731 | 80.7074
[9 empty] | 5.6054 | -0.26731 | 80.7097
[9 empty] | 5.6063 | -0.26731 | 80.7107
[9 empty] | 5.606 | -0.26836 | 80.7104
[9 empty] | 5.6057 | -0.26756 | 80.7098
[9 empty] | 5.6054 | -0.26731 | 80.7061
[9 empty] | 5.6063 | -0.26731 | 80.7052
[9 empty] | 5.6063 | -0.26731 | 80.7044
[9 empty] | 5.6066 | -0.26719 | 80.6982
[9 empty] | 5.607 | -0.26799 | 80.6985
[9 empty] | 5.6057 | -0.26719 | 80.6974
[9 empty] | 5.6054 | -0.26731 | 80.6994
[9 empty] | 5.6054 | -0.26731 | 80.7033
[9 empty] | 5.607 | -0.26706 | 80.7073
[9 empty] | 5.6066 | -0.26719 | 80.7089
[9 empty] | 5.6066 | -0.26719 | 80.7068
[9 empty] | 5.6054 | -0.26731 | 80.6924
[9 empty] | 5.6051 | -0.26743 | 80.6922
[9 empty] | 5.606 | -0.26836 | 80.6925
[9 empty] | 5.606 | -0.26743 | 80.6928
[9 empty] | 5.606 | -0.26743 | 80.6889
[9 empty] | 5.6051 | -0.26743 | 80.6883
[9 empty] | 5.606 | -0.26743 | 80.6891
[9 empty] | 5.6063 | -0.26743 | 80.6897
[9 empty] | 5.6054 | -0.26824 | 80.6889
[9 empty] | 5.6063 | -0.26731 | 80.6901
[9 empty] | 5.6066 | -0.26811 | 80.6971
[9 empty] | 5.607 | -0.26706 | 80.6998
[9 empty] | 5.607 | -0.26706 | 80.6993
[9 empty] | 5.607 | -0.26706 | 80.6993
[9 empty] | 5.607 | -0.26706 | 80.7027
[9 empty] | 5.6063 | -0.26731 | 80.7074
[9 empty] | 5.606 | -0.26743 | 80.7077
[9 empty] | 5.6057 | -0.26719 | 80.7074
[9 empty] | 5.6066 | -0.26719 | 80.7082
[9 empty] | 5.6063 | -0.26731 | 80.7082
[9 empty] | 5.6063 | -0.26731 | 80.7082
[9 empty] | 5.606 | -0.26743 | 80.7063
[9 empty] | 5.6063 | -0.26731 | 80.7033
[9 empty] | 5.6063 | -0.26731 | 80.7021
[9 empty] | 5.606 | -0.26743 | 80.7007
[9 empty] | 5.6063 | -0.26731 | 80.7007
[9 empty] | 5.6076 | -0.26719 | 80.7016
[9 empty] | 5.6063 | -0.26731 | 80.7018
[9 empty] | 5.6063 | -0.26731 | 80.7011
[9 empty] | 5.6063 | -0.26731 | 80.7011
[9 empty] | 5.6066 | -0.26719 | 80.7013
[9 empty] | 5.6066 | -0.26719 | 80.7013
[9 empty] | 5.6079 | -0.26706 | 80.7074
[9 empty] | 5.6063 | -0.26731 | 80.709
[9 empty] | 5.6063 | -0.26731 | 80.7119
[9 empty] | 5.6066 | -0.26811 | 80.7123
[9 empty] | 5.6076 | -0.26719 | 80.7132
[9 empty] | 5.6066 | -0.26719 | 80.7123
[9 empty] | 5.6076 | -0.26719 | 80.7151
[9 empty] | 5.6085 | -0.26719 | 80.7163
[9 empty] | 5.6076 | -0.26811 | 80.7155
[9 empty] | 5.6079 | -0.26706 | 80.7169
[9 empty] | 5.6079 | -0.26706 | 80.7174
[9 empty] | 5.6082 | -0.26731 | 80.7157
[9 empty] | 5.6094 | -0.26811 | 80.7179
[9 empty] | 5.6082 | -0.26731 | 80.7178
[9 empty] | 5.6094 | -0.26719 | 80.719
[9 empty] | 5.6094 | -0.26719 | 80.719
[9 empty] | 5.6079 | -0.26743 | 80.7184
[9 empty] | 5.61 | -0.26731 | 80.7203
[9 empty] | 5.6094 | -0.26756 | 80.7198
[9 empty] | 5.607 | -0.26743 | 80.7117
[9 empty] | 5.61 | -0.26731 | 80.7145
[9 empty] | 5.6113 | -0.26719 | 80.7129
[9 empty] | 5.611 | -0.26731 | 80.7126
[9 empty] | 5.611 | -0.26731 | 80.7126
[9 empty] | 5.6116 | -0.26743 | 80.7167
[9 empty] | 5.6106 | -0.26836 | 80.7132
[9 empty] | 5.6106 | -0.26743 | 80.7126
[9 empty] | 5.611 | -0.26731 | 80.706
[9 empty] | 5.6122 | -0.26811 | 80.7065
[9 empty] | 5.6116 | -0.26743 | 80.7041
[9 empty] | 5.6116 | -0.26743 | 80.7023
[9 empty] | 5.6128 | -0.26731 | 80.704
[9 empty] | 5.6125 | -0.26743 | 80.7179
[9 empty] | 5.6125 | -0.26743 | 80.7194
[9 empty] | 5.6131 | -0.26719 | 80.7143
[9 empty] | 5.614 | -0.26719 | 80.7107
[9 empty] | 5.614 | -0.26719 | 80.7107
[9 empty] | 5.6128 | -0.26731 | 80.7096
[9 empty] | 5.6125 | -0.26706 | 80.7093
[9 empty] | 5.6134 | -0.26706 | 80.7086
[9 empty] | 5.6137 | -0.26731 | 80.7089
[9 empty] | 5.614 | -0.26811 | 80.7091
[9 empty] | 5.614 | -0.26719 | 80.7122
[9 empty] | 5.6143 | -0.26706 | 80.7134
[9 empty] | 5.614 | -0.26719 | 80.7145
[9 empty] | 5.614 | -0.26719 | 80.7145
[9 empty] | 5.614 | -0.26719 | 80.7172
[9 empty] | 5.6143 | -0.26799 | 80.7214
[9 empty] | 5.614 | -0.26719 | 80.708
[9 empty] | 5.614 | -0.26719 | 80.708
[9 empty] | 5.6146 | -0.26731 | 80.7122
[9 empty] | 5.6137 | -0.26731 | 80.7114
[9 empty] | 5.6134 | -0.26743 | 80.7136
[9 empty] | 5.6137 | -0.26731 | 80.7129
[9 empty] | 5.6137 | -0.26731 | 80.7132
[9 empty] | 5.6137 | -0.26731 | 80.7132
[9 empty] | 5.6134 | -0.26743 | 80.7129
[9 empty] | 5.6134 | -0.26743 | 80.7112
[9 empty] | 5.6143 | -0.26836 | 80.7091
[9 empty] | 5.6134 | -0.26743 | 80.7082
[9 empty] | 5.6137 | -0.26731 | 80.7085
[9 empty] | 5.6146 | -0.26824 | 80.7093
[9 empty] | 5.614 | -0.26811 | 80.7088
[9 empty] | 5.6146 | -0.26731 | 80.7103
[9 empty] | 5.615 | -0.26811 | 80.7106
[9 empty] | 5.6153 | -0.26743 | 80.7108
[9 empty] | 5.6146 | -0.26743 | 80.7098
[9 empty] | 5.6159 | -0.26719 | 80.7109
[9 empty] | 5.6156 | -0.26731 | 80.7106
[9 empty] | 5.6171 | -0.26706 | 80.7153
[9 empty] | 5.615 | -0.26719 | 80.7174
[9 empty] | 5.6159 | -0.26719 | 80.7179
[9 empty] | 5.6159 | -0.26719 | 80.7179
[9 empty] | 5.6168 | -0.26719 | 80.7187
[9 empty] | 5.6156 | -0.26731 | 80.7075
[9 empty] | 5.6171 | -0.26706 | 80.707
[9 empty] | 5.6171 | -0.26706 | 80.7069
[9 empty] | 5.6171 | -0.26799 | 80.7066
[9 empty] | 5.6165 | -0.26731 | 80.706
[9 empty] | 5.6174 | -0.26731 | 80.7065
[9 empty] | 5.6174 | -0.26731 | 80.7068
[9 empty] | 5.6168 | -0.26811 | 80.7062
[9 empty] | 5.6183 | -0.26731 | 80.7076
[9 empty] | 5.6187 | -0.26719 | 80.7079
[9 empty] | 5.6183 | -0.26731 | 80.712
[9 empty] | 5.619 | -0.26743 | 80.7171
[9 empty] | 5.619 | -0.26743 | 80.7223
[9 empty] | 5.6202 | -0.26824 | 80.7239
[9 empty] | 5.6199 | -0.26743 | 80.7199
[9 empty] | 5.6199 | -0.26743 | 80.7199
[9 empty] | 5.6199 | -0.26743 | 80.7225
[9 empty] | 5.6183 | -0.26731 | 80.7208
[9 empty] | 5.6199 | -0.26743 | 80.7188
[9 empty] | 5.6211 | -0.26824 | 80.7199
[9 empty] | 5.6205 | -0.26719 | 80.7186
[9 empty] | 5.6196 | -0.26719 | 80.7178
[9 empty] | 5.6205 | -0.26719 | 80.7209
[9 empty] | 5.6208 | -0.26799 | 80.7209
[9 empty] | 5.6205 | -0.26719 | 80.7206
[9 empty] | 5.6211 | -0.26824 | 80.7211
[9 empty] | 5.6208 | -0.26799 | 80.723
[9 empty] | 5.6214 | -0.26719 | 80.7243
[9 empty] | 5.6211 | -0.26731 | 80.7241
[9 empty] | 5.6214 | -0.26719 | 80.7263
[9 empty] | 5.6208 | -0.26743 | 80.7261
[9 empty] | 5.6208 | -0.26743 | 80.7255
[9 empty] | 5.6208 | -0.26743 | 80.7215
[9 empty] | 5.6211 | -0.26731 | 80.7217
[9 empty] | 5.6202 | -0.26731 | 80.7219
[9 empty] | 5.6217 | -0.26706 | 80.7258
[9 empty] | 5.6211 | -0.26731 | 80.7272
[9 empty] | 5.6214 | -0.26719 | 80.7274
[9 empty] | 5.6214 | -0.26719 | 80.7274
[9 empty] | 5.6208 | -0.26706 | 80.7269
[9 empty] | 5.6214 | -0.26719 | 80.7274
[9 empty] | 5.6214 | -0.26799 | 80.7276
[9 empty] | 5.6214 | -0.26719 | 80.7285
[9 empty] | 5.6217 | -0.26799 | 80.7288
[9 empty] | 5.6217 | -0.26706 | 80.7305
[9 empty] | 5.6214 | -0.26719 | 80.731
[9 empty] | 5.6217 | -0.26799 | 80.7312
[9 empty] | 5.6214 | -0.26811 | 80.731
[9 empty] | 5.6214 | -0.26719 | 80.7312
[9 empty] | 5.6217 | -0.26706 | 80.7242
[9 empty] | 5.6223 | -0.26719 | 80.7257
[9 empty] | 5.6214 | -0.26719 | 80.7261
[9 empty] | 5.622 | -0.26824 | 80.7227
[9 empty] | 5.6217 | -0.26743 | 80.7213
[9 empty] | 5.6208 | -0.26743 | 80.7205
[9 empty] | 5.622 | -0.26824 | 80.7226
[9 empty] | 5.6239 | -0.26824 | 80.7259
[9 empty] | 5.623 | -0.26731 | 80.7226
[9 empty] | 5.622 | -0.26916 | 80.7217
[9 empty] | 5.623 | -0.26731 | 80.7226
[9 empty] | 5.6227 | -0.26743 | 80.7132
[9 empty] | 5.6233 | -0.26719 | 80.7129
[9 empty] | 5.6239 | -0.26731 | 80.7134
[9 empty] | 5.622 | -0.26731 | 80.7118
[9 empty] | 5.6233 | -0.26719 | 80.7125
[9 empty] | 5.6239 | -0.26731 | 80.7127
[9 empty] | 5.6245 | -0.26706 | 80.7211
[9 empty] | 5.623 | -0.26731 | 80.7219
[9 empty] | 5.6242 | -0.26719 | 80.7238
[9 empty] | 5.6242 | -0.26719 | 80.7255
[9 empty] | 5.6233 | -0.26719 | 80.7257
[9 empty] | 5.6251 | -0.26719 | 80.7282
[9 empty] | 5.6251 | -0.26719 | 80.7302
[9 empty] | 5.6248 | -0.26731 | 80.7279
[9 empty] | 5.6248 | -0.26731 | 80.7262
[9 empty] | 5.6251 | -0.26719 | 80.7265
[9 empty] | 5.6254 | -0.26706 | 80.7235
[9 empty] | 5.6254 | -0.26706 | 80.7225
[9 empty] | 5.6254 | -0.26706 | 80.7217
[9 empty] | 5.6267 | -0.26799 | 80.7228
[9 empty] | 5.626 | -0.26719 | 80.725
[9 empty] | 5.6264 | -0.26706 | 80.7273
[9 empty] | 5.627 | -0.26719 | 80.7115
[9 empty] | 5.627 | -0.26719 | 80.6932
[9 empty] | 5.6273 | -0.26706 | 80.6963
[9 empty] | 5.626 | -0.26719 | 80.6972
[9 empty] | 5.627 | -0.26719 | 80.6996
[9 empty] | 5.6264 | -0.26706 | 80.7006
[9 empty] | 5.6264 | -0.26706 | 80.7017
[9 empty] | 5.626 | -0.26719 | 80.7025
[9 empty] | 5.6273 | -0.26706 | 80.7018
[9 empty] | 5.6273 | -0.26706 | 80.7076
[9 empty] | 5.627 | -0.26719 | 80.7122
[9 empty] | 5.627 | -0.26719 | 80.7122
[9 empty] | 5.6279 | -0.26811 | 80.713
[9 empty] | 5.6264 | -0.26706 | 80.7117
[9 empty] | 5.6273 | -0.26706 | 80.7125
[9 empty] | 5.6279 | -0.26719 | 80.713
[9 empty] | 5.6279 | -0.26719 | 80.713
[9 empty] | 5.6279 | -0.26719 | 80.713
[9 empty] | 5.6276 | -0.26731 | 80.7118
[9 empty] | 5.6279 | -0.26719 | 80.7118
[9 empty] | 5.6288 | -0.26719 | 80.7127
[9 empty] | 5.6291 | -0.26799 | 80.7072
[9 empty] | 5.6279 | -0.26811 | 80.7062
[9 empty] | 5.6288 | -0.26811 | 80.7073
[9 empty] | 5.6282 | -0.26799 | 80.7074
[9 empty] | 5.6288 | -0.26719 | 80.7082
[9 empty] | 5.6285 | -0.26731 | 80.7082
[9 empty] | 5.6288 | -0.26719 | 80.7088
[9 empty] | 5.6291 | -0.26706 | 80.7169
[9 empty] | 5.6285 | -0.26694 | 80.7187
[9 empty] | 5.6291 | -0.26706 | 80.7246
[9 empty] | 5.6282 | -0.26706 | 80.7238
[9 empty] | 5.6288 | -0.26719 | 80.7262
[9 empty] | 5.6288 | -0.26719 | 80.7255
[9 empty] | 5.6291 | -0.26706 | 80.7267
[9 empty] | 5.6288 | -0.26719 | 80.7249
[9 empty] | 5.6291 | -0.26706 | 80.724
[9 empty] | 5.6288 | -0.26719 | 80.7249
[9 empty] | 5.6282 | -0.26706 | 80.724
[9 empty] | 5.6291 | -0.26799 | 80.723
[9 empty] | 5.6288 | -0.26719 | 80.7202
[9 empty] | 5.6291 | -0.26706 | 80.7205
[9 empty] | 5.6291 | -0.26706 | 80.7191
[9 empty] | 5.6291 | -0.26706 | 80.7172
[9 empty] | 5.6288 | -0.26811 | 80.7163
[9 empty] | 5.6288 | -0.26719 | 80.7163
[9 empty] | 5.6288 | -0.26811 | 80.7176
[9 empty] | 5.6285 | -0.26731 | 80.7161
[9 empty] | 5.6285 | -0.26731 | 80.7115
[9 empty] | 5.6291 | -0.26706 | 80.7124
[9 empty] | 5.6288 | -0.26719 | 80.712
[9 empty] | 5.6285 | -0.26731 | 80.7118
[9 empty] | 5.6297 | -0.26719 | 80.7124
[9 empty] | 5.6288 | -0.26719 | 80.7119
[9 empty] | 5.6294 | -0.26916 | 80.7128
[9 empty] | 5.6291 | -0.26743 | 80.712
[9 empty] | 5.6285 | -0.26731 | 80.7118
[9 empty] | 5.6294 | -0.26731 | 80.713
[9 empty] | 5.6285 | -0.26731 | 80.7125
[9 empty] | 5.6294 | -0.26731 | 80.7134
[9 empty] | 5.6282 | -0.26743 | 80.7121
[9 empty] | 5.6294 | -0.26731 | 80.707
[9 empty] | 5.63 | -0.26743 | 80.7081
[9 empty] | 5.6291 | -0.26743 | 80.7079
[9 empty] | 5.6294 | -0.26731 | 80.7082
[9 empty] | 5.6307 | -0.26719 | 80.7097
[9 empty] | 5.6313 | -0.26731 | 80.7118
[9 empty] | 5.6313 | -0.26731 | 80.713
[9 empty] | 5.6313 | -0.26731 | 80.7134
[9 empty] | 5.6304 | -0.26824 | 80.7125
[9 empty] | 5.6316 | -0.26719 | 80.7135
[9 empty] | 5.631 | -0.26706 | 80.7134
[9 empty] | 5.6322 | -0.26731 | 80.7143
[9 empty] | 5.6313 | -0.26731 | 80.7131
[9 empty] | 5.6322 | -0.26731 | 80.7142
[9 empty] | 5.6325 | -0.26719 | 80.7148
[9 empty] | 5.6316 | -0.26719 | 80.7224
[9 empty] | 5.6325 | -0.26719 | 80.7246
[9 empty] | 5.6319 | -0.26706 | 80.7241
[9 empty] | 5.6328 | -0.26706 | 80.7266
[9 empty] | 5.6328 | -0.26706 | 80.7309
[9 empty] | 5.6331 | -0.26731 | 80.7332
[9 empty] | 5.6334 | -0.26719 | 80.7339
[9 empty] | 5.6337 | -0.26706 | 80.7316
[9 empty] | 5.6347 | -0.26706 | 80.7319
[9 empty] | 5.6356 | -0.26706 | 80.7318
[9 empty] | 5.6344 | -0.26719 | 80.7322
[9 empty] | 5.6344 | -0.26719 | 80.7322
[9 empty] | 5.6353 | -0.26719 | 80.7309
[9 empty] | 5.6337 | -0.26706 | 80.728
[9 empty] | 5.6334 | -0.26719 | 80.727
[9 empty] | 5.6344 | -0.26719 | 80.7262
[9 empty] | 5.6344 | -0.26719 | 80.726
[9 empty] | 5.6344 | -0.26811 | 80.725
[9 empty] | 5.635 | -0.26731 | 80.7255
[9 empty] | 5.6353 | -0.26719 | 80.7258
[9 empty] | 5.6353 | -0.26719 | 80.7253
[9 empty] | 5.6344 | -0.26719 | 80.7241
[9 empty] | 5.6353 | -0.26719 | 80.725
[9 empty] | 5.6353 | -0.26719 | 80.725
[9 empty] | 5.635 | -0.26731 | 80.7247
[9 empty] | 5.6359 | -0.26824 | 80.7222
[9 empty] | 5.6362 | -0.26719 | 80.7212
[9 empty] | 5.6365 | -0.26706 | 80.7214
[9 empty] | 5.6362 | -0.26719 | 80.7277
[9 empty] | 5.6362 | -0.26719 | 80.7187
[9 empty] | 5.6365 | -0.26706 | 80.7192
[9 empty] | 5.6362 | -0.26719 | 80.7189
[9 empty] | 5.6362 | -0.26719 | 80.7193
[9 empty] | 5.6353 | -0.26719 | 80.7186
[9 empty] | 5.6378 | -0.26694 | 80.7285
[9 empty] | 5.6365 | -0.26706 | 80.726
[9 empty] | 5.6359 | -0.26731 | 80.7268
[9 empty] | 5.6368 | -0.26706 | 80.7285
[9 empty] | 5.6359 | -0.26731 | 80.7273
[9 empty] | 5.6362 | -0.26719 | 80.7255
[9 empty] | 5.6362 | -0.26904 | 80.7284
[9 empty] | 5.6362 | -0.26811 | 80.7284
[9 empty] | 5.6365 | -0.26799 | 80.7278
[9 empty] | 5.6356 | -0.26799 | 80.727
[9 empty] | 5.6371 | -0.26719 | 80.7275
[9 empty] | 5.6359 | -0.26731 | 80.7264
[9 empty] | 5.6359 | -0.26731 | 80.7257
[9 empty] | 5.6371 | -0.26719 | 80.7265
[9 empty] | 5.6365 | -0.26706 | 80.7241
[9 empty] | 5.6371 | -0.26719 | 80.7246
[9 empty] | 5.6362 | -0.26719 | 80.7241
[9 empty] | 5.6359 | -0.26731 | 80.7256
[9 empty] | 5.6365 | -0.26743 | 80.7281
[9 empty] | 5.6368 | -0.26731 | 80.7301
[9 empty] | 5.6368 | -0.26786 | 80.7288
[9 empty] | 5.6371 | -0.26811 | 80.7282
[9 empty] | 5.6362 | -0.26719 | 80.7272
[9 empty] | 5.6362 | -0.26756 | 80.7272
[9 empty] | 5.6387 | -0.26731 | 80.7311
[9 empty] | 5.6387 | -0.26731 | 80.7311
[9 empty] | 5.6374 | -0.26743 | 80.7272
[9 empty] | 5.639 | -0.26811 | 80.7263
[9 empty] | 5.639 | -0.26719 | 80.7263
[9 empty] | 5.6387 | -0.26731 | 80.7253
[9 empty] | 5.6393 | -0.26743 | 80.725
[9 empty] | 5.6399 | -0.26811 | 80.7251
[9 empty] | 5.6387 | -0.26731 | 80.724
[9 empty] | 5.6393 | -0.26836 | 80.7277
[9 empty] | 5.6396 | -0.26731 | 80.729
[9 empty] | 5.6387 | -0.26731 | 80.7278
[9 empty] | 5.6393 | -0.26743 | 80.7283
[9 empty] | 5.6408 | -0.26719 | 80.7297
[9 empty] | 5.6405 | -0.26824 | 80.7332
[9 empty] | 5.6387 | -0.26731 | 80.7347
[9 empty] | 5.6408 | -0.26719 | 80.7396
[9 empty] | 5.639 | -0.26719 | 80.738
[9 empty] | 5.6384 | -0.26743 | 80.7395
[9 empty] | 5.6396 | -0.26731 | 80.7419
[9 empty] | 5.6399 | -0.26719 | 80.7422
[9 empty] | 5.6405 | -0.26731 | 80.7427
[9 empty] | 5.6402 | -0.26743 | 80.7429
[9 empty] | 5.6411 | -0.26743 | 80.7437
[9 empty] | 5.639 | -0.26811 | 80.7418
[9 empty] | 5.6405 | -0.26824 | 80.7432
[9 empty] | 5.6405 | -0.26731 | 80.7432
[9 empty] | 5.6402 | -0.26743 | 80.7451
[9 empty] | 5.6405 | -0.26731 | 80.7454
[9 empty] | 5.6396 | -0.26731 | 80.7445
[9 empty] | 5.6396 | -0.26824 | 80.7453
[9 empty] | 5.6408 | -0.26811 | 80.7459
[9 empty] | 5.6396 | -0.26731 | 80.7448
[9 empty] | 5.6399 | -0.26811 | 80.7446
[9 empty] | 5.6402 | -0.26836 | 80.7448
[9 empty] | 5.6405 | -0.26824 | 80.7452
[9 empty] | 5.6414 | -0.26731 | 80.746
[9 empty] | 5.6408 | -0.26719 | 80.7447
[9 empty] | 5.6408 | -0.26719 | 80.7438
[9 empty] | 5.6408 | -0.26719 | 80.732
[9 empty] | 5.6408 | -0.26719 | 80.7304
[9 empty] | 5.6411 | -0.26651 | 80.7289
[9 empty] | 5.6396 | -0.26731 | 80.7275
[9 empty] | 5.6408 | -0.26719 | 80.7272
[9 empty] | 5.6405 | -0.26731 | 80.7197
[9 empty] | 5.6408 | -0.26719 | 80.7203
[9 empty] | 5.6418 | -0.26811 | 80.7223
[9 empty] | 5.6418 | -0.26719 | 80.7298
[9 empty] | 5.6424 | -0.26731 | 80.7325
[9 empty] | 5.6418 | -0.26811 | 80.7338
[9 empty] | 5.6414 | -0.26731 | 80.7335
[9 empty] | 5.6408 | -0.26719 | 80.738
[9 empty] | 5.6418 | -0.26719 | 80.7388
[9 empty] | 5.6427 | -0.26719 | 80.7373
[9 empty] | 5.6418 | -0.26719 | 80.717
[9 empty] | 5.6418 | -0.26719 | 80.7176
[9 empty] | 5.6421 | -0.26706 | 80.7186
[9 empty] | 5.6421 | -0.26799 | 80.7202
[9 empty] | 5.6418 | -0.26719 | 80.717
[9 empty] | 5.643 | -0.26799 | 80.7186
[9 empty] | 5.643 | -0.26706 | 80.7314
[9 empty] | 5.6427 | -0.26719 | 80.7311
[9 empty] | 5.6418 | -0.26719 | 80.7303
[9 empty] | 5.6424 | -0.26731 | 80.7309
[9 empty] | 5.6424 | -0.26731 | 80.7309
[9 empty] | 5.6436 | -0.26719 | 80.7315
[9 empty] | 5.6427 | -0.26719 | 80.7307
[9 empty] | 5.6421 | -0.26706 | 80.7302
[9 empty] | 5.6418 | -0.26719 | 80.7338
[9 empty] | 5.6433 | -0.26731 | 80.7326
[9 empty] | 5.6433 | -0.26731 | 80.7265
[9 empty] | 5.6436 | -0.26719 | 80.7266
[9 empty] | 5.6433 | -0.26731 | 80.7257
[9 empty] | 5.6424 | -0.26731 | 80.7249
[9 empty] | 5.6424 | -0.26731 | 80.7103
[9 empty] | 5.6433 | -0.26731 | 80.7128
[9 empty] | 5.6421 | -0.26743 | 80.7131
[9 empty] | 5.643 | -0.26836 | 80.7155
[9 empty] | 5.6424 | -0.26731 | 80.7159
[9 empty] | 5.6427 | -0.26719 | 80.7165
[9 empty] | 5.6433 | -0.26786 | 80.7176
[9 empty] | 5.6433 | -0.26731 | 80.718
[9 empty] | 5.6433 | -0.26731 | 80.7189
[9 empty] | 5.6424 | -0.26731 | 80.7186
[9 empty] | 5.6424 | -0.26731 | 80.7194
[9 empty] | 5.6427 | -0.26719 | 80.7243
[9 empty] | 5.6427 | -0.26719 | 80.7246
[9 empty] | 5.6439 | -0.26706 | 80.726
[9 empty] | 5.6427 | -0.26719 | 80.725
[9 empty] | 5.6424 | -0.26731 | 80.7249
[9 empty] | 5.6436 | -0.26719 | 80.726
[9 empty] | 5.6433 | -0.26916 | 80.7301
[9 empty] | 5.643 | -0.26706 | 80.7369
[9 empty] | 5.643 | -0.26706 | 80.7394
[9 empty] | 5.643 | -0.26706 | 80.7408
[9 empty] | 5.6427 | -0.26719 | 80.7382
[9 empty] | 5.6436 | -0.26811 | 80.7391
[9 empty] | 5.6427 | -0.26811 | 80.7385
[9 empty] | 5.6439 | -0.26799 | 80.7394
[9 empty] | 5.643 | -0.26706 | 80.7317
[9 empty] | 5.643 | -0.26799 | 80.7308
[9 empty] | 5.6427 | -0.26719 | 80.7305
[9 empty] | 5.6436 | -0.26719 | 80.7303
[9 empty] | 5.6427 | -0.26719 | 80.7342
[9 empty] | 5.6436 | -0.26719 | 80.728
[9 empty] | 5.6427 | -0.26719 | 80.7276
[9 empty] | 5.6439 | -0.26706 | 80.7314
[9 empty] | 5.6439 | -0.26706 | 80.7314
[9 empty] | 5.6436 | -0.26719 | 80.7328
[9 empty] | 5.6424 | -0.26731 | 80.7307
[9 empty] | 5.6427 | -0.26719 | 80.7276
[9 empty] | 5.643 | -0.26706 | 80.7267
[9 empty] | 5.6436 | -0.26811 | 80.7273
[9 empty] | 5.6439 | -0.26799 | 80.7268
[9 empty] | 5.6442 | -0.26694 | 80.7271
[9 empty] | 5.6436 | -0.26719 | 80.7274
[9 empty] | 5.6427 | -0.26811 | 80.7286
[9 empty] | 5.643 | -0.26706 | 80.7284
[9 empty] | 5.643 | -0.26706 | 80.7284
[9 empty] | 5.6439 | -0.26706 | 80.7292
[9 empty] | 5.6436 | -0.26719 | 80.729
[9 empty] | 5.6436 | -0.26904 | 80.7161
[9 empty] | 5.6424 | -0.26731 | 80.7155
[9 empty] | 5.6436 | -0.26719 | 80.7177
[9 empty] | 5.6436 | -0.26719 | 80.7233
[9 empty] | 5.6436 | -0.26719 | 80.7236
[9 empty] | 5.6433 | -0.26824 | 80.7341
[9 empty] | 5.6433 | -0.26731 | 80.737
[9 empty] | 5.6433 | -0.26731 | 80.7421
[9 empty] | 5.6433 | -0.26731 | 80.7421
[9 empty] | 5.6433 | -0.26731 | 80.7389
[9 empty] | 5.6436 | -0.26719 | 80.7392
[9 empty] | 5.6433 | -0.26824 | 80.7372
[9 empty] | 5.6433 | -0.26731 | 80.7367
[9 empty] | 5.6439 | -0.26706 | 80.7372
[9 empty] | 5.6433 | -0.26731 | 80.7367
[9 empty] | 5.6433 | -0.26731 | 80.7367
[9 empty] | 5.6433 | -0.26731 | 80.733
[9 empty] | 5.6433 | -0.26731 | 80.7266
[9 empty] | 5.6427 | -0.26719 | 80.726
[9 empty] | 5.6433 | -0.26731 | 80.7222
[9 empty] | 5.6421 | -0.26743 | 80.7191
[9 empty] | 5.6433 | -0.26731 | 80.7208
[9 empty] | 5.643 | -0.26836 | 80.725
[9 empty] | 5.6433 | -0.26731 | 80.7256
[9 empty] | 5.6433 | -0.26824 | 80.7256
[9 empty] | 5.6433 | -0.26731 | 80.7312
[9 empty] | 5.6436 | -0.26719 | 80.7315
[9 empty] | 5.6433 | -0.26824 | 80.7333
[9 empty] | 5.6433 | -0.26731 | 80.7381
[9 empty] | 5.643 | -0.26743 | 80.7379
[9 empty] | 5.6433 | -0.26731 | 80.7381
[9 empty] | 5.6442 | -0.26731 | 80.7389
[9 empty] | 5.6436 | -0.26811 | 80.7384
[9 empty] | 5.6445 | -0.26719 | 80.7272
[9 empty] | 5.6433 | -0.26731 | 80.7218
[9 empty] | 5.6433 | -0.26731 | 80.7163
[9 empty] | 5.6424 | -0.26731 | 80.7163
[9 empty] | 5.643 | -0.26743 | 80.718
[9 empty] | 5.6442 | -0.26731 | 80.7317
[9 empty] | 5.6433 | -0.26824 | 80.7331
[9 empty] | 5.6442 | -0.26731 | 80.7339
[9 empty] | 5.6445 | -0.26719 | 80.7342
[9 empty] | 5.6442 | -0.26731 | 80.7334
[9 empty] | 5.6433 | -0.26731 | 80.7333
[9 empty] | 5.6442 | -0.26731 | 80.7336
[9 empty] | 5.6442 | -0.26731 | 80.7327
[9 empty] | 5.6442 | -0.26731 | 80.7314
[9 empty] | 5.6436 | -0.26719 | 80.7305
[9 empty] | 5.6445 | -0.26719 | 80.7264
[9 empty] | 5.6436 | -0.26719 | 80.7251
[9 empty] | 5.6448 | -0.26706 | 80.7265
[9 empty] | 5.6439 | -0.26706 | 80.7005
[9 empty] | 5.6448 | -0.26706 | 80.7084
[9 empty] | 5.6439 | -0.26706 | 80.7107
[9 empty] | 5.6448 | -0.26706 | 80.7138
[9 empty] | 5.6448 | -0.26706 | 80.7155
[9 empty] | 5.6436 | -0.26719 | 80.7156
[9 empty] | 5.6436 | -0.26719 | 80.7144
[9 empty] | 5.6436 | -0.26811 | 80.7157
[9 empty] | 5.6448 | -0.26706 | 80.7181
[9 empty] | 5.6439 | -0.26706 | 80.7196
[9 empty] | 5.6445 | -0.26719 | 80.7251
[9 empty] | 5.6445 | -0.26719 | 80.7248
[9 empty] | 5.6442 | -0.26731 | 80.7247
[9 empty] | 5.6442 | -0.26824 | 80.7244
[9 empty] | 5.6433 | -0.26731 | 80.7239
[9 empty] | 5.6442 | -0.26731 | 80.7251
[9 empty] | 5.6445 | -0.26719 | 80.725
[9 empty] | 5.6442 | -0.26731 | 80.7249
[9 empty] | 5.6445 | -0.26719 | 80.7254
[9 empty] | 5.6442 | -0.26731 | 80.7254
[9 empty] | 5.6445 | -0.26719 | 80.7268
[9 empty] | 5.6451 | -0.26731 | 80.7351
[9 empty] | 5.6442 | -0.26731 | 80.7361
[9 empty] | 5.6454 | -0.26719 | 80.7371
[9 empty] | 5.6454 | -0.26719 | 80.736
[9 empty] | 5.6451 | -0.26731 | 80.725
[9 empty] | 5.6451 | -0.26731 | 80.725
[9 empty] | 5.6442 | -0.26731 | 80.7222
[9 empty] | 5.6442 | -0.26731 | 80.7223
[9 empty] | 5.6454 | -0.26811 | 80.7296
[9 empty] | 5.6454 | -0.26719 | 80.7296
[9 empty] | 5.6464 | -0.26811 | 80.7295
[9 empty] | 5.6458 | -0.26706 | 80.7287
[9 empty] | 5.6454 | -0.26811 | 80.7276
[9 empty] | 5.6458 | -0.26706 | 80.7208
[9 empty] | 5.6458 | -0.26706 | 80.721
[9 empty] | 5.6458 | -0.26706 | 80.7216
[9 empty] | 5.6448 | -0.26706 | 80.7211
[9 empty] | 5.6458 | -0.26891 | 80.7223
[9 empty] | 5.6467 | -0.26706 | 80.7235
[9 empty] | 5.6464 | -0.26719 | 80.7214
[9 empty] | 5.6467 | -0.26706 | 80.7216
[9 empty] | 5.6464 | -0.26719 | 80.7219
[9 empty] | 5.6473 | -0.26719 | 80.7233
[9 empty] | 5.6464 | -0.26719 | 80.723
[9 empty] | 5.647 | -0.26824 | 80.7222
[9 empty] | 5.6461 | -0.26731 | 80.718
[9 empty] | 5.6473 | -0.26719 | 80.7203
[9 empty] | 5.647 | -0.26824 | 80.7206
[9 empty] | 5.6473 | -0.26719 | 80.7218
[9 empty] | 5.6482 | -0.26719 | 80.7231
[9 empty] | 5.6473 | -0.26719 | 80.7228
[9 empty] | 5.6464 | -0.26719 | 80.7223
[9 empty] | 5.6476 | -0.26836 | 80.7223
[9 empty] | 5.6482 | -0.26811 | 80.7219
[9 empty] | 5.6464 | -0.26811 | 80.7187
[9 empty] | 5.6479 | -0.26731 | 80.721
[9 empty] | 5.6482 | -0.26811 | 80.7217
[9 empty] | 5.647 | -0.26824 | 80.7213
[9 empty] | 5.6479 | -0.26916 | 80.7226
[9 empty] | 5.6485 | -0.26743 | 80.7236
[9 empty] | 5.6476 | -0.26743 | 80.7313
[9 empty] | 5.6482 | -0.26719 | 80.7317
[9 empty] | 5.6491 | -0.26811 | 80.7319
[9 empty] | 5.6488 | -0.26731 | 80.7308
[9 empty] | 5.6491 | -0.26719 | 80.7309
[9 empty] | 5.6488 | -0.26731 | 80.7299
[9 empty] | 5.6479 | -0.26731 | 80.7253
[9 empty] | 5.6491 | -0.26719 | 80.7265
[9 empty] | 5.6495 | -0.26706 | 80.727
[9 empty] | 5.6488 | -0.26731 | 80.7269
[9 empty] | 5.6491 | -0.26719 | 80.7275
[9 empty] | 5.6498 | -0.26731 | 80.7283
[9 empty] | 5.6491 | -0.26719 | 80.7278
[9 empty] | 5.6488 | -0.26731 | 80.7274
[9 empty] | 5.6491 | -0.26719 | 80.7275
[9 empty] | 5.6501 | -0.26719 | 80.7004
[9 empty] | 5.6485 | -0.26706 | 80.7015
[9 empty] | 5.6485 | -0.26799 | 80.7103
[9 empty] | 5.6501 | -0.26719 | 80.7153
[9 empty] | 5.6504 | -0.26706 | 80.7185
[9 empty] | 5.6485 | -0.26706 | 80.7186
[9 empty] | 5.6488 | -0.26694 | 80.72
[9 empty] | 5.6485 | -0.26706 | 80.7209
[9 empty] | 5.6495 | -0.26706 | 80.7227
[9 empty] | 5.6495 | -0.26706 | 80.7236
[9 empty] | 5.6498 | -0.26694 | 80.7246
[9 empty] | 5.6491 | -0.26719 | 80.7246
[9 empty] | 5.6491 | -0.26719 | 80.7248
[9 empty] | 5.6491 | -0.26719 | 80.7252
[9 empty] | 5.6495 | -0.26706 | 80.7261
[9 empty] | 5.6495 | -0.26706 | 80.7262
[9 empty] | 5.6501 | -0.26719 | 80.7269
[9 empty] | 5.6501 | -0.26719 | 80.7272
[9 empty] | 5.6501 | -0.26719 | 80.7268
[9 empty] | 5.6498 | -0.26731 | 80.7269
[9 empty] | 5.6507 | -0.26731 | 80.7277
[9 empty] | 5.6494 | -0.26743 | 80.7269
[9 empty] | 5.6507 | -0.26731 | 80.7322
[9 empty] | 5.6501 | -0.26719 | 80.7314
[9 empty] | 5.6498 | -0.26731 | 80.7305
[9 empty] | 5.6498 | -0.26731 | 80.7279
[9 empty] | 5.6494 | -0.26743 | 80.7216
[9 empty] | 5.6504 | -0.26836 | 80.7233
[9 empty] | 5.6494 | -0.26743 | 80.7232
[9 empty] | 5.6507 | -0.26731 | 80.725
[9 empty] | 5.6494 | -0.26743 | 80.7214
[9 empty] | 5.651 | -0.26811 | 80.7176
[9 empty] | 5.6494 | -0.26743 | 80.7184
[9 empty] | 5.6504 | -0.26799 | 80.7206
[9 empty] | 5.651 | -0.26719 | 80.7227
[9 empty] | 5.651 | -0.26811 | 80.7237
[9 empty] | 5.6504 | -0.26799 | 80.7212
[9 empty] | 5.6501 | -0.26719 | 80.7221
[9 empty] | 5.6501 | -0.26719 | 80.7231
[9 empty] | 5.651 | -0.26719 | 80.7243
[9 empty] | 5.6501 | -0.26719 | 80.7145
[9 empty] | 5.6495 | -0.26799 | 80.7165
[9 empty] | 5.6513 | -0.26706 | 80.7194
[9 empty] | 5.6504 | -0.26706 | 80.7145
[9 empty] | 5.6504 | -0.26983 | 80.7169
[9 empty] | 5.6504 | -0.26799 | 80.7183
[9 empty] | 5.6513 | -0.26694 | 80.7212
[9 empty] | 5.651 | -0.26719 | 80.7277
[9 empty] | 5.6501 | -0.26719 | 80.7273
[9 empty] | 5.6504 | -0.26706 | 80.739
[9 empty] | 5.651 | -0.26719 | 80.7396
[9 empty] | 5.651 | -0.26719 | 80.7394
[9 empty] | 5.6513 | -0.26706 | 80.7397
[9 empty] | 5.6498 | -0.26824 | 80.7393
[9 empty] | 5.6507 | -0.26731 | 80.7445
[9 empty] | 5.651 | -0.26719 | 80.7448
[9 empty] | 5.6507 | -0.26731 | 80.7445
[9 empty] | 5.6501 | -0.26719 | 80.7436
[9 empty] | 5.6507 | -0.26824 | 80.7428
[9 empty] | 5.6507 | -0.26824 | 80.7428
[9 empty] | 5.651 | -0.26811 | 80.7419
[9 empty] | 5.651 | -0.26811 | 80.7419
[9 empty] | 5.651 | -0.26719 | 80.741
[9 empty] | 5.6513 | -0.26799 | 80.7401
[9 empty] | 5.6513 | -0.26706 | 80.7401
[9 empty] | 5.6501 | -0.26719 | 80.739
[9 empty] | 5.6501 | -0.26719 | 80.7229
[9 empty] | 5.6504 | -0.26706 | 80.7206
[9 empty] | 5.6513 | -0.26706 | 80.7227
[9 empty] | 5.6513 | -0.26706 | 80.724
[9 empty] | 5.6501 | -0.26719 | 80.7318
[9 empty] | 5.6504 | -0.26706 | 80.7298
[9 empty] | 5.6501 | -0.26719 | 80.7262
[9 empty] | 5.6504 | -0.26799 | 80.7265
[9 empty] | 5.651 | -0.26719 | 80.7276
[9 empty] | 5.6507 | -0.26731 | 80.7277
[9 empty] | 5.6501 | -0.26719 | 80.7315
[9 empty] | 5.6507 | -0.26731 | 80.7321
[9 empty] | 5.6498 | -0.26731 | 80.7314
[9 empty] | 5.6507 | -0.26731 | 80.725
[9 empty] | 5.6507 | -0.26731 | 80.7251
[9 empty] | 5.6494 | -0.26743 | 80.7243
[9 empty] | 5.6507 | -0.26731 | 80.7229
[9 empty] | 5.6507 | -0.26731 | 80.7285
[9 empty] | 5.6507 | -0.26731 | 80.7317
[9 empty] | 5.6507 | -0.26731 | 80.7273
[9 empty] | 5.6507 | -0.26731 | 80.7278
[9 empty] | 5.651 | -0.26719 | 80.7339
[9 empty] | 5.651 | -0.26811 | 80.736
[9 empty] | 5.6513 | -0.26706 | 80.7363
[9 empty] | 5.651 | -0.26811 | 80.735
[9 empty] | 5.651 | -0.26719 | 80.735
[9 empty] | 5.6516 | -0.26694 | 80.7356
[9 empty] | 5.651 | -0.26719 | 80.735
[9 empty] | 5.6501 | -0.26719 | 80.7327
[9 empty] | 5.6498 | -0.26731 | 80.7319
[9 empty] | 5.6513 | -0.26799 | 80.7209
[9 empty] | 5.6495 | -0.26706 | 80.7208
[9 empty] | 5.6516 | -0.26694 | 80.7238
[9 empty] | 5.6501 | -0.26811 | 80.7234
[9 empty] | 5.6513 | -0.26706 | 80.725
[9 empty] | 5.6501 | -0.26719 | 80.7246
[9 empty] | 5.6491 | -0.26719 | 80.7245
[9 empty] | 5.6519 | -0.26774 | 80.7275
[9 empty] | 5.6516 | -0.26694 | 80.7278
[9 empty] | 5.6516 | -0.26799 | 80.7282
[9 empty] | 5.651 | -0.26811 | 80.7279
[9 empty] | 5.6513 | -0.26706 | 80.7213
[9 empty] | 5.651 | -0.26719 | 80.7222
[9 empty] | 5.651 | -0.26719 | 80.7228
[9 empty] | 5.6513 | -0.26799 | 80.7234
[9 empty] | 5.651 | -0.26719 | 80.7239
[9 empty] | 5.651 | -0.26811 | 80.7245
[9 empty] | 5.6498 | -0.26731 | 80.7298
[9 empty] | 5.6507 | -0.26731 | 80.735
[9 empty] | 5.6513 | -0.26799 | 80.7338
[9 empty] | 5.651 | -0.26811 | 80.733
[9 empty] | 5.6519 | -0.26719 | 80.7329
[9 empty] | 5.651 | -0.26719 | 80.732
[9 empty] | 5.6507 | -0.26731 | 80.7318
[9 empty] | 5.651 | -0.26719 | 80.7322
[9 empty] | 5.6513 | -0.26743 | 80.7322
[9 empty] | 5.6513 | -0.26743 | 80.7319
[9 empty] | 5.651 | -0.26731 | 80.7316
[9 empty] | 5.651 | -0.26719 | 80.7319
[9 empty] | 5.6516 | -0.26694 | 80.7326
[9 empty] | 5.6513 | -0.26799 | 80.7324
[9 empty] | 5.6513 | -0.26706 | 80.7328
[9 empty] | 5.6513 | -0.26799 | 80.7328
[9 empty] | 5.6513 | -0.26706 | 80.7328
[9 empty] | 5.6507 | -0.26694 | 80.7296
[9 empty] | 5.6516 | -0.26694 | 80.7306
[9 empty] | 5.6522 | -0.26706 | 80.7315
[9 empty] | 5.651 | -0.26719 | 80.7284
[9 empty] | 5.6513 | -0.26706 | 80.7291
[9 empty] | 5.651 | -0.26719 | 80.7287
[9 empty] | 5.6516 | -0.26731 | 80.7238
[9 empty] | 5.6507 | -0.26731 | 80.724
[9 empty] | 5.651 | -0.26811 | 80.7247
[9 empty] | 5.6519 | -0.26811 | 80.7262
[9 empty] | 5.6507 | -0.26731 | 80.727
[9 empty] | 5.6507 | -0.26731 | 80.7273
[9 empty] | 5.651 | -0.26811 | 80.728
[9 empty] | 5.6507 | -0.26731 | 80.728
[9 empty] | 5.6522 | -0.26811 | 80.7359
[9 empty] | 5.651 | -0.26811 | 80.7348
[9 empty] | 5.6519 | -0.26811 | 80.741
[9 empty] | 5.6507 | -0.26719 | 80.7399
[9 empty] | 5.6522 | -0.26799 | 80.7246
[9 empty] | 5.6522 | -0.26706 | 80.7195
[9 empty] | 5.6513 | -0.26799 | 80.7172
[9 empty] | 5.6513 | -0.26799 | 80.7189
[9 empty] | 5.6513 | -0.26799 | 80.7207
[9 empty] | 5.6522 | -0.26706 | 80.7233
[9 empty] | 5.6513 | -0.26706 | 80.7236
[9 empty] | 5.6522 | -0.26799 | 80.7253
[9 empty] | 5.6513 | -0.26706 | 80.7253
[9 empty] | 5.6525 | -0.26786 | 80.7267
[9 empty] | 5.6522 | -0.26706 | 80.7283
[9 empty] | 5.6513 | -0.26706 | 80.7281
[9 empty] | 5.6516 | -0.26694 | 80.7287
[9 empty] | 5.6519 | -0.26719 | 80.729
[9 empty] | 5.6519 | -0.26904 | 80.7341
[9 empty] | 5.6519 | -0.26719 | 80.7334
[9 empty] | 5.651 | -0.26719 | 80.7323
[9 empty] | 5.6513 | -0.26706 | 80.7328
[9 empty] | 5.6519 | -0.26719 | 80.7333
[9 empty] | 5.6519 | -0.26719 | 80.7333
[9 empty] | 5.6519 | -0.26719 | 80.7364
[9 empty] | 5.6525 | -0.26824 | 80.7299
[9 empty] | 5.6516 | -0.26731 | 80.7289
[9 empty] | 5.6519 | -0.26811 | 80.7294
[9 empty] | 5.6516 | -0.26824 | 80.7294
[9 empty] | 5.6528 | -0.26719 | 80.7301
[9 empty] | 5.6525 | -0.26824 | 80.7302
[9 empty] | 5.6525 | -0.26731 | 80.7272
[9 empty] | 5.6528 | -0.26811 | 80.7204
[9 empty] | 5.6525 | -0.26731 | 80.7218
[9 empty] | 5.6519 | -0.26811 | 80.7227
[9 empty] | 5.6516 | -0.26824 | 80.7238
[9 empty] | 5.6525 | -0.26824 | 80.7255
[9 empty] | 5.6528 | -0.26719 | 80.7269
[9 empty] | 5.6525 | -0.26731 | 80.7267
[9 empty] | 5.6528 | -0.26811 | 80.7275
[9 empty] | 5.6525 | -0.26824 | 80.7278
[9 empty] | 5.6528 | -0.26719 | 80.7284
[9 empty] | 5.6528 | -0.26719 | 80.7283
[9 empty] | 5.6535 | -0.26786 | 80.729
[9 empty] | 5.6528 | -0.26719 | 80.7288
[9 empty] | 5.6535 | -0.26731 | 80.7299
[9 empty] | 5.6531 | -0.26799 | 80.73
[9 empty] | 5.6519 | -0.26719 | 80.7293
[9 empty] | 5.6525 | -0.26786 | 80.7302
[9 empty] | 5.6531 | -0.26799 | 80.7308
[9 empty] | 5.6513 | -0.26706 | 80.7292
[9 empty] | 5.6531 | -0.26706 | 80.7306
[9 empty] | 5.6525 | -0.26694 | 80.7301
[9 empty] | 5.6531 | -0.26799 | 80.7306
[9 empty] | 5.6531 | -0.26706 | 80.7308
[9 empty] | 5.6528 | -0.26811 | 80.7307
[9 empty] | 5.6519 | -0.26719 | 80.7313
[9 empty] | 5.6528 | -0.26811 | 80.7372
[9 empty] | 5.6519 | -0.26719 | 80.74
[9 empty] | 5.6538 | -0.26811 | 80.7415
[9 empty] | 5.6528 | -0.26719 | 80.739
[9 empty] | 5.6538 | -0.26719 | 80.7398
[9 empty] | 5.6531 | -0.26799 | 80.7393
[9 empty] | 5.6541 | -0.26891 | 80.7391
[9 empty] | 5.6541 | -0.26706 | 80.7384
[9 empty] | 5.6541 | -0.26706 | 80.7379
[9 empty] | 5.6544 | -0.26731 | 80.7377
[9 empty] | 5.6538 | -0.26719 | 80.7372
[9 empty] | 5.6528 | -0.26719 | 80.7361
[9 empty] | 5.6528 | -0.26719 | 80.7361
[9 empty] | 5.6528 | -0.26719 | 80.7361
[9 empty] | 5.6525 | -0.26731 | 80.7356
[9 empty] | 5.6535 | -0.26731 | 80.7364
[9 empty] | 5.6528 | -0.26719 | 80.7359
[9 empty] | 5.6538 | -0.26811 | 80.7367
[9 empty] | 5.6538 | -0.26719 | 80.7361
[9 empty] | 5.6556 | -0.26719 | 80.7373
[9 empty] | 5.6525 | -0.26731 | 80.7315
[9 empty] | 5.6547 | -0.26719 | 80.7299
[9 empty] | 5.6547 | -0.26811 | 80.7306
[9 empty] | 5.6556 | -0.26719 | 80.7297
[9 empty] | 5.6553 | -0.26731 | 80.7299
[9 empty] | 5.6547 | -0.26719 | 80.7298
[9 empty] | 5.655 | -0.26706 | 80.7307
[9 empty] | 5.6544 | -0.26731 | 80.7308
[9 empty] | 5.6553 | -0.26731 | 80.7315
[9 empty] | 5.6541 | -0.26743 | 80.7303
[9 empty] | 5.6544 | -0.26731 | 80.7308
[9 empty] | 5.6556 | -0.26719 | 80.7321
[9 empty] | 5.655 | -0.26706 | 80.7319
[9 empty] | 5.6562 | -0.26719 | 80.7328
[9 empty] | 5.6556 | -0.26811 | 80.7365
[9 empty] | 5.6553 | -0.26731 | 80.7363
[9 empty] | 5.6553 | -0.26731 | 80.7363
[9 empty] | 5.6544 | -0.26824 | 80.7355
[9 empty] | 5.6544 | -0.26824 | 80.7353
[9 empty] | 5.6556 | -0.26811 | 80.736
[9 empty] | 5.6559 | -0.26706 | 80.7362
[9 empty] | 5.6556 | -0.26904 | 80.7357
[9 empty] | 5.6547 | -0.26719 | 80.7346
[9 empty] | 5.6562 | -0.26731 | 80.7363
[9 empty] | 5.6556 | -0.26719 | 80.7357
[9 empty] | 5.6556 | -0.26811 | 80.736
[9 empty] | 5.6559 | -0.26706 | 80.7359
[9 empty] | 5.6559 | -0.26706 | 80.735
[9 empty] | 5.6559 | -0.26706 | 80.7346
[9 empty] | 5.6556 | -0.26719 | 80.7344
[9 empty] | 5.6553 | -0.26731 | 80.7343
[9 empty] | 5.6559 | -0.26799 | 80.7348
[9 empty] | 5.6559 | -0.26799 | 80.7347
[9 empty] | 5.6559 | -0.26706 | 80.7342
[9 empty] | 5.6556 | -0.26719 | 80.7341
[9 empty] | 5.655 | -0.26706 | 80.7336
[9 empty] | 5.6556 | -0.26719 | 80.7344
[9 empty] | 5.6559 | -0.26706 | 80.7349
[9 empty] | 5.6541 | -0.26706 | 80.7325
[9 empty] | 5.6559 | -0.26706 | 80.7342
[9 empty] | 5.655 | -0.26799 | 80.7333
[9 empty] | 5.6556 | -0.26719 | 80.7336
[9 empty] | 5.6568 | -0.26706 | 80.7347
[9 empty] | 5.6572 | -0.26694 | 80.735
[9 empty] | 5.6565 | -0.26719 | 80.7343
[9 empty] | 5.6556 | -0.26719 | 80.7301
[9 empty] | 5.6568 | -0.26799 | 80.728
[9 empty] | 5.6562 | -0.26731 | 80.7284
[9 empty] | 5.6562 | -0.26731 | 80.7291
[9 empty] | 5.6565 | -0.26719 | 80.7301
[9 empty] | 5.6565 | -0.26719 | 80.7306
[9 empty] | 5.6553 | -0.26824 | 80.7298
[9 empty] | 5.6565 | -0.26719 | 80.7314
[9 empty] | 5.6565 | -0.26904 | 80.7317
[9 empty] | 5.6562 | -0.26731 | 80.7322
[9 empty] | 5.6571 | -0.26731 | 80.7328
[9 empty] | 5.6575 | -0.26904 | 80.7336
[9 empty] | 5.6575 | -0.26719 | 80.7283
[9 empty] | 5.6575 | -0.26719 | 80.7296
[9 empty] | 5.6578 | -0.26706 | 80.7301
[9 empty] | 5.6575 | -0.26811 | 80.7308
[9 empty] | 5.6587 | -0.26706 | 80.7326
[9 empty] | 5.6568 | -0.26706 | 80.7311
[9 empty] | 5.6584 | -0.26719 | 80.7255
[9 empty] | 5.659 | -0.26786 | 80.7272
[9 empty] | 5.6578 | -0.26706 | 80.7279
[9 empty] | 5.6581 | -0.26879 | 80.729
[9 empty] | 5.6587 | -0.26706 | 80.7287
[9 empty] | 5.6593 | -0.26774 | 80.7304
[9 empty] | 5.6587 | -0.26799 | 80.7305
[9 empty] | 5.6587 | -0.26706 | 80.7311
[9 empty] | 5.6587 | -0.26706 | 80.732
[9 empty] | 5.6587 | -0.26706 | 80.7327
[9 empty] | 5.6587 | -0.26706 | 80.7333
[9 empty] | 5.6587 | -0.26799 | 80.7337
[9 empty] | 5.6587 | -0.26706 | 80.734
[9 empty] | 5.6587 | -0.26706 | 80.7314
[9 empty] | 5.6584 | -0.26719 | 80.7319
[9 empty] | 5.6587 | -0.26799 | 80.7324
[9 empty] | 5.6584 | -0.26719 | 80.73
[9 empty] | 5.6584 | -0.26719 | 80.7308
[9 empty] | 5.6593 | -0.26811 | 80.7325
[9 empty] | 5.659 | -0.26731 | 80.7326
[9 empty] | 5.659 | -0.26824 | 80.7329
[9 empty] | 5.659 | -0.26731 | 80.7334
[9 empty] | 5.659 | -0.26731 | 80.734
[9 empty] | 5.6584 | -0.26904 | 80.7178
[9 empty] | 5.6584 | -0.26719 | 80.7186
[9 empty] | 5.6593 | -0.26811 | 80.7239
[9 empty] | 5.659 | -0.26824 | 80.7265
[9 empty] | 5.6593 | -0.26811 | 80.7284
[9 empty] | 5.6593 | -0.26719 | 80.7296
[9 empty] | 5.6587 | -0.26799 | 80.7302
[9 empty] | 5.659 | -0.26786 | 80.7308
[9 empty] | 5.6581 | -0.26694 | 80.7307
[9 empty] | 5.659 | -0.26786 | 80.7381
[9 empty] | 5.6587 | -0.26706 | 80.7382
[9 empty] | 5.6599 | -0.26786 | 80.7396
[9 empty] | 5.6587 | -0.26799 | 80.7389
[9 empty] | 5.659 | -0.26694 | 80.7386
[9 empty] | 5.6596 | -0.26706 | 80.7393
[9 empty] | 5.659 | -0.26694 | 80.739
[9 empty] | 5.6596 | -0.26706 | 80.74
[9 empty] | 5.6593 | -0.26719 | 80.748
[9 empty] | 5.6599 | -0.26719 | 80.7484
[9 empty] | 5.6593 | -0.26719 | 80.7478
[9 empty] | 5.6593 | -0.26811 | 80.7444
[9 empty] | 5.6584 | -0.26719 | 80.7428
[9 empty] | 5.6593 | -0.26811 | 80.7434
[9 empty] | 5.6593 | -0.26719 | 80.7433
[9 empty] | 5.6593 | -0.26719 | 80.7433
[9 empty] | 5.6599 | -0.26824 | 80.7438
[9 empty] | 5.6593 | -0.26811 | 80.7421
[9 empty] | 5.659 | -0.26824 | 80.7418
[9 empty] | 5.6596 | -0.26799 | 80.7424
[9 empty] | 5.6605 | -0.26799 | 80.7425
[9 empty] | 5.6602 | -0.26719 | 80.7422
[9 empty] | 5.6602 | -0.26719 | 80.7422
[9 empty] | 5.6596 | -0.26799 | 80.741
[9 empty] | 5.6599 | -0.26786 | 80.7412
[9 empty] | 5.6599 | -0.26694 | 80.7412
[9 empty] | 5.6599 | -0.26786 | 80.7406
[9 empty] | 5.6599 | -0.26694 | 80.7444
[9 empty] | 5.6599 | -0.26879 | 80.7436
[9 empty] | 5.6596 | -0.26706 | 80.7419
[9 empty] | 5.6599 | -0.26786 | 80.741
[9 empty] | 5.6596 | -0.26706 | 80.7405
[9 empty] | 5.6599 | -0.26786 | 80.7403
[9 empty] | 5.6599 | -0.26694 | 80.7404
[9 empty] | 5.6596 | -0.26799 | 80.7399
[9 empty] | 5.6605 | -0.26799 | 80.7405
[9 empty] | 5.6605 | -0.26706 | 80.7402
[9 empty] | 5.6612 | -0.26719 | 80.7409
[9 empty] | 5.6615 | -0.26706 | 80.7416
[9 empty] | 5.6605 | -0.26706 | 80.7409
[9 empty] | 5.6596 | -0.26706 | 80.741
[9 empty] | 5.6605 | -0.26706 | 80.7496
[9 empty] | 5.6605 | -0.26706 | 80.75
[9 empty] | 5.6602 | -0.26719 | 80.7496
[9 empty] | 5.6599 | -0.26731 | 80.7528
[9 empty] | 5.6608 | -0.26731 | 80.7536
[9 empty] | 5.6593 | -0.26719 | 80.7514
[9 empty] | 5.6605 | -0.26719 | 80.7501
[9 empty] | 5.6612 | -0.26719 | 80.7492
[9 empty] | 5.6602 | -0.26719 | 80.7479
[9 empty] | 5.6612 | -0.26719 | 80.747
[9 empty] | 5.6618 | -0.26706 | 80.7465
[9 empty] | 5.6608 | -0.26731 | 80.7457
[9 empty] | 5.6605 | -0.26706 | 80.7451
[9 empty] | 5.6605 | -0.26706 | 80.7439
[9 empty] | 5.6615 | -0.26706 | 80.7437
[9 empty] | 5.6615 | -0.26799 | 80.7435
[9 empty] | 5.6605 | -0.26706 | 80.7416
[9 empty] | 5.6609 | -0.26694 | 80.7419
[9 empty] | 5.6609 | -0.26786 | 80.7414
[9 empty] | 5.6615 | -0.26706 | 80.7416
[9 empty] | 5.6624 | -0.26706 | 80.7424
[9 empty] | 5.6615 | -0.26706 | 80.7414
[9 empty] | 5.6624 | -0.26799 | 80.7418
[9 empty] | 5.6627 | -0.26786 | 80.7412
[9 empty] | 5.663 | -0.26719 | 80.7416
[9 empty] | 5.663 | -0.26719 | 80.7414
[9 empty] | 5.6633 | -0.26799 | 80.742
[9 empty] | 5.6627 | -0.26824 | 80.7449
[9 empty] | 5.6636 | -0.26731 | 80.7457
[9 empty] | 5.663 | -0.26719 | 80.7401
[9 empty] | 5.6627 | -0.26824 | 80.7295
[9 empty] | 5.6642 | -0.26706 | 80.7322
[9 empty] | 5.6642 | -0.26799 | 80.7334
[9 empty] | 5.6621 | -0.26811 | 80.7321
[9 empty] | 5.6639 | -0.26811 | 80.7125
[9 empty] | 5.6633 | -0.26799 | 80.7164
[9 empty] | 5.6642 | -0.26799 | 80.7241
[9 empty] | 5.6649 | -0.26774 | 80.7288
[9 empty] | 5.6645 | -0.26694 | 80.7309
[9 empty] | 5.6633 | -0.26706 | 80.7316
[9 empty] | 5.6636 | -0.26786 | 80.7329
[9 empty] | 5.6645 | -0.26786 | 80.7348
[9 empty] | 5.6652 | -0.26706 | 80.7362
[9 empty] | 5.6652 | -0.26706 | 80.737
[9 empty] | 5.6642 | -0.26706 | 80.7371
[9 empty] | 5.6652 | -0.26706 | 80.7385
[9 empty] | 5.6652 | -0.26706 | 80.7385
[9 empty] | 5.6639 | -0.26719 | 80.7374
[9 empty] | 5.6658 | -0.26719 | 80.7394
[9 empty] | 5.6658 | -0.26719 | 80.7396
[9 empty] | 5.6658 | -0.26719 | 80.7403
[9 empty] | 5.6645 | -0.26824 | 80.743
[9 empty] | 5.6649 | -0.26719 | 80.7466
[9 empty] | 5.6649 | -0.26811 | 80.7466
[9 empty] | 5.6658 | -0.26719 | 80.7474
[9 empty] | 5.6658 | -0.26811 | 80.7502
[9 empty] | 5.6658 | -0.26811 | 80.7502
[9 empty] | 5.6658 | -0.26811 | 80.7552
[9 empty] | 5.6655 | -0.26824 | 80.7545
[9 empty] | 5.6649 | -0.26719 | 80.7523
[9 empty] | 5.6658 | -0.26719 | 80.7465
[9 empty] | 5.6658 | -0.26719 | 80.7463
[9 empty] | 5.6658 | -0.26719 | 80.7458
[9 empty] | 5.6658 | -0.26719 | 80.7458
[9 empty] | 5.6652 | -0.26706 | 80.7453
[9 empty] | 5.6661 | -0.26799 | 80.7458
[9 empty] | 5.6664 | -0.26694 | 80.7457
[9 empty] | 5.6652 | -0.26706 | 80.7443
[9 empty] | 5.6661 | -0.26706 | 80.7454
[9 empty] | 5.6655 | -0.26786 | 80.7449
[9 empty] | 5.6664 | -0.26786 | 80.7458
[9 empty] | 5.6661 | -0.26799 | 80.7455
[9 empty] | 5.6658 | -0.26811 | 80.7449
[9 empty] | 5.6661 | -0.26706 | 80.7412
[9 empty] | 5.6661 | -0.26799 | 80.7415
[9 empty] | 5.6661 | -0.26706 | 80.7418
[9 empty] | 5.6661 | -0.26799 | 80.7417
[9 empty] | 5.6658 | -0.26719 | 80.736
[9 empty] | 5.6655 | -0.26731 | 80.7369
[9 empty] | 5.6658 | -0.26811 | 80.7382
[9 empty] | 5.6658 | -0.26811 | 80.7385
[9 empty] | 5.6649 | -0.26811 | 80.7384
[9 empty] | 5.6661 | -0.26706 | 80.74
[9 empty] | 5.6661 | -0.26706 | 80.7402
[9 empty] | 5.6645 | -0.26824 | 80.7395
[9 empty] | 5.6655 | -0.26731 | 80.7401
[9 empty] | 5.6661 | -0.26706 | 80.7412
[9 empty] | 5.6664 | -0.26694 | 80.7412
[9 empty] | 5.6652 | -0.26706 | 80.7403
[9 empty] | 5.6661 | -0.26706 | 80.7414
[9 empty] | 5.6667 | -0.26682 | 80.7421
[9 empty] | 5.6661 | -0.26799 | 80.7418
[9 empty] | 5.6661 | -0.26706 | 80.7421
[9 empty] | 5.6664 | -0.26694 | 80.7424
[9 empty] | 5.6661 | -0.26706 | 80.7417
[9 empty] | 5.6664 | -0.26694 | 80.7421
[9 empty] | 5.6661 | -0.26799 | 80.7419
[9 empty] | 5.6661 | -0.26799 | 80.7423
[9 empty] | 5.6661 | -0.26706 | 80.7387
[9 empty] | 5.6661 | -0.26799 | 80.7393
[9 empty] | 5.6661 | -0.26706 | 80.7396
[9 empty] | 5.6661 | -0.26891 | 80.7402
[9 empty] | 5.6661 | -0.26799 | 80.741
[9 empty] | 5.6661 | -0.26799 | 80.7412
[9 empty] | 5.6655 | -0.26731 | 80.7409
[9 empty] | 5.6658 | -0.26719 | 80.7414
[9 empty] | 5.6661 | -0.26706 | 80.7418
[9 empty] | 5.6661 | -0.26799 | 80.742
[9 empty] | 5.6658 | -0.26719 | 80.7419
[9 empty] | 5.6652 | -0.26799 | 80.7413
[9 empty] | 5.6658 | -0.26811 | 80.7418
[9 empty] | 5.6667 | -0.26719 | 80.7429
[9 empty] | 5.6658 | -0.26811 | 80.7418
[9 empty] | 5.6658 | -0.26719 | 80.7419
[9 empty] | 5.6667 | -0.26811 | 80.7429
[9 empty] | 5.6658 | -0.26719 | 80.7374
[9 empty] | 5.6658 | -0.26811 | 80.7383
[9 empty] | 5.6655 | -0.26824 | 80.7383
[9 empty] | 5.6655 | -0.26731 | 80.7387
[9 empty] | 5.6658 | -0.26811 | 80.7389
[9 empty] | 5.6658 | -0.26811 | 80.739
[9 empty] | 5.6667 | -0.26811 | 80.7399
[9 empty] | 5.6658 | -0.26811 | 80.7392
[9 empty] | 5.6667 | -0.26719 | 80.7401
[9 empty] | 5.6667 | -0.26719 | 80.7403
[9 empty] | 5.6664 | -0.26824 | 80.7405
[9 empty] | 5.6661 | -0.26799 | 80.7409
[9 empty] | 5.6664 | -0.26731 | 80.7414
[9 empty] | 5.6664 | -0.26786 | 80.7416
[9 empty] | 5.6658 | -0.26719 | 80.7381
[9 empty] | 5.6658 | -0.26719 | 80.7386
[9 empty] | 5.667 | -0.26799 | 80.7403
[9 empty] | 5.667 | -0.26891 | 80.74
[9 empty] | 5.6667 | -0.26811 | 80.7403
[9 empty] | 5.6661 | -0.26706 | 80.7405
[9 empty] | 5.6673 | -0.26786 | 80.7418
[9 empty] | 5.6673 | -0.26786 | 80.7416
[9 empty] | 5.6673 | -0.26786 | 80.7421
[9 empty] | 5.6673 | -0.26694 | 80.7425
[9 empty] | 5.6664 | -0.26694 | 80.742
[9 empty] | 5.667 | -0.26706 | 80.7439
[9 empty] | 5.6673 | -0.26786 | 80.7443
[9 empty] | 5.6661 | -0.26891 | 80.7429
[9 empty] | 5.6661 | -0.26799 | 80.7424
[9 empty] | 5.6673 | -0.26786 | 80.7436
[9 empty] | 5.6679 | -0.26706 | 80.7428
[9 empty] | 5.6676 | -0.26719 | 80.7396
[9 empty] | 5.6679 | -0.26799 | 80.7405
[9 empty] | 5.6679 | -0.26799 | 80.7413
[9 empty] | 5.6673 | -0.26786 | 80.7412
[9 empty] | 5.6679 | -0.26799 | 80.7418
[9 empty] | 5.6682 | -0.26694 | 80.7423
[9 empty] | 5.6689 | -0.26706 | 80.743
[9 empty] | 5.6698 | -0.26706 | 80.7434
[9 empty] | 5.6667 | -0.26811 | 80.741
[9 empty] | 5.6689 | -0.26706 | 80.7432
[9 empty] | 5.6676 | -0.26719 | 80.7426
[9 empty] | 5.6689 | -0.26799 | 80.7439
[9 empty] | 5.6695 | -0.26811 | 80.7446
[9 empty] | 5.6695 | -0.26719 | 80.7448
[9 empty] | 5.6695 | -0.26811 | 80.7449
[9 empty] | 5.6679 | -0.26706 | 80.74
[9 empty] | 5.6685 | -0.26811 | 80.7404
[9 empty] | 5.6685 | -0.26811 | 80.7408
[9 empty] | 5.6707 | -0.26799 | 80.7428
[9 empty] | 5.6695 | -0.26719 | 80.7423
[9 empty] | 5.6692 | -0.26731 | 80.7416
[9 empty] | 5.6695 | -0.26719 | 80.7423
[9 empty] | 5.6704 | -0.26811 | 80.7373
[9 empty] | 5.6704 | -0.26719 | 80.7369
[9 empty] | 5.6704 | -0.26719 | 80.7385
[9 empty] | 5.6713 | -0.26811 | 80.7381
[9 empty] | 5.6704 | -0.26811 | 80.7391
[9 empty] | 5.6704 | -0.26719 | 80.7403
[9 empty] | 5.6704 | -0.26719 | 80.7451
[9 empty] | 5.6695 | -0.26811 | 80.7439
[9 empty] | 5.6698 | -0.26706 | 80.7446
[9 empty] | 5.6704 | -0.26719 | 80.7453
[9 empty] | 5.671 | -0.26731 | 80.7461
[9 empty] | 5.6704 | -0.26811 | 80.7459
[9 empty] | 5.6707 | -0.26799 | 80.7455
[9 empty] | 5.6698 | -0.26799 | 80.7418
[9 empty] | 5.671 | -0.26786 | 80.7431
[9 empty] | 5.6713 | -0.26866 | 80.7438
[9 empty] | 5.671 | -0.26786 | 80.7442
[9 empty] | 5.6707 | -0.26706 | 80.744
[9 empty] | 5.6726 | -0.26706 | 80.7461
[9 empty] | 5.6716 | -0.26706 | 80.745
[9 empty] | 5.6722 | -0.26774 | 80.7452
[9 empty] | 5.6716 | -0.26706 | 80.745
[9 empty] | 5.6729 | -0.26786 | 80.7434
[9 empty] | 5.6732 | -0.26811 | 80.7443
[9 empty] | 5.6726 | -0.26706 | 80.7442
[9 empty] | 5.6722 | -0.26811 | 80.7443
[9 empty] | 5.6726 | -0.26799 | 80.7451
[9 empty] | 5.6735 | -0.26799 | 80.7459
[9 empty] | 5.6722 | -0.26706 | 80.7453
[9 empty] | 5.6726 | -0.26706 | 80.746
[9 empty] | 5.6722 | -0.26811 | 80.7386
[9 empty] | 5.6722 | -0.26811 | 80.7396
[9 empty] | 5.6735 | -0.26799 | 80.7417
[9 empty] | 5.6732 | -0.26719 | 80.7422
[9 empty] | 5.6738 | -0.26799 | 80.7438
[9 empty] | 5.6735 | -0.26706 | 80.7442
[9 empty] | 5.6741 | -0.26719 | 80.7458
[9 empty] | 5.6735 | -0.26706 | 80.7453
[9 empty] | 5.6729 | -0.26824 | 80.7454
[9 empty] | 5.6735 | -0.26706 | 80.7466
[9 empty] | 5.6732 | -0.26811 | 80.747
[9 empty] | 5.6735 | -0.26706 | 80.7475
[9 empty] | 5.6722 | -0.26811 | 80.7466
[9 empty] | 5.6735 | -0.26706 | 80.7478
[9 empty] | 5.6741 | -0.26811 | 80.7481
[9 empty] | 5.6732 | -0.26719 | 80.7474
[9 empty] | 5.6741 | -0.26811 | 80.7485
[9 empty] | 5.6735 | -0.26706 | 80.7478
[9 empty] | 5.6735 | -0.26799 | 80.7475
[9 empty] | 5.6735 | -0.26799 | 80.7458
[9 empty] | 5.6735 | -0.26799 | 80.7461
[9 empty] | 5.6744 | -0.26799 | 80.7471
[9 empty] | 5.6735 | -0.26799 | 80.7469
[9 empty] | 5.6741 | -0.26811 | 80.7481
[9 empty] | 5.6738 | -0.26694 | 80.7493
[9 empty] | 5.6738 | -0.26786 | 80.7496
[9 empty] | 5.6753 | -0.26706 | 80.7571
[9 empty] | 5.6744 | -0.26799 | 80.756
[9 empty] | 5.6747 | -0.26799 | 80.7556
[9 empty] | 5.6744 | -0.26799 | 80.7553
[9 empty] | 5.6747 | -0.26786 | 80.7551
[9 empty] | 5.675 | -0.26682 | 80.7471
[9 empty] | 5.6756 | -0.26786 | 80.7478
[9 empty] | 5.6756 | -0.26786 | 80.7452
[9 empty] | 5.6756 | -0.26786 | 80.7442
[9 empty] | 5.6762 | -0.26786 | 80.7459
[9 empty] | 5.6756 | -0.26786 | 80.7459
[9 empty] | 5.6766 | -0.26786 | 80.7472
[9 empty] | 5.6766 | -0.26786 | 80.7478
[9 empty] | 5.6762 | -0.26706 | 80.7476
[9 empty] | 5.6784 | -0.26694 | 80.7474
[9 empty] | 5.6775 | -0.26786 | 80.746
[9 empty] | 5.6775 | -0.26786 | 80.7465
[9 empty] | 5.6775 | -0.26694 | 80.7447
[9 empty] | 5.6781 | -0.26706 | 80.7463
[9 empty] | 5.6775 | -0.26786 | 80.7465
[9 empty] | 5.679 | -0.26799 | 80.7462
[9 empty] | 5.6784 | -0.26879 | 80.7463
[9 empty] | 5.6784 | -0.26786 | 80.7475
[9 empty] | 5.6787 | -0.26811 | 80.748
[9 empty] | 5.679 | -0.26799 | 80.7489
[9 empty] | 5.6796 | -0.26811 | 80.7499
[9 empty] | 5.6799 | -0.26706 | 80.7466
[9 empty] | 5.6796 | -0.26811 | 80.7453
[9 empty] | 5.6799 | -0.26706 | 80.7464
[9 empty] | 5.6787 | -0.26811 | 80.7466
[9 empty] | 5.6796 | -0.26811 | 80.7483
[9 empty] | 5.6796 | -0.26811 | 80.7392
[9 empty] | 5.6793 | -0.26731 | 80.7384
[9 empty] | 5.6796 | -0.26811 | 80.7413
[9 empty] | 5.679 | -0.26799 | 80.7434
[9 empty] | 5.6796 | -0.26811 | 80.7455
[9 empty] | 5.6806 | -0.26811 | 80.7478
[9 empty] | 5.6809 | -0.26799 | 80.7491
[9 empty] | 5.6802 | -0.26731 | 80.7493
[9 empty] | 5.6806 | -0.26811 | 80.7503
[9 empty] | 5.6806 | -0.26719 | 80.7505
[9 empty] | 5.6796 | -0.26811 | 80.7507
[9 empty] | 5.6799 | -0.26799 | 80.7513
[9 empty] | 5.6796 | -0.26719 | 80.7518
[9 empty] | 5.6806 | -0.26799 | 80.753
[9 empty] | 5.6806 | -0.26719 | 80.7532
[9 empty] | 5.6802 | -0.26824 | 80.7534
[9 empty] | 5.6806 | -0.26719 | 80.7538
[9 empty] | 5.6793 | -0.26731 | 80.7466
[9 empty] | 5.6806 | -0.26811 | 80.7486
[9 empty] | 5.6806 | -0.26811 | 80.7489
[9 empty] | 5.6806 | -0.26811 | 80.7496
[9 empty] | 5.6806 | -0.26811 | 80.7504
[9 empty] | 5.6806 | -0.26719 | 80.7514
[9 empty] | 5.6802 | -0.26731 | 80.7517
[9 empty] | 5.6809 | -0.26706 | 80.753
[9 empty] | 5.6806 | -0.26811 | 80.7544
[9 empty] | 5.6809 | -0.26799 | 80.7549
[9 empty] | 5.6818 | -0.26706 | 80.756
[9 empty] | 5.6809 | -0.26706 | 80.7548
[9 empty] | 5.6818 | -0.26799 | 80.756
[9 empty] | 5.6809 | -0.26799 | 80.7555
[9 empty] | 5.6815 | -0.26719 | 80.7561
[9 empty] | 5.6818 | -0.26799 | 80.7567
[9 empty] | 5.6818 | -0.26799 | 80.7571
[9 empty] | 5.6815 | -0.26719 | 80.7567
[9 empty] | 5.6827 | -0.26706 | 80.7576
[9 empty] | 5.6818 | -0.26706 | 80.7571
[9 empty] | 5.6818 | -0.26706 | 80.7565
[9 empty] | 5.683 | -0.26694 | 80.7568
[9 empty] | 5.6836 | -0.26799 | 80.7574
[9 empty] | 5.6827 | -0.26706 | 80.7569
[9 empty] | 5.6846 | -0.26706 | 80.7584
[9 empty] | 5.6833 | -0.26811 | 80.7571
[9 empty] | 5.6846 | -0.26799 | 80.758
[9 empty] | 5.6846 | -0.26799 | 80.7581
[9 empty] | 5.6855 | -0.26799 | 80.7593
[9 empty] | 5.6852 | -0.26719 | 80.7592
[9 empty] | 5.6855 | -0.26799 | 80.7597
[9 empty] | 5.6852 | -0.26811 | 80.752
[9 empty] | 5.6861 | -0.26719 | 80.7502
[9 empty] | 5.6861 | -0.26811 | 80.7521
[9 empty] | 5.6852 | -0.26706 | 80.7525
[9 empty] | 5.6855 | -0.26799 | 80.7538
[9 empty] | 5.6858 | -0.26731 | 80.7545
[9 empty] | 5.6861 | -0.26811 | 80.7553
[9 empty] | 5.6864 | -0.26799 | 80.7562
[9 empty] | 5.6861 | -0.26719 | 80.7563
[9 empty] | 5.6864 | -0.26799 | 80.7544
[9 empty] | 5.6864 | -0.26799 | 80.7552
[9 empty] | 5.6861 | -0.26811 | 80.7555
[9 empty] | 5.6867 | -0.26786 | 80.7568
[9 empty] | 5.6864 | -0.26706 | 80.7572
[9 empty] | 5.6873 | -0.26799 | 80.7578
[9 empty] | 5.6855 | -0.26706 | 80.7567
[9 empty] | 5.6873 | -0.26799 | 80.7582
[9 empty] | 5.6873 | -0.26799 | 80.7588
[9 empty] | 5.6873 | -0.26799 | 80.7595
[9 empty] | 5.6873 | -0.26706 | 80.76
[9 empty] | 5.688 | -0.26706 | 80.7507
[9 empty] | 5.6873 | -0.26799 | 80.7582
[9 empty] | 5.6873 | -0.26799 | 80.7631
[9 empty] | 5.6876 | -0.26786 | 80.7636
[9 empty] | 5.6867 | -0.26786 | 80.7619
[9 empty] | 5.688 | -0.26774 | 80.7632
[9 empty] | 5.6889 | -0.26774 | 80.7643
[9 empty] | 5.688 | -0.26774 | 80.7639
[9 empty] | 5.6876 | -0.26786 | 80.7639
[9 empty] | 5.6876 | -0.26786 | 80.764
[9 empty] | 5.6867 | -0.26879 | 80.7634
[9 empty] | 5.6886 | -0.26786 | 80.7651
[9 empty] | 5.6886 | -0.26786 | 80.7653
[9 empty] | 5.6876 | -0.26786 | 80.7646
[9 empty] | 5.6886 | -0.26786 | 80.7654
[9 empty] | 5.6876 | -0.26786 | 80.7643
[9 empty] | 5.6876 | -0.26786 | 80.7647
[9 empty] | 5.6886 | -0.26694 | 80.7656
[9 empty] | 5.6883 | -0.26706 | 80.7654
[9 empty] | 5.6879 | -0.26719 | 80.7639
[9 empty] | 5.6883 | -0.26799 | 80.764
[9 empty] | 5.6879 | -0.26811 | 80.7641
[9 empty] | 5.6883 | -0.26799 | 80.7645
[9 empty] | 5.6883 | -0.26706 | 80.7641
[9 empty] | 5.6858 | -0.26824 | 80.7659
[9 empty] | 5.6879 | -0.26719 | 80.7678
[9 empty] | 5.6879 | -0.26719 | 80.7678
[9 empty] | 5.6879 | -0.26719 | 80.7672
[9 empty] | 5.6879 | -0.26811 | 80.7657
[9 empty] | 5.6883 | -0.26799 | 80.7654
[9 empty] | 5.6879 | -0.26904 | 80.7652
[9 empty] | 5.6883 | -0.26799 | 80.7654
[9 empty] | 5.6889 | -0.26811 | 80.765
[9 empty] | 5.6879 | -0.26811 | 80.7641
[9 empty] | 5.6879 | -0.26811 | 80.7641
[9 empty] | 5.6883 | -0.26799 | 80.7645
[9 empty] | 5.6886 | -0.26786 | 80.7624
[9 empty] | 5.6892 | -0.26706 | 80.7627
[9 empty] | 5.6883 | -0.26799 | 80.7619
[9 empty] | 5.6895 | -0.26694 | 80.754
[9 empty] | 5.6895 | -0.26786 | 80.7555
[9 empty] | 5.6883 | -0.26799 | 80.7554
[9 empty] | 5.6895 | -0.26694 | 80.7571
[9 empty] | 5.6886 | -0.26786 | 80.7569
[9 empty] | 5.6904 | -0.26786 | 80.7595
[9 empty] | 5.6886 | -0.26786 | 80.7585
[9 empty] | 5.6895 | -0.26786 | 80.7568
[9 empty] | 5.6892 | -0.26706 | 80.7576
[9 empty] | 5.6892 | -0.26799 | 80.7669
[9 empty] | 5.6895 | -0.26786 | 80.7666
[9 empty] | 5.6892 | -0.26799 | 80.7662
[9 empty] | 5.6901 | -0.26799 | 80.7641
[9 empty] | 5.6892 | -0.26891 | 80.7627
[9 empty] | 5.6901 | -0.26799 | 80.7602
[9 empty] | 5.6901 | -0.26799 | 80.7608
[9 empty] | 5.6898 | -0.26811 | 80.7611
[9 empty] | 5.6916 | -0.26799 | 80.763
[9 empty] | 5.691 | -0.26799 | 80.763
[9 empty] | 5.691 | -0.26799 | 80.7646
[9 empty] | 5.691 | -0.26799 | 80.765
[9 empty] | 5.692 | -0.26799 | 80.7655
[9 empty] | 5.692 | -0.26706 | 80.7647
[9 empty] | 5.6916 | -0.26719 | 80.7648
[9 empty] | 5.692 | -0.26799 | 80.765
[9 empty] | 5.691 | -0.26786 | 80.7583
[9 empty] | 5.692 | -0.26799 | 80.7575
[9 empty] | 5.6913 | -0.26786 | 80.758
[9 empty] | 5.6926 | -0.26904 | 80.7601
[9 empty] | 5.6923 | -0.26786 | 80.7603
[9 empty] | 5.6926 | -0.26774 | 80.759
[9 empty] | 5.6923 | -0.26786 | 80.7711
[9 empty] | 5.6926 | -0.26774 | 80.7667
[9 empty] | 5.6913 | -0.26786 | 80.7655
[9 empty] | 5.6923 | -0.26786 | 80.7666
[9 empty] | 5.6923 | -0.26879 | 80.7667
[9 empty] | 5.6923 | -0.26694 | 80.7666
[9 empty] | 5.6923 | -0.26786 | 80.7667
[9 empty] | 5.6923 | -0.26786 | 80.7671
[9 empty] | 5.6923 | -0.26786 | 80.7674
[9 empty] | 5.6923 | -0.26786 | 80.7677
[9 empty] | 5.6935 | -0.26774 | 80.7692
[9 empty] | 5.6944 | -0.26774 | 80.7703
[9 empty] | 5.6923 | -0.26786 | 80.768
[9 empty] | 5.6929 | -0.26799 | 80.7686
[9 empty] | 5.6941 | -0.26786 | 80.7699
[9 empty] | 5.6938 | -0.26799 | 80.7695
[9 empty] | 5.695 | -0.26694 | 80.7708
[9 empty] | 5.6947 | -0.26891 | 80.7699
[9 empty] | 5.6947 | -0.26799 | 80.7702
[9 empty] | 5.6947 | -0.26706 | 80.7701
[9 empty] | 5.695 | -0.26879 | 80.7704
[9 empty] | 5.6957 | -0.26786 | 80.7714
[9 empty] | 5.695 | -0.26786 | 80.7711
[9 empty] | 5.695 | -0.26786 | 80.7705
[9 empty] | 5.695 | -0.26971 | 80.7709
[9 empty] | 5.6957 | -0.26799 | 80.7717
[9 empty] | 5.6957 | -0.26799 | 80.772
[9 empty] | 5.6963 | -0.26774 | 80.7654
[9 empty] | 5.6963 | -0.26694 | 80.7696
[9 empty] | 5.6957 | -0.26891 | 80.7693
[9 empty] | 5.695 | -0.26786 | 80.7692
[9 empty] | 5.6941 | -0.26786 | 80.7683
[9 empty] | 5.6957 | -0.26799 | 80.7698
[9 empty] | 5.6957 | -0.26799 | 80.7701
[9 empty] | 5.696 | -0.26786 | 80.7707
[9 empty] | 5.696 | -0.26879 | 80.7711
[9 empty] | 5.696 | -0.26786 | 80.7615
[9 empty] | 5.6963 | -0.26774 | 80.745
[9 empty] | 5.696 | -0.26786 | 80.7518
[9 empty] | 5.6957 | -0.26799 | 80.7544
[9 empty] | 5.696 | -0.26786 | 80.758
[9 empty] | 5.696 | -0.26694 | 80.7599
[9 empty] | 5.696 | -0.26786 | 80.7614
[9 empty] | 5.696 | -0.26786 | 80.7617
[9 empty] | 5.696 | -0.26786 | 80.7629
[9 empty] | 5.695 | -0.26879 | 80.7632
[9 empty] | 5.6957 | -0.26799 | 80.7648
[9 empty] | 5.6953 | -0.26811 | 80.7649
[9 empty] | 5.6957 | -0.26799 | 80.7653
[9 empty] | 5.696 | -0.26971 | 80.766
[9 empty] | 5.696 | -0.26786 | 80.7666
[9 empty] | 5.696 | -0.26786 | 80.7663
[9 empty] | 5.696 | -0.26786 | 80.7664
[9 empty] | 5.6969 | -0.26786 | 80.7677
[9 empty] | 5.696 | -0.26879 | 80.7668
[9 empty] | 5.696 | -0.26786 | 80.7638
[9 empty] | 5.696 | -0.26786 | 80.7527
[9 empty] | 5.696 | -0.26786 | 80.7564
[9 empty] | 5.6957 | -0.26799 | 80.7582
[9 empty] | 5.6975 | -0.26706 | 80.7616
[9 empty] | 5.6975 | -0.26891 | 80.7607
[9 empty] | 5.6963 | -0.26904 | 80.7586
[9 empty] | 5.6953 | -0.26811 | 80.7577
[9 empty] | 5.6978 | -0.26879 | 80.7615
[9 empty] | 5.6975 | -0.26799 | 80.7604
[9 empty] | 5.6981 | -0.26811 | 80.7445
[9 empty] | 5.699 | -0.26811 | 80.754
[9 empty] | 5.7 | -0.26719 | 80.7555
[9 empty] | 5.7 | -0.26811 | 80.7646
[9 empty] | 5.7003 | -0.26706 | 80.7664
[9 empty] | 5.7006 | -0.26786 | 80.7676
[9 empty] | 5.7006 | -0.26694 | 80.7687
[9 empty] | 5.7015 | -0.26786 | 80.7702
[9 empty] | 5.7003 | -0.26706 | 80.7692
[9 empty] | 5.7009 | -0.26811 | 80.7748
[9 empty] | 5.7003 | -0.26799 | 80.7746
[9 empty] | 5.7006 | -0.26786 | 80.7752
[9 empty] | 5.7006 | -0.26786 | 80.7749
[9 empty] | 5.7015 | -0.26786 | 80.7747
[9 empty] | 5.7015 | -0.26786 | 80.7742
[9 empty] | 5.7012 | -0.26799 | 80.7738
[9 empty] | 5.7006 | -0.26786 | 80.7771
[9 empty] | 5.7015 | -0.26786 | 80.778
[9 empty] | 5.7015 | -0.26786 | 80.7769
[9 empty] | 5.7015 | -0.26786 | 80.7766
[9 empty] | 5.7018 | -0.26786 | 80.7768
[9 empty] | 5.7021 | -0.26799 | 80.7719
[9 empty] | 5.7015 | -0.26786 | 80.7695
[9 empty] | 5.7015 | -0.26786 | 80.7695
[9 empty] | 5.7024 | -0.26786 | 80.7706
[9 empty] | 5.7024 | -0.26786 | 80.7711
[9 empty] | 5.7024 | -0.26879 | 80.7712
[9 empty] | 5.7024 | -0.26879 | 80.7687
[9 empty] | 5.7034 | -0.26786 | 80.7702
[9 empty] | 5.7034 | -0.26786 | 80.7713
[9 empty] | 5.7021 | -0.26799 | 80.7708
[9 empty] | 5.7021 | -0.26799 | 80.7707
[9 empty] | 5.7015 | -0.26694 | 80.7705
[9 empty] | 5.7021 | -0.26799 | 80.7717
[9 empty] | 5.7021 | -0.26799 | 80.7712
[9 empty] | 5.7021 | -0.26799 | 80.7715
[9 empty] | 5.7027 | -0.26811 | 80.7726
[9 empty] | 5.7027 | -0.26811 | 80.7732
[9 empty] | 5.7024 | -0.26786 | 80.7734
[9 empty] | 5.703 | -0.26799 | 80.7739
[9 empty] | 5.7021 | -0.26891 | 80.7725
[9 empty] | 5.703 | -0.26891 | 80.7739
[9 empty] | 5.7027 | -0.26811 | 80.7733
[9 empty] | 5.703 | -0.26799 | 80.7736
[9 empty] | 5.7027 | -0.26811 | 80.7736
[9 empty] | 5.7034 | -0.26786 | 80.7744
[9 empty] | 5.703 | -0.26799 | 80.7739
[9 empty] | 5.7027 | -0.26811 | 80.7734
[9 empty] | 5.7018 | -0.26811 | 80.7727
[9 empty] | 5.7027 | -0.26811 | 80.7736
[9 empty] | 5.7027 | -0.26811 | 80.774
[9 empty] | 5.7027 | -0.26904 | 80.7742
[9 empty] | 5.703 | -0.26891 | 80.7748
[9 empty] | 5.7018 | -0.26811 | 80.774
[9 empty] | 5.7024 | -0.26786 | 80.7749
[9 empty] | 5.703 | -0.26799 | 80.7708
[9 empty] | 5.7027 | -0.26904 | 80.7709
[9 empty] | 5.703 | -0.26891 | 80.7716
[9 empty] | 5.703 | -0.26799 | 80.7721
[9 empty] | 5.703 | -0.26799 | 80.7722
[9 empty] | 5.7034 | -0.26786 | 80.7712
[9 empty] | 5.7034 | -0.26786 | 80.7717
[9 empty] | 5.7037 | -0.26774 | 80.7727
[9 empty] | 5.7034 | -0.26786 | 80.773
[9 empty] | 5.7034 | -0.26786 | 80.7735
[9 empty] | 5.7034 | -0.26971 | 80.7741
[9 empty] | 5.7034 | -0.26879 | 80.7739
[9 empty] | 5.7034 | -0.26786 | 80.7739
[9 empty] | 5.7034 | -0.26786 | 80.7743
[9 empty] | 5.7034 | -0.26786 | 80.7714
[9 empty] | 5.7021 | -0.26983 | 80.7707
[9 empty] | 5.7034 | -0.26879 | 80.7726
[9 empty] | 5.703 | -0.26799 | 80.773
[9 empty] | 5.7034 | -0.26786 | 80.7657
[9 empty] | 5.7034 | -0.26786 | 80.7671
[9 empty] | 5.703 | -0.26799 | 80.7676
[9 empty] | 5.7043 | -0.26879 | 80.7688
[9 empty] | 5.704 | -0.26799 | 80.7681
[9 empty] | 5.704 | -0.26799 | 80.7696
[9 empty] | 5.704 | -0.26799 | 80.7707
[9 empty] | 5.703 | -0.26799 | 80.7705
[9 empty] | 5.704 | -0.26891 | 80.7723
[9 empty] | 5.7037 | -0.26811 | 80.7726
[9 empty] | 5.704 | -0.26799 | 80.7735
[9 empty] | 5.7046 | -0.26811 | 80.7739
[9 empty] | 5.7049 | -0.26799 | 80.7744
[9 empty] | 5.7052 | -0.26824 | 80.7753
[9 empty] | 5.7055 | -0.26904 | 80.7662
[9 empty] | 5.7049 | -0.26799 | 80.7681
[9 empty] | 5.7046 | -0.26719 | 80.7688
[9 empty] | 5.7058 | -0.26799 | 80.7707
[9 empty] | 5.7067 | -0.26891 | 80.7725
[9 empty] | 5.7071 | -0.26879 | 80.7739
[9 empty] | 5.7071 | -0.26786 | 80.7745
[9 empty] | 5.7058 | -0.26799 | 80.7741
[9 empty] | 5.7067 | -0.26891 | 80.7754
[9 empty] | 5.7071 | -0.26786 | 80.7755
[9 empty] | 5.7058 | -0.26891 | 80.7749
[9 empty] | 5.7061 | -0.26879 | 80.7757
[9 empty] | 5.7071 | -0.26786 | 80.7767
[9 empty] | 5.7071 | -0.26879 | 80.7773
[9 empty] | 5.7083 | -0.26866 | 80.7783
[9 empty] | 5.7071 | -0.26879 | 80.7772
[9 empty] | 5.708 | -0.26879 | 80.7738
[9 empty] | 5.708 | -0.26879 | 80.7702
[9 empty] | 5.708 | -0.26786 | 80.7715
[9 empty] | 5.7077 | -0.26799 | 80.7724
[9 empty] | 5.708 | -0.26786 | 80.7739
[9 empty] | 5.7086 | -0.26799 | 80.7753
[9 empty] | 5.7095 | -0.26891 | 80.7771
[9 empty] | 5.7095 | -0.26799 | 80.7777
[9 empty] | 5.7092 | -0.26811 | 80.7782
[9 empty] | 5.7089 | -0.26879 | 80.7781
[9 empty] | 5.7092 | -0.26904 | 80.7615
[9 empty] | 5.7095 | -0.26891 | 80.7652
[9 empty] | 5.7095 | -0.26799 | 80.7672
[9 empty] | 5.7083 | -0.26904 | 80.7685
[9 empty] | 5.7092 | -0.26904 | 80.7711
[9 empty] | 5.7095 | -0.26799 | 80.7726
[9 empty] | 5.7086 | -0.26891 | 80.7726
[9 empty] | 5.7086 | -0.26799 | 80.7737
[9 empty] | 5.7098 | -0.26879 | 80.7759
[9 empty] | 5.7095 | -0.26891 | 80.7764
[9 empty] | 5.7098 | -0.26971 | 80.7747
[9 empty] | 5.7095 | -0.26891 | 80.7752
[9 empty] | 5.7092 | -0.26904 | 80.7761
[9 empty] | 5.7086 | -0.26891 | 80.7763
[9 empty] | 5.7098 | -0.26879 | 80.776
[9 empty] | 5.7098 | -0.26879 | 80.777
[9 empty] | 5.7098 | -0.26971 | 80.7775
[9 empty] | 5.7107 | -0.26786 | 80.7789
[9 empty] | 5.7098 | -0.26879 | 80.7782
[9 empty] | 5.7095 | -0.26799 | 80.7732
[9 empty] | 5.7107 | -0.26879 | 80.7752
[9 empty] | 5.7104 | -0.26891 | 80.7761
[9 empty] | 5.7098 | -0.26971 | 80.7764
[9 empty] | 5.7107 | -0.26879 | 80.7771
[9 empty] | 5.7111 | -0.26866 | 80.7784
[9 empty] | 5.7095 | -0.26891 | 80.7713
[9 empty] | 5.7098 | -0.26971 | 80.7731
[9 empty] | 5.7107 | -0.26879 | 80.7749
[9 empty] | 5.7095 | -0.26891 | 80.7751
[9 empty] | 5.7098 | -0.26879 | 80.7763
[9 empty] | 5.7095 | -0.26799 | 80.7768
[9 empty] | 5.7098 | -0.26879 | 80.7778
[9 empty] | 5.7095 | -0.26891 | 80.7781
[9 empty] | 5.7107 | -0.26879 | 80.7799
[9 empty] | 5.7107 | -0.26786 | 80.7803
[9 empty] | 5.7104 | -0.26891 | 80.7803
[9 empty] | 5.7111 | -0.26866 | 80.781
[9 empty] | 5.7107 | -0.26879 | 80.7808
[9 empty] | 5.7107 | -0.26786 | 80.7808
[9 empty] | 5.7107 | -0.26786 | 80.7811
[9 empty] | 5.7111 | -0.26866 | 80.7817
[9 empty] | 5.7098 | -0.26879 | 80.782
[9 empty] | 5.7107 | -0.26879 | 80.783
[9 empty] | 5.7101 | -0.26959 | 80.7823
[9 empty] | 5.7107 | -0.26971 | 80.7827
[9 empty] | 5.7107 | -0.26879 | 80.7824
[9 empty] | 5.7111 | -0.26866 | 80.783
[9 empty] | 5.7107 | -0.26786 | 80.783
[9 empty] | 5.7107 | -0.26879 | 80.7826
[9 empty] | 5.7107 | -0.26879 | 80.7766
[9 empty] | 5.7104 | -0.26891 | 80.7754
[9 empty] | 5.7104 | -0.26891 | 80.7763
[9 empty] | 5.7104 | -0.26891 | 80.7733
[9 empty] | 5.7104 | -0.26891 | 80.7744
[9 empty] | 5.7104 | -0.26799 | 80.7756
[9 empty] | 5.7107 | -0.26786 | 80.7767
[9 empty] | 5.7104 | -0.26799 | 80.7769
[9 empty] | 5.7104 | -0.26891 | 80.7792
[9 empty] | 5.7107 | -0.26879 | 80.785
[9 empty] | 5.7114 | -0.26891 | 80.79
[9 empty] | 5.711 | -0.26891 | 80.789
[9 empty] | 5.7104 | -0.26891 | 80.788
[9 empty] | 5.7114 | -0.26799 | 80.7885
[9 empty] | 5.7104 | -0.26799 | 80.7874
[9 empty] | 5.7104 | -0.26891 | 80.787
[9 empty] | 5.7104 | -0.26983 | 80.787
[9 empty] | 5.7104 | -0.26891 | 80.7857
[9 empty] | 5.7104 | -0.26891 | 80.7847
[9 empty] | 5.711 | -0.26811 | 80.7798
[9 empty] | 5.7104 | -0.26799 | 80.7753
[9 empty] | 5.7117 | -0.26971 | 80.777
[9 empty] | 5.7104 | -0.26891 | 80.7769
[9 empty] | 5.7101 | -0.26904 | 80.7773
[9 empty] | 5.711 | -0.26904 | 80.7789
[9 empty] | 5.711 | -0.26904 | 80.7794
[9 empty] | 5.7114 | -0.26983 | 80.7804
[9 empty] | 5.7098 | -0.26971 | 80.7793
[9 empty] | 5.7107 | -0.26971 | 80.7808
[9 empty] | 5.7114 | -0.26891 | 80.7817
[9 empty] | 5.711 | -0.26811 | 80.7817
[9 empty] | 5.7117 | -0.26971 | 80.7818
[9 empty] | 5.711 | -0.26811 | 80.7813
[9 empty] | 5.7117 | -0.26786 | 80.7822
[9 empty] | 5.7114 | -0.26891 | 80.7818
[9 empty] | 5.7126 | -0.26879 | 80.7828
[9 empty] | 5.7126 | -0.26879 | 80.7827
[9 empty] | 5.7123 | -0.26799 | 80.7828
[9 empty] | 5.7126 | -0.26879 | 80.7814
[9 empty] | 5.7117 | -0.26879 | 80.7806
[9 empty] | 5.712 | -0.26774 | 80.7813
[9 empty] | 5.7129 | -0.26866 | 80.7826
[9 empty] | 5.7135 | -0.26879 | 80.7835
[9 empty] | 5.7129 | -0.26866 | 80.7834
[9 empty] | 5.7135 | -0.26879 | 80.7842
[9 empty] | 5.7135 | -0.26879 | 80.7778
[9 empty] | 5.7126 | -0.26879 | 80.778
[9 empty] | 5.7123 | -0.26983 | 80.7785
[9 empty] | 5.7126 | -0.26879 | 80.779
[9 empty] | 5.7135 | -0.26971 | 80.7805
[9 empty] | 5.7138 | -0.26879 | 80.7753
[9 empty] | 5.7141 | -0.26891 | 80.7687
[9 empty] | 5.7151 | -0.26891 | 80.7732
[9 empty] | 5.7144 | -0.26879 | 80.7749
[9 empty] | 5.7144 | -0.26971 | 80.777
[9 empty] | 5.7148 | -0.26774 | 80.7786
[9 empty] | 5.7144 | -0.26786 | 80.7765
[9 empty] | 5.7154 | -0.26879 | 80.779
[9 empty] | 5.7154 | -0.26879 | 80.7802
[9 empty] | 5.7144 | -0.26786 | 80.7805
[9 empty] | 5.7148 | -0.26866 | 80.7813
[9 empty] | 5.7144 | -0.26879 | 80.7816
[9 empty] | 5.7144 | -0.26879 | 80.7822
[9 empty] | 5.7166 | -0.26866 | 80.7847
[9 empty] | 5.7163 | -0.26879 | 80.7844
[9 empty] | 5.7163 | -0.26971 | 80.7844
[9 empty] | 5.7166 | -0.26866 | 80.785
[9 empty] | 5.7157 | -0.26866 | 80.7838
[9 empty] | 5.7163 | -0.26971 | 80.7847
[9 empty] | 5.7154 | -0.26971 | 80.7841
[9 empty] | 5.7154 | -0.26879 | 80.7847
[9 empty] | 5.7151 | -0.26891 | 80.7842
[9 empty] | 5.7169 | -0.26983 | 80.7809
[9 empty] | 5.7166 | -0.26866 | 80.7806
[9 empty] | 5.716 | -0.26891 | 80.7785
[9 empty] | 5.7163 | -0.26786 | 80.7804
[9 empty] | 5.7163 | -0.26879 | 80.7813
[9 empty] | 5.7172 | -0.26879 | 80.7832
[9 empty] | 5.7169 | -0.26891 | 80.7837
[9 empty] | 5.7175 | -0.26959 | 80.7845
[9 empty] | 5.7175 | -0.26866 | 80.7852
[9 empty] | 5.7175 | -0.26866 | 80.7847
[9 empty] | 5.7175 | -0.26866 | 80.7852
[9 empty] | 5.7172 | -0.26879 | 80.7848
[9 empty] | 5.7175 | -0.26959 | 80.7854
[9 empty] | 5.7175 | -0.26866 | 80.7856
[9 empty] | 5.7172 | -0.26786 | 80.7854
[9 empty] | 5.7172 | -0.26879 | 80.7859
[9 empty] | 5.7175 | -0.26866 | 80.7867
[9 empty] | 5.7163 | -0.26879 | 80.786
[9 empty] | 5.7172 | -0.26879 | 80.7868
[9 empty] | 5.7181 | -0.26879 | 80.7877
[9 empty] | 5.7178 | -0.26799 | 80.7842
[9 empty] | 5.7181 | -0.26879 | 80.7851
[9 empty] | 5.7175 | -0.26904 | 80.7853
[9 empty] | 5.7178 | -0.26879 | 80.7861
[9 empty] | 5.7169 | -0.26799 | 80.7852
[9 empty] | 5.7166 | -0.26996 | 80.7847
[9 empty] | 5.7175 | -0.26811 | 80.7733
[9 empty] | 5.7178 | -0.26891 | 80.7763
[9 empty] | 5.7175 | -0.26811 | 80.7782
[9 empty] | 5.7169 | -0.26891 | 80.7789
[9 empty] | 5.7178 | -0.26891 | 80.781
[9 empty] | 5.7178 | -0.26799 | 80.7881
[9 empty] | 5.7172 | -0.26971 | 80.7877
[9 empty] | 5.7175 | -0.26904 | 80.7877
[9 empty] | 5.7178 | -0.26891 | 80.7883
[9 empty] | 5.7178 | -0.26891 | 80.7885
[9 empty] | 5.7181 | -0.26879 | 80.789
[9 empty] | 5.7181 | -0.26879 | 80.7893
[9 empty] | 5.7166 | -0.26959 | 80.7883
[9 empty] | 5.7181 | -0.26879 | 80.7896
[9 empty] | 5.7181 | -0.26971 | 80.7892
[9 empty] | 5.7178 | -0.26891 | 80.7889
[9 empty] | 5.7178 | -0.26983 | 80.7884
[9 empty] | 5.7181 | -0.26879 | 80.7899
[9 empty] | 5.7172 | -0.26879 | 80.7892
[9 empty] | 5.7178 | -0.26891 | 80.7863
[9 empty] | 5.7169 | -0.26891 | 80.7857
[9 empty] | 5.7178 | -0.26891 | 80.7871
[9 empty] | 5.7188 | -0.26891 | 80.783
[9 empty] | 5.7181 | -0.26879 | 80.7833
[9 empty] | 5.7178 | -0.26891 | 80.7789
[9 empty] | 5.7178 | -0.26799 | 80.7804
[9 empty] | 5.7175 | -0.26904 | 80.7794
[9 empty] | 5.7175 | -0.26811 | 80.7808
[9 empty] | 5.7178 | -0.26891 | 80.7817
[9 empty] | 5.7178 | -0.26891 | 80.7829
[9 empty] | 5.7178 | -0.26891 | 80.7848
[9 empty] | 5.7178 | -0.26891 | 80.7825
[9 empty] | 5.7178 | -0.26799 | 80.7831
[9 empty] | 5.7169 | -0.26799 | 80.783
[9 empty] | 5.7181 | -0.26971 | 80.7848
[9 empty] | 5.7178 | -0.26891 | 80.779
[9 empty] | 5.7188 | -0.26799 | 80.7817
[9 empty] | 5.7181 | -0.26879 | 80.7823
[9 empty] | 5.7191 | -0.26971 | 80.7837
[9 empty] | 5.7191 | -0.26879 | 80.786
[9 empty] | 5.7203 | -0.26959 | 80.7878
[9 empty] | 5.7191 | -0.26879 | 80.7854
[9 empty] | 5.7191 | -0.26879 | 80.7916
[9 empty] | 5.7191 | -0.26879 | 80.7915
[9 empty] | 5.7191 | -0.26786 | 80.7916
[9 empty] | 5.7194 | -0.26959 | 80.792
[9 empty] | 5.7191 | -0.26866 | 80.7916
[9 empty] | 5.7188 | -0.26891 | 80.7917
[9 empty] | 5.7197 | -0.26891 | 80.7928
[9 empty] | 5.7197 | -0.26891 | 80.798
[9 empty] | 5.7197 | -0.26891 | 80.8038
[9 empty] | 5.7197 | -0.26891 | 80.8031
[9 empty] | 5.7194 | -0.26959 | 80.8028
[9 empty] | 5.7197 | -0.27076 | 80.8031
[9 empty] | 5.7194 | -0.26811 | 80.8028
[9 empty] | 5.7206 | -0.26799 | 80.8086
[9 empty] | 5.7194 | -0.26904 | 80.8056
[9 empty] | 5.7203 | -0.26904 | 80.8064
[9 empty] | 5.7206 | -0.26891 | 80.7965
[9 empty] | 5.7206 | -0.26891 | 80.7964
[9 empty] | 5.7206 | -0.26891 | 80.7964
[9 empty] | 5.7206 | -0.26891 | 80.8007
[9 empty] | 5.7206 | -0.26799 | 80.7902
[9 empty] | 5.7224 | -0.26891 | 80.7916
[9 empty] | 5.7215 | -0.26891 | 80.791
[9 empty] | 5.7206 | -0.26891 | 80.7905
[9 empty] | 5.7203 | -0.26904 | 80.7916
[9 empty] | 5.7215 | -0.26891 | 80.8015
[9 empty] | 5.7212 | -0.26811 | 80.8027
[9 empty] | 5.7215 | -0.26891 | 80.7866
[9 empty] | 5.7212 | -0.26904 | 80.7856
[9 empty] | 5.7224 | -0.26891 | 80.7873
[9 empty] | 5.7215 | -0.26891 | 80.802
[9 empty] | 5.7215 | -0.26891 | 80.8056
[9 empty] | 5.7215 | -0.26799 | 80.8021
[9 empty] | 5.7221 | -0.26904 | 80.796
[9 empty] | 5.7212 | -0.26904 | 80.7946
[9 empty] | 5.7212 | -0.26904 | 80.7944
[9 empty] | 5.7215 | -0.26891 | 80.7907
[9 empty] | 5.7218 | -0.26879 | 80.7909
[9 empty] | 5.7215 | -0.26983 | 80.7906
[9 empty] | 5.7228 | -0.26879 | 80.792
[9 empty] | 5.7224 | -0.26891 | 80.7919
[9 empty] | 5.7224 | -0.26983 | 80.792
[9 empty] | 5.7224 | -0.26891 | 80.7923
[9 empty] | 5.7228 | -0.26879 | 80.793
[9 empty] | 5.7231 | -0.26866 | 80.7945
[9 empty] | 5.7228 | -0.26879 | 80.7946
[9 empty] | 5.7234 | -0.26891 | 80.7955
[9 empty] | 5.7234 | -0.26983 | 80.7953
[9 empty] | 5.7228 | -0.26879 | 80.7947
[9 empty] | 5.7228 | -0.26971 | 80.7946
[9 empty] | 5.7224 | -0.26983 | 80.7947
[9 empty] | 5.7228 | -0.26971 | 80.7947
[9 empty] | 5.7249 | -0.26866 | 80.7968
[9 empty] | 5.7246 | -0.26786 | 80.7968
[9 empty] | 5.7228 | -0.26971 | 80.7955
[9 empty] | 5.7237 | -0.26879 | 80.7967
[9 empty] | 5.7252 | -0.27039 | 80.7982
[9 empty] | 5.7249 | -0.26866 | 80.8035
[9 empty] | 5.7249 | -0.26866 | 80.8033
[9 empty] | 5.7246 | -0.26971 | 80.8023
[9 empty] | 5.7243 | -0.26891 | 80.8011
[9 empty] | 5.7255 | -0.26879 | 80.8019
[9 empty] | 5.7246 | -0.26786 | 80.801
[9 empty] | 5.7237 | -0.26879 | 80.7988
[9 empty] | 5.7246 | -0.26971 | 80.7988
[9 empty] | 5.7246 | -0.26879 | 80.7986
[9 empty] | 5.7246 | -0.26786 | 80.7986
[9 empty] | 5.7246 | -0.26786 | 80.7986
[9 empty] | 5.7255 | -0.26971 | 80.7987
[9 empty] | 5.7255 | -0.26879 | 80.7987
[9 empty] | 5.7258 | -0.26959 | 80.8113
[9 empty] | 5.7255 | -0.26879 | 80.8134
[9 empty] | 5.7243 | -0.26891 | 80.8123
[9 empty] | 5.7246 | -0.26879 | 80.8099
[9 empty] | 5.7255 | -0.26971 | 80.8082
[9 empty] | 5.7252 | -0.26891 | 80.8079
[9 empty] | 5.7255 | -0.26879 | 80.8097
[9 empty] | 5.7255 | -0.26879 | 80.8158
[9 empty] | 5.7252 | -0.26983 | 80.8165
[9 empty] | 5.7255 | -0.26879 | 80.8177
[9 empty] | 5.7255 | -0.26971 | 80.8182
[9 empty] | 5.7255 | -0.26971 | 80.8178
[9 empty] | 5.7249 | -0.26866 | 80.8141
[9 empty] | 5.7255 | -0.26879 | 80.8143
[9 empty] | 5.7255 | -0.26959 | 80.8028
[9 empty] | 5.7258 | -0.26959 | 80.8012
[9 empty] | 5.7258 | -0.26959 | 80.8012
[9 empty] | 5.7255 | -0.26879 | 80.801
[9 empty] | 5.7258 | -0.26866 | 80.7977
[9 empty] | 5.7255 | -0.26971 | 80.7972
[9 empty] | 5.7255 | -0.26971 | 80.7975
[9 empty] | 5.7258 | -0.26866 | 80.7974
[9 empty] | 5.7255 | -0.26971 | 80.7867
[9 empty] | 5.7255 | -0.26879 | 80.7878
[9 empty] | 5.7255 | -0.26879 | 80.7893
[9 empty] | 5.7258 | -0.26866 | 80.7904
[9 empty] | 5.7255 | -0.26971 | 80.7912
[9 empty] | 5.7255 | -0.26971 | 80.7847
[9 empty] | 5.7268 | -0.26866 | 80.7908
[9 empty] | 5.7255 | -0.26971 | 80.7964
[9 empty] | 5.7258 | -0.26959 | 80.8021
[9 empty] | 5.7252 | -0.26983 | 80.8015
[9 empty] | 5.7255 | -0.26879 | 80.7893
[9 empty] | 5.7258 | -0.26866 | 80.79
[9 empty] | 5.7255 | -0.26879 | 80.7905
[9 empty] | 5.7265 | -0.27064 | 80.7917
[9 empty] | 5.7255 | -0.26879 | 80.7916
[9 empty] | 5.7255 | -0.26879 | 80.7921
[9 empty] | 5.7255 | -0.26971 | 80.7895
[9 empty] | 5.7261 | -0.26891 | 80.7905
[9 empty] | 5.7255 | -0.26879 | 80.791
[9 empty] | 5.7265 | -0.26971 | 80.7925
[9 empty] | 5.7265 | -0.26879 | 80.8028
[9 empty] | 5.7265 | -0.26879 | 80.8028
[9 empty] | 5.7268 | -0.26866 | 80.8023
[9 empty] | 5.7261 | -0.26891 | 80.8017
[9 empty] | 5.7265 | -0.26879 | 80.8015
[9 empty] | 5.7277 | -0.26866 | 80.8021
[9 empty] | 5.7277 | -0.26774 | 80.8015
[9 empty] | 5.7277 | -0.26866 | 80.8007
[9 empty] | 5.7277 | -0.26866 | 80.8
[9 empty] | 5.7274 | -0.26879 | 80.7989
[9 empty] | 5.7286 | -0.26959 | 80.8001
[9 empty] | 5.7286 | -0.26959 | 80.8004
[9 empty] | 5.7274 | -0.26879 | 80.7996
[9 empty] | 5.7289 | -0.26946 | 80.8012
[9 empty] | 5.7286 | -0.26959 | 80.8009
[9 empty] | 5.7292 | -0.26879 | 80.7915
[9 empty] | 5.7283 | -0.27064 | 80.7915
[9 empty] | 5.7302 | -0.27064 | 80.7939
[9 empty] | 5.7298 | -0.26891 | 80.7945
[9 empty] | 5.7289 | -0.26891 | 80.794
[9 empty] | 5.7302 | -0.26971 | 80.7957
[9 empty] | 5.7302 | -0.26971 | 80.7937
[9 empty] | 5.7298 | -0.26891 | 80.7943
[9 empty] | 5.7311 | -0.26879 | 80.7962
[9 empty] | 5.7308 | -0.26891 | 80.7966
[9 empty] | 5.7308 | -0.26891 | 80.7972
[9 empty] | 5.732 | -0.26971 | 80.799
[9 empty] | 5.732 | -0.26879 | 80.7995
[9 empty] | 5.7311 | -0.26971 | 80.799
[9 empty] | 5.732 | -0.26879 | 80.7919
[9 empty] | 5.7311 | -0.26879 | 80.7926
[9 empty] | 5.732 | -0.26971 | 80.7945
[9 empty] | 5.7329 | -0.26879 | 80.7934
[9 empty] | 5.732 | -0.26971 | 80.7941
[9 empty] | 5.732 | -0.26971 | 80.7951
[9 empty] | 5.732 | -0.27064 | 80.7963
[9 empty] | 5.7329 | -0.26879 | 80.8095
[9 empty] | 5.7329 | -0.26879 | 80.8092
[9 empty] | 5.7329 | -0.26879 | 80.8131
[9 empty] | 5.732 | -0.26879 | 80.8122
[9 empty] | 5.7329 | -0.26879 | 80.8131
[9 empty] | 5.732 | -0.26971 | 80.8116
[9 empty] | 5.7332 | -0.26866 | 80.8127
[9 empty] | 5.7329 | -0.26971 | 80.8124
[9 empty] | 5.732 | -0.26971 | 80.8116
[9 empty] | 5.7329 | -0.26971 | 80.8124
[9 empty] | 5.7329 | -0.26971 | 80.8124
[9 empty] | 5.7326 | -0.26891 | 80.8121
[9 empty] | 5.7329 | -0.26971 | 80.8124
[9 empty] | 5.7329 | -0.26879 | 80.8109
[9 empty] | 5.7335 | -0.26799 | 80.8102
[9 empty] | 5.7335 | -0.26891 | 80.8102
[9 empty] | 5.7335 | -0.26891 | 80.8102
[9 empty] | 5.7335 | -0.26891 | 80.8102
[9 empty] | 5.7335 | -0.26891 | 80.8139
[9 empty] | 5.7338 | -0.26879 | 80.819
[9 empty] | 5.7348 | -0.27064 | 80.8199
[9 empty] | 5.7341 | -0.26996 | 80.818
[9 empty] | 5.7338 | -0.26916 | 80.8159
[9 empty] | 5.7351 | -0.26904 | 80.8174
[9 empty] | 5.7338 | -0.26879 | 80.8163
[9 empty] | 5.7335 | -0.27076 | 80.8135
[9 empty] | 5.7345 | -0.26799 | 80.8137
[9 empty] | 5.7345 | -0.26891 | 80.8127
[9 empty] | 5.7351 | -0.26904 | 80.8133
[9 empty] | 5.736 | -0.26904 | 80.8141
[9 empty] | 5.7363 | -0.26891 | 80.8144
[9 empty] | 5.736 | -0.26904 | 80.8096
[9 empty] | 5.7354 | -0.26891 | 80.8088
[9 empty] | 5.7357 | -0.26879 | 80.8088
[9 empty] | 5.7366 | -0.26971 | 80.8094
[9 empty] | 5.7366 | -0.26879 | 80.8094
[9 empty] | 5.7363 | -0.26891 | 80.8045
[9 empty] | 5.7366 | -0.26879 | 80.8051
[9 empty] | 5.7375 | -0.26971 | 80.8062
[9 empty] | 5.7369 | -0.26866 | 80.806
[9 empty] | 5.7375 | -0.26879 | 80.8065
[9 empty] | 5.7375 | -0.26879 | 80.8067
[9 empty] | 5.7375 | -0.26879 | 80.8066
[9 empty] | 5.7385 | -0.26879 | 80.8074
[9 empty] | 5.7382 | -0.26799 | 80.8069
[9 empty] | 5.7385 | -0.26879 | 80.8071
[9 empty] | 5.7372 | -0.26891 | 80.8054
[9 empty] | 5.7388 | -0.26904 | 80.8067
[9 empty] | 5.7388 | -0.26904 | 80.8067
[9 empty] | 5.7388 | -0.26904 | 80.8068
[9 empty] | 5.7382 | -0.26891 | 80.8092
[9 empty] | 5.7382 | -0.26891 | 80.8095
[9 empty] | 5.7394 | -0.26971 | 80.8107
[9 empty] | 5.7394 | -0.26971 | 80.8102
[9 empty] | 5.7391 | -0.26891 | 80.81
[9 empty] | 5.7391 | -0.26983 | 80.8104
[9 empty] | 5.7391 | -0.26983 | 80.8186
[9 empty] | 5.7406 | -0.26866 | 80.8204
[9 empty] | 5.7394 | -0.26971 | 80.8235
[9 empty] | 5.7394 | -0.26879 | 80.8244
[9 empty] | 5.74 | -0.26891 | 80.8271
[9 empty] | 5.7406 | -0.26866 | 80.8284
[9 empty] | 5.7406 | -0.26866 | 80.8284
[9 empty] | 5.74 | -0.26983 | 80.8278
[9 empty] | 5.7403 | -0.26879 | 80.8281
[9 empty] | 5.74 | -0.27076 | 80.8287
[9 empty] | 5.7403 | -0.26879 | 80.8296
[9 empty] | 5.7403 | -0.26879 | 80.8317
[9 empty] | 5.7403 | -0.26879 | 80.8317
[9 empty] | 5.7403 | -0.26879 | 80.8317
[9 empty] | 5.7403 | -0.26971 | 80.8287
[9 empty] | 5.74 | -0.26891 | 80.8246
[9 empty] | 5.7394 | -0.26879 | 80.8225
[9 empty] | 5.7391 | -0.26799 | 80.8222
[9 empty] | 5.7394 | -0.26971 | 80.8225
[9 empty] | 5.7394 | -0.26786 | 80.8216
[9 empty] | 5.7397 | -0.26904 | 80.8127
[9 empty] | 5.7397 | -0.26904 | 80.8126
[9 empty] | 5.74 | -0.26891 | 80.8129
[9 empty] | 5.7403 | -0.26879 | 80.7982
[9 empty] | 5.7397 | -0.26904 | 80.799
[9 empty] | 5.74 | -0.26799 | 80.8006
[9 empty] | 5.7397 | -0.26996 | 80.8014
[9 empty] | 5.7409 | -0.26983 | 80.8033
[9 empty] | 5.7409 | -0.26983 | 80.8044
[9 empty] | 5.7409 | -0.26891 | 80.8062
[9 empty] | 5.7406 | -0.26996 | 80.8063
[9 empty] | 5.7409 | -0.26891 | 80.8068
[9 empty] | 5.7419 | -0.26983 | 80.8076
[9 empty] | 5.7406 | -0.26904 | 80.8071
[9 empty] | 5.7409 | -0.26891 | 80.8118
[9 empty] | 5.7409 | -0.26891 | 80.812
[9 empty] | 5.7412 | -0.26971 | 80.8201
[9 empty] | 5.7409 | -0.26891 | 80.822
[9 empty] | 5.7419 | -0.26983 | 80.8216
[9 empty] | 5.7422 | -0.26971 | 80.8218
[9 empty] | 5.7419 | -0.26891 | 80.8216
[9 empty] | 5.7403 | -0.26879 | 80.8202
[9 empty] | 5.7422 | -0.26879 | 80.8246
[9 empty] | 5.7422 | -0.26879 | 80.8293
[9 empty] | 5.7425 | -0.26866 | 80.8302
[9 empty] | 5.7422 | -0.26879 | 80.8296
[9 empty] | 5.7425 | -0.27051 | 80.8284
[9 empty] | 5.7428 | -0.26799 | 80.8262
[9 empty] | 5.7434 | -0.26866 | 80.8178
[9 empty] | 5.744 | -0.26879 | 80.8184
[9 empty] | 5.7431 | -0.26879 | 80.8175
[9 empty] | 5.744 | -0.26879 | 80.8212
[9 empty] | 5.7449 | -0.26971 | 80.8204
[9 empty] | 5.7449 | -0.26971 | 80.8192
[9 empty] | 5.7452 | -0.26904 | 80.8194
[9 empty] | 5.7449 | -0.26983 | 80.8192
[9 empty] | 5.7455 | -0.26983 | 80.8148
[9 empty] | 5.7459 | -0.26971 | 80.8148
[9 empty] | 5.7455 | -0.26891 | 80.8149
[9 empty] | 5.7455 | -0.26891 | 80.8147
[9 empty] | 5.7465 | -0.26891 | 80.8104
[9 empty] | 5.7465 | -0.26891 | 80.811
[9 empty] | 5.7452 | -0.26891 | 80.8106
[9 empty] | 5.7455 | -0.26891 | 80.8116
[9 empty] | 5.7462 | -0.26904 | 80.8124
[9 empty] | 5.7455 | -0.26891 | 80.8122
[9 empty] | 5.7455 | -0.26891 | 80.8125
[9 empty] | 5.7462 | -0.26996 | 80.8241
[9 empty] | 5.7462 | -0.26904 | 80.8241
[9 empty] | 5.7465 | -0.26891 | 80.8239
[9 empty] | 5.7465 | -0.26891 | 80.8239
[9 empty] | 5.7462 | -0.26904 | 80.8232
[9 empty] | 5.7462 | -0.26904 | 80.815
[9 empty] | 5.7465 | -0.26891 | 80.8154
[9 empty] | 5.7462 | -0.26904 | 80.8164
[9 empty] | 5.7471 | -0.26904 | 80.823
[9 empty] | 5.7465 | -0.26983 | 80.8294
[9 empty] | 5.7462 | -0.26904 | 80.8312
[9 empty] | 5.7465 | -0.26891 | 80.828
[9 empty] | 5.7462 | -0.27088 | 80.8277
[9 empty] | 5.7471 | -0.27088 | 80.8285
[9 empty] | 5.7462 | -0.26811 | 80.8277
[9 empty] | 5.7471 | -0.26996 | 80.8268
[9 empty] | 5.7465 | -0.26891 | 80.8249
[9 empty] | 5.7462 | -0.26904 | 80.8174
[9 empty] | 5.7468 | -0.26879 | 80.818
[9 empty] | 5.7474 | -0.26983 | 80.8178
[9 empty] | 5.7471 | -0.26811 | 80.8176
[9 empty] | 5.7474 | -0.26891 | 80.8178
[9 empty] | 5.7471 | -0.26904 | 80.8175
[9 empty] | 5.7477 | -0.26916 | 80.8173
[9 empty] | 5.7474 | -0.26891 | 80.8174
[9 empty] | 5.7477 | -0.26879 | 80.8236
[9 empty] | 5.7474 | -0.26891 | 80.8334
[9 empty] | 5.7474 | -0.26983 | 80.8334
[9 empty] | 5.7474 | -0.26983 | 80.8313
[9 empty] | 5.7474 | -0.26891 | 80.8322
[9 empty] | 5.7477 | -0.26879 | 80.8322
[9 empty] | 5.7474 | -0.26891 | 80.8319
[9 empty] | 5.7477 | -0.26971 | 80.8322
[9 empty] | 5.7477 | -0.26971 | 80.8322
[9 empty] | 5.7477 | -0.27064 | 80.8322
[9 empty] | 5.7477 | -0.26971 | 80.835
[9 empty] | 5.7477 | -0.26971 | 80.8377
[9 empty] | 5.7477 | -0.26879 | 80.8394
[9 empty] | 5.748 | -0.26959 | 80.841
[9 empty] | 5.7468 | -0.26879 | 80.8399
[9 empty] | 5.7489 | -0.26866 | 80.8413
[9 empty] | 5.7486 | -0.27064 | 80.8376
[9 empty] | 5.7477 | -0.26971 | 80.835
[9 empty] | 5.7477 | -0.26971 | 80.8173
[9 empty] | 5.7477 | -0.26879 | 80.8259
[9 empty] | 5.7477 | -0.26879 | 80.8306
[9 empty] | 5.7474 | -0.26983 | 80.8316
[9 empty] | 5.7486 | -0.26879 | 80.8327
[9 empty] | 5.7483 | -0.27076 | 80.8306
[9 empty] | 5.7471 | -0.26904 | 80.828
[9 empty] | 5.7483 | -0.26891 | 80.8291
[9 empty] | 5.7471 | -0.26996 | 80.828
[9 empty] | 5.7483 | -0.26891 | 80.8291
[9 empty] | 5.7489 | -0.26904 | 80.8297
[9 empty] | 5.7492 | -0.26983 | 80.8299
[9 empty] | 5.7496 | -0.26879 | 80.8302
[9 empty] | 5.7483 | -0.26891 | 80.8291
[9 empty] | 5.7496 | -0.26971 | 80.825
[9 empty] | 5.7496 | -0.26971 | 80.8246
[9 empty] | 5.7496 | -0.26971 | 80.8214
[9 empty] | 5.7496 | -0.26971 | 80.8297
[9 empty] | 5.7496 | -0.26879 | 80.8338
[9 empty] | 5.7486 | -0.26971 | 80.8329
[9 empty] | 5.7486 | -0.26971 | 80.8329
[9 empty] | 5.7499 | -0.26959 | 80.8361
[9 empty] | 5.7489 | -0.26959 | 80.8263
[9 empty] | 5.7496 | -0.27064 | 80.826
[9 empty] | 5.7499 | -0.26959 | 80.8276
[9 empty] | 5.7496 | -0.26879 | 80.8273
[9 empty] | 5.7508 | -0.26959 | 80.8302
[9 empty] | 5.7514 | -0.26971 | 80.8397
[9 empty] | 5.7499 | -0.27051 | 80.8383
[9 empty] | 5.7499 | -0.26959 | 80.8396
[9 empty] | 5.7508 | -0.26959 | 80.8404
[9 empty] | 5.7508 | -0.26959 | 80.8409
[9 empty] | 5.7508 | -0.26866 | 80.8409
[9 empty] | 5.7496 | -0.26971 | 80.8401
[9 empty] | 5.7492 | -0.26891 | 80.8398
[9 empty] | 5.7517 | -0.26959 | 80.842
[9 empty] | 5.7508 | -0.26866 | 80.8297
[9 empty] | 5.7505 | -0.26971 | 80.8183
[9 empty] | 5.7505 | -0.26971 | 80.8184
[9 empty] | 5.7514 | -0.26971 | 80.8196
[9 empty] | 5.7526 | -0.26959 | 80.8208
[9 empty] | 5.7511 | -0.26983 | 80.8193
[9 empty] | 5.7517 | -0.26866 | 80.8198
[9 empty] | 5.7511 | -0.26891 | 80.8196
[9 empty] | 5.7533 | -0.26971 | 80.8219
[9 empty] | 5.752 | -0.27076 | 80.8211
[9 empty] | 5.7517 | -0.26904 | 80.8212
[9 empty] | 5.7529 | -0.26983 | 80.8226
[9 empty] | 5.752 | -0.26891 | 80.825
[9 empty] | 5.7517 | -0.26904 | 80.8327
[9 empty] | 5.752 | -0.26891 | 80.833
[9 empty] | 5.752 | -0.26891 | 80.8323
[9 empty] | 5.7526 | -0.26996 | 80.8328
[9 empty] | 5.7526 | -0.26904 | 80.8214
[9 empty] | 5.7539 | -0.26891 | 80.8228
[9 empty] | 5.7517 | -0.26996 | 80.8212
[9 empty] | 5.7529 | -0.26983 | 80.8241
[9 empty] | 5.7529 | -0.26891 | 80.8312
[9 empty] | 5.7526 | -0.26996 | 80.832
[9 empty] | 5.7529 | -0.26983 | 80.8323
[9 empty] | 5.7514 | -0.26971 | 80.8309
[9 empty] | 5.7533 | -0.27064 | 80.833
[9 empty] | 5.7529 | -0.26983 | 80.8338
[9 empty] | 5.7523 | -0.26971 | 80.8161
[9 empty] | 5.7533 | -0.26971 | 80.8172
[9 empty] | 5.7523 | -0.26879 | 80.8171
[9 empty] | 5.7542 | -0.26971 | 80.8192
[9 empty] | 5.7533 | -0.26879 | 80.8199
[9 empty] | 5.7529 | -0.26983 | 80.8242
[9 empty] | 5.7533 | -0.26971 | 80.8279
[9 empty] | 5.7533 | -0.26971 | 80.8279
[9 empty] | 5.7529 | -0.27064 | 80.8341
[9 empty] | 5.7542 | -0.26971 | 80.8352
[9 empty] | 5.7536 | -0.26959 | 80.8363
[9 empty] | 5.7539 | -0.26891 | 80.8357
[9 empty] | 5.7542 | -0.26879 | 80.836
[9 empty] | 5.7536 | -0.27051 | 80.8364
[9 empty] | 5.7536 | -0.26959 | 80.8364
[9 empty] | 5.7542 | -0.26879 | 80.837
[9 empty] | 5.7539 | -0.26983 | 80.8373
[9 empty] | 5.7551 | -0.26971 | 80.8384
[9 empty] | 5.7533 | -0.26879 | 80.8396
[9 empty] | 5.7542 | -0.26971 | 80.8559
[9 empty] | 5.7542 | -0.26971 | 80.8555
[9 empty] | 5.7542 | -0.26971 | 80.8552
[9 empty] | 5.7539 | -0.26983 | 80.8548
[9 empty] | 5.7551 | -0.27064 | 80.8555
[9 empty] | 5.7529 | -0.26891 | 80.8533
[9 empty] | 5.7548 | -0.26891 | 80.855
[9 empty] | 5.7539 | -0.26891 | 80.8401
[9 empty] | 5.7548 | -0.27076 | 80.8418
[9 empty] | 5.7542 | -0.26879 | 80.8433
[9 empty] | 5.7551 | -0.26879 | 80.846
[9 empty] | 5.7542 | -0.26971 | 80.8478
[9 empty] | 5.7548 | -0.26891 | 80.8483
[9 empty] | 5.7551 | -0.26971 | 80.849
[9 empty] | 5.7551 | -0.26971 | 80.849
[9 empty] | 5.7545 | -0.26959 | 80.8485
[9 empty] | 5.7545 | -0.27051 | 80.8485
[9 empty] | 5.7545 | -0.26959 | 80.8489
[9 empty] | 5.7542 | -0.26879 | 80.8459
[9 empty] | 5.7548 | -0.26891 | 80.8475
[9 empty] | 5.7548 | -0.26891 | 80.8358
[9 empty] | 5.7551 | -0.26971 | 80.8346
[9 empty] | 5.7548 | -0.26983 | 80.832
[9 empty] | 5.7551 | -0.27064 | 80.8323
[9 empty] | 5.7551 | -0.26971 | 80.8387
[9 empty] | 5.7551 | -0.26971 | 80.8421
[9 empty] | 5.7551 | -0.26879 | 80.8436
[9 empty] | 5.7542 | -0.26971 | 80.8433
[9 empty] | 5.7548 | -0.26983 | 80.8387
[9 empty] | 5.7548 | -0.26983 | 80.8416
[9 empty] | 5.7551 | -0.26971 | 80.8427
[9 empty] | 5.7548 | -0.26983 | 80.8448
[9 empty] | 5.7551 | -0.26879 | 80.8476
[9 empty] | 5.7545 | -0.26904 | 80.848
[9 empty] | 5.7548 | -0.26983 | 80.8488
[9 empty] | 5.7545 | -0.26904 | 80.8489
[9 empty] | 5.7545 | -0.26996 | 80.8496
[9 empty] | 5.7548 | -0.26983 | 80.8475
[9 empty] | 5.7545 | -0.26996 | 80.8453
[9 empty] | 5.7545 | -0.26904 | 80.8458
[9 empty] | 5.7548 | -0.26983 | 80.8462
[9 empty] | 5.7542 | -0.26879 | 80.8456
[9 empty] | 5.7554 | -0.26866 | 80.842
[9 empty] | 5.7551 | -0.26971 | 80.8425
[9 empty] | 5.7551 | -0.26971 | 80.8429
[9 empty] | 5.7542 | -0.26983 | 80.8429
[9 empty] | 5.7548 | -0.26983 | 80.8453
[9 empty] | 5.7548 | -0.26983 | 80.8453
[9 empty] | 5.7548 | -0.26983 | 80.8453
[9 empty] | 5.7563 | -0.27051 | 80.8475
[9 empty] | 5.7551 | -0.26971 | 80.8417
[9 empty] | 5.7551 | -0.26971 | 80.8417
[9 empty] | 5.7557 | -0.26983 | 80.8442
[9 empty] | 5.7551 | -0.26971 | 80.8469
[9 empty] | 5.7548 | -0.26983 | 80.847
[9 empty] | 5.7548 | -0.27076 | 80.8485
[9 empty] | 5.7545 | -0.26983 | 80.8495
[9 empty] | 5.756 | -0.26971 | 80.852
[9 empty] | 5.7554 | -0.26904 | 80.8556
[9 empty] | 5.7548 | -0.26891 | 80.8559
[9 empty] | 5.7557 | -0.26891 | 80.8564
[9 empty] | 5.7554 | -0.26996 | 80.8567
[9 empty] | 5.7548 | -0.26891 | 80.856
[9 empty] | 5.7548 | -0.26891 | 80.8563
[9 empty] | 5.7557 | -0.26983 | 80.8572
[9 empty] | 5.7548 | -0.26983 | 80.8565
[9 empty] | 5.7542 | -0.26971 | 80.8563
[9 empty] | 5.756 | -0.26971 | 80.8582
[9 empty] | 5.7557 | -0.26891 | 80.8582
[9 empty] | 5.756 | -0.27064 | 80.8583
[9 empty] | 5.7569 | -0.26971 | 80.8595
[9 empty] | 5.7573 | -0.26959 | 80.8509
[9 empty] | 5.7569 | -0.27064 | 80.8509
[9 empty] | 5.7563 | -0.26959 | 80.8517
[9 empty] | 5.7569 | -0.27064 | 80.8527
[9 empty] | 5.7579 | -0.26971 | 80.8538
[9 empty] | 5.7579 | -0.26971 | 80.855
[9 empty] | 5.7569 | -0.26971 | 80.8548
[9 empty] | 5.7579 | -0.26971 | 80.8567
[9 empty] | 5.7573 | -0.26959 | 80.8574
[9 empty] | 5.7579 | -0.26971 | 80.8587
[9 empty] | 5.7579 | -0.26879 | 80.8432
[9 empty] | 5.7591 | -0.26959 | 80.8462
[9 empty] | 5.7588 | -0.26971 | 80.8499
[9 empty] | 5.7579 | -0.26879 | 80.851
[9 empty] | 5.7582 | -0.26959 | 80.853
[9 empty] | 5.7585 | -0.26891 | 80.8542
[9 empty] | 5.7576 | -0.26983 | 80.8534
[9 empty] | 5.7585 | -0.26983 | 80.8552
[9 empty] | 5.7597 | -0.26971 | 80.858
[9 empty] | 5.7588 | -0.26879 | 80.8587
[9 empty] | 5.7585 | -0.26983 | 80.8611
[9 empty] | 5.7597 | -0.26971 | 80.8623
[9 empty] | 5.7594 | -0.26983 | 80.8572
[9 empty] | 5.7594 | -0.26983 | 80.8586
[9 empty] | 5.7585 | -0.26983 | 80.8593
[9 empty] | 5.7594 | -0.26983 | 80.86
[9 empty] | 5.7585 | -0.26983 | 80.8592
[9 empty] | 5.7585 | -0.27076 | 80.8591
[9 empty] | 5.7597 | -0.26971 | 80.8604
[9 empty] | 5.7597 | -0.26971 | 80.8609
[9 empty] | 5.7603 | -0.27076 | 80.8625
[9 empty] | 5.7594 | -0.26891 | 80.8377
[9 empty] | 5.7597 | -0.26971 | 80.838
[9 empty] | 5.7591 | -0.26959 | 80.842
[9 empty] | 5.7597 | -0.26879 | 80.8472
[9 empty] | 5.7597 | -0.26971 | 80.8505
[9 empty] | 5.7597 | -0.26879 | 80.8505
[9 empty] | 5.7594 | -0.26983 | 80.8503
[9 empty] | 5.7606 | -0.26971 | 80.8527
[9 empty] | 5.7603 | -0.26983 | 80.853
[9 empty] | 5.7606 | -0.26971 | 80.8548
[9 empty] | 5.761 | -0.26959 | 80.8551
[9 empty] | 5.761 | -0.26866 | 80.8544
[9 empty] | 5.7603 | -0.26983 | 80.8555
[9 empty] | 5.7606 | -0.26879 | 80.8578
[9 empty] | 5.7606 | -0.26971 | 80.8578
[9 empty] | 5.761 | -0.26959 | 80.8588
[9 empty] | 5.7619 | -0.26866 | 80.8605
[9 empty] | 5.7606 | -0.26971 | 80.8594
[9 empty] | 5.7606 | -0.27064 | 80.8592
[9 empty] | 5.7616 | -0.26971 | 80.86
[9 empty] | 5.7606 | -0.26971 | 80.8597
[9 empty] | 5.761 | -0.26959 | 80.8605
[9 empty] | 5.7616 | -0.26879 | 80.8617
[9 empty] | 5.7616 | -0.26971 | 80.8618
[9 empty] | 5.7616 | -0.26971 | 80.8618
[9 empty] | 5.7625 | -0.26879 | 80.8629
[9 empty] | 5.7616 | -0.26971 | 80.862
[9 empty] | 5.7606 | -0.26879 | 80.8635
[9 empty] | 5.7613 | -0.27076 | 80.8644
[9 empty] | 5.7616 | -0.26879 | 80.8646
[9 empty] | 5.7619 | -0.26959 | 80.8573
[9 empty] | 5.7625 | -0.26971 | 80.8586
[9 empty] | 5.7625 | -0.26971 | 80.8594
[9 empty] | 5.7616 | -0.26971 | 80.8586
[9 empty] | 5.7625 | -0.26879 | 80.8607
[9 empty] | 5.7628 | -0.27051 | 80.8613
[9 empty] | 5.7628 | -0.27051 | 80.8612
[9 empty] | 5.7628 | -0.26959 | 80.8623
[9 empty] | 5.7616 | -0.26971 | 80.8616
[9 empty] | 5.7625 | -0.26971 | 80.8611
[9 empty] | 5.7616 | -0.26971 | 80.8402
[9 empty] | 5.7616 | -0.26971 | 80.8379
[9 empty] | 5.7625 | -0.26879 | 80.8429
[9 empty] | 5.7628 | -0.26866 | 80.8484
[9 empty] | 5.7628 | -0.26959 | 80.8527
[9 empty] | 5.7625 | -0.26971 | 80.8526
[9 empty] | 5.7625 | -0.26971 | 80.8527
[9 empty] | 5.7625 | -0.26971 | 80.8513
[9 empty] | 5.7625 | -0.26971 | 80.8532
[9 empty] | 5.7622 | -0.26983 | 80.8542
[9 empty] | 5.7622 | -0.26983 | 80.8554
[9 empty] | 5.7625 | -0.26971 | 80.8573
[9 empty] | 5.7616 | -0.26971 | 80.858
[9 empty] | 5.7625 | -0.26971 | 80.8601
[9 empty] | 5.7622 | -0.26983 | 80.8608
[9 empty] | 5.7625 | -0.26879 | 80.8611
[9 empty] | 5.7622 | -0.26983 | 80.8609
[9 empty] | 5.7625 | -0.26971 | 80.8614
[9 empty] | 5.7631 | -0.26983 | 80.8582
[9 empty] | 5.7622 | -0.27076 | 80.8579
[9 empty] | 5.7631 | -0.26983 | 80.8591
[9 empty] | 5.7628 | -0.26904 | 80.86
[9 empty] | 5.7622 | -0.26891 | 80.8598
[9 empty] | 5.7619 | -0.26904 | 80.861
[9 empty] | 5.7634 | -0.26879 | 80.8629
[9 empty] | 5.7622 | -0.26983 | 80.8616
[9 empty] | 5.7609 | -0.26904 | 80.8604
[9 empty] | 5.7619 | -0.26904 | 80.8719
[9 empty] | 5.7619 | -0.27088 | 80.8711
[9 empty] | 5.7631 | -0.26983 | 80.8649
[9 empty] | 5.7628 | -0.26904 | 80.8591
[9 empty] | 5.7628 | -0.26996 | 80.86
[9 empty] | 5.7631 | -0.26983 | 80.861
[9 empty] | 5.7628 | -0.26904 | 80.857
[9 empty] | 5.7628 | -0.27088 | 80.8574
[9 empty] | 5.7631 | -0.27076 | 80.856
[9 empty] | 5.7631 | -0.26983 | 80.8546
[9 empty] | 5.764 | -0.26891 | 80.8544
[9 empty] | 5.7631 | -0.26983 | 80.8488
[9 empty] | 5.7634 | -0.26971 | 80.8344
[9 empty] | 5.7631 | -0.26983 | 80.8338
[9 empty] | 5.7637 | -0.26904 | 80.8446
[9 empty] | 5.764 | -0.27076 | 80.8488
[9 empty] | 5.7634 | -0.26971 | 80.8505
[9 empty] | 5.7631 | -0.26983 | 80.853
[9 empty] | 5.7631 | -0.26983 | 80.8545
[9 empty] | 5.7653 | -0.26971 | 80.8588
[9 empty] | 5.7631 | -0.26891 | 80.8588
[9 empty] | 5.764 | -0.26983 | 80.8606
[9 empty] | 5.7634 | -0.26971 | 80.8601
[9 empty] | 5.7637 | -0.26959 | 80.8611
[9 empty] | 5.7643 | -0.26879 | 80.8563
[9 empty] | 5.7634 | -0.26971 | 80.8556
[9 empty] | 5.764 | -0.26983 | 80.8681
[9 empty] | 5.7649 | -0.26891 | 80.8686
[9 empty] | 5.7637 | -0.27088 | 80.8677
[9 empty] | 5.7649 | -0.26891 | 80.8691
[9 empty] | 5.7646 | -0.26904 | 80.8687
[9 empty] | 5.764 | -0.26983 | 80.8684
[9 empty] | 5.7649 | -0.26891 | 80.8696
[9 empty] | 5.7637 | -0.26996 | 80.8626
[9 empty] | 5.7643 | -0.27008 | 80.8645
[9 empty] | 5.7656 | -0.26904 | 80.8661
[9 empty] | 5.7652 | -0.26916 | 80.8655
[9 empty] | 5.7649 | -0.26983 | 80.8483
[9 empty] | 5.7649 | -0.26891 | 80.8534
[9 empty] | 5.7646 | -0.26996 | 80.8594
[9 empty] | 5.7665 | -0.26996 | 80.8783
[9 empty] | 5.7656 | -0.27088 | 80.8691
[9 empty] | 5.7643 | -0.26971 | 80.8604
[9 empty] | 5.7653 | -0.27064 | 80.8613
[9 empty] | 5.7653 | -0.27064 | 80.8629
[9 empty] | 5.7649 | -0.26983 | 80.8642
[9 empty] | 5.7653 | -0.26971 | 80.8646
[9 empty] | 5.7643 | -0.26971 | 80.8522
[9 empty] | 5.7649 | -0.26983 | 80.8536
[9 empty] | 5.7662 | -0.27064 | 80.8573
[9 empty] | 5.7643 | -0.26971 | 80.8576
[9 empty] | 5.7659 | -0.26983 | 80.8604
[9 empty] | 5.7662 | -0.27064 | 80.8583
[9 empty] | 5.7668 | -0.26983 | 80.8612
[9 empty] | 5.7656 | -0.26904 | 80.862
[9 empty] | 5.7656 | -0.26996 | 80.8562
[9 empty] | 5.7668 | -0.26983 | 80.8605
[9 empty] | 5.7656 | -0.26996 | 80.8607
[9 empty] | 5.7659 | -0.27076 | 80.8621
[9 empty] | 5.7668 | -0.26983 | 80.8637
[9 empty] | 5.7668 | -0.26983 | 80.8654
[9 empty] | 5.7662 | -0.26916 | 80.8659
[9 empty] | 5.7674 | -0.26904 | 80.8713
[9 empty] | 5.7668 | -0.26891 | 80.8714
[9 empty] | 5.7671 | -0.27156 | 80.8718
[9 empty] | 5.7665 | -0.26996 | 80.8715
[9 empty] | 5.7668 | -0.26983 | 80.8724
[9 empty] | 5.7659 | -0.26983 | 80.8715
[9 empty] | 5.7668 | -0.26983 | 80.8724
[9 empty] | 5.7668 | -0.26891 | 80.8726
[9 empty] | 5.7668 | -0.27076 | 80.8726
[9 empty] | 5.7668 | -0.26983 | 80.8764
[9 empty] | 5.7671 | -0.27064 | 80.8776
[9 empty] | 5.7671 | -0.26971 | 80.8778
[9 empty] | 5.7668 | -0.27076 | 80.8773
[9 empty] | 5.7671 | -0.26971 | 80.8769
[9 empty] | 5.7671 | -0.27064 | 80.8701
[9 empty] | 5.7671 | -0.27064 | 80.8703
[9 empty] | 5.7671 | -0.26971 | 80.8712
[9 empty] | 5.7662 | -0.26971 | 80.8802
[9 empty] | 5.7677 | -0.26946 | 80.8816
[9 empty] | 5.7677 | -0.26983 | 80.8807
[9 empty] | 5.7671 | -0.26971 | 80.8789
[9 empty] | 5.7668 | -0.27076 | 80.8783
[9 empty] | 5.7677 | -0.26983 | 80.8791
[9 empty] | 5.7668 | -0.26891 | 80.8809
[9 empty] | 5.7686 | -0.26983 | 80.889
[9 empty] | 5.7659 | -0.26983 | 80.8855
[9 empty] | 5.7677 | -0.26891 | 80.8854
[9 empty] | 5.7671 | -0.27008 | 80.8821
[9 empty] | 5.7677 | -0.26983 | 80.8843
[9 empty] | 5.7683 | -0.27088 | 80.8836
[9 empty] | 5.7674 | -0.26996 | 80.8827
[9 empty] | 5.7677 | -0.26983 | 80.883
[9 empty] | 5.7686 | -0.27076 | 80.875
[9 empty] | 5.7674 | -0.26996 | 80.8733
[9 empty] | 5.7677 | -0.26891 | 80.8731
[9 empty] | 5.7686 | -0.27076 | 80.8788
[9 empty] | 5.7686 | -0.27076 | 80.8791
[9 empty] | 5.7683 | -0.26996 | 80.8783
[9 empty] | 5.7674 | -0.26996 | 80.877
[9 empty] | 5.7686 | -0.27076 | 80.878
[9 empty] | 5.7677 | -0.27076 | 80.8763
[9 empty] | 5.7693 | -0.26904 | 80.8774
[9 empty] | 5.7686 | -0.26983 | 80.8769
[9 empty] | 5.7686 | -0.26983 | 80.8768
[9 empty] | 5.7683 | -0.27088 | 80.8787
[9 empty] | 5.7683 | -0.26996 | 80.8883
[9 empty] | 5.7683 | -0.26904 | 80.8863
[9 empty] | 5.7693 | -0.26996 | 80.8951
[9 empty] | 5.7683 | -0.26904 | 80.9092
[9 empty] | 5.7696 | -0.26983 | 80.904
[9 empty] | 5.7693 | -0.26996 | 80.9063
[9 empty] | 5.7683 | -0.26996 | 80.9067
[9 empty] | 5.7696 | -0.26983 | 80.9017
[9 empty] | 5.7683 | -0.26996 | 80.8988
[9 empty] | 5.7689 | -0.26916 | 80.889
[9 empty] | 5.7689 | -0.27101 | 80.8884
[9 empty] | 5.7686 | -0.26996 | 80.8876
[9 empty] | 5.7683 | -0.26904 | 80.8863
[9 empty] | 5.7683 | -0.27088 | 80.8722
[9 empty] | 5.7693 | -0.27088 | 80.8735
[9 empty] | 5.7674 | -0.26996 | 80.8724
[9 empty] | 5.7693 | -0.26996 | 80.8744
[9 empty] | 5.7693 | -0.26996 | 80.8761
[9 empty] | 5.7699 | -0.27064 | 80.8817
[9 empty] | 5.7686 | -0.26983 | 80.8874
[9 empty] | 5.7686 | -0.26983 | 80.8872
[9 empty] | 5.769 | -0.26971 | 80.8867
[9 empty] | 5.769 | -0.26971 | 80.8866
[9 empty] | 5.7683 | -0.26959 | 80.8837
[9 empty] | 5.7699 | -0.26971 | 80.8846
[9 empty] | 5.7686 | -0.27076 | 80.8979
[9 empty] | 5.7702 | -0.27051 | 80.8989
[9 empty] | 5.7693 | -0.26959 | 80.8946
[9 empty] | 5.7696 | -0.27168 | 80.8973
[9 empty] | 5.769 | -0.26971 | 80.8976
[9 empty] | 5.7686 | -0.26983 | 80.8983
[9 empty] | 5.7699 | -0.26971 | 80.898
[9 empty] | 5.7699 | -0.26971 | 80.8981
[9 empty] | 5.769 | -0.26971 | 80.8942
[9 empty] | 5.7696 | -0.26983 | 80.8914
[9 empty] | 5.7696 | -0.26983 | 80.8886
[9 empty] | 5.7696 | -0.26983 | 80.8949
[9 empty] | 5.7696 | -0.26983 | 80.8916
[9 empty] | 5.7689 | -0.27008 | 80.8901
[9 empty] | 5.7693 | -0.26996 | 80.8891
[9 empty] | 5.7693 | -0.26996 | 80.8948
[9 empty] | 5.7693 | -0.26996 | 80.8976
[9 empty] | 5.7689 | -0.27101 | 80.8992
[9 empty] | 5.7693 | -0.27088 | 80.8954
[9 empty] | 5.7696 | -0.27076 | 80.8972
[9 empty] | 5.7693 | -0.26996 | 80.8948
[9 empty] | 5.7696 | -0.27076 | 80.8931
[9 empty] | 5.7699 | -0.26971 | 80.8973
[9 empty] | 5.7699 | -0.26971 | 80.8975
[9 empty] | 5.7699 | -0.27064 | 80.8993
[9 empty] | 5.7699 | -0.27156 | 80.906
[9 empty] | 5.7702 | -0.27051 | 80.9088
[9 empty] | 5.7702 | -0.27051 | 80.9049
[9 empty] | 5.7699 | -0.27064 | 80.9055
[9 empty] | 5.7699 | -0.27064 | 80.9057
[9 empty] | 5.7696 | -0.27076 | 80.9038
[9 empty] | 5.7696 | -0.26983 | 80.9032
[9 empty] | 5.7693 | -0.26904 | 80.9058
[9 empty] | 5.7693 | -0.27088 | 80.9048
[9 empty] | 5.7693 | -0.26904 | 80.9043
[9 empty] | 5.7693 | -0.26904 | 80.9047
[9 empty] | 5.7693 | -0.26996 | 80.9144
[9 empty] | 5.7693 | -0.26904 | 80.9189
[9 empty] | 5.7696 | -0.26983 | 80.9194
[9 empty] | 5.7689 | -0.26916 | 80.9128
[9 empty] | 5.7699 | -0.26971 | 80.914
[9 empty] | 5.7696 | -0.27076 | 80.9084
[9 empty] | 5.7708 | -0.26971 | 80.9022
[9 empty] | 5.7702 | -0.27051 | 80.9016
[9 empty] | 5.7708 | -0.27064 | 80.9064
[9 empty] | 5.7696 | -0.26983 | 80.9046
[9 empty] | 5.7696 | -0.27076 | 80.9073
[9 empty] | 5.7699 | -0.26971 | 80.912
[9 empty] | 5.7696 | -0.26971 | 80.9291
[9 empty] | 5.7696 | -0.27076 | 80.9297
[9 empty] | 5.7699 | -0.26971 | 80.9268
[9 empty] | 5.7696 | -0.26983 | 80.9256
[9 empty] | 5.7696 | -0.26983 | 80.9252
[9 empty] | 5.7693 | -0.26996 | 80.9235
[9 empty] | 5.7693 | -0.26996 | 80.9232
[9 empty] | 5.7693 | -0.26996 | 80.9232
[9 empty] | 5.7693 | -0.26996 | 80.9226
[9 empty] | 5.7693 | -0.27088 | 80.9213
[9 empty] | 5.7702 | -0.26996 | 80.9112
[9 empty] | 5.7702 | -0.26904 | 80.9162
[9 empty] | 5.7702 | -0.26904 | 80.9162
[9 empty] | 5.7696 | -0.26983 | 80.916
[9 empty] | 5.7702 | -0.26904 | 80.9169
[9 empty] | 5.7696 | -0.26983 | 80.9164
[9 empty] | 5.7693 | -0.26904 | 80.9163
[9 empty] | 5.7705 | -0.26983 | 80.9224
[9 empty] | 5.7702 | -0.26996 | 80.9306
[9 empty] | 5.7702 | -0.26996 | 80.9343
[9 empty] | 5.7705 | -0.26891 | 80.9349
[9 empty] | 5.7705 | -0.26983 | 80.9329
[9 empty] | 5.7708 | -0.26971 | 80.933
[9 empty] | 5.7705 | -0.26983 | 80.933
[9 empty] | 5.7705 | -0.27168 | 80.9328
[9 empty] | 5.7708 | -0.26879 | 80.9328
[9 empty] | 5.7705 | -0.26983 | 80.9336
[9 empty] | 5.7711 | -0.27051 | 80.9416
[9 empty] | 5.7708 | -0.26971 | 80.9426
[9 empty] | 5.7705 | -0.27076 | 80.9402
[9 empty] | 5.7708 | -0.26971 | 80.9369
[9 empty] | 5.7705 | -0.27076 | 80.9315
[9 empty] | 5.7714 | -0.27076 | 80.9328
[9 empty] | 5.7705 | -0.26983 | 80.9421
[9 empty] | 5.7705 | -0.26983 | 80.9269
[9 empty] | 5.7705 | -0.27076 | 80.9268
[9 empty] | 5.7711 | -0.26996 | 80.9255
[9 empty] | 5.7711 | -0.26996 | 80.9306
[9 empty] | 5.7702 | -0.26996 | 80.93
[9 empty] | 5.7711 | -0.26996 | 80.9326
[9 empty] | 5.772 | -0.26996 | 80.9402
[9 empty] | 5.7723 | -0.26983 | 80.9339
[9 empty] | 5.772 | -0.26996 | 80.9317
[9 empty] | 5.7739 | -0.26996 | 80.9186
[9 empty] | 5.773 | -0.26996 | 80.9184
[9 empty] | 5.7739 | -0.27088 | 80.9239
[9 empty] | 5.7736 | -0.26971 | 80.9268
[9 empty] | 5.7733 | -0.26891 | 80.9376
[9 empty] | 5.773 | -0.26996 | 80.9399
[9 empty] | 5.773 | -0.26904 | 80.9441
[9 empty] | 5.7736 | -0.27008 | 80.94
[9 empty] | 5.7726 | -0.27101 | 80.9445
[9 empty] | 5.7726 | -0.27008 | 80.9537
[9 empty] | 5.773 | -0.26904 | 80.9573
[9 empty] | 5.7733 | -0.26983 | 80.9251
[9 empty] | 5.7733 | -0.27076 | 80.9248
[9 empty] | 5.7742 | -0.27076 | 80.939
[9 empty] | 5.7736 | -0.26916 | 80.9368
[9 empty] | 5.7745 | -0.27008 | 80.9433
[9 empty] | 5.7748 | -0.26996 | 80.9476
[9 empty] | 5.7739 | -0.27076 | 80.952
[9 empty] | 5.7742 | -0.26983 | 80.9634
[9 empty] | 5.7742 | -0.26983 | 80.9606
[9 empty] | 5.7742 | -0.26983 | 80.9603
[9 empty] | 5.7739 | -0.26996 | 80.9646
[9 empty] | 5.7742 | -0.26983 | 80.9519
[9 empty] | 5.7751 | -0.27076 | 80.9494
[9 empty] | 5.7742 | -0.26983 | 80.946
[9 empty] | 5.7745 | -0.27064 | 80.9546
[9 empty] | 5.7754 | -0.27064 | 80.9564
[9 empty] | 5.7739 | -0.26959 | 80.9562
[9 empty] | 5.7745 | -0.27064 | 80.9579
[9 empty] | 5.7754 | -0.26971 | 80.9603
[9 empty] | 5.7751 | -0.27076 | 80.9557
[9 empty] | 5.7748 | -0.26904 | 80.9665
[9 empty] | 5.7739 | -0.26996 | 80.9644
[9 empty] | 5.7751 | -0.26983 | 80.963
[9 empty] | 5.7757 | -0.26996 | 80.9508
[9 empty] | 5.7757 | -0.27088 | 80.9457
[9 empty] | 5.7736 | -0.27008 | 80.9391
[9 empty] | 5.7757 | -0.26996 | 80.9399
[9 empty] | 5.7763 | -0.26996 | 80.9435
[9 empty] | 5.7757 | -0.26996 | 80.9477
[9 empty] | 5.7757 | -0.26996 | 80.9451
[9 empty] | 5.7757 | -0.26996 | 80.9447
[9 empty] | 5.7757 | -0.26996 | 80.9509
[9 empty] | 5.7757 | -0.27088 | 80.947
[9 empty] | 5.776 | -0.27076 | 80.9514
[9 empty] | 5.7757 | -0.27088 | 80.9585
[9 empty] | 5.776 | -0.27168 | 80.9603
[9 empty] | 5.777 | -0.27076 | 80.9616
[9 empty] | 5.7764 | -0.26971 | 80.9624
[9 empty] | 5.7764 | -0.26971 | 80.9628
[9 empty] | 5.777 | -0.26983 | 80.9859
[9 empty] | 5.7757 | -0.26996 | 80.9865
[9 empty] | 5.7773 | -0.26971 | 80.9842
[9 empty] | 5.7773 | -0.26971 | 80.9835
[9 empty] | 5.7751 | -0.26983 | 80.9819
[9 empty] | 5.7751 | -0.26983 | 80.9796
[9 empty] | 5.7773 | -0.27064 | 80.9804
[9 empty] | 5.7764 | -0.26971 | 80.9724
[9 empty] | 5.7757 | -0.27088 | 80.9602
[9 empty] | 5.776 | -0.27076 | 80.9709
[9 empty] | 5.7766 | -0.26996 | 80.9713
[9 empty] | 5.7766 | -0.26996 | 80.9697
[9 empty] | 5.7766 | -0.26996 | 80.9744
[9 empty] | 5.777 | -0.26983 | 80.9747
[9 empty] | 5.777 | -0.26983 | 80.9801
[9 empty] | 5.7766 | -0.26904 | 80.9811
[9 empty] | 5.7766 | -0.26983 | 80.98
[9 empty] | 5.7766 | -0.27088 | 80.979
[9 empty] | 5.777 | -0.26983 | 80.9823
[9 empty] | 5.7757 | -0.26904 | 80.9793
[9 empty] | 5.7766 | -0.26996 | 80.9651
[9 empty] | 5.777 | -0.27076 | 80.9666
[9 empty] | 5.776 | -0.26983 | 80.9696
[9 empty] | 5.777 | -0.27261 | 80.9702
[9 empty] | 5.7773 | -0.26971 | 80.9746
[9 empty] | 5.777 | -0.26983 | 80.9739
[9 empty] | 5.7773 | -0.27064 | 80.9821
[9 empty] | 5.777 | -0.26983 | 80.9815
[9 empty] | 5.7773 | -0.27064 | 80.9727
[9 empty] | 5.777 | -0.27076 | 80.9721
[9 empty] | 5.777 | -0.27076 | 80.9669
[9 empty] | 5.7779 | -0.27076 | 80.9676
[9 empty] | 5.7766 | -0.26996 | 80.9499
[9 empty] | 5.7766 | -0.26996 | 80.9685
[9 empty] | 5.7773 | -0.27101 | 80.9743
[9 empty] | 5.7776 | -0.26996 | 80.9867
[9 empty] | 5.7773 | -0.27008 | 81.0058
[9 empty] | 5.7766 | -0.27181 | 80.9867
[9 empty] | 5.7776 | -0.27181 | 80.9898
[9 empty] | 5.7773 | -0.27008 | 80.9837
[9 empty] | 5.7776 | -0.26811 | 80.9856
[9 empty] | 5.7776 | -0.26996 | 80.9873
[9 empty] | 5.777 | -0.26983 | 80.9888
[9 empty] | 5.777 | -0.26983 | 80.9876
[9 empty] | 5.7776 | -0.27076 | 80.9944
[9 empty] | 5.7776 | -0.26996 | 80.9947
[9 empty] | 5.7779 | -0.26983 | 80.9977
[9 empty] | 5.7773 | -0.27064 | 81.0047
[9 empty] | 5.777 | -0.26891 | 80.992
[9 empty] | 5.7791 | -0.26971 | 81.0009
[9 empty] | 5.7782 | -0.27064 | 81.0023
[9 empty] | 5.7782 | -0.26971 | 80.9992
[9 empty] | 5.7782 | -0.27064 | 80.9951
[9 empty] | 5.7779 | -0.27076 | 81.0001
[9 empty] | 5.7779 | -0.27076 | 80.9994
[9 empty] | 5.7779 | -0.27076 | 81.0223
[9 empty] | 5.7779 | -0.27076 | 81.0227
[9 empty] | 5.7788 | -0.27076 | 81.0238
[9 empty] | 5.7779 | -0.27076 | 81.0158
[9 empty] | 5.7779 | -0.26983 | 81.0097
[9 empty] | 5.7776 | -0.26996 | 81.0102
[9 empty] | 5.7788 | -0.26983 | 81.0151
[9 empty] | 5.7788 | -0.26983 | 81.0172
[9 empty] | 5.7785 | -0.27088 | 81.0164
[9 empty] | 5.7788 | -0.27076 | 81.0203
[9 empty] | 5.7788 | -0.27076 | 81.0245
[9 empty] | 5.7779 | -0.26983 | 81.0086
[9 empty] | 5.7785 | -0.27088 | 81.0071
[9 empty] | 5.7794 | -0.26996 | 81.0136
[9 empty] | 5.7791 | -0.27008 | 81.0179
[9 empty] | 5.7794 | -0.26996 | 81.0192
[9 empty] | 5.7797 | -0.26983 | 81.0242
[9 empty] | 5.7803 | -0.26996 | 81.0141
[9 empty] | 5.7794 | -0.27088 | 81.0128
[9 empty] | 5.7803 | -0.26996 | 81.0322
[9 empty] | 5.78 | -0.27193 | 81.0378
[9 empty] | 5.78 | -0.27008 | 81.0355
[9 empty] | 5.7791 | -0.27008 | 81.0304
[9 empty] | 5.7803 | -0.26996 | 81.0188
[9 empty] | 5.7794 | -0.26996 | 81.026
[9 empty] | 5.7803 | -0.27088 | 81.0289
[9 empty] | 5.7794 | -0.26996 | 81.0307
[9 empty] | 5.7794 | -0.27088 | 81.0481
[9 empty] | 5.7797 | -0.27076 | 81.0508
[9 empty] | 5.7794 | -0.27088 | 81.0531
[9 empty] | 5.7791 | -0.27064 | 81.0478
[9 empty] | 5.7797 | -0.27076 | 81.0526
[9 empty] | 5.781 | -0.26971 | 81.0475
[9 empty] | 5.7807 | -0.27168 | 81.0481
[9 empty] | 5.7807 | -0.27076 | 81.042
[9 empty] | 5.7797 | -0.27076 | 81.0384
[9 empty] | 5.7807 | -0.27168 | 81.0438
[9 empty] | 5.7819 | -0.27064 | 81.0443
[9 empty] | 5.7819 | -0.27064 | 81.0438
[9 empty] | 5.7816 | -0.27168 | 81.0447
[9 empty] | 5.7816 | -0.27076 | 81.0421
[9 empty] | 5.7816 | -0.27076 | 81.0448
[9 empty] | 5.7816 | -0.27168 | 81.0538
[9 empty] | 5.7816 | -0.27168 | 81.0518
[9 empty] | 5.7819 | -0.27064 | 81.0498
[9 empty] | 5.7813 | -0.27088 | 81.0507
[9 empty] | 5.7825 | -0.27168 | 81.049
[9 empty] | 5.7822 | -0.27088 | 81.0489
[9 empty] | 5.7813 | -0.26996 | 81.0513
[9 empty] | 5.7819 | -0.27101 | 81.0522
[9 empty] | 5.7816 | -0.27076 | 81.0553
[9 empty] | 5.7825 | -0.26983 | 81.0572
[9 empty] | 5.7825 | -0.27076 | 81.0661
[9 empty] | 5.781 | -0.27101 | 81.0674
[9 empty] | 5.7819 | -0.27008 | 81.0721
[9 empty] | 5.7828 | -0.27008 | 81.076
[9 empty] | 5.7822 | -0.27088 | 81.0904
[9 empty] | 5.7828 | -0.27101 | 81.0847
[9 empty] | 5.7828 | -0.27101 | 81.0815
[9 empty] | 5.7828 | -0.27008 | 81.0493
[9 empty] | 5.7825 | -0.27021 | 81.0497
[9 empty] | 5.7828 | -0.27008 | 81.0667
[9 empty] | 5.7825 | -0.27205 | 81.0788
[9 empty] | 5.7822 | -0.27088 | 81.0776
[9 empty] | 5.7831 | -0.27088 | 81.0775
[9 empty] | 5.7828 | -0.27021 | 81.0822
[9 empty] | 5.7831 | -0.27088 | 81.0857
[9 empty] | 5.7828 | -0.26916 | 81.0902
[9 empty] | 5.7837 | -0.27101 | 81.0902
[9 empty] | 5.7828 | -0.27101 | 81.0839
[9 empty] | 5.7831 | -0.27088 | 81.0798
[9 empty] | 5.7831 | -0.27181 | 81.079
[9 empty] | 5.7822 | -0.27088 | 81.0799
[9 empty] | 5.7831 | -0.26996 | 81.0894
[9 empty] | 5.7834 | -0.27076 | 81.0852
[9 empty] | 5.7834 | -0.27168 | 81.0823
[9 empty] | 5.7837 | -0.27064 | 81.0824
[9 empty] | 5.784 | -0.26996 | 81.0851
[9 empty] | 5.7831 | -0.27088 | 81.0878
[9 empty] | 5.7831 | -0.27088 | 81.0843
[9 empty] | 5.7834 | -0.26983 | 81.0843
[9 empty] | 5.784 | -0.26904 | 81.0788
[9 empty] | 5.784 | -0.27088 | 81.0737
[9 empty] | 5.7831 | -0.26996 | 81.0286
[9 empty] | 5.7834 | -0.26983 | 81.0649
[9 empty] | 5.7834 | -0.26983 | 81.0551
[9 empty] | 5.784 | -0.27181 | 81.0702
[9 empty] | 5.7822 | -0.27088 | 81.0853
[9 empty] | 5.7834 | -0.27076 | 81.0858
[9 empty] | 5.784 | -0.27088 | 81.0892
[9 empty] | 5.7831 | -0.26996 | 81.0975
[9 empty] | 5.7844 | -0.27076 | 81.0994
[9 empty] | 5.7847 | -0.27248 | 81.0968
[9 empty] | 5.7844 | -0.26983 | 81.0984
[9 empty] | 5.784 | -0.27088 | 81.0673
[9 empty] | 5.7844 | -0.27076 | 81.0787
[9 empty] | 5.7831 | -0.27181 | 81.0821
[9 empty] | 5.7831 | -0.26996 | 81.0748
[9 empty] | 5.7844 | -0.27076 | 81.0782
[9 empty] | 5.7844 | -0.27076 | 81.0806
[9 empty] | 5.7819 | -0.27101 | 81.0829
[9 empty] | 5.784 | -0.26996 | 81.0918
[9 empty] | 5.7828 | -0.27101 | 81.0988
[9 empty] | 5.784 | -0.27088 | 81.1014
[9 empty] | 5.7844 | -0.26983 | 81.079
[9 empty] | 5.784 | -0.27088 | 81.0817
[9 empty] | 5.7844 | -0.27076 | 81.0903
[9 empty] | 5.7837 | -0.27101 | 81.094
[9 empty] | 5.784 | -0.27088 | 81.0964
[9 empty] | 5.784 | -0.27088 | 81.1021
[9 empty] | 5.784 | -0.27088 | 81.103
[9 empty] | 5.7844 | -0.27076 | 81.1009
[9 empty] | 5.7844 | -0.27076 | 81.0964
[9 empty] | 5.7834 | -0.27076 | 81.0974
[9 empty] | 5.7844 | -0.27168 | 81.1002
[9 empty] | 5.7844 | -0.27076 | 81.0888
[9 empty] | 5.7847 | -0.27064 | 81.0893
[9 empty] | 5.7844 | -0.27076 | 81.0743
[9 empty] | 5.7856 | -0.27064 | 81.0852
[9 empty] | 5.784 | -0.27088 | 81.0871
[9 empty] | 5.7844 | -0.27076 | 81.0929
[9 empty] | 5.784 | -0.27088 | 81.0956
[9 empty] | 5.784 | -0.27088 | 81.113
[9 empty] | 5.785 | -0.26996 | 81.1156
[9 empty] | 5.7853 | -0.27076 | 81.1289
[9 empty] | 5.784 | -0.27088 | 81.1253
[9 empty] | 5.7837 | -0.27101 | 81.1244
[9 empty] | 5.7853 | -0.27076 | 81.1228
[9 empty] | 5.785 | -0.27181 | 81.1248
[9 empty] | 5.784 | -0.27088 | 81.1188
[9 empty] | 5.7846 | -0.27193 | 81.1184
[9 empty] | 5.7853 | -0.27076 | 81.1221
[9 empty] | 5.785 | -0.27088 | 81.1114
[9 empty] | 5.785 | -0.26996 | 81.1188
[9 empty] | 5.784 | -0.27181 | 81.1286
[9 empty] | 5.785 | -0.26996 | 81.1259
[9 empty] | 5.7856 | -0.27101 | 81.1231
[9 empty] | 5.7862 | -0.27076 | 81.1247
[9 empty] | 5.7859 | -0.27088 | 81.1221
[9 empty] | 5.7862 | -0.27076 | 81.123
[9 empty] | 5.7856 | -0.27008 | 81.1209
[9 empty] | 5.7868 | -0.27088 | 81.1202
[9 empty] | 5.7871 | -0.27076 | 81.1231
[9 empty] | 5.7874 | -0.27008 | 81.1209
[9 empty] | 5.7865 | -0.27101 | 81.1257
[9 empty] | 5.7856 | -0.27101 | 81.1284
[9 empty] | 5.7865 | -0.27101 | 81.1272
[9 empty] | 5.7874 | -0.27101 | 81.1281
[9 empty] | 5.7874 | -0.27101 | 81.126
[9 empty] | 5.7874 | -0.27101 | 81.1306
[9 empty] | 5.7877 | -0.27181 | 81.1305
[9 empty] | 5.7874 | -0.27008 | 81.1285
[9 empty] | 5.7874 | -0.27008 | 81.1248
[9 empty] | 5.7887 | -0.26996 | 81.1307
[9 empty] | 5.7877 | -0.27088 | 81.1356
[9 empty] | 5.788 | -0.26983 | 81.1422
[9 empty] | 5.7874 | -0.27101 | 81.1426
[9 empty] | 5.788 | -0.27113 | 81.1466
[9 empty] | 5.7874 | -0.27008 | 81.1433
[9 empty] | 5.7877 | -0.26996 | 81.141
[9 empty] | 5.7887 | -0.27088 | 81.1425
[9 empty] | 5.7887 | -0.27088 | 81.1445
[9 empty] | 5.7887 | -0.26996 | 81.146
[9 empty] | 5.788 | -0.27088 | 81.1471
[9 empty] | 5.789 | -0.27076 | 81.1496
[9 empty] | 5.7871 | -0.27076 | 81.1488
[9 empty] | 5.788 | -0.27168 | 81.1508
[9 empty] | 5.789 | -0.26983 | 81.1593
[9 empty] | 5.7887 | -0.26996 | 81.1586
[9 empty] | 5.7899 | -0.27076 | 81.1598
[9 empty] | 5.7887 | -0.27088 | 81.1586
[9 empty] | 5.7896 | -0.27088 | 81.17
[9 empty] | 5.7896 | -0.27088 | 81.1673
[9 empty] | 5.7899 | -0.26983 | 81.1607
[9 empty] | 5.7899 | -0.27076 | 81.1604
[9 empty] | 5.7899 | -0.27076 | 81.1505
[9 empty] | 5.7896 | -0.27088 | 81.1508
[9 empty] | 5.7908 | -0.27168 | 81.1305
[9 empty] | 5.7905 | -0.26996 | 81.1354
[9 empty] | 5.7908 | -0.26983 | 81.1419
[9 empty] | 5.7896 | -0.27088 | 81.161
[9 empty] | 5.7905 | -0.26996 | 81.1666
[9 empty] | 5.7914 | -0.27088 | 81.167
[9 empty] | 5.7911 | -0.27101 | 81.1665
[9 empty] | 5.7896 | -0.27088 | 81.1637
[9 empty] | 5.7902 | -0.27101 | 81.1582
[9 empty] | 5.7902 | -0.27101 | 81.151
[9 empty] | 5.7905 | -0.27088 | 81.1527
[9 empty] | 5.7905 | -0.27088 | 81.1595
[9 empty] | 5.7908 | -0.27021 | 81.1598
[9 empty] | 5.7911 | -0.27008 | 81.1536
[9 empty] | 5.7905 | -0.26904 | 81.1524
[9 empty] | 5.7905 | -0.27088 | 81.1472
[9 empty] | 5.7893 | -0.27101 | 81.1504
[9 empty] | 5.7917 | -0.27076 | 81.1581
[9 empty] | 5.7908 | -0.27076 | 81.1579
[9 empty] | 5.7911 | -0.27101 | 81.1587
[9 empty] | 5.7914 | -0.27181 | 81.1524
[9 empty] | 5.7917 | -0.27076 | 81.1527
[9 empty] | 5.7917 | -0.27076 | 81.1459
[9 empty] | 5.7917 | -0.27168 | 81.1481
[9 empty] | 5.7917 | -0.27168 | 81.1503
[9 empty] | 5.7917 | -0.27168 | 81.1599
[9 empty] | 5.7914 | -0.27088 | 81.1736
[9 empty] | 5.7914 | -0.27088 | 81.173
[9 empty] | 5.7911 | -0.27101 | 81.1752
[9 empty] | 5.7924 | -0.27088 | 81.1642
[9 empty] | 5.7911 | -0.27193 | 81.1629
[9 empty] | 5.7914 | -0.27088 | 81.1635
[9 empty] | 5.7911 | -0.27101 | 81.1629
[9 empty] | 5.7908 | -0.27298 | 81.1619
[9 empty] | 5.7917 | -0.27021 | 81.1636
[9 empty] | 5.792 | -0.27008 | 81.161
[9 empty] | 5.7908 | -0.27021 | 81.1599
[9 empty] | 5.792 | -0.27008 | 81.1741
[9 empty] | 5.7911 | -0.27008 | 81.1741
[9 empty] | 5.792 | -0.27008 | 81.1749
[9 empty] | 5.7926 | -0.27021 | 81.1775
[9 empty] | 5.7924 | -0.27088 | 81.1766
[9 empty] | 5.7924 | -0.26996 | 81.1763
[9 empty] | 5.7927 | -0.27076 | 81.184
[9 empty] | 5.7905 | -0.27088 | 81.1842
[9 empty] | 5.7917 | -0.27076 | 81.1857
[9 empty] | 5.7924 | -0.27088 | 81.1885
[9 empty] | 5.7927 | -0.27168 | 81.1865
[9 empty] | 5.7924 | -0.27088 | 81.1885
[9 empty] | 5.7936 | -0.27076 | 81.1887
[9 empty] | 5.7924 | -0.26996 | 81.1891
[9 empty] | 5.7939 | -0.27156 | 81.187
[9 empty] | 5.7936 | -0.27076 | 81.1884
[9 empty] | 5.7942 | -0.27088 | 81.1829
[9 empty] | 5.7942 | -0.27088 | 81.1837
[9 empty] | 5.7942 | -0.27181 | 81.1859
[9 empty] | 5.7942 | -0.26996 | 81.1882
[9 empty] | 5.7948 | -0.27101 | 81.1855
[9 empty] | 5.7951 | -0.27088 | 81.1817
[9 empty] | 5.7939 | -0.27008 | 81.1833
[9 empty] | 5.7954 | -0.27113 | 81.1917
[9 empty] | 5.7942 | -0.26941 | 81.1919
[9 empty] | 5.7939 | -0.27193 | 81.191
[9 empty] | 5.7951 | -0.27088 | 81.1918
[9 empty] | 5.7945 | -0.27113 | 81.1761
[9 empty] | 5.7945 | -0.27113 | 81.1799
[9 empty] | 5.7948 | -0.27193 | 81.178
[9 empty] | 5.7945 | -0.27113 | 81.1807
[9 empty] | 5.7945 | -0.27113 | 81.1749
[9 empty] | 5.7945 | -0.27113 | 81.1726
[9 empty] | 5.7961 | -0.27181 | 81.1735
[9 empty] | 5.7957 | -0.27101 | 81.1803
[9 empty] | 5.7948 | -0.27101 | 81.1805
[9 empty] | 5.7957 | -0.27101 | 81.1844
[9 empty] | 5.7945 | -0.27113 | 81.1845
[9 empty] | 5.7948 | -0.27101 | 81.1842
[9 empty] | 5.7961 | -0.27181 | 81.188
[9 empty] | 5.7961 | -0.27088 | 81.1893
[9 empty] | 5.7961 | -0.27181 | 81.1916
[9 empty] | 5.7961 | -0.27088 | 81.1936
[9 empty] | 5.7954 | -0.27076 | 81.1933
[9 empty] | 5.7961 | -0.27088 | 81.1916
[9 empty] | 5.797 | -0.27181 | 81.1878
[9 empty] | 5.7964 | -0.27076 | 81.1896
[9 empty] | 5.7961 | -0.27088 | 81.1912
[9 empty] | 5.7961 | -0.27088 | 81.1874
[9 empty] | 5.7979 | -0.27088 | 81.1876
[9 empty] | 5.7967 | -0.27101 | 81.19
[9 empty] | 5.7967 | -0.27008 | 81.1922
[9 empty] | 5.7967 | -0.27101 | 81.1943
[9 empty] | 5.7967 | -0.27008 | 81.1964
[9 empty] | 5.7976 | -0.27008 | 81.1988
[9 empty] | 5.7973 | -0.27113 | 81.195
[9 empty] | 5.7976 | -0.27193 | 81.1973
[9 empty] | 5.7982 | -0.27205 | 81.1995
[9 empty] | 5.7976 | -0.27101 | 81.1718
[9 empty] | 5.7967 | -0.27101 | 81.1815
[9 empty] | 5.7979 | -0.27088 | 81.1876
[9 empty] | 5.7982 | -0.27076 | 81.1928
[9 empty] | 5.7979 | -0.27088 | 81.1914
[9 empty] | 5.7979 | -0.27088 | 81.1895
[9 empty] | 5.7967 | -0.27193 | 81.1831
[9 empty] | 5.797 | -0.27088 | 81.1898
[9 empty] | 5.7979 | -0.27088 | 81.1943
[9 empty] | 5.7979 | -0.26996 | 81.1959
[9 empty] | 5.7979 | -0.27088 | 81.199
[9 empty] | 5.7976 | -0.27101 | 81.2001
[9 empty] | 5.7973 | -0.27076 | 81.2016
[9 empty] | 5.7973 | -0.27113 | 81.1778
[9 empty] | 5.7985 | -0.27008 | 81.1888
[9 empty] | 5.7982 | -0.27113 | 81.1928
[9 empty] | 5.7985 | -0.27008 | 81.1979
[9 empty] | 5.7982 | -0.27113 | 81.1999
[9 empty] | 5.7976 | -0.27008 | 81.194
[9 empty] | 5.7985 | -0.27008 | 81.1979
[9 empty] | 5.7982 | -0.27021 | 81.1943
[9 empty] | 5.7982 | -0.27113 | 81.1794
[9 empty] | 5.7973 | -0.27113 | 81.1836
[9 empty] | 5.7985 | -0.27008 | 81.1947
[9 empty] | 5.7988 | -0.27181 | 81.1981
[9 empty] | 5.7973 | -0.27113 | 81.1988
[9 empty] | 5.7979 | -0.27181 | 81.2006
[9 empty] | 5.7982 | -0.27113 | 81.2019
[9 empty] | 5.7985 | -0.27101 | 81.2035
[9 empty] | 5.7988 | -0.27181 | 81.2043
[9 empty] | 5.7991 | -0.27076 | 81.2054
[9 empty] | 5.7985 | -0.27101 | 81.2023
[9 empty] | 5.7988 | -0.27088 | 81.2014
[9 empty] | 5.7988 | -0.27088 | 81.2036
[9 empty] | 5.7985 | -0.27101 | 81.2043
[9 empty] | 5.7988 | -0.27088 | 81.2049
[9 empty] | 5.7988 | -0.27181 | 81.2059
[9 empty] | 5.7988 | -0.27088 | 81.2068
[9 empty] | 5.7988 | -0.27181 | 81.2076
[9 empty] | 5.7988 | -0.27088 | 81.2079
[9 empty] | 5.7982 | -0.27101 | 81.2073
[9 empty] | 5.7985 | -0.27193 | 81.2079
[9 empty] | 5.7982 | -0.27021 | 81.2044
[9 empty] | 5.7985 | -0.27101 | 81.197
[9 empty] | 5.7982 | -0.27113 | 81.1992
[9 empty] | 5.7982 | -0.27205 | 81.197
[9 empty] | 5.7982 | -0.27113 | 81.1998
[9 empty] | 5.7991 | -0.27021 | 81.2026
[9 empty] | 5.7985 | -0.27101 | 81.2034
[9 empty] | 5.7979 | -0.27033 | 81.2045
[9 empty] | 5.7982 | -0.27113 | 81.2055
[9 empty] | 5.7985 | -0.27101 | 81.2066
[9 empty] | 5.7985 | -0.27193 | 81.2068
[9 empty] | 5.7988 | -0.27181 | 81.2044
[9 empty] | 5.7988 | -0.27181 | 81.2059
[9 empty] | 5.7988 | -0.27088 | 81.2071
[9 empty] | 5.7995 | -0.27156 | 81.2083
[9 empty] | 5.7985 | -0.27193 | 81.2074
[9 empty] | 5.7997 | -0.27261 | 81.209
[9 empty] | 5.7991 | -0.27261 | 81.2087
[9 empty] | 5.7988 | -0.27088 | 81.2095
[9 empty] | 5.7985 | -0.27193 | 81.2095
[9 empty] | 5.7991 | -0.27076 | 81.2101
[9 empty] | 5.7994 | -0.27101 | 81.2106
[9 empty] | 5.7994 | -0.27101 | 81.2105
[9 empty] | 5.7991 | -0.27076 | 81.1969
[9 empty] | 5.7994 | -0.27101 | 81.1953
[9 empty] | 5.7988 | -0.27125 | 81.1966
[9 empty] | 5.7994 | -0.27113 | 81.2008
[9 empty] | 5.8004 | -0.27101 | 81.1971
[9 empty] | 5.8004 | -0.27101 | 81.1995
[9 empty] | 5.8004 | -0.27101 | 81.2019
[9 empty] | 5.8004 | -0.27113 | 81.2046
[9 empty] | 5.801 | -0.27113 | 81.2068
[9 empty] | 5.7997 | -0.27033 | 81.2071
[9 empty] | 5.7997 | -0.27033 | 81.2081
[9 empty] | 5.7997 | -0.27125 | 81.209
[9 empty] | 5.8006 | -0.26941 | 81.2109
[9 empty] | 5.801 | -0.27113 | 81.2096
[9 empty] | 5.8003 | -0.27138 | 81.2097
[9 empty] | 5.801 | -0.27021 | 81.2056
[9 empty] | 5.8016 | -0.27033 | 81.2051
[9 empty] | 5.8019 | -0.27205 | 81.2062
[9 empty] | 5.801 | -0.27205 | 81.1941
[9 empty] | 5.8019 | -0.27113 | 81.2008
[9 empty] | 5.8019 | -0.27113 | 81.2059
[9 empty] | 5.801 | -0.27298 | 81.2212
[9 empty] | 5.8019 | -0.27021 | 81.2215
[9 empty] | 5.8019 | -0.27113 | 81.2208
[9 empty] | 5.8031 | -0.27101 | 81.2217
[9 empty] | 5.8019 | -0.27021 | 81.2205
[9 empty] | 5.8022 | -0.27101 | 81.2174
[9 empty] | 5.8034 | -0.27181 | 81.2122
[9 empty] | 5.8016 | -0.27181 | 81.2117
[9 empty] | 5.8041 | -0.27101 | 81.2143
[9 empty] | 5.8034 | -0.27088 | 81.2144
[9 empty] | 5.8034 | -0.27088 | 81.2147
[9 empty] | 5.8044 | -0.27088 | 81.2158
[9 empty] | 5.8034 | -0.27088 | 81.2149
[9 empty] | 5.8034 | -0.27181 | 81.2152
[9 empty] | 5.8047 | -0.27076 | 81.211
[9 empty] | 5.8044 | -0.27088 | 81.2119
[9 empty] | 5.8037 | -0.27113 | 81.2138
[9 empty] | 5.8044 | -0.26996 | 81.215
[9 empty] | 5.8041 | -0.27008 | 81.2119
[9 empty] | 5.8041 | -0.27193 | 81.2129
[9 empty] | 5.805 | -0.27008 | 81.2145
[9 empty] | 5.805 | -0.27101 | 81.2224
[9 empty] | 5.805 | -0.27101 | 81.2261
[9 empty] | 5.805 | -0.27193 | 81.2314
[9 empty] | 5.805 | -0.27101 | 81.2287
[9 empty] | 5.8047 | -0.27113 | 81.2261
[9 empty] | 5.8047 | -0.27113 | 81.2191
[9 empty] | 5.805 | -0.27193 | 81.2197
[9 empty] | 5.8056 | -0.27113 | 81.2206
[9 empty] | 5.8047 | -0.27113 | 81.22
[9 empty] | 5.8043 | -0.27033 | 81.2278
[9 empty] | 5.8053 | -0.27138 | 81.2323
[9 empty] | 5.8062 | -0.27088 | 81.2349
[9 empty] | 5.805 | -0.26916 | 81.2338
[9 empty] | 5.8047 | -0.27113 | 81.2335
[9 empty] | 5.8056 | -0.27113 | 81.2376
[9 empty] | 5.805 | -0.27138 | 81.2408
[9 empty] | 5.8053 | -0.27033 | 81.2438
[9 empty] | 5.8056 | -0.27113 | 81.2438
[9 empty] | 5.8047 | -0.27113 | 81.2435
[9 empty] | 5.805 | -0.27193 | 81.2443
[9 empty] | 5.8056 | -0.27298 | 81.2457
[9 empty] | 5.8056 | -0.27113 | 81.2484
[9 empty] | 5.8053 | -0.27125 | 81.2463
[9 empty] | 5.8059 | -0.27101 | 81.2434
[9 empty] | 5.8059 | -0.27193 | 81.2434
[9 empty] | 5.8059 | -0.27101 | 81.2441
[9 empty] | 5.8059 | -0.27008 | 81.2442
[9 empty] | 5.8062 | -0.27181 | 81.2431
[9 empty] | 5.8059 | -0.27193 | 81.2445
[9 empty] | 5.8059 | -0.27008 | 81.2441
[9 empty] | 5.8062 | -0.27181 | 81.2408
[9 empty] | 5.8059 | -0.27285 | 81.2422
[9 empty] | 5.8059 | -0.27101 | 81.2434
[9 empty] | 5.8065 | -0.27076 | 81.2439
[9 empty] | 5.8068 | -0.27101 | 81.2451
[9 empty] | 5.8059 | -0.27008 | 81.2446
[9 empty] | 5.8059 | -0.27193 | 81.2445
[9 empty] | 5.8059 | -0.27193 | 81.2412
[9 empty] | 5.8065 | -0.27168 | 81.2423
[9 empty] | 5.8062 | -0.27181 | 81.25
[9 empty] | 5.8065 | -0.27168 | 81.2517
[9 empty] | 5.8062 | -0.27181 | 81.2525
[9 empty] | 5.8062 | -0.27088 | 81.2544
[9 empty] | 5.8068 | -0.27193 | 81.2559
[9 empty] | 5.8068 | -0.27193 | 81.2564
[9 empty] | 5.8062 | -0.27076 | 81.2561
[9 empty] | 5.8075 | -0.27168 | 81.2572
[9 empty] | 5.8068 | -0.27101 | 81.2574
[9 empty] | 5.8062 | -0.27088 | 81.2569
[9 empty] | 5.8071 | -0.27088 | 81.2576
[9 empty] | 5.8059 | -0.27101 | 81.2567
[9 empty] | 5.8068 | -0.27101 | 81.2579
[9 empty] | 5.8071 | -0.27088 | 81.2584
[9 empty] | 5.8071 | -0.26996 | 81.2588
[9 empty] | 5.8081 | -0.27088 | 81.2602
[9 empty] | 5.8059 | -0.27101 | 81.2576
[9 empty] | 5.8077 | -0.27008 | 81.2598
[9 empty] | 5.8081 | -0.27088 | 81.2598
[9 empty] | 5.8071 | -0.27088 | 81.2595
[9 empty] | 5.8074 | -0.27113 | 81.2602
[9 empty] | 5.8077 | -0.27101 | 81.2605
[9 empty] | 5.8087 | -0.27101 | 81.2655
[9 empty] | 5.8087 | -0.27101 | 81.2655
[9 empty] | 5.8084 | -0.27021 | 81.2651
[9 empty] | 5.8084 | -0.27113 | 81.2646
[9 empty] | 5.8084 | -0.27021 | 81.2603
[9 empty] | 5.8074 | -0.27021 | 81.2595
[9 empty] | 5.8084 | -0.27113 | 81.2601
[9 empty] | 5.8074 | -0.27113 | 81.26
[9 empty] | 5.809 | -0.27125 | 81.2619
[9 empty] | 5.8093 | -0.27113 | 81.2629
[9 empty] | 5.8093 | -0.27205 | 81.2614
[9 empty] | 5.8102 | -0.27205 | 81.262
[9 empty] | 5.8096 | -0.27101 | 81.2643
[9 empty] | 5.8093 | -0.27113 | 81.2765
[9 empty] | 5.8093 | -0.27113 | 81.2756
[9 empty] | 5.8099 | -0.27125 | 81.2745
[9 empty] | 5.8077 | -0.27046 | 81.27
[9 empty] | 5.8096 | -0.27008 | 81.2709
[9 empty] | 5.8099 | -0.27218 | 81.2699
[9 empty] | 5.8102 | -0.27113 | 81.2692
[9 empty] | 5.8093 | -0.27113 | 81.268
[9 empty] | 5.8102 | -0.27205 | 81.2716
[9 empty] | 5.8099 | -0.27125 | 81.2708
[9 empty] | 5.8108 | -0.27125 | 81.2707
[9 empty] | 5.8102 | -0.27113 | 81.2695
[9 empty] | 5.8102 | -0.27113 | 81.2682
[9 empty] | 5.8099 | -0.27033 | 81.2688
[9 empty] | 5.8105 | -0.27008 | 81.2803
[9 empty] | 5.8102 | -0.27113 | 81.2778
[9 empty] | 5.8102 | -0.27113 | 81.2752
[9 empty] | 5.8099 | -0.27125 | 81.276
[9 empty] | 5.8105 | -0.27101 | 81.2688
[9 empty] | 5.8111 | -0.27021 | 81.2687
[9 empty] | 5.8111 | -0.27021 | 81.2687
[9 empty] | 5.8108 | -0.27033 | 81.2821
[9 empty] | 5.8111 | -0.27021 | 81.2833
[9 empty] | 5.8124 | -0.27193 | 81.2848
[9 empty] | 5.8121 | -0.27113 | 81.287
[9 empty] | 5.8114 | -0.27008 | 81.29
[9 empty] | 5.8121 | -0.27113 | 81.2928
[9 empty] | 5.8117 | -0.27125 | 81.2906
[9 empty] | 5.8117 | -0.27125 | 81.2866
[9 empty] | 5.8108 | -0.27033 | 81.2835
[9 empty] | 5.8121 | -0.27113 | 81.2847
[9 empty] | 5.8111 | -0.27113 | 81.2786
[9 empty] | 5.8117 | -0.27218 | 81.2828
[9 empty] | 5.813 | -0.27113 | 81.2872
[9 empty] | 5.813 | -0.27113 | 81.2886
[9 empty] | 5.8117 | -0.27218 | 81.2879
[9 empty] | 5.8121 | -0.27021 | 81.2902
[9 empty] | 5.8121 | -0.27113 | 81.2922
[9 empty] | 5.813 | -0.27113 | 81.2936
[9 empty] | 5.813 | -0.27021 | 81.2962
[9 empty] | 5.8127 | -0.27125 | 81.297
[9 empty] | 5.8133 | -0.27101 | 81.296
[9 empty] | 5.8121 | -0.27205 | 81.2956
[9 empty] | 5.8133 | -0.27101 | 81.2971
[9 empty] | 5.8133 | -0.27101 | 81.2993
[9 empty] | 5.813 | -0.27101 | 81.3011
[9 empty] | 5.8114 | -0.27101 | 81.3053
[9 empty] | 5.8124 | -0.27101 | 81.3146
[9 empty] | 5.8136 | -0.27181 | 81.3168
[9 empty] | 5.813 | -0.27205 | 81.3165
[9 empty] | 5.8121 | -0.27113 | 81.3194
[9 empty] | 5.813 | -0.27205 | 81.3078
[9 empty] | 5.813 | -0.27298 | 81.2996
[9 empty] | 5.813 | -0.27113 | 81.3023
[9 empty] | 5.8133 | -0.27101 | 81.3041
[9 empty] | 5.8133 | -0.27285 | 81.3153
[9 empty] | 5.8124 | -0.27101 | 81.3244
[9 empty] | 5.8127 | -0.27125 | 81.3339
[9 empty] | 5.8127 | -0.27125 | 81.3387
[9 empty] | 5.8127 | -0.27218 | 81.332
[9 empty] | 5.813 | -0.27205 | 81.3287
[9 empty] | 5.8133 | -0.27101 | 81.3336
[9 empty] | 5.813 | -0.27205 | 81.3315
[9 empty] | 5.813 | -0.27021 | 81.326
[9 empty] | 5.8117 | -0.27125 | 81.3227
[9 empty] | 5.8117 | -0.27125 | 81.32
[9 empty] | 5.8127 | -0.27113 | 81.3115
[9 empty] | 5.8127 | -0.27125 | 81.3142
[9 empty] | 5.8127 | -0.27125 | 81.315
[9 empty] | 5.8114 | -0.27125 | 81.3222
[9 empty] | 5.813 | -0.27021 | 81.3485
[9 empty] | 5.8127 | -0.27218 | 81.3492
[9 empty] | 5.8127 | -0.27218 | 81.3356
[9 empty] | 5.8127 | -0.27125 | 81.3199
[9 empty] | 5.813 | -0.27205 | 81.3195
[9 empty] | 5.813 | -0.27205 | 81.3183
[9 empty] | 5.813 | -0.27193 | 81.3289
[9 empty] | 5.813 | -0.27113 | 81.3298
[9 empty] | 5.813 | -0.27205 | 81.3289
[9 empty] | 5.8127 | -0.27181 | 81.3379
[9 empty] | 5.8133 | -0.27181 | 81.3413
[9 empty] | 5.8133 | -0.27193 | 81.3431
[9 empty] | 5.8133 | -0.27193 | 81.3462
[9 empty] | 5.8133 | -0.27193 | 81.3427
[9 empty] | 5.8133 | -0.27101 | 81.3425
[9 empty] | 5.8133 | -0.27101 | 81.3352
[9 empty] | 5.813 | -0.27113 | 81.3217
[9 empty] | 5.8127 | -0.27125 | 81.3139
[9 empty] | 5.813 | -0.27113 | 81.3186
[9 empty] | 5.8127 | -0.27125 | 81.3442
[9 empty] | 5.8121 | -0.27218 | 81.3419
[9 empty] | 5.813 | -0.27205 | 81.3441
[9 empty] | 5.8133 | -0.27138 | 81.3461
[9 empty] | 5.8136 | -0.27218 | 81.344
[9 empty] | 5.8136 | -0.27033 | 81.3461
[9 empty] | 5.8139 | -0.27205 | 81.3487
[9 empty] | 5.8133 | -0.2723 | 81.3489
[9 empty] | 5.8139 | -0.27138 | 81.3502
[9 empty] | 5.8133 | -0.2723 | 81.3355
[9 empty] | 5.8136 | -0.27218 | 81.3339
[9 empty] | 5.8136 | -0.27125 | 81.3388
[9 empty] | 5.8139 | -0.27113 | 81.3616
[9 empty] | 5.8139 | -0.27205 | 81.3522
[9 empty] | 5.8133 | -0.2723 | 81.3451
[9 empty] | 5.8142 | -0.2723 | 81.367
[9 empty] | 5.8136 | -0.27125 | 81.3663
[9 empty] | 5.8136 | -0.27125 | 81.3635
[9 empty] | 5.8145 | -0.27218 | 81.3638
[9 empty] | 5.8136 | -0.27125 | 81.375
[9 empty] | 5.8139 | -0.27205 | 81.3715
[9 empty] | 5.8139 | -0.27113 | 81.38
[9 empty] | 5.8145 | -0.27218 | 81.3752
[9 empty] | 5.8145 | -0.27218 | 81.3746
[9 empty] | 5.8154 | -0.27218 | 81.3733
[9 empty] | 5.8148 | -0.27205 | 81.3761
[9 empty] | 5.8157 | -0.27205 | 81.4079
[9 empty] | 5.8154 | -0.27125 | 81.4043
[9 empty] | 5.8148 | -0.27205 | 81.4048
[9 empty] | 5.8148 | -0.27205 | 81.4039
[9 empty] | 5.8151 | -0.27138 | 81.4021
[9 empty] | 5.816 | -0.2723 | 81.3888
[9 empty] | 5.8154 | -0.27218 | 81.3869
[9 empty] | 5.8154 | -0.27125 | 81.3848
[9 empty] | 5.8164 | -0.27125 | 81.378
[9 empty] | 5.8164 | -0.27218 | 81.3744
[9 empty] | 5.8164 | -0.27125 | 81.3777
[9 empty] | 5.8164 | -0.27125 | 81.3848
[9 empty] | 5.816 | -0.27138 | 81.3762
[9 empty] | 5.8164 | -0.27218 | 81.3683
[9 empty] | 5.8173 | -0.27218 | 81.3942
[9 empty] | 5.8164 | -0.27125 | 81.3929
[9 empty] | 5.8164 | -0.27218 | 81.3831
[9 empty] | 5.816 | -0.2723 | 81.3798
[9 empty] | 5.817 | -0.27138 | 81.3761
[9 empty] | 5.8179 | -0.27193 | 81.3708
[9 empty] | 5.8182 | -0.27125 | 81.367
[9 empty] | 5.8182 | -0.27218 | 81.3756
[9 empty] | 5.8173 | -0.27125 | 81.3755
[9 empty] | 5.8185 | -0.27205 | 81.3805
[9 empty] | 5.8179 | -0.27138 | 81.3807
[9 empty] | 5.8173 | -0.27218 | 81.3773
[9 empty] | 5.8182 | -0.27218 | 81.3784
[9 empty] | 5.8179 | -0.2723 | 81.3787
[9 empty] | 5.8176 | -0.27205 | 81.3792
[9 empty] | 5.8182 | -0.27125 | 81.3787
[9 empty] | 5.8182 | -0.27125 | 81.3777
[9 empty] | 5.8182 | -0.27218 | 81.3803
[9 empty] | 5.8191 | -0.27218 | 81.3835
[9 empty] | 5.8182 | -0.27218 | 81.3971
[9 empty] | 5.8182 | -0.27218 | 81.3984
[9 empty] | 5.8185 | -0.27218 | 81.4104
[9 empty] | 5.8191 | -0.27218 | 81.4156
[9 empty] | 5.8182 | -0.27125 | 81.4175
[9 empty] | 5.8191 | -0.27125 | 81.4169
[9 empty] | 5.8188 | -0.27138 | 81.4151
[9 empty] | 5.8179 | -0.2723 | 81.416
[9 empty] | 5.8191 | -0.27125 | 81.4154
[9 empty] | 5.8194 | -0.27205 | 81.4188
[9 empty] | 5.8191 | -0.27218 | 81.4292
[9 empty] | 5.8194 | -0.27113 | 81.4265
[9 empty] | 5.8188 | -0.2723 | 81.4324
[9 empty] | 5.8197 | -0.27138 | 81.428
[9 empty] | 5.82 | -0.27218 | 81.4486
[9 empty] | 5.8194 | -0.27205 | 81.4607
[9 empty] | 5.8194 | -0.27205 | 81.4578
[9 empty] | 5.8194 | -0.2715 | 81.4562
[9 empty] | 5.8197 | -0.27138 | 81.4648
[9 empty] | 5.8191 | -0.27125 | 81.4652
[9 empty] | 5.82 | -0.27125 | 81.4571
[9 empty] | 5.8191 | -0.27125 | 81.4548
[9 empty] | 5.82 | -0.27218 | 81.4594
[9 empty] | 5.8197 | -0.27046 | 81.4686
[9 empty] | 5.8197 | -0.27046 | 81.4599
[9 empty] | 5.8197 | -0.27138 | 81.4577
[9 empty] | 5.8188 | -0.2723 | 81.4585
[9 empty] | 5.8194 | -0.2715 | 81.4667
[9 empty] | 5.82 | -0.27218 | 81.4586
[9 empty] | 5.8197 | -0.27138 | 81.4614
[9 empty] | 5.8191 | -0.27218 | 81.4679
[9 empty] | 5.8191 | -0.27125 | 81.4668
[9 empty] | 5.82 | -0.27125 | 81.4687
[9 empty] | 5.82 | -0.27218 | 81.4726
[9 empty] | 5.82 | -0.27218 | 81.4687
[9 empty] | 5.82 | -0.27125 | 81.4707
[9 empty] | 5.8204 | -0.27205 | 81.4752
[9 empty] | 5.8197 | -0.2723 | 81.4484
[9 empty] | 5.82 | -0.27218 | 81.4529
[9 empty] | 5.82 | -0.27033 | 81.4665
[9 empty] | 5.82 | -0.27218 | 81.4711
[9 empty] | 5.8197 | -0.27138 | 81.4766
[9 empty] | 5.8204 | -0.27205 | 81.4867
[9 empty] | 5.82 | -0.27218 | 81.4951
[9 empty] | 5.8197 | -0.27138 | 81.496
[9 empty] | 5.8197 | -0.27138 | 81.4875
[9 empty] | 5.8204 | -0.27113 | 81.4823
[9 empty] | 5.8197 | -0.27138 | 81.4832
[9 empty] | 5.82 | -0.27218 | 81.5041
[9 empty] | 5.8213 | -0.27113 | 81.4789
[9 empty] | 5.8197 | -0.27138 | 81.477
[9 empty] | 5.8185 | -0.2715 | 81.4777
[9 empty] | 5.8197 | -0.27138 | 81.4788
[9 empty] | 5.8197 | -0.2723 | 81.5097
[9 empty] | 5.8203 | -0.2715 | 81.515
[9 empty] | 5.8197 | -0.27138 | 81.5158
[9 empty] | 5.82 | -0.27125 | 81.5122
[9 empty] | 5.8213 | -0.27205 | 81.5164
[9 empty] | 5.8213 | -0.27113 | 81.5211
[9 empty] | 5.8207 | -0.27138 | 81.5224
[9 empty] | 5.821 | -0.27125 | 81.5243
[9 empty] | 5.8213 | -0.27205 | 81.5246
[9 empty] | 5.8204 | -0.27205 | 81.5197
[9 empty] | 5.8216 | -0.27193 | 81.519
[9 empty] | 5.8213 | -0.27205 | 81.5181
[9 empty] | 5.821 | -0.2731 | 81.5215
[9 empty] | 5.82 | -0.27218 | 81.5224
[9 empty] | 5.821 | -0.27125 | 81.5188
[9 empty] | 5.82 | -0.27125 | 81.5186
[9 empty] | 5.8213 | -0.27205 | 81.5234
[9 empty] | 5.821 | -0.27218 | 81.5264
[9 empty] | 5.8219 | -0.27218 | 81.5262
[9 empty] | 5.8216 | -0.27138 | 81.5253
[9 empty] | 5.8225 | -0.27138 | 81.5286
[9 empty] | 5.8219 | -0.27218 | 81.5309
[9 empty] | 5.8225 | -0.2723 | 81.5326
[9 empty] | 5.8225 | -0.27046 | 81.5326
[9 empty] | 5.8222 | -0.2715 | 81.5299
[9 empty] | 5.8234 | -0.27138 | 81.5326
[9 empty] | 5.8225 | -0.27138 | 81.5299
[9 empty] | 5.8234 | -0.2723 | 81.5289
[9 empty] | 5.8237 | -0.27125 | 81.5289
[9 empty] | 5.8231 | -0.2715 | 81.5315
[9 empty] | 5.8237 | -0.27125 | 81.536
[9 empty] | 5.8234 | -0.2723 | 81.5372
[9 empty] | 5.8225 | -0.27138 | 81.537
[9 empty] | 5.8234 | -0.27138 | 81.5286
[9 empty] | 5.8247 | -0.27125 | 81.5322
[9 empty] | 5.8231 | -0.27205 | 81.5302
[9 empty] | 5.8247 | -0.27218 | 81.5307
[9 empty] | 5.8247 | -0.27403 | 81.5264
[9 empty] | 5.8237 | -0.27218 | 81.5259
[9 empty] | 5.8247 | -0.27218 | 81.5286
[9 empty] | 5.8253 | -0.2723 | 81.5309
[9 empty] | 5.8237 | -0.27218 | 81.5263
[9 empty] | 5.825 | -0.27205 | 81.5299
[9 empty] | 5.825 | -0.27205 | 81.533
[9 empty] | 5.825 | -0.27205 | 81.529
[9 empty] | 5.8247 | -0.27125 | 81.5326
[9 empty] | 5.8259 | -0.27113 | 81.5395
[9 empty] | 5.8256 | -0.27125 | 81.5397
[9 empty] | 5.8256 | -0.27125 | 81.5403
[9 empty] | 5.8247 | -0.27218 | 81.5395
[9 empty] | 5.8268 | -0.27193 | 81.5473
[9 empty] | 5.8259 | -0.27205 | 81.5467
[9 empty] | 5.8259 | -0.27205 | 81.5471
[9 empty] | 5.8259 | -0.27205 | 81.5577
[9 empty] | 5.8265 | -0.27125 | 81.5599
[9 empty] | 5.8268 | -0.27298 | 81.56
[9 empty] | 5.8265 | -0.27218 | 81.5592
[9 empty] | 5.8268 | -0.27205 | 81.5589
[9 empty] | 5.8265 | -0.27218 | 81.5658
[9 empty] | 5.8265 | -0.27218 | 81.5583
[9 empty] | 5.8271 | -0.27138 | 81.5598
[9 empty] | 5.8259 | -0.2723 | 81.5606
[9 empty] | 5.8271 | -0.2723 | 81.5591
[9 empty] | 5.8274 | -0.27218 | 81.5586
[9 empty] | 5.8265 | -0.27125 | 81.5607
[9 empty] | 5.8265 | -0.27218 | 81.5635
[9 empty] | 5.8271 | -0.2723 | 81.5627
[9 empty] | 5.8268 | -0.2715 | 81.5581
[9 empty] | 5.8268 | -0.2715 | 81.5555
[9 empty] | 5.8268 | -0.27243 | 81.5621
[9 empty] | 5.8262 | -0.27138 | 81.5701
[9 empty] | 5.8271 | -0.27138 | 81.5561
[9 empty] | 5.8274 | -0.2731 | 81.5554
[9 empty] | 5.8271 | -0.2723 | 81.555
[9 empty] | 5.8271 | -0.2723 | 81.5571
[9 empty] | 5.8268 | -0.27243 | 81.5471
[9 empty] | 5.8271 | -0.27138 | 81.547
[9 empty] | 5.8274 | -0.2731 | 81.5471
[9 empty] | 5.8274 | -0.27218 | 81.547
[9 empty] | 5.8274 | -0.27218 | 81.547
[9 empty] | 5.8278 | -0.27205 | 81.561
[9 empty] | 5.8274 | -0.27125 | 81.5699
[9 empty] | 5.8274 | -0.27218 | 81.5695
[9 empty] | 5.8271 | -0.27138 | 81.5677
[9 empty] | 5.8274 | -0.27218 | 81.5673
[9 empty] | 5.8274 | -0.27218 | 81.5696
[9 empty] | 5.8284 | -0.27218 | 81.5474
[9 empty] | 5.8271 | -0.2723 | 81.5469
[9 empty] | 5.8277 | -0.27243 | 81.5572
[9 empty] | 5.8277 | -0.2707 | 81.5434
[9 empty] | 5.8274 | -0.27163 | 81.5437
[9 empty] | 5.828 | -0.2723 | 81.5445
[9 empty] | 5.8274 | -0.27205 | 81.5549
[9 empty] | 5.8277 | -0.27243 | 81.5636
[9 empty] | 5.8284 | -0.27403 | 81.5694
[9 empty] | 5.828 | -0.2723 | 81.5679
[9 empty] | 5.8274 | -0.27125 | 81.5698
[9 empty] | 5.8278 | -0.27205 | 81.5734
[9 empty] | 5.8287 | -0.27113 | 81.5769
[9 empty] | 5.8296 | -0.27298 | 81.5801
[9 empty] | 5.8305 | -0.27205 | 81.5767
[9 empty] | 5.8302 | -0.27218 | 81.5714
[9 empty] | 5.8299 | -0.2723 | 81.5681
[9 empty] | 5.8308 | -0.27138 | 81.5737
[9 empty] | 5.8299 | -0.27138 | 81.571
[9 empty] | 5.8311 | -0.27255 | 81.5746
[9 empty] | 5.8317 | -0.2723 | 81.5744
[9 empty] | 5.8317 | -0.2723 | 81.5623
[9 empty] | 5.833 | -0.27218 | 81.5671
[9 empty] | 5.8317 | -0.2723 | 81.5662
[9 empty] | 5.8321 | -0.27125 | 81.5722
[9 empty] | 5.8315 | -0.27205 | 81.5764
[9 empty] | 5.8327 | -0.27193 | 81.5813
[9 empty] | 5.8321 | -0.27218 | 81.5816
[9 empty] | 5.8339 | -0.2731 | 81.5813
[9 empty] | 5.8327 | -0.2723 | 81.5827
[9 empty] | 5.8324 | -0.27243 | 81.5833
[9 empty] | 5.8333 | -0.27243 | 81.5796
[9 empty] | 5.8333 | -0.27243 | 81.5744
[9 empty] | 5.8333 | -0.27243 | 81.5733
[9 empty] | 5.833 | -0.27218 | 81.5775
[9 empty] | 5.8348 | -0.27218 | 81.5797
[9 empty] | 5.8339 | -0.27218 | 81.5748
[9 empty] | 5.8327 | -0.2723 | 81.5778
[9 empty] | 5.8336 | -0.2723 | 81.5806
[9 empty] | 5.8333 | -0.27205 | 81.582
[9 empty] | 5.8342 | -0.27298 | 81.5855
[9 empty] | 5.8351 | -0.27205 | 81.5882
[9 empty] | 5.833 | -0.27218 | 81.5879
[9 empty] | 5.8348 | -0.27218 | 81.5906
[9 empty] | 5.8339 | -0.27218 | 81.59
[9 empty] | 5.8345 | -0.2723 | 81.5915
[9 empty] | 5.8333 | -0.27243 | 81.5867
[9 empty] | 5.8342 | -0.27335 | 81.5883
[9 empty] | 5.8342 | -0.2715 | 81.5897
[9 empty] | 5.8345 | -0.2723 | 81.5911
[9 empty] | 5.8336 | -0.27138 | 81.5913
[9 empty] | 5.8336 | -0.2723 | 81.5916
[9 empty] | 5.8348 | -0.2731 | 81.5927
[9 empty] | 5.8348 | -0.27125 | 81.5927
[9 empty] | 5.8355 | -0.27285 | 81.5941
[9 empty] | 5.8348 | -0.2731 | 81.5855
[9 empty] | 5.8348 | -0.27218 | 81.5843
[9 empty] | 5.8345 | -0.2723 | 81.5866
[9 empty] | 5.8342 | -0.27138 | 81.5878
[9 empty] | 5.8342 | -0.27243 | 81.5895
[9 empty] | 5.8342 | -0.27243 | 81.5897
[9 empty] | 5.8345 | -0.2723 | 81.5912
[9 empty] | 5.8336 | -0.2723 | 81.5913
[9 empty] | 5.8339 | -0.27347 | 81.592
[9 empty] | 5.833 | -0.27163 | 81.5921
[9 empty] | 5.8348 | -0.27125 | 81.5945
[9 empty] | 5.8345 | -0.27323 | 81.5893
[9 empty] | 5.8345 | -0.27323 | 81.5899
[9 empty] | 5.8361 | -0.27113 | 81.5926
[9 empty] | 5.8358 | -0.27218 | 81.5898
[9 empty] | 5.8345 | -0.27415 | 81.5899
[9 empty] | 5.8358 | -0.27218 | 81.5881
[9 empty] | 5.8345 | -0.2723 | 81.5886
[9 empty] | 5.8358 | -0.27125 | 81.5914
[9 empty] | 5.8345 | -0.27138 | 81.5916
[9 empty] | 5.8342 | -0.2715 | 81.5921
[9 empty] | 5.8339 | -0.27163 | 81.5917
[9 empty] | 5.8351 | -0.2715 | 81.5934
[9 empty] | 5.8348 | -0.27163 | 81.5935
[9 empty] | 5.8342 | -0.27243 | 81.5937
[9 empty] | 5.8345 | -0.2723 | 81.5945
[9 empty] | 5.8348 | -0.27218 | 81.5898
[9 empty] | 5.8345 | -0.2723 | 81.5905
[9 empty] | 5.8348 | -0.27218 | 81.5909
[9 empty] | 5.8358 | -0.27125 | 81.5809
[9 empty] | 5.8351 | -0.27205 | 81.5837
[9 empty] | 5.8354 | -0.2723 | 81.5835
[9 empty] | 5.8358 | -0.2731 | 81.5845
[9 empty] | 5.8358 | -0.27218 | 81.5871
[9 empty] | 5.8348 | -0.27218 | 81.5878
[9 empty] | 5.8348 | -0.27255 | 81.5887
[9 empty] | 5.8351 | -0.27243 | 81.5905
[9 empty] | 5.8357 | -0.27163 | 81.5919
[9 empty] | 5.836 | -0.27243 | 81.5932
[9 empty] | 5.8364 | -0.27138 | 81.5927
[9 empty] | 5.836 | -0.2715 | 81.5898
[9 empty] | 5.837 | -0.27243 | 81.5918
[9 empty] | 5.8364 | -0.2723 | 81.5915
[9 empty] | 5.8364 | -0.2723 | 81.5926
[9 empty] | 5.8367 | -0.2731 | 81.5935
[9 empty] | 5.8358 | -0.2731 | 81.5932
[9 empty] | 5.837 | -0.27205 | 81.595
[9 empty] | 5.8379 | -0.27205 | 81.5967
[9 empty] | 5.8364 | -0.2723 | 81.5955
[9 empty] | 5.8382 | -0.2723 | 81.5972
[9 empty] | 5.837 | -0.27335 | 81.5963
[9 empty] | 5.8373 | -0.2723 | 81.5972
[9 empty] | 5.8376 | -0.27218 | 81.5976
[9 empty] | 5.837 | -0.27335 | 81.5973
[9 empty] | 5.8373 | -0.2723 | 81.5978
[9 empty] | 5.8373 | -0.27138 | 81.5977
[9 empty] | 5.8379 | -0.2715 | 81.5916
[9 empty] | 5.8388 | -0.2715 | 81.5943
[9 empty] | 5.8373 | -0.2723 | 81.5898
[9 empty] | 5.8385 | -0.27218 | 81.5875
[9 empty] | 5.8379 | -0.27205 | 81.5888
[9 empty] | 5.8385 | -0.27218 | 81.5913
[9 empty] | 5.8385 | -0.27218 | 81.5932
[9 empty] | 5.8376 | -0.27218 | 81.5933
[9 empty] | 5.8388 | -0.27205 | 81.5903
[9 empty] | 5.8404 | -0.27218 | 81.5928
[9 empty] | 5.8407 | -0.27205 | 81.5904
[9 empty] | 5.8395 | -0.27218 | 81.5919
[9 empty] | 5.8391 | -0.2723 | 81.5926
[9 empty] | 5.8394 | -0.27163 | 81.594
[9 empty] | 5.8397 | -0.2715 | 81.5947
[9 empty] | 5.8394 | -0.2707 | 81.596
[9 empty] | 5.8397 | -0.27243 | 81.6016
[9 empty] | 5.8401 | -0.2723 | 81.6022
[9 empty] | 5.8401 | -0.27138 | 81.6026
[9 empty] | 5.8388 | -0.27243 | 81.6009
[9 empty] | 5.8388 | -0.27243 | 81.6011
[9 empty] | 5.8407 | -0.27113 | 81.6028
[9 empty] | 5.8401 | -0.2723 | 81.602
[9 empty] | 5.841 | -0.2723 | 81.6029
[9 empty] | 5.8407 | -0.27298 | 81.6023
[9 empty] | 5.8395 | -0.2731 | 81.6015
[9 empty] | 5.8395 | -0.27218 | 81.6016
[9 empty] | 5.841 | -0.2723 | 81.5977
[9 empty] | 5.841 | -0.2723 | 81.5971
[9 empty] | 5.841 | -0.2723 | 81.5973
[9 empty] | 5.8404 | -0.27218 | 81.5981
[9 empty] | 5.8407 | -0.2715 | 81.6039
[9 empty] | 5.8416 | -0.27243 | 81.6047
[9 empty] | 5.8416 | -0.2715 | 81.6009
[9 empty] | 5.8407 | -0.27058 | 81.5979
[9 empty] | 5.8407 | -0.27058 | 81.5979
[9 empty] | 5.8416 | -0.2715 | 81.5997
[9 empty] | 5.8407 | -0.2715 | 81.5997
[9 empty] | 5.8413 | -0.27125 | 81.6007
[9 empty] | 5.8407 | -0.27243 | 81.6007
[9 empty] | 5.8416 | -0.2715 | 81.6019
[9 empty] | 5.8419 | -0.27138 | 81.607
[9 empty] | 5.8419 | -0.27138 | 81.6069
[9 empty] | 5.8422 | -0.27125 | 81.6075
[9 empty] | 5.8419 | -0.27138 | 81.6065
[9 empty] | 5.841 | -0.27138 | 81.6059
[9 empty] | 5.841 | -0.27415 | 81.606
[9 empty] | 5.8416 | -0.27243 | 81.5904
[9 empty] | 5.8416 | -0.27243 | 81.5931
[9 empty] | 5.841 | -0.27138 | 81.5943
[9 empty] | 5.8413 | -0.27255 | 81.5932
[9 empty] | 5.8416 | -0.2715 | 81.5953
[9 empty] | 5.8416 | -0.2715 | 81.5967
[9 empty] | 5.8413 | -0.27163 | 81.5973
[9 empty] | 5.8413 | -0.27255 | 81.5983
[9 empty] | 5.8416 | -0.27243 | 81.5995
[9 empty] | 5.8416 | -0.27243 | 81.6003
[9 empty] | 5.8419 | -0.2723 | 81.6069
[9 empty] | 5.8422 | -0.27218 | 81.6074
[9 empty] | 5.8431 | -0.27218 | 81.6081
[9 empty] | 5.8422 | -0.27218 | 81.6009
[9 empty] | 5.8422 | -0.27218 | 81.5986
[9 empty] | 5.8419 | -0.27138 | 81.5991
[9 empty] | 5.8422 | -0.27125 | 81.6004
[9 empty] | 5.8422 | -0.27218 | 81.6011
[9 empty] | 5.8419 | -0.27138 | 81.6014
[9 empty] | 5.8416 | -0.27243 | 81.6015
[9 empty] | 5.8422 | -0.27255 | 81.6007
[9 empty] | 5.8413 | -0.27163 | 81.6006
[9 empty] | 5.8425 | -0.2715 | 81.6021
[9 empty] | 5.8413 | -0.27163 | 81.6011
[9 empty] | 5.8416 | -0.2715 | 81.6016
[9 empty] | 5.8416 | -0.27163 | 81.6022
[9 empty] | 5.8422 | -0.27255 | 81.6028
[9 empty] | 5.8416 | -0.2715 | 81.5997
[9 empty] | 5.8422 | -0.27255 | 81.6011
[9 empty] | 5.8419 | -0.27138 | 81.5941
[9 empty] | 5.8428 | -0.2723 | 81.5968
[9 empty] | 5.8419 | -0.2723 | 81.599
[9 empty] | 5.8422 | -0.27218 | 81.6001
[9 empty] | 5.8422 | -0.27218 | 81.6106
[9 empty] | 5.8422 | -0.27218 | 81.6111
[9 empty] | 5.8422 | -0.27218 | 81.6103
[9 empty] | 5.8422 | -0.27218 | 81.6097
[9 empty] | 5.8431 | -0.27218 | 81.6105
[9 empty] | 5.8428 | -0.2723 | 81.6103
[9 empty] | 5.8422 | -0.27218 | 81.6091
[9 empty] | 5.8419 | -0.27138 | 81.6076
[9 empty] | 5.8419 | -0.27138 | 81.6086
[9 empty] | 5.8428 | -0.27138 | 81.6094
[9 empty] | 5.8438 | -0.27138 | 81.6099
[9 empty] | 5.8428 | -0.2723 | 81.6091
[9 empty] | 5.8425 | -0.27243 | 81.6089
[9 empty] | 5.8422 | -0.2715 | 81.6046
[9 empty] | 5.8422 | -0.27255 | 81.6043
[9 empty] | 5.8422 | -0.27163 | 81.6045
[9 empty] | 5.8431 | -0.27255 | 81.6055
[9 empty] | 5.8444 | -0.27205 | 81.6067
[9 empty] | 5.8425 | -0.2715 | 81.6053
[9 empty] | 5.8428 | -0.2723 | 81.6055
[9 empty] | 5.8444 | -0.27205 | 81.6063
[9 empty] | 5.8428 | -0.27138 | 81.5981
[9 empty] | 5.8431 | -0.27125 | 81.5992
[9 empty] | 5.8434 | -0.27243 | 81.6056
[9 empty] | 5.8447 | -0.2723 | 81.607
[9 empty] | 5.8441 | -0.27218 | 81.6069
[9 empty] | 5.8444 | -0.27298 | 81.6073
[9 empty] | 5.8441 | -0.2731 | 81.6074
[9 empty] | 5.8441 | -0.27218 | 81.6077
[9 empty] | 5.8447 | -0.2723 | 81.6086
[9 empty] | 5.8447 | -0.2723 | 81.599
[9 empty] | 5.8447 | -0.27323 | 81.6006
[9 empty] | 5.8438 | -0.2723 | 81.6026
[9 empty] | 5.8438 | -0.2723 | 81.6032
[9 empty] | 5.8447 | -0.27323 | 81.6061
[9 empty] | 5.8444 | -0.2715 | 81.6061
[9 empty] | 5.8444 | -0.27243 | 81.6157
[9 empty] | 5.845 | -0.27163 | 81.6145
[9 empty] | 5.8453 | -0.2715 | 81.6148
[9 empty] | 5.844 | -0.27255 | 81.6144
[9 empty] | 5.8444 | -0.27243 | 81.6146
[9 empty] | 5.8453 | -0.2715 | 81.6231
[9 empty] | 5.8447 | -0.27267 | 81.6216
[9 empty] | 5.844 | -0.27255 | 81.621
[9 empty] | 5.8447 | -0.27175 | 81.6196
[9 empty] | 5.8453 | -0.27243 | 81.6196
[9 empty] | 5.8456 | -0.2723 | 81.6217
[9 empty] | 5.8462 | -0.27335 | 81.62
[9 empty] | 5.8456 | -0.27138 | 81.6186
[9 empty] | 5.845 | -0.27163 | 81.618
[9 empty] | 5.8468 | -0.27255 | 81.6197
[9 empty] | 5.8456 | -0.2723 | 81.6186
[9 empty] | 5.8468 | -0.27218 | 81.6221
[9 empty] | 5.8453 | -0.27243 | 81.6201
[9 empty] | 5.8456 | -0.27138 | 81.6203
[9 empty] | 5.8465 | -0.2723 | 81.6216
[9 empty] | 5.8456 | -0.2723 | 81.6224
[9 empty] | 5.8462 | -0.27335 | 81.6263
[9 empty] | 5.8456 | -0.2723 | 81.6255
[9 empty] | 5.8456 | -0.2723 | 81.6248
[9 empty] | 5.8462 | -0.27243 | 81.6253
[9 empty] | 5.8474 | -0.27138 | 81.6264
[9 empty] | 5.8471 | -0.2715 | 81.6253
[9 empty] | 5.8459 | -0.27163 | 81.6242
[9 empty] | 5.8471 | -0.27335 | 81.6253
[9 empty] | 5.8471 | -0.2715 | 81.6253
[9 empty] | 5.8468 | -0.27163 | 81.624
[9 empty] | 5.8468 | -0.27163 | 81.6235
[9 empty] | 5.8468 | -0.27163 | 81.6235
[9 empty] | 5.8471 | -0.2715 | 81.6238
[9 empty] | 5.8471 | -0.27163 | 81.625
[9 empty] | 5.8481 | -0.2715 | 81.6286
[9 empty] | 5.8484 | -0.2723 | 81.6317
[9 empty] | 5.8474 | -0.2723 | 81.6315
[9 empty] | 5.8478 | -0.2731 | 81.6303
[9 empty] | 5.8465 | -0.2723 | 81.6307
[9 empty] | 5.8474 | -0.2723 | 81.6323
[9 empty] | 5.8468 | -0.27125 | 81.6338
[9 empty] | 5.8465 | -0.2723 | 81.6325
[9 empty] | 5.8478 | -0.27218 | 81.6341
[9 empty] | 5.8484 | -0.27323 | 81.6466
[9 empty] | 5.8456 | -0.27323 | 81.6453
[9 empty] | 5.8474 | -0.2723 | 81.6471
[9 empty] | 5.8462 | -0.2715 | 81.6459
[9 empty] | 5.8481 | -0.27243 | 81.6475
[9 empty] | 5.8474 | -0.27323 | 81.6456
[9 empty] | 5.849 | -0.2715 | 81.6468
[9 empty] | 5.8477 | -0.27163 | 81.6458
[9 empty] | 5.8474 | -0.27267 | 81.6262
[9 empty] | 5.8481 | -0.2715 | 81.6291
[9 empty] | 5.8481 | -0.27243 | 81.6329
[9 empty] | 5.8477 | -0.27163 | 81.6312
[9 empty] | 5.8477 | -0.27255 | 81.6318
[9 empty] | 5.849 | -0.2715 | 81.6345
[9 empty] | 5.8481 | -0.27243 | 81.6369
[9 empty] | 5.8484 | -0.27138 | 81.6391
[9 empty] | 5.849 | -0.2715 | 81.6398
[9 empty] | 5.8481 | -0.27243 | 81.6396
[9 empty] | 5.8484 | -0.27323 | 81.6404
[9 empty] | 5.8477 | -0.27347 | 81.6494
[9 empty] | 5.8474 | -0.27323 | 81.6494
[9 empty] | 5.8481 | -0.27205 | 81.6498
[9 empty] | 5.8487 | -0.27218 | 81.6502
[9 empty] | 5.8493 | -0.27323 | 81.6505
[9 empty] | 5.8487 | -0.27218 | 81.6493
[9 empty] | 5.8484 | -0.2723 | 81.6491
[9 empty] | 5.8484 | -0.27323 | 81.6487
[9 empty] | 5.8484 | -0.2723 | 81.6485
[9 empty] | 5.8493 | -0.2723 | 81.6494
[9 empty] | 5.8481 | -0.27243 | 81.6484
[9 empty] | 5.849 | -0.27243 | 81.6494
[9 empty] | 5.8487 | -0.27255 | 81.6466
[9 empty] | 5.8481 | -0.2715 | 81.6402
[9 empty] | 5.849 | -0.27243 | 81.6383
[9 empty] | 5.849 | -0.27243 | 81.6383
[9 empty] | 5.8487 | -0.27163 | 81.6395
[9 empty] | 5.8487 | -0.27255 | 81.6423
[9 empty] | 5.8487 | -0.27255 | 81.6432
[9 empty] | 5.849 | -0.27243 | 81.6454
[9 empty] | 5.8487 | -0.27347 | 81.6454
[9 empty] | 5.8487 | -0.27163 | 81.6455
[9 empty] | 5.849 | -0.27335 | 81.6453
[9 empty] | 5.8499 | -0.27243 | 81.6466
[9 empty] | 5.8493 | -0.27323 | 81.6426
[9 empty] | 5.8477 | -0.27255 | 81.642
[9 empty] | 5.8493 | -0.2723 | 81.6447
[9 empty] | 5.8496 | -0.2731 | 81.6454
[9 empty] | 5.8493 | -0.2723 | 81.6428
[9 empty] | 5.8487 | -0.27218 | 81.6523
[9 empty] | 5.8493 | -0.2723 | 81.6554
[9 empty] | 5.8484 | -0.27323 | 81.6535
[9 empty] | 5.8484 | -0.27138 | 81.6535
[9 empty] | 5.8493 | -0.27218 | 81.6537
[9 empty] | 5.8493 | -0.27323 | 81.6537
[9 empty] | 5.8493 | -0.2723 | 81.6569
[9 empty] | 5.8481 | -0.2715 | 81.6553
[9 empty] | 5.849 | -0.27243 | 81.6548
[9 empty] | 5.8487 | -0.27255 | 81.6538
[9 empty] | 5.8502 | -0.2723 | 81.6552
[9 empty] | 5.8487 | -0.27347 | 81.6538
[9 empty] | 5.8487 | -0.27255 | 81.6392
[9 empty] | 5.849 | -0.27243 | 81.6396
[9 empty] | 5.8499 | -0.27243 | 81.6427
[9 empty] | 5.8487 | -0.27255 | 81.6427
[9 empty] | 5.849 | -0.27243 | 81.6443
[9 empty] | 5.8487 | -0.27255 | 81.6364
[9 empty] | 5.8496 | -0.27347 | 81.6381
[9 empty] | 5.8499 | -0.27335 | 81.6524
[9 empty] | 5.8493 | -0.27138 | 81.652
[9 empty] | 5.8502 | -0.2723 | 81.6526
[9 empty] | 5.8496 | -0.27255 | 81.6504
[9 empty] | 5.8499 | -0.27243 | 81.6507
[9 empty] | 5.849 | -0.2715 | 81.6502
[9 empty] | 5.8499 | -0.27243 | 81.6514
[9 empty] | 5.8508 | -0.27243 | 81.6536
[9 empty] | 5.8505 | -0.27218 | 81.6532
[9 empty] | 5.8505 | -0.27218 | 81.6507
[9 empty] | 5.8502 | -0.2715 | 81.6502
[9 empty] | 5.8499 | -0.27243 | 81.6499
[9 empty] | 5.8502 | -0.2723 | 81.6499
[9 empty] | 5.8505 | -0.27218 | 81.6537
[9 empty] | 5.8505 | -0.27218 | 81.6533
[9 empty] | 5.8502 | -0.2723 | 81.6529
[9 empty] | 5.8511 | -0.2723 | 81.6538
[9 empty] | 5.8502 | -0.27323 | 81.653
[9 empty] | 5.8502 | -0.2723 | 81.6532
[9 empty] | 5.8499 | -0.27243 | 81.6533
[9 empty] | 5.8508 | -0.27243 | 81.6541
[9 empty] | 5.8502 | -0.27218 | 81.6541
[9 empty] | 5.8499 | -0.27243 | 81.6537
[9 empty] | 5.8496 | -0.27255 | 81.6528
[9 empty] | 5.8514 | -0.27163 | 81.6539
[9 empty] | 5.8514 | -0.27163 | 81.6532
[9 empty] | 5.8514 | -0.27255 | 81.653
[9 empty] | 5.8514 | -0.27163 | 81.6536
[9 empty] | 5.8514 | -0.27347 | 81.6541
[9 empty] | 5.8518 | -0.27243 | 81.6543
[9 empty] | 5.8511 | -0.27138 | 81.6629
[9 empty] | 5.8518 | -0.2715 | 81.6687
[9 empty] | 5.8524 | -0.27255 | 81.6656
[9 empty] | 5.8518 | -0.27243 | 81.6637
[9 empty] | 5.8527 | -0.2715 | 81.6649
[9 empty] | 5.8521 | -0.27323 | 81.6628
[9 empty] | 5.8521 | -0.27138 | 81.6678
[9 empty] | 5.8521 | -0.2723 | 81.6674
[9 empty] | 5.8527 | -0.27243 | 81.6655
[9 empty] | 5.8518 | -0.27243 | 81.663
[9 empty] | 5.853 | -0.27138 | 81.6632
[9 empty] | 5.8527 | -0.27243 | 81.6618
[9 empty] | 5.853 | -0.27323 | 81.6667
[9 empty] | 5.853 | -0.2723 | 81.6676
[9 empty] | 5.853 | -0.2723 | 81.6596
[9 empty] | 5.8527 | -0.27243 | 81.6618
[9 empty] | 5.8536 | -0.27243 | 81.668
[9 empty] | 5.8536 | -0.27243 | 81.66
[9 empty] | 5.8536 | -0.27243 | 81.6551
[9 empty] | 5.8536 | -0.27243 | 81.6548
[9 empty] | 5.8533 | -0.27347 | 81.6548
[9 empty] | 5.8545 | -0.27243 | 81.6665
[9 empty] | 5.8542 | -0.27163 | 81.6837
[9 empty] | 5.8554 | -0.2715 | 81.6867
[9 empty] | 5.8545 | -0.2715 | 81.687
[9 empty] | 5.8542 | -0.27243 | 81.6772
[9 empty] | 5.8542 | -0.27163 | 81.6805
[9 empty] | 5.8551 | -0.27255 | 81.6781
[9 empty] | 5.8551 | -0.27163 | 81.6757
[9 empty] | 5.8539 | -0.27175 | 81.6714
[9 empty] | 5.8551 | -0.27163 | 81.6685
[9 empty] | 5.8548 | -0.27267 | 81.6668
[9 empty] | 5.8561 | -0.27163 | 81.6679
[9 empty] | 5.8557 | -0.27267 | 81.6776
[9 empty] | 5.8551 | -0.27163 | 81.6734
[9 empty] | 5.8551 | -0.27255 | 81.6733
[9 empty] | 5.8548 | -0.27175 | 81.6763
[9 empty] | 5.8551 | -0.27255 | 81.6734
[9 empty] | 5.8551 | -0.27255 | 81.6709
[9 empty] | 5.8561 | -0.27255 | 81.6721
[9 empty] | 5.8554 | -0.27243 | 81.6642
[9 empty] | 5.8542 | -0.27255 | 81.662
[9 empty] | 5.8557 | -0.27267 | 81.6631
[9 empty] | 5.8551 | -0.27255 | 81.6658
[9 empty] | 5.8557 | -0.27267 | 81.6671
[9 empty] | 5.8551 | -0.27163 | 81.6652
[9 empty] | 5.8551 | -0.27163 | 81.665
[9 empty] | 5.8554 | -0.27243 | 81.6653
[9 empty] | 5.8554 | -0.27243 | 81.6771
[9 empty] | 5.8561 | -0.27163 | 81.6818
[9 empty] | 5.8554 | -0.27243 | 81.6852
[9 empty] | 5.8551 | -0.27255 | 81.6805
[9 empty] | 5.8564 | -0.27243 | 81.6726
[9 empty] | 5.8567 | -0.2723 | 81.6712
[9 empty] | 5.8564 | -0.27243 | 81.6704
[9 empty] | 5.8567 | -0.27323 | 81.6794
[9 empty] | 5.8558 | -0.2723 | 81.6887
[9 empty] | 5.8554 | -0.27243 | 81.6859
[9 empty] | 5.8564 | -0.2715 | 81.6855
[9 empty] | 5.8551 | -0.27255 | 81.6814
[9 empty] | 5.8564 | -0.27243 | 81.6862
[9 empty] | 5.8564 | -0.27243 | 81.6859
[9 empty] | 5.8561 | -0.27255 | 81.6888
[9 empty] | 5.8551 | -0.27255 | 81.6891
[9 empty] | 5.8557 | -0.27163 | 81.6916
[9 empty] | 5.8561 | -0.27255 | 81.6942
[9 empty] | 5.8545 | -0.27243 | 81.7015
[9 empty] | 5.8564 | -0.27243 | 81.7153
[9 empty] | 5.8551 | -0.27255 | 81.7158
[9 empty] | 5.8548 | -0.2736 | 81.7155
[9 empty] | 5.8561 | -0.27163 | 81.7173
[9 empty] | 5.8551 | -0.2707 | 81.7159
[9 empty] | 5.8561 | -0.27163 | 81.7154
[9 empty] | 5.8561 | -0.27163 | 81.7142
[9 empty] | 5.8564 | -0.27243 | 81.717
[9 empty] | 5.8561 | -0.27163 | 81.7135
[9 empty] | 5.8557 | -0.27267 | 81.7098
[9 empty] | 5.8561 | -0.27163 | 81.7083
[9 empty] | 5.8548 | -0.27175 | 81.6939
[9 empty] | 5.8557 | -0.27267 | 81.6954
[9 empty] | 5.8561 | -0.27163 | 81.6862
[9 empty] | 5.8561 | -0.27163 | 81.6884
[9 empty] | 5.8564 | -0.27243 | 81.6831
[9 empty] | 5.8561 | -0.27255 | 81.6819
[9 empty] | 5.8542 | -0.27163 | 81.679
[9 empty] | 5.8564 | -0.27243 | 81.6807
[9 empty] | 5.8561 | -0.27163 | 81.6817
[9 empty] | 5.8561 | -0.27163 | 81.6861
[9 empty] | 5.8554 | -0.27243 | 81.6866
[9 empty] | 5.8564 | -0.27243 | 81.6944
[9 empty] | 5.8561 | -0.27255 | 81.6939
[9 empty] | 5.8564 | -0.27243 | 81.6973
[9 empty] | 5.8554 | -0.27243 | 81.6757
[9 empty] | 5.8564 | -0.27243 | 81.6694
[9 empty] | 5.8567 | -0.2723 | 81.6833
[9 empty] | 5.857 | -0.2731 | 81.7147
[9 empty] | 5.8567 | -0.2723 | 81.713
[9 empty] | 5.8567 | -0.27323 | 81.7107
[9 empty] | 5.8564 | -0.27243 | 81.7004
[9 empty] | 5.857 | -0.27163 | 81.701
[9 empty] | 5.8567 | -0.2723 | 81.6889
[9 empty] | 5.8567 | -0.2723 | 81.7051
[9 empty] | 5.8576 | -0.2723 | 81.7133
[9 empty] | 5.8564 | -0.27243 | 81.712
[9 empty] | 5.8573 | -0.2715 | 81.7031
[9 empty] | 5.857 | -0.27255 | 81.7028
[9 empty] | 5.8573 | -0.27243 | 81.7036
[9 empty] | 5.8567 | -0.27175 | 81.7024
[9 empty] | 5.8567 | -0.27267 | 81.7111
[9 empty] | 5.8579 | -0.27255 | 81.7163
[9 empty] | 5.8579 | -0.27163 | 81.6985
[9 empty] | 5.857 | -0.27255 | 81.6946
[9 empty] | 5.8588 | -0.27347 | 81.6974
[9 empty] | 5.8579 | -0.27163 | 81.7006
[9 empty] | 5.8582 | -0.27243 | 81.7022
[9 empty] | 5.8564 | -0.27243 | 81.7073
[9 empty] | 5.8582 | -0.2715 | 81.7219
[9 empty] | 5.8595 | -0.27415 | 81.7225
[9 empty] | 5.8585 | -0.2723 | 81.7285
[9 empty] | 5.8595 | -0.27323 | 81.7324
[9 empty] | 5.8601 | -0.27243 | 81.7314
[9 empty] | 5.8582 | -0.27335 | 81.7334
[9 empty] | 5.8595 | -0.2723 | 81.735
[9 empty] | 5.8591 | -0.2715 | 81.7306
[9 empty] | 5.8591 | -0.27243 | 81.731
[9 empty] | 5.8594 | -0.27267 | 81.739
[9 empty] | 5.8579 | -0.27163 | 81.7382
[9 empty] | 5.8594 | -0.27267 | 81.738
[9 empty] | 5.8594 | -0.27175 | 81.7347
[9 empty] | 5.8585 | -0.2736 | 81.7362
[9 empty] | 5.8588 | -0.27163 | 81.7529
[9 empty] | 5.8588 | -0.27255 | 81.7579
[9 empty] | 5.8588 | -0.27255 | 81.7643
[9 empty] | 5.8591 | -0.27243 | 81.763
[9 empty] | 5.8579 | -0.27255 | 81.7345
[9 empty] | 5.8601 | -0.27243 | 81.737
[9 empty] | 5.8601 | -0.27335 | 81.7499
[9 empty] | 5.8601 | -0.27335 | 81.7513
[9 empty] | 5.8604 | -0.2723 | 81.757
[9 empty] | 5.8601 | -0.2715 | 81.7562
[9 empty] | 5.8601 | -0.27335 | 81.756
[9 empty] | 5.8595 | -0.27138 | 81.7633
[9 empty] | 5.8601 | -0.27243 | 81.7607
[9 empty] | 5.861 | -0.27243 | 81.7603
[9 empty] | 5.8607 | -0.27163 | 81.7586
[9 empty] | 5.8604 | -0.27267 | 81.7567
[9 empty] | 5.8604 | -0.27175 | 81.7457
[9 empty] | 5.861 | -0.2715 | 81.7471
[9 empty] | 5.8616 | -0.27255 | 81.7463
[9 empty] | 5.8616 | -0.27255 | 81.7616
[9 empty] | 5.8613 | -0.27175 | 81.7592
[9 empty] | 5.8613 | -0.27175 | 81.7585
[9 empty] | 5.8613 | -0.27175 | 81.7628
[9 empty] | 5.8622 | -0.2736 | 81.7661
[9 empty] | 5.8613 | -0.27175 | 81.7696
[9 empty] | 5.8613 | -0.2736 | 81.7761
[9 empty] | 5.8616 | -0.27347 | 81.7807
[9 empty] | 5.8616 | -0.27255 | 81.7766
[9 empty] | 5.8616 | -0.27255 | 81.7658
[9 empty] | 5.8616 | -0.27255 | 81.7708
[9 empty] | 5.8613 | -0.27267 | 81.7723
[9 empty] | 5.8591 | -0.27243 | 81.7572
[9 empty] | 5.8622 | -0.2723 | 81.774
[9 empty] | 5.8619 | -0.27243 | 81.7877
[9 empty] | 5.861 | -0.2715 | 81.7867
[9 empty] | 5.8616 | -0.27347 | 81.7814
[9 empty] | 5.8625 | -0.27347 | 81.7856
[9 empty] | 5.8625 | -0.27347 | 81.7884
[9 empty] | 5.8632 | -0.27243 | 81.7795
[9 empty] | 5.8632 | -0.2723 | 81.785
[9 empty] | 5.8628 | -0.27243 | 81.8001
[9 empty] | 5.8628 | -0.27243 | 81.8033
[9 empty] | 5.8628 | -0.27243 | 81.8086
[9 empty] | 5.8634 | -0.27255 | 81.8071
[9 empty] | 5.8641 | -0.2723 | 81.8146
[9 empty] | 5.8632 | -0.27323 | 81.8303
[9 empty] | 5.8635 | -0.27218 | 81.8319
[9 empty] | 5.8638 | -0.27335 | 81.8311
[9 empty] | 5.8625 | -0.27255 | 81.8243
[9 empty] | 5.8625 | -0.27255 | 81.8199
[9 empty] | 5.8625 | -0.27255 | 81.8198
[9 empty] | 5.8638 | -0.27243 | 81.8013
[9 empty] | 5.8634 | -0.27255 | 81.7976
[9 empty] | 5.8638 | -0.2715 | 81.805
[9 empty] | 5.8638 | -0.27243 | 81.809
[9 empty] | 5.8641 | -0.2723 | 81.8215
[9 empty] | 5.8638 | -0.2715 | 81.8261
[9 empty] | 5.8638 | -0.27335 | 81.8274
[9 empty] | 5.8638 | -0.27335 | 81.8306
[9 empty] | 5.8638 | -0.27243 | 81.8284
[9 empty] | 5.8634 | -0.27255 | 81.8339
[9 empty] | 5.8634 | -0.27255 | 81.8286
[9 empty] | 5.8634 | -0.27255 | 81.8241
[9 empty] | 5.8634 | -0.27163 | 81.8291
[9 empty] | 5.8638 | -0.27335 | 81.8295
[9 empty] | 5.8634 | -0.27255 | 81.8236
[9 empty] | 5.8634 | -0.27255 | 81.8351
[9 empty] | 5.8638 | -0.2715 | 81.8305
[9 empty] | 5.8638 | -0.27243 | 81.8422
[9 empty] | 5.8631 | -0.2736 | 81.8413
[9 empty] | 5.8634 | -0.27255 | 81.8415
[9 empty] | 5.8634 | -0.27347 | 81.8492
[9 empty] | 5.8638 | -0.27243 | 81.8483
[9 empty] | 5.8634 | -0.27255 | 81.8595
[9 empty] | 5.8647 | -0.27255 | 81.8714
[9 empty] | 5.8634 | -0.27255 | 81.8671
[9 empty] | 5.8638 | -0.2715 | 81.8641
[9 empty] | 5.8638 | -0.27243 | 81.8623
[9 empty] | 5.8638 | -0.2715 | 81.8566
[9 empty] | 5.8634 | -0.27255 | 81.8554
[9 empty] | 5.8634 | -0.27255 | 81.8528
[9 empty] | 5.8638 | -0.27335 | 81.8444
[9 empty] | 5.865 | -0.27138 | 81.8559
[9 empty] | 5.8647 | -0.27243 | 81.8533
[9 empty] | 5.8647 | -0.27243 | 81.8542
[9 empty] | 5.8641 | -0.2723 | 81.8515
[9 empty] | 5.8647 | -0.27243 | 81.854
[9 empty] | 5.8638 | -0.2715 | 81.8544
[9 empty] | 5.8641 | -0.27323 | 81.8537
[9 empty] | 5.8647 | -0.27243 | 81.854
[9 empty] | 5.8638 | -0.2715 | 81.8523
[9 empty] | 5.8638 | -0.27243 | 81.8513
[9 empty] | 5.8638 | -0.27335 | 81.8614
[9 empty] | 5.8638 | -0.2715 | 81.865
[9 empty] | 5.8647 | -0.27243 | 81.8627
[9 empty] | 5.8647 | -0.27243 | 81.8671
[9 empty] | 5.8647 | -0.27335 | 81.8721
[9 empty] | 5.8638 | -0.27243 | 81.8739
[9 empty] | 5.8647 | -0.2715 | 81.8671
[9 empty] | 5.8644 | -0.27255 | 81.8684
[9 empty] | 5.865 | -0.2723 | 81.8676
[9 empty] | 5.8647 | -0.2715 | 81.8814
[9 empty] | 5.8653 | -0.27255 | 81.8834
[9 empty] | 5.8653 | -0.27347 | 81.8847
[9 empty] | 5.8644 | -0.27347 | 81.878
[9 empty] | 5.865 | -0.27267 | 81.8732
[9 empty] | 5.865 | -0.27175 | 81.8849
[9 empty] | 5.8653 | -0.27255 | 81.8862
[9 empty] | 5.8653 | -0.27163 | 81.8777
[9 empty] | 5.8653 | -0.27255 | 81.875
[9 empty] | 5.864 | -0.27267 | 81.8691
[9 empty] | 5.864 | -0.27267 | 81.8618
[9 empty] | 5.8662 | -0.27267 | 81.8613
[9 empty] | 5.8665 | -0.27243 | 81.8936
[9 empty] | 5.8671 | -0.27163 | 81.8879
[9 empty] | 5.8671 | -0.27255 | 81.8908
[9 empty] | 5.8671 | -0.27255 | 81.8904
[9 empty] | 5.8668 | -0.27267 | 81.8901
[9 empty] | 5.8668 | -0.27267 | 81.8869
[9 empty] | 5.8668 | -0.27267 | 81.8779
[9 empty] | 5.8668 | -0.27267 | 81.8792
[9 empty] | 5.8668 | -0.27175 | 81.8733
[9 empty] | 5.8677 | -0.27267 | 81.868
[9 empty] | 5.8687 | -0.27175 | 81.8724
[9 empty] | 5.8677 | -0.27175 | 81.8716
[9 empty] | 5.8671 | -0.27255 | 81.87
[9 empty] | 5.8675 | -0.27243 | 81.8669
[9 empty] | 5.8681 | -0.27255 | 81.8722
[9 empty] | 5.8681 | -0.27255 | 81.8692
[9 empty] | 5.8687 | -0.27267 | 81.8736
[9 empty] | 5.8699 | -0.27163 | 81.8773
[9 empty] | 5.8693 | -0.27243 | 81.8764
[9 empty] | 5.8693 | -0.27335 | 81.8742
[9 empty] | 5.8693 | -0.27243 | 81.8757
[9 empty] | 5.8684 | -0.27335 | 81.8789
[9 empty] | 5.8696 | -0.27323 | 81.8817
[9 empty] | 5.8684 | -0.27243 | 81.8822
[9 empty] | 5.8693 | -0.2723 | 81.891
[9 empty] | 5.8693 | -0.27243 | 81.8914
[9 empty] | 5.8693 | -0.27243 | 81.8953
[9 empty] | 5.869 | -0.27255 | 81.906
[9 empty] | 5.8693 | -0.27243 | 81.8965
[9 empty] | 5.8693 | -0.27243 | 81.8764
[9 empty] | 5.8699 | -0.27163 | 81.8903
[9 empty] | 5.869 | -0.27163 | 81.8936
[9 empty] | 5.8699 | -0.27255 | 81.8934
[9 empty] | 5.8699 | -0.2744 | 81.888
[9 empty] | 5.8696 | -0.2736 | 81.8887
[9 empty] | 5.8708 | -0.27347 | 81.8937
[9 empty] | 5.8699 | -0.27255 | 81.9013
[9 empty] | 5.8699 | -0.27255 | 81.9031
[9 empty] | 5.8705 | -0.27175 | 81.903
[9 empty] | 5.8702 | -0.27187 | 81.9004
[9 empty] | 5.8705 | -0.27267 | 81.9005
[9 empty] | 5.8705 | -0.27175 | 81.9
[9 empty] | 5.8699 | -0.2707 | 81.899
[9 empty] | 5.8696 | -0.27175 | 81.8946
[9 empty] | 5.8699 | -0.27163 | 81.8887
[9 empty] | 5.8702 | -0.2715 | 81.8849
[9 empty] | 5.8702 | -0.27243 | 81.9074
[9 empty] | 5.8693 | -0.27243 | 81.9084
[9 empty] | 5.8702 | -0.27243 | 81.9108
[9 empty] | 5.8702 | -0.27335 | 81.9079
[9 empty] | 5.8715 | -0.2723 | 81.9116
[9 empty] | 5.8699 | -0.27255 | 81.9162
[9 empty] | 5.8708 | -0.27347 | 81.9298
[9 empty] | 5.8708 | -0.27163 | 81.9308
[9 empty] | 5.8705 | -0.27138 | 81.9315
[9 empty] | 5.8715 | -0.2723 | 81.9309
[9 empty] | 5.8705 | -0.2723 | 81.9301
[9 empty] | 5.8702 | -0.27243 | 81.9313
[9 empty] | 5.8702 | -0.27243 | 81.9321
[9 empty] | 5.8702 | -0.27243 | 81.9219
[9 empty] | 5.8712 | -0.27243 | 81.9261
[9 empty] | 5.8702 | -0.27243 | 81.9265
[9 empty] | 5.8705 | -0.2723 | 81.9271
[9 empty] | 5.8712 | -0.27243 | 81.9288
[9 empty] | 5.8702 | -0.27335 | 81.9265
[9 empty] | 5.8702 | -0.27243 | 81.925
[9 empty] | 5.8702 | -0.27243 | 81.9223
[9 empty] | 5.8705 | -0.27267 | 81.9172
[9 empty] | 5.8699 | -0.27255 | 81.9169
[9 empty] | 5.8712 | -0.27243 | 81.9223
[9 empty] | 5.8708 | -0.27255 | 81.9207
[9 empty] | 5.8699 | -0.27255 | 81.9226
[9 empty] | 5.8705 | -0.27175 | 81.9266
[9 empty] | 5.8699 | -0.27255 | 81.9286
[9 empty] | 5.8699 | -0.27255 | 81.9191
[9 empty] | 5.8708 | -0.27255 | 81.9237
[9 empty] | 5.8696 | -0.27175 | 81.9257
[9 empty] | 5.8708 | -0.27255 | 81.9287
[9 empty] | 5.8705 | -0.27267 | 81.9236
[9 empty] | 5.8705 | -0.27083 | 81.9193
[9 empty] | 5.8705 | -0.27175 | 81.9232
[9 empty] | 5.8705 | -0.27267 | 81.9263
[9 empty] | 5.8699 | -0.27347 | 81.9278
[9 empty] | 5.8705 | -0.27267 | 81.9301
[9 empty] | 5.8705 | -0.27175 | 81.9308
[9 empty] | 5.8705 | -0.27267 | 81.932
[9 empty] | 5.8705 | -0.27267 | 81.9293
[9 empty] | 5.8705 | -0.27175 | 81.9315
[9 empty] | 5.8708 | -0.27255 | 81.9326
[9 empty] | 5.8708 | -0.27163 | 81.9317
[9 empty] | 5.8712 | -0.27243 | 81.9327
[9 empty] | 5.8712 | -0.2715 | 81.9332
[9 empty] | 5.8708 | -0.27255 | 81.9268
[9 empty] | 5.8718 | -0.27255 | 81.9289
[9 empty] | 5.8712 | -0.27243 | 81.9303
[9 empty] | 5.8712 | -0.2715 | 81.9477
[9 empty] | 5.8721 | -0.27243 | 81.9498
[9 empty] | 5.8715 | -0.2723 | 81.9444
[9 empty] | 5.8712 | -0.27243 | 81.9436
[9 empty] | 5.8712 | -0.27335 | 81.9379
[9 empty] | 5.8721 | -0.27243 | 81.9434
[9 empty] | 5.8715 | -0.2723 | 81.943
[9 empty] | 5.8721 | -0.27243 | 81.9379
[9 empty] | 5.8733 | -0.2723 | 81.9387
[9 empty] | 5.8721 | -0.27243 | 81.9379
[9 empty] | 5.8718 | -0.27347 | 81.9375
[9 empty] | 5.8718 | -0.27255 | 81.9358
[9 empty] | 5.8718 | -0.27163 | 81.9335
[9 empty] | 5.8727 | -0.27255 | 81.935
[9 empty] | 5.8718 | -0.27163 | 81.9353
[9 empty] | 5.8718 | -0.27255 | 81.936
[9 empty] | 5.8727 | -0.27255 | 81.9391
[9 empty] | 5.8727 | -0.27255 | 81.9434
[9 empty] | 5.8727 | -0.27255 | 81.946
[9 empty] | 5.8736 | -0.27255 | 81.9453
[9 empty] | 5.8727 | -0.27255 | 81.9243
[9 empty] | 5.8727 | -0.27255 | 81.9279
[9 empty] | 5.8733 | -0.27267 | 81.9405
[9 empty] | 5.8724 | -0.27175 | 81.9408
[9 empty] | 5.8724 | -0.27175 | 81.9406
[9 empty] | 5.8724 | -0.27267 | 81.944
[9 empty] | 5.8724 | -0.2736 | 81.9494
[9 empty] | 5.8733 | -0.27267 | 81.9564
[9 empty] | 5.8736 | -0.27347 | 81.9564
[9 empty] | 5.8736 | -0.27255 | 81.9554
[9 empty] | 5.8748 | -0.27243 | 81.9543
[9 empty] | 5.8736 | -0.27347 | 81.9515
[9 empty] | 5.8736 | -0.27255 | 81.9546
[9 empty] | 5.8739 | -0.27335 | 81.9529
[9 empty] | 5.8739 | -0.27243 | 81.9502
[9 empty] | 5.8733 | -0.27323 | 81.9489
[9 empty] | 5.8739 | -0.27243 | 81.9492
[9 empty] | 5.8745 | -0.27163 | 81.9517
[9 empty] | 5.8745 | -0.27163 | 81.9579
[9 empty] | 5.8733 | -0.27267 | 81.9555
[9 empty] | 5.8745 | -0.27255 | 81.9484
[9 empty] | 5.8745 | -0.27255 | 81.9488
[9 empty] | 5.8748 | -0.27243 | 81.9545
[9 empty] | 5.8745 | -0.27255 | 81.9509
[9 empty] | 5.8764 | -0.27163 | 81.9569
[9 empty] | 5.8755 | -0.27255 | 81.9613
[9 empty] | 5.8751 | -0.27267 | 81.965
[9 empty] | 5.8761 | -0.27175 | 81.9686
[9 empty] | 5.8751 | -0.2736 | 81.9683
[9 empty] | 5.8755 | -0.27255 | 81.9698
[9 empty] | 5.8751 | -0.27267 | 81.9697
[9 empty] | 5.8761 | -0.27267 | 81.9633
[9 empty] | 5.8751 | -0.27175 | 81.9524
[9 empty] | 5.8761 | -0.27175 | 81.96
[9 empty] | 5.8767 | -0.27243 | 81.9606
[9 empty] | 5.8764 | -0.27255 | 81.9598
[9 empty] | 5.877 | -0.27175 | 81.9641
[9 empty] | 5.877 | -0.2736 | 81.9599
[9 empty] | 5.8761 | -0.2736 | 81.9605
[9 empty] | 5.877 | -0.27267 | 81.9633
[9 empty] | 5.877 | -0.27267 | 81.9677
[9 empty] | 5.8767 | -0.27243 | 81.968
[9 empty] | 5.8773 | -0.27255 | 81.9711
[9 empty] | 5.8761 | -0.27267 | 81.9723
[9 empty] | 5.877 | -0.27267 | 81.9743
[9 empty] | 5.877 | -0.27175 | 81.9757
[9 empty] | 5.8779 | -0.27267 | 81.9757
[9 empty] | 5.8773 | -0.27163 | 81.9577
[9 empty] | 5.8773 | -0.27255 | 81.96
[9 empty] | 5.8773 | -0.27347 | 81.9643
[9 empty] | 5.877 | -0.27175 | 81.9672
[9 empty] | 5.8761 | -0.27267 | 81.9677
[9 empty] | 5.8779 | -0.27267 | 81.9724
[9 empty] | 5.8773 | -0.27163 | 81.9734
[9 empty] | 5.877 | -0.27267 | 81.9718
[9 empty] | 5.8779 | -0.27175 | 81.9711
[9 empty] | 5.877 | -0.27175 | 81.9672
[9 empty] | 5.8779 | -0.27175 | 81.9661
[9 empty] | 5.8779 | -0.27267 | 81.961
[9 empty] | 5.8773 | -0.27347 | 81.9599
[9 empty] | 5.877 | -0.27175 | 81.9593
[9 empty] | 5.8779 | -0.27267 | 81.9645
[9 empty] | 5.8782 | -0.27163 | 81.9681
[9 empty] | 5.8776 | -0.27187 | 81.9709
[9 empty] | 5.8779 | -0.27175 | 81.9719
[9 empty] | 5.8779 | -0.27267 | 81.971
[9 empty] | 5.8779 | -0.27267 | 81.9721
[9 empty] | 5.8767 | -0.27187 | 81.9741
[9 empty] | 5.8779 | -0.27175 | 81.9774
[9 empty] | 5.8785 | -0.2715 | 81.9745
[9 empty] | 5.8773 | -0.27255 | 81.9733
[9 empty] | 5.8798 | -0.27323 | 81.9701
[9 empty] | 5.8791 | -0.27255 | 81.9722
[9 empty] | 5.8779 | -0.27175 | 81.9746
[9 empty] | 5.8779 | -0.27175 | 81.9765
[9 empty] | 5.8779 | -0.27175 | 81.9775
[9 empty] | 5.8779 | -0.27267 | 81.9786
[9 empty] | 5.8782 | -0.27163 | 81.9803
[9 empty] | 5.8782 | -0.27255 | 81.9744
[9 empty] | 5.8779 | -0.27175 | 81.9755
[9 empty] | 5.8782 | -0.27267 | 81.9782
[9 empty] | 5.8779 | -0.27175 | 81.979
[9 empty] | 5.8788 | -0.27267 | 81.9796
[9 empty] | 5.8782 | -0.27255 | 81.9732
[9 empty] | 5.8782 | -0.27255 | 81.9696
[9 empty] | 5.8782 | -0.27255 | 81.9713
[9 empty] | 5.8785 | -0.2728 | 81.9739
[9 empty] | 5.8779 | -0.27175 | 81.9704
[9 empty] | 5.8788 | -0.27175 | 81.9725
[9 empty] | 5.8779 | -0.27267 | 81.9744
[9 empty] | 5.877 | -0.27175 | 81.9724
[9 empty] | 5.8798 | -0.27267 | 81.9759
[9 empty] | 5.8788 | -0.27175 | 81.976
[9 empty] | 5.8788 | -0.27175 | 81.9774
[9 empty] | 5.8782 | -0.2707 | 81.9774
[9 empty] | 5.8788 | -0.27175 | 81.9795
[9 empty] | 5.8782 | -0.27255 | 81.9806
[9 empty] | 5.8788 | -0.27175 | 81.9824
[9 empty] | 5.8798 | -0.27267 | 81.9807
[9 empty] | 5.8791 | -0.27255 | 81.9818
[9 empty] | 5.8794 | -0.2728 | 81.9827
[9 empty] | 5.8788 | -0.27267 | 81.9831
[9 empty] | 5.8788 | -0.27175 | 81.984
[9 empty] | 5.8791 | -0.27163 | 81.9821
[9 empty] | 5.8788 | -0.27267 | 81.9593
[9 empty] | 5.8782 | -0.27255 | 81.9584
[9 empty] | 5.8791 | -0.27255 | 81.9629
[9 empty] | 5.8798 | -0.2736 | 81.965
[9 empty] | 5.8788 | -0.27255 | 81.9719
[9 empty] | 5.8801 | -0.27163 | 81.9756
[9 empty] | 5.8788 | -0.27267 | 81.9769
[9 empty] | 5.8798 | -0.2736 | 81.9797
[9 empty] | 5.8801 | -0.27255 | 81.9827
[9 empty] | 5.8791 | -0.27163 | 81.9827
[9 empty] | 5.8798 | -0.27267 | 81.9843
[9 empty] | 5.8798 | -0.27175 | 81.9852
[9 empty] | 5.8795 | -0.27243 | 81.9855
[9 empty] | 5.8801 | -0.27163 | 81.9864
[9 empty] | 5.8788 | -0.27255 | 81.9854
[9 empty] | 5.8807 | -0.27267 | 81.9874
[9 empty] | 5.8807 | -0.27083 | 81.9878
[9 empty] | 5.8804 | -0.2728 | 81.9876
[9 empty] | 5.8804 | -0.27187 | 81.9873
[9 empty] | 5.8798 | -0.27267 | 81.9872
[9 empty] | 5.8798 | -0.27175 | 81.9832
[9 empty] | 5.8807 | -0.27267 | 81.9846
[9 empty] | 5.881 | -0.27255 | 81.9859
[9 empty] | 5.8804 | -0.2728 | 81.9866
[9 empty] | 5.8813 | -0.27187 | 81.9882
[9 empty] | 5.8813 | -0.2728 | 81.9852
[9 empty] | 5.8807 | -0.27267 | 81.9848
[9 empty] | 5.8807 | -0.27175 | 81.9833
[9 empty] | 5.8825 | -0.27175 | 81.9837
[9 empty] | 5.8825 | -0.2736 | 81.985
[9 empty] | 5.8828 | -0.27255 | 81.9793
[9 empty] | 5.8825 | -0.27267 | 81.9798
[9 empty] | 5.8834 | -0.2736 | 81.9825
[9 empty] | 5.8825 | -0.27267 | 81.9841
[9 empty] | 5.8838 | -0.27255 | 81.9869
[9 empty] | 5.8847 | -0.27267 | 81.9861
[9 empty] | 5.8838 | -0.27255 | 81.987
[9 empty] | 5.8844 | -0.27175 | 81.9873
[9 empty] | 5.8838 | -0.27255 | 81.9823
[9 empty] | 5.8847 | -0.27255 | 81.9855
[9 empty] | 5.8838 | -0.27255 | 81.9853
[9 empty] | 5.8832 | -0.27243 | 81.9836
[9 empty] | 5.8841 | -0.27335 | 81.9866
[9 empty] | 5.885 | -0.27243 | 81.9891
[9 empty] | 5.8859 | -0.27243 | 81.9872
[9 empty] | 5.8847 | -0.27255 | 81.985
[9 empty] | 5.8847 | -0.27255 | 81.9869
[9 empty] | 5.8841 | -0.27243 | 81.9872
[9 empty] | 5.885 | -0.27243 | 81.9893
[9 empty] | 5.8853 | -0.2736 | 81.9908
[9 empty] | 5.8853 | -0.27267 | 81.9919
[9 empty] | 5.8847 | -0.27347 | 81.9828
[9 empty] | 5.8847 | -0.27255 | 81.9838
[9 empty] | 5.8844 | -0.27267 | 81.9857
[9 empty] | 5.8853 | -0.27175 | 81.9841
[9 empty] | 5.8844 | -0.2736 | 81.9846
[9 empty] | 5.8853 | -0.27255 | 81.9845
[9 empty] | 5.8853 | -0.27267 | 81.987
[9 empty] | 5.885 | -0.2728 | 81.9878
[9 empty] | 5.8853 | -0.27267 | 81.9893
[9 empty] | 5.8853 | -0.27175 | 81.9906
[9 empty] | 5.8853 | -0.27175 | 81.9916
[9 empty] | 5.8847 | -0.27255 | 81.9914
[9 empty] | 5.8853 | -0.2736 | 81.9919
[9 empty] | 5.8853 | -0.2736 | 81.9928
[9 empty] | 5.8856 | -0.27163 | 81.9938
[9 empty] | 5.8865 | -0.27255 | 81.9952
[9 empty] | 5.8856 | -0.27255 | 81.9949
[9 empty] | 5.8853 | -0.27267 | 81.9946
[9 empty] | 5.8853 | -0.27267 | 81.9949
[9 empty] | 5.8844 | -0.2736 | 81.9943
[9 empty] | 5.8853 | -0.27267 | 81.9953
[9 empty] | 5.8856 | -0.27255 | 81.9963
[9 empty] | 5.8856 | -0.27163 | 81.9962
[9 empty] | 5.8859 | -0.27243 | 81.9967
[9 empty] | 5.8859 | -0.27335 | 81.9968
[9 empty] | 5.8859 | -0.27335 | 81.9964
[9 empty] | 5.8859 | -0.27243 | 81.9931
[9 empty] | 5.8865 | -0.27255 | 81.994
[9 empty] | 5.8859 | -0.27243 | 81.9942
[9 empty] | 5.8856 | -0.27255 | 81.9942
[9 empty] | 5.8869 | -0.27243 | 81.996
[9 empty] | 5.8844 | -0.2736 | 81.9938
[9 empty] | 5.8865 | -0.27347 | 81.9962
[9 empty] | 5.8865 | -0.27163 | 81.9968
[9 empty] | 5.8859 | -0.2728 | 81.9965
[9 empty] | 5.8862 | -0.27267 | 81.997
[9 empty] | 5.8862 | -0.27267 | 81.997
[9 empty] | 5.8859 | -0.27187 | 81.9968
[9 empty] | 5.8859 | -0.27464 | 81.9968
[9 empty] | 5.8862 | -0.27175 | 81.9969
[9 empty] | 5.8862 | -0.27175 | 81.9969
[9 empty] | 5.8865 | -0.2744 | 81.9953
[9 empty] | 5.8859 | -0.2728 | 81.9907
[9 empty] | 5.8865 | -0.27255 | 81.9923
[9 empty] | 5.8865 | -0.27255 | 81.9927
[9 empty] | 5.8856 | -0.27347 | 81.9925
[9 empty] | 5.8869 | -0.27243 | 81.9943
[9 empty] | 5.8865 | -0.27255 | 81.9947
[9 empty] | 5.8872 | -0.2723 | 81.9956
[9 empty] | 5.8869 | -0.27243 | 81.9908
[9 empty] | 5.8859 | -0.27243 | 81.991
[9 empty] | 5.8878 | -0.27243 | 81.993
[9 empty] | 5.8875 | -0.27347 | 81.9936
[9 empty] | 5.8875 | -0.27255 | 81.9946
[9 empty] | 5.8862 | -0.27267 | 81.9882
[9 empty] | 5.8875 | -0.27255 | 81.9905
[9 empty] | 5.8871 | -0.27267 | 81.9918
[9 empty] | 5.8871 | -0.27267 | 81.9926
[9 empty] | 5.889 | -0.2736 | 81.9952
[9 empty] | 5.889 | -0.27267 | 81.9915
[9 empty] | 5.889 | -0.27175 | 81.9933
[9 empty] | 5.8881 | -0.27267 | 81.9936
[9 empty] | 5.8896 | -0.27243 | 81.996
[9 empty] | 5.8877 | -0.27372 | 81.9951
[9 empty] | 5.8871 | -0.2736 | 81.9953
[9 empty] | 5.8884 | -0.27255 | 81.9965
[9 empty] | 5.8881 | -0.2736 | 81.9963
[9 empty] | 5.8893 | -0.27347 | 81.9979
[9 empty] | 5.8881 | -0.27267 | 81.9973
[9 empty] | 5.8887 | -0.27243 | 81.9978
[9 empty] | 5.8884 | -0.27255 | 82.0002
[9 empty] | 5.8884 | -0.27347 | 82
[9 empty] | 5.8896 | -0.27243 | 82.0079
[9 empty] | 5.8893 | -0.27347 | 82.0076
[9 empty] | 5.8893 | -0.27255 | 82.0072
[9 empty] | 5.8893 | -0.27255 | 82.0072
[9 empty] | 5.8887 | -0.27243 | 82.0087
[9 empty] | 5.8893 | -0.27255 | 82.0092
[9 empty] | 5.8896 | -0.27243 | 82.009
[9 empty] | 5.8899 | -0.27175 | 82.0096
[9 empty] | 5.8899 | -0.27267 | 82.0111
[9 empty] | 5.8908 | -0.27267 | 82.0134
[9 empty] | 5.8896 | -0.2728 | 82.0082
[9 empty] | 5.8896 | -0.27372 | 82.0082
[9 empty] | 5.8905 | -0.27187 | 82.009
[9 empty] | 5.889 | -0.27267 | 82.0077
[9 empty] | 5.8899 | -0.27267 | 82.0096
[9 empty] | 5.8908 | -0.27175 | 82.0091
[9 empty] | 5.8899 | -0.27175 | 82.008
[9 empty] | 5.8908 | -0.27267 | 82.0086
[9 empty] | 5.8908 | -0.27267 | 82.0096
[9 empty] | 5.8918 | -0.27267 | 82.0094
[9 empty] | 5.8908 | -0.27267 | 82.0074
[9 empty] | 5.8902 | -0.27255 | 82.0057
[9 empty] | 5.8899 | -0.27267 | 82.0054
[9 empty] | 5.8908 | -0.27175 | 82.0062
[9 empty] | 5.8902 | -0.27347 | 82.0057
[9 empty] | 5.8915 | -0.27335 | 82.0068
[9 empty] | 5.8912 | -0.27347 | 82.0064
[9 empty] | 5.8918 | -0.2723 | 82.007
[9 empty] | 5.8905 | -0.27427 | 82.0056
[9 empty] | 5.8902 | -0.27255 | 82.0051
[9 empty] | 5.8902 | -0.27255 | 82.0049
[9 empty] | 5.8902 | -0.27255 | 82.005
[9 empty] | 5.8912 | -0.27347 | 82.0058
[9 empty] | 5.8912 | -0.27347 | 81.9988
[9 empty] | 5.8912 | -0.27255 | 81.9994
[9 empty] | 5.8912 | -0.2715 | 82.0002
[9 empty] | 5.8899 | -0.27267 | 81.9994
[9 empty] | 5.8908 | -0.27267 | 81.9951
[9 empty] | 5.8912 | -0.27347 | 81.991
[9 empty] | 5.8921 | -0.27255 | 82.0066
[9 empty] | 5.8921 | -0.27255 | 82.0124
[9 empty] | 5.8921 | -0.27255 | 82.016
[9 empty] | 5.8899 | -0.27267 | 82.014
[9 empty] | 5.8918 | -0.27267 | 82.0146
[9 empty] | 5.8899 | -0.27267 | 82.0129
[9 empty] | 5.8918 | -0.27267 | 82.0081
[9 empty] | 5.8918 | -0.27175 | 82.0081
[9 empty] | 5.8908 | -0.27175 | 82.0149
[9 empty] | 5.8918 | -0.27175 | 82.0106
[9 empty] | 5.8914 | -0.27187 | 82.0156
[9 empty] | 5.893 | -0.27163 | 82.0161
[9 empty] | 5.8914 | -0.2728 | 82.0186
[9 empty] | 5.8918 | -0.27267 | 82.0223
[9 empty] | 5.8921 | -0.27255 | 82.0226
[9 empty] | 5.8918 | -0.27267 | 82.0247
[9 empty] | 5.8918 | -0.27267 | 82.022
[9 empty] | 5.8918 | -0.27267 | 82.021
[9 empty] | 5.8921 | -0.27163 | 82.0242
[9 empty] | 5.893 | -0.27255 | 82.0244
[9 empty] | 5.8927 | -0.27267 | 82.0215
[9 empty] | 5.8927 | -0.27267 | 82.0206
[9 empty] | 5.8921 | -0.27347 | 82.0242
[9 empty] | 5.8927 | -0.27267 | 82.0268
[9 empty] | 5.8921 | -0.27255 | 82.0241
[9 empty] | 5.8912 | -0.27347 | 82.0217
[9 empty] | 5.8921 | -0.27347 | 82.0252
[9 empty] | 5.8921 | -0.27255 | 82.0287
[9 empty] | 5.893 | -0.27255 | 82.0308
[9 empty] | 5.893 | -0.27347 | 82.0303
[9 empty] | 5.8924 | -0.27243 | 82.0283
[9 empty] | 5.8936 | -0.27323 | 82.0294
[9 empty] | 5.8924 | -0.27335 | 82.0283
[9 empty] | 5.8933 | -0.27243 | 82.0291
[9 empty] | 5.8921 | -0.2744 | 82.0284
[9 empty] | 5.8915 | -0.2715 | 82.0266
[9 empty] | 5.893 | -0.27255 | 82.0291
[9 empty] | 5.893 | -0.27255 | 82.0291
[9 empty] | 5.893 | -0.27163 | 82.0268
[9 empty] | 5.8927 | -0.27175 | 82.0277
[9 empty] | 5.8924 | -0.27095 | 82.0274
[9 empty] | 5.8927 | -0.27267 | 82.0244
[9 empty] | 5.8927 | -0.2736 | 82.0211
[9 empty] | 5.8927 | -0.27267 | 82.0202
[9 empty] | 5.8927 | -0.27175 | 82.0235
[9 empty] | 5.8927 | -0.27267 | 82.0261
[9 empty] | 5.8927 | -0.27267 | 82.0279
[9 empty] | 5.8927 | -0.27267 | 82.029
[9 empty] | 5.893 | -0.27243 | 82.0297
[9 empty] | 5.893 | -0.27255 | 82.0278
[9 empty] | 5.8933 | -0.27335 | 82.0265
[9 empty] | 5.893 | -0.27255 | 82.0248
[9 empty] | 5.893 | -0.27347 | 82.0264
[9 empty] | 5.8921 | -0.27255 | 82.0256
[9 empty] | 5.8933 | -0.27335 | 82.0278
[9 empty] | 5.8933 | -0.27427 | 82.0301
[9 empty] | 5.8933 | -0.27335 | 82.0334
[9 empty] | 5.8933 | -0.27335 | 82.0343
[9 empty] | 5.8933 | -0.27243 | 82.0353
[9 empty] | 5.8936 | -0.27267 | 82.0363
[9 empty] | 5.8933 | -0.27243 | 82.0363
[9 empty] | 5.893 | -0.27255 | 82.0364
[9 empty] | 5.8933 | -0.27464 | 82.0304
[9 empty] | 5.8936 | -0.27175 | 82.033
[9 empty] | 5.8945 | -0.2736 | 82.0338
[9 empty] | 5.8942 | -0.27187 | 82.0355
[9 empty] | 5.8933 | -0.2728 | 82.0375
[9 empty] | 5.8945 | -0.27267 | 82.0389
[9 empty] | 5.8948 | -0.27255 | 82.0392
[9 empty] | 5.8936 | -0.27267 | 82.0382
[9 empty] | 5.8945 | -0.27267 | 82.0394
[9 empty] | 5.8945 | -0.27267 | 82.0381
[9 empty] | 5.8945 | -0.27267 | 82.0351
[9 empty] | 5.8948 | -0.27255 | 82.0357
[9 empty] | 5.8958 | -0.27347 | 82.0371
[9 empty] | 5.8933 | -0.27243 | 82.0357
[9 empty] | 5.8952 | -0.27335 | 82.038
[9 empty] | 5.8948 | -0.27255 | 82.0384
[9 empty] | 5.8948 | -0.27255 | 82.0389
[9 empty] | 5.8961 | -0.27335 | 82.0375
[9 empty] | 5.8967 | -0.27347 | 82.0383
[9 empty] | 5.8958 | -0.27255 | 82.0378
[9 empty] | 5.8958 | -0.27347 | 82.0383
[9 empty] | 5.8967 | -0.27347 | 82.0442
[9 empty] | 5.8958 | -0.27255 | 82.0438
[9 empty] | 5.897 | -0.27243 | 82.0449
[9 empty] | 5.8967 | -0.27255 | 82.0409
[9 empty] | 5.8967 | -0.27255 | 82.0408
[9 empty] | 5.8967 | -0.27255 | 82.036
[9 empty] | 5.8967 | -0.27255 | 82.0284
[9 empty] | 5.897 | -0.27335 | 82.0295
[9 empty] | 5.897 | -0.27335 | 82.0303
[9 empty] | 5.897 | -0.27243 | 82.034
[9 empty] | 5.8967 | -0.27255 | 82.0337
[9 empty] | 5.8982 | -0.27267 | 82.0359
[9 empty] | 5.8967 | -0.27255 | 82.0321
[9 empty] | 5.8973 | -0.27267 | 82.0333
[9 empty] | 5.8989 | -0.27243 | 82.0368
[9 empty] | 5.8985 | -0.27255 | 82.0359
[9 empty] | 5.8985 | -0.27255 | 82.0363
[9 empty] | 5.8985 | -0.27255 | 82.0378
[9 empty] | 5.8982 | -0.27267 | 82.0396
[9 empty] | 5.8973 | -0.27267 | 82.0388
[9 empty] | 5.8985 | -0.27255 | 82.0411
[9 empty] | 5.8985 | -0.27255 | 82.0425
[9 empty] | 5.8982 | -0.27267 | 82.0431
[9 empty] | 5.8982 | -0.2736 | 82.0437
[9 empty] | 5.8992 | -0.27267 | 82.0377
[9 empty] | 5.8992 | -0.27175 | 82.0321
[9 empty] | 5.8998 | -0.27335 | 82.0297
[9 empty] | 5.8995 | -0.27255 | 82.0306
[9 empty] | 5.8992 | -0.27267 | 82.0323
[9 empty] | 5.8992 | -0.2736 | 82.0355
[9 empty] | 5.8992 | -0.27267 | 82.0369
[9 empty] | 5.8988 | -0.2728 | 82.0366
[9 empty] | 5.8998 | -0.2728 | 82.0378
[9 empty] | 5.8992 | -0.2736 | 82.037
[9 empty] | 5.8992 | -0.27267 | 82.037
[9 empty] | 5.9004 | -0.27255 | 82.0387
[9 empty] | 5.8982 | -0.27452 | 82.0381
[9 empty] | 5.8988 | -0.2728 | 82.0394
[9 empty] | 5.8992 | -0.2736 | 82.04
[9 empty] | 5.8988 | -0.27372 | 82.0401
[9 empty] | 5.9004 | -0.27255 | 82.0415
[9 empty] | 5.9001 | -0.27267 | 82.0412
[9 empty] | 5.8992 | -0.2736 | 82.0407
[9 empty] | 5.8992 | -0.2736 | 82.0412
[9 empty] | 5.9001 | -0.27267 | 82.0426
[9 empty] | 5.9004 | -0.27255 | 82.043
[9 empty] | 5.8995 | -0.27255 | 82.0389
[9 empty] | 5.8995 | -0.27255 | 82.0395
[9 empty] | 5.8995 | -0.27347 | 82.0405
[9 empty] | 5.8998 | -0.27243 | 82.0415
[9 empty] | 5.9004 | -0.27255 | 82.0392
[9 empty] | 5.9004 | -0.27255 | 82.0341
[9 empty] | 5.9007 | -0.27335 | 82.0366
[9 empty] | 5.901 | -0.27415 | 82.0354
[9 empty] | 5.8998 | -0.27243 | 82.036
[9 empty] | 5.9001 | -0.27323 | 82.0354
[9 empty] | 5.9007 | -0.27335 | 82.036
[9 empty] | 5.9007 | -0.27335 | 82.0365
[9 empty] | 5.9007 | -0.27335 | 82.0373
[9 empty] | 5.9007 | -0.27243 | 82.0384
[9 empty] | 5.9004 | -0.27347 | 82.0393
[9 empty] | 5.9007 | -0.27243 | 82.0407
[9 empty] | 5.9007 | -0.27335 | 82.0403
[9 empty] | 5.9004 | -0.27347 | 82.0417
[9 empty] | 5.9004 | -0.27347 | 82.0433
[9 empty] | 5.9004 | -0.27255 | 82.0436
[9 empty] | 5.9004 | -0.27255 | 82.0406
[9 empty] | 5.9004 | -0.27347 | 82.0406
[9 empty] | 5.9004 | -0.27255 | 82.0414
[9 empty] | 5.8998 | -0.2728 | 82.0412
[9 empty] | 5.9004 | -0.27347 | 82.0428
[9 empty] | 5.901 | -0.27267 | 82.0445
[9 empty] | 5.9001 | -0.2736 | 82.044
[9 empty] | 5.8998 | -0.27267 | 82.0448
[9 empty] | 5.9001 | -0.27267 | 82.0441
[9 empty] | 5.8998 | -0.27372 | 82.0441
[9 empty] | 5.8998 | -0.27372 | 82.0323
[9 empty] | 5.901 | -0.27267 | 82.0308
[9 empty] | 5.9001 | -0.27267 | 82.0284
[9 empty] | 5.9001 | -0.27452 | 82.0348
[9 empty] | 5.9001 | -0.27175 | 82.0392
[9 empty] | 5.9001 | -0.2736 | 82.0412
[9 empty] | 5.9001 | -0.27267 | 82.0418
[9 empty] | 5.9004 | -0.27347 | 82.0366
[9 empty] | 5.9013 | -0.27255 | 82.0374
[9 empty] | 5.9013 | -0.27255 | 82.0374
[9 empty] | 5.9001 | -0.27267 | 82.0385
[9 empty] | 5.9013 | -0.27255 | 82.0411
[9 empty] | 5.9013 | -0.27255 | 82.0435
[9 empty] | 5.9004 | -0.27255 | 82.0351
[9 empty] | 5.9016 | -0.27335 | 82.0369
[9 empty] | 5.9013 | -0.27255 | 82.0371
[9 empty] | 5.9013 | -0.27347 | 82.0404
[9 empty] | 5.901 | -0.27267 | 82.0428
[9 empty] | 5.9013 | -0.27255 | 82.0436
[9 empty] | 5.901 | -0.27267 | 82.0441
[9 empty] | 5.9022 | -0.27255 | 82.0454
[9 empty] | 5.9022 | -0.27347 | 82.0406
[9 empty] | 5.9019 | -0.27267 | 82.0442
[9 empty] | 5.9019 | -0.2736 | 82.0406
[9 empty] | 5.9022 | -0.27255 | 82.0421
[9 empty] | 5.9032 | -0.27255 | 82.0469
[9 empty] | 5.9028 | -0.27267 | 82.0459
[9 empty] | 5.9032 | -0.27255 | 82.0474
[9 empty] | 5.9019 | -0.27267 | 82.0476
[9 empty] | 5.9016 | -0.27372 | 82.0478
[9 empty] | 5.9028 | -0.27267 | 82.0533
[9 empty] | 5.9025 | -0.2728 | 82.0461
[9 empty] | 5.9028 | -0.2736 | 82.0466
[9 empty] | 5.9028 | -0.27267 | 82.0472
[9 empty] | 5.9038 | -0.27267 | 82.0486
[9 empty] | 5.9028 | -0.27267 | 82.0395
[9 empty] | 5.9044 | -0.27372 | 82.0271
[9 empty] | 5.9044 | -0.2728 | 82.0367
[9 empty] | 5.9038 | -0.2736 | 82.0495
[9 empty] | 5.9022 | -0.27255 | 82.0485
[9 empty] | 5.9041 | -0.27255 | 82.0506
[9 empty] | 5.9041 | -0.27255 | 82.0514
[9 empty] | 5.9032 | -0.27347 | 82.0513
[9 empty] | 5.9041 | -0.27255 | 82.0523
[9 empty] | 5.905 | -0.27255 | 82.0532
[9 empty] | 5.9053 | -0.27243 | 82.0533
[9 empty] | 5.905 | -0.2744 | 82.0535
[9 empty] | 5.9032 | -0.27347 | 82.0523
[9 empty] | 5.9053 | -0.27335 | 82.0584
[9 empty] | 5.9047 | -0.27267 | 82.0579
[9 empty] | 5.9056 | -0.2736 | 82.0529
[9 empty] | 5.9059 | -0.27163 | 82.0531
[9 empty] | 5.9065 | -0.27267 | 82.0539
[9 empty] | 5.9056 | -0.27267 | 82.0529
[9 empty] | 5.9056 | -0.27267 | 82.0527
[9 empty] | 5.9047 | -0.27267 | 82.0519
[9 empty] | 5.9062 | -0.2728 | 82.052
[9 empty] | 5.9065 | -0.27267 | 82.052
[9 empty] | 5.9065 | -0.2736 | 82.0417
[9 empty] | 5.9065 | -0.2736 | 82.0446
[9 empty] | 5.9065 | -0.27267 | 82.039
[9 empty] | 5.9072 | -0.27335 | 82.0388
[9 empty] | 5.9065 | -0.2736 | 82.0403
[9 empty] | 5.9075 | -0.27267 | 82.0412
[9 empty] | 5.9065 | -0.27267 | 82.0441
[9 empty] | 5.9075 | -0.2736 | 82.0457
[9 empty] | 5.9078 | -0.27347 | 82.0469
[9 empty] | 5.9078 | -0.27255 | 82.0476
[9 empty] | 5.9069 | -0.27347 | 82.0482
[9 empty] | 5.9069 | -0.27255 | 82.049
[9 empty] | 5.9069 | -0.27347 | 82.0499
[9 empty] | 5.9078 | -0.2736 | 82.0509
[9 empty] | 5.9075 | -0.27267 | 82.0507
[9 empty] | 5.9078 | -0.27347 | 82.051
[9 empty] | 5.9081 | -0.27335 | 82.0516
[9 empty] | 5.9072 | -0.27335 | 82.0507
[9 empty] | 5.9081 | -0.27243 | 82.0463
[9 empty] | 5.9078 | -0.27347 | 82.0358
[9 empty] | 5.9081 | -0.27335 | 82.0361
[9 empty] | 5.9069 | -0.27347 | 82.0331
[9 empty] | 5.9081 | -0.27335 | 82.0307
[9 empty] | 5.9078 | -0.27255 | 82.0153
[9 empty] | 5.9087 | -0.27347 | 82.0167
[9 empty] | 5.909 | -0.27243 | 82.0216
[9 empty] | 5.9078 | -0.27347 | 82.0285
[9 empty] | 5.9078 | -0.27347 | 82.032
[9 empty] | 5.9078 | -0.27255 | 82.0312
[9 empty] | 5.9081 | -0.27243 | 82.0314
[9 empty] | 5.9078 | -0.2744 | 82.0312
[9 empty] | 5.9087 | -0.27347 | 82.0303
[9 empty] | 5.9087 | -0.27347 | 82.0298
[9 empty] | 5.9087 | -0.27347 | 82.0292
[9 empty] | 5.9081 | -0.27335 | 82.0277
[9 empty] | 5.909 | -0.27243 | 82.0281
[9 empty] | 5.909 | -0.27335 | 82.0281
[9 empty] | 5.9081 | -0.27323 | 82.0273
[9 empty] | 5.909 | -0.27335 | 82.0269
[9 empty] | 5.9093 | -0.27323 | 82.0269
[9 empty] | 5.9096 | -0.27255 | 82.023
[9 empty] | 5.9096 | -0.2744 | 82.0185
[9 empty] | 5.9103 | -0.27323 | 82.019
[9 empty] | 5.9096 | -0.27347 | 82.0188
[9 empty] | 5.9109 | -0.27335 | 82.0201
[9 empty] | 5.9106 | -0.27347 | 82.0195
[9 empty] | 5.9115 | -0.27255 | 82.0201
[9 empty] | 5.9115 | -0.27347 | 82.0111
[9 empty] | 5.9118 | -0.27335 | 82.0125
[9 empty] | 5.9096 | -0.27347 | 82.0112
[9 empty] | 5.9106 | -0.27347 | 82.0128
[9 empty] | 5.9109 | -0.27335 | 82.0122
[9 empty] | 5.9115 | -0.27255 | 82.0136
[9 empty] | 5.9115 | -0.27347 | 82.0138
[9 empty] | 5.9121 | -0.2736 | 82.0095
[9 empty] | 5.9124 | -0.2744 | 82.0113
[9 empty] | 5.9127 | -0.27335 | 82.0117
[9 empty] | 5.9118 | -0.27427 | 82.0082
[9 empty] | 5.9124 | -0.27347 | 82.0032
[9 empty] | 5.9121 | -0.2736 | 82.0042
[9 empty] | 5.9133 | -0.27347 | 82.0062
[9 empty] | 5.9139 | -0.2736 | 82.0076
[9 empty] | 5.9124 | -0.27347 | 81.9992
[9 empty] | 5.9133 | -0.27255 | 81.9984
[9 empty] | 5.9133 | -0.27347 | 82.0015
[9 empty] | 5.9139 | -0.27267 | 82.0012
[9 empty] | 5.9136 | -0.27464 | 81.9966
[9 empty] | 5.9142 | -0.27255 | 81.9972
[9 empty] | 5.9139 | -0.27267 | 81.9922
[9 empty] | 5.9139 | -0.27267 | 81.9749
[9 empty] | 5.9155 | -0.27335 | 81.9769
[9 empty] | 5.9152 | -0.27347 | 81.9769
[9 empty] | 5.9142 | -0.27255 | 81.98
[9 empty] | 5.9146 | -0.27335 | 81.9802
[9 empty] | 5.9149 | -0.27267 | 81.9878
[9 empty] | 5.9139 | -0.2736 | 81.9842
[9 empty] | 5.9155 | -0.27335 | 81.9864
[9 empty] | 5.9152 | -0.2744 | 81.9853
[9 empty] | 5.9149 | -0.2736 | 81.9855
[9 empty] | 5.9149 | -0.2736 | 81.9831
[9 empty] | 5.9149 | -0.2736 | 81.9804
[9 empty] | 5.9149 | -0.27452 | 81.98
[9 empty] | 5.9139 | -0.27452 | 81.9778
[9 empty] | 5.9142 | -0.27347 | 81.9778
[9 empty] | 5.9158 | -0.27323 | 81.979
[9 empty] | 5.9158 | -0.27323 | 81.9734
[9 empty] | 5.9155 | -0.27335 | 81.9741
[9 empty] | 5.9152 | -0.27347 | 81.9775
[9 empty] | 5.9152 | -0.27347 | 81.9772
[9 empty] | 5.9149 | -0.2736 | 81.9674
[9 empty] | 5.9158 | -0.27347 | 81.9657
[9 empty] | 5.9152 | -0.27255 | 81.9612
[9 empty] | 5.9152 | -0.27347 | 81.958
[9 empty] | 5.9152 | -0.27347 | 81.9571
[9 empty] | 5.9161 | -0.27347 | 81.9616
[9 empty] | 5.9155 | -0.27335 | 81.9622
[9 empty] | 5.9155 | -0.27335 | 81.9619
[9 empty] | 5.9152 | -0.27347 | 81.9462
[9 empty] | 5.9155 | -0.27335 | 81.9486
[9 empty] | 5.9164 | -0.27335 | 81.9473
[9 empty] | 5.9161 | -0.27347 | 81.9395
[9 empty] | 5.9155 | -0.2744 | 81.9334
[9 empty] | 5.9161 | -0.27255 | 81.9355
[9 empty] | 5.9152 | -0.27347 | 81.9375
[9 empty] | 5.9161 | -0.27347 | 81.9379
[9 empty] | 5.917 | -0.27347 | 81.9295
[9 empty] | 5.917 | -0.27347 | 81.9376
[9 empty] | 5.917 | -0.27255 | 81.9372
[9 empty] | 5.9158 | -0.2736 | 81.9355
[9 empty] | 5.9167 | -0.2736 | 81.929
[9 empty] | 5.9164 | -0.27335 | 81.9297
[9 empty] | 5.9173 | -0.27335 | 81.931
[9 empty] | 5.917 | -0.27347 | 81.9312
[9 empty] | 5.917 | -0.27347 | 81.93
[9 empty] | 5.9167 | -0.2736 | 81.9334
[9 empty] | 5.9179 | -0.27255 | 81.9365
[9 empty] | 5.9179 | -0.27255 | 81.9363
[9 empty] | 5.9179 | -0.27347 | 81.9364
[9 empty] | 5.9179 | -0.2744 | 81.9362
[9 empty] | 5.917 | -0.27347 | 81.9414
[9 empty] | 5.9192 | -0.2752 | 81.9336
[9 empty] | 5.9183 | -0.27335 | 81.933
[9 empty] | 5.9189 | -0.27255 | 81.9339
[9 empty] | 5.9189 | -0.27347 | 81.9355
[9 empty] | 5.9179 | -0.27255 | 81.9385
[9 empty] | 5.9179 | -0.27347 | 81.9377
[9 empty] | 5.9183 | -0.27335 | 81.9379
[9 empty] | 5.9192 | -0.27335 | 81.9362
[9 empty] | 5.9189 | -0.27347 | 81.9392
[9 empty] | 5.9189 | -0.27347 | 81.9327
[9 empty] | 5.9198 | -0.27347 | 81.9312
[9 empty] | 5.9201 | -0.27335 | 81.9252
[9 empty] | 5.9201 | -0.27335 | 81.9173
[9 empty] | 5.9192 | -0.27243 | 81.9174
[9 empty] | 5.9198 | -0.27347 | 81.9261
[9 empty] | 5.9207 | -0.27347 | 81.9188
[9 empty] | 5.9216 | -0.27347 | 81.9141
[9 empty] | 5.9198 | -0.27347 | 81.9077
[9 empty] | 5.921 | -0.27335 | 81.8986
[9 empty] | 5.9216 | -0.27255 | 81.8891
[9 empty] | 5.9213 | -0.27267 | 81.8839
[9 empty] | 5.9204 | -0.27452 | 81.8791
[9 empty] | 5.9222 | -0.2736 | 81.8785
[9 empty] | 5.921 | -0.2728 | 81.8542
[9 empty] | 5.9216 | -0.2744 | 81.8565
[9 empty] | 5.9222 | -0.2736 | 81.854
[9 empty] | 5.9226 | -0.2736 | 81.8539
[9 empty] | 5.9222 | -0.2736 | 81.8533
[9 empty] | 5.9219 | -0.27464 | 81.8631
[9 empty] | 5.921 | -0.2728 | 81.8606
[9 empty] | 5.921 | -0.27372 | 81.8621
[9 empty] | 5.9222 | -0.27267 | 81.8602
[9 empty] | 5.9222 | -0.2736 | 81.8485
[9 empty] | 5.9222 | -0.27255 | 81.8491
[9 empty] | 5.9235 | -0.27347 | 81.8499
[9 empty] | 5.9235 | -0.27255 | 81.8507
[9 empty] | 5.9235 | -0.27347 | 81.8512
[9 empty] | 5.9229 | -0.27243 | 81.8508
[9 empty] | 5.9232 | -0.2736 | 81.8505
[9 empty] | 5.9238 | -0.27335 | 81.8645
[9 empty] | 5.9226 | -0.2744 | 81.8613
[9 empty] | 5.9229 | -0.27335 | 81.8506
[9 empty] | 5.9235 | -0.2744 | 81.8445
[9 empty] | 5.9244 | -0.27347 | 81.8462
[9 empty] | 5.9238 | -0.27427 | 81.8455
[9 empty] | 5.9247 | -0.27243 | 81.8474
[9 empty] | 5.9238 | -0.27335 | 81.8474
[9 empty] | 5.9247 | -0.27255 | 81.849
[9 empty] | 5.9238 | -0.27335 | 81.8662
[9 empty] | 5.9244 | -0.27347 | 81.8495
[9 empty] | 5.9235 | -0.27347 | 81.8454
[9 empty] | 5.9235 | -0.27347 | 81.8497
[9 empty] | 5.9247 | -0.27335 | 81.8428
[9 empty] | 5.9247 | -0.27335 | 81.845
[9 empty] | 5.9244 | -0.2744 | 81.8588
[9 empty] | 5.9253 | -0.2744 | 81.8649
[9 empty] | 5.9253 | -0.27347 | 81.8688
[9 empty] | 5.9244 | -0.27347 | 81.867
[9 empty] | 5.9266 | -0.27427 | 81.8599
[9 empty] | 5.926 | -0.2723 | 81.8187
[9 empty] | 5.9247 | -0.27335 | 81.8209
[9 empty] | 5.9253 | -0.27347 | 81.8135
[9 empty] | 5.9263 | -0.27347 | 81.8417
[9 empty] | 5.9263 | -0.27255 | 81.8444
[9 empty] | 5.9272 | -0.27347 | 81.8443
[9 empty] | 5.9263 | -0.2744 | 81.8252
[9 empty] | 5.9253 | -0.27347 | 81.8211
[9 empty] | 5.9263 | -0.27255 | 81.8054
[9 empty] | 5.9263 | -0.2744 | 81.7994
[9 empty] | 5.9269 | -0.2736 | 81.8051
[9 empty] | 5.9269 | -0.27267 | 81.8124
[9 empty] | 5.9269 | -0.2736 | 81.8134
[9 empty] | 5.9272 | -0.27255 | 81.8204
[9 empty] | 5.9281 | -0.27347 | 81.8202
[9 empty] | 5.9278 | -0.2736 | 81.8188
[9 empty] | 5.9281 | -0.27347 | 81.8179
[9 empty] | 5.9281 | -0.27347 | 81.8136
[9 empty] | 5.9275 | -0.2728 | 81.8062
[9 empty] | 5.9278 | -0.27267 | 81.7924
[9 empty] | 5.9278 | -0.27452 | 81.7966
[9 empty] | 5.9278 | -0.27267 | 81.7989
[9 empty] | 5.9287 | -0.2736 | 81.8002
[9 empty] | 5.9284 | -0.27372 | 81.8044
[9 empty] | 5.9275 | -0.27187 | 81.7998
[9 empty] | 5.929 | -0.27347 | 81.802
[9 empty] | 5.9281 | -0.27255 | 81.801
[9 empty] | 5.929 | -0.27347 | 81.8026
[9 empty] | 5.9278 | -0.2736 | 81.7976
[9 empty] | 5.9281 | -0.2744 | 81.7899
[9 empty] | 5.9275 | -0.27372 | 81.7912
[9 empty] | 5.9287 | -0.2736 | 81.7891
[9 empty] | 5.9287 | -0.2736 | 81.7971
[9 empty] | 5.929 | -0.27347 | 81.7997
[9 empty] | 5.929 | -0.27347 | 81.796
[9 empty] | 5.929 | -0.2744 | 81.7954
[9 empty] | 5.93 | -0.27347 | 81.7993
[9 empty] | 5.93 | -0.27347 | 81.7778
[9 empty] | 5.9281 | -0.2744 | 81.7899
[9 empty] | 5.929 | -0.27255 | 81.7969
[9 empty] | 5.929 | -0.27347 | 81.8004
[9 empty] | 5.9293 | -0.27243 | 81.7991
[9 empty] | 5.93 | -0.27347 | 81.7967
[9 empty] | 5.929 | -0.27347 | 81.8031
[9 empty] | 5.9293 | -0.27335 | 81.8053
[9 empty] | 5.93 | -0.27347 | 81.8032
[9 empty] | 5.929 | -0.27347 | 81.8085
[9 empty] | 5.9281 | -0.27347 | 81.8082
[9 empty] | 5.9281 | -0.27347 | 81.7941
[9 empty] | 5.93 | -0.27347 | 81.796
[9 empty] | 5.929 | -0.2744 | 81.8069
[9 empty] | 5.93 | -0.27255 | 81.8168
[9 empty] | 5.93 | -0.27347 | 81.8161
[9 empty] | 5.9296 | -0.27267 | 81.8165
[9 empty] | 5.929 | -0.2744 | 81.8178
[9 empty] | 5.93 | -0.27347 | 81.8221
[9 empty] | 5.93 | -0.27347 | 81.8234
[9 empty] | 5.9303 | -0.27335 | 81.8237
[9 empty] | 5.9296 | -0.27267 | 81.8209
[9 empty] | 5.9296 | -0.27452 | 81.819
[9 empty] | 5.9296 | -0.2736 | 81.8169
[9 empty] | 5.93 | -0.27347 | 81.83
[9 empty] | 5.9303 | -0.27427 | 81.8238
[9 empty] | 5.93 | -0.27347 | 81.8103
[9 empty] | 5.93 | -0.27347 | 81.8081
[9 empty] | 5.9296 | -0.2736 | 81.8106
[9 empty] | 5.9296 | -0.2736 | 81.8225
[9 empty] | 5.9296 | -0.2736 | 81.8213
[9 empty] | 5.93 | -0.27347 | 81.8138
[9 empty] | 5.93 | -0.27347 | 81.8204
[9 empty] | 5.9296 | -0.2736 | 81.8197
[9 empty] | 5.93 | -0.27347 | 81.8387
[9 empty] | 5.9309 | -0.27347 | 81.8225
[9 empty] | 5.9296 | -0.2736 | 81.8115
[9 empty] | 5.9306 | -0.2736 | 81.8168
[9 empty] | 5.9309 | -0.27255 | 81.819
[9 empty] | 5.9309 | -0.27347 | 81.8199
[9 empty] | 5.9309 | -0.27347 | 81.8291
[9 empty] | 5.9302 | -0.27372 | 81.8289
[9 empty] | 5.9296 | -0.2736 | 81.8336
[9 empty] | 5.9309 | -0.27255 | 81.8343
[9 empty] | 5.9302 | -0.27187 | 81.8254
[9 empty] | 5.9309 | -0.27347 | 81.8257
[9 empty] | 5.9315 | -0.2736 | 81.83
[9 empty] | 5.9302 | -0.27464 | 81.8261
[9 empty] | 5.9312 | -0.27372 | 81.8302
[9 empty] | 5.9315 | -0.27452 | 81.846
[9 empty] | 5.9315 | -0.2736 | 81.8472
[9 empty] | 5.933 | -0.27464 | 81.8389
[9 empty] | 5.9315 | -0.2736 | 81.8326
[9 empty] | 5.9327 | -0.27347 | 81.8289
[9 empty] | 5.9324 | -0.2736 | 81.8277
[9 empty] | 5.9327 | -0.27255 | 81.838
[9 empty] | 5.933 | -0.27372 | 81.8556
[9 empty] | 5.9327 | -0.27255 | 81.8504
[9 empty] | 5.9346 | -0.27255 | 81.8376
[9 empty] | 5.9343 | -0.2736 | 81.8308
[9 empty] | 5.9343 | -0.27452 | 81.8283
[9 empty] | 5.9343 | -0.2736 | 81.8364
[9 empty] | 5.9349 | -0.2728 | 81.8362
[9 empty] | 5.9349 | -0.2728 | 81.812
[9 empty] | 5.9352 | -0.27452 | 81.8074
[9 empty] | 5.9361 | -0.2736 | 81.8099
[9 empty] | 5.9352 | -0.27267 | 81.8065
[9 empty] | 5.9361 | -0.2736 | 81.8102
[9 empty] | 5.9361 | -0.2736 | 81.8195
[9 empty] | 5.9361 | -0.2736 | 81.8087
[9 empty] | 5.937 | -0.2736 | 81.7981
[9 empty] | 5.9358 | -0.27372 | 81.7925
[9 empty] | 5.9352 | -0.27267 | 81.7922
[9 empty] | 5.9358 | -0.2728 | 81.7934
[9 empty] | 5.9364 | -0.27347 | 81.8003
[9 empty] | 5.9364 | -0.27255 | 81.8015
[9 empty] | 5.937 | -0.2736 | 81.8144
[9 empty] | 5.9364 | -0.27347 | 81.8057
[9 empty] | 5.9361 | -0.2736 | 81.8075
[9 empty] | 5.9364 | -0.27347 | 81.8049
[9 empty] | 5.937 | -0.27452 | 81.8224
[9 empty] | 5.9364 | -0.27347 | 81.8218
[9 empty] | 5.9364 | -0.2744 | 81.8172
[9 empty] | 5.9367 | -0.27335 | 81.7982
[9 empty] | 5.9373 | -0.27347 | 81.7878
[9 empty] | 5.9358 | -0.27427 | 81.7886
[9 empty] | 5.9377 | -0.27335 | 81.793
[9 empty] | 5.9377 | -0.27427 | 81.7964
[9 empty] | 5.9355 | -0.2744 | 81.8167
[9 empty] | 5.9364 | -0.27347 | 81.8209
[9 empty] | 5.9364 | -0.2744 | 81.8225
[9 empty] | 5.9377 | -0.27427 | 81.8217
[9 empty] | 5.9377 | -0.27427 | 81.8251
[9 empty] | 5.9377 | -0.27427 | 81.83
[9 empty] | 5.9373 | -0.27347 | 81.8313
[9 empty] | 5.9377 | -0.27243 | 81.8066
[9 empty] | 5.937 | -0.27267 | 81.8194
[9 empty] | 5.9383 | -0.27347 | 81.82
[9 empty] | 5.9373 | -0.27347 | 81.818
[9 empty] | 5.9379 | -0.27267 | 81.8373
[9 empty] | 5.9383 | -0.27347 | 81.838
[9 empty] | 5.937 | -0.2736 | 81.8346
[9 empty] | 5.937 | -0.27452 | 81.8307
[9 empty] | 5.937 | -0.2736 | 81.8283
[9 empty] | 5.9379 | -0.27452 | 81.8295
[9 empty] | 5.9383 | -0.27347 | 81.8305
[9 empty] | 5.9379 | -0.2736 | 81.8288
[9 empty] | 5.9389 | -0.27452 | 81.8283
[9 empty] | 5.9389 | -0.27452 | 81.8268
[9 empty] | 5.9379 | -0.2736 | 81.818
[9 empty] | 5.9389 | -0.2736 | 81.8207
[9 empty] | 5.9407 | -0.27452 | 81.833
[9 empty] | 5.9407 | -0.2736 | 81.8304
[9 empty] | 5.941 | -0.27347 | 81.8292
[9 empty] | 5.941 | -0.27347 | 81.8317
[9 empty] | 5.9416 | -0.2736 | 81.831
[9 empty] | 5.9407 | -0.2736 | 81.8392
[9 empty] | 5.9416 | -0.27267 | 81.8356
[9 empty] | 5.9416 | -0.27267 | 81.8431
[9 empty] | 5.9413 | -0.27372 | 81.8278
[9 empty] | 5.9416 | -0.2736 | 81.823
[9 empty] | 5.9416 | -0.27452 | 81.8393
[9 empty] | 5.9429 | -0.27347 | 81.8398
[9 empty] | 5.9426 | -0.2736 | 81.8397
[9 empty] | 5.9435 | -0.2736 | 81.8429
[9 empty] | 5.9432 | -0.27464 | 81.8397
[9 empty] | 5.9422 | -0.2736 | 81.8419
[9 empty] | 5.9426 | -0.2736 | 81.8636
[9 empty] | 5.9429 | -0.2744 | 81.8652
[9 empty] | 5.9426 | -0.27267 | 81.8652
[9 empty] | 5.9435 | -0.2736 | 81.8458
[9 empty] | 5.9432 | -0.27464 | 81.8461
[9 empty] | 5.9432 | -0.2728 | 81.8523
[9 empty] | 5.9435 | -0.2736 | 81.8546
[9 empty] | 5.9435 | -0.27452 | 81.8587
[9 empty] | 5.9435 | -0.2736 | 81.8591
[9 empty] | 5.9438 | -0.2736 | 81.8567
[9 empty] | 5.9444 | -0.27452 | 81.859
[9 empty] | 5.9447 | -0.2744 | 81.8614
[9 empty] | 5.9441 | -0.27427 | 81.8618
[9 empty] | 5.9441 | -0.27335 | 81.8629
[9 empty] | 5.9451 | -0.27335 | 81.8827
[9 empty] | 5.9438 | -0.2744 | 81.8912
[9 empty] | 5.9454 | -0.27323 | 81.8869
[9 empty] | 5.9451 | -0.27335 | 81.8738
[9 empty] | 5.9447 | -0.27347 | 81.8728
[9 empty] | 5.9447 | -0.2744 | 81.8728
[9 empty] | 5.9451 | -0.27335 | 81.8887
[9 empty] | 5.9451 | -0.27427 | 81.8914
[9 empty] | 5.9435 | -0.2736 | 81.8925
[9 empty] | 5.9438 | -0.27347 | 81.8854
[9 empty] | 5.9447 | -0.27347 | 81.8926
[9 empty] | 5.9435 | -0.27452 | 81.8924
[9 empty] | 5.9444 | -0.27452 | 81.8819
[9 empty] | 5.9444 | -0.2736 | 81.8831
[9 empty] | 5.9444 | -0.27452 | 81.8797
[9 empty] | 5.9447 | -0.27347 | 81.8637
[9 empty] | 5.9444 | -0.2736 | 81.8645
[9 empty] | 5.9444 | -0.27267 | 81.8674
[9 empty] | 5.9441 | -0.27372 | 81.8677
[9 empty] | 5.9444 | -0.27452 | 81.8605
[9 empty] | 5.9453 | -0.2736 | 81.8567
[9 empty] | 5.9444 | -0.2736 | 81.8585
[9 empty] | 5.9444 | -0.27452 | 81.8614
[9 empty] | 5.9444 | -0.27267 | 81.8607
[9 empty] | 5.9444 | -0.2736 | 81.8615
[9 empty] | 5.9444 | -0.2736 | 81.8585
[9 empty] | 5.9444 | -0.2736 | 81.8677
[9 empty] | 5.9444 | -0.2736 | 81.8681
[9 empty] | 5.9444 | -0.2736 | 81.8686
[9 empty] | 5.9444 | -0.2736 | 81.8664
[9 empty] | 5.9444 | -0.27347 | 81.8655
[9 empty] | 5.9441 | -0.27372 | 81.8533
[9 empty] | 5.9444 | -0.27452 | 81.8577
[9 empty] | 5.9444 | -0.2736 | 81.8768
[9 empty] | 5.9441 | -0.27372 | 81.8774
[9 empty] | 5.9444 | -0.27452 | 81.8812
[9 empty] | 5.9444 | -0.2736 | 81.8791
[9 empty] | 5.9441 | -0.2728 | 81.8571
[9 empty] | 5.9441 | -0.27372 | 81.8523
[9 empty] | 5.9457 | -0.2744 | 81.8541
[9 empty] | 5.9441 | -0.2728 | 81.8538
[9 empty] | 5.9444 | -0.2736 | 81.8559
[9 empty] | 5.9457 | -0.27347 | 81.8593
[9 empty] | 5.9453 | -0.2736 | 81.8615
[9 empty] | 5.9453 | -0.27452 | 81.8636
[9 empty] | 5.945 | -0.27464 | 81.8643
[9 empty] | 5.9457 | -0.27347 | 81.8709
[9 empty] | 5.945 | -0.27372 | 81.8705
[9 empty] | 5.9453 | -0.2736 | 81.8692
[9 empty] | 5.9453 | -0.2736 | 81.855
[9 empty] | 5.9453 | -0.2736 | 81.8525
[9 empty] | 5.9457 | -0.27347 | 81.8518
[9 empty] | 5.9451 | -0.27335 | 81.8542
[9 empty] | 5.946 | -0.27335 | 81.8526
[9 empty] | 5.9469 | -0.27427 | 81.8745
[9 empty] | 5.9469 | -0.27335 | 81.8398
[9 empty] | 5.9469 | -0.27427 | 81.8602
[9 empty] | 5.9469 | -0.27427 | 81.8866
[9 empty] | 5.9466 | -0.2744 | 81.8768
[9 empty] | 5.9469 | -0.27335 | 81.8767
[9 empty] | 5.9475 | -0.27347 | 81.8752
[9 empty] | 5.9466 | -0.27347 | 81.8584
[9 empty] | 5.9475 | -0.2744 | 81.8611
[9 empty] | 5.9475 | -0.27347 | 81.8793
[9 empty] | 5.9484 | -0.27347 | 81.8776
[9 empty] | 5.9481 | -0.2736 | 81.8768
[9 empty] | 5.9484 | -0.2744 | 81.8771
[9 empty] | 5.9497 | -0.27335 | 81.8871
[9 empty] | 5.9475 | -0.27163 | 81.8867
[9 empty] | 5.949 | -0.27267 | 81.8868
[9 empty] | 5.9478 | -0.27557 | 81.8928
[9 empty] | 5.9481 | -0.2736 | 81.8985
[9 empty] | 5.9478 | -0.27372 | 81.8941
[9 empty] | 5.9487 | -0.27335 | 81.8883
[9 empty] | 5.9484 | -0.27347 | 81.8872
[9 empty] | 5.9487 | -0.27427 | 81.8747
[9 empty] | 5.9497 | -0.27335 | 81.8756
[9 empty] | 5.9478 | -0.27243 | 81.8736
[9 empty] | 5.9475 | -0.27347 | 81.8734
[9 empty] | 5.9475 | -0.27347 | 81.8715
[9 empty] | 5.9487 | -0.27427 | 81.8726
[9 empty] | 5.9484 | -0.27347 | 81.8724
[9 empty] | 5.9484 | -0.27347 | 81.8719
[9 empty] | 5.9478 | -0.27427 | 81.8702
[9 empty] | 5.9484 | -0.27347 | 81.8667
[9 empty] | 5.9478 | -0.27427 | 81.8672
[9 empty] | 5.9484 | -0.27347 | 81.8678
[9 empty] | 5.9484 | -0.2744 | 81.8687
[9 empty] | 5.9487 | -0.27427 | 81.8699
[9 empty] | 5.9484 | -0.2744 | 81.87
[9 empty] | 5.9487 | -0.27427 | 81.8709
[9 empty] | 5.9493 | -0.27347 | 81.8824
[9 empty] | 5.9493 | -0.2744 | 81.8811
[9 empty] | 5.949 | -0.2736 | 81.8808
[9 empty] | 5.949 | -0.2736 | 81.8808
[9 empty] | 5.9469 | -0.27372 | 81.8731
[9 empty] | 5.9481 | -0.27452 | 81.8759
[9 empty] | 5.9478 | -0.2728 | 81.8961
[9 empty] | 5.949 | -0.2736 | 81.9075
[9 empty] | 5.949 | -0.27452 | 81.9001
[9 empty] | 5.9503 | -0.2744 | 81.8982
[9 empty] | 5.9493 | -0.27347 | 81.8783
[9 empty] | 5.9493 | -0.27347 | 81.8773
[9 empty] | 5.9484 | -0.27347 | 81.8863
[9 empty] | 5.9484 | -0.2744 | 81.8881
[9 empty] | 5.9487 | -0.27427 | 81.8886
[9 empty] | 5.9484 | -0.27347 | 81.8915
[9 empty] | 5.9484 | -0.2744 | 81.8918
[9 empty] | 5.9487 | -0.27427 | 81.8944
[9 empty] | 5.9484 | -0.27347 | 81.8965
[9 empty] | 5.9497 | -0.27335 | 81.898
[9 empty] | 5.9487 | -0.27427 | 81.8953
[9 empty] | 5.9493 | -0.27347 | 81.8979
[9 empty] | 5.9503 | -0.27347 | 81.8984
[9 empty] | 5.95 | -0.27415 | 81.8956
[9 empty] | 5.95 | -0.27347 | 81.895
[9 empty] | 5.9493 | -0.2744 | 81.9001
[9 empty] | 5.9493 | -0.27255 | 81.8992
[9 empty] | 5.9509 | -0.27323 | 81.8956
[9 empty] | 5.95 | -0.2736 | 81.8883
[9 empty] | 5.9512 | -0.2744 | 81.8987
[9 empty] | 5.9512 | -0.2744 | 81.8964
[9 empty] | 5.9503 | -0.2744 | 81.8958
[9 empty] | 5.9509 | -0.27452 | 81.8936
[9 empty] | 5.9503 | -0.27347 | 81.8957
[9 empty] | 5.9503 | -0.27347 | 81.8868
[9 empty] | 5.9509 | -0.2736 | 81.8937
[9 empty] | 5.9509 | -0.2736 | 81.8948
[9 empty] | 5.9512 | -0.2744 | 81.8937
[9 empty] | 5.9509 | -0.2736 | 81.8805
[9 empty] | 5.9515 | -0.27427 | 81.8902
[9 empty] | 5.95 | -0.27452 | 81.8865
[9 empty] | 5.9509 | -0.27347 | 81.8794
[9 empty] | 5.9509 | -0.2736 | 81.8345
[9 empty] | 5.9512 | -0.27347 | 81.8398
[9 empty] | 5.9509 | -0.2736 | 81.8433
[9 empty] | 5.9512 | -0.2744 | 81.8486
[9 empty] | 5.9515 | -0.27427 | 81.8676
[9 empty] | 5.9515 | -0.27335 | 81.8749
[9 empty] | 5.9512 | -0.27347 | 81.885
[9 empty] | 5.9512 | -0.27532 | 81.8844
[9 empty] | 5.9515 | -0.27335 | 81.8834
[9 empty] | 5.9515 | -0.27335 | 81.8917
[9 empty] | 5.9512 | -0.27347 | 81.8879
[9 empty] | 5.9515 | -0.27427 | 81.8685
[9 empty] | 5.9515 | -0.27335 | 81.862
[9 empty] | 5.9521 | -0.2744 | 81.8599
[9 empty] | 5.9512 | -0.27347 | 81.8599
[9 empty] | 5.9515 | -0.27427 | 81.8589
[9 empty] | 5.9515 | -0.27335 | 81.8609
[9 empty] | 5.9515 | -0.27335 | 81.8666
[9 empty] | 5.9515 | -0.27427 | 81.8673
[9 empty] | 5.9515 | -0.27427 | 81.8678
[9 empty] | 5.9515 | -0.27427 | 81.8629
[9 empty] | 5.9515 | -0.2752 | 81.8636
[9 empty] | 5.9515 | -0.27427 | 81.8639
[9 empty] | 5.9521 | -0.2744 | 81.8538
[9 empty] | 5.9524 | -0.27427 | 81.8504
[9 empty] | 5.9521 | -0.2744 | 81.8518
[9 empty] | 5.9521 | -0.2744 | 81.8483
[9 empty] | 5.9518 | -0.2736 | 81.8465
[9 empty] | 5.9518 | -0.27452 | 81.8284
[9 empty] | 5.9518 | -0.27452 | 81.8291
[9 empty] | 5.9509 | -0.27452 | 81.8345
[9 empty] | 5.9518 | -0.2736 | 81.8349
[9 empty] | 5.9521 | -0.2744 | 81.8348
[9 empty] | 5.9518 | -0.2736 | 81.8341
[9 empty] | 5.9518 | -0.27544 | 81.8301
[9 empty] | 5.9521 | -0.27347 | 81.8297
[9 empty] | 5.9518 | -0.2736 | 81.8326
[9 empty] | 5.9524 | -0.27464 | 81.8329
[9 empty] | 5.9512 | -0.27347 | 81.8411
[9 empty] | 5.9521 | -0.27347 | 81.8552
[9 empty] | 5.9515 | -0.27464 | 81.852
[9 empty] | 5.9524 | -0.27372 | 81.8315
[9 empty] | 5.9518 | -0.2736 | 81.8291
[9 empty] | 5.9527 | -0.27452 | 81.831
[9 empty] | 5.9518 | -0.2736 | 81.8303
[9 empty] | 5.953 | -0.2744 | 81.8217
[9 empty] | 5.9527 | -0.2736 | 81.8207
[9 empty] | 5.9527 | -0.2736 | 81.8229
[9 empty] | 5.9533 | -0.27557 | 81.8244
[9 empty] | 5.9537 | -0.27452 | 81.8284
[9 empty] | 5.953 | -0.2744 | 81.869
[9 empty] | 5.9527 | -0.2736 | 81.864
[9 empty] | 5.953 | -0.2744 | 81.8646
[9 empty] | 5.9527 | -0.2736 | 81.8667
[9 empty] | 5.9537 | -0.27452 | 81.8557
[9 empty] | 5.9527 | -0.2736 | 81.8409
[9 empty] | 5.9527 | -0.2736 | 81.8474
[9 empty] | 5.9527 | -0.2736 | 81.8537
[9 empty] | 5.9533 | -0.27464 | 81.8552
[9 empty] | 5.9537 | -0.27544 | 81.8568
[9 empty] | 5.9537 | -0.27452 | 81.8526
[9 empty] | 5.9546 | -0.2736 | 81.8517
[9 empty] | 5.9543 | -0.27464 | 81.8518
[9 empty] | 5.9555 | -0.2736 | 81.8409
[9 empty] | 5.9537 | -0.2736 | 81.8248
[9 empty] | 5.9537 | -0.27452 | 81.8187
[9 empty] | 5.9546 | -0.27452 | 81.8169
[9 empty] | 5.9546 | -0.27452 | 81.8512
[9 empty] | 5.9546 | -0.27452 | 81.8538
[9 empty] | 5.9549 | -0.27347 | 81.8382
[9 empty] | 5.9543 | -0.27557 | 81.8479
[9 empty] | 5.9546 | -0.27452 | 81.8262
[9 empty] | 5.9552 | -0.27335 | 81.8276
[9 empty] | 5.9558 | -0.2744 | 81.8292
[9 empty] | 5.9549 | -0.27347 | 81.8477
[9 empty] | 5.9549 | -0.2744 | 81.8456
[9 empty] | 5.9552 | -0.27335 | 81.844
[9 empty] | 5.9549 | -0.2744 | 81.8419
[9 empty] | 5.9549 | -0.2744 | 81.841
[9 empty] | 5.9552 | -0.27427 | 81.8412
[9 empty] | 5.9549 | -0.2744 | 81.8367
[9 empty] | 5.9543 | -0.27427 | 81.8287
[9 empty] | 5.9558 | -0.2744 | 81.8248
[9 empty] | 5.9567 | -0.2744 | 81.8276
[9 empty] | 5.9561 | -0.27335 | 81.8289
[9 empty] | 5.9568 | -0.27403 | 81.8398
[9 empty] | 5.9561 | -0.27335 | 81.8442
[9 empty] | 5.9558 | -0.2744 | 81.8394
[9 empty] | 5.9567 | -0.2744 | 81.8198
[9 empty] | 5.9571 | -0.27427 | 81.8234
[9 empty] | 5.9577 | -0.2744 | 81.8332
[9 empty] | 5.958 | -0.27335 | 81.8293
[9 empty] | 5.958 | -0.27427 | 81.8306
[9 empty] | 5.9583 | -0.27415 | 81.8232
[9 empty] | 5.9583 | -0.27415 | 81.8209
[9 empty] | 5.9571 | -0.27427 | 81.8222
[9 empty] | 5.958 | -0.27427 | 81.8218
[9 empty] | 5.9589 | -0.27427 | 81.8231
[9 empty] | 5.9574 | -0.27415 | 81.8252
[9 empty] | 5.958 | -0.27427 | 81.8251
[9 empty] | 5.9571 | -0.27612 | 81.8186
[9 empty] | 5.9577 | -0.27532 | 81.8228
[9 empty] | 5.958 | -0.2752 | 81.8468
[9 empty] | 5.9586 | -0.27347 | 81.8461
[9 empty] | 5.958 | -0.27335 | 81.8161
[9 empty] | 5.9583 | -0.27323 | 81.8181
[9 empty] | 5.9586 | -0.27403 | 81.8226
[9 empty] | 5.9586 | -0.2744 | 81.8239
[9 empty] | 5.9586 | -0.27255 | 81.8229
[9 empty] | 5.9586 | -0.27347 | 81.8211
[9 empty] | 5.9589 | -0.27335 | 81.8224
[9 empty] | 5.9573 | -0.2736 | 81.8292
[9 empty] | 5.9583 | -0.27452 | 81.8492
[9 empty] | 5.9586 | -0.27347 | 81.8477
[9 empty] | 5.9583 | -0.27452 | 81.8258
[9 empty] | 5.9592 | -0.27452 | 81.8242
[9 empty] | 5.9579 | -0.27464 | 81.8208
[9 empty] | 5.9595 | -0.27347 | 81.8216
[9 empty] | 5.9592 | -0.27452 | 81.8211
[9 empty] | 5.9586 | -0.27347 | 81.8161
[9 empty] | 5.9595 | -0.27532 | 81.8187
[9 empty] | 5.9586 | -0.27347 | 81.8239
[9 empty] | 5.9595 | -0.27255 | 81.8277
[9 empty] | 5.9595 | -0.27532 | 81.8104
[9 empty] | 5.9589 | -0.27427 | 81.8166
[9 empty] | 5.9598 | -0.27427 | 81.8374
[9 empty] | 5.9598 | -0.27427 | 81.838
[9 empty] | 5.9589 | -0.27427 | 81.8438
[9 empty] | 5.9602 | -0.27323 | 81.8589
[9 empty] | 5.9598 | -0.27427 | 81.8384
[9 empty] | 5.9595 | -0.2744 | 81.8321
[9 empty] | 5.9586 | -0.2744 | 81.8323
[9 empty] | 5.9598 | -0.27335 | 81.8336
[9 empty] | 5.9598 | -0.27427 | 81.8408
[9 empty] | 5.9595 | -0.27347 | 81.8441
[9 empty] | 5.9595 | -0.2744 | 81.8479
[9 empty] | 5.9595 | -0.27532 | 81.8465
[9 empty] | 5.9595 | -0.27347 | 81.8505
[9 empty] | 5.9595 | -0.27347 | 81.8412
[9 empty] | 5.9601 | -0.27452 | 81.8284
[9 empty] | 5.9604 | -0.2744 | 81.8384
[9 empty] | 5.9598 | -0.27427 | 81.8398
[9 empty] | 5.9595 | -0.2744 | 81.8377
[9 empty] | 5.9595 | -0.2744 | 81.8373
[9 empty] | 5.9592 | -0.27452 | 81.8336
[9 empty] | 5.9595 | -0.2744 | 81.8392
[9 empty] | 5.9595 | -0.2744 | 81.8354
[9 empty] | 5.9602 | -0.27507 | 81.8403
[9 empty] | 5.9595 | -0.2744 | 81.8392
[9 empty] | 5.9602 | -0.27415 | 81.8397
[9 empty] | 5.9598 | -0.27335 | 81.8399
[9 empty] | 5.9595 | -0.2744 | 81.8478
[9 empty] | 5.9598 | -0.27427 | 81.8492
[9 empty] | 5.9602 | -0.27507 | 81.8487
[9 empty] | 5.9595 | -0.2744 | 81.8393
[9 empty] | 5.9595 | -0.27347 | 81.8536
[9 empty] | 5.9592 | -0.2736 | 81.8493
[9 empty] | 5.9595 | -0.2744 | 81.8526
[9 empty] | 5.9592 | -0.2736 | 81.8385
[9 empty] | 5.9592 | -0.27452 | 81.8391
[9 empty] | 5.9601 | -0.27452 | 81.8449
[9 empty] | 5.9595 | -0.27347 | 81.8541
[9 empty] | 5.9595 | -0.2744 | 81.8455
[9 empty] | 5.9592 | -0.27452 | 81.8418
[9 empty] | 5.9598 | -0.27427 | 81.8268
[9 empty] | 5.9592 | -0.27452 | 81.7792
[9 empty] | 5.9595 | -0.2744 | 81.7711
[9 empty] | 5.9595 | -0.2744 | 81.7589
[9 empty] | 5.9598 | -0.27427 | 81.7501
[9 empty] | 5.9602 | -0.27415 | 81.7513
[9 empty] | 5.9611 | -0.27415 | 81.752
[9 empty] | 5.9604 | -0.27532 | 81.7499
[9 empty] | 5.9598 | -0.27427 | 81.7502
[9 empty] | 5.9602 | -0.27507 | 81.7469
[9 empty] | 5.9598 | -0.2752 | 81.7467
[9 empty] | 5.9604 | -0.2744 | 81.7476
[9 empty] | 5.9602 | -0.27323 | 81.7605
[9 empty] | 5.9604 | -0.2744 | 81.7653
[9 empty] | 5.9595 | -0.2744 | 81.7639
[9 empty] | 5.9604 | -0.2744 | 81.7617
[9 empty] | 5.9604 | -0.2744 | 81.7603
[9 empty] | 5.9595 | -0.27532 | 81.7657
[9 empty] | 5.9604 | -0.2744 | 81.771
[9 empty] | 5.9595 | -0.2744 | 81.7567
[9 empty] | 5.9601 | -0.27452 | 81.7608
[9 empty] | 5.961 | -0.27452 | 81.7607
[9 empty] | 5.9601 | -0.27452 | 81.7533
[9 empty] | 5.9604 | -0.2744 | 81.7532
[9 empty] | 5.9604 | -0.27452 | 81.7529
[9 empty] | 5.9608 | -0.27427 | 81.7567
[9 empty] | 5.961 | -0.27452 | 81.7653
[9 empty] | 5.9608 | -0.27427 | 81.7625
[9 empty] | 5.9617 | -0.27427 | 81.7617
[9 empty] | 5.9608 | -0.2752 | 81.7595
[9 empty] | 5.9617 | -0.27427 | 81.7531
[9 empty] | 5.9611 | -0.27507 | 81.752
[9 empty] | 5.9614 | -0.27403 | 81.755
[9 empty] | 5.962 | -0.27323 | 81.7554
[9 empty] | 5.9617 | -0.2752 | 81.7576
[9 empty] | 5.9617 | -0.27427 | 81.7575
[9 empty] | 5.9614 | -0.2744 | 81.7566
[9 empty] | 5.9614 | -0.2744 | 81.7569
[9 empty] | 5.9614 | -0.27532 | 81.7569
[9 empty] | 5.9617 | -0.2752 | 81.755
[9 empty] | 5.9626 | -0.27427 | 81.7558
[9 empty] | 5.962 | -0.27452 | 81.7573
[9 empty] | 5.962 | -0.27452 | 81.7618
[9 empty] | 5.9632 | -0.2744 | 81.7618
[9 empty] | 5.9629 | -0.27544 | 81.76
[9 empty] | 5.9641 | -0.2744 | 81.7609
[9 empty] | 5.9629 | -0.27452 | 81.7662
[9 empty] | 5.9629 | -0.27452 | 81.7654
[9 empty] | 5.9629 | -0.27452 | 81.7712
[9 empty] | 5.9632 | -0.2744 | 81.7734
[9 empty] | 5.9638 | -0.27452 | 81.7761
[9 empty] | 5.9632 | -0.27532 | 81.7633
[9 empty] | 5.9629 | -0.27544 | 81.7629
[9 empty] | 5.9641 | -0.2744 | 81.7667
[9 empty] | 5.9632 | -0.27532 | 81.7745
[9 empty] | 5.9635 | -0.27427 | 81.7754
[9 empty] | 5.9623 | -0.2744 | 81.7738
[9 empty] | 5.9626 | -0.2752 | 81.7739
[9 empty] | 5.9638 | -0.27507 | 81.7741
[9 empty] | 5.9638 | -0.27415 | 81.7713
[9 empty] | 5.9635 | -0.2752 | 81.7742
[9 empty] | 5.9638 | -0.27415 | 81.7751
[9 empty] | 5.9638 | -0.27415 | 81.7774
[9 empty] | 5.9635 | -0.27427 | 81.7399
[9 empty] | 5.9638 | -0.27415 | 81.7458
[9 empty] | 5.9648 | -0.27507 | 81.7583
[9 empty] | 5.9648 | -0.27415 | 81.765
[9 empty] | 5.9648 | -0.27507 | 81.7633
[9 empty] | 5.9635 | -0.2752 | 81.7605
[9 empty] | 5.9645 | -0.27427 | 81.761
[9 empty] | 5.9648 | -0.27507 | 81.761
[9 empty] | 5.9645 | -0.27427 | 81.7607
[9 empty] | 5.9645 | -0.2752 | 81.7634
[9 empty] | 5.9645 | -0.27427 | 81.7682
[9 empty] | 5.9645 | -0.27427 | 81.7852
[9 empty] | 5.9648 | -0.27507 | 81.7881
[9 empty] | 5.9647 | -0.27532 | 81.7887
[9 empty] | 5.9651 | -0.27532 | 81.7864
[9 empty] | 5.9641 | -0.2744 | 81.7884
[9 empty] | 5.9651 | -0.2744 | 81.7908
[9 empty] | 5.9647 | -0.27452 | 81.7896
[9 empty] | 5.9657 | -0.27452 | 81.7868
[9 empty] | 5.9651 | -0.27532 | 81.787
[9 empty] | 5.9651 | -0.2744 | 81.7883
[9 empty] | 5.9657 | -0.27452 | 81.7901
[9 empty] | 5.9657 | -0.27415 | 81.796
[9 empty] | 5.9647 | -0.27452 | 81.7961
[9 empty] | 5.966 | -0.27544 | 81.7891
[9 empty] | 5.9657 | -0.27452 | 81.7903
[9 empty] | 5.9666 | -0.27544 | 81.7933
[9 empty] | 5.9647 | -0.27452 | 81.7865
[9 empty] | 5.966 | -0.27532 | 81.789
[9 empty] | 5.9657 | -0.27452 | 81.7905
[9 empty] | 5.9657 | -0.27544 | 81.7919
[9 empty] | 5.966 | -0.27532 | 81.7928
[9 empty] | 5.9666 | -0.27452 | 81.7869
[9 empty] | 5.9663 | -0.27427 | 81.7825
[9 empty] | 5.966 | -0.2744 | 81.7557
[9 empty] | 5.966 | -0.27532 | 81.7651
[9 empty] | 5.9663 | -0.27427 | 81.7727
[9 empty] | 5.966 | -0.2744 | 81.7672
[9 empty] | 5.966 | -0.2744 | 81.7721
[9 empty] | 5.966 | -0.27532 | 81.7793
[9 empty] | 5.9651 | -0.2744 | 81.7842
[9 empty] | 5.9669 | -0.27532 | 81.7865
[9 empty] | 5.9666 | -0.27507 | 81.7825
[9 empty] | 5.9672 | -0.27427 | 81.784
[9 empty] | 5.966 | -0.27532 | 81.7829
[9 empty] | 5.9663 | -0.2744 | 81.7862
[9 empty] | 5.9669 | -0.2744 | 81.7875
[9 empty] | 5.9669 | -0.2744 | 81.7943
[9 empty] | 5.966 | -0.2744 | 81.7867
[9 empty] | 5.9669 | -0.27532 | 81.7905
[9 empty] | 5.9663 | -0.27427 | 81.791
[9 empty] | 5.966 | -0.2744 | 81.789
[9 empty] | 5.9669 | -0.27532 | 81.7921
[9 empty] | 5.9669 | -0.27532 | 81.7919
[9 empty] | 5.9669 | -0.27532 | 81.7875
[9 empty] | 5.966 | -0.2744 | 81.7842
[9 empty] | 5.9663 | -0.27427 | 81.7858
[9 empty] | 5.966 | -0.27532 | 81.7868
[9 empty] | 5.966 | -0.2744 | 81.7885
[9 empty] | 5.9666 | -0.27415 | 81.7924
[9 empty] | 5.9672 | -0.2752 | 81.7936
[9 empty] | 5.9663 | -0.27427 | 81.788
[9 empty] | 5.9666 | -0.27507 | 81.7854
[9 empty] | 5.9672 | -0.2752 | 81.7916
[9 empty] | 5.9672 | -0.27427 | 81.7925
[9 empty] | 5.9672 | -0.2752 | 81.7891
[9 empty] | 5.9669 | -0.2744 | 81.7907
[9 empty] | 5.9669 | -0.27532 | 81.7922
[9 empty] | 5.9675 | -0.27415 | 81.7945
[9 empty] | 5.966 | -0.27532 | 81.7947
[9 empty] | 5.9672 | -0.2752 | 81.7817
[9 empty] | 5.9669 | -0.2744 | 81.7913
[9 empty] | 5.9672 | -0.2752 | 81.7994
[9 empty] | 5.9669 | -0.27532 | 81.8002
[9 empty] | 5.9653 | -0.27557 | 81.8022
[9 empty] | 5.9669 | -0.2744 | 81.8054
[9 empty] | 5.9666 | -0.27544 | 81.8045
[9 empty] | 5.9669 | -0.2744 | 81.8043
[9 empty] | 5.9666 | -0.27544 | 81.8089
[9 empty] | 5.9657 | -0.27452 | 81.8019
[9 empty] | 5.9666 | -0.27452 | 81.7958
[9 empty] | 5.9666 | -0.27544 | 81.7941
[9 empty] | 5.9666 | -0.27452 | 81.7941
[9 empty] | 5.9669 | -0.27532 | 81.8163
[9 empty] | 5.9672 | -0.27427 | 81.8114
[9 empty] | 5.9666 | -0.27544 | 81.8143
[9 empty] | 5.9669 | -0.2744 | 81.8189
[9 empty] | 5.9669 | -0.2744 | 81.8169
[9 empty] | 5.9666 | -0.27544 | 81.7953
[9 empty] | 5.9666 | -0.27452 | 81.8029
[9 empty] | 5.9669 | -0.2744 | 81.8029
[9 empty] | 5.9678 | -0.2744 | 81.8085
[9 empty] | 5.9669 | -0.2744 | 81.8055
[9 empty] | 5.9669 | -0.27532 | 81.7985
[9 empty] | 5.9669 | -0.27532 | 81.8126
[9 empty] | 5.9675 | -0.27415 | 81.8124
[9 empty] | 5.9681 | -0.27427 | 81.8047
[9 empty] | 5.9678 | -0.27532 | 81.8054
[9 empty] | 5.9675 | -0.27415 | 81.8048
[9 empty] | 5.9672 | -0.27427 | 81.8027
[9 empty] | 5.9672 | -0.2752 | 81.8027
[9 empty] | 5.9685 | -0.27415 | 81.8034
[9 empty] | 5.9672 | -0.27427 | 81.802
[9 empty] | 5.9688 | -0.27495 | 81.8038
[9 empty] | 5.9672 | -0.2752 | 81.802
[9 empty] | 5.9685 | -0.27507 | 81.8032
[9 empty] | 5.9681 | -0.27427 | 81.8028
[9 empty] | 5.9681 | -0.27427 | 81.8052
[9 empty] | 5.9681 | -0.27427 | 81.8015
[9 empty] | 5.9672 | -0.27427 | 81.8121
[9 empty] | 5.9681 | -0.2752 | 81.8402
[9 empty] | 5.9681 | -0.2752 | 81.8414
[9 empty] | 5.9678 | -0.2744 | 81.8335
[9 empty] | 5.9678 | -0.2744 | 81.8262
[9 empty] | 5.9675 | -0.27452 | 81.8276
[9 empty] | 5.9678 | -0.27532 | 81.8235
[9 empty] | 5.9675 | -0.27452 | 81.8233
[9 empty] | 5.9678 | -0.27532 | 81.8265
[9 empty] | 5.9675 | -0.27507 | 81.8303
[9 empty] | 5.9681 | -0.2752 | 81.8391
[9 empty] | 5.9678 | -0.27532 | 81.8296
[9 empty] | 5.9681 | -0.27427 | 81.8264
[9 empty] | 5.9678 | -0.2744 | 81.8242
[9 empty] | 5.9678 | -0.2744 | 81.8209
[9 empty] | 5.9669 | -0.27532 | 81.8225
[9 empty] | 5.9678 | -0.27532 | 81.8163
[9 empty] | 5.9691 | -0.2752 | 81.8168
[9 empty] | 5.9688 | -0.27532 | 81.82
[9 empty] | 5.9685 | -0.27507 | 81.8187
[9 empty] | 5.9688 | -0.27532 | 81.8124
[9 empty] | 5.9691 | -0.27427 | 81.8118
[9 empty] | 5.9691 | -0.27427 | 81.8168
[9 empty] | 5.9697 | -0.27495 | 81.8185
[9 empty] | 5.9691 | -0.2752 | 81.819
[9 empty] | 5.9703 | -0.27507 | 81.8213
[9 empty] | 5.9694 | -0.27415 | 81.8202
[9 empty] | 5.97 | -0.27427 | 81.8248
[9 empty] | 5.9681 | -0.2752 | 81.8279
[9 empty] | 5.9691 | -0.2752 | 81.8264
[9 empty] | 5.9691 | -0.2752 | 81.8228
[9 empty] | 5.9694 | -0.27507 | 81.8334
[9 empty] | 5.9694 | -0.27415 | 81.8326
[9 empty] | 5.9691 | -0.2752 | 81.8337
[9 empty] | 5.9691 | -0.2752 | 81.8317
[9 empty] | 5.97 | -0.2752 | 81.8308
[9 empty] | 5.9694 | -0.27507 | 81.8293
[9 empty] | 5.97 | -0.27427 | 81.8177
[9 empty] | 5.9697 | -0.27532 | 81.8182
[9 empty] | 5.97 | -0.27427 | 81.8264
[9 empty] | 5.9709 | -0.27427 | 81.8226
[9 empty] | 5.9706 | -0.27532 | 81.8089
[9 empty] | 5.97 | -0.27427 | 81.8089
[9 empty] | 5.9697 | -0.2744 | 81.8252
[9 empty] | 5.97 | -0.27427 | 81.826
[9 empty] | 5.9715 | -0.27532 | 81.8279
[9 empty] | 5.97 | -0.2752 | 81.8247
[9 empty] | 5.9706 | -0.2744 | 81.8312
[9 empty] | 5.9697 | -0.2744 | 81.8361
[9 empty] | 5.9709 | -0.2752 | 81.8351
[9 empty] | 5.9706 | -0.2752 | 81.8551
[9 empty] | 5.9718 | -0.27427 | 81.8533
[9 empty] | 5.9712 | -0.27544 | 81.8458
[9 empty] | 5.9718 | -0.2752 | 81.8465
[9 empty] | 5.9703 | -0.2744 | 81.8456
[9 empty] | 5.9712 | -0.27452 | 81.8466
[9 empty] | 5.9715 | -0.2744 | 81.8517
[9 empty] | 5.9724 | -0.27532 | 81.8261
[9 empty] | 5.9718 | -0.2752 | 81.8618
[9 empty] | 5.9712 | -0.27452 | 81.8589
[9 empty] | 5.9715 | -0.2744 | 81.8446
[9 empty] | 5.9721 | -0.27544 | 81.8312
[9 empty] | 5.9715 | -0.2744 | 81.8321
[9 empty] | 5.9728 | -0.27427 | 81.8319
[9 empty] | 5.9715 | -0.27532 | 81.8254
[9 empty] | 5.9715 | -0.2744 | 81.8268
[9 empty] | 5.9724 | -0.2744 | 81.8277
[9 empty] | 5.9715 | -0.27532 | 81.8312
[9 empty] | 5.9737 | -0.27427 | 81.8287
[9 empty] | 5.9728 | -0.2752 | 81.8292
[9 empty] | 5.9722 | -0.27415 | 81.8336
[9 empty] | 5.9724 | -0.27532 | 81.8387
[9 empty] | 5.9718 | -0.2752 | 81.8398
[9 empty] | 5.9724 | -0.27532 | 81.8405
[9 empty] | 5.9718 | -0.2752 | 81.8409
[9 empty] | 5.9743 | -0.27495 | 81.844
[9 empty] | 5.9731 | -0.27507 | 81.8446
[9 empty] | 5.9722 | -0.27507 | 81.844
[9 empty] | 5.9725 | -0.27403 | 81.8455
[9 empty] | 5.9731 | -0.27415 | 81.8404
[9 empty] | 5.9722 | -0.27415 | 81.8389
[9 empty] | 5.9718 | -0.2752 | 81.8392
[9 empty] | 5.9731 | -0.2752 | 81.8432
[9 empty] | 5.9728 | -0.2752 | 81.8452
[9 empty] | 5.9743 | -0.27495 | 81.8525
[9 empty] | 5.9737 | -0.2752 | 81.8519
[9 empty] | 5.9734 | -0.2744 | 81.8368
[9 empty] | 5.9734 | -0.2744 | 81.8292
[9 empty] | 5.973 | -0.27452 | 81.8308
[9 empty] | 5.9734 | -0.27532 | 81.8283
[9 empty] | 5.9743 | -0.27532 | 81.8353
[9 empty] | 5.9724 | -0.2744 | 81.821
[9 empty] | 5.9737 | -0.2752 | 81.8277
[9 empty] | 5.9737 | -0.2752 | 81.8332
[9 empty] | 5.9734 | -0.2744 | 81.8465
[9 empty] | 5.973 | -0.27452 | 81.8487
[9 empty] | 5.9734 | -0.2744 | 81.8495
[9 empty] | 5.9749 | -0.27415 | 81.8571
[9 empty] | 5.9737 | -0.2752 | 81.8533
[9 empty] | 5.9737 | -0.2752 | 81.853
[9 empty] | 5.9737 | -0.2752 | 81.8398
[9 empty] | 5.9746 | -0.2752 | 81.8362
[9 empty] | 5.974 | -0.27415 | 81.8271
[9 empty] | 5.974 | -0.27507 | 81.8285
[9 empty] | 5.9753 | -0.27495 | 81.832
[9 empty] | 5.9737 | -0.2752 | 81.8278
[9 empty] | 5.974 | -0.27415 | 81.8267
[9 empty] | 5.974 | -0.27507 | 81.8227
[9 empty] | 5.9749 | -0.27415 | 81.8294
[9 empty] | 5.974 | -0.27403 | 81.8306
[9 empty] | 5.974 | -0.27415 | 81.8355
[9 empty] | 5.974 | -0.27415 | 81.8303
[9 empty] | 5.9746 | -0.2752 | 81.8272
[9 empty] | 5.9737 | -0.27427 | 81.8263
[9 empty] | 5.9743 | -0.2744 | 81.8233
[9 empty] | 5.9746 | -0.2752 | 81.8277
[9 empty] | 5.9746 | -0.2752 | 81.8253
[9 empty] | 5.9737 | -0.2752 | 81.8213
[9 empty] | 5.9746 | -0.27427 | 81.819
[9 empty] | 5.9743 | -0.2744 | 81.8233
[9 empty] | 5.974 | -0.27532 | 81.8191
[9 empty] | 5.974 | -0.27452 | 81.8081
[9 empty] | 5.9743 | -0.2744 | 81.8082
[9 empty] | 5.9743 | -0.2744 | 81.8083
[9 empty] | 5.9743 | -0.2744 | 81.8098
[9 empty] | 5.9743 | -0.2744 | 81.8103
[9 empty] | 5.9743 | -0.27532 | 81.8102
[9 empty] | 5.9743 | -0.2744 | 81.8111
[9 empty] | 5.9746 | -0.2752 | 81.8185
[9 empty] | 5.9746 | -0.27427 | 81.8226
[9 empty] | 5.9749 | -0.27507 | 81.8251
[9 empty] | 5.9737 | -0.2752 | 81.8227
[9 empty] | 5.9746 | -0.27427 | 81.8198
[9 empty] | 5.9749 | -0.27415 | 81.8182
[9 empty] | 5.9749 | -0.27507 | 81.8162
[9 empty] | 5.9753 | -0.27495 | 81.8155
[9 empty] | 5.9746 | -0.2752 | 81.8144
[9 empty] | 5.9749 | -0.27507 | 81.8148
[9 empty] | 5.9749 | -0.27415 | 81.8144
[9 empty] | 5.9746 | -0.27427 | 81.8133
[9 empty] | 5.9753 | -0.27495 | 81.8138
[9 empty] | 5.9755 | -0.27427 | 81.8201
[9 empty] | 5.974 | -0.27452 | 81.8228
[9 empty] | 5.9755 | -0.27427 | 81.8276
[9 empty] | 5.9743 | -0.27532 | 81.8244
[9 empty] | 5.9755 | -0.27427 | 81.8234
[9 empty] | 5.9752 | -0.27532 | 81.8071
[9 empty] | 5.9758 | -0.27544 | 81.8082
[9 empty] | 5.9765 | -0.27427 | 81.8088
[9 empty] | 5.9758 | -0.27452 | 81.8205
[9 empty] | 5.9758 | -0.27544 | 81.8179
[9 empty] | 5.9755 | -0.27427 | 81.807
[9 empty] | 5.9765 | -0.2752 | 81.8081
[9 empty] | 5.9771 | -0.2744 | 81.8094
[9 empty] | 5.9761 | -0.2744 | 81.8088
[9 empty] | 5.9768 | -0.27415 | 81.8094
[9 empty] | 5.9771 | -0.27532 | 81.8096
[9 empty] | 5.9765 | -0.2752 | 81.8073
[9 empty] | 5.9761 | -0.2744 | 81.799
[9 empty] | 5.9768 | -0.27507 | 81.8011
[9 empty] | 5.9765 | -0.27427 | 81.8042
[9 empty] | 5.9765 | -0.2752 | 81.8053
[9 empty] | 5.9783 | -0.2752 | 81.8069
[9 empty] | 5.9777 | -0.27415 | 81.8008
[9 empty] | 5.9777 | -0.27415 | 81.8019
[9 empty] | 5.9774 | -0.2752 | 81.8029
[9 empty] | 5.9774 | -0.2752 | 81.8007
[9 empty] | 5.9783 | -0.27427 | 81.7912
[9 empty] | 5.9786 | -0.27415 | 81.789
[9 empty] | 5.978 | -0.27427 | 81.7835
[9 empty] | 5.9796 | -0.27507 | 81.7824
[9 empty] | 5.9796 | -0.27507 | 81.7834
[9 empty] | 5.9796 | -0.27507 | 81.779
[9 empty] | 5.9792 | -0.27427 | 81.7752
[9 empty] | 5.9805 | -0.27507 | 81.7828
[9 empty] | 5.9802 | -0.27427 | 81.7806
[9 empty] | 5.9802 | -0.27507 | 81.7793
[9 empty] | 5.9808 | -0.27532 | 81.7824
[9 empty] | 5.9811 | -0.2752 | 81.7803
[9 empty] | 5.9802 | -0.27427 | 81.7787
[9 empty] | 5.9802 | -0.27427 | 81.7784
[9 empty] | 5.9811 | -0.2752 | 81.7789
[9 empty] | 5.9814 | -0.27507 | 81.7788
[9 empty] | 5.9817 | -0.27532 | 81.7799
[9 empty] | 5.9808 | -0.2744 | 81.7818
[9 empty] | 5.9808 | -0.27532 | 81.78
[9 empty] | 5.9808 | -0.27532 | 81.7799
[9 empty] | 5.9811 | -0.27427 | 81.7884
[9 empty] | 5.9811 | -0.27427 | 81.7927
[9 empty] | 5.9817 | -0.27532 | 81.7917
[9 empty] | 5.9817 | -0.2744 | 81.7824
[9 empty] | 5.9817 | -0.27532 | 81.7798
[9 empty] | 5.9814 | -0.27544 | 81.7774
[9 empty] | 5.982 | -0.27427 | 81.7764
[9 empty] | 5.9814 | -0.27544 | 81.7743
[9 empty] | 5.9817 | -0.27532 | 81.761
[9 empty] | 5.9817 | -0.27532 | 81.7613
[9 empty] | 5.9817 | -0.2744 | 81.7624
[9 empty] | 5.9804 | -0.27544 | 81.7614
[9 empty] | 5.9817 | -0.2744 | 81.7635
[9 empty] | 5.982 | -0.27612 | 81.7631
[9 empty] | 5.9817 | -0.27532 | 81.7636
[9 empty] | 5.9817 | -0.27532 | 81.7662
[9 empty] | 5.9817 | -0.27532 | 81.7668
[9 empty] | 5.9817 | -0.27532 | 81.7677
[9 empty] | 5.9817 | -0.27532 | 81.7683
[9 empty] | 5.982 | -0.2752 | 81.7691
[9 empty] | 5.9823 | -0.27507 | 81.7692
[9 empty] | 5.9823 | -0.27507 | 81.7693
[9 empty] | 5.9823 | -0.27507 | 81.7656
[9 empty] | 5.982 | -0.27427 | 81.7532
[9 empty] | 5.9823 | -0.27507 | 81.7557
[9 empty] | 5.9823 | -0.27507 | 81.7573
[9 empty] | 5.982 | -0.2752 | 81.7598
[9 empty] | 5.9823 | -0.27415 | 81.7608
[9 empty] | 5.982 | -0.2752 | 81.7615
[9 empty] | 5.982 | -0.27427 | 81.7595
[9 empty] | 5.9814 | -0.27415 | 81.7589
[9 empty] | 5.982 | -0.27507 | 81.7596
[9 empty] | 5.982 | -0.2752 | 81.7562
[9 empty] | 5.9826 | -0.27495 | 81.7584
[9 empty] | 5.9832 | -0.27415 | 81.7558
[9 empty] | 5.9829 | -0.2752 | 81.7555
[9 empty] | 5.982 | -0.2752 | 81.7579
[9 empty] | 5.982 | -0.2752 | 81.7577
[9 empty] | 5.9832 | -0.27415 | 81.7615
[9 empty] | 5.9829 | -0.2752 | 81.7616
[9 empty] | 5.9829 | -0.2752 | 81.7564
[9 empty] | 5.9823 | -0.27415 | 81.7576
[9 empty] | 5.982 | -0.27427 | 81.7587
[9 empty] | 5.9832 | -0.27507 | 81.7585
[9 empty] | 5.982 | -0.27427 | 81.7595
[9 empty] | 5.9826 | -0.27495 | 81.7608
[9 empty] | 5.9829 | -0.27427 | 81.7625
[9 empty] | 5.9832 | -0.27507 | 81.7634
[9 empty] | 5.9836 | -0.27495 | 81.7642
[9 empty] | 5.9826 | -0.27532 | 81.7634
[9 empty] | 5.9829 | -0.2752 | 81.7655
[9 empty] | 5.9842 | -0.27507 | 81.7669
[9 empty] | 5.9832 | -0.27507 | 81.7666
[9 empty] | 5.9832 | -0.27415 | 81.7674
[9 empty] | 5.9836 | -0.27403 | 81.768
[9 empty] | 5.9832 | -0.27507 | 81.7562
[9 empty] | 5.9829 | -0.27427 | 81.7569
[9 empty] | 5.9848 | -0.2752 | 81.7594
[9 empty] | 5.9845 | -0.27403 | 81.7596
[9 empty] | 5.9851 | -0.27415 | 81.7621
[9 empty] | 5.9854 | -0.27495 | 81.7607
[9 empty] | 5.9851 | -0.27507 | 81.7627
[9 empty] | 5.986 | -0.27507 | 81.757
[9 empty] | 5.9851 | -0.27507 | 81.7469
[9 empty] | 5.986 | -0.27415 | 81.7464
[9 empty] | 5.986 | -0.27507 | 81.7538
[9 empty] | 5.986 | -0.27415 | 81.7563
[9 empty] | 5.986 | -0.27507 | 81.7557
[9 empty] | 5.986 | -0.27507 | 81.7558
[9 empty] | 5.9869 | -0.27415 | 81.775
[9 empty] | 5.9869 | -0.27507 | 81.7755
[9 empty] | 5.986 | -0.27507 | 81.7747
[9 empty] | 5.9873 | -0.27587 | 81.7771
[9 empty] | 5.986 | -0.27495 | 81.7672
[9 empty] | 5.986 | -0.27415 | 81.7676
[9 empty] | 5.9873 | -0.27403 | 81.77
[9 empty] | 5.9876 | -0.27483 | 81.7717
[9 empty] | 5.9866 | -0.2752 | 81.7709
[9 empty] | 5.9866 | -0.27427 | 81.7718
[9 empty] | 5.986 | -0.27415 | 81.7716
[9 empty] | 5.986 | -0.27507 | 81.7722
[9 empty] | 5.9879 | -0.2747 | 81.7741
[9 empty] | 5.9885 | -0.27483 | 81.7724
[9 empty] | 5.9873 | -0.27495 | 81.772
[9 empty] | 5.9867 | -0.27575 | 81.7719
[9 empty] | 5.9875 | -0.2752 | 81.7734
[9 empty] | 5.9866 | -0.27427 | 81.7729
[9 empty] | 5.9882 | -0.27495 | 81.7739
[9 empty] | 5.9873 | -0.27495 | 81.7737
[9 empty] | 5.9879 | -0.27507 | 81.7743
[9 empty] | 5.9873 | -0.27403 | 81.7757
[9 empty] | 5.9879 | -0.27507 | 81.7766
[9 empty] | 5.9888 | -0.27415 | 81.7772
[9 empty] | 5.9888 | -0.27507 | 81.7767
[9 empty] | 5.9882 | -0.27403 | 81.776
[9 empty] | 5.9879 | -0.27507 | 81.7735
[9 empty] | 5.9882 | -0.27495 | 81.7623
[9 empty] | 5.9873 | -0.27495 | 81.7596
[9 empty] | 5.9869 | -0.27415 | 81.7593
[9 empty] | 5.9888 | -0.27415 | 81.7646
[9 empty] | 5.9891 | -0.27495 | 81.7657
[9 empty] | 5.9888 | -0.27495 | 81.7688
[9 empty] | 5.9885 | -0.27427 | 81.7705
[9 empty] | 5.99 | -0.27495 | 81.7707
[9 empty] | 5.9875 | -0.2752 | 81.7709
[9 empty] | 5.9888 | -0.27507 | 81.7946
[9 empty] | 5.9897 | -0.27507 | 81.7977
[9 empty] | 5.9888 | -0.27507 | 81.7953
[9 empty] | 5.9888 | -0.27507 | 81.7951
[9 empty] | 5.9879 | -0.27415 | 81.7909
[9 empty] | 5.9888 | -0.27507 | 81.79
[9 empty] | 5.9897 | -0.27507 | 81.7816
[9 empty] | 5.9894 | -0.2752 | 81.7739
[9 empty] | 5.9885 | -0.2752 | 81.7735
[9 empty] | 5.9897 | -0.27507 | 81.7748
[9 empty] | 5.9882 | -0.27495 | 81.7739
[9 empty] | 5.9891 | -0.27495 | 81.7753
[9 empty] | 5.9897 | -0.27507 | 81.7762
[9 empty] | 5.9891 | -0.27403 | 81.776
[9 empty] | 5.9894 | -0.2752 | 81.7709
[9 empty] | 5.9885 | -0.2752 | 81.7706
[9 empty] | 5.9897 | -0.27507 | 81.7729
[9 empty] | 5.9888 | -0.2752 | 81.7722
[9 empty] | 5.9894 | -0.27427 | 81.7733
[9 empty] | 5.9894 | -0.2752 | 81.7745
[9 empty] | 5.9897 | -0.27507 | 81.7759
[9 empty] | 5.9881 | -0.27532 | 81.7673
[9 empty] | 5.9891 | -0.27532 | 81.77
[9 empty] | 5.9897 | -0.27507 | 81.7713
[9 empty] | 5.9894 | -0.2752 | 81.7727
[9 empty] | 5.9897 | -0.27507 | 81.7735
[9 empty] | 5.9894 | -0.27427 | 81.7734
[9 empty] | 5.9894 | -0.2752 | 81.7737
[9 empty] | 5.9885 | -0.2752 | 81.7654
[9 empty] | 5.9894 | -0.2752 | 81.7673
[9 empty] | 5.9894 | -0.2752 | 81.7678
[9 empty] | 5.9894 | -0.2752 | 81.7647
[9 empty] | 5.9894 | -0.27427 | 81.7657
[9 empty] | 5.9888 | -0.27452 | 81.7665
[9 empty] | 5.9891 | -0.27532 | 81.7702
[9 empty] | 5.9891 | -0.27532 | 81.7711
[9 empty] | 5.9894 | -0.27427 | 81.7729
[9 empty] | 5.9894 | -0.27427 | 81.7756
[9 empty] | 5.9891 | -0.27532 | 81.7637
[9 empty] | 5.9891 | -0.27532 | 81.7592
[9 empty] | 5.9891 | -0.27532 | 81.7619
[9 empty] | 5.9881 | -0.27532 | 81.764
[9 empty] | 5.9881 | -0.27544 | 81.7652
[9 empty] | 5.9894 | -0.27427 | 81.7695
[9 empty] | 5.9894 | -0.2752 | 81.7712
[9 empty] | 5.9897 | -0.27415 | 81.7713
[9 empty] | 5.9897 | -0.27507 | 81.7718
[9 empty] | 5.9894 | -0.2752 | 81.7719
[9 empty] | 5.9894 | -0.27427 | 81.7727
[9 empty] | 5.9897 | -0.27507 | 81.7737
[9 empty] | 5.9897 | -0.27507 | 81.7691
[9 empty] | 5.9897 | -0.27507 | 81.7663
[9 empty] | 5.9897 | -0.27507 | 81.7663
[9 empty] | 5.9897 | -0.27415 | 81.7669
[9 empty] | 5.9897 | -0.276 | 81.7681
[9 empty] | 5.99 | -0.27495 | 81.7691
[9 empty] | 5.9888 | -0.27507 | 81.7701
[9 empty] | 5.9897 | -0.27415 | 81.7715
[9 empty] | 5.99 | -0.27403 | 81.772
[9 empty] | 5.99 | -0.27587 | 81.7723
[9 empty] | 5.9897 | -0.27415 | 81.7731
[9 empty] | 5.9906 | -0.27507 | 81.7741
[9 empty] | 5.9897 | -0.276 | 81.7743
[9 empty] | 5.9897 | -0.27507 | 81.7429
[9 empty] | 5.9897 | -0.27415 | 81.7429
[9 empty] | 5.99 | -0.27495 | 81.7463
[9 empty] | 5.9894 | -0.2752 | 81.7547
[9 empty] | 5.99 | -0.27532 | 81.7564
[9 empty] | 5.9903 | -0.2752 | 81.7609
[9 empty] | 5.99 | -0.27532 | 81.7605
[9 empty] | 5.9912 | -0.27427 | 81.7656
[9 empty] | 5.9922 | -0.2752 | 81.7811
[9 empty] | 5.9909 | -0.2744 | 81.7794
[9 empty] | 5.9912 | -0.27427 | 81.7778
[9 empty] | 5.9922 | -0.27427 | 81.7826
[9 empty] | 5.9928 | -0.27532 | 81.7835
[9 empty] | 5.9918 | -0.27532 | 81.7774
[9 empty] | 5.9922 | -0.2752 | 81.772
[9 empty] | 5.9922 | -0.2752 | 81.7805
[9 empty] | 5.9928 | -0.2744 | 81.781
[9 empty] | 5.9909 | -0.27532 | 81.7845
[9 empty] | 5.9909 | -0.27532 | 81.784
[9 empty] | 5.9931 | -0.27427 | 81.785
[9 empty] | 5.9918 | -0.2744 | 81.7829
[9 empty] | 5.9909 | -0.2744 | 81.7815
[9 empty] | 5.9922 | -0.2752 | 81.7824
[9 empty] | 5.9925 | -0.27415 | 81.7824
[9 empty] | 5.9922 | -0.27612 | 81.7802
[9 empty] | 5.9922 | -0.27612 | 81.78
[9 empty] | 5.9934 | -0.27507 | 81.7811
[9 empty] | 5.9925 | -0.276 | 81.7803
[9 empty] | 5.9925 | -0.27507 | 81.7802
[9 empty] | 5.9928 | -0.27403 | 81.7789
[9 empty] | 5.9937 | -0.27495 | 81.7797
[9 empty] | 5.9925 | -0.27507 | 81.7787
[9 empty] | 5.9934 | -0.27415 | 81.78
[9 empty] | 5.9934 | -0.27507 | 81.7802
[9 empty] | 5.9934 | -0.27507 | 81.7713
[9 empty] | 5.9937 | -0.27495 | 81.7719
[9 empty] | 5.9931 | -0.27427 | 81.7734
[9 empty] | 5.994 | -0.2752 | 81.7759
[9 empty] | 5.9949 | -0.2752 | 81.7777
[9 empty] | 5.9949 | -0.2752 | 81.7787
[9 empty] | 5.9949 | -0.2752 | 81.7791
[9 empty] | 5.9937 | -0.27532 | 81.7777
[9 empty] | 5.9946 | -0.27532 | 81.779
[9 empty] | 5.9946 | -0.27532 | 81.7794
[9 empty] | 5.994 | -0.2752 | 81.7838
[9 empty] | 5.9949 | -0.27427 | 81.7846
[9 empty] | 5.9946 | -0.27532 | 81.7842
[9 empty] | 5.9949 | -0.2752 | 81.7829
[9 empty] | 5.9949 | -0.2752 | 81.7812
[9 empty] | 5.9953 | -0.27415 | 81.7768
[9 empty] | 5.9949 | -0.27427 | 81.7774
[9 empty] | 5.9959 | -0.27427 | 81.7793
[9 empty] | 5.9959 | -0.2752 | 81.7797
[9 empty] | 5.9959 | -0.2752 | 81.7804
[9 empty] | 5.9956 | -0.27403 | 81.7813
[9 empty] | 5.9956 | -0.27495 | 81.7816
[9 empty] | 5.9956 | -0.27587 | 81.782
[9 empty] | 5.9968 | -0.27483 | 81.783
[9 empty] | 5.9962 | -0.27507 | 81.7771
[9 empty] | 5.9962 | -0.27507 | 81.7772
[9 empty] | 5.9959 | -0.2752 | 81.7766
[9 empty] | 5.9962 | -0.27507 | 81.7778
[9 empty] | 5.9959 | -0.27427 | 81.778
[9 empty] | 5.9968 | -0.2752 | 81.7792
[9 empty] | 5.9962 | -0.27415 | 81.784
[9 empty] | 5.9959 | -0.2752 | 81.7838
[9 empty] | 5.9955 | -0.2744 | 81.7836
[9 empty] | 5.9955 | -0.27532 | 81.7835
[9 empty] | 5.9965 | -0.27532 | 81.7841
[9 empty] | 5.9946 | -0.2744 | 81.7798
[9 empty] | 5.9955 | -0.2744 | 81.7805
[9 empty] | 5.9965 | -0.27532 | 81.7813
[9 empty] | 5.9959 | -0.2752 | 81.772
[9 empty] | 5.9968 | -0.2752 | 81.7701
[9 empty] | 5.9968 | -0.2752 | 81.7716
[9 empty] | 5.9968 | -0.2752 | 81.7757
[9 empty] | 5.9968 | -0.2752 | 81.7777
[9 empty] | 5.9971 | -0.27507 | 81.7792
[9 empty] | 5.9968 | -0.27612 | 81.7762
[9 empty] | 5.9968 | -0.2752 | 81.777
[9 empty] | 5.9968 | -0.2752 | 81.7785
[9 empty] | 5.9968 | -0.2752 | 81.7798
[9 empty] | 5.9977 | -0.27427 | 81.7815
[9 empty] | 5.9974 | -0.27495 | 81.7838
[9 empty] | 5.9959 | -0.2752 | 81.7824
[9 empty] | 5.9971 | -0.27507 | 81.7829
[9 empty] | 5.9968 | -0.27427 | 81.7824
[9 empty] | 5.9971 | -0.27415 | 81.7828
[9 empty] | 5.9971 | -0.27507 | 81.7825
[9 empty] | 5.9962 | -0.27415 | 81.7816
[9 empty] | 5.9971 | -0.27507 | 81.7603
[9 empty] | 5.9971 | -0.27507 | 81.7562
[9 empty] | 5.9974 | -0.27495 | 81.7569
[9 empty] | 5.9974 | -0.27495 | 81.7637
[9 empty] | 5.9974 | -0.27495 | 81.7687
[9 empty] | 5.9974 | -0.27495 | 81.7709
[9 empty] | 5.9984 | -0.27587 | 81.7715
[9 empty] | 5.9971 | -0.27507 | 81.7704
[9 empty] | 5.9962 | -0.27507 | 81.772
[9 empty] | 5.9971 | -0.27415 | 81.7745
[9 empty] | 5.9968 | -0.2752 | 81.7744
[9 empty] | 5.9971 | -0.27507 | 81.7671
[9 empty] | 5.9968 | -0.2752 | 81.7643
[9 empty] | 5.9971 | -0.27507 | 81.7682
[9 empty] | 5.998 | -0.27415 | 81.7707
[9 empty] | 5.9977 | -0.27427 | 81.7701
[9 empty] | 5.9974 | -0.27532 | 81.7704
[9 empty] | 5.9977 | -0.2752 | 81.7701
[9 empty] | 5.9974 | -0.2744 | 81.7664
[9 empty] | 5.9986 | -0.27427 | 81.767
[9 empty] | 5.9974 | -0.27532 | 81.7645
[9 empty] | 5.9977 | -0.27427 | 81.7641
[9 empty] | 5.9977 | -0.2752 | 81.7598
[9 empty] | 5.9983 | -0.27532 | 81.7667
[9 empty] | 5.9986 | -0.2752 | 81.7691
[9 empty] | 5.9992 | -0.27532 | 81.7707
[9 empty] | 5.9986 | -0.27427 | 81.7707
[9 empty] | 5.9965 | -0.27532 | 81.7651
[9 empty] | 5.9977 | -0.2752 | 81.7635
[9 empty] | 5.9986 | -0.27427 | 81.7668
[9 empty] | 5.9986 | -0.2752 | 81.7674
[9 empty] | 5.9996 | -0.27427 | 81.7693
[9 empty] | 5.9986 | -0.27427 | 81.7703
[9 empty] | 6.0011 | -0.27495 | 81.7732
[9 empty] | 5.9993 | -0.27415 | 81.7742
[9 empty] | 6.0002 | -0.27495 | 81.7784
[9 empty] | 5.9999 | -0.27507 | 81.7787
[9 empty] | 6.0002 | -0.27495 | 81.7814
[9 empty] | 5.9992 | -0.2744 | 81.7813
[9 empty] | 5.999 | -0.27415 | 81.7815
[9 empty] | 5.9993 | -0.27495 | 81.7774
[9 empty] | 5.9993 | -0.27403 | 81.7774
[9 empty] | 5.9993 | -0.27495 | 81.7774
[9 empty] | 6.0002 | -0.27495 | 81.7734
[9 empty] | 5.9999 | -0.27415 | 81.7515
[9 empty] | 6.0002 | -0.27495 | 81.7513
[9 empty] | 6.0008 | -0.27415 | 81.7527
[9 empty] | 5.9999 | -0.27507 | 81.7546
[9 empty] | 6.0011 | -0.27403 | 81.7585
[9 empty] | 6.0011 | -0.27495 | 81.7659
[9 empty] | 6.0008 | -0.27415 | 81.7666
[9 empty] | 6.0026 | -0.27507 | 81.7701
[9 empty] | 6.002 | -0.27495 | 81.7695
[9 empty] | 6.0017 | -0.27415 | 81.768
[9 empty] | 6.002 | -0.27495 | 81.7663
[9 empty] | 6.0026 | -0.27507 | 81.7717
[9 empty] | 6.0026 | -0.27507 | 81.7729
[9 empty] | 6.0026 | -0.27415 | 81.7734
[9 empty] | 6.0036 | -0.27415 | 81.7725
[9 empty] | 6.003 | -0.27495 | 81.772
[9 empty] | 6.0026 | -0.27507 | 81.7678
[9 empty] | 6.0039 | -0.27495 | 81.7692
[9 empty] | 6.003 | -0.27495 | 81.7695
[9 empty] | 6.0036 | -0.27415 | 81.7701
[9 empty] | 6.0036 | -0.27507 | 81.7676
[9 empty] | 6.0036 | -0.276 | 81.7651
[9 empty] | 6.003 | -0.27495 | 81.764
[9 empty] | 6.0045 | -0.27507 | 81.7646
[9 empty] | 6.0039 | -0.27495 | 81.7634
[9 empty] | 6.003 | -0.27495 | 81.762
[9 empty] | 6.0039 | -0.27495 | 81.7618
[9 empty] | 6.0048 | -0.27403 | 81.7611
[9 empty] | 6.0045 | -0.27507 | 81.7608
[9 empty] | 6.0048 | -0.27495 | 81.7611
[9 empty] | 6.0036 | -0.27507 | 81.76
[9 empty] | 6.0042 | -0.27575 | 81.7606
[9 empty] | 6.0048 | -0.27495 | 81.7598
[9 empty] | 6.0051 | -0.27483 | 81.7604
[9 empty] | 6.0039 | -0.27495 | 81.7614
[9 empty] | 6.0039 | -0.27495 | 81.7609
[9 empty] | 6.0045 | -0.27507 | 81.7572
[9 empty] | 6.0042 | -0.27427 | 81.7563
[9 empty] | 6.0045 | -0.27415 | 81.7564
[9 empty] | 6.0042 | -0.2752 | 81.7561
[9 empty] | 6.0042 | -0.2752 | 81.7558
[9 empty] | 6.0045 | -0.27507 | 81.7561
[9 empty] | 6.0051 | -0.2752 | 81.7556
[9 empty] | 6.0042 | -0.27427 | 81.747
[9 empty] | 6.0042 | -0.27427 | 81.7474
[9 empty] | 6.0045 | -0.27507 | 81.7483
[9 empty] | 6.0042 | -0.2752 | 81.7527
[9 empty] | 6.0045 | -0.27415 | 81.7533
[9 empty] | 6.0054 | -0.276 | 81.7535
[9 empty] | 6.0045 | -0.27507 | 81.7531
[9 empty] | 6.0036 | -0.27507 | 81.7525
[9 empty] | 6.0057 | -0.27495 | 81.7548
[9 empty] | 6.0054 | -0.27507 | 81.7478
[9 empty] | 6.0057 | -0.27495 | 81.7487
[9 empty] | 6.0045 | -0.276 | 81.7481
[9 empty] | 6.0048 | -0.27495 | 81.7488
[9 empty] | 6.0061 | -0.27483 | 81.7503
[9 empty] | 6.0045 | -0.27415 | 81.749
[9 empty] | 6.0051 | -0.27483 | 81.7502
[9 empty] | 6.0054 | -0.27507 | 81.7504
[9 empty] | 6.0048 | -0.27587 | 81.7503
[9 empty] | 6.0057 | -0.27495 | 81.7515
[9 empty] | 6.0045 | -0.27507 | 81.7506
[9 empty] | 6.0054 | -0.27507 | 81.7515
[9 empty] | 6.0036 | -0.27507 | 81.7425
[9 empty] | 6.0054 | -0.27507 | 81.7451
[9 empty] | 6.0048 | -0.27495 | 81.7456
[9 empty] | 6.0054 | -0.27415 | 81.7528
[9 empty] | 6.006 | -0.2752 | 81.7531
[9 empty] | 6.0051 | -0.2752 | 81.7523
[9 empty] | 6.0063 | -0.27507 | 81.7537
[9 empty] | 6.0054 | -0.27507 | 81.7532
[9 empty] | 6.0063 | -0.276 | 81.754
[9 empty] | 6.0057 | -0.27403 | 81.7499
[9 empty] | 6.0063 | -0.27415 | 81.7506
[9 empty] | 6.0063 | -0.27415 | 81.7507
[9 empty] | 6.006 | -0.2752 | 81.751
[9 empty] | 6.006 | -0.2752 | 81.7513
[9 empty] | 6.006 | -0.2752 | 81.7516
[9 empty] | 6.0063 | -0.27507 | 81.7522
[9 empty] | 6.006 | -0.2752 | 81.7522
[9 empty] | 6.0073 | -0.27507 | 81.7537
[9 empty] | 6.0048 | -0.27532 | 81.7606
[9 empty] | 6.0066 | -0.27532 | 81.7622
[9 empty] | 6.0069 | -0.2752 | 81.7625
[9 empty] | 6.006 | -0.2752 | 81.7655
[9 empty] | 6.0069 | -0.2752 | 81.7663
[9 empty] | 6.0057 | -0.27532 | 81.7667
[9 empty] | 6.0075 | -0.27532 | 81.7698
[9 empty] | 6.0079 | -0.2752 | 81.7701
[9 empty] | 6.0079 | -0.27427 | 81.7716
[9 empty] | 6.0069 | -0.27427 | 81.7698
[9 empty] | 6.0066 | -0.27532 | 81.7678
[9 empty] | 6.0079 | -0.2752 | 81.7689
[9 empty] | 6.0075 | -0.2744 | 81.7678
[9 empty] | 6.0085 | -0.27532 | 81.7708
[9 empty] | 6.0085 | -0.27532 | 81.7691
[9 empty] | 6.0082 | -0.27507 | 81.7699
[9 empty] | 6.0079 | -0.2752 | 81.7694
[9 empty] | 6.0069 | -0.2752 | 81.7685
[9 empty] | 6.0091 | -0.27507 | 81.7592
[9 empty] | 6.0082 | -0.27507 | 81.7581
[9 empty] | 6.0082 | -0.27507 | 81.7576
[9 empty] | 6.0091 | -0.27507 | 81.7584
[9 empty] | 6.0085 | -0.27495 | 81.7578
[9 empty] | 6.0091 | -0.27507 | 81.7584
[9 empty] | 6.0094 | -0.27403 | 81.7586
[9 empty] | 6.0085 | -0.27495 | 81.7578
[9 empty] | 6.0104 | -0.27587 | 81.7593
[9 empty] | 6.0091 | -0.27495 | 81.7582
[9 empty] | 6.0094 | -0.27495 | 81.7618
[9 empty] | 6.01 | -0.27507 | 81.7664
[9 empty] | 6.0091 | -0.27507 | 81.7631
[9 empty] | 6.0104 | -0.27495 | 81.7639
[9 empty] | 6.0113 | -0.27495 | 81.7594
[9 empty] | 6.0091 | -0.27415 | 81.757
[9 empty] | 6.0104 | -0.27403 | 81.7618
[9 empty] | 6.011 | -0.27507 | 81.7672
[9 empty] | 6.01 | -0.27507 | 81.7664
[9 empty] | 6.011 | -0.27507 | 81.7691
[9 empty] | 6.0116 | -0.27483 | 81.7624
[9 empty] | 6.0116 | -0.27483 | 81.7624
[9 empty] | 6.0113 | -0.27495 | 81.7621
[9 empty] | 6.011 | -0.27507 | 81.7613
[9 empty] | 6.011 | -0.27507 | 81.7606
[9 empty] | 6.0119 | -0.27415 | 81.7615
[9 empty] | 6.0113 | -0.27495 | 81.7605
[9 empty] | 6.0104 | -0.27403 | 81.7597
[9 empty] | 6.011 | -0.27507 | 81.7545
[9 empty] | 6.011 | -0.27415 | 81.7545
[9 empty] | 6.0116 | -0.27427 | 81.7554
[9 empty] | 6.0119 | -0.27507 | 81.7562
[9 empty] | 6.0119 | -0.27415 | 81.756
[9 empty] | 6.0119 | -0.27507 | 81.7564
[9 empty] | 6.0116 | -0.2752 | 81.7565
[9 empty] | 6.0116 | -0.2752 | 81.7677
[9 empty] | 6.0116 | -0.2752 | 81.7692
[9 empty] | 6.0116 | -0.27427 | 81.7692
[9 empty] | 6.0116 | -0.2752 | 81.7639
[9 empty] | 6.0116 | -0.2752 | 81.7636
[9 empty] | 6.0116 | -0.2752 | 81.7622
[9 empty] | 6.0116 | -0.2752 | 81.7622
[9 empty] | 6.0119 | -0.27507 | 81.7633
[9 empty] | 6.0116 | -0.2752 | 81.7629
[9 empty] | 6.0116 | -0.2752 | 81.7617
[9 empty] | 6.0125 | -0.27427 | 81.7626
[9 empty] | 6.0119 | -0.27507 | 81.7649
[9 empty] | 6.0122 | -0.27495 | 81.7645
[9 empty] | 6.0122 | -0.27495 | 81.764
[9 empty] | 6.0128 | -0.27507 | 81.7645
[9 empty] | 6.0131 | -0.27495 | 81.7645
[9 empty] | 6.0122 | -0.27495 | 81.7591
[9 empty] | 6.0128 | -0.27507 | 81.7558
[9 empty] | 6.0131 | -0.27495 | 81.7567
[9 empty] | 6.0141 | -0.27495 | 81.7578
[9 empty] | 6.0144 | -0.27483 | 81.7585
[9 empty] | 6.0141 | -0.27495 | 81.7585
[9 empty] | 6.0141 | -0.27495 | 81.7582
[9 empty] | 6.0137 | -0.27507 | 81.7583
[9 empty] | 6.0147 | -0.27507 | 81.759
[9 empty] | 6.0141 | -0.27403 | 81.7587
[9 empty] | 6.0147 | -0.27507 | 81.7592
[9 empty] | 6.0147 | -0.27507 | 81.7594
[9 empty] | 6.0153 | -0.2752 | 81.7602
[9 empty] | 6.0143 | -0.2752 | 81.7595
[9 empty] | 6.0143 | -0.2752 | 81.7597
[9 empty] | 6.0162 | -0.2752 | 81.7565
[9 empty] | 6.0159 | -0.27532 | 81.7569
[9 empty] | 6.0162 | -0.2752 | 81.7577
[9 empty] | 6.0162 | -0.2752 | 81.7683
[9 empty] | 6.0165 | -0.27507 | 81.7686
[9 empty] | 6.0159 | -0.27495 | 81.7679
[9 empty] | 6.0159 | -0.27495 | 81.7673
[9 empty] | 6.0159 | -0.27495 | 81.7677
[9 empty] | 6.0156 | -0.27507 | 81.7738
[9 empty] | 6.015 | -0.27495 | 81.7733
[9 empty] | 6.015 | -0.27495 | 81.7733
[9 empty] | 6.015 | -0.27495 | 81.7733
[9 empty] | 6.0159 | -0.27495 | 81.7745
[9 empty] | 6.0168 | -0.27495 | 81.7743
[9 empty] | 6.0159 | -0.27495 | 81.7704
[9 empty] | 6.0159 | -0.27495 | 81.7692
[9 empty] | 6.0168 | -0.27403 | 81.77
[9 empty] | 6.0165 | -0.27507 | 81.7687
[9 empty] | 6.0171 | -0.2752 | 81.7689
[9 empty] | 6.0168 | -0.27495 | 81.7681
[9 empty] | 6.0181 | -0.27483 | 81.7688
[9 empty] | 6.0181 | -0.27483 | 81.7688
[9 empty] | 6.0178 | -0.27495 | 81.7675
[9 empty] | 6.0168 | -0.27495 | 81.7664
[9 empty] | 6.0165 | -0.27507 | 81.7661
[9 empty] | 6.0171 | -0.2752 | 81.7667
[9 empty] | 6.0174 | -0.27507 | 81.7663
[9 empty] | 6.0178 | -0.27495 | 81.7659
[9 empty] | 6.0168 | -0.27495 | 81.7653
[9 empty] | 6.0174 | -0.27507 | 81.7658
[9 empty] | 6.0181 | -0.27575 | 81.7658
[9 empty] | 6.0171 | -0.2752 | 81.765
[9 empty] | 6.0171 | -0.2752 | 81.7651
[9 empty] | 6.018 | -0.2752 | 81.7656
[9 empty] | 6.0174 | -0.27507 | 81.7651
[9 empty] | 6.0187 | -0.27495 | 81.7611
[9 empty] | 6.0174 | -0.27507 | 81.7575
[9 empty] | 6.0174 | -0.27507 | 81.7556
[9 empty] | 6.018 | -0.2752 | 81.7569
[9 empty] | 6.018 | -0.2752 | 81.758
[9 empty] | 6.018 | -0.27427 | 81.7588
[9 empty] | 6.0184 | -0.27507 | 81.758
[9 empty] | 6.0193 | -0.27507 | 81.7598
[9 empty] | 6.0187 | -0.27403 | 81.76
[9 empty] | 6.0184 | -0.27507 | 81.7601
[9 empty] | 6.0184 | -0.27507 | 81.7607
[9 empty] | 6.018 | -0.2752 | 81.7611
[9 empty] | 6.0184 | -0.27507 | 81.7617
[9 empty] | 6.0174 | -0.27507 | 81.7654
[9 empty] | 6.019 | -0.27575 | 81.7702
[9 empty] | 6.0187 | -0.27403 | 81.7696
[9 empty] | 6.0193 | -0.27415 | 81.7701
[9 empty] | 6.018 | -0.2752 | 81.7687
[9 empty] | 6.0193 | -0.27507 | 81.7696
[9 empty] | 6.0184 | -0.276 | 81.768
[9 empty] | 6.0193 | -0.27507 | 81.7684
[9 empty] | 6.019 | -0.27483 | 81.767
[9 empty] | 6.0184 | -0.27507 | 81.7665
[9 empty] | 6.0196 | -0.27495 | 81.7675
[9 empty] | 6.0196 | -0.27403 | 81.7678
[9 empty] | 6.0184 | -0.276 | 81.7655
[9 empty] | 6.0196 | -0.27495 | 81.7587
[9 empty] | 6.0187 | -0.27495 | 81.7587
[9 empty] | 6.0187 | -0.27495 | 81.7596
[9 empty] | 6.0187 | -0.27495 | 81.7602
[9 empty] | 6.019 | -0.27483 | 81.7581
[9 empty] | 6.0196 | -0.27495 | 81.7589
[9 empty] | 6.0187 | -0.27495 | 81.7589
[9 empty] | 6.0196 | -0.27495 | 81.762
[9 empty] | 6.0187 | -0.27587 | 81.7619
[9 empty] | 6.0187 | -0.27495 | 81.7697
[9 empty] | 6.0187 | -0.27495 | 81.7758
[9 empty] | 6.0199 | -0.27483 | 81.7778
[9 empty] | 6.019 | -0.2739 | 81.777
[9 empty] | 6.0184 | -0.27507 | 81.78
[9 empty] | 6.0199 | -0.2739 | 81.7811
[9 empty] | 6.0196 | -0.27483 | 81.7794
[9 empty] | 6.0193 | -0.27507 | 81.7776
[9 empty] | 6.0193 | -0.27507 | 81.7776
[9 empty] | 6.0196 | -0.27495 | 81.7779
[9 empty] | 6.0196 | -0.27495 | 81.7779
[9 empty] | 6.0196 | -0.27495 | 81.7772
[9 empty] | 6.0193 | -0.27507 | 81.777
[9 empty] | 6.0178 | -0.27495 | 81.7737
[9 empty] | 6.0187 | -0.27495 | 81.7746
[9 empty] | 6.0193 | -0.27507 | 81.7746
[9 empty] | 6.0196 | -0.27495 | 81.7641
[9 empty] | 6.0196 | -0.27495 | 81.7644
[9 empty] | 6.0187 | -0.27495 | 81.7638
[9 empty] | 6.0196 | -0.27495 | 81.7649
[9 empty] | 6.0196 | -0.27495 | 81.7689
[9 empty] | 6.0196 | -0.27495 | 81.7689
[9 empty] | 6.0196 | -0.27495 | 81.7687
[9 empty] | 6.0199 | -0.27483 | 81.7684
[9 empty] | 6.0196 | -0.27495 | 81.7681
[9 empty] | 6.0193 | -0.27507 | 81.7686
[9 empty] | 6.0196 | -0.27495 | 81.7722
[9 empty] | 6.0193 | -0.27507 | 81.7719
[9 empty] | 6.0196 | -0.27587 | 81.7712
[9 empty] | 6.0196 | -0.27495 | 81.7709
[9 empty] | 6.0193 | -0.27507 | 81.7693
[9 empty] | 6.0202 | -0.27507 | 81.77
[9 empty] | 6.0199 | -0.2752 | 81.7688
[9 empty] | 6.0205 | -0.27495 | 81.7691
[9 empty] | 6.0202 | -0.27507 | 81.7661
[9 empty] | 6.0199 | -0.2752 | 81.7655
[9 empty] | 6.019 | -0.2752 | 81.77
[9 empty] | 6.019 | -0.2752 | 81.7778
[9 empty] | 6.019 | -0.2752 | 81.7814
[9 empty] | 6.0202 | -0.27415 | 81.7828
[9 empty] | 6.019 | -0.27427 | 81.782
[9 empty] | 6.0199 | -0.2752 | 81.7798
[9 empty] | 6.0202 | -0.27507 | 81.7792
[9 empty] | 6.0199 | -0.2752 | 81.7769
[9 empty] | 6.0199 | -0.2752 | 81.7749
[9 empty] | 6.0208 | -0.27427 | 81.7739
[9 empty] | 6.0211 | -0.27507 | 81.7736
[9 empty] | 6.0214 | -0.27495 | 81.7728
[9 empty] | 6.0202 | -0.27507 | 81.7665
[9 empty] | 6.0211 | -0.27507 | 81.7713
[9 empty] | 6.0211 | -0.27415 | 81.771
[9 empty] | 6.0202 | -0.27507 | 81.7623
[9 empty] | 6.0224 | -0.27495 | 81.7643
[9 empty] | 6.0214 | -0.27495 | 81.7636
[9 empty] | 6.0214 | -0.27495 | 81.764
[9 empty] | 6.0212 | -0.2747 | 81.7645
[9 empty] | 6.0205 | -0.27495 | 81.7634
[9 empty] | 6.0202 | -0.27507 | 81.7627
[9 empty] | 6.0211 | -0.27507 | 81.7642
[9 empty] | 6.022 | -0.27507 | 81.7654
[9 empty] | 6.0218 | -0.27483 | 81.7725
[9 empty] | 6.0211 | -0.27507 | 81.7713
[9 empty] | 6.0211 | -0.27507 | 81.7713
[9 empty] | 6.0224 | -0.27403 | 81.7712
[9 empty] | 6.022 | -0.27507 | 81.7707
[9 empty] | 6.022 | -0.27507 | 81.7332
[9 empty] | 6.0211 | -0.27507 | 81.7435
[9 empty] | 6.023 | -0.27507 | 81.7495
[9 empty] | 6.0227 | -0.27612 | 81.753
[9 empty] | 6.0227 | -0.2752 | 81.7563
[9 empty] | 6.0217 | -0.2752 | 81.7632
[9 empty] | 6.023 | -0.27507 | 81.7597
[9 empty] | 6.0217 | -0.2752 | 81.7585
[9 empty] | 6.0239 | -0.27507 | 81.7613
[9 empty] | 6.0236 | -0.27427 | 81.7618
[9 empty] | 6.023 | -0.27415 | 81.7622
[9 empty] | 6.0236 | -0.2752 | 81.7638
[9 empty] | 6.0227 | -0.27427 | 81.7637
[9 empty] | 6.0236 | -0.27612 | 81.7713
[9 empty] | 6.0236 | -0.2752 | 81.7713
[9 empty] | 6.0236 | -0.2752 | 81.771
[9 empty] | 6.0236 | -0.2752 | 81.7711
[9 empty] | 6.0236 | -0.27532 | 81.771
[9 empty] | 6.0233 | -0.27532 | 81.7707
[9 empty] | 6.0236 | -0.2752 | 81.7705
[9 empty] | 6.0248 | -0.27507 | 81.7716
[9 empty] | 6.0236 | -0.27427 | 81.7708
[9 empty] | 6.0248 | -0.27415 | 81.7722
[9 empty] | 6.0245 | -0.2752 | 81.7719
[9 empty] | 6.0242 | -0.27532 | 81.7719
[9 empty] | 6.0245 | -0.2752 | 81.7789
[9 empty] | 6.0248 | -0.27507 | 81.7863
[9 empty] | 6.0242 | -0.27532 | 81.7857
[9 empty] | 6.0245 | -0.2752 | 81.786
[9 empty] | 6.0236 | -0.2752 | 81.784
[9 empty] | 6.0245 | -0.2752 | 81.7852
[9 empty] | 6.0254 | -0.2752 | 81.7854
[9 empty] | 6.0257 | -0.27415 | 81.7837
[9 empty] | 6.0267 | -0.27507 | 81.7799
[9 empty] | 6.0263 | -0.2752 | 81.7785
[9 empty] | 6.0267 | -0.27507 | 81.778
[9 empty] | 6.0267 | -0.27507 | 81.7777
[9 empty] | 6.0257 | -0.27507 | 81.7759
[9 empty] | 6.0239 | -0.27507 | 81.7736
[9 empty] | 6.0267 | -0.27507 | 81.7752
[9 empty] | 6.0267 | -0.27507 | 81.7752
[9 empty] | 6.0261 | -0.27495 | 81.7745
[9 empty] | 6.0257 | -0.27507 | 81.7742
[9 empty] | 6.0261 | -0.27495 | 81.7741
[9 empty] | 6.027 | -0.27495 | 81.7744
[9 empty] | 6.0267 | -0.27507 | 81.7738
[9 empty] | 6.0267 | -0.276 | 81.7738
[9 empty] | 6.027 | -0.27495 | 81.7738
[9 empty] | 6.027 | -0.27403 | 81.7738
[9 empty] | 6.0267 | -0.27507 | 81.7739
[9 empty] | 6.0267 | -0.27507 | 81.7654
[9 empty] | 6.027 | -0.27403 | 81.7668
[9 empty] | 6.0267 | -0.27415 | 81.7672
[9 empty] | 6.0267 | -0.27507 | 81.7679
[9 empty] | 6.027 | -0.27495 | 81.7688
[9 empty] | 6.027 | -0.27495 | 81.769
[9 empty] | 6.0276 | -0.27415 | 81.7697
[9 empty] | 6.0267 | -0.27507 | 81.7706
[9 empty] | 6.0267 | -0.27507 | 81.7709
[9 empty] | 6.0263 | -0.27427 | 81.7709
[9 empty] | 6.0273 | -0.2752 | 81.7721
[9 empty] | 6.0273 | -0.2752 | 81.7725
[9 empty] | 6.0263 | -0.2752 | 81.7713
[9 empty] | 6.0267 | -0.27507 | 81.7715
[9 empty] | 6.0276 | -0.27415 | 81.7725
[9 empty] | 6.0273 | -0.2752 | 81.772
[9 empty] | 6.0263 | -0.2752 | 81.7807
[9 empty] | 6.0273 | -0.2752 | 81.7814
[9 empty] | 6.0282 | -0.2752 | 81.7792
[9 empty] | 6.0276 | -0.27507 | 81.7774
[9 empty] | 6.0273 | -0.27507 | 81.7764
[9 empty] | 6.0276 | -0.27507 | 81.773
[9 empty] | 6.0276 | -0.27507 | 81.773
[9 empty] | 6.0282 | -0.27427 | 81.7738
[9 empty] | 6.0285 | -0.27507 | 81.7742
[9 empty] | 6.0291 | -0.2752 | 81.7751
[9 empty] | 6.0294 | -0.27507 | 81.7757
[9 empty] | 6.0285 | -0.27507 | 81.7825
[9 empty] | 6.0291 | -0.27427 | 81.7678
[9 empty] | 6.0285 | -0.27507 | 81.7619
[9 empty] | 6.0282 | -0.2752 | 81.7587
[9 empty] | 6.0294 | -0.27507 | 81.7629
[9 empty] | 6.0294 | -0.27507 | 81.765
[9 empty] | 6.0301 | -0.27483 | 81.7665
[9 empty] | 6.0288 | -0.27495 | 81.7668
[9 empty] | 6.0294 | -0.27507 | 81.7678
[9 empty] | 6.0294 | -0.27507 | 81.7687
[9 empty] | 6.0285 | -0.276 | 81.7686
[9 empty] | 6.0294 | -0.27507 | 81.7697
[9 empty] | 6.0304 | -0.27507 | 81.7713
[9 empty] | 6.0307 | -0.27403 | 81.7731
[9 empty] | 6.0298 | -0.27495 | 81.7582
[9 empty] | 6.0307 | -0.27495 | 81.7538
[9 empty] | 6.0298 | -0.27495 | 81.7573
[9 empty] | 6.0304 | -0.27507 | 81.761
[9 empty] | 6.0294 | -0.27507 | 81.7631
[9 empty] | 6.0307 | -0.27495 | 81.7615
[9 empty] | 6.0307 | -0.27495 | 81.763
[9 empty] | 6.031 | -0.27483 | 81.7637
[9 empty] | 6.0307 | -0.27495 | 81.7649
[9 empty] | 6.031 | -0.27483 | 81.7759
[9 empty] | 6.0304 | -0.27507 | 81.7756
[9 empty] | 6.0307 | -0.27495 | 81.7762
[9 empty] | 6.031 | -0.27483 | 81.79
[9 empty] | 6.0307 | -0.27495 | 81.7901
[9 empty] | 6.0301 | -0.27483 | 81.7747
[9 empty] | 6.031 | -0.27483 | 81.7755
[9 empty] | 6.0316 | -0.27495 | 81.7765
[9 empty] | 6.0307 | -0.27495 | 81.7814
[9 empty] | 6.0325 | -0.27495 | 81.783
[9 empty] | 6.0316 | -0.27495 | 81.7847
[9 empty] | 6.0319 | -0.27483 | 81.7849
[9 empty] | 6.0316 | -0.27495 | 81.7837
[9 empty] | 6.0325 | -0.27495 | 81.7839
[9 empty] | 6.0329 | -0.2739 | 81.7842
[9 empty] | 6.0316 | -0.27415 | 81.7811
[9 empty] | 6.0335 | -0.27403 | 81.7809
[9 empty] | 6.0325 | -0.27495 | 81.7799
[9 empty] | 6.0329 | -0.27483 | 81.78
[9 empty] | 6.0329 | -0.27483 | 81.7798
[9 empty] | 6.0335 | -0.27495 | 81.782
[9 empty] | 6.0338 | -0.27483 | 81.7868
[9 empty] | 6.0325 | -0.27495 | 81.7857
[9 empty] | 6.0325 | -0.27495 | 81.7857
[9 empty] | 6.0319 | -0.2739 | 81.7784
[9 empty] | 6.0332 | -0.2747 | 81.7793
[9 empty] | 6.0329 | -0.2739 | 81.7794
[9 empty] | 6.0325 | -0.27495 | 81.7794
[9 empty] | 6.0325 | -0.27495 | 81.7856
[9 empty] | 6.0325 | -0.27495 | 81.7856
[9 empty] | 6.0329 | -0.27483 | 81.7859
[9 empty] | 6.0338 | -0.27483 | 81.7867
[9 empty] | 6.0329 | -0.27483 | 81.7853
[9 empty] | 6.0335 | -0.27495 | 81.7859
[9 empty] | 6.0325 | -0.27495 | 81.7851
[9 empty] | 6.0331 | -0.27507 | 81.7856
[9 empty] | 6.0341 | -0.27507 | 81.7862
[9 empty] | 6.0335 | -0.27495 | 81.786
[9 empty] | 6.0325 | -0.27495 | 81.774
[9 empty] | 6.0344 | -0.27495 | 81.7762
[9 empty] | 6.0344 | -0.27495 | 81.7762
[9 empty] | 6.0341 | -0.27507 | 81.7762
[9 empty] | 6.0337 | -0.2752 | 81.7761
[9 empty] | 6.0341 | -0.27415 | 81.7766
[9 empty] | 6.0337 | -0.2752 | 81.7763
[9 empty] | 6.0331 | -0.27415 | 81.7761
[9 empty] | 6.0341 | -0.27507 | 81.7714
[9 empty] | 6.0341 | -0.27507 | 81.7719
[9 empty] | 6.0337 | -0.2752 | 81.7724
[9 empty] | 6.0331 | -0.27507 | 81.7689
[9 empty] | 6.0322 | -0.27507 | 81.7687
[9 empty] | 6.0344 | -0.27495 | 81.7717
[9 empty] | 6.0341 | -0.27507 | 81.7716
[9 empty] | 6.0335 | -0.27495 | 81.7717
[9 empty] | 6.0341 | -0.27507 | 81.7731
[9 empty] | 6.0341 | -0.27507 | 81.7738
[9 empty] | 6.0341 | -0.27507 | 81.7737
[9 empty] | 6.0347 | -0.2739 | 81.7747
[9 empty] | 6.0341 | -0.2747 | 81.7719
[9 empty] | 6.0347 | -0.27483 | 81.7731
[9 empty] | 6.0347 | -0.2739 | 81.774
[9 empty] | 6.0344 | -0.27495 | 81.7699
[9 empty] | 6.0344 | -0.27495 | 81.7711
[9 empty] | 6.0344 | -0.27495 | 81.7722
[9 empty] | 6.0344 | -0.27587 | 81.773
[9 empty] | 6.0344 | -0.27495 | 81.774
[9 empty] | 6.0347 | -0.27483 | 81.7747
[9 empty] | 6.0347 | -0.27483 | 81.7721
[9 empty] | 6.0344 | -0.27495 | 81.7666
[9 empty] | 6.0344 | -0.27495 | 81.7686
[9 empty] | 6.0353 | -0.27495 | 81.7724
[9 empty] | 6.0344 | -0.27495 | 81.7723
[9 empty] | 6.0353 | -0.27495 | 81.7742
[9 empty] | 6.0356 | -0.27483 | 81.7753
[9 empty] | 6.0347 | -0.27483 | 81.7748
[9 empty] | 6.0353 | -0.27495 | 81.7772
[9 empty] | 6.0353 | -0.27495 | 81.7775
[9 empty] | 6.035 | -0.27507 | 81.7773
[9 empty] | 6.0344 | -0.27495 | 81.7771
[9 empty] | 6.0353 | -0.27495 | 81.7777
[9 empty] | 6.0353 | -0.27495 | 81.7778
[9 empty] | 6.0344 | -0.27495 | 81.777
[9 empty] | 6.0341 | -0.27507 | 81.777
[9 empty] | 6.035 | -0.27507 | 81.785
[9 empty] | 6.0359 | -0.27507 | 81.7904
[9 empty] | 6.035 | -0.27507 | 81.7896
[9 empty] | 6.0337 | -0.2752 | 81.7868
[9 empty] | 6.0356 | -0.27483 | 81.7871
[9 empty] | 6.0356 | -0.2752 | 81.787
[9 empty] | 6.035 | -0.27507 | 81.786
[9 empty] | 6.0359 | -0.27507 | 81.7869
[9 empty] | 6.0365 | -0.2752 | 81.8032
[9 empty] | 6.0362 | -0.27495 | 81.8003
[9 empty] | 6.0372 | -0.27403 | 81.8012
[9 empty] | 6.0375 | -0.27483 | 81.7993
[9 empty] | 6.0375 | -0.27483 | 81.7964
[9 empty] | 6.0362 | -0.27403 | 81.7956
[9 empty] | 6.0368 | -0.27507 | 81.7961
[9 empty] | 6.0368 | -0.27507 | 81.7964
[9 empty] | 6.0378 | -0.2747 | 81.7884
[9 empty] | 6.0375 | -0.27483 | 81.7878
[9 empty] | 6.0378 | -0.2747 | 81.7873
[9 empty] | 6.0375 | -0.27483 | 81.7865
[9 empty] | 6.0384 | -0.27483 | 81.7863
[9 empty] | 6.0384 | -0.2739 | 81.7863
[9 empty] | 6.0384 | -0.27483 | 81.7863
[9 empty] | 6.0378 | -0.2747 | 81.7857
[9 empty] | 6.0384 | -0.27575 | 81.7863
[9 empty] | 6.0387 | -0.2747 | 81.7866
[9 empty] | 6.0396 | -0.2747 | 81.7889
[9 empty] | 6.0393 | -0.27483 | 81.7886
[9 empty] | 6.0384 | -0.27483 | 81.7877
[9 empty] | 6.0381 | -0.27495 | 81.7874
[9 empty] | 6.0396 | -0.2747 | 81.7877
[9 empty] | 6.0393 | -0.27483 | 81.7874
[9 empty] | 6.0384 | -0.27483 | 81.7866
[9 empty] | 6.0406 | -0.2747 | 81.788
[9 empty] | 6.0399 | -0.27495 | 81.7865
[9 empty] | 6.0399 | -0.27495 | 81.786
[9 empty] | 6.0399 | -0.27495 | 81.786
[9 empty] | 6.0408 | -0.27587 | 81.7867
[9 empty] | 6.0402 | -0.27483 | 81.7859
[9 empty] | 6.0399 | -0.27495 | 81.7757
[9 empty] | 6.0405 | -0.27507 | 81.7773
[9 empty] | 6.0402 | -0.2752 | 81.7778
[9 empty] | 6.0405 | -0.27415 | 81.7785
[9 empty] | 6.0402 | -0.2752 | 81.7805
[9 empty] | 6.0408 | -0.27403 | 81.7848
[9 empty] | 6.0412 | -0.27483 | 81.7887
[9 empty] | 6.0408 | -0.27495 | 81.793
[9 empty] | 6.0396 | -0.27507 | 81.7919
[9 empty] | 6.0402 | -0.2752 | 81.7935
[9 empty] | 6.0408 | -0.27495 | 81.7987
[9 empty] | 6.0414 | -0.27415 | 81.7986
[9 empty] | 6.0405 | -0.27507 | 81.7966
[9 empty] | 6.0408 | -0.27403 | 81.7893
[9 empty] | 6.0412 | -0.27483 | 81.7903
[9 empty] | 6.0418 | -0.27403 | 81.7939
[9 empty] | 6.0414 | -0.27507 | 81.7925
[9 empty] | 6.0405 | -0.27415 | 81.7939
[9 empty] | 6.0414 | -0.27507 | 81.7947
[9 empty] | 6.0408 | -0.27495 | 81.7956
[9 empty] | 6.0415 | -0.2747 | 81.7962
[9 empty] | 6.0421 | -0.27483 | 81.7967
[9 empty] | 6.0421 | -0.2739 | 81.7976
[9 empty] | 6.0414 | -0.27495 | 81.7992
[9 empty] | 6.0412 | -0.27483 | 81.7976
[9 empty] | 6.0415 | -0.2747 | 81.7974
[9 empty] | 6.0412 | -0.27483 | 81.7971
[9 empty] | 6.0424 | -0.2747 | 81.7982
[9 empty] | 6.0421 | -0.27483 | 81.7979
[9 empty] | 6.0412 | -0.27483 | 81.7971
[9 empty] | 6.0412 | -0.27483 | 81.7973
[9 empty] | 6.0418 | -0.27495 | 81.7978
[9 empty] | 6.0421 | -0.27483 | 81.7981
[9 empty] | 6.0424 | -0.2747 | 81.7984
[9 empty] | 6.0421 | -0.27483 | 81.7981
[9 empty] | 6.0418 | -0.27495 | 81.7978
[9 empty] | 6.0418 | -0.27495 | 81.7957
[9 empty] | 6.0418 | -0.27495 | 81.7951
[9 empty] | 6.0418 | -0.27495 | 81.7951
[9 empty] | 6.0421 | -0.27483 | 81.7853
[9 empty] | 6.0414 | -0.2752 | 81.785
[9 empty] | 6.0414 | -0.27507 | 81.7842
[9 empty] | 6.0411 | -0.2752 | 81.7841
[9 empty] | 6.0414 | -0.27507 | 81.7844
[9 empty] | 6.0414 | -0.27507 | 81.7919
[9 empty] | 6.0418 | -0.27403 | 81.7922
[9 empty] | 6.0414 | -0.27507 | 81.7906
[9 empty] | 6.042 | -0.2752 | 81.7909
[9 empty] | 6.0424 | -0.27507 | 81.7896
[9 empty] | 6.0418 | -0.27403 | 81.7891
[9 empty] | 6.0418 | -0.27495 | 81.7882
[9 empty] | 6.043 | -0.27483 | 81.789
[9 empty] | 6.0427 | -0.27495 | 81.7925
[9 empty] | 6.0427 | -0.27495 | 81.7969
[9 empty] | 6.043 | -0.27483 | 81.7972
[9 empty] | 6.043 | -0.27483 | 81.7962
[9 empty] | 6.0421 | -0.27483 | 81.7954
[9 empty] | 6.0418 | -0.27495 | 81.7961
[9 empty] | 6.0421 | -0.27483 | 81.7989
[9 empty] | 6.043 | -0.27483 | 81.8008
[9 empty] | 6.0433 | -0.2747 | 81.8044
[9 empty] | 6.0433 | -0.2747 | 81.8051
[9 empty] | 6.0427 | -0.27495 | 81.8046
[9 empty] | 6.0439 | -0.27483 | 81.8043
[9 empty] | 6.0439 | -0.27575 | 81.8056
[9 empty] | 6.0433 | -0.2747 | 81.8037
[9 empty] | 6.043 | -0.2739 | 81.8035
[9 empty] | 6.0433 | -0.27378 | 81.8037
[9 empty] | 6.0433 | -0.27378 | 81.804
[9 empty] | 6.0439 | -0.27483 | 81.8058
[9 empty] | 6.0443 | -0.2747 | 81.807
[9 empty] | 6.043 | -0.27483 | 81.8059
[9 empty] | 6.0445 | -0.27587 | 81.8089
[9 empty] | 6.0443 | -0.2747 | 81.8093
[9 empty] | 6.0452 | -0.2747 | 81.8103
[9 empty] | 6.043 | -0.27483 | 81.8089
[9 empty] | 6.0442 | -0.27507 | 81.81
[9 empty] | 6.0445 | -0.27495 | 81.8087
[9 empty] | 6.0445 | -0.27495 | 81.7955
[9 empty] | 6.0455 | -0.27495 | 81.7944
[9 empty] | 6.0445 | -0.27495 | 81.7921
[9 empty] | 6.0455 | -0.27495 | 81.7929
[9 empty] | 6.0448 | -0.2752 | 81.7923
[9 empty] | 6.0458 | -0.27483 | 81.7922
[9 empty] | 6.0457 | -0.2752 | 81.7918
[9 empty] | 6.0451 | -0.27507 | 81.7909
[9 empty] | 6.0455 | -0.27495 | 81.7912
[9 empty] | 6.0451 | -0.27507 | 81.7909
[9 empty] | 6.0451 | -0.27507 | 81.797
[9 empty] | 6.0467 | -0.2752 | 81.7999
[9 empty] | 6.0467 | -0.27612 | 81.8033
[9 empty] | 6.0467 | -0.2752 | 81.8037
[9 empty] | 6.0467 | -0.2752 | 81.8024
[9 empty] | 6.0464 | -0.27403 | 81.8043
[9 empty] | 6.0464 | -0.27495 | 81.8077
[9 empty] | 6.0476 | -0.27483 | 81.8098
[9 empty] | 6.0473 | -0.27495 | 81.8094
[9 empty] | 6.0479 | -0.27507 | 81.8106
[9 empty] | 6.047 | -0.27507 | 81.8104
[9 empty] | 6.0476 | -0.2752 | 81.8126
[9 empty] | 6.0482 | -0.27587 | 81.8132
[9 empty] | 6.0473 | -0.27495 | 81.8124
[9 empty] | 6.0473 | -0.27495 | 81.8095
[9 empty] | 6.0479 | -0.27507 | 81.8107
[9 empty] | 6.0473 | -0.27495 | 81.8124
[9 empty] | 6.0482 | -0.27495 | 81.8145
[9 empty] | 6.0473 | -0.27495 | 81.7928
[9 empty] | 6.0482 | -0.27495 | 81.7973
[9 empty] | 6.0473 | -0.27587 | 81.7983
[9 empty] | 6.0489 | -0.2747 | 81.7997
[9 empty] | 6.0486 | -0.27483 | 81.7994
[9 empty] | 6.0482 | -0.27495 | 81.8031
[9 empty] | 6.0482 | -0.27495 | 81.7931
[9 empty] | 6.0486 | -0.27483 | 81.7933
[9 empty] | 6.0486 | -0.27483 | 81.7937
[9 empty] | 6.0489 | -0.2747 | 81.793
[9 empty] | 6.0476 | -0.27483 | 81.792
[9 empty] | 6.0482 | -0.27587 | 81.7945
[9 empty] | 6.0486 | -0.27483 | 81.7958
[9 empty] | 6.0486 | -0.27483 | 81.7972
[9 empty] | 6.0498 | -0.2747 | 81.8032
[9 empty] | 6.0492 | -0.27587 | 81.8017
[9 empty] | 6.0495 | -0.27483 | 81.8034
[9 empty] | 6.0482 | -0.27495 | 81.8077
[9 empty] | 6.0479 | -0.276 | 81.8074
[9 empty] | 6.0488 | -0.27507 | 81.8098
[9 empty] | 6.0488 | -0.27507 | 81.8082
[9 empty] | 6.0482 | -0.27495 | 81.8076
[9 empty] | 6.0488 | -0.27507 | 81.8055
[9 empty] | 6.0479 | -0.27507 | 81.8047
[9 empty] | 6.0485 | -0.2752 | 81.8097
[9 empty] | 6.0488 | -0.27507 | 81.8129
[9 empty] | 6.0488 | -0.27507 | 81.8099
[9 empty] | 6.0488 | -0.27507 | 81.8127
[9 empty] | 6.0488 | -0.27507 | 81.8127
[9 empty] | 6.0488 | -0.27507 | 81.8163
[9 empty] | 6.0492 | -0.27495 | 81.8165
[9 empty] | 6.0488 | -0.27495 | 81.8174
[9 empty] | 6.0492 | -0.27495 | 81.8176
[9 empty] | 6.0479 | -0.27507 | 81.8165
[9 empty] | 6.0485 | -0.2752 | 81.8171
[9 empty] | 6.0492 | -0.27403 | 81.8124
[9 empty] | 6.0495 | -0.27483 | 81.815
[9 empty] | 6.0492 | -0.27495 | 81.8158
[9 empty] | 6.0492 | -0.27495 | 81.8173
[9 empty] | 6.0495 | -0.27483 | 81.7935
[9 empty] | 6.0486 | -0.27483 | 81.7949
[9 empty] | 6.0495 | -0.2747 | 81.807
[9 empty] | 6.0495 | -0.27483 | 81.8086
[9 empty] | 6.0498 | -0.27563 | 81.8114
[9 empty] | 6.0489 | -0.2747 | 81.8131
[9 empty] | 6.0498 | -0.2747 | 81.8153
[9 empty] | 6.0498 | -0.27563 | 81.817
[9 empty] | 6.0498 | -0.2747 | 81.8156
[9 empty] | 6.0495 | -0.27483 | 81.8153
[9 empty] | 6.0482 | -0.27403 | 81.8142
[9 empty] | 6.0495 | -0.27483 | 81.8154
[9 empty] | 6.0492 | -0.27495 | 81.8152
[9 empty] | 6.0488 | -0.27507 | 81.8176
[9 empty] | 6.0479 | -0.27507 | 81.8186
[9 empty] | 6.0488 | -0.27507 | 81.8195
[9 empty] | 6.0492 | -0.27495 | 81.8198
[9 empty] | 6.0488 | -0.27507 | 81.8195
[9 empty] | 6.0492 | -0.27403 | 81.8198
[9 empty] | 6.0498 | -0.27507 | 81.8211
[9 empty] | 6.0488 | -0.27507 | 81.8208
[9 empty] | 6.0494 | -0.27427 | 81.8232
[9 empty] | 6.0492 | -0.27495 | 81.8239
[9 empty] | 6.0501 | -0.27495 | 81.8257
[9 empty] | 6.0495 | -0.27483 | 81.8253
[9 empty] | 6.0498 | -0.2747 | 81.8259
[9 empty] | 6.0504 | -0.27483 | 81.8267
[9 empty] | 6.0495 | -0.27575 | 81.8231
[9 empty] | 6.0504 | -0.27483 | 81.8248
[9 empty] | 6.0511 | -0.27458 | 81.8259
[9 empty] | 6.0507 | -0.2747 | 81.8109
[9 empty] | 6.0498 | -0.27483 | 81.8079
[9 empty] | 6.0507 | -0.2747 | 81.811
[9 empty] | 6.0492 | -0.27495 | 81.8136
[9 empty] | 6.0488 | -0.27507 | 81.8142
[9 empty] | 6.0501 | -0.27495 | 81.8161
[9 empty] | 6.0492 | -0.27495 | 81.8167
[9 empty] | 6.0495 | -0.27483 | 81.8174
[9 empty] | 6.0504 | -0.27483 | 81.8159
[9 empty] | 6.0501 | -0.27495 | 81.8092
[9 empty] | 6.0501 | -0.27495 | 81.8066
[9 empty] | 6.0498 | -0.27507 | 81.8063
[9 empty] | 6.0498 | -0.27507 | 81.8047
[9 empty] | 6.0507 | -0.27507 | 81.8035
[9 empty] | 6.0501 | -0.27403 | 81.8029
[9 empty] | 6.0513 | -0.27483 | 81.8046
[9 empty] | 6.0501 | -0.27587 | 81.8012
[9 empty] | 6.0507 | -0.27507 | 81.804
[9 empty] | 6.0501 | -0.27495 | 81.8059
[9 empty] | 6.0513 | -0.27483 | 81.8122
[9 empty] | 6.0523 | -0.27483 | 81.814
[9 empty] | 6.0513 | -0.27378 | 81.8157
[9 empty] | 6.0504 | -0.27483 | 81.8149
[9 empty] | 6.0504 | -0.27483 | 81.8121
[9 empty] | 6.0519 | -0.27495 | 81.8131
[9 empty] | 6.051 | -0.27495 | 81.8144
[9 empty] | 6.051 | -0.27495 | 81.8159
[9 empty] | 6.0513 | -0.27483 | 81.8169
[9 empty] | 6.0513 | -0.27483 | 81.8179
[9 empty] | 6.0504 | -0.27575 | 81.814
[9 empty] | 6.0517 | -0.2747 | 81.8201
[9 empty] | 6.0513 | -0.27495 | 81.8219
[9 empty] | 6.0513 | -0.27483 | 81.8226
[9 empty] | 6.0504 | -0.27483 | 81.8223
[9 empty] | 6.0513 | -0.27483 | 81.8089
[9 empty] | 6.0526 | -0.2747 | 81.8098
[9 empty] | 6.052 | -0.27458 | 81.8111
[9 empty] | 6.0517 | -0.2747 | 81.8137
[9 empty] | 6.0513 | -0.27483 | 81.8154
[9 empty] | 6.0526 | -0.27563 | 81.8169
[9 empty] | 6.0513 | -0.27483 | 81.8193
[9 empty] | 6.0513 | -0.27483 | 81.8213
[9 empty] | 6.0526 | -0.2747 | 81.8231
[9 empty] | 6.0517 | -0.27563 | 81.824
[9 empty] | 6.0517 | -0.2747 | 81.8251
[9 empty] | 6.0529 | -0.27495 | 81.8269
[9 empty] | 6.0532 | -0.2739 | 81.8276
[9 empty] | 6.0532 | -0.27483 | 81.8238
[9 empty] | 6.0535 | -0.2747 | 81.8241
[9 empty] | 6.0529 | -0.27495 | 81.8103
[9 empty] | 6.0535 | -0.2747 | 81.8112
[9 empty] | 6.0538 | -0.27495 | 81.8135
[9 empty] | 6.0547 | -0.27495 | 81.8163
[9 empty] | 6.0535 | -0.27507 | 81.8116
[9 empty] | 6.0538 | -0.27495 | 81.8125
[9 empty] | 6.0538 | -0.27495 | 81.8114
[9 empty] | 6.0538 | -0.27495 | 81.7982
[9 empty] | 6.0547 | -0.27495 | 81.799
[9 empty] | 6.0547 | -0.27495 | 81.7986
[9 empty] | 6.0541 | -0.27483 | 81.8047
[9 empty] | 6.055 | -0.27575 | 81.8055
[9 empty] | 6.0551 | -0.27446 | 81.8098
[9 empty] | 6.0544 | -0.2747 | 81.8184
[9 empty] | 6.0563 | -0.2747 | 81.8224
[9 empty] | 6.0563 | -0.2747 | 81.8249
[9 empty] | 6.056 | -0.27575 | 81.8277
[9 empty] | 6.0547 | -0.27495 | 81.8253
[9 empty] | 6.056 | -0.27483 | 81.8265
[9 empty] | 6.056 | -0.27483 | 81.8277
[9 empty] | 6.0556 | -0.27495 | 81.8273
[9 empty] | 6.0556 | -0.27495 | 81.8284
[9 empty] | 6.056 | -0.27575 | 81.8293
[9 empty] | 6.0553 | -0.27507 | 81.8289
[9 empty] | 6.0553 | -0.27507 | 81.8294
[9 empty] | 6.0556 | -0.27495 | 81.83
[9 empty] | 6.055 | -0.27483 | 81.8262
[9 empty] | 6.055 | -0.27483 | 81.8266
[9 empty] | 6.056 | -0.27483 | 81.828
[9 empty] | 6.056 | -0.27483 | 81.8287
[9 empty] | 6.0556 | -0.27495 | 81.8298
[9 empty] | 6.056 | -0.27575 | 81.8303
[9 empty] | 6.0575 | -0.27458 | 81.8286
[9 empty] | 6.0563 | -0.2747 | 81.8285
[9 empty] | 6.0566 | -0.27458 | 81.8288
[9 empty] | 6.056 | -0.27483 | 81.83
[9 empty] | 6.0569 | -0.27483 | 81.8264
[9 empty] | 6.0566 | -0.27495 | 81.8262
[9 empty] | 6.0572 | -0.27483 | 81.8286
[9 empty] | 6.0572 | -0.2747 | 81.8298
[9 empty] | 6.0572 | -0.2747 | 81.8307
[9 empty] | 6.0575 | -0.27458 | 81.8317
[9 empty] | 6.0569 | -0.27483 | 81.8311
[9 empty] | 6.0566 | -0.27495 | 81.8312
[9 empty] | 6.0566 | -0.27495 | 81.8315
[9 empty] | 6.0562 | -0.2752 | 81.8307
[9 empty] | 6.0566 | -0.27495 | 81.8308
[9 empty] | 6.0566 | -0.27587 | 81.823
[9 empty] | 6.0569 | -0.27483 | 81.8235
[9 empty] | 6.0556 | -0.27495 | 81.8189
[9 empty] | 6.0566 | -0.27495 | 81.8266
[9 empty] | 6.0569 | -0.27483 | 81.828
[9 empty] | 6.0569 | -0.27483 | 81.8234
[9 empty] | 6.0569 | -0.27483 | 81.8243
[9 empty] | 6.0572 | -0.2747 | 81.8259
[9 empty] | 6.0572 | -0.2747 | 81.8263
[9 empty] | 6.0569 | -0.27483 | 81.8277
[9 empty] | 6.0566 | -0.27495 | 81.8217
[9 empty] | 6.0566 | -0.27495 | 81.8227
[9 empty] | 6.0575 | -0.27495 | 81.8252
[9 empty] | 6.0572 | -0.2747 | 81.825
[9 empty] | 6.0581 | -0.2747 | 81.8268
[9 empty] | 6.0566 | -0.27495 | 81.8262
[9 empty] | 6.0587 | -0.27495 | 81.8294
[9 empty] | 6.0575 | -0.27495 | 81.8292
[9 empty] | 6.0581 | -0.27507 | 81.8247
[9 empty] | 6.0572 | -0.27507 | 81.8215
[9 empty] | 6.0578 | -0.27483 | 81.8221
[9 empty] | 6.0584 | -0.27495 | 81.824
[9 empty] | 6.0578 | -0.27483 | 81.825
[9 empty] | 6.0572 | -0.27507 | 81.8251
[9 empty] | 6.0587 | -0.27483 | 81.8292
[9 empty] | 6.0594 | -0.27458 | 81.8312
[9 empty] | 6.0587 | -0.27495 | 81.8311
[9 empty] | 6.059 | -0.2747 | 81.8333
[9 empty] | 6.0587 | -0.27483 | 81.8343
[9 empty] | 6.0587 | -0.27483 | 81.8347
[9 empty] | 6.0587 | -0.27483 | 81.8277
[9 empty] | 6.0581 | -0.27415 | 81.8283
[9 empty] | 6.0593 | -0.27495 | 81.8308
[9 empty] | 6.0584 | -0.27495 | 81.8307
[9 empty] | 6.0593 | -0.27495 | 81.8322
[9 empty] | 6.0584 | -0.27495 | 81.8318
[9 empty] | 6.0578 | -0.2752 | 81.8317
[9 empty] | 6.059 | -0.27507 | 81.8339
[9 empty] | 6.0602 | -0.27495 | 81.8293
[9 empty] | 6.0596 | -0.27483 | 81.8246
[9 empty] | 6.0593 | -0.27495 | 81.825
[9 empty] | 6.0596 | -0.27483 | 81.8268
[9 empty] | 6.0578 | -0.27575 | 81.8257
[9 empty] | 6.0596 | -0.27483 | 81.8084
[9 empty] | 6.0596 | -0.27483 | 81.8079
[9 empty] | 6.0593 | -0.27495 | 81.812
[9 empty] | 6.0596 | -0.27483 | 81.8174
[9 empty] | 6.0584 | -0.27458 | 81.8215
[9 empty] | 6.06 | -0.2747 | 81.8244
[9 empty] | 6.06 | -0.2747 | 81.8246
[9 empty] | 6.0593 | -0.27587 | 81.8268
[9 empty] | 6.0606 | -0.27483 | 81.8296
[9 empty] | 6.0602 | -0.27495 | 81.8308
[9 empty] | 6.0606 | -0.27483 | 81.8316
[9 empty] | 6.0606 | -0.27483 | 81.8309
[9 empty] | 6.0602 | -0.27495 | 81.8313
[9 empty] | 6.0602 | -0.27495 | 81.8321
[9 empty] | 6.0612 | -0.27495 | 81.8332
[9 empty] | 6.0612 | -0.27495 | 81.8335
[9 empty] | 6.0621 | -0.27495 | 81.8351
[9 empty] | 6.0602 | -0.27495 | 81.8347
[9 empty] | 6.0612 | -0.27403 | 81.8362
[9 empty] | 6.0615 | -0.27483 | 81.8374
[9 empty] | 6.0602 | -0.27495 | 81.8364
[9 empty] | 6.0612 | -0.27403 | 81.8365
[9 empty] | 6.0608 | -0.27507 | 81.8365
[9 empty] | 6.0615 | -0.27483 | 81.8373
[9 empty] | 6.0612 | -0.27495 | 81.8373
[9 empty] | 6.0609 | -0.2747 | 81.8371
[9 empty] | 6.0606 | -0.27483 | 81.8372
[9 empty] | 6.0606 | -0.27483 | 81.8375
[9 empty] | 6.0609 | -0.2747 | 81.8418
[9 empty] | 6.0612 | -0.2755 | 81.8422
[9 empty] | 6.0596 | -0.27483 | 81.8406
[9 empty] | 6.0615 | -0.27483 | 81.8419
[9 empty] | 6.0615 | -0.27483 | 81.8416
[9 empty] | 6.0621 | -0.27495 | 81.8427
[9 empty] | 6.0621 | -0.27495 | 81.8422
[9 empty] | 6.0618 | -0.27507 | 81.8417
[9 empty] | 6.063 | -0.27495 | 81.8373
[9 empty] | 6.0621 | -0.27495 | 81.8367
[9 empty] | 6.0612 | -0.27495 | 81.8367
[9 empty] | 6.0615 | -0.27483 | 81.8375
[9 empty] | 6.0615 | -0.27483 | 81.8381
[9 empty] | 6.0606 | -0.27483 | 81.8353
[9 empty] | 6.0615 | -0.27483 | 81.8359
[9 empty] | 6.0627 | -0.2747 | 81.8399
[9 empty] | 6.0618 | -0.2747 | 81.839
[9 empty] | 6.0621 | -0.27495 | 81.8413
[9 empty] | 6.0624 | -0.27483 | 81.8417
[9 empty] | 6.0624 | -0.27483 | 81.8418
[9 empty] | 6.0633 | -0.27483 | 81.8427
[9 empty] | 6.0621 | -0.27495 | 81.8222
[9 empty] | 6.0627 | -0.27507 | 81.8252
[9 empty] | 6.0618 | -0.27507 | 81.8287
[9 empty] | 6.0612 | -0.27495 | 81.8302
[9 empty] | 6.0615 | -0.27483 | 81.8351
[9 empty] | 6.0621 | -0.27495 | 81.8369
[9 empty] | 6.063 | -0.27495 | 81.8385
[9 empty] | 6.063 | -0.27495 | 81.8388
[9 empty] | 6.0633 | -0.27483 | 81.8395
[9 empty] | 6.063 | -0.27495 | 81.8398
[9 empty] | 6.0627 | -0.27563 | 81.8386
[9 empty] | 6.0621 | -0.27495 | 81.8389
[9 empty] | 6.0624 | -0.27483 | 81.8395
[9 empty] | 6.0624 | -0.2739 | 81.8399
[9 empty] | 6.0624 | -0.27483 | 81.8405
[9 empty] | 6.0627 | -0.2747 | 81.8408
[9 empty] | 6.0631 | -0.27458 | 81.8414
[9 empty] | 6.0627 | -0.27378 | 81.8432
[9 empty] | 6.0627 | -0.2747 | 81.8438
[9 empty] | 6.0624 | -0.27483 | 81.8441
[9 empty] | 6.0633 | -0.27483 | 81.8452
[9 empty] | 6.0633 | -0.27483 | 81.8452
[9 empty] | 6.0631 | -0.27483 | 81.8451
[9 empty] | 6.064 | -0.27458 | 81.8454
[9 empty] | 6.0631 | -0.27458 | 81.8358
[9 empty] | 6.0637 | -0.2747 | 81.837
[9 empty] | 6.064 | -0.2755 | 81.8375
[9 empty] | 6.0633 | -0.27483 | 81.8363
[9 empty] | 6.0633 | -0.27483 | 81.8364
[9 empty] | 6.063 | -0.276 | 81.8373
[9 empty] | 6.0633 | -0.27483 | 81.8379
[9 empty] | 6.063 | -0.27495 | 81.8359
[9 empty] | 6.0633 | -0.27483 | 81.8363
[9 empty] | 6.0643 | -0.27483 | 81.8328
[9 empty] | 6.0627 | -0.27507 | 81.833
[9 empty] | 6.063 | -0.27495 | 81.8344
[9 empty] | 6.0627 | -0.27495 | 81.8353
[9 empty] | 6.0627 | -0.27507 | 81.8365
[9 empty] | 6.063 | -0.27495 | 81.8374
[9 empty] | 6.0633 | -0.27483 | 81.8388
[9 empty] | 6.0639 | -0.27495 | 81.8403
[9 empty] | 6.0643 | -0.27483 | 81.8409
[9 empty] | 6.0639 | -0.27495 | 81.8411
[9 empty] | 6.063 | -0.27495 | 81.8374
[9 empty] | 6.0637 | -0.2747 | 81.8381
[9 empty] | 6.0639 | -0.27495 | 81.8392
[9 empty] | 6.0633 | -0.27483 | 81.8389
[9 empty] | 6.0639 | -0.27495 | 81.8404
[9 empty] | 6.0639 | -0.27495 | 81.8412
[9 empty] | 6.0636 | -0.27507 | 81.8412
[9 empty] | 6.0639 | -0.27495 | 81.8422
[9 empty] | 6.063 | -0.27495 | 81.8413
[9 empty] | 6.0643 | -0.27483 | 81.8425
[9 empty] | 6.0643 | -0.27483 | 81.8426
[9 empty] | 6.0639 | -0.27495 | 81.8426
[9 empty] | 6.0639 | -0.27495 | 81.8427
[9 empty] | 6.0646 | -0.2747 | 81.848
[9 empty] | 6.0643 | -0.27483 | 81.8512
[9 empty] | 6.0643 | -0.27483 | 81.8504
[9 empty] | 6.0643 | -0.27483 | 81.8495
[9 empty] | 6.0643 | -0.27483 | 81.8487
[9 empty] | 6.0633 | -0.27483 | 81.8471
[9 empty] | 6.0643 | -0.27483 | 81.8476
[9 empty] | 6.0643 | -0.27483 | 81.857
[9 empty] | 6.0646 | -0.2747 | 81.8553
[9 empty] | 6.0643 | -0.27483 | 81.8535
[9 empty] | 6.0649 | -0.27458 | 81.856
[9 empty] | 6.0643 | -0.27483 | 81.8544
[9 empty] | 6.0643 | -0.27483 | 81.8435
[9 empty] | 6.064 | -0.27458 | 81.8432
[9 empty] | 6.0652 | -0.27483 | 81.8438
[9 empty] | 6.0646 | -0.2747 | 81.8433
[9 empty] | 6.0649 | -0.27458 | 81.8436
[9 empty] | 6.0646 | -0.2747 | 81.8439
[9 empty] | 6.0649 | -0.2755 | 81.8444
[9 empty] | 6.0646 | -0.27563 | 81.8442
[9 empty] | 6.0646 | -0.2747 | 81.8438
[9 empty] | 6.0643 | -0.27483 | 81.8434
[9 empty] | 6.0655 | -0.2747 | 81.8453
[9 empty] | 6.0646 | -0.2747 | 81.8443
[9 empty] | 6.0649 | -0.27458 | 81.8456
[9 empty] | 6.0658 | -0.2747 | 81.8462
[9 empty] | 6.0646 | -0.2747 | 81.845
[9 empty] | 6.0646 | -0.2747 | 81.8356
[9 empty] | 6.0655 | -0.2747 | 81.8381
[9 empty] | 6.0646 | -0.2747 | 81.8354
[9 empty] | 6.0658 | -0.27458 | 81.838
[9 empty] | 6.0646 | -0.2747 | 81.8375
[9 empty] | 6.0655 | -0.2747 | 81.8398
[9 empty] | 6.0655 | -0.2747 | 81.84
[9 empty] | 6.0655 | -0.2747 | 81.8399
[9 empty] | 6.0655 | -0.2747 | 81.8408
[9 empty] | 6.0655 | -0.2747 | 81.8417
[9 empty] | 6.0658 | -0.27458 | 81.843
[9 empty] | 6.0658 | -0.27458 | 81.8439
[9 empty] | 6.0664 | -0.2747 | 81.8446
[9 empty] | 6.0664 | -0.2747 | 81.8449
[9 empty] | 6.0677 | -0.27458 | 81.8469
[9 empty] | 6.0677 | -0.27458 | 81.8476
[9 empty] | 6.0677 | -0.27458 | 81.848
[9 empty] | 6.068 | -0.27483 | 81.8483
[9 empty] | 6.0683 | -0.2747 | 81.8488
[9 empty] | 6.0683 | -0.2747 | 81.8502
[9 empty] | 6.068 | -0.27575 | 81.855
[9 empty] | 6.0683 | -0.2747 | 81.8556
[9 empty] | 6.0692 | -0.2747 | 81.8574
[9 empty] | 6.0695 | -0.2755 | 81.8566
[9 empty] | 6.0701 | -0.2747 | 81.8565
[9 empty] | 6.0705 | -0.27458 | 81.8561
[9 empty] | 6.0701 | -0.27458 | 81.8558
[9 empty] | 6.0701 | -0.2747 | 81.856
[9 empty] | 6.0701 | -0.2747 | 81.856
[9 empty] | 6.0701 | -0.2747 | 81.8566
[9 empty] | 6.0692 | -0.2747 | 81.8649
[9 empty] | 6.0707 | -0.27483 | 81.8667
[9 empty] | 6.0698 | -0.27483 | 81.8621
[9 empty] | 6.0707 | -0.27483 | 81.8619
[9 empty] | 6.0707 | -0.27483 | 81.871
[9 empty] | 6.0695 | -0.27458 | 81.872
[9 empty] | 6.0714 | -0.27458 | 81.8674
[9 empty] | 6.0711 | -0.2747 | 81.865
[9 empty] | 6.0701 | -0.2747 | 81.8625
[9 empty] | 6.0701 | -0.2747 | 81.8628
[9 empty] | 6.0707 | -0.27483 | 81.8624
[9 empty] | 6.0711 | -0.2747 | 81.8622
[9 empty] | 6.0711 | -0.2747 | 81.862
[9 empty] | 6.0714 | -0.27458 | 81.864
[9 empty] | 6.0711 | -0.2747 | 81.8653
[9 empty] | 6.0711 | -0.2747 | 81.8634
[9 empty] | 6.0717 | -0.27483 | 81.8639
[9 empty] | 6.0707 | -0.27483 | 81.8539
[9 empty] | 6.0714 | -0.27458 | 81.8546
[9 empty] | 6.0711 | -0.2747 | 81.8545
[9 empty] | 6.072 | -0.2747 | 81.8615
[9 empty] | 6.0711 | -0.27483 | 81.8601
[9 empty] | 6.072 | -0.27563 | 81.8637
[9 empty] | 6.0707 | -0.27483 | 81.868
[9 empty] | 6.0707 | -0.27483 | 81.8706
[9 empty] | 6.0711 | -0.2747 | 81.8691
[9 empty] | 6.0711 | -0.2747 | 81.874
[9 empty] | 6.0707 | -0.27483 | 81.8769
[9 empty] | 6.072 | -0.2747 | 81.8739
[9 empty] | 6.0717 | -0.27483 | 81.8722
[9 empty] | 6.072 | -0.2747 | 81.8592
[9 empty] | 6.0717 | -0.27483 | 81.861
[9 empty] | 6.0711 | -0.2747 | 81.8729
[9 empty] | 6.0707 | -0.27483 | 81.8729
[9 empty] | 6.0723 | -0.27458 | 81.8789
[9 empty] | 6.072 | -0.27458 | 81.883
[9 empty] | 6.072 | -0.2747 | 81.8838
[9 empty] | 6.0707 | -0.27483 | 81.8853
[9 empty] | 6.0717 | -0.27483 | 81.8815
[9 empty] | 6.0723 | -0.27458 | 81.8778
[9 empty] | 6.0711 | -0.2747 | 81.8761
[9 empty] | 6.0714 | -0.27458 | 81.8759
[9 empty] | 6.0723 | -0.27458 | 81.8844
[9 empty] | 6.0711 | -0.2747 | 81.8837
[9 empty] | 6.0711 | -0.2747 | 81.8803
[9 empty] | 6.072 | -0.2747 | 81.8831
[9 empty] | 6.072 | -0.2747 | 81.8872
[9 empty] | 6.072 | -0.2747 | 81.8887
[9 empty] | 6.0713 | -0.27495 | 81.8874
[9 empty] | 6.072 | -0.2747 | 81.8917
[9 empty] | 6.0704 | -0.27495 | 81.8865
[9 empty] | 6.0717 | -0.27483 | 81.8886
[9 empty] | 6.0713 | -0.27495 | 81.8801
[9 empty] | 6.0713 | -0.27495 | 81.8797
[9 empty] | 6.0723 | -0.27458 | 81.8815
[9 empty] | 6.072 | -0.2747 | 81.8808
[9 empty] | 6.0707 | -0.27483 | 81.8783
[9 empty] | 6.0713 | -0.27495 | 81.881
[9 empty] | 6.0713 | -0.27495 | 81.8829
[9 empty] | 6.0713 | -0.27495 | 81.8855
[9 empty] | 6.0717 | -0.27483 | 81.8884
[9 empty] | 6.0713 | -0.27495 | 81.8893
[9 empty] | 6.0713 | -0.27403 | 81.8897
[9 empty] | 6.0713 | -0.27495 | 81.8895
[9 empty] | 6.071 | -0.27507 | 81.8894
[9 empty] | 6.0701 | -0.27507 | 81.8895
[9 empty] | 6.0717 | -0.27483 | 81.8898
[9 empty] | 6.0704 | -0.27495 | 81.8968
[9 empty] | 6.0717 | -0.27483 | 81.8972
[9 empty] | 6.0717 | -0.27483 | 81.8964
[9 empty] | 6.0723 | -0.27495 | 81.8829
[9 empty] | 6.0713 | -0.27495 | 81.8811
[9 empty] | 6.071 | -0.27507 | 81.8805
[9 empty] | 6.0717 | -0.27483 | 81.8788
[9 empty] | 6.0717 | -0.27483 | 81.8754
[9 empty] | 6.0717 | -0.27483 | 81.8778
[9 empty] | 6.0713 | -0.27495 | 81.8768
[9 empty] | 6.071 | -0.276 | 81.8779
[9 empty] | 6.071 | -0.27507 | 81.8761
[9 empty] | 6.0717 | -0.27483 | 81.8795
[9 empty] | 6.0717 | -0.27483 | 81.8805
[9 empty] | 6.0726 | -0.27483 | 81.8832
[9 empty] | 6.0717 | -0.27483 | 81.884
[9 empty] | 6.0729 | -0.2747 | 81.8878
[9 empty] | 6.0713 | -0.27495 | 81.8875
[9 empty] | 6.0717 | -0.27483 | 81.888
[9 empty] | 6.0726 | -0.27575 | 81.8831
[9 empty] | 6.072 | -0.2747 | 81.8791
[9 empty] | 6.0723 | -0.27458 | 81.8742
[9 empty] | 6.072 | -0.27563 | 81.8788
[9 empty] | 6.0723 | -0.2755 | 81.883
[9 empty] | 6.072 | -0.2747 | 81.8839
[9 empty] | 6.0717 | -0.27483 | 81.8852
[9 empty] | 6.072 | -0.2747 | 81.8852
[9 empty] | 6.0729 | -0.2747 | 81.8808
[9 empty] | 6.0729 | -0.2747 | 81.8844
[9 empty] | 6.0729 | -0.2747 | 81.8857
[9 empty] | 6.072 | -0.2747 | 81.8802
[9 empty] | 6.072 | -0.2747 | 81.8798
[9 empty] | 6.0732 | -0.27458 | 81.8798
[9 empty] | 6.0726 | -0.27446 | 81.8841
[9 empty] | 6.0736 | -0.27446 | 81.8873
[9 empty] | 6.0736 | -0.27446 | 81.8873
[9 empty] | 6.0729 | -0.2747 | 81.8878
[9 empty] | 6.072 | -0.2747 | 81.8863
[9 empty] | 6.072 | -0.2747 | 81.887
[9 empty] | 6.0717 | -0.27483 | 81.8871
[9 empty] | 6.0732 | -0.27458 | 81.8832
[9 empty] | 6.0726 | -0.27446 | 81.884
[9 empty] | 6.0723 | -0.2755 | 81.8851
[9 empty] | 6.0729 | -0.2747 | 81.8855
[9 empty] | 6.0717 | -0.27483 | 81.8831
[9 empty] | 6.072 | -0.2747 | 81.8843
[9 empty] | 6.072 | -0.2747 | 81.8849
[9 empty] | 6.0732 | -0.27458 | 81.887
[9 empty] | 6.0732 | -0.27458 | 81.8884
[9 empty] | 6.0729 | -0.2747 | 81.8877
[9 empty] | 6.0729 | -0.2747 | 81.8879
[9 empty] | 6.072 | -0.2747 | 81.8888
[9 empty] | 6.0729 | -0.2747 | 81.8997
[9 empty] | 6.0729 | -0.2747 | 81.9009
[9 empty] | 6.0738 | -0.2747 | 81.9009
[9 empty] | 6.0732 | -0.27458 | 81.8967
[9 empty] | 6.0738 | -0.2747 | 81.8924
[9 empty] | 6.0738 | -0.2747 | 81.8909
[9 empty] | 6.0729 | -0.2747 | 81.8913
[9 empty] | 6.0735 | -0.27483 | 81.8835
[9 empty] | 6.0735 | -0.27575 | 81.885
[9 empty] | 6.0738 | -0.27563 | 81.8863
[9 empty] | 6.0748 | -0.2747 | 81.8874
[9 empty] | 6.0738 | -0.2747 | 81.888
[9 empty] | 6.0748 | -0.2747 | 81.8899
[9 empty] | 6.0744 | -0.27483 | 81.8914
[9 empty] | 6.0741 | -0.27587 | 81.8911
[9 empty] | 6.0754 | -0.27483 | 81.8938
[9 empty] | 6.0744 | -0.27483 | 81.8943
[9 empty] | 6.0741 | -0.27495 | 81.8943
[9 empty] | 6.0754 | -0.27483 | 81.8977
[9 empty] | 6.075 | -0.27495 | 81.8971
[9 empty] | 6.0741 | -0.27495 | 81.9005
[9 empty] | 6.075 | -0.27495 | 81.9012
[9 empty] | 6.0754 | -0.27483 | 81.9012
[9 empty] | 6.0754 | -0.27575 | 81.9004
[9 empty] | 6.0748 | -0.2747 | 81.8992
[9 empty] | 6.0757 | -0.2747 | 81.8997
[9 empty] | 6.0748 | -0.2747 | 81.8821
[9 empty] | 6.0754 | -0.27483 | 81.8826
[9 empty] | 6.0757 | -0.2747 | 81.8835
[9 empty] | 6.076 | -0.27458 | 81.8865
[9 empty] | 6.076 | -0.27458 | 81.8849
[9 empty] | 6.0766 | -0.2747 | 81.888
[9 empty] | 6.0769 | -0.27458 | 81.8911
[9 empty] | 6.0757 | -0.2747 | 81.8957
[9 empty] | 6.0763 | -0.27575 | 81.897
[9 empty] | 6.0763 | -0.2739 | 81.8979
[9 empty] | 6.0763 | -0.27483 | 81.8985
[9 empty] | 6.0766 | -0.2747 | 81.8919
[9 empty] | 6.0763 | -0.27483 | 81.8906
[9 empty] | 6.0763 | -0.27483 | 81.8914
[9 empty] | 6.0769 | -0.27495 | 81.8935
[9 empty] | 6.0763 | -0.27575 | 81.894
[9 empty] | 6.0775 | -0.27507 | 81.896
[9 empty] | 6.0772 | -0.27483 | 81.8956
[9 empty] | 6.0778 | -0.27587 | 81.8863
[9 empty] | 6.0775 | -0.27483 | 81.8979
[9 empty] | 6.0781 | -0.27483 | 81.912
[9 empty] | 6.0781 | -0.27483 | 81.9113
[9 empty] | 6.0781 | -0.27483 | 81.9037
[9 empty] | 6.0772 | -0.27483 | 81.8932
[9 empty] | 6.0772 | -0.27483 | 81.8852
[9 empty] | 6.0785 | -0.2747 | 81.909
[9 empty] | 6.0775 | -0.2747 | 81.9017
[9 empty] | 6.0775 | -0.2747 | 81.9059
[9 empty] | 6.0779 | -0.27458 | 81.906
[9 empty] | 6.0775 | -0.2747 | 81.891
[9 empty] | 6.0772 | -0.27483 | 81.8826
[9 empty] | 6.0779 | -0.27458 | 81.8814
[9 empty] | 6.0775 | -0.2747 | 81.8815
[9 empty] | 6.0779 | -0.27458 | 81.8842
[9 empty] | 6.0785 | -0.2747 | 81.8742
[9 empty] | 6.0781 | -0.27483 | 81.8773
[9 empty] | 6.0775 | -0.2747 | 81.8797
[9 empty] | 6.0785 | -0.2747 | 81.8832
[9 empty] | 6.0785 | -0.2747 | 81.8834
[9 empty] | 6.0785 | -0.2747 | 81.8653
[9 empty] | 6.0781 | -0.27483 | 81.8713
[9 empty] | 6.0781 | -0.27483 | 81.8761
[9 empty] | 6.0791 | -0.27483 | 81.8811
[9 empty] | 6.0787 | -0.27495 | 81.8827
[9 empty] | 6.0791 | -0.27483 | 81.8861
[9 empty] | 6.0794 | -0.2747 | 81.8808
[9 empty] | 6.0791 | -0.27483 | 81.8798
[9 empty] | 6.0778 | -0.27495 | 81.8779
[9 empty] | 6.0787 | -0.27495 | 81.8806
[9 empty] | 6.0791 | -0.27483 | 81.884
[9 empty] | 6.0791 | -0.27483 | 81.8888
[9 empty] | 6.0791 | -0.27483 | 81.9022
[9 empty] | 6.0781 | -0.27483 | 81.9007
[9 empty] | 6.0785 | -0.2747 | 81.9011
[9 empty] | 6.0785 | -0.2747 | 81.9013
[9 empty] | 6.0791 | -0.27483 | 81.9014
[9 empty] | 6.0791 | -0.27483 | 81.9014
[9 empty] | 6.0794 | -0.2747 | 81.9018
[9 empty] | 6.0785 | -0.2747 | 81.9005
[9 empty] | 6.0788 | -0.27458 | 81.9014
[9 empty] | 6.08 | -0.27446 | 81.8956
[9 empty] | 6.0797 | -0.27458 | 81.8957
[9 empty] | 6.0785 | -0.2747 | 81.8959
[9 empty] | 6.0794 | -0.2747 | 81.8976
[9 empty] | 6.0794 | -0.2747 | 81.8972
[9 empty] | 6.0785 | -0.2747 | 81.8878
[9 empty] | 6.0797 | -0.27458 | 81.8935
[9 empty] | 6.0794 | -0.2747 | 81.8956
[9 empty] | 6.0796 | -0.27495 | 81.8973
[9 empty] | 6.0787 | -0.27495 | 81.8975
[9 empty] | 6.0791 | -0.27483 | 81.8942
[9 empty] | 6.0791 | -0.27483 | 81.8845
[9 empty] | 6.0791 | -0.27483 | 81.8784
[9 empty] | 6.0794 | -0.2747 | 81.8817
[9 empty] | 6.0794 | -0.2747 | 81.8854
[9 empty] | 6.0797 | -0.27458 | 81.8859
[9 empty] | 6.0794 | -0.2747 | 81.8854
[9 empty] | 6.0797 | -0.27458 | 81.8877
[9 empty] | 6.0794 | -0.2747 | 81.8894
[9 empty] | 6.0794 | -0.2747 | 81.8921
[9 empty] | 6.0797 | -0.27458 | 81.8603
[9 empty] | 6.0794 | -0.2747 | 81.8615
[9 empty] | 6.0803 | -0.2747 | 81.8789
[9 empty] | 6.0806 | -0.27458 | 81.9021
[9 empty] | 6.0803 | -0.2747 | 81.8947
[9 empty] | 6.0797 | -0.27458 | 81.8898
[9 empty] | 6.0806 | -0.27458 | 81.8891
[9 empty] | 6.0791 | -0.27483 | 81.8896
[9 empty] | 6.0815 | -0.27458 | 81.9039
[9 empty] | 6.08 | -0.27483 | 81.9023
[9 empty] | 6.08 | -0.27483 | 81.9023
[9 empty] | 6.08 | -0.27483 | 81.8943
[9 empty] | 6.0809 | -0.27483 | 81.8968
[9 empty] | 6.08 | -0.27483 | 81.8937
[9 empty] | 6.08 | -0.27483 | 81.8809
[9 empty] | 6.0818 | -0.27483 | 81.883
[9 empty] | 6.0827 | -0.27483 | 81.8857
[9 empty] | 6.0815 | -0.27495 | 81.8853
[9 empty] | 6.0818 | -0.27483 | 81.888
[9 empty] | 6.0818 | -0.27483 | 81.8896
[9 empty] | 6.0827 | -0.27483 | 81.8898
[9 empty] | 6.0827 | -0.27483 | 81.8913
[9 empty] | 6.0827 | -0.27483 | 81.894
[9 empty] | 6.0843 | -0.27458 | 81.8971
[9 empty] | 6.084 | -0.2747 | 81.8983
[9 empty] | 6.0852 | -0.27365 | 81.8954
[9 empty] | 6.084 | -0.2747 | 81.8921
[9 empty] | 6.0849 | -0.2747 | 81.8929
[9 empty] | 6.0843 | -0.27458 | 81.8945
[9 empty] | 6.0846 | -0.27446 | 81.8956
[9 empty] | 6.084 | -0.2747 | 81.8962
[9 empty] | 6.0849 | -0.2747 | 81.8971
[9 empty] | 6.0852 | -0.2755 | 81.8902
[9 empty] | 6.0852 | -0.27458 | 81.8878
[9 empty] | 6.0858 | -0.2747 | 81.8898
[9 empty] | 6.0865 | -0.27446 | 81.8929
[9 empty] | 6.0849 | -0.2747 | 81.8924
[9 empty] | 6.0858 | -0.2747 | 81.8941
[9 empty] | 6.0858 | -0.2747 | 81.8885
[9 empty] | 6.0862 | -0.27458 | 81.8853
[9 empty] | 6.0858 | -0.2747 | 81.8883
[9 empty] | 6.0855 | -0.27483 | 81.8922
[9 empty] | 6.0855 | -0.27483 | 81.8918
[9 empty] | 6.0864 | -0.27483 | 81.889
[9 empty] | 6.0852 | -0.27495 | 81.8861
[9 empty] | 6.0861 | -0.27495 | 81.8806
[9 empty] | 6.0864 | -0.27483 | 81.8816
[9 empty] | 6.0864 | -0.27483 | 81.8912
[9 empty] | 6.0864 | -0.27483 | 81.882
[9 empty] | 6.0864 | -0.27483 | 81.8809
[9 empty] | 6.0864 | -0.27575 | 81.8814
[9 empty] | 6.0868 | -0.2747 | 81.8818
[9 empty] | 6.0864 | -0.27483 | 81.8802
[9 empty] | 6.0868 | -0.27378 | 81.881
[9 empty] | 6.0871 | -0.27458 | 81.8855
[9 empty] | 6.0862 | -0.27458 | 81.8853
[9 empty] | 6.0868 | -0.2747 | 81.902
[9 empty] | 6.0862 | -0.27458 | 81.8987
[9 empty] | 6.0868 | -0.2747 | 81.8999
[9 empty] | 6.0862 | -0.27458 | 81.8973
[9 empty] | 6.0874 | -0.27446 | 81.8906
[9 empty] | 6.0868 | -0.2747 | 81.8861
[9 empty] | 6.0871 | -0.27458 | 81.8866
[9 empty] | 6.0877 | -0.2747 | 81.8875
[9 empty] | 6.0864 | -0.27483 | 81.8908
[9 empty] | 6.0861 | -0.27403 | 81.8837
[9 empty] | 6.0861 | -0.27495 | 81.8808
[9 empty] | 6.0864 | -0.27483 | 81.8842
[9 empty] | 6.0874 | -0.27483 | 81.8818
[9 empty] | 6.0864 | -0.27483 | 81.8792
[9 empty] | 6.0874 | -0.27483 | 81.8788
[9 empty] | 6.087 | -0.27495 | 81.8869
[9 empty] | 6.0874 | -0.27483 | 81.8888
[9 empty] | 6.0877 | -0.2747 | 81.8829
[9 empty] | 6.088 | -0.27458 | 81.8809
[9 empty] | 6.0868 | -0.2747 | 81.8766
[9 empty] | 6.088 | -0.27458 | 81.8837
[9 empty] | 6.088 | -0.27458 | 81.8872
[9 empty] | 6.0868 | -0.27563 | 81.8903
[9 empty] | 6.0862 | -0.27458 | 81.8932
[9 empty] | 6.0874 | -0.27446 | 81.8959
[9 empty] | 6.0883 | -0.27446 | 81.8981
[9 empty] | 6.0877 | -0.27563 | 81.885
[9 empty] | 6.0877 | -0.2747 | 81.887
[9 empty] | 6.087 | -0.27495 | 81.8919
[9 empty] | 6.0883 | -0.27483 | 81.8945
[9 empty] | 6.0892 | -0.27483 | 81.8883
[9 empty] | 6.088 | -0.27495 | 81.8862
[9 empty] | 6.0874 | -0.27483 | 81.8831
[9 empty] | 6.0886 | -0.2747 | 81.8824
[9 empty] | 6.0877 | -0.2747 | 81.8805
[9 empty] | 6.0895 | -0.2747 | 81.8816
[9 empty] | 6.0892 | -0.27483 | 81.8798
[9 empty] | 6.0889 | -0.27458 | 81.8786
[9 empty] | 6.0899 | -0.27458 | 81.8794
[9 empty] | 6.0895 | -0.2747 | 81.878
[9 empty] | 6.0889 | -0.27458 | 81.8718
[9 empty] | 6.0899 | -0.27458 | 81.8657
[9 empty] | 6.0899 | -0.27458 | 81.8666
[9 empty] | 6.0892 | -0.27483 | 81.8669
[9 empty] | 6.0905 | -0.27655 | 81.8687
[9 empty] | 6.0905 | -0.2747 | 81.8689
[9 empty] | 6.0905 | -0.2747 | 81.8865
[9 empty] | 6.0905 | -0.2747 | 81.8959
[9 empty] | 6.0911 | -0.27483 | 81.8998
[9 empty] | 6.092 | -0.27483 | 81.9026
[9 empty] | 6.0911 | -0.27483 | 81.8962
[9 empty] | 6.0908 | -0.27458 | 81.891
[9 empty] | 6.0908 | -0.27458 | 81.888
[9 empty] | 6.0911 | -0.27446 | 81.8855
[9 empty] | 6.0917 | -0.27458 | 81.8877
[9 empty] | 6.0911 | -0.27446 | 81.8912
[9 empty] | 6.0914 | -0.2747 | 81.8909
[9 empty] | 6.0926 | -0.27458 | 81.888
[9 empty] | 6.0917 | -0.27458 | 81.8874
[9 empty] | 6.0926 | -0.27458 | 81.8897
[9 empty] | 6.0923 | -0.2747 | 81.8854
[9 empty] | 6.0917 | -0.27458 | 81.8915
[9 empty] | 6.0923 | -0.2747 | 81.8868
[9 empty] | 6.0929 | -0.27483 | 81.8779
[9 empty] | 6.0923 | -0.2747 | 81.8767
[9 empty] | 6.0932 | -0.2747 | 81.8773
[9 empty] | 6.092 | -0.27483 | 81.8839
[9 empty] | 6.0929 | -0.27483 | 81.8839
[9 empty] | 6.0932 | -0.27563 | 81.8885
[9 empty] | 6.0932 | -0.2747 | 81.891
[9 empty] | 6.0932 | -0.2747 | 81.8908
[9 empty] | 6.0929 | -0.27483 | 81.8897
[9 empty] | 6.0936 | -0.27458 | 81.8886
[9 empty] | 6.0932 | -0.2747 | 81.8837
[9 empty] | 6.0923 | -0.2747 | 81.8796
[9 empty] | 6.0948 | -0.27458 | 81.8866
[9 empty] | 6.0932 | -0.2747 | 81.878
[9 empty] | 6.0945 | -0.27458 | 81.8796
[9 empty] | 6.0936 | -0.27458 | 81.8778
[9 empty] | 6.0948 | -0.27538 | 81.879
[9 empty] | 6.0939 | -0.27446 | 81.8743
[9 empty] | 6.0936 | -0.27365 | 81.8739
[9 empty] | 6.0932 | -0.2747 | 81.8732
[9 empty] | 6.0945 | -0.27458 | 81.8747
[9 empty] | 6.0945 | -0.27458 | 81.8806
[9 empty] | 6.0945 | -0.27458 | 81.8806
[9 empty] | 6.0936 | -0.27458 | 81.8787
[9 empty] | 6.0945 | -0.27458 | 81.8794
[9 empty] | 6.0945 | -0.27458 | 81.8794
[9 empty] | 6.0942 | -0.27458 | 81.8842
[9 empty] | 6.0945 | -0.27458 | 81.8867
[9 empty] | 6.0945 | -0.2755 | 81.8866
[9 empty] | 6.0942 | -0.2747 | 81.8832
[9 empty] | 6.0948 | -0.27538 | 81.885
[9 empty] | 6.0926 | -0.27458 | 81.8819
[9 empty] | 6.0942 | -0.2747 | 81.8815
[9 empty] | 6.0945 | -0.27458 | 81.8837
[9 empty] | 6.0951 | -0.2747 | 81.8881
[9 empty] | 6.0945 | -0.27458 | 81.8882
[9 empty] | 6.0945 | -0.27458 | 81.8852
[9 empty] | 6.0945 | -0.27458 | 81.8863
[9 empty] | 6.0945 | -0.27365 | 81.8903
[9 empty] | 6.0945 | -0.27458 | 81.8878
[9 empty] | 6.0942 | -0.2747 | 81.8888
[9 empty] | 6.0942 | -0.2747 | 81.8873
[9 empty] | 6.0945 | -0.27458 | 81.8875
[9 empty] | 6.0954 | -0.27458 | 81.8932
[9 empty] | 6.0945 | -0.27458 | 81.8919
[9 empty] | 6.0954 | -0.27458 | 81.891
[9 empty] | 6.0945 | -0.27458 | 81.8871
[9 empty] | 6.0954 | -0.27458 | 81.8872
[9 empty] | 6.0945 | -0.27458 | 81.8856
[9 empty] | 6.0951 | -0.2747 | 81.8865
[9 empty] | 6.0945 | -0.27458 | 81.8875
[9 empty] | 6.0957 | -0.27446 | 81.8868
[9 empty] | 6.0945 | -0.27458 | 81.8924
[9 empty] | 6.0942 | -0.2747 | 81.8967
[9 empty] | 6.0954 | -0.27365 | 81.8972
[9 empty] | 6.096 | -0.27563 | 81.8946
[9 empty] | 6.0951 | -0.2747 | 81.889
[9 empty] | 6.0951 | -0.27563 | 81.8855
[9 empty] | 6.0967 | -0.27446 | 81.8846
[9 empty] | 6.0951 | -0.2747 | 81.8783
[9 empty] | 6.096 | -0.2747 | 81.8783
[9 empty] | 6.0942 | -0.2747 | 81.877
[9 empty] | 6.0951 | -0.2747 | 81.8876
[9 empty] | 6.0948 | -0.27483 | 81.8908
[9 empty] | 6.0951 | -0.2747 | 81.8943
[9 empty] | 6.096 | -0.2747 | 81.8913
[9 empty] | 6.096 | -0.27563 | 81.8476
[9 empty] | 6.0951 | -0.2747 | 81.851
[9 empty] | 6.096 | -0.2747 | 81.8589
[9 empty] | 6.096 | -0.2747 | 81.8504
[9 empty] | 6.0963 | -0.27458 | 81.8518
[9 empty] | 6.0973 | -0.27365 | 81.8526
[9 empty] | 6.096 | -0.27563 | 81.8565
[9 empty] | 6.0973 | -0.2755 | 81.8802
[9 empty] | 6.0982 | -0.27458 | 81.9054
[9 empty] | 6.096 | -0.27378 | 81.9038
[9 empty] | 6.0969 | -0.2747 | 81.897
[9 empty] | 6.0973 | -0.27458 | 81.8934
[9 empty] | 6.0976 | -0.27446 | 81.8923
[9 empty] | 6.0973 | -0.27458 | 81.8891
[9 empty] | 6.0973 | -0.27458 | 81.8915
[9 empty] | 6.0963 | -0.27458 | 81.8891
[9 empty] | 6.0979 | -0.27458 | 81.8907
[9 empty] | 6.0973 | -0.27458 | 81.8639
[9 empty] | 6.0985 | -0.27538 | 81.8626
[9 empty] | 6.0976 | -0.27446 | 81.8646
[9 empty] | 6.0973 | -0.2747 | 81.8664
[9 empty] | 6.0982 | -0.27458 | 81.8781
[9 empty] | 6.0982 | -0.27458 | 81.8779
[9 empty] | 6.0982 | -0.27458 | 81.8907
[9 empty] | 6.0991 | -0.27458 | 81.8949
[9 empty] | 6.0985 | -0.27446 | 81.8931
[9 empty] | 6.0982 | -0.27458 | 81.8873
[9 empty] | 6.0982 | -0.27458 | 81.8863
[9 empty] | 6.0982 | -0.27458 | 81.8851
[9 empty] | 6.0991 | -0.27458 | 81.8845
[9 empty] | 6.0997 | -0.2747 | 81.8842
[9 empty] | 6.0994 | -0.27446 | 81.8883
[9 empty] | 6.0991 | -0.27458 | 81.8865
[9 empty] | 6.0982 | -0.27458 | 81.8882
[9 empty] | 6.0991 | -0.27458 | 81.8878
[9 empty] | 6.0997 | -0.2747 | 81.8831
[9 empty] | 6.1 | -0.27458 | 81.8849
[9 empty] | 6.0994 | -0.27483 | 81.8843
[9 empty] | 6.0994 | -0.27483 | 81.8853
[9 empty] | 6.1 | -0.27458 | 81.893
[9 empty] | 6.1006 | -0.2747 | 81.8893
[9 empty] | 6.1006 | -0.2747 | 81.8877
[9 empty] | 6.1006 | -0.27563 | 81.899
[9 empty] | 6.0997 | -0.2747 | 81.8951
[9 empty] | 6.0997 | -0.2747 | 81.8912
[9 empty] | 6.1006 | -0.2747 | 81.8907
[9 empty] | 6.1006 | -0.2747 | 81.879
[9 empty] | 6.1 | -0.27458 | 81.8787
[9 empty] | 6.1006 | -0.2747 | 81.879
[9 empty] | 6.1003 | -0.27483 | 81.8835
[9 empty] | 6.101 | -0.2755 | 81.884
[9 empty] | 6.1006 | -0.2747 | 81.8832
[9 empty] | 6.1003 | -0.27483 | 81.879
[9 empty] | 6.1006 | -0.2747 | 81.879
[9 empty] | 6.101 | -0.27458 | 81.8708
[9 empty] | 6.1013 | -0.27458 | 81.8722
[9 empty] | 6.0997 | -0.2747 | 81.8718
[9 empty] | 6.1015 | -0.2747 | 81.8827
[9 empty] | 6.0994 | -0.27483 | 81.8809
[9 empty] | 6.0997 | -0.2747 | 81.8806
[9 empty] | 6.101 | -0.2755 | 81.8841
[9 empty] | 6.1003 | -0.27483 | 81.8832
[9 empty] | 6.1003 | -0.27483 | 81.8833
[9 empty] | 6.1012 | -0.27483 | 81.8897
[9 empty] | 6.1006 | -0.2747 | 81.8931
[9 empty] | 6.1003 | -0.27483 | 81.8978
[9 empty] | 6.1019 | -0.27458 | 81.8988
[9 empty] | 6.1003 | -0.27483 | 81.898
[9 empty] | 6.1006 | -0.2747 | 81.8924
[9 empty] | 6.0997 | -0.27563 | 81.8916
[9 empty] | 6.0997 | -0.2747 | 81.8943
[9 empty] | 6.0997 | -0.2747 | 81.8807
[9 empty] | 6.1006 | -0.27563 | 81.8869
[9 empty] | 6.1003 | -0.27575 | 81.8878
[9 empty] | 6.1006 | -0.2747 | 81.8809
[9 empty] | 6.1003 | -0.27483 | 81.8804
[9 empty] | 6.1012 | -0.27483 | 81.8813
[9 empty] | 6.1003 | -0.27483 | 81.8862
[9 empty] | 6.1015 | -0.2747 | 81.8904
[9 empty] | 6.101 | -0.27458 | 81.8953
[9 empty] | 6.101 | -0.27458 | 81.8966
[9 empty] | 6.1019 | -0.27458 | 81.8942
[9 empty] | 6.1015 | -0.27563 | 81.8809
[9 empty] | 6.1015 | -0.2747 | 81.8809
[9 empty] | 6.1012 | -0.27483 | 81.8804
[9 empty] | 6.1015 | -0.2747 | 81.8805
[9 empty] | 6.1015 | -0.2747 | 81.8801
[9 empty] | 6.1022 | -0.27446 | 81.8807
[9 empty] | 6.1015 | -0.2747 | 81.8803
[9 empty] | 6.1006 | -0.27563 | 81.8797
[9 empty] | 6.1022 | -0.2747 | 81.8822
[9 empty] | 6.1012 | -0.27483 | 81.8816
[9 empty] | 6.1015 | -0.2747 | 81.8825
[9 empty] | 6.1006 | -0.2747 | 81.882
[9 empty] | 6.1019 | -0.27458 | 81.8826
[9 empty] | 6.1006 | -0.2747 | 81.8809
[9 empty] | 6.1003 | -0.27483 | 81.8802
[9 empty] | 6.1019 | -0.27458 | 81.8814
[9 empty] | 6.1015 | -0.2747 | 81.8577
[9 empty] | 6.1006 | -0.2747 | 81.8617
[9 empty] | 6.1019 | -0.2747 | 81.8679
[9 empty] | 6.1019 | -0.27458 | 81.8641
[9 empty] | 6.1019 | -0.2755 | 81.8653
[9 empty] | 6.1015 | -0.2747 | 81.8663
[9 empty] | 6.1015 | -0.2747 | 81.869
[9 empty] | 6.1006 | -0.2747 | 81.8673
[9 empty] | 6.1019 | -0.27458 | 81.8693
[9 empty] | 6.1022 | -0.27446 | 81.8711
[9 empty] | 6.1025 | -0.27433 | 81.8732
[9 empty] | 6.1019 | -0.27458 | 81.8738
[9 empty] | 6.1022 | -0.27446 | 81.8747
[9 empty] | 6.1019 | -0.27458 | 81.8749
[9 empty] | 6.1022 | -0.27446 | 81.8759
[9 empty] | 6.1019 | -0.27458 | 81.8817
[9 empty] | 6.1013 | -0.27446 | 81.8802
[9 empty] | 6.1022 | -0.27446 | 81.8816
[9 empty] | 6.1022 | -0.27446 | 81.8807
[9 empty] | 6.1019 | -0.27458 | 81.8805
[9 empty] | 6.1019 | -0.2755 | 81.8804
[9 empty] | 6.1028 | -0.27458 | 81.8761
[9 empty] | 6.1022 | -0.27446 | 81.8806
[9 empty] | 6.1025 | -0.27433 | 81.8816
[9 empty] | 6.1022 | -0.27446 | 81.8782
[9 empty] | 6.1022 | -0.27446 | 81.8731
[9 empty] | 6.1019 | -0.27458 | 81.8745
[9 empty] | 6.1028 | -0.27458 | 81.8752
[9 empty] | 6.1031 | -0.27446 | 81.8758
[9 empty] | 6.1028 | -0.27446 | 81.8724
[9 empty] | 6.1022 | -0.27446 | 81.8722
[9 empty] | 6.1019 | -0.27458 | 81.8725
[9 empty] | 6.1031 | -0.27446 | 81.8742
[9 empty] | 6.1028 | -0.27458 | 81.8731
[9 empty] | 6.1025 | -0.2747 | 81.8704
[9 empty] | 6.1022 | -0.27446 | 81.8698
[9 empty] | 6.1019 | -0.27446 | 81.8705
[9 empty] | 6.1028 | -0.27458 | 81.8716
[9 empty] | 6.1028 | -0.27458 | 81.8676
[9 empty] | 6.1025 | -0.27563 | 81.8662
[9 empty] | 6.1021 | -0.27483 | 81.8735
[9 empty] | 6.1025 | -0.27563 | 81.8821
[9 empty] | 6.1031 | -0.27483 | 81.882
[9 empty] | 6.1031 | -0.27483 | 81.8802
[9 empty] | 6.1025 | -0.2747 | 81.8808
[9 empty] | 6.1037 | -0.27365 | 81.8931
[9 empty] | 6.1046 | -0.27458 | 81.8928
[9 empty] | 6.1043 | -0.2747 | 81.8907
[9 empty] | 6.1034 | -0.2747 | 81.8887
[9 empty] | 6.1052 | -0.27563 | 81.8883
[9 empty] | 6.1043 | -0.2747 | 81.8862
[9 empty] | 6.1043 | -0.2747 | 81.8844
[9 empty] | 6.1043 | -0.2747 | 81.8793
[9 empty] | 6.1049 | -0.27483 | 81.8799
[9 empty] | 6.1049 | -0.27483 | 81.8803
[9 empty] | 6.1043 | -0.2747 | 81.8798
[9 empty] | 6.1059 | -0.27446 | 81.8813
[9 empty] | 6.105 | -0.27446 | 81.8805
[9 empty] | 6.1056 | -0.2755 | 81.881
[9 empty] | 6.105 | -0.27538 | 81.8554
[9 empty] | 6.1059 | -0.27446 | 81.858
[9 empty] | 6.1068 | -0.27446 | 81.8633
[9 empty] | 6.1059 | -0.27446 | 81.8628
[9 empty] | 6.1059 | -0.27446 | 81.8649
[9 empty] | 6.1062 | -0.27433 | 81.866
[9 empty] | 6.1065 | -0.27458 | 81.8673
[9 empty] | 6.1065 | -0.27458 | 81.8696
[9 empty] | 6.1071 | -0.2747 | 81.8786
[9 empty] | 6.1083 | -0.27458 | 81.8804
[9 empty] | 6.1071 | -0.2747 | 81.8798
[9 empty] | 6.108 | -0.2747 | 81.8826
[9 empty] | 6.1083 | -0.27458 | 81.8825
[9 empty] | 6.1083 | -0.27458 | 81.8826
[9 empty] | 6.1083 | -0.27458 | 81.8805
[9 empty] | 6.1077 | -0.27483 | 81.8803
[9 empty] | 6.1077 | -0.27483 | 81.8767
[9 empty] | 6.108 | -0.2747 | 81.8761
[9 empty] | 6.108 | -0.2747 | 81.8775
[9 empty] | 6.108 | -0.2747 | 81.879
[9 empty] | 6.108 | -0.2747 | 81.8758
[9 empty] | 6.108 | -0.2747 | 81.8775
[9 empty] | 6.1077 | -0.27483 | 81.8782
[9 empty] | 6.1087 | -0.27446 | 81.8802
[9 empty] | 6.1096 | -0.27446 | 81.8809
[9 empty] | 6.1096 | -0.27538 | 81.882
[9 empty] | 6.1087 | -0.27538 | 81.8823
[9 empty] | 6.1087 | -0.27538 | 81.8832
[9 empty] | 6.1096 | -0.27446 | 81.8848
[9 empty] | 6.1087 | -0.27446 | 81.8843
[9 empty] | 6.1083 | -0.27458 | 81.8842
[9 empty] | 6.1093 | -0.27458 | 81.8837
[9 empty] | 6.1093 | -0.27458 | 81.8839
[9 empty] | 6.1083 | -0.27458 | 81.8874
[9 empty] | 6.1096 | -0.27446 | 81.8899
[9 empty] | 6.1093 | -0.27643 | 81.8888
[9 empty] | 6.108 | -0.2747 | 81.8867
[9 empty] | 6.1086 | -0.27483 | 81.887
[9 empty] | 6.1093 | -0.2755 | 81.8879
[9 empty] | 6.1089 | -0.2747 | 81.8873
[9 empty] | 6.1096 | -0.27446 | 81.8876
[9 empty] | 6.1096 | -0.27446 | 81.8879
[9 empty] | 6.1089 | -0.2747 | 81.8874
[9 empty] | 6.1089 | -0.2747 | 81.887
[9 empty] | 6.1093 | -0.27458 | 81.8871
[9 empty] | 6.1096 | -0.27538 | 81.8875
[9 empty] | 6.1096 | -0.27446 | 81.8873
[9 empty] | 6.1096 | -0.27446 | 81.8872
[9 empty] | 6.1096 | -0.27446 | 81.8871
[9 empty] | 6.1083 | -0.27458 | 81.8839
[9 empty] | 6.1093 | -0.27458 | 81.8854
[9 empty] | 6.1093 | -0.27458 | 81.8595
[9 empty] | 6.1083 | -0.27458 | 81.8616
[9 empty] | 6.1093 | -0.27458 | 81.8676
[9 empty] | 6.1077 | -0.27483 | 81.8699
[9 empty] | 6.1089 | -0.27563 | 81.8727
[9 empty] | 6.1089 | -0.2747 | 81.8756
[9 empty] | 6.1089 | -0.2747 | 81.8769
[9 empty] | 6.1086 | -0.27575 | 81.8738
[9 empty] | 6.1093 | -0.2755 | 81.8752
[9 empty] | 6.1089 | -0.2747 | 81.8768
[9 empty] | 6.1093 | -0.27458 | 81.8822
[9 empty] | 6.1096 | -0.27446 | 81.8943
[9 empty] | 6.1096 | -0.27446 | 81.8787
[9 empty] | 6.1095 | -0.27483 | 81.8792
[9 empty] | 6.1093 | -0.27458 | 81.8802
[9 empty] | 6.1093 | -0.27458 | 81.8802
[9 empty] | 6.1099 | -0.27433 | 81.8829
[9 empty] | 6.1093 | -0.27458 | 81.8783
[9 empty] | 6.1096 | -0.27446 | 81.8795
[9 empty] | 6.1093 | -0.27458 | 81.8795
[9 empty] | 6.1099 | -0.27433 | 81.8812
[9 empty] | 6.1108 | -0.27433 | 81.8831
[9 empty] | 6.1096 | -0.27538 | 81.8828
[9 empty] | 6.1096 | -0.27446 | 81.8831
[9 empty] | 6.1096 | -0.27446 | 81.8868
[9 empty] | 6.1093 | -0.27458 | 81.8805
[9 empty] | 6.1102 | -0.27458 | 81.8843
[9 empty] | 6.1102 | -0.27458 | 81.885
[9 empty] | 6.1096 | -0.27446 | 81.8847
[9 empty] | 6.1096 | -0.27446 | 81.8849
[9 empty] | 6.1096 | -0.27446 | 81.8853
[9 empty] | 6.1093 | -0.27458 | 81.8856
[9 empty] | 6.1105 | -0.27446 | 81.8866
[9 empty] | 6.1105 | -0.27446 | 81.8868
[9 empty] | 6.1105 | -0.27446 | 81.8871
[9 empty] | 6.1093 | -0.2755 | 81.8877
[9 empty] | 6.1089 | -0.2747 | 81.8871
[9 empty] | 6.1102 | -0.2755 | 81.8882
[9 empty] | 6.1102 | -0.27458 | 81.8882
[9 empty] | 6.1099 | -0.2747 | 81.8871
[9 empty] | 6.1102 | -0.27458 | 81.8875
[9 empty] | 6.1099 | -0.2747 | 81.884
[9 empty] | 6.1102 | -0.27458 | 81.8837
[9 empty] | 6.1102 | -0.27458 | 81.884
[9 empty] | 6.1099 | -0.2747 | 81.8835
[9 empty] | 6.1102 | -0.27458 | 81.88
[9 empty] | 6.1089 | -0.27563 | 81.8806
[9 empty] | 6.1102 | -0.27458 | 81.8826
[9 empty] | 6.1102 | -0.27458 | 81.8832
[9 empty] | 6.1096 | -0.27446 | 81.8788
[9 empty] | 6.1105 | -0.27538 | 81.8748
[9 empty] | 6.1114 | -0.27446 | 81.8776
[9 empty] | 6.1105 | -0.27446 | 81.8792
[9 empty] | 6.1105 | -0.27446 | 81.8839
[9 empty] | 6.1105 | -0.27446 | 81.8845
[9 empty] | 6.1096 | -0.27446 | 81.8839
[9 empty] | 6.1114 | -0.27446 | 81.8856
[9 empty] | 6.1105 | -0.27446 | 81.8851
[9 empty] | 6.1108 | -0.27433 | 81.8856
[9 empty] | 6.1114 | -0.27446 | 81.8864
[9 empty] | 6.1102 | -0.27458 | 81.8851
[9 empty] | 6.1124 | -0.27458 | 81.887
[9 empty] | 6.1117 | -0.2747 | 81.8866
[9 empty] | 6.1117 | -0.27563 | 81.8868
[9 empty] | 6.112 | -0.27458 | 81.8874
[9 empty] | 6.112 | -0.2755 | 81.8873
[9 empty] | 6.1108 | -0.2747 | 81.8862
[9 empty] | 6.1126 | -0.2747 | 81.879
[9 empty] | 6.112 | -0.27458 | 81.8798
[9 empty] | 6.112 | -0.27458 | 81.8815
[9 empty] | 6.113 | -0.27458 | 81.8831
[9 empty] | 6.1111 | -0.27458 | 81.8869
[9 empty] | 6.1117 | -0.2747 | 81.8738
[9 empty] | 6.1108 | -0.27563 | 81.8746
[9 empty] | 6.1126 | -0.2747 | 81.8779
[9 empty] | 6.113 | -0.2755 | 81.8793
[9 empty] | 6.1117 | -0.2747 | 81.8801
[9 empty] | 6.1114 | -0.27446 | 81.8815
[9 empty] | 6.113 | -0.27458 | 81.8825
[9 empty] | 6.1127 | -0.27433 | 81.8736
[9 empty] | 6.1127 | -0.27433 | 81.8761
[9 empty] | 6.113 | -0.2755 | 81.8772
[9 empty] | 6.1118 | -0.27433 | 81.8769
[9 empty] | 6.112 | -0.27458 | 81.8798
[9 empty] | 6.112 | -0.27458 | 81.8808
[9 empty] | 6.112 | -0.27458 | 81.8821
[9 empty] | 6.113 | -0.27458 | 81.8979
[9 empty] | 6.1136 | -0.2747 | 81.8899
[9 empty] | 6.1136 | -0.2747 | 81.8855
[9 empty] | 6.1139 | -0.27458 | 81.8856
[9 empty] | 6.1126 | -0.27458 | 81.8849
[9 empty] | 6.113 | -0.27458 | 81.8854
[9 empty] | 6.1133 | -0.27446 | 81.8863
[9 empty] | 6.1136 | -0.2747 | 81.8873
[9 empty] | 6.1136 | -0.2747 | 81.8875
[9 empty] | 6.1139 | -0.27458 | 81.8878
[9 empty] | 6.1136 | -0.2747 | 81.8879
[9 empty] | 6.1139 | -0.27458 | 81.8883
[9 empty] | 6.1139 | -0.27458 | 81.8887
[9 empty] | 6.1136 | -0.2747 | 81.8883
[9 empty] | 6.1139 | -0.27458 | 81.8862
[9 empty] | 6.1136 | -0.2747 | 81.8831
[9 empty] | 6.1136 | -0.2747 | 81.8506
[9 empty] | 6.1148 | -0.27458 | 81.8618
[9 empty] | 6.1148 | -0.27458 | 81.8684
[9 empty] | 6.1148 | -0.27458 | 81.8752
[9 empty] | 6.1145 | -0.2747 | 81.8776
[9 empty] | 6.1145 | -0.2747 | 81.8748
[9 empty] | 6.1148 | -0.2755 | 81.8751
[9 empty] | 6.1145 | -0.2747 | 81.8767
[9 empty] | 6.1148 | -0.27458 | 81.8795
[9 empty] | 6.1154 | -0.27378 | 81.8819
[9 empty] | 6.1157 | -0.27458 | 81.8824
[9 empty] | 6.1157 | -0.27458 | 81.8729
[9 empty] | 6.1148 | -0.2747 | 81.8701
[9 empty] | 6.1145 | -0.2747 | 81.8729
[9 empty] | 6.1151 | -0.27446 | 81.8782
[9 empty] | 6.1148 | -0.27458 | 81.8803
[9 empty] | 6.1142 | -0.27446 | 81.8827
[9 empty] | 6.1151 | -0.27446 | 81.8843
[9 empty] | 6.1151 | -0.27446 | 81.8854
[9 empty] | 6.1161 | -0.27433 | 81.8872
[9 empty] | 6.1161 | -0.27446 | 81.8876
[9 empty] | 6.1164 | -0.27526 | 81.8888
[9 empty] | 6.1161 | -0.27446 | 81.8888
[9 empty] | 6.1161 | -0.27446 | 81.8892
[9 empty] | 6.1157 | -0.2755 | 81.8924
[9 empty] | 6.1167 | -0.27458 | 81.8935
[9 empty] | 6.1157 | -0.2755 | 81.8923
[9 empty] | 6.1154 | -0.2747 | 81.8915
[9 empty] | 6.1154 | -0.2747 | 81.8911
[9 empty] | 6.1161 | -0.27446 | 81.8918
[9 empty] | 6.1154 | -0.2747 | 81.8911
[9 empty] | 6.1157 | -0.27446 | 81.8911
[9 empty] | 6.1163 | -0.2747 | 81.8914
[9 empty] | 6.1163 | -0.2747 | 81.8918
[9 empty] | 6.1154 | -0.27563 | 81.885
[9 empty] | 6.1167 | -0.27458 | 81.8869
[9 empty] | 6.1167 | -0.27458 | 81.8873
[9 empty] | 6.1161 | -0.27446 | 81.8873
[9 empty] | 6.117 | -0.27446 | 81.8886
[9 empty] | 6.1167 | -0.27458 | 81.8883
[9 empty] | 6.117 | -0.27446 | 81.8852
[9 empty] | 6.117 | -0.27446 | 81.8855
[9 empty] | 6.1173 | -0.27446 | 81.8868
[9 empty] | 6.1173 | -0.27433 | 81.8874
[9 empty] | 6.1173 | -0.27526 | 81.8872
[9 empty] | 6.117 | -0.27538 | 81.8875
[9 empty] | 6.117 | -0.27446 | 81.8876
[9 empty] | 6.117 | -0.27446 | 81.8864
[9 empty] | 6.117 | -0.27446 | 81.883
[9 empty] | 6.1167 | -0.27458 | 81.8635
[9 empty] | 6.1167 | -0.27458 | 81.8701
[9 empty] | 6.1167 | -0.27458 | 81.8739
[9 empty] | 6.1163 | -0.2747 | 81.8759
[9 empty] | 6.1163 | -0.2747 | 81.8774
[9 empty] | 6.1173 | -0.2747 | 81.8788
[9 empty] | 6.1167 | -0.27458 | 81.8799
[9 empty] | 6.1167 | -0.2755 | 81.8766
[9 empty] | 6.1167 | -0.27458 | 81.8771
[9 empty] | 6.1167 | -0.27458 | 81.8802
[9 empty] | 6.117 | -0.27446 | 81.8818
[9 empty] | 6.117 | -0.27446 | 81.8838
[9 empty] | 6.1173 | -0.27433 | 81.8851
[9 empty] | 6.1179 | -0.27446 | 81.8813
[9 empty] | 6.1173 | -0.27433 | 81.8793
[9 empty] | 6.1173 | -0.27433 | 81.8818
[9 empty] | 6.1173 | -0.27433 | 81.883
[9 empty] | 6.117 | -0.27446 | 81.884
[9 empty] | 6.1167 | -0.27458 | 81.88
[9 empty] | 6.117 | -0.27446 | 81.8803
[9 empty] | 6.117 | -0.27538 | 81.8706
[9 empty] | 6.1179 | -0.27446 | 81.8729
[9 empty] | 6.1176 | -0.27458 | 81.8773
[9 empty] | 6.1176 | -0.27458 | 81.8807
[9 empty] | 6.1182 | -0.2747 | 81.8826
[9 empty] | 6.1173 | -0.2747 | 81.8775
[9 empty] | 6.1176 | -0.27458 | 81.8737
[9 empty] | 6.1176 | -0.27458 | 81.871
[9 empty] | 6.1179 | -0.27446 | 81.8736
[9 empty] | 6.1179 | -0.27446 | 81.8744
[9 empty] | 6.117 | -0.27446 | 81.8765
[9 empty] | 6.1182 | -0.27526 | 81.8796
[9 empty] | 6.1179 | -0.27446 | 81.8793
[9 empty] | 6.1182 | -0.27433 | 81.8813
[9 empty] | 6.1182 | -0.27433 | 81.8827
[9 empty] | 6.1188 | -0.27446 | 81.8835
[9 empty] | 6.1173 | -0.27433 | 81.8849
[9 empty] | 6.1185 | -0.2755 | 81.8869
[9 empty] | 6.1176 | -0.27458 | 81.8853
[9 empty] | 6.1194 | -0.27458 | 81.887
[9 empty] | 6.1173 | -0.2747 | 81.8853
[9 empty] | 6.1182 | -0.2747 | 81.8806
[9 empty] | 6.1188 | -0.27446 | 81.8817
[9 empty] | 6.1194 | -0.27458 | 81.881
[9 empty] | 6.1198 | -0.27446 | 81.8812
[9 empty] | 6.1185 | -0.27458 | 81.8801
[9 empty] | 6.1179 | -0.27446 | 81.8619
[9 empty] | 6.1198 | -0.27446 | 81.863
[9 empty] | 6.1198 | -0.27446 | 81.8647
[9 empty] | 6.1201 | -0.27433 | 81.8755
[9 empty] | 6.1192 | -0.27433 | 81.8805
[9 empty] | 6.1198 | -0.27446 | 81.8835
[9 empty] | 6.1198 | -0.27538 | 81.8848
[9 empty] | 6.121 | -0.27433 | 81.8863
[9 empty] | 6.1207 | -0.27446 | 81.8881
[9 empty] | 6.1213 | -0.27458 | 81.8894
[9 empty] | 6.1207 | -0.27446 | 81.8895
[9 empty] | 6.1204 | -0.27458 | 81.8833
[9 empty] | 6.1225 | -0.27446 | 81.887
[9 empty] | 6.1222 | -0.27458 | 81.8867
[9 empty] | 6.121 | -0.2747 | 81.8805
[9 empty] | 6.1216 | -0.27446 | 81.8811
[9 empty] | 6.1204 | -0.27458 | 81.8801
[9 empty] | 6.1222 | -0.27458 | 81.8823
[9 empty] | 6.1225 | -0.27538 | 81.8844
[9 empty] | 6.1213 | -0.27458 | 81.884
[9 empty] | 6.1222 | -0.27458 | 81.8858
[9 empty] | 6.1222 | -0.27458 | 81.887
[9 empty] | 6.1229 | -0.27433 | 81.8879
[9 empty] | 6.1229 | -0.27433 | 81.8894
[9 empty] | 6.1225 | -0.27446 | 81.8896
[9 empty] | 6.1229 | -0.27433 | 81.8815
[9 empty] | 6.1225 | -0.27446 | 81.8781
[9 empty] | 6.1225 | -0.27446 | 81.8748
[9 empty] | 6.1229 | -0.27526 | 81.8757
[9 empty] | 6.1225 | -0.27538 | 81.877
[9 empty] | 6.1225 | -0.27446 | 81.8813
[9 empty] | 6.1216 | -0.27446 | 81.8826
[9 empty] | 6.1222 | -0.27458 | 81.8846
[9 empty] | 6.1225 | -0.27446 | 81.8869
[9 empty] | 6.1235 | -0.27446 | 81.8884
[9 empty] | 6.1235 | -0.27446 | 81.8864
[9 empty] | 6.1231 | -0.2755 | 81.8802
[9 empty] | 6.1231 | -0.27458 | 81.881
[9 empty] | 6.1231 | -0.27458 | 81.8823
[9 empty] | 6.1231 | -0.27458 | 81.8829
[9 empty] | 6.1237 | -0.2747 | 81.8821
[9 empty] | 6.1235 | -0.27446 | 81.8683
[9 empty] | 6.1235 | -0.27446 | 81.8673
[9 empty] | 6.1231 | -0.27458 | 81.8758
[9 empty] | 6.1231 | -0.27458 | 81.8768
[9 empty] | 6.1235 | -0.27446 | 81.8771
[9 empty] | 6.1235 | -0.27446 | 81.8793
[9 empty] | 6.124 | -0.27446 | 81.8798
[9 empty] | 6.124 | -0.27458 | 81.8789
[9 empty] | 6.1238 | -0.27433 | 81.88
[9 empty] | 6.1225 | -0.27446 | 81.8789
[9 empty] | 6.1235 | -0.27446 | 81.8797
[9 empty] | 6.1235 | -0.27353 | 81.8816
[9 empty] | 6.1238 | -0.27433 | 81.8819
[9 empty] | 6.1244 | -0.27433 | 81.8831
[9 empty] | 6.1238 | -0.27526 | 81.8845
[9 empty] | 6.1247 | -0.27433 | 81.8853
[9 empty] | 6.1238 | -0.27433 | 81.8845
[9 empty] | 6.1238 | -0.27526 | 81.8851
[9 empty] | 6.1244 | -0.27446 | 81.8831
[9 empty] | 6.1238 | -0.27433 | 81.8685
[9 empty] | 6.1247 | -0.27433 | 81.8694
[9 empty] | 6.1247 | -0.27433 | 81.8672
[9 empty] | 6.1244 | -0.27446 | 81.8663
[9 empty] | 6.1244 | -0.27446 | 81.8652
[9 empty] | 6.1244 | -0.27446 | 81.8683
[9 empty] | 6.1247 | -0.27433 | 81.8711
[9 empty] | 6.1244 | -0.27446 | 81.8753
[9 empty] | 6.1244 | -0.27446 | 81.8785
[9 empty] | 6.1244 | -0.27446 | 81.8794
[9 empty] | 6.1244 | -0.2763 | 81.8784
[9 empty] | 6.1244 | -0.27538 | 81.8762
[9 empty] | 6.1244 | -0.27446 | 81.8762
[9 empty] | 6.1244 | -0.27446 | 81.8778
[9 empty] | 6.1244 | -0.27446 | 81.8788
[9 empty] | 6.125 | -0.27458 | 81.8819
[9 empty] | 6.1246 | -0.2747 | 81.8801
[9 empty] | 6.124 | -0.27458 | 81.8796
[9 empty] | 6.124 | -0.27458 | 81.876
[9 empty] | 6.124 | -0.27458 | 81.876
[9 empty] | 6.124 | -0.2755 | 81.874
[9 empty] | 6.1253 | -0.27538 | 81.8686
[9 empty] | 6.125 | -0.27458 | 81.868
[9 empty] | 6.1244 | -0.27446 | 81.8675
[9 empty] | 6.124 | -0.27458 | 81.8678
[9 empty] | 6.124 | -0.27458 | 81.8678
[9 empty] | 6.124 | -0.27458 | 81.8678
[9 empty] | 6.124 | -0.27458 | 81.8698
[9 empty] | 6.124 | -0.27458 | 81.8693
[9 empty] | 6.1244 | -0.27538 | 81.8696
[9 empty] | 6.1253 | -0.27446 | 81.8696
[9 empty] | 6.1247 | -0.27526 | 81.8676
[9 empty] | 6.1256 | -0.27526 | 81.8712
[9 empty] | 6.1247 | -0.27433 | 81.8704
[9 empty] | 6.1247 | -0.27433 | 81.8684
[9 empty] | 6.1247 | -0.27433 | 81.869
[9 empty] | 6.1247 | -0.27433 | 81.869
[9 empty] | 6.1256 | -0.27433 | 81.8676
[9 empty] | 6.1256 | -0.27526 | 81.8673
[9 empty] | 6.1244 | -0.27446 | 81.8662
[9 empty] | 6.124 | -0.2755 | 81.8702
[9 empty] | 6.124 | -0.2755 | 81.8731
[9 empty] | 6.125 | -0.27458 | 81.8751
[9 empty] | 6.125 | -0.27458 | 81.8751
[9 empty] | 6.124 | -0.27458 | 81.8743
[9 empty] | 6.125 | -0.27458 | 81.8695
[9 empty] | 6.1253 | -0.27446 | 81.8689
[9 empty] | 6.1259 | -0.27458 | 81.8682
[9 empty] | 6.1259 | -0.27458 | 81.8682
[9 empty] | 6.125 | -0.27458 | 81.8674
[9 empty] | 6.125 | -0.27458 | 81.8674
[9 empty] | 6.1265 | -0.27433 | 81.8589
[9 empty] | 6.1253 | -0.27446 | 81.8582
[9 empty] | 6.1244 | -0.27446 | 81.8574
[9 empty] | 6.125 | -0.27458 | 81.8576
[9 empty] | 6.124 | -0.27458 | 81.8567
[9 empty] | 6.125 | -0.2755 | 81.8507
[9 empty] | 6.1253 | -0.27446 | 81.8524
[9 empty] | 6.1262 | -0.27446 | 81.8546
[9 empty] | 6.1253 | -0.27446 | 81.8544
[9 empty] | 6.124 | -0.27458 | 81.8541
[9 empty] | 6.125 | -0.27458 | 81.8554
[9 empty] | 6.1253 | -0.27446 | 81.8564
[9 empty] | 6.1262 | -0.27446 | 81.858
[9 empty] | 6.1253 | -0.27446 | 81.8578
[9 empty] | 6.1262 | -0.27446 | 81.859
[9 empty] | 6.1253 | -0.27446 | 81.8584
[9 empty] | 6.1256 | -0.27433 | 81.8587
[9 empty] | 6.1253 | -0.27446 | 81.8581
[9 empty] | 6.1262 | -0.27446 | 81.8593
[9 empty] | 6.1262 | -0.27446 | 81.8596
[9 empty] | 6.1253 | -0.27446 | 81.8592
[9 empty] | 6.1256 | -0.27433 | 81.8594
[9 empty] | 6.1271 | -0.27446 | 81.8611
[9 empty] | 6.1262 | -0.27538 | 81.8671
[9 empty] | 6.1262 | -0.27538 | 81.8665
[9 empty] | 6.1265 | -0.27433 | 81.8665
[9 empty] | 6.1262 | -0.27446 | 81.8652
[9 empty] | 6.1275 | -0.27421 | 81.8658
[9 empty] | 6.1265 | -0.27433 | 81.8641
[9 empty] | 6.1278 | -0.27421 | 81.8651
[9 empty] | 6.1275 | -0.27433 | 81.8637
[9 empty] | 6.1262 | -0.27446 | 81.8643
[9 empty] | 6.1275 | -0.27433 | 81.8724
[9 empty] | 6.1265 | -0.27433 | 81.8716
[9 empty] | 6.1278 | -0.27433 | 81.8758
[9 empty] | 6.1275 | -0.27433 | 81.8755
[9 empty] | 6.1271 | -0.27446 | 81.8697
[9 empty] | 6.1262 | -0.27446 | 81.8679
[9 empty] | 6.1284 | -0.27433 | 81.8695
[9 empty] | 6.1287 | -0.27458 | 81.868
[9 empty] | 6.1281 | -0.27446 | 81.8673
[9 empty] | 6.1293 | -0.27526 | 81.8675
[9 empty] | 6.129 | -0.27446 | 81.8687
[9 empty] | 6.129 | -0.27446 | 81.8685
[9 empty] | 6.1296 | -0.27458 | 81.869
[9 empty] | 6.1305 | -0.2755 | 81.8698
[9 empty] | 6.1296 | -0.27458 | 81.869
[9 empty] | 6.1299 | -0.27446 | 81.8693
[9 empty] | 6.1299 | -0.27446 | 81.8714
[9 empty] | 6.1296 | -0.27458 | 81.8734
[9 empty] | 6.1296 | -0.2755 | 81.8786
[9 empty] | 6.1308 | -0.27446 | 81.881
[9 empty] | 6.1287 | -0.27458 | 81.8791
[9 empty] | 6.1296 | -0.27458 | 81.8799
[9 empty] | 6.1299 | -0.27446 | 81.8772
[9 empty] | 6.1302 | -0.27433 | 81.8762
[9 empty] | 6.129 | -0.27446 | 81.8745
[9 empty] | 6.1308 | -0.27446 | 81.8722
[9 empty] | 6.1299 | -0.27446 | 81.8747
[9 empty] | 6.1299 | -0.27446 | 81.8737
[9 empty] | 6.1308 | -0.27446 | 81.8721
[9 empty] | 6.1308 | -0.27446 | 81.8706
[9 empty] | 6.1302 | -0.27433 | 81.8701
[9 empty] | 6.1302 | -0.27433 | 81.8701
[9 empty] | 6.1312 | -0.27433 | 81.8149
[9 empty] | 6.1312 | -0.27526 | 81.8362
[9 empty] | 6.1308 | -0.27446 | 81.8423
[9 empty] | 6.1302 | -0.27433 | 81.8483
[9 empty] | 6.1306 | -0.27421 | 81.8505
[9 empty] | 6.1312 | -0.27433 | 81.8539
[9 empty] | 6.1315 | -0.27421 | 81.8558
[9 empty] | 6.1312 | -0.27433 | 81.857
[9 empty] | 6.1308 | -0.27446 | 81.8581
[9 empty] | 6.1299 | -0.27446 | 81.8544
[9 empty] | 6.1312 | -0.27433 | 81.8569
[9 empty] | 6.1312 | -0.27433 | 81.8582
[9 empty] | 6.1308 | -0.27446 | 81.8592
[9 empty] | 6.1308 | -0.27446 | 81.8593
[9 empty] | 6.1318 | -0.27446 | 81.861
[9 empty] | 6.1314 | -0.2755 | 81.868
[9 empty] | 6.1314 | -0.27458 | 81.8683
[9 empty] | 6.1314 | -0.27458 | 81.8684
[9 empty] | 6.1318 | -0.27446 | 81.8687
[9 empty] | 6.1318 | -0.2763 | 81.8644
[9 empty] | 6.1318 | -0.27446 | 81.8646
[9 empty] | 6.1305 | -0.27458 | 81.8637
[9 empty] | 6.1314 | -0.27458 | 81.8647
[9 empty] | 6.1314 | -0.27458 | 81.8649
[9 empty] | 6.1314 | -0.27458 | 81.8501
[9 empty] | 6.1327 | -0.27446 | 81.8502
[9 empty] | 6.1318 | -0.27446 | 81.8532
[9 empty] | 6.1321 | -0.27433 | 81.8559
[9 empty] | 6.1318 | -0.27446 | 81.8519
[9 empty] | 6.1318 | -0.27446 | 81.8546
[9 empty] | 6.1318 | -0.27446 | 81.8555
[9 empty] | 6.1321 | -0.27433 | 81.8573
[9 empty] | 6.1318 | -0.27446 | 81.8581
[9 empty] | 6.1318 | -0.27446 | 81.8594
[9 empty] | 6.1318 | -0.27538 | 81.86
[9 empty] | 6.1318 | -0.27446 | 81.8609
[9 empty] | 6.1327 | -0.27446 | 81.8636
[9 empty] | 6.1321 | -0.27433 | 81.8632
[9 empty] | 6.1321 | -0.27433 | 81.8604
[9 empty] | 6.1321 | -0.27433 | 81.8608
[9 empty] | 6.133 | -0.27433 | 81.8625
[9 empty] | 6.1327 | -0.27538 | 81.8628
[9 empty] | 6.1318 | -0.27538 | 81.8594
[9 empty] | 6.1327 | -0.27446 | 81.861
[9 empty] | 6.1327 | -0.27446 | 81.8615
[9 empty] | 6.1324 | -0.27458 | 81.8591
[9 empty] | 6.1318 | -0.27446 | 81.8595
[9 empty] | 6.1336 | -0.27446 | 81.8622
[9 empty] | 6.1327 | -0.27446 | 81.8597
[9 empty] | 6.133 | -0.27433 | 81.861
[9 empty] | 6.133 | -0.27526 | 81.8619
[9 empty] | 6.1327 | -0.27446 | 81.8623
[9 empty] | 6.1333 | -0.27421 | 81.8631
[9 empty] | 6.1333 | -0.27421 | 81.8632
[9 empty] | 6.1333 | -0.27421 | 81.8638
[9 empty] | 6.133 | -0.27433 | 81.8641
[9 empty] | 6.133 | -0.27433 | 81.8641
[9 empty] | 6.1327 | -0.27446 | 81.8642
[9 empty] | 6.133 | -0.27433 | 81.8646
[9 empty] | 6.1336 | -0.27446 | 81.8588
[9 empty] | 6.1336 | -0.27538 | 81.8598
[9 empty] | 6.1333 | -0.27458 | 81.8608
[9 empty] | 6.1345 | -0.27446 | 81.8622
[9 empty] | 6.1333 | -0.27458 | 81.8617
[9 empty] | 6.1336 | -0.27446 | 81.8628
[9 empty] | 6.1333 | -0.27458 | 81.8628
[9 empty] | 6.1327 | -0.27538 | 81.8629
[9 empty] | 6.1327 | -0.27446 | 81.8632
[9 empty] | 6.1333 | -0.27421 | 81.8641
[9 empty] | 6.1339 | -0.27433 | 81.8649
[9 empty] | 6.1339 | -0.27433 | 81.8652
[9 empty] | 6.1339 | -0.27526 | 81.8657
[9 empty] | 6.1349 | -0.27433 | 81.8665
[9 empty] | 6.1349 | -0.27433 | 81.867
[9 empty] | 6.1336 | -0.27446 | 81.8673
[9 empty] | 6.1333 | -0.27458 | 81.8674
[9 empty] | 6.1342 | -0.27458 | 81.8682
[9 empty] | 6.1327 | -0.27446 | 81.8671
[9 empty] | 6.1342 | -0.27458 | 81.8649
[9 empty] | 6.1336 | -0.27446 | 81.8648
[9 empty] | 6.1355 | -0.27446 | 81.8665
[9 empty] | 6.1345 | -0.27446 | 81.8661
[9 empty] | 6.1345 | -0.27446 | 81.8666
[9 empty] | 6.1345 | -0.27446 | 81.8571
[9 empty] | 6.1345 | -0.27446 | 81.8583
[9 empty] | 6.1339 | -0.27433 | 81.8588
[9 empty] | 6.1349 | -0.27433 | 81.8607
[9 empty] | 6.1349 | -0.27433 | 81.8621
[9 empty] | 6.1349 | -0.27433 | 81.8627
[9 empty] | 6.1349 | -0.27526 | 81.8637
[9 empty] | 6.1358 | -0.27433 | 81.8652
[9 empty] | 6.1349 | -0.27433 | 81.8649
[9 empty] | 6.1336 | -0.27538 | 81.8642
[9 empty] | 6.1355 | -0.27446 | 81.8663
[9 empty] | 6.1339 | -0.27526 | 81.8757
[9 empty] | 6.1351 | -0.27458 | 81.8809
[9 empty] | 6.1364 | -0.27538 | 81.882
[9 empty] | 6.1361 | -0.27458 | 81.8861
[9 empty] | 6.1361 | -0.27458 | 81.8817
[9 empty] | 6.1361 | -0.27458 | 81.8702
[9 empty] | 6.1361 | -0.27458 | 81.8701
[9 empty] | 6.1364 | -0.27458 | 81.8622
[9 empty] | 6.1355 | -0.27458 | 81.862
[9 empty] | 6.1349 | -0.27433 | 81.8624
[9 empty] | 6.1355 | -0.27446 | 81.8592
[9 empty] | 6.1364 | -0.27446 | 81.8608
[9 empty] | 6.1355 | -0.27538 | 81.8607
[9 empty] | 6.1367 | -0.27433 | 81.863
[9 empty] | 6.1364 | -0.27446 | 81.8615
[9 empty] | 6.1358 | -0.27526 | 81.8619
[9 empty] | 6.1349 | -0.27433 | 81.8618
[9 empty] | 6.1355 | -0.27446 | 81.8634
[9 empty] | 6.1376 | -0.27526 | 81.8657
[9 empty] | 6.1358 | -0.27433 | 81.8649
[9 empty] | 6.137 | -0.27606 | 81.8663
[9 empty] | 6.137 | -0.27501 | 81.8605
[9 empty] | 6.1376 | -0.27433 | 81.8621
[9 empty] | 6.1376 | -0.27526 | 81.8634
[9 empty] | 6.1367 | -0.27526 | 81.8587
[9 empty] | 6.1373 | -0.27446 | 81.8608
[9 empty] | 6.1364 | -0.27538 | 81.8614
[9 empty] | 6.1376 | -0.27526 | 81.8633
[9 empty] | 6.1364 | -0.27446 | 81.8636
[9 empty] | 6.1373 | -0.27446 | 81.865
[9 empty] | 6.1382 | -0.27446 | 81.8668
[9 empty] | 6.1382 | -0.27446 | 81.867
[9 empty] | 6.1379 | -0.27458 | 81.8669
[9 empty] | 6.1373 | -0.27446 | 81.8669
[9 empty] | 6.1386 | -0.27433 | 81.868
[9 empty] | 6.1382 | -0.27538 | 81.868
[9 empty] | 6.1385 | -0.2747 | 81.8685
[9 empty] | 6.1382 | -0.27446 | 81.8624
[9 empty] | 6.1379 | -0.2755 | 81.863
[9 empty] | 6.1392 | -0.27446 | 81.8651
[9 empty] | 6.1382 | -0.27446 | 81.8651
[9 empty] | 6.1386 | -0.27526 | 81.8661
[9 empty] | 6.1382 | -0.27446 | 81.868
[9 empty] | 6.1392 | -0.27446 | 81.8695
[9 empty] | 6.1388 | -0.2755 | 81.8704
[9 empty] | 6.1392 | -0.27538 | 81.8643
[9 empty] | 6.1395 | -0.27433 | 81.8653
[9 empty] | 6.1386 | -0.27433 | 81.8656
[9 empty] | 6.1395 | -0.27526 | 81.8666
[9 empty] | 6.1395 | -0.27433 | 81.8675
[9 empty] | 6.1392 | -0.27446 | 81.8656
[9 empty] | 6.1386 | -0.27433 | 81.8661
[9 empty] | 6.1395 | -0.27433 | 81.8681
[9 empty] | 6.1398 | -0.27421 | 81.8669
[9 empty] | 6.1398 | -0.27421 | 81.8673
[9 empty] | 6.1386 | -0.27433 | 81.8631
[9 empty] | 6.1398 | -0.27421 | 81.8645
[9 empty] | 6.1398 | -0.27421 | 81.8656
[9 empty] | 6.1395 | -0.27433 | 81.8659
[9 empty] | 6.1395 | -0.27433 | 81.8639
[9 empty] | 6.1398 | -0.27421 | 81.8656
[9 empty] | 6.1395 | -0.27433 | 81.8665
[9 empty] | 6.1382 | -0.27446 | 81.866
[9 empty] | 6.1401 | -0.27446 | 81.8682
[9 empty] | 6.1392 | -0.27446 | 81.868
[9 empty] | 6.1392 | -0.27446 | 81.8671
[9 empty] | 6.1392 | -0.27446 | 81.8663
[9 empty] | 6.1392 | -0.27446 | 81.8666
[9 empty] | 6.1392 | -0.27538 | 81.867
[9 empty] | 6.1392 | -0.27446 | 81.8668
[9 empty] | 6.1392 | -0.27446 | 81.8671
[9 empty] | 6.1401 | -0.27538 | 81.8682
[9 empty] | 6.1401 | -0.27446 | 81.8686
[9 empty] | 6.1388 | -0.27458 | 81.8608
[9 empty] | 6.1404 | -0.27433 | 81.8615
[9 empty] | 6.1395 | -0.27433 | 81.8475
[9 empty] | 6.1401 | -0.27538 | 81.8511
[9 empty] | 6.1404 | -0.27433 | 81.8558
[9 empty] | 6.1404 | -0.27433 | 81.8539
[9 empty] | 6.1401 | -0.27446 | 81.857
[9 empty] | 6.1404 | -0.27433 | 81.8594
[9 empty] | 6.1413 | -0.27526 | 81.8619
[9 empty] | 6.1417 | -0.27421 | 81.8642
[9 empty] | 6.1413 | -0.27433 | 81.8649
[9 empty] | 6.1423 | -0.27433 | 81.8644
[9 empty] | 6.1413 | -0.27433 | 81.852
[9 empty] | 6.1423 | -0.27618 | 81.8576
[9 empty] | 6.1426 | -0.27421 | 81.8612
[9 empty] | 6.1426 | -0.27421 | 81.8631
[9 empty] | 6.1413 | -0.27433 | 81.8638
[9 empty] | 6.1432 | -0.27433 | 81.8635
[9 empty] | 6.1438 | -0.27446 | 81.8654
[9 empty] | 6.1441 | -0.27433 | 81.8619
[9 empty] | 6.1438 | -0.27446 | 81.8604
[9 empty] | 6.1447 | -0.27446 | 81.8623
[9 empty] | 6.1438 | -0.27446 | 81.8638
[9 empty] | 6.1435 | -0.27458 | 81.8652
[9 empty] | 6.1453 | -0.27458 | 81.8677
[9 empty] | 6.1456 | -0.27446 | 81.8691
[9 empty] | 6.1444 | -0.27643 | 81.869
[9 empty] | 6.145 | -0.27433 | 81.8705
[9 empty] | 6.1447 | -0.27446 | 81.871
[9 empty] | 6.1456 | -0.27446 | 81.8718
[9 empty] | 6.1447 | -0.27446 | 81.8719
[9 empty] | 6.1456 | -0.27446 | 81.8726
[9 empty] | 6.1456 | -0.27446 | 81.8726
[9 empty] | 6.146 | -0.27433 | 81.873
[9 empty] | 6.146 | -0.27433 | 81.8734
[9 empty] | 6.1463 | -0.27421 | 81.8691
[9 empty] | 6.1454 | -0.27421 | 81.8696
[9 empty] | 6.1469 | -0.27433 | 81.8717
[9 empty] | 6.1463 | -0.27421 | 81.8715
[9 empty] | 6.1469 | -0.27433 | 81.8724
[9 empty] | 6.1463 | -0.27421 | 81.8721
[9 empty] | 6.1463 | -0.27421 | 81.873
[9 empty] | 6.1463 | -0.27513 | 81.8691
[9 empty] | 6.1466 | -0.27408 | 81.8699
[9 empty] | 6.1469 | -0.27433 | 81.8706
[9 empty] | 6.146 | -0.27433 | 81.8699
[9 empty] | 6.145 | -0.27433 | 81.87
[9 empty] | 6.146 | -0.27433 | 81.8709
[9 empty] | 6.1469 | -0.27433 | 81.8718
[9 empty] | 6.146 | -0.27433 | 81.8714
[9 empty] | 6.1463 | -0.27421 | 81.8728
[9 empty] | 6.146 | -0.27433 | 81.8826
[9 empty] | 6.146 | -0.27433 | 81.869
[9 empty] | 6.1469 | -0.27433 | 81.8657
[9 empty] | 6.1472 | -0.27421 | 81.8674
[9 empty] | 6.1469 | -0.27513 | 81.8693
[9 empty] | 6.1472 | -0.27513 | 81.8706
[9 empty] | 6.1472 | -0.27421 | 81.8716
[9 empty] | 6.1469 | -0.27526 | 81.8662
[9 empty] | 6.1469 | -0.27526 | 81.8676
[9 empty] | 6.1472 | -0.27421 | 81.8654
[9 empty] | 6.1472 | -0.27513 | 81.8659
[9 empty] | 6.1472 | -0.27421 | 81.8666
[9 empty] | 6.1469 | -0.27433 | 81.8675
[9 empty] | 6.1469 | -0.27433 | 81.8681
[9 empty] | 6.1469 | -0.27526 | 81.8689
[9 empty] | 6.1469 | -0.27433 | 81.8693
[9 empty] | 6.1475 | -0.27446 | 81.8703
[9 empty] | 6.1469 | -0.27433 | 81.8705
[9 empty] | 6.1469 | -0.27433 | 81.87
[9 empty] | 6.1475 | -0.27446 | 81.8708
[9 empty] | 6.1478 | -0.27526 | 81.872
[9 empty] | 6.1475 | -0.27446 | 81.8718
[9 empty] | 6.1478 | -0.27433 | 81.8723
[9 empty] | 6.1465 | -0.27538 | 81.8716
[9 empty] | 6.1465 | -0.27446 | 81.8719
[9 empty] | 6.1475 | -0.27446 | 81.8737
[9 empty] | 6.1469 | -0.27433 | 81.8642
[9 empty] | 6.1478 | -0.27433 | 81.8669
[9 empty] | 6.1484 | -0.27538 | 81.8686
[9 empty] | 6.1484 | -0.27446 | 81.8701
[9 empty] | 6.1484 | -0.27446 | 81.8699
[9 empty] | 6.1487 | -0.27433 | 81.8712
[9 empty] | 6.1487 | -0.27526 | 81.8723
[9 empty] | 6.1487 | -0.27433 | 81.8714
[9 empty] | 6.1484 | -0.27446 | 81.8719
[9 empty] | 6.1475 | -0.27446 | 81.872
[9 empty] | 6.1493 | -0.27446 | 81.8736
[9 empty] | 6.1487 | -0.27433 | 81.8737
[9 empty] | 6.1493 | -0.27446 | 81.8742
[9 empty] | 6.1491 | -0.27421 | 81.8648
[9 empty] | 6.1496 | -0.27433 | 81.867
[9 empty] | 6.1478 | -0.27433 | 81.8635
[9 empty] | 6.1493 | -0.27446 | 81.8667
[9 empty] | 6.1502 | -0.27446 | 81.8687
[9 empty] | 6.1502 | -0.27446 | 81.8714
[9 empty] | 6.1502 | -0.27446 | 81.8718
[9 empty] | 6.1496 | -0.27526 | 81.8386
[9 empty] | 6.1502 | -0.27446 | 81.8452
[9 empty] | 6.1496 | -0.27433 | 81.8453
[9 empty] | 6.1502 | -0.27446 | 81.8486
[9 empty] | 6.1512 | -0.27538 | 81.8434
[9 empty] | 6.1506 | -0.27433 | 81.8428
[9 empty] | 6.1496 | -0.27433 | 81.8445
[9 empty] | 6.1509 | -0.27421 | 81.8529
[9 empty] | 6.1524 | -0.27433 | 81.8606
[9 empty] | 6.1515 | -0.27433 | 81.8625
[9 empty] | 6.1506 | -0.27433 | 81.862
[9 empty] | 6.1515 | -0.27433 | 81.8659
[9 empty] | 6.1515 | -0.27433 | 81.8695
[9 empty] | 6.1509 | -0.27513 | 81.8697
[9 empty] | 6.1518 | -0.27513 | 81.8724
[9 empty] | 6.1509 | -0.27513 | 81.8679
[9 empty] | 6.1527 | -0.27421 | 81.8613
[9 empty] | 6.1518 | -0.27513 | 81.8613
[9 empty] | 6.1515 | -0.27433 | 81.8569
[9 empty] | 6.1522 | -0.27408 | 81.8565
[9 empty] | 6.1527 | -0.27421 | 81.861
[9 empty] | 6.1518 | -0.27421 | 81.8624
[9 empty] | 6.1518 | -0.27421 | 81.8654
[9 empty] | 6.1537 | -0.27421 | 81.8698
[9 empty] | 6.1527 | -0.27421 | 81.8709
[9 empty] | 6.1524 | -0.27526 | 81.8679
[9 empty] | 6.1533 | -0.27433 | 81.8688
[9 empty] | 6.1543 | -0.27433 | 81.8685
[9 empty] | 6.1537 | -0.27421 | 81.8685
[9 empty] | 6.153 | -0.27446 | 81.8697
[9 empty] | 6.1543 | -0.27433 | 81.8732
[9 empty] | 6.1543 | -0.27526 | 81.8693
[9 empty] | 6.1539 | -0.27446 | 81.8613
[9 empty] | 6.153 | -0.27446 | 81.8415
[9 empty] | 6.1539 | -0.27538 | 81.851
[9 empty] | 6.1543 | -0.27433 | 81.8507
[9 empty] | 6.1539 | -0.27446 | 81.8547
[9 empty] | 6.1533 | -0.27433 | 81.8611
[9 empty] | 6.1533 | -0.27526 | 81.8617
[9 empty] | 6.1533 | -0.27433 | 81.86
[9 empty] | 6.1537 | -0.27421 | 81.8574
[9 empty] | 6.1546 | -0.27513 | 81.86
[9 empty] | 6.1549 | -0.27408 | 81.8581
[9 empty] | 6.1543 | -0.27433 | 81.8631
[9 empty] | 6.1546 | -0.27421 | 81.862
[9 empty] | 6.1546 | -0.27513 | 81.8578
[9 empty] | 6.1549 | -0.27408 | 81.8545
[9 empty] | 6.1546 | -0.27513 | 81.8526
[9 empty] | 6.1546 | -0.27513 | 81.8522
[9 empty] | 6.1546 | -0.27421 | 81.8554
[9 empty] | 6.1543 | -0.27433 | 81.8615
[9 empty] | 6.1539 | -0.27446 | 81.8625
[9 empty] | 6.1539 | -0.27446 | 81.8597
[9 empty] | 6.1539 | -0.27538 | 81.8556
[9 empty] | 6.1539 | -0.27446 | 81.8527
[9 empty] | 6.1543 | -0.27526 | 81.8532
[9 empty] | 6.1539 | -0.27446 | 81.8573
[9 empty] | 6.1539 | -0.27446 | 81.8575
[9 empty] | 6.1549 | -0.27446 | 81.8542
[9 empty] | 6.1546 | -0.27421 | 81.8305
[9 empty] | 6.1546 | -0.27421 | 81.8431
[9 empty] | 6.1552 | -0.27433 | 81.8438
[9 empty] | 6.1543 | -0.27433 | 81.8486
[9 empty] | 6.1546 | -0.27421 | 81.8482
[9 empty] | 6.1543 | -0.27433 | 81.8427
[9 empty] | 6.1546 | -0.27421 | 81.8428
[9 empty] | 6.1555 | -0.27421 | 81.8461
[9 empty] | 6.1555 | -0.27421 | 81.8459
[9 empty] | 6.1555 | -0.27421 | 81.8455
[9 empty] | 6.1555 | -0.27421 | 81.8466
[9 empty] | 6.1552 | -0.27526 | 81.8489
[9 empty] | 6.1552 | -0.27526 | 81.8488
[9 empty] | 6.1552 | -0.27526 | 81.8452
[9 empty] | 6.1555 | -0.27421 | 81.8451
[9 empty] | 6.1561 | -0.27433 | 81.8451
[9 empty] | 6.157 | -0.27526 | 81.8338
[9 empty] | 6.1561 | -0.27433 | 81.8335
[9 empty] | 6.1567 | -0.27538 | 81.8386
[9 empty] | 6.1576 | -0.27446 | 81.8402
[9 empty] | 6.1573 | -0.27458 | 81.8515
[9 empty] | 6.1576 | -0.27446 | 81.8533
[9 empty] | 6.1583 | -0.27421 | 81.8525
[9 empty] | 6.1586 | -0.27446 | 81.8521
[9 empty] | 6.1576 | -0.27538 | 81.852
[9 empty] | 6.1586 | -0.27538 | 81.8537
[9 empty] | 6.1586 | -0.27538 | 81.8506
[9 empty] | 6.1595 | -0.27446 | 81.8499
[9 empty] | 6.1598 | -0.27433 | 81.8518
[9 empty] | 6.1589 | -0.27433 | 81.8504
[9 empty] | 6.1589 | -0.27433 | 81.8501
[9 empty] | 6.1592 | -0.27421 | 81.8498
[9 empty] | 6.1598 | -0.27433 | 81.8499
[9 empty] | 6.1595 | -0.27538 | 81.8481
[9 empty] | 6.1598 | -0.27526 | 81.848
[9 empty] | 6.1589 | -0.27433 | 81.8407
[9 empty] | 6.1598 | -0.27526 | 81.8415
[9 empty] | 6.1595 | -0.27446 | 81.8413
[9 empty] | 6.1598 | -0.27526 | 81.8337
[9 empty] | 6.1601 | -0.27421 | 81.8344
[9 empty] | 6.1607 | -0.27433 | 81.8332
[9 empty] | 6.1604 | -0.27446 | 81.8347
[9 empty] | 6.1607 | -0.27433 | 81.8365
[9 empty] | 6.1598 | -0.27433 | 81.8395
[9 empty] | 6.1607 | -0.27433 | 81.8455
[9 empty] | 6.1604 | -0.27538 | 81.8462
[9 empty] | 6.1607 | -0.27433 | 81.8421
[9 empty] | 6.1604 | -0.27446 | 81.8311
[9 empty] | 6.1613 | -0.27538 | 81.8249
[9 empty] | 6.1617 | -0.27433 | 81.8309
[9 empty] | 6.1617 | -0.27526 | 81.8362
[9 empty] | 6.1604 | -0.27446 | 81.8355
[9 empty] | 6.1607 | -0.27433 | 81.8287
[9 empty] | 6.1607 | -0.27433 | 81.8307
[9 empty] | 6.1607 | -0.27433 | 81.8323
[9 empty] | 6.1613 | -0.27446 | 81.8336
[9 empty] | 6.1607 | -0.27433 | 81.8342
[9 empty] | 6.1613 | -0.27446 | 81.8359
[9 empty] | 6.1617 | -0.27433 | 81.8375
[9 empty] | 6.1611 | -0.27421 | 81.8385
[9 empty] | 6.162 | -0.27421 | 81.8544
[9 empty] | 6.1617 | -0.27433 | 81.8564
[9 empty] | 6.1617 | -0.27433 | 81.8353
[9 empty] | 6.1607 | -0.27433 | 81.8357
[9 empty] | 6.1617 | -0.27433 | 81.8384
[9 empty] | 6.1617 | -0.27433 | 81.8362
[9 empty] | 6.1617 | -0.27433 | 81.8329
[9 empty] | 6.1617 | -0.27433 | 81.8254
[9 empty] | 6.1617 | -0.27526 | 81.8257
[9 empty] | 6.1617 | -0.27526 | 81.8243
[9 empty] | 6.162 | -0.27421 | 81.8252
[9 empty] | 6.1607 | -0.27433 | 81.8269
[9 empty] | 6.1611 | -0.27421 | 81.83
[9 empty] | 6.1617 | -0.27433 | 81.8322
[9 empty] | 6.1607 | -0.27433 | 81.8235
[9 empty] | 6.162 | -0.27513 | 81.8229
[9 empty] | 6.162 | -0.27513 | 81.83
[9 empty] | 6.162 | -0.27421 | 81.8326
[9 empty] | 6.162 | -0.27421 | 81.8354
[9 empty] | 6.162 | -0.27513 | 81.8313
[9 empty] | 6.1617 | -0.27433 | 81.8293
[9 empty] | 6.1617 | -0.27433 | 81.8308
[9 empty] | 6.1617 | -0.27526 | 81.8352
[9 empty] | 6.1617 | -0.27526 | 81.8373
[9 empty] | 6.1617 | -0.27433 | 81.8406
[9 empty] | 6.162 | -0.27421 | 81.8415
[9 empty] | 6.1617 | -0.27433 | 81.819
[9 empty] | 6.1617 | -0.27433 | 81.8239
[9 empty] | 6.1626 | -0.27526 | 81.8306
[9 empty] | 6.1626 | -0.27526 | 81.8229
[9 empty] | 6.1629 | -0.27698 | 81.8301
[9 empty] | 6.1629 | -0.27421 | 81.8328
[9 empty] | 6.1632 | -0.27408 | 81.8312
[9 empty] | 6.1626 | -0.27526 | 81.8149
[9 empty] | 6.1629 | -0.27421 | 81.8148
[9 empty] | 6.1626 | -0.27433 | 81.8192
[9 empty] | 6.1617 | -0.27433 | 81.8289
[9 empty] | 6.1623 | -0.27501 | 81.8304
[9 empty] | 6.1629 | -0.27421 | 81.831
[9 empty] | 6.1638 | -0.27421 | 81.831
[9 empty] | 6.1635 | -0.27433 | 81.8295
[9 empty] | 6.1638 | -0.27513 | 81.8255
[9 empty] | 6.1635 | -0.27526 | 81.8287
[9 empty] | 6.1635 | -0.27433 | 81.8292
[9 empty] | 6.1638 | -0.27513 | 81.8295
[9 empty] | 6.1644 | -0.27433 | 81.8323
[9 empty] | 6.1654 | -0.27433 | 81.8342
[9 empty] | 6.1641 | -0.27446 | 81.8275
[9 empty] | 6.1641 | -0.27446 | 81.8196
[9 empty] | 6.165 | -0.27446 | 81.8186
[9 empty] | 6.1654 | -0.27526 | 81.824
[9 empty] | 6.165 | -0.27538 | 81.8281
[9 empty] | 6.1644 | -0.27433 | 81.8284
[9 empty] | 6.1654 | -0.27433 | 81.8302
[9 empty] | 6.1654 | -0.27433 | 81.831
[9 empty] | 6.166 | -0.27446 | 81.8334
[9 empty] | 6.1644 | -0.27526 | 81.8326
[9 empty] | 6.1654 | -0.27433 | 81.833
[9 empty] | 6.1654 | -0.27433 | 81.8309
[9 empty] | 6.166 | -0.27446 | 81.8249
[9 empty] | 6.1669 | -0.27446 | 81.8269
[9 empty] | 6.166 | -0.27446 | 81.8266
[9 empty] | 6.166 | -0.27446 | 81.8228
[9 empty] | 6.1669 | -0.27446 | 81.8207
[9 empty] | 6.1675 | -0.27421 | 81.8031
[9 empty] | 6.1663 | -0.27433 | 81.8122
[9 empty] | 6.1672 | -0.27433 | 81.8079
[9 empty] | 6.1663 | -0.27433 | 81.81
[9 empty] | 6.1672 | -0.27526 | 81.8144
[9 empty] | 6.1663 | -0.27433 | 81.8154
[9 empty] | 6.1663 | -0.27526 | 81.8133
[9 empty] | 6.1666 | -0.2779 | 81.812
[9 empty] | 6.1651 | -0.27408 | 81.8123
[9 empty] | 6.1669 | -0.27408 | 81.813
[9 empty] | 6.1666 | -0.27421 | 81.8156
[9 empty] | 6.1679 | -0.27408 | 81.8159
[9 empty] | 6.1657 | -0.27421 | 81.8139
[9 empty] | 6.1672 | -0.27433 | 81.8135
[9 empty] | 6.1666 | -0.27421 | 81.8099
[9 empty] | 6.1666 | -0.27421 | 81.8093
[9 empty] | 6.1675 | -0.27606 | 81.8097
[9 empty] | 6.1685 | -0.27421 | 81.8092
[9 empty] | 6.1685 | -0.27513 | 81.8087
[9 empty] | 6.1672 | -0.27526 | 81.8054
[9 empty] | 6.1675 | -0.27421 | 81.8053
[9 empty] | 6.1675 | -0.27421 | 81.7929
[9 empty] | 6.1666 | -0.27421 | 81.7937
[9 empty] | 6.1675 | -0.27421 | 81.7932
[9 empty] | 6.1687 | -0.27446 | 81.7926
[9 empty] | 6.1681 | -0.27433 | 81.7946
[9 empty] | 6.1681 | -0.27433 | 81.7942
[9 empty] | 6.1681 | -0.27433 | 81.7955
[9 empty] | 6.1681 | -0.27433 | 81.804
[9 empty] | 6.1681 | -0.27433 | 81.7911
[9 empty] | 6.1681 | -0.27526 | 81.7885
[9 empty] | 6.1691 | -0.27526 | 81.7892
[9 empty] | 6.1687 | -0.27538 | 81.7879
[9 empty] | 6.1687 | -0.27446 | 81.7775
[9 empty] | 6.1691 | -0.27526 | 81.7881
[9 empty] | 6.1691 | -0.27433 | 81.7945
[9 empty] | 6.1685 | -0.27421 | 81.794
[9 empty] | 6.1687 | -0.27446 | 81.791
[9 empty] | 6.1691 | -0.27433 | 81.7932
[9 empty] | 6.1687 | -0.27446 | 81.7954
[9 empty] | 6.1672 | -0.27433 | 81.7981
[9 empty] | 6.1691 | -0.27433 | 81.7947
[9 empty] | 6.1691 | -0.27433 | 81.7944
[9 empty] | 6.1691 | -0.27433 | 81.7943
[9 empty] | 6.1681 | -0.27526 | 81.7855
[9 empty] | 6.1691 | -0.27526 | 81.7876
[9 empty] | 6.1691 | -0.27526 | 81.7904
[9 empty] | 6.1691 | -0.27433 | 81.7957
[9 empty] | 6.1691 | -0.27433 | 81.7969
[9 empty] | 6.1691 | -0.27433 | 81.799
[9 empty] | 6.1691 | -0.27526 | 81.7992
[9 empty] | 6.1691 | -0.27433 | 81.7936
[9 empty] | 6.1691 | -0.27433 | 81.8056
[9 empty] | 6.1696 | -0.27446 | 81.7989
[9 empty] | 6.1691 | -0.27433 | 81.7997
[9 empty] | 6.1681 | -0.27433 | 81.7995
[9 empty] | 6.1687 | -0.27446 | 81.7861
[9 empty] | 6.1687 | -0.27446 | 81.7909
[9 empty] | 6.1687 | -0.27446 | 81.7928
[9 empty] | 6.1696 | -0.27446 | 81.7956
[9 empty] | 6.1687 | -0.27446 | 81.7983
[9 empty] | 6.1696 | -0.27446 | 81.7913
[9 empty] | 6.1687 | -0.27446 | 81.8024
[9 empty] | 6.1696 | -0.27538 | 81.8055
[9 empty] | 6.1696 | -0.27538 | 81.8053
[9 empty] | 6.1696 | -0.27446 | 81.8037
[9 empty] | 6.1694 | -0.27513 | 81.7994
[9 empty] | 6.17 | -0.27433 | 81.8035
[9 empty] | 6.17 | -0.27433 | 81.8007
[9 empty] | 6.17 | -0.27433 | 81.7984
[9 empty] | 6.17 | -0.27433 | 81.7887
[9 empty] | 6.17 | -0.27433 | 81.7941
[9 empty] | 6.17 | -0.27433 | 81.7957
[9 empty] | 6.1709 | -0.27433 | 81.7989
[9 empty] | 6.17 | -0.27433 | 81.7997
[9 empty] | 6.1691 | -0.27526 | 81.8025
[9 empty] | 6.1706 | -0.27408 | 81.812
[9 empty] | 6.1712 | -0.27513 | 81.812
[9 empty] | 6.1703 | -0.27421 | 81.7724
[9 empty] | 6.1722 | -0.27421 | 81.782
[9 empty] | 6.1712 | -0.27513 | 81.7497
[9 empty] | 6.1703 | -0.27421 | 81.7639
[9 empty] | 6.1718 | -0.27433 | 81.7887
[9 empty] | 6.1731 | -0.27513 | 81.7887
[9 empty] | 6.1722 | -0.27421 | 81.7894
[9 empty] | 6.1727 | -0.27433 | 81.7844
[9 empty] | 6.1727 | -0.27433 | 81.7841
[9 empty] | 6.1737 | -0.27433 | 81.7854
[9 empty] | 6.1727 | -0.27433 | 81.7885
[9 empty] | 6.1727 | -0.27433 | 81.792
[9 empty] | 6.1737 | -0.27526 | 81.7931
[9 empty] | 6.1743 | -0.27446 | 81.7948
[9 empty] | 6.1733 | -0.27446 | 81.7837
[9 empty] | 6.1733 | -0.27538 | 81.7805
[9 empty] | 6.1743 | -0.27446 | 81.7807
[9 empty] | 6.1746 | -0.27433 | 81.7847
[9 empty] | 6.1746 | -0.27526 | 81.7654
[9 empty] | 6.1746 | -0.27526 | 81.7673
[9 empty] | 6.1743 | -0.27446 | 81.7763
[9 empty] | 6.1755 | -0.27433 | 81.7773
[9 empty] | 6.1752 | -0.27538 | 81.7753
[9 empty] | 6.1752 | -0.27446 | 81.7783
[9 empty] | 6.1752 | -0.27446 | 81.776
[9 empty] | 6.1755 | -0.27433 | 81.7759
[9 empty] | 6.1752 | -0.27446 | 81.7707
[9 empty] | 6.1761 | -0.27446 | 81.7768
[9 empty] | 6.1755 | -0.27433 | 81.7745
[9 empty] | 6.1755 | -0.27433 | 81.7745
[9 empty] | 6.1764 | -0.27433 | 81.7749
[9 empty] | 6.1758 | -0.27421 | 81.7846
[9 empty] | 6.1758 | -0.27513 | 81.7865
[9 empty] | 6.1768 | -0.27513 | 81.7834
[9 empty] | 6.1768 | -0.27421 | 81.7822
[9 empty] | 6.1764 | -0.27433 | 81.7699
[9 empty] | 6.1764 | -0.27433 | 81.7693
[9 empty] | 6.1755 | -0.27433 | 81.768
[9 empty] | 6.1768 | -0.27513 | 81.768
[9 empty] | 6.1758 | -0.27421 | 81.7857
[9 empty] | 6.1768 | -0.27421 | 81.7802
[9 empty] | 6.1768 | -0.27421 | 81.7608
[9 empty] | 6.1764 | -0.27433 | 81.761
[9 empty] | 6.1768 | -0.27513 | 81.7604
[9 empty] | 6.1768 | -0.27513 | 81.761
[9 empty] | 6.1758 | -0.27606 | 81.7618
[9 empty] | 6.1768 | -0.27421 | 81.7819
[9 empty] | 6.1768 | -0.27421 | 81.7821
[9 empty] | 6.1764 | -0.27433 | 81.7702
[9 empty] | 6.1768 | -0.27421 | 81.7702
[9 empty] | 6.1768 | -0.27421 | 81.7728
[9 empty] | 6.1762 | -0.27408 | 81.7675
[9 empty] | 6.1771 | -0.27408 | 81.7367
[9 empty] | 6.1758 | -0.27513 | 81.7363
[9 empty] | 6.1768 | -0.27513 | 81.7489
[9 empty] | 6.1764 | -0.27433 | 81.7531
[9 empty] | 6.1768 | -0.27421 | 81.7545
[9 empty] | 6.1768 | -0.27421 | 81.7659
[9 empty] | 6.1771 | -0.27408 | 81.7584
[9 empty] | 6.1771 | -0.27408 | 81.7589
[9 empty] | 6.1771 | -0.27408 | 81.7496
[9 empty] | 6.1777 | -0.27408 | 81.7509
[9 empty] | 6.1768 | -0.27421 | 81.7523
[9 empty] | 6.1768 | -0.27421 | 81.7525
[9 empty] | 6.1768 | -0.27513 | 81.7563
[9 empty] | 6.1768 | -0.27513 | 81.7581
[9 empty] | 6.1771 | -0.27501 | 81.7599
[9 empty] | 6.1777 | -0.27421 | 81.763
[9 empty] | 6.1774 | -0.27433 | 81.7686
[9 empty] | 6.1764 | -0.27433 | 81.7673
[9 empty] | 6.1768 | -0.27513 | 81.7679
[9 empty] | 6.1777 | -0.27421 | 81.7687
[9 empty] | 6.1764 | -0.27433 | 81.7674
[9 empty] | 6.1774 | -0.27433 | 81.7454
[9 empty] | 6.1761 | -0.27446 | 81.7617
[9 empty] | 6.177 | -0.27446 | 81.7593
[9 empty] | 6.177 | -0.27446 | 81.7593
[9 empty] | 6.177 | -0.27446 | 81.7606
[9 empty] | 6.1774 | -0.27526 | 81.7591
[9 empty] | 6.1783 | -0.27433 | 81.766
[9 empty] | 6.1786 | -0.27421 | 81.7702
[9 empty] | 6.177 | -0.27446 | 81.7341
[9 empty] | 6.178 | -0.27446 | 81.741
[9 empty] | 6.1774 | -0.27433 | 81.7492
[9 empty] | 6.177 | -0.27538 | 81.7547
[9 empty] | 6.1792 | -0.27433 | 81.7557
[9 empty] | 6.178 | -0.27446 | 81.7469
[9 empty] | 6.1783 | -0.27433 | 81.7539
[9 empty] | 6.1792 | -0.27433 | 81.7536
[9 empty] | 6.1798 | -0.27446 | 81.7541
[9 empty] | 6.1789 | -0.27446 | 81.7601
[9 empty] | 6.1801 | -0.27526 | 81.7628
[9 empty] | 6.1792 | -0.27526 | 81.7624
[9 empty] | 6.1792 | -0.27433 | 81.7628
[9 empty] | 6.1792 | -0.27433 | 81.764
[9 empty] | 6.1798 | -0.27446 | 81.7518
[9 empty] | 6.1807 | -0.27446 | 81.7489
[9 empty] | 6.1801 | -0.27433 | 81.7522
[9 empty] | 6.1807 | -0.27538 | 81.7417
[9 empty] | 6.1814 | -0.27513 | 81.7418
[9 empty] | 6.1814 | -0.27513 | 81.7461
[9 empty] | 6.1814 | -0.27421 | 81.7534
[9 empty] | 6.182 | -0.27526 | 81.7592
[9 empty] | 6.1807 | -0.2763 | 81.7546
[9 empty] | 6.1807 | -0.27538 | 81.7556
[9 empty] | 6.1817 | -0.27538 | 81.7571
[9 empty] | 6.1817 | -0.27501 | 81.7436
[9 empty] | 6.182 | -0.27433 | 81.7278
[9 empty] | 6.1832 | -0.27513 | 81.7367
[9 empty] | 6.182 | -0.27526 | 81.7518
[9 empty] | 6.1823 | -0.27421 | 81.7556
[9 empty] | 6.1823 | -0.27421 | 81.7522
[9 empty] | 6.1832 | -0.27421 | 81.7501
[9 empty] | 6.182 | -0.27433 | 81.7514
[9 empty] | 6.182 | -0.27526 | 81.7545
[9 empty] | 6.1829 | -0.27526 | 81.7786
[9 empty] | 6.1829 | -0.27433 | 81.7709
[9 empty] | 6.182 | -0.27433 | 81.7708
[9 empty] | 6.1832 | -0.27513 | 81.7714
[9 empty] | 6.1832 | -0.27421 | 81.7556
[9 empty] | 6.1832 | -0.27421 | 81.7517
[9 empty] | 6.1829 | -0.27526 | 81.7431
[9 empty] | 6.1832 | -0.27513 | 81.7426
[9 empty] | 6.1832 | -0.27421 | 81.731
[9 empty] | 6.1832 | -0.27421 | 81.7415
[9 empty] | 6.1845 | -0.27408 | 81.7471
[9 empty] | 6.1832 | -0.27421 | 81.7463
[9 empty] | 6.1832 | -0.27421 | 81.7428
[9 empty] | 6.1836 | -0.27501 | 81.7501
[9 empty] | 6.1839 | -0.27488 | 81.7485
[9 empty] | 6.1842 | -0.27513 | 81.7553
[9 empty] | 6.1838 | -0.27526 | 81.7525
[9 empty] | 6.1832 | -0.27421 | 81.7493
[9 empty] | 6.1832 | -0.27513 | 81.748
[9 empty] | 6.1842 | -0.27513 | 81.7282
[9 empty] | 6.1832 | -0.27513 | 81.7251
[9 empty] | 6.1842 | -0.27513 | 81.7288
[9 empty] | 6.1842 | -0.27421 | 81.7425
[9 empty] | 6.1842 | -0.27513 | 81.7442
[9 empty] | 6.1842 | -0.27421 | 81.749
[9 empty] | 6.1842 | -0.27606 | 81.7512
[9 empty] | 6.1842 | -0.27513 | 81.7513
[9 empty] | 6.1842 | -0.27513 | 81.7458
[9 empty] | 6.1842 | -0.27513 | 81.7349
[9 empty] | 6.1838 | -0.27526 | 81.7491
[9 empty] | 6.1829 | -0.27433 | 81.746
[9 empty] | 6.1838 | -0.27433 | 81.7508
[9 empty] | 6.1842 | -0.27421 | 81.749
[9 empty] | 6.1838 | -0.27433 | 81.7302
[9 empty] | 6.1835 | -0.27538 | 81.7245
[9 empty] | 6.1838 | -0.27433 | 81.7259
[9 empty] | 6.1848 | -0.27433 | 81.7336
[9 empty] | 6.1842 | -0.27421 | 81.7301
[9 empty] | 6.1838 | -0.27526 | 81.7244
[9 empty] | 6.1842 | -0.27421 | 81.7242
[9 empty] | 6.1842 | -0.27513 | 81.7352
[9 empty] | 6.1845 | -0.27501 | 81.7318
[9 empty] | 6.1842 | -0.27421 | 81.742
[9 empty] | 6.1842 | -0.27513 | 81.7241
[9 empty] | 6.1832 | -0.27421 | 81.7074
[9 empty] | 6.1845 | -0.27501 | 81.7152
[9 empty] | 6.1845 | -0.27501 | 81.7155
[9 empty] | 6.1845 | -0.27501 | 81.713
[9 empty] | 6.1842 | -0.27513 | 81.7121
[9 empty] | 6.1842 | -0.27421 | 81.7117
[9 empty] | 6.1848 | -0.27526 | 81.7066
[9 empty] | 6.1851 | -0.27421 | 81.7067
[9 empty] | 6.1851 | -0.27513 | 81.7009
[9 empty] | 6.1854 | -0.27593 | 81.699
[9 empty] | 6.1851 | -0.27513 | 81.7091
[9 empty] | 6.1863 | -0.27408 | 81.713
[9 empty] | 6.186 | -0.27513 | 81.714
[9 empty] | 6.1838 | -0.27513 | 81.7126
[9 empty] | 6.186 | -0.27421 | 81.712
[9 empty] | 6.186 | -0.27421 | 81.7074
[9 empty] | 6.186 | -0.27606 | 81.7058
[9 empty] | 6.186 | -0.27421 | 81.6771
[9 empty] | 6.1866 | -0.27433 | 81.6953
[9 empty] | 6.186 | -0.27513 | 81.714
[9 empty] | 6.1857 | -0.27526 | 81.7101
[9 empty] | 6.1851 | -0.27513 | 81.7093
[9 empty] | 6.1866 | -0.27433 | 81.7152
[9 empty] | 6.1866 | -0.27433 | 81.7142
[9 empty] | 6.1857 | -0.27526 | 81.7173
[9 empty] | 6.1857 | -0.27526 | 81.7188
[9 empty] | 6.1863 | -0.27446 | 81.7236
[9 empty] | 6.1872 | -0.27446 | 81.7173
[9 empty] | 6.1866 | -0.27433 | 81.7111
[9 empty] | 6.1866 | -0.27433 | 81.7112
[9 empty] | 6.1872 | -0.27433 | 81.7057
[9 empty] | 6.1875 | -0.27526 | 81.7141
[9 empty] | 6.1875 | -0.27526 | 81.7175
[9 empty] | 6.1872 | -0.27446 | 81.716
[9 empty] | 6.1885 | -0.27433 | 81.712
[9 empty] | 6.1879 | -0.27421 | 81.7143
[9 empty] | 6.1882 | -0.27408 | 81.7135
[9 empty] | 6.1879 | -0.27421 | 81.696
[9 empty] | 6.1869 | -0.27421 | 81.6967
[9 empty] | 6.1873 | -0.27501 | 81.696
[9 empty] | 6.1879 | -0.27513 | 81.6953
[9 empty] | 6.1888 | -0.27421 | 81.6959
[9 empty] | 6.1882 | -0.27501 | 81.6855
[9 empty] | 6.1873 | -0.27501 | 81.6846
[9 empty] | 6.1882 | -0.27408 | 81.6976
[9 empty] | 6.1873 | -0.27501 | 81.7061
[9 empty] | 6.1879 | -0.27513 | 81.7047
[9 empty] | 6.1879 | -0.27513 | 81.7031
[9 empty] | 6.1879 | -0.27421 | 81.7031
[9 empty] | 6.1885 | -0.27433 | 81.7017
[9 empty] | 6.1888 | -0.27421 | 81.7015
[9 empty] | 6.1888 | -0.27421 | 81.7035
[9 empty] | 6.1885 | -0.27433 | 81.7051
[9 empty] | 6.1888 | -0.27421 | 81.7056
[9 empty] | 6.1897 | -0.27513 | 81.6683
[9 empty] | 6.1888 | -0.27421 | 81.6755
[9 empty] | 6.1879 | -0.27421 | 81.6861
[9 empty] | 6.1891 | -0.27501 | 81.7043
[9 empty] | 6.1897 | -0.27421 | 81.703
[9 empty] | 6.1894 | -0.27513 | 81.7105
[9 empty] | 6.1903 | -0.27433 | 81.7123
[9 empty] | 6.1885 | -0.27526 | 81.7164
[9 empty] | 6.1885 | -0.27433 | 81.7159
[9 empty] | 6.1885 | -0.27526 | 81.7138
[9 empty] | 6.1897 | -0.27513 | 81.7079
[9 empty] | 6.1885 | -0.27526 | 81.6899
[9 empty] | 6.1906 | -0.27606 | 81.6903
[9 empty] | 6.1894 | -0.27526 | 81.6896
[9 empty] | 6.1885 | -0.27433 | 81.6867
[9 empty] | 6.1897 | -0.27513 | 81.6885
[9 empty] | 6.1888 | -0.27513 | 81.6983
[9 empty] | 6.1888 | -0.27421 | 81.6972
[9 empty] | 6.1888 | -0.27513 | 81.6942
[9 empty] | 6.1894 | -0.27526 | 81.6989
[9 empty] | 6.1885 | -0.27433 | 81.697
[9 empty] | 6.1897 | -0.27421 | 81.7051
[9 empty] | 6.1894 | -0.27526 | 81.7072
[9 empty] | 6.1897 | -0.27421 | 81.7108
[9 empty] | 6.1897 | -0.27421 | 81.7064
[9 empty] | 6.19 | -0.27501 | 81.706
[9 empty] | 6.19 | -0.27501 | 81.7072
[9 empty] | 6.19 | -0.27501 | 81.7078
[9 empty] | 6.1897 | -0.27513 | 81.6859
[9 empty] | 6.19 | -0.27408 | 81.6852
[9 empty] | 6.1897 | -0.27421 | 81.6859
[9 empty] | 6.19 | -0.27408 | 81.6975
[9 empty] | 6.19 | -0.27593 | 81.6967
[9 empty] | 6.1897 | -0.27513 | 81.7031
[9 empty] | 6.19 | -0.27501 | 81.7029
[9 empty] | 6.1897 | -0.27513 | 81.6895
[9 empty] | 6.1897 | -0.27501 | 81.6955
[9 empty] | 6.19 | -0.27501 | 81.694
[9 empty] | 6.19 | -0.27501 | 81.6982
[9 empty] | 6.19 | -0.27408 | 81.7032
[9 empty] | 6.1897 | -0.27513 | 81.6978
[9 empty] | 6.19 | -0.27501 | 81.69
[9 empty] | 6.191 | -0.27501 | 81.6968
[9 empty] | 6.191 | -0.27408 | 81.7019
[9 empty] | 6.1906 | -0.27513 | 81.7062
[9 empty] | 6.191 | -0.27408 | 81.7083
[9 empty] | 6.191 | -0.27501 | 81.7067
[9 empty] | 6.191 | -0.27501 | 81.7047
[9 empty] | 6.1916 | -0.27421 | 81.6985
[9 empty] | 6.191 | -0.27408 | 81.6939
[9 empty] | 6.1906 | -0.27421 | 81.6888
[9 empty] | 6.1906 | -0.27421 | 81.7116
[9 empty] | 6.191 | -0.27501 | 81.7096
[9 empty] | 6.1906 | -0.27421 | 81.683
[9 empty] | 6.1903 | -0.27526 | 81.6849
[9 empty] | 6.1912 | -0.27433 | 81.689
[9 empty] | 6.1912 | -0.27618 | 81.6899
[9 empty] | 6.1909 | -0.27446 | 81.69
[9 empty] | 6.1912 | -0.27526 | 81.6924
[9 empty] | 6.1916 | -0.27421 | 81.6966
[9 empty] | 6.1894 | -0.27526 | 81.6903
[9 empty] | 6.1912 | -0.27433 | 81.7011
[9 empty] | 6.1909 | -0.27538 | 81.702
[9 empty] | 6.1912 | -0.27526 | 81.7032
[9 empty] | 6.1912 | -0.27526 | 81.7012
[9 empty] | 6.1916 | -0.27513 | 81.7058
[9 empty] | 6.1912 | -0.27526 | 81.7006
[9 empty] | 6.1912 | -0.27433 | 81.7005
[9 empty] | 6.1912 | -0.27526 | 81.697
[9 empty] | 6.1912 | -0.27433 | 81.7013
[9 empty] | 6.191 | -0.27501 | 81.7007
[9 empty] | 6.1925 | -0.27513 | 81.6967
[9 empty] | 6.1906 | -0.27421 | 81.6944
[9 empty] | 6.1916 | -0.27513 | 81.6827
[9 empty] | 6.1925 | -0.27513 | 81.6646
[9 empty] | 6.1919 | -0.27501 | 81.6659
[9 empty] | 6.1919 | -0.27408 | 81.6652
[9 empty] | 6.1919 | -0.27501 | 81.6745
[9 empty] | 6.1916 | -0.27513 | 81.6675
[9 empty] | 6.1919 | -0.27408 | 81.6734
[9 empty] | 6.1916 | -0.27421 | 81.6918
[9 empty] | 6.1916 | -0.27513 | 81.6804
[9 empty] | 6.1916 | -0.27513 | 81.6791
[9 empty] | 6.1916 | -0.27421 | 81.6797
[9 empty] | 6.1919 | -0.27408 | 81.6772
[9 empty] | 6.1912 | -0.27433 | 81.6769
[9 empty] | 6.1912 | -0.27526 | 81.6802
[9 empty] | 6.1916 | -0.27513 | 81.6885
[9 empty] | 6.1916 | -0.27421 | 81.6893
[9 empty] | 6.1922 | -0.27526 | 81.6876
[9 empty] | 6.1912 | -0.27433 | 81.6874
[9 empty] | 6.1922 | -0.27433 | 81.6883
[9 empty] | 6.1912 | -0.27526 | 81.6873
[9 empty] | 6.1922 | -0.27433 | 81.689
[9 empty] | 6.1918 | -0.27446 | 81.6865
[9 empty] | 6.1922 | -0.27526 | 81.6826
[9 empty] | 6.1922 | -0.27433 | 81.6762
[9 empty] | 6.1922 | -0.27433 | 81.6586
[9 empty] | 6.1922 | -0.27526 | 81.6854
[9 empty] | 6.1925 | -0.27513 | 81.6869
[9 empty] | 6.1925 | -0.27421 | 81.6881
[9 empty] | 6.1922 | -0.27526 | 81.6788
[9 empty] | 6.1922 | -0.27433 | 81.6755
[9 empty] | 6.1912 | -0.27526 | 81.6769
[9 empty] | 6.1931 | -0.27433 | 81.6814
[9 empty] | 6.1931 | -0.27433 | 81.6836
[9 empty] | 6.1931 | -0.27526 | 81.6799
[9 empty] | 6.1931 | -0.27433 | 81.6687
[9 empty] | 6.1931 | -0.27433 | 81.6776
[9 empty] | 6.1949 | -0.27526 | 81.6759
[9 empty] | 6.1943 | -0.27513 | 81.6791
[9 empty] | 6.194 | -0.27433 | 81.6791
[9 empty] | 6.194 | -0.27433 | 81.6779
[9 empty] | 6.1943 | -0.27513 | 81.6876
[9 empty] | 6.1943 | -0.27513 | 81.6886
[9 empty] | 6.1956 | -0.27501 | 81.6777
[9 empty] | 6.1953 | -0.27513 | 81.6773
[9 empty] | 6.1947 | -0.27421 | 81.6746
[9 empty] | 6.1953 | -0.27421 | 81.6689
[9 empty] | 6.1953 | -0.27421 | 81.6744
[9 empty] | 6.1965 | -0.27501 | 81.6693
[9 empty] | 6.1953 | -0.27421 | 81.6652
[9 empty] | 6.1962 | -0.27513 | 81.6712
[9 empty] | 6.1953 | -0.27421 | 81.6714
[9 empty] | 6.1953 | -0.27513 | 81.6968
[9 empty] | 6.1953 | -0.27421 | 81.6877
[9 empty] | 6.195 | -0.27488 | 81.693
[9 empty] | 6.1943 | -0.27513 | 81.7074
[9 empty] | 6.1953 | -0.27513 | 81.7037
[9 empty] | 6.1962 | -0.27421 | 81.695
[9 empty] | 6.1971 | -0.27421 | 81.6958
[9 empty] | 6.1962 | -0.27513 | 81.6907
[9 empty] | 6.1962 | -0.27421 | 81.6916
[9 empty] | 6.1965 | -0.27501 | 81.6911
[9 empty] | 6.1943 | -0.27421 | 81.6889
[9 empty] | 6.1962 | -0.27513 | 81.6849
[9 empty] | 6.1965 | -0.27501 | 81.6793
[9 empty] | 6.1968 | -0.27488 | 81.6819
[9 empty] | 6.1962 | -0.27513 | 81.6782
[9 empty] | 6.1965 | -0.27501 | 81.6763
[9 empty] | 6.1965 | -0.27501 | 81.6766
[9 empty] | 6.1968 | -0.27581 | 81.6753
[9 empty] | 6.1971 | -0.27513 | 81.6761
[9 empty] | 6.1974 | -0.27408 | 81.6805
[9 empty] | 6.1953 | -0.27513 | 81.6531
[9 empty] | 6.1984 | -0.27501 | 81.6605
[9 empty] | 6.1968 | -0.27396 | 81.6779
[9 empty] | 6.1962 | -0.27606 | 81.6821
[9 empty] | 6.1974 | -0.27501 | 81.6861
[9 empty] | 6.198 | -0.27513 | 81.6898
[9 empty] | 6.1974 | -0.27408 | 81.6902
[9 empty] | 6.1971 | -0.27513 | 81.6892
[9 empty] | 6.1971 | -0.27513 | 81.6823
[9 empty] | 6.1984 | -0.27501 | 81.675
[9 empty] | 6.1984 | -0.27593 | 81.6773
[9 empty] | 6.1971 | -0.27606 | 81.6741
[9 empty] | 6.1971 | -0.27513 | 81.6775
[9 empty] | 6.1971 | -0.27513 | 81.6844
[9 empty] | 6.198 | -0.27513 | 81.6872
[9 empty] | 6.1977 | -0.27526 | 81.6871
[9 empty] | 6.198 | -0.27513 | 81.6923
[9 empty] | 6.198 | -0.27421 | 81.7022
[9 empty] | 6.1968 | -0.27618 | 81.6985
[9 empty] | 6.1971 | -0.27513 | 81.6989
[9 empty] | 6.1977 | -0.27433 | 81.6907
[9 empty] | 6.1977 | -0.27526 | 81.6793
[9 empty] | 6.1971 | -0.27606 | 81.6803
[9 empty] | 6.198 | -0.27513 | 81.6833
[9 empty] | 6.198 | -0.27606 | 81.6788
[9 empty] | 6.1977 | -0.27526 | 81.6731
[9 empty] | 6.1977 | -0.27433 | 81.6711
[9 empty] | 6.198 | -0.27513 | 81.6575
[9 empty] | 6.1977 | -0.27526 | 81.6437
[9 empty] | 6.1986 | -0.27526 | 81.6459
[9 empty] | 6.1977 | -0.27526 | 81.6623
[9 empty] | 6.1977 | -0.27433 | 81.6619
[9 empty] | 6.1977 | -0.27526 | 81.6618
[9 empty] | 6.1986 | -0.27526 | 81.6613
[9 empty] | 6.1983 | -0.27446 | 81.6603
[9 empty] | 6.1986 | -0.27526 | 81.6688
[9 empty] | 6.1989 | -0.27513 | 81.6682
[9 empty] | 6.1986 | -0.27526 | 81.6711
[9 empty] | 6.1986 | -0.27526 | 81.6728
[9 empty] | 6.1983 | -0.27538 | 81.6769
[9 empty] | 6.1986 | -0.27526 | 81.68
[9 empty] | 6.1986 | -0.27433 | 81.6797
[9 empty] | 6.1983 | -0.27538 | 81.6709
[9 empty] | 6.1986 | -0.27433 | 81.6691
[9 empty] | 6.1989 | -0.27421 | 81.6698
[9 empty] | 6.198 | -0.27513 | 81.6658
[9 empty] | 6.1977 | -0.27433 | 81.6631
[9 empty] | 6.1977 | -0.27526 | 81.6626
[9 empty] | 6.1983 | -0.27538 | 81.6622
[9 empty] | 6.1986 | -0.27526 | 81.6618
[9 empty] | 6.1986 | -0.27526 | 81.6615
[9 empty] | 6.1986 | -0.27433 | 81.6608
[9 empty] | 6.1986 | -0.27526 | 81.6598
[9 empty] | 6.1986 | -0.27526 | 81.6604
[9 empty] | 6.1986 | -0.27526 | 81.6655
[9 empty] | 6.1986 | -0.27526 | 81.647
[9 empty] | 6.1986 | -0.27433 | 81.6485
[9 empty] | 6.1986 | -0.27526 | 81.6536
[9 empty] | 6.1986 | -0.27618 | 81.6661
[9 empty] | 6.1986 | -0.27526 | 81.6659
[9 empty] | 6.1977 | -0.27526 | 81.6562
[9 empty] | 6.1986 | -0.27526 | 81.6572
[9 empty] | 6.1983 | -0.2763 | 81.6566
[9 empty] | 6.1989 | -0.27513 | 81.6569
[9 empty] | 6.1989 | -0.27513 | 81.6642
[9 empty] | 6.1986 | -0.27526 | 81.6633
[9 empty] | 6.1983 | -0.27538 | 81.6665
[9 empty] | 6.1986 | -0.27433 | 81.6647
[9 empty] | 6.1986 | -0.27526 | 81.6636
[9 empty] | 6.1986 | -0.27433 | 81.6661
[9 empty] | 6.1983 | -0.27538 | 81.6658
[9 empty] | 6.1989 | -0.27513 | 81.6647
[9 empty] | 6.1989 | -0.27513 | 81.6632
[9 empty] | 6.1977 | -0.27526 | 81.6608
[9 empty] | 6.1986 | -0.27526 | 81.6605
[9 empty] | 6.1989 | -0.27513 | 81.6558
[9 empty] | 6.1986 | -0.27526 | 81.6628
[9 empty] | 6.1989 | -0.27513 | 81.6663
[9 empty] | 6.1989 | -0.27421 | 81.6649
[9 empty] | 6.1986 | -0.27526 | 81.6491
[9 empty] | 6.1986 | -0.27526 | 81.6488
[9 empty] | 6.1986 | -0.27618 | 81.6492
[9 empty] | 6.1986 | -0.27526 | 81.6492
[9 empty] | 6.1999 | -0.27606 | 81.6423
[9 empty] | 6.2002 | -0.27501 | 81.6456
[9 empty] | 6.1989 | -0.27421 | 81.6491
[9 empty] | 6.1999 | -0.27513 | 81.6525
[9 empty] | 6.1995 | -0.27526 | 81.6443
[9 empty] | 6.1989 | -0.27421 | 81.645
[9 empty] | 6.1999 | -0.27513 | 81.6434
[9 empty] | 6.1999 | -0.27421 | 81.637
[9 empty] | 6.1993 | -0.27501 | 81.6378
[9 empty] | 6.1993 | -0.27501 | 81.6354
[9 empty] | 6.1993 | -0.27593 | 81.6298
[9 empty] | 6.1989 | -0.27513 | 81.6389
[9 empty] | 6.1999 | -0.27513 | 81.6418
[9 empty] | 6.1999 | -0.27421 | 81.6436
[9 empty] | 6.1989 | -0.27513 | 81.6446
[9 empty] | 6.2002 | -0.27501 | 81.635
[9 empty] | 6.2002 | -0.27501 | 81.6405
[9 empty] | 6.2002 | -0.27501 | 81.644
[9 empty] | 6.2002 | -0.27501 | 81.645
[9 empty] | 6.2011 | -0.27501 | 81.6447
[9 empty] | 6.1999 | -0.27513 | 81.6378
[9 empty] | 6.1999 | -0.27513 | 81.6371
[9 empty] | 6.2002 | -0.27593 | 81.6415
[9 empty] | 6.2002 | -0.27593 | 81.6449
[9 empty] | 6.198 | -0.27513 | 81.6457
[9 empty] | 6.1999 | -0.27513 | 81.6459
[9 empty] | 6.2002 | -0.27501 | 81.6412
[9 empty] | 6.1999 | -0.27421 | 81.6442
[9 empty] | 6.1999 | -0.27421 | 81.6448
[9 empty] | 6.2002 | -0.27501 | 81.6581
[9 empty] | 6.2008 | -0.27513 | 81.6588
[9 empty] | 6.2008 | -0.27513 | 81.6533
[9 empty] | 6.1999 | -0.27421 | 81.6319
[9 empty] | 6.2008 | -0.27421 | 81.6481
[9 empty] | 6.2008 | -0.27421 | 81.6412
[9 empty] | 6.2011 | -0.27501 | 81.6217
[9 empty] | 6.2011 | -0.27593 | 81.6285
[9 empty] | 6.2011 | -0.27501 | 81.6341
[9 empty] | 6.2005 | -0.27618 | 81.6338
[9 empty] | 6.2017 | -0.27513 | 81.639
[9 empty] | 6.2008 | -0.27513 | 81.6401
[9 empty] | 6.2002 | -0.27593 | 81.6415
[9 empty] | 6.1999 | -0.27513 | 81.6428
[9 empty] | 6.1999 | -0.27421 | 81.6406
[9 empty] | 6.2017 | -0.27513 | 81.6408
[9 empty] | 6.202 | -0.27501 | 81.6419
[9 empty] | 6.2011 | -0.27501 | 81.6381
[9 empty] | 6.1999 | -0.27513 | 81.6366
[9 empty] | 6.2002 | -0.27593 | 81.6365
[9 empty] | 6.2011 | -0.27593 | 81.6399
[9 empty] | 6.202 | -0.27513 | 81.6377
[9 empty] | 6.2015 | -0.27488 | 81.6363
[9 empty] | 6.2011 | -0.27501 | 81.6342
[9 empty] | 6.2017 | -0.27513 | 81.6326
[9 empty] | 6.2017 | -0.27606 | 81.63
[9 empty] | 6.2017 | -0.27513 | 81.6296
[9 empty] | 6.202 | -0.27501 | 81.6288
[9 empty] | 6.2026 | -0.27421 | 81.6211
[9 empty] | 6.2026 | -0.27421 | 81.6202
[9 empty] | 6.2017 | -0.27513 | 81.6188
[9 empty] | 6.2026 | -0.27421 | 81.619
[9 empty] | 6.2032 | -0.27433 | 81.6308
[9 empty] | 6.2036 | -0.27513 | 81.6311
[9 empty] | 6.2026 | -0.27513 | 81.6288
[9 empty] | 6.2036 | -0.27421 | 81.6319
[9 empty] | 6.2026 | -0.27513 | 81.6308
[9 empty] | 6.2036 | -0.27513 | 81.6337
[9 empty] | 6.2036 | -0.27513 | 81.6382
[9 empty] | 6.2026 | -0.27501 | 81.6368
[9 empty] | 6.2023 | -0.27526 | 81.6413
[9 empty] | 6.2023 | -0.27526 | 81.641
[9 empty] | 6.2036 | -0.27421 | 81.6356
[9 empty] | 6.2032 | -0.27526 | 81.6281
[9 empty] | 6.2042 | -0.27433 | 81.6326
[9 empty] | 6.2029 | -0.27538 | 81.6395
[9 empty] | 6.2042 | -0.27526 | 81.6416
[9 empty] | 6.2042 | -0.27618 | 81.6426
[9 empty] | 6.2054 | -0.27513 | 81.6205
[9 empty] | 6.2042 | -0.27526 | 81.6121
[9 empty] | 6.2042 | -0.27526 | 81.6253
[9 empty] | 6.2042 | -0.27526 | 81.6415
[9 empty] | 6.2048 | -0.27538 | 81.6426
[9 empty] | 6.2032 | -0.27538 | 81.6439
[9 empty] | 6.2032 | -0.27526 | 81.6443
[9 empty] | 6.2042 | -0.27526 | 81.6374
[9 empty] | 6.2032 | -0.27526 | 81.6373
[9 empty] | 6.2042 | -0.27526 | 81.635
[9 empty] | 6.2048 | -0.27538 | 81.635
[9 empty] | 6.2054 | -0.27513 | 81.6354
[9 empty] | 6.2051 | -0.27526 | 81.6321
[9 empty] | 6.2042 | -0.27526 | 81.6283
[9 empty] | 6.2051 | -0.27526 | 81.627
[9 empty] | 6.2045 | -0.27513 | 81.6251
[9 empty] | 6.2045 | -0.27421 | 81.6242
[9 empty] | 6.2038 | -0.27538 | 81.6246
[9 empty] | 6.2051 | -0.27526 | 81.6144
[9 empty] | 6.2054 | -0.27513 | 81.6151
[9 empty] | 6.2045 | -0.27513 | 81.6149
[9 empty] | 6.2054 | -0.27513 | 81.6161
[9 empty] | 6.2048 | -0.27501 | 81.6163
[9 empty] | 6.2051 | -0.27526 | 81.6168
[9 empty] | 6.2051 | -0.27526 | 81.6171
[9 empty] | 6.2054 | -0.27513 | 81.6127
[9 empty] | 6.2048 | -0.27501 | 81.612
[9 empty] | 6.2051 | -0.27526 | 81.6133
[9 empty] | 6.2054 | -0.27513 | 81.6145
[9 empty] | 6.2057 | -0.27501 | 81.6085
[9 empty] | 6.2045 | -0.27513 | 81.6094
[9 empty] | 6.2054 | -0.27513 | 81.6121
[9 empty] | 6.2054 | -0.27606 | 81.6136
[9 empty] | 6.2067 | -0.27501 | 81.6137
[9 empty] | 6.2057 | -0.27501 | 81.6238
[9 empty] | 6.2057 | -0.27501 | 81.6246
[9 empty] | 6.2067 | -0.27501 | 81.625
[9 empty] | 6.2057 | -0.27501 | 81.6245
[9 empty] | 6.2063 | -0.27606 | 81.6241
[9 empty] | 6.2057 | -0.27501 | 81.6222
[9 empty] | 6.2057 | -0.27501 | 81.6217
[9 empty] | 6.2054 | -0.27513 | 81.6205
[9 empty] | 6.2054 | -0.27513 | 81.6193
[9 empty] | 6.2054 | -0.27606 | 81.6188
[9 empty] | 6.2057 | -0.27593 | 81.6191
[9 empty] | 6.2057 | -0.27501 | 81.6185
[9 empty] | 6.2057 | -0.27501 | 81.607
[9 empty] | 6.2067 | -0.27593 | 81.6094
[9 empty] | 6.2054 | -0.27513 | 81.6096
[9 empty] | 6.2057 | -0.27501 | 81.6107
[9 empty] | 6.2067 | -0.27593 | 81.6126
[9 empty] | 6.2054 | -0.27606 | 81.6118
[9 empty] | 6.2057 | -0.27501 | 81.6128
[9 empty] | 6.2057 | -0.27501 | 81.6131
[9 empty] | 6.2057 | -0.27408 | 81.6119
[9 empty] | 6.2054 | -0.27513 | 81.6113
[9 empty] | 6.2051 | -0.27526 | 81.6113
[9 empty] | 6.2051 | -0.27526 | 81.6122
[9 empty] | 6.2054 | -0.27513 | 81.6127
[9 empty] | 6.2054 | -0.27513 | 81.6026
[9 empty] | 6.2063 | -0.27606 | 81.6008
[9 empty] | 6.2063 | -0.27606 | 81.5956
[9 empty] | 6.2054 | -0.27513 | 81.5948
[9 empty] | 6.2054 | -0.27513 | 81.5929
[9 empty] | 6.2051 | -0.27526 | 81.5926
[9 empty] | 6.2051 | -0.27526 | 81.5926
[9 empty] | 6.2063 | -0.27421 | 81.5924
[9 empty] | 6.2054 | -0.27513 | 81.5928
[9 empty] | 6.206 | -0.27433 | 81.5882
[9 empty] | 6.206 | -0.27526 | 81.5878
[9 empty] | 6.2063 | -0.27606 | 81.5917
[9 empty] | 6.2054 | -0.27421 | 81.5933
[9 empty] | 6.206 | -0.27526 | 81.598
[9 empty] | 6.2051 | -0.27526 | 81.5993
[9 empty] | 6.2048 | -0.27538 | 81.6002
[9 empty] | 6.2063 | -0.27513 | 81.6044
[9 empty] | 6.2063 | -0.27513 | 81.6044
[9 empty] | 6.206 | -0.27526 | 81.6043
[9 empty] | 6.206 | -0.27433 | 81.6072
[9 empty] | 6.2063 | -0.27513 | 81.605
[9 empty] | 6.206 | -0.27526 | 81.5967
[9 empty] | 6.206 | -0.27526 | 81.5956
[9 empty] | 6.206 | -0.27526 | 81.5958
[9 empty] | 6.206 | -0.27526 | 81.5953
[9 empty] | 6.2051 | -0.27433 | 81.5945
[9 empty] | 6.206 | -0.27526 | 81.5973
[9 empty] | 6.2057 | -0.27538 | 81.6002
[9 empty] | 6.2063 | -0.27513 | 81.594
[9 empty] | 6.206 | -0.27526 | 81.5929
[9 empty] | 6.2063 | -0.27513 | 81.5928
[9 empty] | 6.206 | -0.27618 | 81.5947
[9 empty] | 6.2057 | -0.2763 | 81.5963
[9 empty] | 6.2057 | -0.27538 | 81.5942
[9 empty] | 6.206 | -0.27526 | 81.5959
[9 empty] | 6.2063 | -0.27421 | 81.5977
[9 empty] | 6.206 | -0.27526 | 81.5971
[9 empty] | 6.206 | -0.27526 | 81.5973
[9 empty] | 6.2057 | -0.27538 | 81.597
[9 empty] | 6.2069 | -0.27526 | 81.599
[9 empty] | 6.2073 | -0.27513 | 81.6003
[9 empty] | 6.206 | -0.27618 | 81.6008
[9 empty] | 6.2063 | -0.27513 | 81.6019
[9 empty] | 6.206 | -0.27526 | 81.603
[9 empty] | 6.2069 | -0.27526 | 81.5992
[9 empty] | 6.206 | -0.27618 | 81.5984
[9 empty] | 6.2069 | -0.27526 | 81.5953
[9 empty] | 6.2073 | -0.27513 | 81.594
[9 empty] | 6.2063 | -0.27513 | 81.592
[9 empty] | 6.2067 | -0.27593 | 81.5899
[9 empty] | 6.2073 | -0.27513 | 81.5817
[9 empty] | 6.2067 | -0.27593 | 81.5814
[9 empty] | 6.2073 | -0.27606 | 81.582
[9 empty] | 6.2067 | -0.27593 | 81.5811
[9 empty] | 6.2067 | -0.27501 | 81.5772
[9 empty] | 6.2063 | -0.27513 | 81.5888
[9 empty] | 6.2073 | -0.27513 | 81.5927
[9 empty] | 6.2067 | -0.27501 | 81.5936
[9 empty] | 6.2076 | -0.27593 | 81.5964
[9 empty] | 6.2073 | -0.27421 | 81.5984
[9 empty] | 6.2073 | -0.27513 | 81.5943
[9 empty] | 6.2076 | -0.27501 | 81.5928
[9 empty] | 6.2073 | -0.27513 | 81.5964
[9 empty] | 6.2079 | -0.27488 | 81.5988
[9 empty] | 6.2076 | -0.27593 | 81.5961
[9 empty] | 6.2076 | -0.27501 | 81.5928
[9 empty] | 6.2073 | -0.27513 | 81.5918
[9 empty] | 6.2076 | -0.27593 | 81.5937
[9 empty] | 6.2076 | -0.27501 | 81.5971
[9 empty] | 6.2079 | -0.27581 | 81.5974
[9 empty] | 6.2085 | -0.27501 | 81.5933
[9 empty] | 6.2076 | -0.27686 | 81.5904
[9 empty] | 6.2082 | -0.27606 | 81.589
[9 empty] | 6.2085 | -0.27501 | 81.5893
[9 empty] | 6.2085 | -0.27501 | 81.5943
[9 empty] | 6.2094 | -0.27501 | 81.5963
[9 empty] | 6.2076 | -0.27593 | 81.5946
[9 empty] | 6.2085 | -0.27501 | 81.5947
[9 empty] | 6.2085 | -0.27501 | 81.595
[9 empty] | 6.2088 | -0.27488 | 81.5981
[9 empty] | 6.2094 | -0.27593 | 81.5957
[9 empty] | 6.2091 | -0.27606 | 81.5946
[9 empty] | 6.2091 | -0.27513 | 81.5916
[9 empty] | 6.2104 | -0.27501 | 81.5912
[9 empty] | 6.2094 | -0.27593 | 81.5888
[9 empty] | 6.2094 | -0.27593 | 81.5888
[9 empty] | 6.2091 | -0.27606 | 81.5879
[9 empty] | 6.2091 | -0.27606 | 81.5865
[9 empty] | 6.2094 | -0.27593 | 81.5815
[9 empty] | 6.2094 | -0.27593 | 81.5781
[9 empty] | 6.2094 | -0.27593 | 81.5785
[9 empty] | 6.21 | -0.27606 | 81.5796
[9 empty] | 6.2091 | -0.27513 | 81.5787
[9 empty] | 6.21 | -0.27513 | 81.5811
[9 empty] | 6.2104 | -0.27593 | 81.5846
[9 empty] | 6.2094 | -0.27593 | 81.5833
[9 empty] | 6.21 | -0.27606 | 81.5842
[9 empty] | 6.21 | -0.27513 | 81.5838
[9 empty] | 6.211 | -0.27513 | 81.5747
[9 empty] | 6.21 | -0.27606 | 81.5747
[9 empty] | 6.2106 | -0.27526 | 81.576
[9 empty] | 6.2119 | -0.27513 | 81.578
[9 empty] | 6.2119 | -0.27513 | 81.5762
[9 empty] | 6.2119 | -0.27513 | 81.577
[9 empty] | 6.2119 | -0.27606 | 81.5775
[9 empty] | 6.2119 | -0.27606 | 81.5786
[9 empty] | 6.2119 | -0.27606 | 81.5786
[9 empty] | 6.2137 | -0.27421 | 81.5808
[9 empty] | 6.2125 | -0.27526 | 81.575
[9 empty] | 6.2125 | -0.27526 | 81.5762
[9 empty] | 6.2125 | -0.27526 | 81.5776
[9 empty] | 6.2119 | -0.27513 | 81.5779
[9 empty] | 6.2116 | -0.27526 | 81.5786
[9 empty] | 6.2125 | -0.27526 | 81.5798
[9 empty] | 6.2116 | -0.27526 | 81.5794
[9 empty] | 6.2125 | -0.2771 | 81.5808
[9 empty] | 6.2119 | -0.27513 | 81.5763
[9 empty] | 6.2128 | -0.27513 | 81.569
[9 empty] | 6.2135 | -0.27488 | 81.5793
[9 empty] | 6.2122 | -0.27593 | 81.5792
[9 empty] | 6.2128 | -0.27606 | 81.58
[9 empty] | 6.2128 | -0.27606 | 81.5806
[9 empty] | 6.2131 | -0.27501 | 81.5814
[9 empty] | 6.2131 | -0.27501 | 81.5813
[9 empty] | 6.2122 | -0.27501 | 81.5811
[9 empty] | 6.2119 | -0.27698 | 81.5812
[9 empty] | 6.2122 | -0.27593 | 81.5818
[9 empty] | 6.2135 | -0.27581 | 81.5831
[9 empty] | 6.2122 | -0.27501 | 81.5789
[9 empty] | 6.2128 | -0.27513 | 81.5779
[9 empty] | 6.2128 | -0.27513 | 81.5789
[9 empty] | 6.2131 | -0.27501 | 81.5814
[9 empty] | 6.2131 | -0.27501 | 81.5812
[9 empty] | 6.2125 | -0.27526 | 81.5807
[9 empty] | 6.2141 | -0.27501 | 81.5837
[9 empty] | 6.2134 | -0.27618 | 81.5753
[9 empty] | 6.2131 | -0.27446 | 81.5722
[9 empty] | 6.2134 | -0.2771 | 81.5734
[9 empty] | 6.2128 | -0.27606 | 81.5744
[9 empty] | 6.2125 | -0.27526 | 81.5757
[9 empty] | 6.2128 | -0.27513 | 81.5775
[9 empty] | 6.2128 | -0.27513 | 81.5779
[9 empty] | 6.2125 | -0.27526 | 81.5776
[9 empty] | 6.2137 | -0.27513 | 81.5794
[9 empty] | 6.2137 | -0.27513 | 81.5601
[9 empty] | 6.2144 | -0.27488 | 81.5629
[9 empty] | 6.2128 | -0.27513 | 81.5669
[9 empty] | 6.2128 | -0.27513 | 81.5581
[9 empty] | 6.2134 | -0.27618 | 81.5543
[9 empty] | 6.2137 | -0.27513 | 81.5616
[9 empty] | 6.2137 | -0.27606 | 81.5661
[9 empty] | 6.2141 | -0.27593 | 81.5699
[9 empty] | 6.2144 | -0.27488 | 81.5723
[9 empty] | 6.2141 | -0.27593 | 81.5731
[9 empty] | 6.2141 | -0.27593 | 81.5748
[9 empty] | 6.2137 | -0.27513 | 81.5759
[9 empty] | 6.2141 | -0.27501 | 81.5776
[9 empty] | 6.2144 | -0.27488 | 81.5789
[9 empty] | 6.2141 | -0.27501 | 81.5745
[9 empty] | 6.2131 | -0.27501 | 81.5754
[9 empty] | 6.2122 | -0.27593 | 81.567
[9 empty] | 6.2141 | -0.27593 | 81.5706
[9 empty] | 6.2137 | -0.27513 | 81.5686
[9 empty] | 6.2128 | -0.27513 | 81.5695
[9 empty] | 6.2137 | -0.27513 | 81.5711
[9 empty] | 6.2141 | -0.27501 | 81.5579
[9 empty] | 6.2141 | -0.27593 | 81.5658
[9 empty] | 6.2131 | -0.27593 | 81.5684
[9 empty] | 6.2137 | -0.27606 | 81.5717
[9 empty] | 6.2128 | -0.27513 | 81.5728
[9 empty] | 6.2141 | -0.27501 | 81.5754
[9 empty] | 6.2137 | -0.27513 | 81.5745
[9 empty] | 6.2141 | -0.27501 | 81.5718
[9 empty] | 6.2137 | -0.27513 | 81.5719
[9 empty] | 6.2119 | -0.27513 | 81.5717
[9 empty] | 6.2128 | -0.27513 | 81.5736
[9 empty] | 6.2134 | -0.27526 | 81.5746
[9 empty] | 6.2134 | -0.27526 | 81.5762
[9 empty] | 6.2137 | -0.27513 | 81.5769
[9 empty] | 6.2128 | -0.27513 | 81.5767
[9 empty] | 6.2134 | -0.27618 | 81.5782
[9 empty] | 6.2134 | -0.27526 | 81.5788
[9 empty] | 6.2134 | -0.27526 | 81.5792
[9 empty] | 6.2134 | -0.27433 | 81.5793
[9 empty] | 6.2116 | -0.27526 | 81.5778
[9 empty] | 6.2134 | -0.27618 | 81.5797
[9 empty] | 6.2143 | -0.27618 | 81.5804
[9 empty] | 6.2137 | -0.27513 | 81.5797
[9 empty] | 6.2143 | -0.27526 | 81.5802
[9 empty] | 6.2137 | -0.27513 | 81.5778
[9 empty] | 6.2147 | -0.27606 | 81.5719
[9 empty] | 6.2137 | -0.27513 | 81.569
[9 empty] | 6.2137 | -0.27606 | 81.5703
[9 empty] | 6.2141 | -0.27501 | 81.572
[9 empty] | 6.215 | -0.27501 | 81.5747
[9 empty] | 6.2147 | -0.27606 | 81.5753
[9 empty] | 6.2141 | -0.27593 | 81.5754
[9 empty] | 6.2141 | -0.27686 | 81.5728
[9 empty] | 6.215 | -0.27593 | 81.5754
[9 empty] | 6.2141 | -0.27593 | 81.5757
[9 empty] | 6.2131 | -0.27501 | 81.5737
[9 empty] | 6.215 | -0.27593 | 81.5718
[9 empty] | 6.2141 | -0.27501 | 81.5726
[9 empty] | 6.2147 | -0.27606 | 81.5737
[9 empty] | 6.2137 | -0.27513 | 81.573
[9 empty] | 6.2156 | -0.27513 | 81.568
[9 empty] | 6.2147 | -0.27513 | 81.5684
[9 empty] | 6.2147 | -0.27513 | 81.5689
[9 empty] | 6.2165 | -0.27606 | 81.5679
[9 empty] | 6.2159 | -0.27593 | 81.5694
[9 empty] | 6.2147 | -0.27513 | 81.5547
[9 empty] | 6.2156 | -0.27513 | 81.555
[9 empty] | 6.2165 | -0.27606 | 81.5636
[9 empty] | 6.2162 | -0.27526 | 81.5657
[9 empty] | 6.2162 | -0.27513 | 81.5712
[9 empty] | 6.2171 | -0.2771 | 81.5751
[9 empty] | 6.218 | -0.27618 | 81.5778
[9 empty] | 6.2189 | -0.27526 | 81.5732
[9 empty] | 6.2174 | -0.27606 | 81.5703
[9 empty] | 6.218 | -0.27526 | 81.5739
[9 empty] | 6.218 | -0.27526 | 81.5704
[9 empty] | 6.218 | -0.27526 | 81.5716
[9 empty] | 6.2184 | -0.27513 | 81.5757
[9 empty] | 6.2186 | -0.2763 | 81.5771
[9 empty] | 6.2189 | -0.27526 | 81.5704
[9 empty] | 6.2199 | -0.27526 | 81.5725
[9 empty] | 6.2202 | -0.27513 | 81.5708
[9 empty] | 6.2199 | -0.27526 | 81.5698
[9 empty] | 6.2193 | -0.27606 | 81.5663
[9 empty] | 6.2186 | -0.27538 | 81.5646
[9 empty] | 6.2195 | -0.27538 | 81.5684
[9 empty] | 6.2208 | -0.27526 | 81.573
[9 empty] | 6.2199 | -0.27526 | 81.5751
[9 empty] | 6.2202 | -0.27513 | 81.5782
[9 empty] | 6.2211 | -0.27606 | 81.5802
[9 empty] | 6.2202 | -0.27606 | 81.5693
[9 empty] | 6.2208 | -0.27618 | 81.5669
[9 empty] | 6.2208 | -0.27526 | 81.5689
[9 empty] | 6.2199 | -0.27618 | 81.5694
[9 empty] | 6.2208 | -0.27526 | 81.5695
[9 empty] | 6.2215 | -0.27501 | 81.5741
[9 empty] | 6.2202 | -0.27606 | 81.5661
[9 empty] | 6.2202 | -0.27593 | 81.5614
[9 empty] | 6.2205 | -0.27501 | 81.5664
[9 empty] | 6.2211 | -0.27606 | 81.5701
[9 empty] | 6.2208 | -0.27618 | 81.5692
[9 empty] | 6.2215 | -0.27593 | 81.5742
[9 empty] | 6.2211 | -0.27698 | 81.5636
[9 empty] | 6.2211 | -0.27698 | 81.5636
[9 empty] | 6.2202 | -0.27606 | 81.5678
[9 empty] | 6.2211 | -0.27513 | 81.5702
[9 empty] | 6.2208 | -0.27526 | 81.5718
[9 empty] | 6.2214 | -0.27538 | 81.5743
[9 empty] | 6.2208 | -0.2771 | 81.5673
[9 empty] | 6.2214 | -0.27538 | 81.5636
[9 empty] | 6.2214 | -0.27538 | 81.5516
[9 empty] | 6.2208 | -0.27526 | 81.5505
[9 empty] | 6.2217 | -0.27618 | 81.5438
[9 empty] | 6.2214 | -0.27538 | 81.5438
[9 empty] | 6.2217 | -0.27526 | 81.5442
[9 empty] | 6.2211 | -0.27513 | 81.5442
[9 empty] | 6.2208 | -0.27526 | 81.5622
[9 empty] | 6.2217 | -0.27526 | 81.5736
[9 empty] | 6.2217 | -0.27526 | 81.5746
[9 empty] | 6.2217 | -0.27618 | 81.5631
[9 empty] | 6.2226 | -0.27618 | 81.5656
[9 empty] | 6.2226 | -0.27618 | 81.5658
[9 empty] | 6.223 | -0.27606 | 81.5682
[9 empty] | 6.223 | -0.27513 | 81.5731
[9 empty] | 6.2214 | -0.27538 | 81.573
[9 empty] | 6.223 | -0.27618 | 81.5766
[9 empty] | 6.2226 | -0.27618 | 81.5774
[9 empty] | 6.2226 | -0.27526 | 81.5756
[9 empty] | 6.223 | -0.27513 | 81.5773
[9 empty] | 6.2236 | -0.27618 | 81.5782
[9 empty] | 6.2221 | -0.27606 | 81.574
[9 empty] | 6.223 | -0.27698 | 81.5766
[9 empty] | 6.2239 | -0.27606 | 81.5799
[9 empty] | 6.2239 | -0.27606 | 81.581
[9 empty] | 6.2239 | -0.27513 | 81.5829
[9 empty] | 6.2239 | -0.27606 | 81.584
[9 empty] | 6.2242 | -0.27513 | 81.5753
[9 empty] | 6.2239 | -0.27606 | 81.5759
[9 empty] | 6.2242 | -0.27501 | 81.5696
[9 empty] | 6.2248 | -0.27606 | 81.5646
[9 empty] | 6.2257 | -0.27606 | 81.5671
[9 empty] | 6.2248 | -0.27513 | 81.5703
[9 empty] | 6.2252 | -0.27501 | 81.5706
[9 empty] | 6.2248 | -0.27606 | 81.5712
[9 empty] | 6.2257 | -0.27606 | 81.5693
[9 empty] | 6.227 | -0.27501 | 81.5684
[9 empty] | 6.2273 | -0.27618 | 81.5674
[9 empty] | 6.2267 | -0.27513 | 81.5595
[9 empty] | 6.2267 | -0.27513 | 81.5586
[9 empty] | 6.2276 | -0.27606 | 81.5602
[9 empty] | 6.2267 | -0.27513 | 81.5676
[9 empty] | 6.2279 | -0.27501 | 81.5718
[9 empty] | 6.2263 | -0.27526 | 81.567
[9 empty] | 6.2273 | -0.27618 | 81.5678
[9 empty] | 6.2273 | -0.27526 | 81.5735
[9 empty] | 6.2276 | -0.27513 | 81.5755
[9 empty] | 6.2269 | -0.2763 | 81.5733
[9 empty] | 6.2273 | -0.27526 | 81.5786
[9 empty] | 6.2276 | -0.27513 | 81.5805
[9 empty] | 6.2279 | -0.2763 | 81.5808
[9 empty] | 6.2267 | -0.27698 | 81.5794
[9 empty] | 6.2285 | -0.27606 | 81.5364
[9 empty] | 6.2276 | -0.27513 | 81.5383
[9 empty] | 6.2263 | -0.27618 | 81.5378
[9 empty] | 6.2263 | -0.27526 | 81.54
[9 empty] | 6.2276 | -0.27606 | 81.5559
[9 empty] | 6.2276 | -0.27513 | 81.5626
[9 empty] | 6.2276 | -0.27606 | 81.5703
[9 empty] | 6.2276 | -0.27606 | 81.569
[9 empty] | 6.2276 | -0.27606 | 81.5701
[9 empty] | 6.2276 | -0.27606 | 81.5733
[9 empty] | 6.2282 | -0.27618 | 81.5733
[9 empty] | 6.2273 | -0.27526 | 81.5674
[9 empty] | 6.2285 | -0.27513 | 81.5669
[9 empty] | 6.2276 | -0.27606 | 81.5685
[9 empty] | 6.2276 | -0.27606 | 81.5685
[9 empty] | 6.2279 | -0.27593 | 81.5687
[9 empty] | 6.2267 | -0.27606 | 81.5699
[9 empty] | 6.2279 | -0.27686 | 81.5665
[9 empty] | 6.2276 | -0.27606 | 81.5629
[9 empty] | 6.2276 | -0.27606 | 81.5544
[9 empty] | 6.2276 | -0.27513 | 81.5611
[9 empty] | 6.2285 | -0.27606 | 81.5563
[9 empty] | 6.2288 | -0.27686 | 81.5577
[9 empty] | 6.2279 | -0.27593 | 81.5595
[9 empty] | 6.2283 | -0.27488 | 81.5583
[9 empty] | 6.2288 | -0.27501 | 81.5582
[9 empty] | 6.2285 | -0.27606 | 81.5575
[9 empty] | 6.2276 | -0.27606 | 81.56
[9 empty] | 6.2276 | -0.27606 | 81.556
[9 empty] | 6.2288 | -0.27593 | 81.5572
[9 empty] | 6.2288 | -0.27778 | 81.5589
[9 empty] | 6.2285 | -0.27606 | 81.5576
[9 empty] | 6.2276 | -0.27698 | 81.5604
[9 empty] | 6.2276 | -0.27513 | 81.5603
[9 empty] | 6.2285 | -0.27513 | 81.5566
[9 empty] | 6.2288 | -0.27501 | 81.5562
[9 empty] | 6.2288 | -0.27501 | 81.5554
[9 empty] | 6.2288 | -0.27593 | 81.5393
[9 empty] | 6.2285 | -0.27593 | 81.5415
[9 empty] | 6.2282 | -0.27526 | 81.5467
[9 empty] | 6.2288 | -0.27593 | 81.5507
[9 empty] | 6.2285 | -0.27606 | 81.5552
[9 empty] | 6.2282 | -0.27618 | 81.555
[9 empty] | 6.2285 | -0.27606 | 81.5545
[9 empty] | 6.2288 | -0.27593 | 81.5549
[9 empty] | 6.2282 | -0.27618 | 81.5543
[9 empty] | 6.2294 | -0.27606 | 81.5491
[9 empty] | 6.2291 | -0.27618 | 81.5481
[9 empty] | 6.2285 | -0.27606 | 81.5408
[9 empty] | 6.2282 | -0.27618 | 81.5467
[9 empty] | 6.2294 | -0.27606 | 81.5576
[9 empty] | 6.2294 | -0.27606 | 81.5631
[9 empty] | 6.2285 | -0.27606 | 81.5618
[9 empty] | 6.2285 | -0.27606 | 81.5611
[9 empty] | 6.2294 | -0.27606 | 81.5617
[9 empty] | 6.2294 | -0.27513 | 81.5585
[9 empty] | 6.2294 | -0.27513 | 81.5576
[9 empty] | 6.2307 | -0.27593 | 81.5554
[9 empty] | 6.2304 | -0.27606 | 81.5554
[9 empty] | 6.231 | -0.27526 | 81.5553
[9 empty] | 6.2313 | -0.27606 | 81.5547
[9 empty] | 6.2313 | -0.27606 | 81.5543
[9 empty] | 6.2319 | -0.27513 | 81.5553
[9 empty] | 6.2322 | -0.27606 | 81.5555
[9 empty] | 6.2322 | -0.27606 | 81.5557
[9 empty] | 6.2313 | -0.27606 | 81.555
[9 empty] | 6.2325 | -0.27593 | 81.5553
[9 empty] | 6.2322 | -0.27606 | 81.5495
[9 empty] | 6.2316 | -0.27593 | 81.5429
[9 empty] | 6.2325 | -0.27593 | 81.5448
[9 empty] | 6.2325 | -0.27593 | 81.5466
[9 empty] | 6.2331 | -0.27698 | 81.5487
[9 empty] | 6.2322 | -0.27698 | 81.5392
[9 empty] | 6.2331 | -0.27513 | 81.548
[9 empty] | 6.2341 | -0.27513 | 81.552
[9 empty] | 6.2331 | -0.27698 | 81.549
[9 empty] | 6.2325 | -0.27686 | 81.5466
[9 empty] | 6.2338 | -0.27673 | 81.5486
[9 empty] | 6.2331 | -0.27513 | 81.5397
[9 empty] | 6.2344 | -0.27593 | 81.5416
[9 empty] | 6.2341 | -0.27698 | 81.5438
[9 empty] | 6.2347 | -0.27526 | 81.546
[9 empty] | 6.2353 | -0.27593 | 81.5485
[9 empty] | 6.2347 | -0.27581 | 81.5487
[9 empty] | 6.2331 | -0.27606 | 81.5488
[9 empty] | 6.2344 | -0.27593 | 81.5457
[9 empty] | 6.2341 | -0.27698 | 81.5397
[9 empty] | 6.2353 | -0.27593 | 81.542
[9 empty] | 6.2344 | -0.27593 | 81.5401
[9 empty] | 6.2341 | -0.27698 | 81.5431
[9 empty] | 6.235 | -0.27593 | 81.5472
[9 empty] | 6.2341 | -0.27606 | 81.5397
[9 empty] | 6.235 | -0.27513 | 81.5426
[9 empty] | 6.2347 | -0.27618 | 81.5379
[9 empty] | 6.2353 | -0.27538 | 81.5337
[9 empty] | 6.2362 | -0.27593 | 81.5344
[9 empty] | 6.2356 | -0.27618 | 81.5397
[9 empty] | 6.235 | -0.27513 | 81.5437
[9 empty] | 6.2359 | -0.27606 | 81.5446
[9 empty] | 6.2343 | -0.2763 | 81.5425
[9 empty] | 6.2359 | -0.27513 | 81.5474
[9 empty] | 6.235 | -0.27606 | 81.5486
[9 empty] | 6.2359 | -0.27513 | 81.5516
[9 empty] | 6.2356 | -0.27618 | 81.5512
[9 empty] | 6.235 | -0.27513 | 81.5468
[9 empty] | 6.2341 | -0.27513 | 81.5366
[9 empty] | 6.2347 | -0.27618 | 81.5329
[9 empty] | 6.2359 | -0.27606 | 81.5396
[9 empty] | 6.2359 | -0.27513 | 81.5425
[9 empty] | 6.2359 | -0.27606 | 81.5448
[9 empty] | 6.235 | -0.27606 | 81.5459
[9 empty] | 6.2356 | -0.27618 | 81.5446
[9 empty] | 6.2359 | -0.27698 | 81.5433
[9 empty] | 6.2359 | -0.27606 | 81.5439
[9 empty] | 6.2359 | -0.27606 | 81.544
[9 empty] | 6.2356 | -0.27526 | 81.5415
[9 empty] | 6.2356 | -0.27618 | 81.5383
[9 empty] | 6.2359 | -0.27606 | 81.5332
[9 empty] | 6.2359 | -0.27606 | 81.5304
[9 empty] | 6.2359 | -0.27606 | 81.5343
[9 empty] | 6.2356 | -0.27618 | 81.5253
[9 empty] | 6.2356 | -0.27526 | 81.5222
[9 empty] | 6.2359 | -0.27606 | 81.522
[9 empty] | 6.2356 | -0.27618 | 81.5205
[9 empty] | 6.2362 | -0.27593 | 81.5112
[9 empty] | 6.2359 | -0.27606 | 81.5247
[9 empty] | 6.2359 | -0.27606 | 81.5325
[9 empty] | 6.2353 | -0.27538 | 81.5303
[9 empty] | 6.2362 | -0.27538 | 81.5247
[9 empty] | 6.2362 | -0.2763 | 81.5178
[9 empty] | 6.2365 | -0.27526 | 81.5167
[9 empty] | 6.2365 | -0.27526 | 81.5077
[9 empty] | 6.2365 | -0.27526 | 81.5086
[9 empty] | 6.2368 | -0.27513 | 81.5097
[9 empty] | 6.2365 | -0.27526 | 81.5097
[9 empty] | 6.2365 | -0.2763 | 81.5143
[9 empty] | 6.2384 | -0.27618 | 81.5158
[9 empty] | 6.2371 | -0.27538 | 81.5147
[9 empty] | 6.2381 | -0.27593 | 81.5193
[9 empty] | 6.2365 | -0.27618 | 81.5178
[9 empty] | 6.2368 | -0.27606 | 81.5245
[9 empty] | 6.2374 | -0.27618 | 81.5223
[9 empty] | 6.2365 | -0.27526 | 81.5221
[9 empty] | 6.2374 | -0.27526 | 81.5224
[9 empty] | 6.2384 | -0.27618 | 81.5213
[9 empty] | 6.2387 | -0.27606 | 81.5211
[9 empty] | 6.2387 | -0.27606 | 81.5216
[9 empty] | 6.2387 | -0.27606 | 81.5152
[9 empty] | 6.2396 | -0.27606 | 81.5159
[9 empty] | 6.2387 | -0.27606 | 81.5146
[9 empty] | 6.2381 | -0.27593 | 81.5113
[9 empty] | 6.2387 | -0.27698 | 81.4946
[9 empty] | 6.2409 | -0.27593 | 81.4903
[9 empty] | 6.2399 | -0.27593 | 81.4974
[9 empty] | 6.2393 | -0.27581 | 81.5178
[9 empty] | 6.239 | -0.27686 | 81.5218
[9 empty] | 6.2396 | -0.27606 | 81.5191
[9 empty] | 6.2396 | -0.27606 | 81.5019
[9 empty] | 6.2399 | -0.27501 | 81.5055
[9 empty] | 6.2396 | -0.27698 | 81.5065
[9 empty] | 6.2415 | -0.27606 | 81.5081
[9 empty] | 6.2424 | -0.27513 | 81.5001
[9 empty] | 6.2424 | -0.27513 | 81.5012
[9 empty] | 6.2411 | -0.27526 | 81.496
[9 empty] | 6.2424 | -0.27606 | 81.4938
[9 empty] | 6.242 | -0.2771 | 81.4863
[9 empty] | 6.2424 | -0.27606 | 81.4917
[9 empty] | 6.242 | -0.27618 | 81.492
[9 empty] | 6.242 | -0.27618 | 81.4981
[9 empty] | 6.242 | -0.27526 | 81.5005
[9 empty] | 6.2417 | -0.2763 | 81.4942
[9 empty] | 6.2417 | -0.2763 | 81.4927
[9 empty] | 6.242 | -0.27618 | 81.4945
[9 empty] | 6.243 | -0.27618 | 81.4989
[9 empty] | 6.2433 | -0.27513 | 81.5001
[9 empty] | 6.2436 | -0.27501 | 81.5029
[9 empty] | 6.243 | -0.27618 | 81.5003
[9 empty] | 6.243 | -0.27526 | 81.5001
[9 empty] | 6.2433 | -0.27513 | 81.4935
[9 empty] | 6.243 | -0.2771 | 81.4777
[9 empty] | 6.2433 | -0.27513 | 81.4828
[9 empty] | 6.243 | -0.27618 | 81.4815
[9 empty] | 6.2433 | -0.27606 | 81.4819
[9 empty] | 6.243 | -0.27618 | 81.4816
[9 empty] | 6.243 | -0.27618 | 81.4818
[9 empty] | 6.2433 | -0.27606 | 81.4821
[9 empty] | 6.2433 | -0.27606 | 81.462
[9 empty] | 6.2433 | -0.27606 | 81.4707
[9 empty] | 6.2433 | -0.27606 | 81.4671
[9 empty] | 6.243 | -0.27618 | 81.4807
[9 empty] | 6.2433 | -0.27606 | 81.4779
[9 empty] | 6.2433 | -0.27698 | 81.4827
[9 empty] | 6.2433 | -0.27606 | 81.4814
[9 empty] | 6.2442 | -0.27513 | 81.464
[9 empty] | 6.2442 | -0.27606 | 81.4733
[9 empty] | 6.2433 | -0.27698 | 81.4826
[9 empty] | 6.2433 | -0.27698 | 81.4819
[9 empty] | 6.243 | -0.27526 | 81.4723
[9 empty] | 6.2433 | -0.27606 | 81.4631
[9 empty] | 6.2433 | -0.27606 | 81.4733
[9 empty] | 6.2439 | -0.27526 | 81.474
[9 empty] | 6.2439 | -0.27618 | 81.4732
[9 empty] | 6.243 | -0.27526 | 81.4685
[9 empty] | 6.2452 | -0.27606 | 81.4708
[9 empty] | 6.2439 | -0.2771 | 81.4701
[9 empty] | 6.2445 | -0.2763 | 81.4716
[9 empty] | 6.2448 | -0.27526 | 81.4655
[9 empty] | 6.2426 | -0.27538 | 81.4606
[9 empty] | 6.2448 | -0.27618 | 81.4619
[9 empty] | 6.2448 | -0.2771 | 81.4599
[9 empty] | 6.2448 | -0.27526 | 81.461
[9 empty] | 6.2448 | -0.2771 | 81.4633
[9 empty] | 6.2439 | -0.2771 | 81.4552
[9 empty] | 6.2457 | -0.2771 | 81.4548
[9 empty] | 6.2439 | -0.27618 | 81.4415
[9 empty] | 6.2439 | -0.27526 | 81.4444
[9 empty] | 6.2439 | -0.27526 | 81.4512
[9 empty] | 6.2448 | -0.27526 | 81.4568
[9 empty] | 6.2452 | -0.27698 | 81.46
[9 empty] | 6.2448 | -0.2771 | 81.4627
[9 empty] | 6.2442 | -0.27606 | 81.4628
[9 empty] | 6.2452 | -0.27513 | 81.4503
[9 empty] | 6.2452 | -0.27606 | 81.4543
[9 empty] | 6.2464 | -0.27593 | 81.4498
[9 empty] | 6.2452 | -0.27606 | 81.4491
[9 empty] | 6.2461 | -0.27606 | 81.4498
[9 empty] | 6.2461 | -0.27606 | 81.4548
[9 empty] | 6.2461 | -0.27513 | 81.4557
[9 empty] | 6.2461 | -0.27606 | 81.441
[9 empty] | 6.2461 | -0.27606 | 81.4425
[9 empty] | 6.2452 | -0.27513 | 81.4338
[9 empty] | 6.2464 | -0.27501 | 81.4422
[9 empty] | 6.247 | -0.27606 | 81.4562
[9 empty] | 6.247 | -0.27606 | 81.4511
[9 empty] | 6.2464 | -0.27686 | 81.4495
[9 empty] | 6.247 | -0.27606 | 81.4418
[9 empty] | 6.247 | -0.27606 | 81.4451
[9 empty] | 6.247 | -0.27513 | 81.444
[9 empty] | 6.247 | -0.27513 | 81.4502
[9 empty] | 6.2473 | -0.27593 | 81.453
[9 empty] | 6.2479 | -0.27606 | 81.4548
[9 empty] | 6.2473 | -0.27778 | 81.4613
[9 empty] | 6.2464 | -0.27593 | 81.4607
[9 empty] | 6.2473 | -0.27593 | 81.4642
[9 empty] | 6.2479 | -0.27513 | 81.4589
[9 empty] | 6.2479 | -0.27606 | 81.4546
[9 empty] | 6.2485 | -0.27618 | 81.4492
[9 empty] | 6.2483 | -0.27593 | 81.447
[9 empty] | 6.2479 | -0.27606 | 81.4476
[9 empty] | 6.2483 | -0.27593 | 81.4531
[9 empty] | 6.2476 | -0.27618 | 81.4556
[9 empty] | 6.2488 | -0.27606 | 81.4609
[9 empty] | 6.2485 | -0.27618 | 81.4628
[9 empty] | 6.2488 | -0.27606 | 81.4673
[9 empty] | 6.2498 | -0.27698 | 81.4601
[9 empty] | 6.2498 | -0.27513 | 81.4591
[9 empty] | 6.2488 | -0.27513 | 81.4503
[9 empty] | 6.2498 | -0.27606 | 81.4488
[9 empty] | 6.2494 | -0.27618 | 81.428
[9 empty] | 6.2498 | -0.27606 | 81.4292
[9 empty] | 6.2498 | -0.27606 | 81.431
[9 empty] | 6.2494 | -0.27618 | 81.4505
[9 empty] | 6.2485 | -0.27618 | 81.4572
[9 empty] | 6.2482 | -0.27538 | 81.4554
[9 empty] | 6.2485 | -0.27618 | 81.4551
[9 empty] | 6.2494 | -0.27618 | 81.4626
[9 empty] | 6.2494 | -0.27618 | 81.4623
[9 empty] | 6.2504 | -0.27526 | 81.4581
[9 empty] | 6.2492 | -0.27501 | 81.4463
[9 empty] | 6.2498 | -0.27606 | 81.4437
[9 empty] | 6.2498 | -0.27606 | 81.4527
[9 empty] | 6.2488 | -0.27606 | 81.4803
[9 empty] | 6.2507 | -0.27606 | 81.483
[9 empty] | 6.2498 | -0.27698 | 81.4709
[9 empty] | 6.2498 | -0.27501 | 81.4638
[9 empty] | 6.2498 | -0.27698 | 81.4661
[9 empty] | 6.2498 | -0.27606 | 81.4718
[9 empty] | 6.2501 | -0.27593 | 81.4729
[9 empty] | 6.2498 | -0.27606 | 81.4703
[9 empty] | 6.2507 | -0.27698 | 81.4696
[9 empty] | 6.2507 | -0.27513 | 81.4419
[9 empty] | 6.2498 | -0.27606 | 81.4303
[9 empty] | 6.2498 | -0.27606 | 81.4439
[9 empty] | 6.2507 | -0.27606 | 81.4536
[9 empty] | 6.2494 | -0.27618 | 81.45
[9 empty] | 6.25 | -0.2763 | 81.4439
[9 empty] | 6.2504 | -0.27618 | 81.452
[9 empty] | 6.2494 | -0.27618 | 81.4579
[9 empty] | 6.2494 | -0.27618 | 81.4627
[9 empty] | 6.2504 | -0.27618 | 81.4673
[9 empty] | 6.2504 | -0.27618 | 81.4697
[9 empty] | 6.2504 | -0.27618 | 81.4572
[9 empty] | 6.25 | -0.2763 | 81.4478
[9 empty] | 6.2504 | -0.2771 | 81.4521
[9 empty] | 6.2504 | -0.27618 | 81.45
[9 empty] | 6.2504 | -0.2771 | 81.458
[9 empty] | 6.2504 | -0.27526 | 81.4631
[9 empty] | 6.2504 | -0.27618 | 81.4463
[9 empty] | 6.2504 | -0.27618 | 81.4548
[9 empty] | 6.2504 | -0.27618 | 81.4606
[9 empty] | 6.25 | -0.27538 | 81.4746
[9 empty] | 6.2504 | -0.2771 | 81.468
[9 empty] | 6.2504 | -0.27618 | 81.4348
[9 empty] | 6.2504 | -0.27618 | 81.4312
[9 empty] | 6.2507 | -0.27606 | 81.4442
[9 empty] | 6.2504 | -0.2771 | 81.4504
[9 empty] | 6.2513 | -0.27526 | 81.4517
[9 empty] | 6.251 | -0.2763 | 81.4586
[9 empty] | 6.2516 | -0.27606 | 81.4603
[9 empty] | 6.2513 | -0.27526 | 81.4486
[9 empty] | 6.2513 | -0.27618 | 81.4582
[9 empty] | 6.2513 | -0.27526 | 81.462
[9 empty] | 6.2513 | -0.27526 | 81.4621
[9 empty] | 6.2513 | -0.27618 | 81.4642
[9 empty] | 6.2519 | -0.2763 | 81.4658
[9 empty] | 6.2516 | -0.27606 | 81.4464
[9 empty] | 6.2516 | -0.27606 | 81.4505
[9 empty] | 6.2516 | -0.27606 | 81.4417
[9 empty] | 6.2522 | -0.2771 | 81.445
[9 empty] | 6.2513 | -0.27618 | 81.4465
[9 empty] | 6.2513 | -0.27618 | 81.4454
[9 empty] | 6.2513 | -0.27526 | 81.4508
[9 empty] | 6.2522 | -0.27526 | 81.444
[9 empty] | 6.2522 | -0.27618 | 81.4521
[9 empty] | 6.2513 | -0.27618 | 81.4581
[9 empty] | 6.2522 | -0.27618 | 81.4843
[9 empty] | 6.2513 | -0.27526 | 81.4832
[9 empty] | 6.2516 | -0.27606 | 81.4832
[9 empty] | 6.2531 | -0.27526 | 81.4788
[9 empty] | 6.2531 | -0.27526 | 81.4792
[9 empty] | 6.2516 | -0.27606 | 81.4841
[9 empty] | 6.2522 | -0.27618 | 81.4709
[9 empty] | 6.2531 | -0.27618 | 81.4726
[9 empty] | 6.2531 | -0.27618 | 81.4632
[9 empty] | 6.2531 | -0.2771 | 81.4649
[9 empty] | 6.2535 | -0.27606 | 81.4657
[9 empty] | 6.2522 | -0.27618 | 81.4657
[9 empty] | 6.2544 | -0.27698 | 81.4679
[9 empty] | 6.2547 | -0.27538 | 81.4677
[9 empty] | 6.255 | -0.27618 | 81.4513
[9 empty] | 6.2537 | -0.27538 | 81.4286
[9 empty] | 6.255 | -0.27618 | 81.431
[9 empty] | 6.255 | -0.27526 | 81.4465
[9 empty] | 6.2553 | -0.27606 | 81.4584
[9 empty] | 6.255 | -0.27526 | 81.464
[9 empty] | 6.2562 | -0.27513 | 81.4674
[9 empty] | 6.2559 | -0.27618 | 81.4657
[9 empty] | 6.2553 | -0.27606 | 81.4593
[9 empty] | 6.2562 | -0.27606 | 81.4611
[9 empty] | 6.2553 | -0.27698 | 81.4588
[9 empty] | 6.255 | -0.27618 | 81.4401
[9 empty] | 6.2556 | -0.27593 | 81.4286
[9 empty] | 6.2568 | -0.2771 | 81.4357
[9 empty] | 6.2562 | -0.27606 | 81.4348
[9 empty] | 6.2562 | -0.27618 | 81.4329
[9 empty] | 6.2569 | -0.27673 | 81.4306
[9 empty] | 6.2556 | -0.27686 | 81.4557
[9 empty] | 6.2562 | -0.27606 | 81.4552
[9 empty] | 6.2562 | -0.27606 | 81.4473
[9 empty] | 6.2568 | -0.27618 | 81.449
[9 empty] | 6.2584 | -0.27593 | 81.4498
[9 empty] | 6.2584 | -0.27501 | 81.4527
[9 empty] | 6.2572 | -0.27698 | 81.4211
[9 empty] | 6.2572 | -0.2779 | 81.4257
[9 empty] | 6.2581 | -0.27606 | 81.4473
[9 empty] | 6.2581 | -0.27606 | 81.4431
[9 empty] | 6.2572 | -0.27606 | 81.4559
[9 empty] | 6.2572 | -0.27606 | 81.4549
[9 empty] | 6.2581 | -0.27606 | 81.4542
[9 empty] | 6.2581 | -0.27606 | 81.4529
[9 empty] | 6.2584 | -0.27501 | 81.4505
[9 empty] | 6.2581 | -0.27698 | 81.458
[9 empty] | 6.2581 | -0.27606 | 81.4587
[9 empty] | 6.2584 | -0.27593 | 81.459
[9 empty] | 6.2572 | -0.27698 | 81.4554
[9 empty] | 6.2572 | -0.27606 | 81.4574
[9 empty] | 6.2584 | -0.27593 | 81.4698
[9 empty] | 6.2584 | -0.27501 | 81.4732
[9 empty] | 6.2584 | -0.27593 | 81.4789
[9 empty] | 6.2581 | -0.27606 | 81.4796
[9 empty] | 6.2581 | -0.27606 | 81.4473
[9 empty] | 6.2581 | -0.27606 | 81.4504
[9 empty] | 6.2581 | -0.27698 | 81.4541
[9 empty] | 6.2584 | -0.27593 | 81.4547
[9 empty] | 6.259 | -0.27698 | 81.4552
[9 empty] | 6.2581 | -0.27606 | 81.4673
[9 empty] | 6.259 | -0.27606 | 81.4668
[9 empty] | 6.2584 | -0.27538 | 81.4674
[9 empty] | 6.2581 | -0.27606 | 81.4724
[9 empty] | 6.259 | -0.27513 | 81.4769
[9 empty] | 6.259 | -0.27698 | 81.4793
[9 empty] | 6.2581 | -0.27606 | 81.4713
[9 empty] | 6.2587 | -0.27618 | 81.4753
[9 empty] | 6.2581 | -0.27606 | 81.4733
[9 empty] | 6.2593 | -0.27593 | 81.4717
[9 empty] | 6.259 | -0.27606 | 81.4701
[9 empty] | 6.2581 | -0.27698 | 81.4706
[9 empty] | 6.2581 | -0.27606 | 81.4679
[9 empty] | 6.2581 | -0.27606 | 81.4654
[9 empty] | 6.2581 | -0.27513 | 81.466
[9 empty] | 6.259 | -0.27606 | 81.4704
[9 empty] | 6.2584 | -0.27686 | 81.4743
[9 empty] | 6.2593 | -0.27593 | 81.4736
[9 empty] | 6.2593 | -0.27686 | 81.4698
[9 empty] | 6.2593 | -0.27593 | 81.4699
[9 empty] | 6.259 | -0.27606 | 81.4732
[9 empty] | 6.2581 | -0.27606 | 81.4733
[9 empty] | 6.259 | -0.27606 | 81.4644
[9 empty] | 6.259 | -0.27698 | 81.4606
[9 empty] | 6.259 | -0.27698 | 81.4524
[9 empty] | 6.259 | -0.27606 | 81.4629
[9 empty] | 6.2593 | -0.27686 | 81.4628
[9 empty] | 6.2593 | -0.27686 | 81.466
[9 empty] | 6.2584 | -0.27686 | 81.4635
[9 empty] | 6.2599 | -0.27606 | 81.4647
[9 empty] | 6.259 | -0.27606 | 81.4697
[9 empty] | 6.2599 | -0.2779 | 81.4655
[9 empty] | 6.259 | -0.27606 | 81.4612
[9 empty] | 6.259 | -0.27698 | 81.4588
[9 empty] | 6.2603 | -0.27686 | 81.4525
[9 empty] | 6.2599 | -0.27606 | 81.4465
[9 empty] | 6.2609 | -0.27513 | 81.4376
[9 empty] | 6.259 | -0.27698 | 81.444
[9 empty] | 6.2587 | -0.27618 | 81.4536
[9 empty] | 6.2596 | -0.27618 | 81.4568
[9 empty] | 6.2596 | -0.27618 | 81.4569
[9 empty] | 6.2587 | -0.27618 | 81.4552
[9 empty] | 6.2596 | -0.27526 | 81.4619
[9 empty] | 6.2599 | -0.27606 | 81.4546
[9 empty] | 6.2587 | -0.27526 | 81.4561
[9 empty] | 6.2596 | -0.27618 | 81.4551
[9 empty] | 6.2599 | -0.27698 | 81.4572
[9 empty] | 6.2605 | -0.27618 | 81.4424
[9 empty] | 6.2609 | -0.27698 | 81.4549
[9 empty] | 6.2596 | -0.27618 | 81.4536
[9 empty] | 6.2605 | -0.27618 | 81.4582
[9 empty] | 6.2618 | -0.27606 | 81.4659
[9 empty] | 6.2605 | -0.27618 | 81.4475
[9 empty] | 6.2602 | -0.2763 | 81.4514
[9 empty] | 6.2611 | -0.27723 | 81.4513
[9 empty] | 6.2615 | -0.2771 | 81.4508
[9 empty] | 6.2615 | -0.27618 | 81.4482
[9 empty] | 6.2615 | -0.27526 | 81.4515
[9 empty] | 6.2618 | -0.27606 | 81.4528
[9 empty] | 6.2602 | -0.2763 | 81.4535
[9 empty] | 6.2615 | -0.27618 | 81.4532
[9 empty] | 6.2605 | -0.2771 | 81.4521
[9 empty] | 6.2605 | -0.27526 | 81.4593
[9 empty] | 6.2611 | -0.2763 | 81.4699
[9 empty] | 6.262 | -0.2763 | 81.4699
[9 empty] | 6.2615 | -0.27618 | 81.4649
[9 empty] | 6.2611 | -0.2763 | 81.4646
[9 empty] | 6.2624 | -0.27538 | 81.4691
[9 empty] | 6.2615 | -0.27618 | 81.4663
[9 empty] | 6.2615 | -0.2771 | 81.453
[9 empty] | 6.2633 | -0.2771 | 81.4533
[9 empty] | 6.2615 | -0.27618 | 81.453
[9 empty] | 6.2615 | -0.27618 | 81.4496
[9 empty] | 6.2618 | -0.27606 | 81.4495
[9 empty] | 6.2618 | -0.27606 | 81.4491
[9 empty] | 6.2618 | -0.27606 | 81.4489
[9 empty] | 6.2609 | -0.27698 | 81.4479
[9 empty] | 6.2618 | -0.27606 | 81.4483
[9 empty] | 6.2615 | -0.27618 | 81.4414
[9 empty] | 6.2624 | -0.27618 | 81.4453
[9 empty] | 6.2609 | -0.27606 | 81.454
[9 empty] | 6.2621 | -0.27593 | 81.4538
[9 empty] | 6.2618 | -0.27698 | 81.4151
[9 empty] | 6.2621 | -0.27593 | 81.4204
[9 empty] | 6.2627 | -0.27513 | 81.4239
[9 empty] | 6.263 | -0.27686 | 81.4266
[9 empty] | 6.2627 | -0.27606 | 81.4304
[9 empty] | 6.2621 | -0.27593 | 81.432
[9 empty] | 6.2618 | -0.27606 | 81.4331
[9 empty] | 6.2636 | -0.27606 | 81.4351
[9 empty] | 6.2627 | -0.27698 | 81.4447
[9 empty] | 6.2633 | -0.2771 | 81.4441
[9 empty] | 6.2633 | -0.2771 | 81.4612
[9 empty] | 6.2636 | -0.27606 | 81.4443
[9 empty] | 6.2618 | -0.27698 | 81.4498
[9 empty] | 6.2627 | -0.27606 | 81.4522
[9 empty] | 6.2633 | -0.2771 | 81.463
[9 empty] | 6.2642 | -0.2771 | 81.4694
[9 empty] | 6.263 | -0.27723 | 81.4722
[9 empty] | 6.263 | -0.2763 | 81.4678
[9 empty] | 6.263 | -0.27538 | 81.4625
[9 empty] | 6.2642 | -0.27618 | 81.4622
[9 empty] | 6.2633 | -0.27526 | 81.4635
[9 empty] | 6.2642 | -0.27526 | 81.4533
[9 empty] | 6.2639 | -0.27723 | 81.4549
[9 empty] | 6.2639 | -0.2763 | 81.4542
[9 empty] | 6.2642 | -0.2763 | 81.4528
[9 empty] | 6.2642 | -0.27618 | 81.4544
[9 empty] | 6.2636 | -0.27606 | 81.4566
[9 empty] | 6.2642 | -0.27618 | 81.456
[9 empty] | 6.2642 | -0.27618 | 81.4474
[9 empty] | 6.2633 | -0.27618 | 81.4509
[9 empty] | 6.2633 | -0.27526 | 81.4538
[9 empty] | 6.2646 | -0.27606 | 81.4582
[9 empty] | 6.2633 | -0.27618 | 81.4574
[9 empty] | 6.2646 | -0.27606 | 81.4643
[9 empty] | 6.2642 | -0.27618 | 81.4505
[9 empty] | 6.2648 | -0.27538 | 81.4505
[9 empty] | 6.2639 | -0.2763 | 81.4557
[9 empty] | 6.2642 | -0.27618 | 81.458
[9 empty] | 6.2655 | -0.27606 | 81.4667
[9 empty] | 6.2646 | -0.27698 | 81.4612
[9 empty] | 6.2646 | -0.27606 | 81.4638
[9 empty] | 6.2642 | -0.27526 | 81.4687
[9 empty] | 6.2642 | -0.2771 | 81.4694
[9 empty] | 6.2651 | -0.2771 | 81.4759
[9 empty] | 6.2655 | -0.27698 | 81.4798
[9 empty] | 6.2646 | -0.27606 | 81.48
[9 empty] | 6.2649 | -0.27686 | 81.4737
[9 empty] | 6.2646 | -0.27698 | 81.4653
[9 empty] | 6.2655 | -0.27606 | 81.4478
[9 empty] | 6.2636 | -0.27606 | 81.4464
[9 empty] | 6.2655 | -0.27698 | 81.461
[9 empty] | 6.2646 | -0.27513 | 81.4504
[9 empty] | 6.2655 | -0.27606 | 81.4553
[9 empty] | 6.2655 | -0.27606 | 81.4544
[9 empty] | 6.2658 | -0.27593 | 81.4546
[9 empty] | 6.2655 | -0.27606 | 81.4445
[9 empty] | 6.2655 | -0.27606 | 81.4394
[9 empty] | 6.2646 | -0.27698 | 81.4584
[9 empty] | 6.2655 | -0.27606 | 81.4491
[9 empty] | 6.2655 | -0.27698 | 81.4515
[9 empty] | 6.2651 | -0.2771 | 81.4466
[9 empty] | 6.2658 | -0.27686 | 81.4479
[9 empty] | 6.2655 | -0.27698 | 81.4696
[9 empty] | 6.2646 | -0.27698 | 81.4647
[9 empty] | 6.2655 | -0.27606 | 81.4665
[9 empty] | 6.2655 | -0.27698 | 81.4482
[9 empty] | 6.2655 | -0.27698 | 81.4427
[9 empty] | 6.2646 | -0.27606 | 81.4658
[9 empty] | 6.2651 | -0.27803 | 81.4806
[9 empty] | 6.2655 | -0.27698 | 81.4704
[9 empty] | 6.2661 | -0.27618 | 81.4627
[9 empty] | 6.2651 | -0.2771 | 81.4563
[9 empty] | 6.2661 | -0.27618 | 81.4562
[9 empty] | 6.2651 | -0.27618 | 81.4551
[9 empty] | 6.2651 | -0.27618 | 81.4547
[9 empty] | 6.2651 | -0.2771 | 81.4504
[9 empty] | 6.2661 | -0.2771 | 81.4439
[9 empty] | 6.2657 | -0.27538 | 81.4476
[9 empty] | 6.2651 | -0.27526 | 81.4631
[9 empty] | 6.2655 | -0.27606 | 81.4616
[9 empty] | 6.2661 | -0.27618 | 81.4603
[9 empty] | 6.2661 | -0.27618 | 81.4705
[9 empty] | 6.2667 | -0.2763 | 81.4683
[9 empty] | 6.2683 | -0.27606 | 81.4689
[9 empty] | 6.267 | -0.2771 | 81.4676
[9 empty] | 6.2679 | -0.27618 | 81.4656
[9 empty] | 6.2673 | -0.27606 | 81.463
[9 empty] | 6.2683 | -0.27606 | 81.4631
[9 empty] | 6.2688 | -0.2771 | 81.4566
[9 empty] | 6.2692 | -0.27698 | 81.4532
[9 empty] | 6.2701 | -0.27606 | 81.454
[9 empty] | 6.2692 | -0.27698 | 81.4527
[9 empty] | 6.2692 | -0.27698 | 81.4542
[9 empty] | 6.2692 | -0.27698 | 81.4413
[9 empty] | 6.2692 | -0.27606 | 81.4217
[9 empty] | 6.2692 | -0.27698 | 81.4228
[9 empty] | 6.2695 | -0.27593 | 81.4269
[9 empty] | 6.2704 | -0.27593 | 81.4507
[9 empty] | 6.2701 | -0.27698 | 81.4507
[9 empty] | 6.2704 | -0.27593 | 81.4503
[9 empty] | 6.2701 | -0.2779 | 81.4493
[9 empty] | 6.271 | -0.27606 | 81.4366
[9 empty] | 6.2714 | -0.27686 | 81.4404
[9 empty] | 6.2707 | -0.27618 | 81.4377
[9 empty] | 6.271 | -0.27698 | 81.4509
[9 empty] | 6.271 | -0.27606 | 81.4319
[9 empty] | 6.2716 | -0.27618 | 81.4316
[9 empty] | 6.2719 | -0.27698 | 81.4381
[9 empty] | 6.2719 | -0.27698 | 81.4366
[9 empty] | 6.2719 | -0.27606 | 81.4371
[9 empty] | 6.2707 | -0.27618 | 81.4381
[9 empty] | 6.2722 | -0.27538 | 81.4364
[9 empty] | 6.2713 | -0.2763 | 81.4396
[9 empty] | 6.2713 | -0.27538 | 81.4394
[9 empty] | 6.2713 | -0.2763 | 81.4411
[9 empty] | 6.2716 | -0.27618 | 81.4395
[9 empty] | 6.2716 | -0.27618 | 81.4345
[9 empty] | 6.2722 | -0.2763 | 81.4337
[9 empty] | 6.2713 | -0.2763 | 81.4274
[9 empty] | 6.2713 | -0.2763 | 81.4364
[9 empty] | 6.2725 | -0.27803 | 81.4411
[9 empty] | 6.2729 | -0.27606 | 81.4433
[9 empty] | 6.2729 | -0.27606 | 81.4453
[9 empty] | 6.2729 | -0.27698 | 81.4467
[9 empty] | 6.2716 | -0.2771 | 81.4543
[9 empty] | 6.2723 | -0.27686 | 81.4649
[9 empty] | 6.2729 | -0.27606 | 81.4656
[9 empty] | 6.2719 | -0.27606 | 81.4618
[9 empty] | 6.2723 | -0.27686 | 81.4463
[9 empty] | 6.2719 | -0.27698 | 81.4368
[9 empty] | 6.2729 | -0.27698 | 81.4362
[9 empty] | 6.2729 | -0.27698 | 81.4419
[9 empty] | 6.2725 | -0.27803 | 81.4421
[9 empty] | 6.2732 | -0.27686 | 81.4454
[9 empty] | 6.2729 | -0.27606 | 81.4497
[9 empty] | 6.2719 | -0.27606 | 81.4512
[9 empty] | 6.2725 | -0.27618 | 81.4491
[9 empty] | 6.2725 | -0.27618 | 81.4653
[9 empty] | 6.2722 | -0.2763 | 81.4636
[9 empty] | 6.2725 | -0.27618 | 81.4668
[9 empty] | 6.2722 | -0.27538 | 81.457
[9 empty] | 6.2725 | -0.27618 | 81.4557
[9 empty] | 6.2722 | -0.27538 | 81.4528
[9 empty] | 6.2707 | -0.27618 | 81.4427
[9 empty] | 6.2722 | -0.2763 | 81.4443
[9 empty] | 6.2722 | -0.2763 | 81.4455
[9 empty] | 6.2725 | -0.27618 | 81.4483
[9 empty] | 6.2725 | -0.27618 | 81.451
[9 empty] | 6.2725 | -0.27526 | 81.4565
[9 empty] | 6.2719 | -0.27606 | 81.4607
[9 empty] | 6.2725 | -0.27618 | 81.4603
[9 empty] | 6.2729 | -0.27606 | 81.4513
[9 empty] | 6.2729 | -0.27698 | 81.452
[9 empty] | 6.2729 | -0.27698 | 81.452
[9 empty] | 6.2732 | -0.27686 | 81.4512
[9 empty] | 6.2732 | -0.27686 | 81.4541
[9 empty] | 6.2729 | -0.27606 | 81.4541
[9 empty] | 6.2719 | -0.27606 | 81.4566
[9 empty] | 6.2732 | -0.27501 | 81.4578
[9 empty] | 6.2732 | -0.27686 | 81.4655
[9 empty] | 6.2732 | -0.27593 | 81.4738
[9 empty] | 6.2732 | -0.27593 | 81.4762
[9 empty] | 6.2729 | -0.27698 | 81.4729
[9 empty] | 6.2732 | -0.27593 | 81.4788
[9 empty] | 6.2738 | -0.27606 | 81.4684
[9 empty] | 6.2729 | -0.27698 | 81.4645
[9 empty] | 6.2725 | -0.2771 | 81.4561
[9 empty] | 6.2729 | -0.27698 | 81.4561
[9 empty] | 6.2732 | -0.27778 | 81.4369
[9 empty] | 6.2732 | -0.27593 | 81.4413
[9 empty] | 6.2729 | -0.27606 | 81.4398
[9 empty] | 6.2732 | -0.27686 | 81.4382
[9 empty] | 6.2729 | -0.2779 | 81.426
[9 empty] | 6.2729 | -0.2779 | 81.4354
[9 empty] | 6.2732 | -0.27686 | 81.4403
[9 empty] | 6.2729 | -0.27698 | 81.4429
[9 empty] | 6.2729 | -0.27606 | 81.4458
[9 empty] | 6.2732 | -0.27593 | 81.4402
[9 empty] | 6.2735 | -0.2771 | 81.4487
[9 empty] | 6.2738 | -0.27698 | 81.4506
[9 empty] | 6.2741 | -0.27686 | 81.4515
[9 empty] | 6.2725 | -0.2771 | 81.451
[9 empty] | 6.2729 | -0.27606 | 81.4543
[9 empty] | 6.2735 | -0.27618 | 81.4741
[9 empty] | 6.2738 | -0.27698 | 81.4765
[9 empty] | 6.2735 | -0.2771 | 81.4712
[9 empty] | 6.2735 | -0.27618 | 81.468
[9 empty] | 6.2735 | -0.2771 | 81.4656
[9 empty] | 6.2735 | -0.2771 | 81.4637
[9 empty] | 6.2735 | -0.27618 | 81.4634
[9 empty] | 6.2735 | -0.27618 | 81.4686
[9 empty] | 6.2735 | -0.27526 | 81.4467
[9 empty] | 6.2735 | -0.27618 | 81.4478
[9 empty] | 6.2735 | -0.2771 | 81.4465
[9 empty] | 6.2735 | -0.27618 | 81.4491
[9 empty] | 6.2744 | -0.27618 | 81.4619
[9 empty] | 6.2735 | -0.27526 | 81.4611
[9 empty] | 6.2744 | -0.27618 | 81.4566
[9 empty] | 6.2738 | -0.27513 | 81.4588
[9 empty] | 6.2753 | -0.27618 | 81.4536
[9 empty] | 6.275 | -0.2763 | 81.4607
[9 empty] | 6.2753 | -0.27618 | 81.4574
[9 empty] | 6.2738 | -0.27606 | 81.4544
[9 empty] | 6.2747 | -0.27513 | 81.4556
[9 empty] | 6.2753 | -0.27618 | 81.4541
[9 empty] | 6.2753 | -0.27618 | 81.4475
[9 empty] | 6.2759 | -0.2763 | 81.4498
[9 empty] | 6.2759 | -0.27723 | 81.4518
[9 empty] | 6.2762 | -0.27618 | 81.4153
[9 empty] | 6.2759 | -0.2763 | 81.4534
[9 empty] | 6.2753 | -0.27618 | 81.4497
[9 empty] | 6.2759 | -0.27723 | 81.441
[9 empty] | 6.2759 | -0.2763 | 81.4388
[9 empty] | 6.2768 | -0.2763 | 81.4424
[9 empty] | 6.2781 | -0.27618 | 81.4569
[9 empty] | 6.2772 | -0.27618 | 81.4457
[9 empty] | 6.2766 | -0.27606 | 81.4462
[9 empty] | 6.2762 | -0.2771 | 81.4475
[9 empty] | 6.2768 | -0.2763 | 81.45
[9 empty] | 6.2774 | -0.27643 | 81.4511
[9 empty] | 6.2772 | -0.27618 | 81.4502
[9 empty] | 6.2781 | -0.27618 | 81.4689
[9 empty] | 6.2781 | -0.27618 | 81.4612
[9 empty] | 6.2781 | -0.27618 | 81.4451
[9 empty] | 6.2781 | -0.2771 | 81.4454
[9 empty] | 6.2772 | -0.27618 | 81.4471
[9 empty] | 6.2787 | -0.27723 | 81.4463
[9 empty] | 6.2781 | -0.27526 | 81.4473
[9 empty] | 6.2781 | -0.2771 | 81.4509
[9 empty] | 6.2775 | -0.27606 | 81.4745
[9 empty] | 6.2784 | -0.27606 | 81.4785
[9 empty] | 6.279 | -0.27618 | 81.4792
[9 empty] | 6.2793 | -0.27698 | 81.4465
[9 empty] | 6.2793 | -0.27513 | 81.441
[9 empty] | 6.2793 | -0.27513 | 81.4526
[9 empty] | 6.2784 | -0.27698 | 81.4531
[9 empty] | 6.2775 | -0.27606 | 81.4485
[9 empty] | 6.2784 | -0.27606 | 81.4182
[9 empty] | 6.2787 | -0.27593 | 81.4425
[9 empty] | 6.2784 | -0.27606 | 81.4393
[9 empty] | 6.2793 | -0.27698 | 81.4439
[9 empty] | 6.2797 | -0.27686 | 81.4379
[9 empty] | 6.2797 | -0.27686 | 81.42
[9 empty] | 6.2787 | -0.27686 | 81.4211
[9 empty] | 6.2784 | -0.27686 | 81.4456
[9 empty] | 6.2784 | -0.27606 | 81.4434
[9 empty] | 6.2793 | -0.27606 | 81.4451
[9 empty] | 6.2797 | -0.27593 | 81.4485
[9 empty] | 6.2787 | -0.27686 | 81.4542
[9 empty] | 6.2793 | -0.2779 | 81.4502
[9 empty] | 6.2775 | -0.2779 | 81.4451
[9 empty] | 6.2793 | -0.27698 | 81.4299
[9 empty] | 6.2793 | -0.27606 | 81.4308
[9 empty] | 6.2793 | -0.27606 | 81.4306
[9 empty] | 6.2803 | -0.27606 | 81.4397
[9 empty] | 6.2793 | -0.27606 | 81.455
[9 empty] | 6.28 | -0.27581 | 81.461
[9 empty] | 6.2803 | -0.27698 | 81.463
[9 empty] | 6.2806 | -0.27686 | 81.4403
[9 empty] | 6.2797 | -0.27686 | 81.4447
[9 empty] | 6.2803 | -0.27606 | 81.4478
[9 empty] | 6.2797 | -0.27778 | 81.4449
[9 empty] | 6.2793 | -0.2779 | 81.4528
[9 empty] | 6.2806 | -0.27593 | 81.4536
[9 empty] | 6.2806 | -0.27593 | 81.4545
[9 empty] | 6.2803 | -0.27606 | 81.4552
[9 empty] | 6.2803 | -0.27698 | 81.4546
[9 empty] | 6.2803 | -0.27513 | 81.453
[9 empty] | 6.2803 | -0.27698 | 81.4506
[9 empty] | 6.2793 | -0.27606 | 81.4612
[9 empty] | 6.2793 | -0.27698 | 81.429
[9 empty] | 6.2803 | -0.27698 | 81.444
[9 empty] | 6.2799 | -0.2771 | 81.4579
[9 empty] | 6.2799 | -0.27618 | 81.4586
[9 empty] | 6.2803 | -0.27698 | 81.46
[9 empty] | 6.2799 | -0.27618 | 81.4524
[9 empty] | 6.2799 | -0.2771 | 81.4544
[9 empty] | 6.2803 | -0.27698 | 81.4557
[9 empty] | 6.2803 | -0.27606 | 81.4591
[9 empty] | 6.2803 | -0.27606 | 81.4595
[9 empty] | 6.2793 | -0.27698 | 81.4608
[9 empty] | 6.2797 | -0.27686 | 81.4453
[9 empty] | 6.2799 | -0.27618 | 81.4339
[9 empty] | 6.2812 | -0.27606 | 81.4408
[9 empty] | 6.2803 | -0.27606 | 81.4678
[9 empty] | 6.2806 | -0.27686 | 81.4772
[9 empty] | 6.2803 | -0.27698 | 81.482
[9 empty] | 6.2803 | -0.27606 | 81.4807
[9 empty] | 6.2809 | -0.2771 | 81.477
[9 empty] | 6.2803 | -0.27698 | 81.4756
[9 empty] | 6.2803 | -0.2779 | 81.4788
[9 empty] | 6.2799 | -0.27803 | 81.466
[9 empty] | 6.2803 | -0.27883 | 81.4676
[9 empty] | 6.2812 | -0.27698 | 81.4543
[9 empty] | 6.2803 | -0.27606 | 81.4541
[9 empty] | 6.2803 | -0.27606 | 81.4732
[9 empty] | 6.2812 | -0.27698 | 81.4761
[9 empty] | 6.2799 | -0.2771 | 81.469
[9 empty] | 6.2812 | -0.27606 | 81.4692
[9 empty] | 6.2809 | -0.2771 | 81.475
[9 empty] | 6.2812 | -0.27606 | 81.4778
[9 empty] | 6.2805 | -0.27723 | 81.4762
[9 empty] | 6.2821 | -0.27698 | 81.483
[9 empty] | 6.2818 | -0.27618 | 81.4823
[9 empty] | 6.2818 | -0.27618 | 81.4799
[9 empty] | 6.2818 | -0.27618 | 81.4787
[9 empty] | 6.2818 | -0.27618 | 81.477
[9 empty] | 6.2818 | -0.2771 | 81.4742
[9 empty] | 6.2827 | -0.27618 | 81.4742
[9 empty] | 6.2827 | -0.27618 | 81.4686
[9 empty] | 6.2809 | -0.27618 | 81.4661
[9 empty] | 6.2818 | -0.27618 | 81.4666
[9 empty] | 6.2827 | -0.2771 | 81.4677
[9 empty] | 6.2827 | -0.27618 | 81.4558
[9 empty] | 6.2821 | -0.27606 | 81.4567
[9 empty] | 6.2827 | -0.2771 | 81.4644
[9 empty] | 6.2824 | -0.2763 | 81.4588
[9 empty] | 6.2827 | -0.27618 | 81.4594
[9 empty] | 6.2827 | -0.27618 | 81.4603
[9 empty] | 6.2824 | -0.2763 | 81.4495
[9 empty] | 6.2836 | -0.2771 | 81.4401
[9 empty] | 6.2818 | -0.27618 | 81.4394
[9 empty] | 6.2827 | -0.27618 | 81.4469
[9 empty] | 6.2824 | -0.2763 | 81.4511
[9 empty] | 6.2824 | -0.27815 | 81.443
[9 empty] | 6.2833 | -0.2763 | 81.4531
[9 empty] | 6.2842 | -0.27723 | 81.4562
[9 empty] | 6.2836 | -0.27618 | 81.4506
[9 empty] | 6.2827 | -0.27618 | 81.4503
[9 empty] | 6.2842 | -0.2763 | 81.4454
[9 empty] | 6.2833 | -0.2763 | 81.4458
[9 empty] | 6.284 | -0.27606 | 81.4486
[9 empty] | 6.2855 | -0.27618 | 81.4512
[9 empty] | 6.2849 | -0.27698 | 81.4512
[9 empty] | 6.2846 | -0.2771 | 81.4475
[9 empty] | 6.2842 | -0.2763 | 81.4466
[9 empty] | 6.2836 | -0.27618 | 81.4429
[9 empty] | 6.2846 | -0.27618 | 81.4426
[9 empty] | 6.2836 | -0.27526 | 81.4386
[9 empty] | 6.2846 | -0.27618 | 81.4344
[9 empty] | 6.2855 | -0.27618 | 81.437
[9 empty] | 6.2858 | -0.27606 | 81.437
[9 empty] | 6.2855 | -0.27618 | 81.433
[9 empty] | 6.2861 | -0.2763 | 81.4323
[9 empty] | 6.2861 | -0.2763 | 81.431
[9 empty] | 6.2855 | -0.27618 | 81.432
[9 empty] | 6.2855 | -0.27618 | 81.4389
[9 empty] | 6.2858 | -0.27606 | 81.435
[9 empty] | 6.2864 | -0.27618 | 81.4349
[9 empty] | 6.2858 | -0.27606 | 81.4372
[9 empty] | 6.2858 | -0.27606 | 81.4428
[9 empty] | 6.2858 | -0.27606 | 81.4428
[9 empty] | 6.2864 | -0.2771 | 81.4456
[9 empty] | 6.2867 | -0.27698 | 81.4415
[9 empty] | 6.2861 | -0.27593 | 81.4309
[9 empty] | 6.2858 | -0.27698 | 81.43
[9 empty] | 6.2867 | -0.27606 | 81.4394
[9 empty] | 6.2858 | -0.27606 | 81.4371
[9 empty] | 6.2858 | -0.27606 | 81.4344
[9 empty] | 6.2867 | -0.27606 | 81.4312
[9 empty] | 6.2867 | -0.27698 | 81.4315
[9 empty] | 6.2861 | -0.27686 | 81.4301
[9 empty] | 6.2867 | -0.27606 | 81.4297
[9 empty] | 6.2867 | -0.27606 | 81.4299
[9 empty] | 6.2861 | -0.27593 | 81.4282
[9 empty] | 6.2858 | -0.27606 | 81.4317
[9 empty] | 6.2858 | -0.27606 | 81.4311
[9 empty] | 6.2858 | -0.27606 | 81.4321
[9 empty] | 6.2871 | -0.27593 | 81.4438
[9 empty] | 6.2867 | -0.27606 | 81.4448
[9 empty] | 6.2867 | -0.27606 | 81.4434
[9 empty] | 6.2864 | -0.27618 | 81.4451
[9 empty] | 6.2858 | -0.27606 | 81.4408
[9 empty] | 6.2867 | -0.27513 | 81.4454
[9 empty] | 6.2867 | -0.27606 | 81.4447
[9 empty] | 6.2867 | -0.2779 | 81.4229
[9 empty] | 6.2864 | -0.27618 | 81.4233
[9 empty] | 6.2864 | -0.27526 | 81.4238
[9 empty] | 6.2864 | -0.27618 | 81.4239
[9 empty] | 6.2864 | -0.27618 | 81.4237
[9 empty] | 6.2867 | -0.27513 | 81.424
[9 empty] | 6.2873 | -0.2771 | 81.4367
[9 empty] | 6.2877 | -0.27606 | 81.4353
[9 empty] | 6.2873 | -0.27618 | 81.438
[9 empty] | 6.287 | -0.2763 | 81.439
[9 empty] | 6.2861 | -0.2763 | 81.4321
[9 empty] | 6.2873 | -0.27618 | 81.4253
[9 empty] | 6.2864 | -0.27618 | 81.4274
[9 empty] | 6.2873 | -0.27618 | 81.4279
[9 empty] | 6.2864 | -0.27618 | 81.4259
[9 empty] | 6.287 | -0.27723 | 81.4019
[9 empty] | 6.2873 | -0.27618 | 81.4027
[9 empty] | 6.2873 | -0.27618 | 81.4136
[9 empty] | 6.287 | -0.2763 | 81.4152
[9 empty] | 6.287 | -0.27723 | 81.4144
[9 empty] | 6.287 | -0.2763 | 81.4249
[9 empty] | 6.2871 | -0.27593 | 81.4377
[9 empty] | 6.2873 | -0.2771 | 81.4341
[9 empty] | 6.287 | -0.2763 | 81.4319
[9 empty] | 6.2873 | -0.2771 | 81.4306
[9 empty] | 6.2873 | -0.2771 | 81.4272
[9 empty] | 6.2877 | -0.27606 | 81.4226
[9 empty] | 6.2867 | -0.27513 | 81.4204
[9 empty] | 6.2873 | -0.27618 | 81.4216
[9 empty] | 6.2873 | -0.27618 | 81.4223
[9 empty] | 6.2877 | -0.27606 | 81.4374
[9 empty] | 6.2877 | -0.27698 | 81.4374
[9 empty] | 6.2877 | -0.27698 | 81.4309
[9 empty] | 6.288 | -0.27593 | 81.4305
[9 empty] | 6.2867 | -0.27698 | 81.4298
[9 empty] | 6.2877 | -0.27606 | 81.4183
[9 empty] | 6.2877 | -0.27698 | 81.4103
[9 empty] | 6.2877 | -0.27606 | 81.3961
[9 empty] | 6.2886 | -0.27606 | 81.4016
[9 empty] | 6.2877 | -0.27698 | 81.4134
[9 empty] | 6.2867 | -0.27698 | 81.4121
[9 empty] | 6.2871 | -0.27686 | 81.4021
[9 empty] | 6.2871 | -0.27686 | 81.3904
[9 empty] | 6.2877 | -0.27606 | 81.395
[9 empty] | 6.288 | -0.27686 | 81.4202
[9 empty] | 6.2883 | -0.27673 | 81.4311
[9 empty] | 6.2877 | -0.27698 | 81.4338
[9 empty] | 6.288 | -0.27593 | 81.4326
[9 empty] | 6.2889 | -0.27593 | 81.4343
[9 empty] | 6.288 | -0.27686 | 81.3929
[9 empty] | 6.2877 | -0.27698 | 81.392
[9 empty] | 6.288 | -0.27593 | 81.398
[9 empty] | 6.2877 | -0.27606 | 81.3955
[9 empty] | 6.2877 | -0.2779 | 81.4001
[9 empty] | 6.2877 | -0.27606 | 81.3999
[9 empty] | 6.2877 | -0.27698 | 81.3998
[9 empty] | 6.2877 | -0.2779 | 81.3975
[9 empty] | 6.2886 | -0.27606 | 81.3977
[9 empty] | 6.2879 | -0.2763 | 81.3946
[9 empty] | 6.2886 | -0.27606 | 81.4176
[9 empty] | 6.2877 | -0.27698 | 81.4171
[9 empty] | 6.2882 | -0.2771 | 81.4042
[9 empty] | 6.2882 | -0.27618 | 81.3989
[9 empty] | 6.2886 | -0.27698 | 81.3977
[9 empty] | 6.2886 | -0.27606 | 81.3983
[9 empty] | 6.2886 | -0.27606 | 81.3983
[9 empty] | 6.2886 | -0.2779 | 81.3984
[9 empty] | 6.2882 | -0.2771 | 81.4005
[9 empty] | 6.2886 | -0.27698 | 81.4034
[9 empty] | 6.2889 | -0.27593 | 81.4032
[9 empty] | 6.2886 | -0.27606 | 81.4018
[9 empty] | 6.2886 | -0.27606 | 81.3756
[9 empty] | 6.2886 | -0.27513 | 81.3873
[9 empty] | 6.2879 | -0.27723 | 81.3853
[9 empty] | 6.2895 | -0.27698 | 81.3887
[9 empty] | 6.2892 | -0.27606 | 81.3963
[9 empty] | 6.2892 | -0.27618 | 81.3949
[9 empty] | 6.2898 | -0.27538 | 81.3978
[9 empty] | 6.2892 | -0.27618 | 81.396
[9 empty] | 6.2895 | -0.27606 | 81.4025
[9 empty] | 6.2882 | -0.27618 | 81.414
[9 empty] | 6.2886 | -0.27698 | 81.4131
[9 empty] | 6.2892 | -0.27618 | 81.4098
[9 empty] | 6.2898 | -0.27538 | 81.4115
[9 empty] | 6.2892 | -0.27618 | 81.4096
[9 empty] | 6.2901 | -0.27526 | 81.4022
[9 empty] | 6.2901 | -0.27618 | 81.3967
[9 empty] | 6.2892 | -0.2771 | 81.393
[9 empty] | 6.2901 | -0.27526 | 81.3941
[9 empty] | 6.2907 | -0.2763 | 81.3961
[9 empty] | 6.2904 | -0.27643 | 81.3936
[9 empty] | 6.2898 | -0.27723 | 81.3912
[9 empty] | 6.2901 | -0.2771 | 81.3896
[9 empty] | 6.2907 | -0.2763 | 81.3887
[9 empty] | 6.2904 | -0.27606 | 81.3773
[9 empty] | 6.291 | -0.27618 | 81.3744
[9 empty] | 6.291 | -0.2771 | 81.3923
[9 empty] | 6.291 | -0.27618 | 81.393
[9 empty] | 6.291 | -0.2771 | 81.399
[9 empty] | 6.2901 | -0.27618 | 81.405
[9 empty] | 6.291 | -0.27526 | 81.3998
[9 empty] | 6.2914 | -0.27606 | 81.3973
[9 empty] | 6.2919 | -0.27618 | 81.4002
[9 empty] | 6.2901 | -0.27618 | 81.3945
[9 empty] | 6.2919 | -0.27618 | 81.3971
[9 empty] | 6.291 | -0.27618 | 81.4026
[9 empty] | 6.291 | -0.2771 | 81.3648
[9 empty] | 6.2914 | -0.27606 | 81.363
[9 empty] | 6.2919 | -0.27618 | 81.3679
[9 empty] | 6.2907 | -0.27538 | 81.3707
[9 empty] | 6.2923 | -0.27606 | 81.3743
[9 empty] | 6.2919 | -0.27618 | 81.3756
[9 empty] | 6.2932 | -0.27606 | 81.3783
[9 empty] | 6.2916 | -0.2763 | 81.3803
[9 empty] | 6.2919 | -0.2771 | 81.3869
[9 empty] | 6.2923 | -0.27698 | 81.3871
[9 empty] | 6.2914 | -0.27513 | 81.3853
[9 empty] | 6.2919 | -0.27618 | 81.3814
[9 empty] | 6.291 | -0.2771 | 81.3809
[9 empty] | 6.2923 | -0.27698 | 81.3823
[9 empty] | 6.2919 | -0.27618 | 81.382
[9 empty] | 6.2923 | -0.27698 | 81.3822
[9 empty] | 6.2919 | -0.2771 | 81.3868
[9 empty] | 6.2923 | -0.27606 | 81.3864
[9 empty] | 6.2932 | -0.27606 | 81.3808
[9 empty] | 6.2926 | -0.27593 | 81.3809
[9 empty] | 6.2932 | -0.2779 | 81.3813
[9 empty] | 6.2926 | -0.27686 | 81.3774
[9 empty] | 6.2935 | -0.27686 | 81.3638
[9 empty] | 6.2935 | -0.27686 | 81.3662
[9 empty] | 6.2932 | -0.2779 | 81.3671
[9 empty] | 6.2941 | -0.27698 | 81.3734
[9 empty] | 6.2932 | -0.27698 | 81.3745
[9 empty] | 6.2932 | -0.27606 | 81.377
[9 empty] | 6.2923 | -0.27698 | 81.3778
[9 empty] | 6.2935 | -0.27686 | 81.3795
[9 empty] | 6.2945 | -0.27686 | 81.3818
[9 empty] | 6.2935 | -0.27778 | 81.3816
[9 empty] | 6.2941 | -0.2779 | 81.3901
[9 empty] | 6.2941 | -0.2779 | 81.3939
[9 empty] | 6.295 | -0.27606 | 81.394
[9 empty] | 6.2932 | -0.27606 | 81.392
[9 empty] | 6.2945 | -0.27686 | 81.3835
[9 empty] | 6.2941 | -0.27606 | 81.3793
[9 empty] | 6.2941 | -0.27698 | 81.3768
[9 empty] | 6.2941 | -0.27698 | 81.3763
[9 empty] | 6.295 | -0.27698 | 81.3779
[9 empty] | 6.2947 | -0.2771 | 81.3783
[9 empty] | 6.295 | -0.27606 | 81.3721
[9 empty] | 6.295 | -0.27606 | 81.3724
[9 empty] | 6.2941 | -0.27698 | 81.3749
[9 empty] | 6.295 | -0.2779 | 81.3776
[9 empty] | 6.2938 | -0.2771 | 81.3627
[9 empty] | 6.2947 | -0.2771 | 81.3616
[9 empty] | 6.295 | -0.27698 | 81.3629
[9 empty] | 6.295 | -0.27698 | 81.3676
[9 empty] | 6.295 | -0.27698 | 81.3717
[9 empty] | 6.2947 | -0.2771 | 81.3723
[9 empty] | 6.2947 | -0.2771 | 81.3619
[9 empty] | 6.2944 | -0.27815 | 81.3657
[9 empty] | 6.295 | -0.27606 | 81.3674
[9 empty] | 6.2947 | -0.27618 | 81.366
[9 empty] | 6.2941 | -0.27698 | 81.3652
[9 empty] | 6.2947 | -0.27618 | 81.3648
[9 empty] | 6.2947 | -0.27618 | 81.3648
[9 empty] | 6.2953 | -0.27723 | 81.3655
[9 empty] | 6.2956 | -0.2771 | 81.3634
[9 empty] | 6.2947 | -0.2771 | 81.3602
[9 empty] | 6.2947 | -0.2771 | 81.358
[9 empty] | 6.2947 | -0.27803 | 81.3598
[9 empty] | 6.295 | -0.27606 | 81.3692
[9 empty] | 6.295 | -0.27698 | 81.3701
[9 empty] | 6.295 | -0.27698 | 81.374
[9 empty] | 6.295 | -0.27698 | 81.3751
[9 empty] | 6.2956 | -0.27895 | 81.3752
[9 empty] | 6.2954 | -0.27778 | 81.3773
[9 empty] | 6.2954 | -0.27686 | 81.3759
[9 empty] | 6.295 | -0.27698 | 81.3761
[9 empty] | 6.296 | -0.2779 | 81.3725
[9 empty] | 6.2954 | -0.27686 | 81.3716
[9 empty] | 6.2963 | -0.27778 | 81.3705
[9 empty] | 6.2956 | -0.2771 | 81.37
[9 empty] | 6.2963 | -0.27686 | 81.3663
[9 empty] | 6.2963 | -0.27686 | 81.3669
[9 empty] | 6.2966 | -0.2771 | 81.3658
[9 empty] | 6.2956 | -0.27618 | 81.365
[9 empty] | 6.2966 | -0.2771 | 81.3666
[9 empty] | 6.2966 | -0.27618 | 81.3658
[9 empty] | 6.2969 | -0.27698 | 81.3662
[9 empty] | 6.296 | -0.27698 | 81.3595
[9 empty] | 6.2975 | -0.2771 | 81.3568
[9 empty] | 6.2966 | -0.27803 | 81.3553
[9 empty] | 6.2975 | -0.27618 | 81.3586
[9 empty] | 6.2975 | -0.27618 | 81.3581
[9 empty] | 6.2972 | -0.2763 | 81.3568
[9 empty] | 6.2966 | -0.2771 | 81.355
[9 empty] | 6.2978 | -0.27698 | 81.3544
[9 empty] | 6.2975 | -0.2771 | 81.3532
[9 empty] | 6.2981 | -0.2763 | 81.3535
[9 empty] | 6.2981 | -0.27723 | 81.352
[9 empty] | 6.2975 | -0.2771 | 81.3441
[9 empty] | 6.2987 | -0.27698 | 81.349
[9 empty] | 6.2987 | -0.27698 | 81.3465
[9 empty] | 6.2987 | -0.27698 | 81.3466
[9 empty] | 6.2975 | -0.27618 | 81.3546
[9 empty] | 6.2987 | -0.27698 | 81.3596
[9 empty] | 6.2987 | -0.2779 | 81.3603
[9 empty] | 6.2997 | -0.27698 | 81.3589
[9 empty] | 6.2987 | -0.27698 | 81.3568
[9 empty] | 6.2987 | -0.2779 | 81.3562
[9 empty] | 6.2987 | -0.27698 | 81.3555
[9 empty] | 6.3 | -0.27686 | 81.356
[9 empty] | 6.3006 | -0.27698 | 81.3573
[9 empty] | 6.3006 | -0.27698 | 81.3562
[9 empty] | 6.3006 | -0.2779 | 81.3546
[9 empty] | 6.2997 | -0.27698 | 81.355
[9 empty] | 6.3 | -0.27686 | 81.3595
[9 empty] | 6.3006 | -0.2779 | 81.3596
[9 empty] | 6.2997 | -0.27698 | 81.3575
[9 empty] | 6.3 | -0.27686 | 81.3571
[9 empty] | 6.2997 | -0.27698 | 81.3483
[9 empty] | 6.3015 | -0.27698 | 81.3504
[9 empty] | 6.3006 | -0.27698 | 81.3501
[9 empty] | 6.3006 | -0.2779 | 81.3496
[9 empty] | 6.3009 | -0.27686 | 81.3496
[9 empty] | 6.3018 | -0.27778 | 81.355
[9 empty] | 6.3015 | -0.2779 | 81.354
[9 empty] | 6.3009 | -0.27778 | 81.3547
[9 empty] | 6.3015 | -0.27698 | 81.3564
[9 empty] | 6.3028 | -0.27686 | 81.3571
[9 empty] | 6.3015 | -0.2779 | 81.3552
[9 empty] | 6.3006 | -0.2779 | 81.3538
[9 empty] | 6.3021 | -0.27803 | 81.3563
[9 empty] | 6.3021 | -0.2771 | 81.3557
[9 empty] | 6.3021 | -0.2771 | 81.354
[9 empty] | 6.3021 | -0.2771 | 81.3531
[9 empty] | 6.3012 | -0.2771 | 81.3521
[9 empty] | 6.3018 | -0.27778 | 81.3524
[9 empty] | 6.3021 | -0.27803 | 81.3519
[9 empty] | 6.3024 | -0.27698 | 81.3519
[9 empty] | 6.3003 | -0.2771 | 81.3523
[9 empty] | 6.3018 | -0.2763 | 81.3557
[9 empty] | 6.3018 | -0.27723 | 81.355
[9 empty] | 6.3009 | -0.2763 | 81.353
[9 empty] | 6.3021 | -0.2771 | 81.3539
[9 empty] | 6.3024 | -0.27698 | 81.3452
[9 empty] | 6.3021 | -0.2771 | 81.3458
[9 empty] | 6.3021 | -0.2771 | 81.3464
[9 empty] | 6.3021 | -0.27618 | 81.3466
[9 empty] | 6.3021 | -0.2771 | 81.3477
[9 empty] | 6.3012 | -0.27618 | 81.3475
[9 empty] | 6.3021 | -0.27618 | 81.3484
[9 empty] | 6.3021 | -0.2771 | 81.3485
[9 empty] | 6.3021 | -0.27618 | 81.3487
[9 empty] | 6.3028 | -0.27686 | 81.3496
[9 empty] | 6.3021 | -0.2771 | 81.3493
[9 empty] | 6.3021 | -0.27803 | 81.3493
[9 empty] | 6.3028 | -0.27686 | 81.3499
[9 empty] | 6.3028 | -0.27778 | 81.3504
[9 empty] | 6.3024 | -0.27698 | 81.3503
[9 empty] | 6.3028 | -0.27778 | 81.3504
[9 empty] | 6.3034 | -0.27698 | 81.3515
[9 empty] | 6.3028 | -0.27686 | 81.3505
[9 empty] | 6.3024 | -0.2779 | 81.3506
[9 empty] | 6.3028 | -0.27778 | 81.3505
[9 empty] | 6.3024 | -0.2779 | 81.3525
[9 empty] | 6.3034 | -0.27698 | 81.3532
[9 empty] | 6.3034 | -0.2779 | 81.3541
[9 empty] | 6.303 | -0.27803 | 81.356
[9 empty] | 6.3034 | -0.2779 | 81.3565
[9 empty] | 6.303 | -0.2771 | 81.3558
[9 empty] | 6.303 | -0.2771 | 81.3569
[9 empty] | 6.304 | -0.2771 | 81.3573
[9 empty] | 6.304 | -0.27803 | 81.3655
[9 empty] | 6.304 | -0.2771 | 81.3662
[9 empty] | 6.303 | -0.2771 | 81.3623
[9 empty] | 6.3027 | -0.2763 | 81.3605
[9 empty] | 6.303 | -0.27803 | 81.3571
[9 empty] | 6.303 | -0.2771 | 81.3562
[9 empty] | 6.304 | -0.27803 | 81.3562
[9 empty] | 6.3036 | -0.2763 | 81.3639
[9 empty] | 6.304 | -0.2771 | 81.3641
[9 empty] | 6.304 | -0.2771 | 81.362
[9 empty] | 6.304 | -0.2771 | 81.3595
[9 empty] | 6.303 | -0.2771 | 81.3576
[9 empty] | 6.3052 | -0.27698 | 81.3597
[9 empty] | 6.3043 | -0.27698 | 81.3618
[9 empty] | 6.304 | -0.27618 | 81.3577
[9 empty] | 6.3052 | -0.27698 | 81.3579
[9 empty] | 6.3049 | -0.2771 | 81.3574
[9 empty] | 6.3052 | -0.27698 | 81.3586
[9 empty] | 6.3052 | -0.27698 | 81.3585
[9 empty] | 6.3046 | -0.27698 | 81.3381
[9 empty] | 6.3052 | -0.2779 | 81.3385
[9 empty] | 6.3052 | -0.2779 | 81.3369
[9 empty] | 6.3052 | -0.2779 | 81.341
[9 empty] | 6.3043 | -0.2779 | 81.3404
[9 empty] | 6.3055 | -0.27778 | 81.3428
[9 empty] | 6.3055 | -0.27686 | 81.3436
[9 empty] | 6.3061 | -0.27698 | 81.3458
[9 empty] | 6.3061 | -0.27883 | 81.3465
[9 empty] | 6.3061 | -0.27698 | 81.3479
[9 empty] | 6.3052 | -0.2779 | 81.348
[9 empty] | 6.3058 | -0.27618 | 81.3494
[9 empty] | 6.3058 | -0.2771 | 81.3619
[9 empty] | 6.3058 | -0.27803 | 81.3629
[9 empty] | 6.3067 | -0.2771 | 81.3599
[9 empty] | 6.3067 | -0.2771 | 81.3582
[9 empty] | 6.3067 | -0.27803 | 81.3575
[9 empty] | 6.3071 | -0.27698 | 81.3515
[9 empty] | 6.3067 | -0.2771 | 81.3513
[9 empty] | 6.3067 | -0.27803 | 81.3515
[9 empty] | 6.308 | -0.27698 | 81.3531
[9 empty] | 6.3077 | -0.2771 | 81.3551
[9 empty] | 6.3077 | -0.27618 | 81.3488
[9 empty] | 6.3083 | -0.27686 | 81.3493
[9 empty] | 6.3077 | -0.2771 | 81.3493
[9 empty] | 6.3071 | -0.2779 | 81.3484
[9 empty] | 6.3077 | -0.2771 | 81.3487
[9 empty] | 6.308 | -0.27698 | 81.3494
[9 empty] | 6.3077 | -0.2771 | 81.3504
[9 empty] | 6.3086 | -0.2771 | 81.3519
[9 empty] | 6.3086 | -0.27803 | 81.3529
[9 empty] | 6.3082 | -0.27815 | 81.3559
[9 empty] | 6.3086 | -0.27803 | 81.3634
[9 empty] | 6.3092 | -0.27815 | 81.3624
[9 empty] | 6.3086 | -0.2771 | 81.3614
[9 empty] | 6.3082 | -0.27815 | 81.3608
[9 empty] | 6.3086 | -0.27803 | 81.3601
[9 empty] | 6.3086 | -0.2771 | 81.3349
[9 empty] | 6.3098 | -0.27895 | 81.3382
[9 empty] | 6.3089 | -0.2779 | 81.3396
[9 empty] | 6.3089 | -0.2779 | 81.3439
[9 empty] | 6.3089 | -0.2779 | 81.3473
[9 empty] | 6.3095 | -0.27618 | 81.3497
[9 empty] | 6.3089 | -0.2779 | 81.3521
[9 empty] | 6.3086 | -0.2771 | 81.3529
[9 empty] | 6.3089 | -0.27883 | 81.351
[9 empty] | 6.3089 | -0.27698 | 81.3505
[9 empty] | 6.3098 | -0.27698 | 81.3521
[9 empty] | 6.3089 | -0.27698 | 81.35
[9 empty] | 6.3095 | -0.27803 | 81.3506
[9 empty] | 6.3089 | -0.2779 | 81.3554
[9 empty] | 6.3089 | -0.2779 | 81.3551
[9 empty] | 6.3098 | -0.27698 | 81.3561
[9 empty] | 6.3098 | -0.2779 | 81.3561
[9 empty] | 6.3102 | -0.27686 | 81.3561
[9 empty] | 6.3089 | -0.2779 | 81.3537
[9 empty] | 6.3098 | -0.2779 | 81.3546
[9 empty] | 6.3095 | -0.2771 | 81.3547
[9 empty] | 6.3086 | -0.27803 | 81.3485
[9 empty] | 6.3092 | -0.27815 | 81.3492
[9 empty] | 6.3086 | -0.2771 | 81.3491
[9 empty] | 6.3092 | -0.27723 | 81.3494
[9 empty] | 6.3095 | -0.2771 | 81.3496
[9 empty] | 6.3098 | -0.2779 | 81.3508
[9 empty] | 6.3098 | -0.27698 | 81.3493
[9 empty] | 6.3105 | -0.27673 | 81.3512
[9 empty] | 6.3102 | -0.27686 | 81.3514
[9 empty] | 6.3098 | -0.2779 | 81.347
[9 empty] | 6.3102 | -0.27686 | 81.3471
[9 empty] | 6.3098 | -0.27698 | 81.3488
[9 empty] | 6.3098 | -0.27698 | 81.3495
[9 empty] | 6.3098 | -0.27698 | 81.3505
[9 empty] | 6.3095 | -0.2771 | 81.3514
[9 empty] | 6.3098 | -0.27698 | 81.3556
[9 empty] | 6.3092 | -0.27723 | 81.3585
[9 empty] | 6.3095 | -0.2771 | 81.3586
[9 empty] | 6.3095 | -0.27803 | 81.3588
[9 empty] | 6.3095 | -0.27803 | 81.3637
[9 empty] | 6.3098 | -0.27698 | 81.3628
[9 empty] | 6.3095 | -0.2771 | 81.3614
[9 empty] | 6.3098 | -0.27883 | 81.3611
[9 empty] | 6.3102 | -0.27778 | 81.3605
[9 empty] | 6.3098 | -0.27698 | 81.3603
[9 empty] | 6.3108 | -0.27698 | 81.3603
[9 empty] | 6.3095 | -0.2771 | 81.3567
[9 empty] | 6.3104 | -0.2771 | 81.357
[9 empty] | 6.3095 | -0.27803 | 81.3566
[9 empty] | 6.3095 | -0.27698 | 81.3565
[9 empty] | 6.3098 | -0.27698 | 81.3572
[9 empty] | 6.3095 | -0.27803 | 81.3571
[9 empty] | 6.3104 | -0.2771 | 81.358
[9 empty] | 6.3104 | -0.27803 | 81.3577
[9 empty] | 6.3104 | -0.27618 | 81.3569
[9 empty] | 6.3104 | -0.27803 | 81.3566
[9 empty] | 6.3098 | -0.27698 | 81.3561
[9 empty] | 6.3111 | -0.27778 | 81.3573
[9 empty] | 6.3111 | -0.27778 | 81.3571
[9 empty] | 6.3108 | -0.27698 | 81.3567
[9 empty] | 6.3102 | -0.2787 | 81.347
[9 empty] | 6.3108 | -0.27698 | 81.3478
[9 empty] | 6.3108 | -0.2779 | 81.3624
[9 empty] | 6.3104 | -0.2771 | 81.3608
[9 empty] | 6.3104 | -0.27618 | 81.36
[9 empty] | 6.3101 | -0.27723 | 81.3596
[9 empty] | 6.311 | -0.27815 | 81.3641
[9 empty] | 6.3113 | -0.27803 | 81.3637
[9 empty] | 6.3113 | -0.27803 | 81.3625
[9 empty] | 6.312 | -0.27778 | 81.3629
[9 empty] | 6.3108 | -0.27883 | 81.3605
[9 empty] | 6.3117 | -0.27883 | 81.3606
[9 empty] | 6.3111 | -0.27686 | 81.3595
[9 empty] | 6.312 | -0.27778 | 81.3598
[9 empty] | 6.3117 | -0.2779 | 81.3479
[9 empty] | 6.3129 | -0.27778 | 81.3447
[9 empty] | 6.3126 | -0.27698 | 81.3467
[9 empty] | 6.3129 | -0.27778 | 81.3474
[9 empty] | 6.3126 | -0.27698 | 81.3289
[9 empty] | 6.3132 | -0.2771 | 81.3346
[9 empty] | 6.3132 | -0.27803 | 81.3434
[9 empty] | 6.3123 | -0.27803 | 81.3449
[9 empty] | 6.3132 | -0.2771 | 81.3466
[9 empty] | 6.3129 | -0.27815 | 81.3472
[9 empty] | 6.3132 | -0.2771 | 81.3489
[9 empty] | 6.3129 | -0.27723 | 81.3494
[9 empty] | 6.3141 | -0.2771 | 81.3514
[9 empty] | 6.3141 | -0.2771 | 81.3524
[9 empty] | 6.3123 | -0.2771 | 81.3516
[9 empty] | 6.3145 | -0.27698 | 81.3456
[9 empty] | 6.3141 | -0.2771 | 81.3453
[9 empty] | 6.3141 | -0.2771 | 81.3459
[9 empty] | 6.3135 | -0.27698 | 81.3547
[9 empty] | 6.3145 | -0.2779 | 81.3556
[9 empty] | 6.3141 | -0.27895 | 81.3549
[9 empty] | 6.3139 | -0.27778 | 81.3513
[9 empty] | 6.3139 | -0.27686 | 81.3518
[9 empty] | 6.3145 | -0.27698 | 81.3526
[9 empty] | 6.3135 | -0.27698 | 81.3523
[9 empty] | 6.3145 | -0.2779 | 81.3468
[9 empty] | 6.3132 | -0.2771 | 81.3479
[9 empty] | 6.3132 | -0.2771 | 81.35
[9 empty] | 6.3154 | -0.27698 | 81.3522
[9 empty] | 6.3145 | -0.2779 | 81.3487
[9 empty] | 6.3154 | -0.27883 | 81.3504
[9 empty] | 6.315 | -0.27803 | 81.352
[9 empty] | 6.315 | -0.27618 | 81.3533
[9 empty] | 6.315 | -0.2771 | 81.3539
[9 empty] | 6.3154 | -0.27698 | 81.3551
[9 empty] | 6.315 | -0.2771 | 81.3556
[9 empty] | 6.3163 | -0.2779 | 81.357
[9 empty] | 6.3163 | -0.27698 | 81.3472
[9 empty] | 6.3154 | -0.2779 | 81.3464
[9 empty] | 6.3157 | -0.27778 | 81.3499
[9 empty] | 6.3163 | -0.2779 | 81.3508
[9 empty] | 6.3154 | -0.27698 | 81.3512
[9 empty] | 6.3163 | -0.2779 | 81.3532
[9 empty] | 6.3166 | -0.27778 | 81.3538
[9 empty] | 6.3147 | -0.27815 | 81.3524
[9 empty] | 6.3169 | -0.2771 | 81.3469
[9 empty] | 6.3163 | -0.27698 | 81.3491
[9 empty] | 6.3169 | -0.2771 | 81.3514
[9 empty] | 6.3169 | -0.2771 | 81.3524
[9 empty] | 6.3166 | -0.27723 | 81.3439
[9 empty] | 6.3169 | -0.2771 | 81.3431
[9 empty] | 6.3163 | -0.27698 | 81.3424
[9 empty] | 6.316 | -0.2771 | 81.3412
[9 empty] | 6.3176 | -0.27778 | 81.344
[9 empty] | 6.3172 | -0.27883 | 81.3432
[9 empty] | 6.3169 | -0.27803 | 81.3394
[9 empty] | 6.3172 | -0.2779 | 81.3438
[9 empty] | 6.3172 | -0.2779 | 81.344
[9 empty] | 6.3172 | -0.27698 | 81.3462
[9 empty] | 6.3172 | -0.2779 | 81.3492
[9 empty] | 6.3172 | -0.2779 | 81.3507
[9 empty] | 6.3169 | -0.27803 | 81.3514
[9 empty] | 6.3169 | -0.2771 | 81.3523
[9 empty] | 6.3176 | -0.27778 | 81.3542
[9 empty] | 6.3169 | -0.27803 | 81.354
[9 empty] | 6.3172 | -0.27698 | 81.3548
[9 empty] | 6.3169 | -0.2771 | 81.3553
[9 empty] | 6.3166 | -0.27815 | 81.3536
[9 empty] | 6.3169 | -0.2771 | 81.3543
[9 empty] | 6.3169 | -0.2771 | 81.3548
[9 empty] | 6.3169 | -0.27618 | 81.3563
[9 empty] | 6.3169 | -0.27803 | 81.3564
[9 empty] | 6.3169 | -0.27803 | 81.3568
[9 empty] | 6.3169 | -0.2771 | 81.3571
[9 empty] | 6.3169 | -0.2771 | 81.3577
[9 empty] | 6.3169 | -0.27803 | 81.3583
[9 empty] | 6.3169 | -0.27803 | 81.359
[9 empty] | 6.3172 | -0.27698 | 81.3595
[9 empty] | 6.3172 | -0.27698 | 81.3524
[9 empty] | 6.3172 | -0.27698 | 81.3373
[9 empty] | 6.3169 | -0.2771 | 81.3325
[9 empty] | 6.3169 | -0.2771 | 81.3325
[9 empty] | 6.3176 | -0.27778 | 81.3331
[9 empty] | 6.3172 | -0.2779 | 81.3347
[9 empty] | 6.3172 | -0.27883 | 81.341
[9 empty] | 6.3172 | -0.27698 | 81.3429
[9 empty] | 6.3179 | -0.27673 | 81.3482
[9 empty] | 6.3176 | -0.27686 | 81.3489
[9 empty] | 6.3182 | -0.2779 | 81.3509
[9 empty] | 6.3185 | -0.27778 | 81.3519
[9 empty] | 6.3182 | -0.27883 | 81.3493
[9 empty] | 6.3172 | -0.27698 | 81.3449
[9 empty] | 6.3185 | -0.2787 | 81.346
[9 empty] | 6.3185 | -0.27778 | 81.335
[9 empty] | 6.3185 | -0.27778 | 81.335
[9 empty] | 6.3172 | -0.27698 | 81.3336
[9 empty] | 6.3172 | -0.2779 | 81.3329
[9 empty] | 6.3182 | -0.2779 | 81.3356
[9 empty] | 6.3176 | -0.27686 | 81.3391
[9 empty] | 6.3176 | -0.2787 | 81.3406
[9 empty] | 6.3172 | -0.2779 | 81.3403
[9 empty] | 6.3185 | -0.27686 | 81.3414
[9 empty] | 6.3182 | -0.2779 | 81.3399
[9 empty] | 6.3182 | -0.2779 | 81.3388
[9 empty] | 6.3191 | -0.27883 | 81.3397
[9 empty] | 6.3182 | -0.2779 | 81.3435
[9 empty] | 6.3169 | -0.2771 | 81.3423
[9 empty] | 6.3182 | -0.2779 | 81.3428
[9 empty] | 6.3182 | -0.27698 | 81.3414
[9 empty] | 6.3191 | -0.2779 | 81.3372
[9 empty] | 6.3185 | -0.27778 | 81.3291
[9 empty] | 6.3191 | -0.27698 | 81.3286
[9 empty] | 6.3182 | -0.2779 | 81.3278
[9 empty] | 6.3191 | -0.2779 | 81.3286
[9 empty] | 6.3188 | -0.27766 | 81.3284
[9 empty] | 6.3191 | -0.27698 | 81.3337
[9 empty] | 6.3191 | -0.27698 | 81.3276
[9 empty] | 6.3182 | -0.27698 | 81.3267
[9 empty] | 6.3185 | -0.27778 | 81.3267
[9 empty] | 6.3194 | -0.27778 | 81.3276
[9 empty] | 6.3185 | -0.27778 | 81.3276
[9 empty] | 6.3182 | -0.27883 | 81.3302
[9 empty] | 6.3185 | -0.27778 | 81.3345
[9 empty] | 6.3178 | -0.27803 | 81.3356
[9 empty] | 6.3191 | -0.2779 | 81.3387
[9 empty] | 6.3191 | -0.2779 | 81.3439
[9 empty] | 6.3191 | -0.27883 | 81.3465
[9 empty] | 6.3197 | -0.27803 | 81.3515
[9 empty] | 6.32 | -0.2779 | 81.3531
[9 empty] | 6.32 | -0.27698 | 81.354
[9 empty] | 6.3206 | -0.27803 | 81.3545
[9 empty] | 6.3209 | -0.2779 | 81.3552
[9 empty] | 6.3203 | -0.27723 | 81.3555
[9 empty] | 6.3203 | -0.27815 | 81.356
[9 empty] | 6.3215 | -0.2771 | 81.3567
[9 empty] | 6.3206 | -0.2771 | 81.356
[9 empty] | 6.3212 | -0.27815 | 81.3568
[9 empty] | 6.3212 | -0.27907 | 81.3573
[9 empty] | 6.3206 | -0.27803 | 81.3563
[9 empty] | 6.3209 | -0.27698 | 81.3577
[9 empty] | 6.3218 | -0.27698 | 81.3594
[9 empty] | 6.3215 | -0.27803 | 81.3591
[9 empty] | 6.32 | -0.27698 | 81.3578
[9 empty] | 6.3215 | -0.2771 | 81.3561
[9 empty] | 6.3218 | -0.2779 | 81.3567
[9 empty] | 6.3213 | -0.27778 | 81.3568
[9 empty] | 6.3222 | -0.27686 | 81.3576
[9 empty] | 6.3213 | -0.27686 | 81.358
[9 empty] | 6.3218 | -0.27883 | 81.3594
[9 empty] | 6.3218 | -0.27698 | 81.3594
[9 empty] | 6.3228 | -0.27698 | 81.3603
[9 empty] | 6.3234 | -0.2771 | 81.3612
[9 empty] | 6.3228 | -0.27698 | 81.3548
[9 empty] | 6.3228 | -0.27698 | 81.3532
[9 empty] | 6.3228 | -0.27698 | 81.3536
[9 empty] | 6.3228 | -0.27698 | 81.3536
[9 empty] | 6.3234 | -0.27803 | 81.3541
[9 empty] | 6.3234 | -0.2771 | 81.3549
[9 empty] | 6.323 | -0.27815 | 81.3546
[9 empty] | 6.3243 | -0.27803 | 81.3558
[9 empty] | 6.3234 | -0.27803 | 81.3549
[9 empty] | 6.3224 | -0.2771 | 81.3535
[9 empty] | 6.3243 | -0.27803 | 81.3504
[9 empty] | 6.3234 | -0.27803 | 81.3433
[9 empty] | 6.3234 | -0.2771 | 81.3406
[9 empty] | 6.3237 | -0.2779 | 81.3455
[9 empty] | 6.3228 | -0.2779 | 81.3446
[9 empty] | 6.3237 | -0.2779 | 81.3478
[9 empty] | 6.3234 | -0.2771 | 81.3461
[9 empty] | 6.3237 | -0.2779 | 81.3476
[9 empty] | 6.3237 | -0.27698 | 81.3445
[9 empty] | 6.324 | -0.27778 | 81.3431
[9 empty] | 6.324 | -0.2787 | 81.341
[9 empty] | 6.324 | -0.27778 | 81.341
[9 empty] | 6.3237 | -0.27698 | 81.3407
[9 empty] | 6.3246 | -0.27698 | 81.341
[9 empty] | 6.3246 | -0.2779 | 81.3358
[9 empty] | 6.3237 | -0.27606 | 81.328
[9 empty] | 6.3237 | -0.2779 | 81.3279
[9 empty] | 6.3246 | -0.2779 | 81.3288
[9 empty] | 6.3246 | -0.27698 | 81.332
[9 empty] | 6.3246 | -0.27698 | 81.3404
[9 empty] | 6.3246 | -0.2779 | 81.3404
[9 empty] | 6.3246 | -0.27698 | 81.3426
[9 empty] | 6.3243 | -0.27803 | 81.3397
[9 empty] | 6.3243 | -0.27803 | 81.3389
[9 empty] | 6.3243 | -0.27803 | 81.3389
[9 empty] | 6.3246 | -0.27698 | 81.3392
[9 empty] | 6.3243 | -0.27618 | 81.3425
[9 empty] | 6.3243 | -0.2771 | 81.3453
[9 empty] | 6.3246 | -0.2779 | 81.3456
[9 empty] | 6.324 | -0.27723 | 81.3318
[9 empty] | 6.3243 | -0.27803 | 81.3317
[9 empty] | 6.3246 | -0.2779 | 81.3317
[9 empty] | 6.3234 | -0.27803 | 81.3306
[9 empty] | 6.3246 | -0.27698 | 81.3321
[9 empty] | 6.325 | -0.27686 | 81.3254
[9 empty] | 6.3246 | -0.27698 | 81.3254
[9 empty] | 6.3243 | -0.2771 | 81.3255
[9 empty] | 6.3243 | -0.2771 | 81.3257
[9 empty] | 6.3246 | -0.27883 | 81.3261
[9 empty] | 6.3246 | -0.2779 | 81.326
[9 empty] | 6.325 | -0.27593 | 81.3267
[9 empty] | 6.3246 | -0.2779 | 81.3266
[9 empty] | 6.3246 | -0.2779 | 81.3253
[9 empty] | 6.3246 | -0.27698 | 81.3249
[9 empty] | 6.3246 | -0.27686 | 81.3175
[9 empty] | 6.3246 | -0.27698 | 81.3195
[9 empty] | 6.324 | -0.27778 | 81.3205
[9 empty] | 6.325 | -0.27778 | 81.3221
[9 empty] | 6.325 | -0.27778 | 81.323
[9 empty] | 6.3243 | -0.27803 | 81.3233
[9 empty] | 6.3246 | -0.2779 | 81.3243
[9 empty] | 6.3246 | -0.27883 | 81.3249
[9 empty] | 6.3255 | -0.2779 | 81.3261
[9 empty] | 6.3259 | -0.27778 | 81.3269
[9 empty] | 6.3246 | -0.27883 | 81.3173
[9 empty] | 6.3246 | -0.2779 | 81.3189
[9 empty] | 6.3252 | -0.27895 | 81.3211
[9 empty] | 6.3252 | -0.27803 | 81.3176
[9 empty] | 6.3255 | -0.27803 | 81.3192
[9 empty] | 6.3255 | -0.27883 | 81.3205
[9 empty] | 6.3252 | -0.27803 | 81.3216
[9 empty] | 6.3252 | -0.27803 | 81.3231
[9 empty] | 6.3255 | -0.2779 | 81.3243
[9 empty] | 6.3252 | -0.27803 | 81.3219
[9 empty] | 6.3255 | -0.27698 | 81.3224
[9 empty] | 6.3255 | -0.2779 | 81.3233
[9 empty] | 6.3255 | -0.27883 | 81.3238
[9 empty] | 6.3252 | -0.2771 | 81.3239
[9 empty] | 6.3265 | -0.27698 | 81.319
[9 empty] | 6.3261 | -0.2771 | 81.3196
[9 empty] | 6.3265 | -0.27883 | 81.3202
[9 empty] | 6.3252 | -0.27803 | 81.3197
[9 empty] | 6.3265 | -0.2779 | 81.322
[9 empty] | 6.3265 | -0.2779 | 81.3225
[9 empty] | 6.3274 | -0.2779 | 81.3208
[9 empty] | 6.3265 | -0.2779 | 81.3176
[9 empty] | 6.3268 | -0.27778 | 81.3197
[9 empty] | 6.3252 | -0.27803 | 81.3139
[9 empty] | 6.3265 | -0.27883 | 81.317
[9 empty] | 6.3268 | -0.2787 | 81.3166
[9 empty] | 6.3265 | -0.2779 | 81.3107
[9 empty] | 6.3268 | -0.2787 | 81.3122
[9 empty] | 6.3265 | -0.2779 | 81.3079
[9 empty] | 6.3277 | -0.27778 | 81.311
[9 empty] | 6.3277 | -0.27686 | 81.3112
[9 empty] | 6.3274 | -0.2779 | 81.3141
[9 empty] | 6.3286 | -0.27766 | 81.3181
[9 empty] | 6.3283 | -0.27883 | 81.3045
[9 empty] | 6.3283 | -0.2779 | 81.3039
[9 empty] | 6.328 | -0.27803 | 81.3095
[9 empty] | 6.328 | -0.27803 | 81.312
[9 empty] | 6.3289 | -0.27803 | 81.3118
[9 empty] | 6.3292 | -0.2779 | 81.3099
[9 empty] | 6.3292 | -0.2779 | 81.3085
[9 empty] | 6.3283 | -0.2779 | 81.3128
[9 empty] | 6.3289 | -0.27895 | 81.3112
[9 empty] | 6.3289 | -0.27803 | 81.312
[9 empty] | 6.3295 | -0.27723 | 81.3113
[9 empty] | 6.3289 | -0.2771 | 81.3161
[9 empty] | 6.3298 | -0.27803 | 81.319
[9 empty] | 6.3298 | -0.27803 | 81.3184
[9 empty] | 6.3292 | -0.27883 | 81.3164
[9 empty] | 6.3289 | -0.2771 | 81.3094
[9 empty] | 6.3292 | -0.27883 | 81.2868
[9 empty] | 6.3289 | -0.27803 | 81.295
[9 empty] | 6.3289 | -0.27895 | 81.2994
[9 empty] | 6.3298 | -0.27803 | 81.2979
[9 empty] | 6.3283 | -0.2779 | 81.2757
[9 empty] | 6.3296 | -0.27778 | 81.2898
[9 empty] | 6.3305 | -0.27778 | 81.2908
[9 empty] | 6.3286 | -0.27778 | 81.2787
[9 empty] | 6.3305 | -0.2787 | 81.2918
[9 empty] | 6.3311 | -0.27883 | 81.2965
[9 empty] | 6.3305 | -0.2787 | 81.2953
[9 empty] | 6.3296 | -0.2787 | 81.293
[9 empty] | 6.3296 | -0.27778 | 81.2859
[9 empty] | 6.3314 | -0.2787 | 81.2834
[9 empty] | 6.3292 | -0.27698 | 81.273
[9 empty] | 6.3298 | -0.27803 | 81.2657
[9 empty] | 6.3308 | -0.27803 | 81.2701
[9 empty] | 6.3311 | -0.27883 | 81.27
[9 empty] | 6.3317 | -0.2771 | 81.267
[9 empty] | 6.3304 | -0.27723 | 81.2651
[9 empty] | 6.3308 | -0.2771 | 81.2679
[9 empty] | 6.3317 | -0.2771 | 81.273
[9 empty] | 6.3308 | -0.2771 | 81.2654
[9 empty] | 6.3308 | -0.2771 | 81.2609
[9 empty] | 6.3313 | -0.27723 | 81.2317
[9 empty] | 6.332 | -0.2779 | 81.2188
[9 empty] | 6.3298 | -0.27803 | 81.2224
[9 empty] | 6.3317 | -0.27803 | 81.2279
[9 empty] | 6.3317 | -0.27803 | 81.2225
[9 empty] | 6.332 | -0.2779 | 81.2289
[9 empty] | 6.3323 | -0.27778 | 81.2488
[9 empty] | 6.332 | -0.2779 | 81.2526
[9 empty] | 6.3311 | -0.27975 | 81.2502
[9 empty] | 6.332 | -0.2779 | 81.2512
[9 empty] | 6.332 | -0.27883 | 81.2363
[9 empty] | 6.3314 | -0.27686 | 81.2152
[9 empty] | 6.332 | -0.27883 | 81.2275
[9 empty] | 6.3314 | -0.2787 | 81.2121
[9 empty] | 6.332 | -0.27883 | 81.2004
[9 empty] | 6.3308 | -0.27883 | 81.1987
[9 empty] | 6.332 | -0.27698 | 81.1996
[9 empty] | 6.3317 | -0.27803 | 81.2057
[9 empty] | 6.332 | -0.2779 | 81.205
[9 empty] | 6.332 | -0.27698 | 81.2062
[9 empty] | 6.3317 | -0.2771 | 81.2071
[9 empty] | 6.332 | -0.27698 | 81.2087
[9 empty] | 6.3317 | -0.27803 | 81.2025
[9 empty] | 6.3317 | -0.27803 | 81.1943
[9 empty] | 6.3317 | -0.27803 | 81.1947
[9 empty] | 6.3317 | -0.27895 | 81.1948
[9 empty] | 6.3317 | -0.27803 | 81.1904
[9 empty] | 6.3317 | -0.2771 | 81.1918
[9 empty] | 6.332 | -0.2779 | 81.1969
[9 empty] | 6.3323 | -0.27778 | 81.1975
[9 empty] | 6.3327 | -0.27766 | 81.1977
[9 empty] | 6.332 | -0.2779 | 81.1691
[9 empty] | 6.3323 | -0.2787 | 81.1694
[9 empty] | 6.3333 | -0.27778 | 81.1708
[9 empty] | 6.3333 | -0.27778 | 81.1574
[9 empty] | 6.3323 | -0.2787 | 81.1547
[9 empty] | 6.3323 | -0.27963 | 81.1576
[9 empty] | 6.3323 | -0.27686 | 81.1719
[9 empty] | 6.3317 | -0.27803 | 81.1641
[9 empty] | 6.3323 | -0.27778 | 81.1733
[9 empty] | 6.3323 | -0.2787 | 81.1771
[9 empty] | 6.3323 | -0.27778 | 81.1707
[9 empty] | 6.3333 | -0.27778 | 81.1942
[9 empty] | 6.332 | -0.27883 | 81.1906
[9 empty] | 6.332 | -0.27698 | 81.1736
[9 empty] | 6.332 | -0.27883 | 81.1745
[9 empty] | 6.3329 | -0.2779 | 81.1687
[9 empty] | 6.3317 | -0.27803 | 81.1676
[9 empty] | 6.332 | -0.2779 | 81.1494
[9 empty] | 6.3329 | -0.2779 | 81.1489
[9 empty] | 6.3329 | -0.27883 | 81.1492
[9 empty] | 6.3326 | -0.27803 | 81.1441
[9 empty] | 6.3326 | -0.27803 | 81.1349
[9 empty] | 6.3308 | -0.27803 | 81.1379
[9 empty] | 6.3326 | -0.27987 | 81.1382
[9 empty] | 6.3335 | -0.27803 | 81.1355
[9 empty] | 6.3329 | -0.27895 | 81.1332
[9 empty] | 6.3329 | -0.27883 | 81.1072
[9 empty] | 6.3329 | -0.2779 | 81.1142
[9 empty] | 6.3339 | -0.2779 | 81.119
[9 empty] | 6.3342 | -0.27686 | 81.1192
[9 empty] | 6.3336 | -0.27766 | 81.1176
[9 empty] | 6.3333 | -0.27686 | 81.1156
[9 empty] | 6.3339 | -0.27883 | 81.1155
[9 empty] | 6.3342 | -0.27778 | 81.1007
[9 empty] | 6.3339 | -0.2779 | 81.0974
[9 empty] | 6.3339 | -0.27883 | 81.0989
[9 empty] | 6.3339 | -0.2779 | 81.0985
[9 empty] | 6.3342 | -0.27963 | 81.0993
[9 empty] | 6.3348 | -0.2779 | 81.1016
[9 empty] | 6.3348 | -0.2779 | 81.1025
[9 empty] | 6.3354 | -0.2771 | 81.1041
[9 empty] | 6.3344 | -0.27803 | 81.0999
[9 empty] | 6.3354 | -0.27803 | 81.09
[9 empty] | 6.3354 | -0.27987 | 81.0912
[9 empty] | 6.3344 | -0.27803 | 81.0934
[9 empty] | 6.3354 | -0.27803 | 81.1002
[9 empty] | 6.3363 | -0.27895 | 81.102
[9 empty] | 6.3363 | -0.2771 | 81.1088
[9 empty] | 6.3366 | -0.2779 | 81.1171
[9 empty] | 6.3372 | -0.2771 | 81.0977
[9 empty] | 6.3363 | -0.27803 | 81.0925
[9 empty] | 6.3363 | -0.27803 | 81.0888
[9 empty] | 6.3366 | -0.2779 | 81.0855
[9 empty] | 6.336 | -0.27778 | 81.0814
[9 empty] | 6.3363 | -0.27803 | 81.0847
[9 empty] | 6.3372 | -0.27803 | 81.0871
[9 empty] | 6.3363 | -0.27803 | 81.0871
[9 empty] | 6.3376 | -0.2779 | 81.0769
[9 empty] | 6.3366 | -0.2779 | 81.0835
[9 empty] | 6.3366 | -0.27698 | 81.0903
[9 empty] | 6.337 | -0.27778 | 81.0855
[9 empty] | 6.3385 | -0.27698 | 81.0852
[9 empty] | 6.3376 | -0.2779 | 81.0811
[9 empty] | 6.3376 | -0.2779 | 81.0792
[9 empty] | 6.3366 | -0.2779 | 81.0715
[9 empty] | 6.3379 | -0.27778 | 81.0722
[9 empty] | 6.3379 | -0.27778 | 81.0578
[9 empty] | 6.3376 | -0.27883 | 81.0518
[9 empty] | 6.3376 | -0.27883 | 81.0472
[9 empty] | 6.3388 | -0.27778 | 81.0466
[9 empty] | 6.3388 | -0.27778 | 81.0505
[9 empty] | 6.3391 | -0.27858 | 81.0529
[9 empty] | 6.3388 | -0.27778 | 81.05
[9 empty] | 6.3391 | -0.27766 | 81.0538
[9 empty] | 6.3382 | -0.27858 | 81.0564
[9 empty] | 6.3385 | -0.27883 | 81.0511
[9 empty] | 6.3397 | -0.27963 | 81.0474
[9 empty] | 6.3397 | -0.27778 | 81.0477
[9 empty] | 6.3397 | -0.27778 | 81.0517
[9 empty] | 6.3385 | -0.27698 | 81.047
[9 empty] | 6.3394 | -0.2779 | 81.0468
[9 empty] | 6.3391 | -0.27803 | 81.0413
[9 empty] | 6.3394 | -0.2779 | 81.0372
[9 empty] | 6.3387 | -0.27815 | 81.036
[9 empty] | 6.3391 | -0.27803 | 81.0477
[9 empty] | 6.3394 | -0.2779 | 81.0468
[9 empty] | 6.3394 | -0.2779 | 81.0513
[9 empty] | 6.3378 | -0.27815 | 81.0448
[9 empty] | 6.3391 | -0.27803 | 81.0452
[9 empty] | 6.3394 | -0.2779 | 81.0457
[9 empty] | 6.3397 | -0.27778 | 81.0492
[9 empty] | 6.3388 | -0.27778 | 81.0477
[9 empty] | 6.3385 | -0.27883 | 81.0491
[9 empty] | 6.3388 | -0.2787 | 81.0504
[9 empty] | 6.3394 | -0.2779 | 81.0478
[9 empty] | 6.3385 | -0.2779 | 81.0314
[9 empty] | 6.3394 | -0.27883 | 81.0317
[9 empty] | 6.3397 | -0.2787 | 81.0319
[9 empty] | 6.3401 | -0.27766 | 81.0323
[9 empty] | 6.3401 | -0.27766 | 81.0326
[9 empty] | 6.3401 | -0.27766 | 81.0363
[9 empty] | 6.3397 | -0.27778 | 81.0364
[9 empty] | 6.3394 | -0.2779 | 81.0346
[9 empty] | 6.3394 | -0.2779 | 81.0346
[9 empty] | 6.3407 | -0.2787 | 81.0363
[9 empty] | 6.3397 | -0.2787 | 81.0354
[9 empty] | 6.3394 | -0.27883 | 81.035
[9 empty] | 6.34 | -0.2771 | 81.0426
[9 empty] | 6.3394 | -0.2779 | 81.0456
[9 empty] | 6.3403 | -0.2779 | 81.0404
[9 empty] | 6.3403 | -0.2779 | 81.0302
[9 empty] | 6.34 | -0.27803 | 81.0309
[9 empty] | 6.3403 | -0.2779 | 81.0397
[9 empty] | 6.34 | -0.2771 | 81.0368
[9 empty] | 6.34 | -0.27803 | 81.0358
[9 empty] | 6.3409 | -0.27803 | 81.0365
[9 empty] | 6.3409 | -0.27803 | 81.0365
[9 empty] | 6.3409 | -0.27803 | 81.0352
[9 empty] | 6.3403 | -0.27883 | 81.0345
[9 empty] | 6.3403 | -0.27975 | 81.0343
[9 empty] | 6.3403 | -0.2779 | 81.0338
[9 empty] | 6.3413 | -0.2779 | 81.0343
[9 empty] | 6.3416 | -0.27778 | 81.0337
[9 empty] | 6.3416 | -0.27778 | 81.0329
[9 empty] | 6.3413 | -0.27883 | 81.0324
[9 empty] | 6.3413 | -0.27883 | 81.0316
[9 empty] | 6.3416 | -0.27778 | 81.036
[9 empty] | 6.3425 | -0.2787 | 81.0371
[9 empty] | 6.3434 | -0.27778 | 81.0367
[9 empty] | 6.3425 | -0.2787 | 81.0346
[9 empty] | 6.3425 | -0.27778 | 81.0344
[9 empty] | 6.3434 | -0.27778 | 81.0341
[9 empty] | 6.3418 | -0.27895 | 81.0318
[9 empty] | 6.3431 | -0.27883 | 81.0321
[9 empty] | 6.3431 | -0.2779 | 81.0311
[9 empty] | 6.3418 | -0.27803 | 81.0278
[9 empty] | 6.3437 | -0.2771 | 81.0293
[9 empty] | 6.3446 | -0.27803 | 81.0303
[9 empty] | 6.344 | -0.2779 | 81.0298
[9 empty] | 6.3449 | -0.27883 | 81.0275
[9 empty] | 6.3437 | -0.27895 | 81.0237
[9 empty] | 6.3446 | -0.2771 | 81.0263
[9 empty] | 6.344 | -0.2779 | 81.0271
[9 empty] | 6.3437 | -0.27987 | 81.0275
[9 empty] | 6.3446 | -0.27803 | 81.0283
[9 empty] | 6.3437 | -0.27803 | 81.0274
[9 empty] | 6.3431 | -0.2779 | 81.0269
[9 empty] | 6.3453 | -0.27686 | 81.0297
[9 empty] | 6.3444 | -0.2787 | 81.0291
[9 empty] | 6.344 | -0.2779 | 81.029
[9 empty] | 6.344 | -0.2779 | 81.0289
[9 empty] | 6.3446 | -0.27895 | 81.0301
[9 empty] | 6.3444 | -0.2787 | 81.0333
[9 empty] | 6.3453 | -0.27963 | 81.0339
[9 empty] | 6.3453 | -0.2787 | 81.0335
[9 empty] | 6.3462 | -0.2787 | 81.034
[9 empty] | 6.3449 | -0.27975 | 81.0285
[9 empty] | 6.3449 | -0.2779 | 81.0272
[9 empty] | 6.3449 | -0.27883 | 81.0143
[9 empty] | 6.3453 | -0.2787 | 81.0177
[9 empty] | 6.3449 | -0.27883 | 81.0196
[9 empty] | 6.3455 | -0.27895 | 81.0226
[9 empty] | 6.3459 | -0.2779 | 81.0247
[9 empty] | 6.3455 | -0.27895 | 81.0252
[9 empty] | 6.3455 | -0.27803 | 81.0265
[9 empty] | 6.3468 | -0.2779 | 81.0284
[9 empty] | 6.3449 | -0.27883 | 81.0234
[9 empty] | 6.3462 | -0.27778 | 81.0217
[9 empty] | 6.3453 | -0.2787 | 81.0209
[9 empty] | 6.3471 | -0.2787 | 81.023
[9 empty] | 6.3462 | -0.2787 | 81.0221
[9 empty] | 6.3462 | -0.2787 | 81.0221
[9 empty] | 6.3462 | -0.2787 | 81.0224
[9 empty] | 6.3462 | -0.2787 | 81.0205
[9 empty] | 6.3462 | -0.2787 | 81.0211
[9 empty] | 6.3471 | -0.2787 | 81.0228
[9 empty] | 6.3468 | -0.2779 | 81.0234
[9 empty] | 6.3459 | -0.2779 | 81.023
[9 empty] | 6.3465 | -0.2771 | 81.0241
[9 empty] | 6.3459 | -0.2779 | 81.0223
[9 empty] | 6.3468 | -0.2779 | 81.0231
[9 empty] | 6.3471 | -0.2787 | 81.0222
[9 empty] | 6.3462 | -0.27778 | 80.9882
[9 empty] | 6.3462 | -0.27778 | 80.9891
[9 empty] | 6.3462 | -0.2787 | 80.9959
[9 empty] | 6.3468 | -0.2779 | 80.9974
[9 empty] | 6.3471 | -0.27778 | 81.002
[9 empty] | 6.3462 | -0.27963 | 81.007
[9 empty] | 6.3471 | -0.2787 | 81.0148
[9 empty] | 6.3459 | -0.27883 | 81.0173
[9 empty] | 6.3468 | -0.27883 | 81.0192
[9 empty] | 6.3465 | -0.2771 | 81.0203
[9 empty] | 6.3465 | -0.27895 | 81.0222
[9 empty] | 6.3465 | -0.27803 | 81.0141
[9 empty] | 6.3459 | -0.2779 | 81.0117
[9 empty] | 6.3471 | -0.27686 | 81.0164
[9 empty] | 6.3468 | -0.2787 | 81.0187
[9 empty] | 6.3465 | -0.27673 | 81.0208
[9 empty] | 6.3471 | -0.2787 | 81.0227
[9 empty] | 6.3471 | -0.2787 | 81.025
[9 empty] | 6.3475 | -0.27858 | 81.0271
[9 empty] | 6.3471 | -0.27778 | 81.0268
[9 empty] | 6.3471 | -0.27778 | 81.0268
[9 empty] | 6.3468 | -0.27883 | 81.0267
[9 empty] | 6.3468 | -0.27883 | 81.027
[9 empty] | 6.3468 | -0.27883 | 81.0038
[9 empty] | 6.3468 | -0.27883 | 81.0074
[9 empty] | 6.3465 | -0.27895 | 81.008
[9 empty] | 6.3471 | -0.27778 | 81.0085
[9 empty] | 6.3465 | -0.27987 | 81.0093
[9 empty] | 6.3468 | -0.27975 | 81.0086
[9 empty] | 6.3465 | -0.27803 | 81.0105
[9 empty] | 6.3471 | -0.2787 | 81.0119
[9 empty] | 6.3468 | -0.27883 | 81.0145
[9 empty] | 6.3471 | -0.2787 | 81.0154
[9 empty] | 6.3471 | -0.2787 | 81.0134
[9 empty] | 6.3471 | -0.2787 | 81.0143
[9 empty] | 6.3471 | -0.2787 | 81.0119
[9 empty] | 6.3468 | -0.2779 | 81.0134
[9 empty] | 6.3468 | -0.27883 | 81.0183
[9 empty] | 6.3477 | -0.2779 | 81.0149
[9 empty] | 6.3468 | -0.27883 | 81.012
[9 empty] | 6.3468 | -0.2779 | 81.0117
[9 empty] | 6.3468 | -0.27883 | 81.0119
[9 empty] | 6.3477 | -0.27883 | 81.0155
[9 empty] | 6.3465 | -0.27895 | 81.0169
[9 empty] | 6.3465 | -0.27803 | 81.0175
[9 empty] | 6.3468 | -0.27883 | 81.0178
[9 empty] | 6.3474 | -0.27803 | 81.0183
[9 empty] | 6.3471 | -0.27778 | 81.0181
[9 empty] | 6.3481 | -0.2787 | 81.02
[9 empty] | 6.3471 | -0.2787 | 81.0151
[9 empty] | 6.3468 | -0.27975 | 81.0141
[9 empty] | 6.3477 | -0.27975 | 81.0123
[9 empty] | 6.3471 | -0.2787 | 81.0117
[9 empty] | 6.3477 | -0.27883 | 81.0138
[9 empty] | 6.3477 | -0.27883 | 81.0016
[9 empty] | 6.3471 | -0.2787 | 81.0068
[9 empty] | 6.3477 | -0.2779 | 81.0075
[9 empty] | 6.3477 | -0.2779 | 81.0062
[9 empty] | 6.3474 | -0.27803 | 81.0048
[9 empty] | 6.3474 | -0.27895 | 81.0039
[9 empty] | 6.3477 | -0.27975 | 81.0043
[9 empty] | 6.3477 | -0.27883 | 81.0043
[9 empty] | 6.3477 | -0.27883 | 81.0043
[9 empty] | 6.3468 | -0.27883 | 81.0034
[9 empty] | 6.3477 | -0.27883 | 81.0048
[9 empty] | 6.3471 | -0.27963 | 81.0001
[9 empty] | 6.3471 | -0.27963 | 80.9998
[9 empty] | 6.3471 | -0.2787 | 80.999
[9 empty] | 6.3481 | -0.27963 | 80.9996
[9 empty] | 6.3481 | -0.27963 | 80.9996
[9 empty] | 6.3481 | -0.27778 | 80.9996
[9 empty] | 6.3481 | -0.27778 | 80.9988
[9 empty] | 6.3481 | -0.27963 | 80.9982
[9 empty] | 6.3481 | -0.27778 | 80.9978
[9 empty] | 6.3484 | -0.27858 | 80.9871
[9 empty] | 6.349 | -0.2787 | 80.9879
[9 empty] | 6.3481 | -0.2787 | 80.9885
[9 empty] | 6.349 | -0.27778 | 80.9981
[9 empty] | 6.3471 | -0.2787 | 80.9923
[9 empty] | 6.349 | -0.27778 | 80.9944
[9 empty] | 6.3481 | -0.2787 | 80.9937
[9 empty] | 6.3486 | -0.27883 | 80.9945
[9 empty] | 6.3483 | -0.27803 | 80.9945
[9 empty] | 6.3492 | -0.27895 | 80.9935
[9 empty] | 6.3492 | -0.27803 | 80.9938
[9 empty] | 6.3499 | -0.27778 | 81.0029
[9 empty] | 6.3496 | -0.27883 | 81.005
[9 empty] | 6.3496 | -0.27883 | 81.005
[9 empty] | 6.3499 | -0.28055 | 81.0045
[9 empty] | 6.3508 | -0.27963 | 81.0085
[9 empty] | 6.3499 | -0.2787 | 81.0051
[9 empty] | 6.3512 | -0.27766 | 81.0001
[9 empty] | 6.3517 | -0.2787 | 81.0009
[9 empty] | 6.3508 | -0.2787 | 80.9999
[9 empty] | 6.3508 | -0.2787 | 81
[9 empty] | 6.3521 | -0.27766 | 81.0015
[9 empty] | 6.3514 | -0.27975 | 81.0008
[9 empty] | 6.3514 | -0.2779 | 81.0009
[9 empty] | 6.3514 | -0.2779 | 81.0113
[9 empty] | 6.3511 | -0.27803 | 81.0127
[9 empty] | 6.3533 | -0.27883 | 81.0131
[9 empty] | 6.3529 | -0.27895 | 81.0128
[9 empty] | 6.3523 | -0.27883 | 81.0114
[9 empty] | 6.3529 | -0.27895 | 81.0113
[9 empty] | 6.3529 | -0.27895 | 81.0107
[9 empty] | 6.3536 | -0.27778 | 81.0088
[9 empty] | 6.3523 | -0.27883 | 81.0077
[9 empty] | 6.3523 | -0.27883 | 81.0077
[9 empty] | 6.3527 | -0.27778 | 81.0101
[9 empty] | 6.3533 | -0.27883 | 81.0136
[9 empty] | 6.3527 | -0.2787 | 81.0157
[9 empty] | 6.3545 | -0.27963 | 81.0147
[9 empty] | 6.3536 | -0.2787 | 81.0137
[9 empty] | 6.3527 | -0.2787 | 81.0104
[9 empty] | 6.3545 | -0.27778 | 81.0052
[9 empty] | 6.353 | -0.27766 | 80.9993
[9 empty] | 6.3539 | -0.27858 | 81.0015
[9 empty] | 6.3536 | -0.2787 | 81.0039
[9 empty] | 6.3536 | -0.2787 | 81.0068
[9 empty] | 6.3542 | -0.2787 | 81.0073
[9 empty] | 6.3542 | -0.27883 | 81.007
[9 empty] | 6.3533 | -0.27883 | 81.0056
[9 empty] | 6.3533 | -0.27883 | 81.0024
[9 empty] | 6.3542 | -0.27883 | 81.0021
[9 empty] | 6.3539 | -0.27895 | 81.0018
[9 empty] | 6.3545 | -0.2787 | 80.9994
[9 empty] | 6.3533 | -0.27963 | 80.9988
[9 empty] | 6.3533 | -0.27895 | 80.9989
[9 empty] | 6.3542 | -0.2779 | 81
[9 empty] | 6.3533 | -0.27883 | 80.9994
[9 empty] | 6.3542 | -0.2779 | 80.997
[9 empty] | 6.3536 | -0.2787 | 80.9964
[9 empty] | 6.3542 | -0.27883 | 80.9969
[9 empty] | 6.3542 | -0.27883 | 80.9973
[9 empty] | 6.3545 | -0.27778 | 80.9982
[9 empty] | 6.3539 | -0.27858 | 80.9981
[9 empty] | 6.3549 | -0.27858 | 80.9994
[9 empty] | 6.3539 | -0.27951 | 80.9985
[9 empty] | 6.3536 | -0.27778 | 80.9981
[9 empty] | 6.3533 | -0.27883 | 80.9963
[9 empty] | 6.3545 | -0.2787 | 80.9975
[9 empty] | 6.3542 | -0.27883 | 80.9974
[9 empty] | 6.3542 | -0.2779 | 80.9973
[9 empty] | 6.3542 | -0.2779 | 80.9978
[9 empty] | 6.3542 | -0.27883 | 80.9986
[9 empty] | 6.3539 | -0.27803 | 80.9985
[9 empty] | 6.3539 | -0.27895 | 80.9989
[9 empty] | 6.3542 | -0.27883 | 80.9994
[9 empty] | 6.3542 | -0.27883 | 80.9994
[9 empty] | 6.3549 | -0.27858 | 81.0004
[9 empty] | 6.3545 | -0.2787 | 81.0001
[9 empty] | 6.3545 | -0.27963 | 80.9969
[9 empty] | 6.3545 | -0.2787 | 80.9974
[9 empty] | 6.3554 | -0.27778 | 80.9985
[9 empty] | 6.3545 | -0.2787 | 80.9981
[9 empty] | 6.3545 | -0.2787 | 80.9943
[9 empty] | 6.3554 | -0.27778 | 80.996
[9 empty] | 6.3545 | -0.27778 | 80.996
[9 empty] | 6.3545 | -0.27778 | 80.9967
[9 empty] | 6.3542 | -0.2779 | 80.9967
[9 empty] | 6.3554 | -0.2787 | 80.9986
[9 empty] | 6.3551 | -0.27975 | 80.9987
[9 empty] | 6.3554 | -0.27778 | 80.9992
[9 empty] | 6.3554 | -0.27963 | 80.9989
[9 empty] | 6.3554 | -0.27778 | 80.9934
[9 empty] | 6.3545 | -0.27858 | 80.9935
[9 empty] | 6.3554 | -0.2787 | 80.995
[9 empty] | 6.3545 | -0.27778 | 80.9946
[9 empty] | 6.3564 | -0.27778 | 80.991
[9 empty] | 6.3567 | -0.27766 | 80.9896
[9 empty] | 6.3554 | -0.2787 | 80.9905
[9 empty] | 6.356 | -0.2779 | 80.9929
[9 empty] | 6.356 | -0.2779 | 80.9936
[9 empty] | 6.3551 | -0.27883 | 80.9935
[9 empty] | 6.356 | -0.27883 | 80.9891
[9 empty] | 6.3564 | -0.2787 | 80.9909
[9 empty] | 6.3567 | -0.27858 | 80.9929
[9 empty] | 6.3567 | -0.27858 | 80.9941
[9 empty] | 6.3564 | -0.28055 | 80.9942
[9 empty] | 6.3554 | -0.2787 | 80.9942
[9 empty] | 6.356 | -0.27883 | 80.9955
[9 empty] | 6.3576 | -0.27766 | 80.9978
[9 empty] | 6.3582 | -0.27778 | 80.9973
[9 empty] | 6.357 | -0.27883 | 80.9968
[9 empty] | 6.357 | -0.27883 | 80.9975
[9 empty] | 6.3575 | -0.27895 | 80.9946
[9 empty] | 6.357 | -0.2779 | 80.9936
[9 empty] | 6.3582 | -0.2787 | 80.9949
[9 empty] | 6.3582 | -0.27778 | 80.9955
[9 empty] | 6.3582 | -0.27778 | 80.9935
[9 empty] | 6.3573 | -0.27963 | 80.9909
[9 empty] | 6.3586 | -0.27951 | 80.974
[9 empty] | 6.3582 | -0.2787 | 80.9796
[9 empty] | 6.3579 | -0.27883 | 80.986
[9 empty] | 6.3579 | -0.27883 | 80.9899
[9 empty] | 6.3575 | -0.27803 | 80.9912
[9 empty] | 6.3588 | -0.2779 | 80.9938
[9 empty] | 6.3588 | -0.27883 | 80.9952
[9 empty] | 6.3601 | -0.2787 | 80.9978
[9 empty] | 6.3595 | -0.27766 | 80.9966
[9 empty] | 6.3595 | -0.27858 | 80.9972
[9 empty] | 6.3588 | -0.27883 | 80.9971
[9 empty] | 6.3595 | -0.27951 | 80.9985
[9 empty] | 6.3582 | -0.27858 | 80.9978
[9 empty] | 6.3601 | -0.27963 | 81.0004
[9 empty] | 6.361 | -0.27778 | 80.9942
[9 empty] | 6.361 | -0.27963 | 80.995
[9 empty] | 6.3603 | -0.27895 | 80.9952
[9 empty] | 6.3607 | -0.2779 | 80.9958
[9 empty] | 6.3607 | -0.27883 | 80.996
[9 empty] | 6.3591 | -0.2787 | 80.9961
[9 empty] | 6.3604 | -0.27858 | 80.9981
[9 empty] | 6.3597 | -0.27975 | 80.9982
[9 empty] | 6.361 | -0.2787 | 80.9999
[9 empty] | 6.361 | -0.2787 | 80.9985
[9 empty] | 6.361 | -0.27778 | 80.9987
[9 empty] | 6.3613 | -0.27858 | 80.9992
[9 empty] | 6.3613 | -0.27951 | 81.0002
[9 empty] | 6.361 | -0.27778 | 81.0007
[9 empty] | 6.361 | -0.27963 | 81.0005
[9 empty] | 6.3607 | -0.2779 | 81.0007
[9 empty] | 6.3616 | -0.27975 | 81.002
[9 empty] | 6.3607 | -0.27883 | 81.0016
[9 empty] | 6.3607 | -0.27975 | 81.0018
[9 empty] | 6.3607 | -0.27883 | 81.002
[9 empty] | 6.3607 | -0.2779 | 80.9994
[9 empty] | 6.3616 | -0.2779 | 81.0009
[9 empty] | 6.361 | -0.2787 | 80.994
[9 empty] | 6.361 | -0.2787 | 80.996
[9 empty] | 6.361 | -0.27778 | 80.9975
[9 empty] | 6.3622 | -0.27858 | 80.9971
[9 empty] | 6.3613 | -0.27858 | 80.9978
[9 empty] | 6.3607 | -0.27778 | 80.9972
[9 empty] | 6.3607 | -0.27883 | 80.9966
[9 empty] | 6.3616 | -0.27883 | 80.9986
[9 empty] | 6.3607 | -0.27883 | 80.9964
[9 empty] | 6.3607 | -0.27883 | 80.9976
[9 empty] | 6.361 | -0.27963 | 80.9992
[9 empty] | 6.3622 | -0.2787 | 80.9986
[9 empty] | 6.3619 | -0.27778 | 80.9997
[9 empty] | 6.3616 | -0.27883 | 80.9999
[9 empty] | 6.3613 | -0.27766 | 81.0005
[9 empty] | 6.3613 | -0.27951 | 81.0029
[9 empty] | 6.3622 | -0.27951 | 81.0042
[9 empty] | 6.3619 | -0.2787 | 81.0044
[9 empty] | 6.3607 | -0.27975 | 81.0034
[9 empty] | 6.3619 | -0.2787 | 81.001
[9 empty] | 6.3616 | -0.27883 | 80.995
[9 empty] | 6.3616 | -0.27883 | 80.9971
[9 empty] | 6.3603 | -0.27895 | 80.9974
[9 empty] | 6.3612 | -0.27803 | 80.9982
[9 empty] | 6.3612 | -0.27803 | 80.9907
[9 empty] | 6.3616 | -0.27883 | 80.9932
[9 empty] | 6.3619 | -0.2787 | 80.9959
[9 empty] | 6.3619 | -0.2787 | 80.9923
[9 empty] | 6.3613 | -0.2787 | 80.994
[9 empty] | 6.3619 | -0.2787 | 80.9961
[9 empty] | 6.3622 | -0.27858 | 80.9972
[9 empty] | 6.3622 | -0.27858 | 80.9977
[9 empty] | 6.3622 | -0.27858 | 80.9983
[9 empty] | 6.3619 | -0.27963 | 80.9958
[9 empty] | 6.3619 | -0.2787 | 80.9944
[9 empty] | 6.3616 | -0.27883 | 80.9957
[9 empty] | 6.3616 | -0.27883 | 80.9967
[9 empty] | 6.3616 | -0.27883 | 80.9973
[9 empty] | 6.3616 | -0.27895 | 80.9984
[9 empty] | 6.3616 | -0.27883 | 80.9941
[9 empty] | 6.3619 | -0.27778 | 80.9963
[9 empty] | 6.3619 | -0.27778 | 80.9971
[9 empty] | 6.3622 | -0.27963 | 80.9883
[9 empty] | 6.3619 | -0.27963 | 80.9887
[9 empty] | 6.3622 | -0.27858 | 80.9927
[9 empty] | 6.3626 | -0.27938 | 80.9958
[9 empty] | 6.3613 | -0.27858 | 80.9962
[9 empty] | 6.3622 | -0.27951 | 80.9985
[9 empty] | 6.3619 | -0.2787 | 80.9989
[9 empty] | 6.3619 | -0.2787 | 80.9997
[9 empty] | 6.361 | -0.2787 | 80.9946
[9 empty] | 6.3616 | -0.27883 | 80.994
[9 empty] | 6.3616 | -0.27975 | 80.9951
[9 empty] | 6.3616 | -0.27883 | 80.9963
[9 empty] | 6.3616 | -0.27883 | 80.9971
[9 empty] | 6.3616 | -0.27883 | 80.9978
[9 empty] | 6.3619 | -0.27778 | 80.9981
[9 empty] | 6.3619 | -0.2787 | 80.9886
[9 empty] | 6.3622 | -0.27858 | 80.9885
[9 empty] | 6.3619 | -0.27963 | 80.9836
[9 empty] | 6.3619 | -0.2787 | 80.988
[9 empty] | 6.3619 | -0.2787 | 80.9918
[9 empty] | 6.3619 | -0.2787 | 80.9938
[9 empty] | 6.3619 | -0.27858 | 80.9953
[9 empty] | 6.3632 | -0.27858 | 80.9976
[9 empty] | 6.3622 | -0.27858 | 80.9927
[9 empty] | 6.3619 | -0.27778 | 80.9956
[9 empty] | 6.3607 | -0.28068 | 80.9912
[9 empty] | 6.3619 | -0.2787 | 80.9945
[9 empty] | 6.3628 | -0.27963 | 80.9966
[9 empty] | 6.3638 | -0.2787 | 80.9984
[9 empty] | 6.3628 | -0.27778 | 80.9987
[9 empty] | 6.3619 | -0.2787 | 80.9986
[9 empty] | 6.3628 | -0.27963 | 81.0005
[9 empty] | 6.3625 | -0.2779 | 81.0009
[9 empty] | 6.3625 | -0.28068 | 81.0014
[9 empty] | 6.3625 | -0.27883 | 81.0009
[9 empty] | 6.3632 | -0.27766 | 81.0021
[9 empty] | 6.3628 | -0.27778 | 81.0024
[9 empty] | 6.3625 | -0.2779 | 81.0025
[9 empty] | 6.3628 | -0.2787 | 81.0036
[9 empty] | 6.3632 | -0.27951 | 81.0041
[9 empty] | 6.3619 | -0.27963 | 80.9792
[9 empty] | 6.3628 | -0.27963 | 80.9861
[9 empty] | 6.3635 | -0.27938 | 80.9927
[9 empty] | 6.3641 | -0.27858 | 80.9944
[9 empty] | 6.3638 | -0.2787 | 80.996
[9 empty] | 6.3628 | -0.2787 | 80.9963
[9 empty] | 6.3638 | -0.27963 | 80.9984
[9 empty] | 6.3634 | -0.27883 | 80.9925
[9 empty] | 6.3644 | -0.27975 | 80.9947
[9 empty] | 6.3644 | -0.27975 | 80.9948
[9 empty] | 6.364 | -0.27895 | 80.996
[9 empty] | 6.3647 | -0.28055 | 80.9978
[9 empty] | 6.3634 | -0.27975 | 80.9909
[9 empty] | 6.3638 | -0.27963 | 80.9936
[9 empty] | 6.3656 | -0.2787 | 80.996
[9 empty] | 6.3647 | -0.27963 | 80.9958
[9 empty] | 6.3641 | -0.27858 | 80.9981
[9 empty] | 6.3656 | -0.27963 | 80.9994
[9 empty] | 6.365 | -0.27858 | 80.9938
[9 empty] | 6.3656 | -0.2787 | 80.9966
[9 empty] | 6.3634 | -0.2779 | 80.9964
[9 empty] | 6.3647 | -0.2787 | 80.9995
[9 empty] | 6.3665 | -0.2787 | 81.0025
[9 empty] | 6.3665 | -0.2787 | 81.0032
[9 empty] | 6.3665 | -0.2787 | 81.0026
[9 empty] | 6.3653 | -0.28068 | 81.0027
[9 empty] | 6.3665 | -0.27778 | 81.005
[9 empty] | 6.3665 | -0.2787 | 81.0056
[9 empty] | 6.3669 | -0.27951 | 81.006
[9 empty] | 6.3665 | -0.2787 | 81.0054
[9 empty] | 6.3669 | -0.27858 | 81.006
[9 empty] | 6.3669 | -0.27858 | 80.9993
[9 empty] | 6.3665 | -0.27778 | 80.9996
[9 empty] | 6.3681 | -0.27846 | 81.0019
[9 empty] | 6.3672 | -0.27938 | 80.9941
[9 empty] | 6.3669 | -0.27951 | 80.9961
[9 empty] | 6.3669 | -0.27951 | 80.997
[9 empty] | 6.3672 | -0.27938 | 81.0006
[9 empty] | 6.3678 | -0.27858 | 81.0013
[9 empty] | 6.3675 | -0.27963 | 81.0027
[9 empty] | 6.3665 | -0.2787 | 81.0032
[9 empty] | 6.368 | -0.27975 | 81.0049
[9 empty] | 6.3671 | -0.27975 | 81.0021
[9 empty] | 6.3684 | -0.2787 | 81.0034
[9 empty] | 6.368 | -0.27975 | 81.0038
[9 empty] | 6.3684 | -0.2787 | 81.0015
[9 empty] | 6.368 | -0.27883 | 81.0025
[9 empty] | 6.3684 | -0.27975 | 81.004
[9 empty] | 6.3684 | -0.2787 | 81.0047
[9 empty] | 6.3696 | -0.27858 | 80.9923
[9 empty] | 6.3684 | -0.2787 | 80.9941
[9 empty] | 6.37 | -0.27846 | 80.9999
[9 empty] | 6.3691 | -0.27938 | 81.0006
[9 empty] | 6.3687 | -0.27951 | 81.0019
[9 empty] | 6.3687 | -0.27951 | 81.0019
[9 empty] | 6.3693 | -0.2787 | 81.0033
[9 empty] | 6.3687 | -0.27951 | 80.993
[9 empty] | 6.3687 | -0.27858 | 80.9948
[9 empty] | 6.3687 | -0.27951 | 80.9971
[9 empty] | 6.3687 | -0.28043 | 80.999
[9 empty] | 6.3696 | -0.27951 | 81.002
[9 empty] | 6.3693 | -0.2787 | 81.0033
[9 empty] | 6.3693 | -0.2787 | 80.999
[9 empty] | 6.3696 | -0.27858 | 81.0003
[9 empty] | 6.3696 | -0.27951 | 80.999
[9 empty] | 6.3684 | -0.27963 | 80.9928
[9 empty] | 6.3693 | -0.2787 | 80.9975
[9 empty] | 6.3696 | -0.27858 | 81.0007
[9 empty] | 6.3696 | -0.27858 | 81.0031
[9 empty] | 6.3693 | -0.27963 | 81.0046
[9 empty] | 6.3693 | -0.2787 | 81.0018
[9 empty] | 6.3693 | -0.27963 | 81.0028
[9 empty] | 6.3693 | -0.27963 | 81.0041
[9 empty] | 6.3696 | -0.27951 | 81.0058
[9 empty] | 6.3684 | -0.27963 | 81.0054
[9 empty] | 6.3699 | -0.2779 | 81.0008
[9 empty] | 6.369 | -0.27883 | 81.0007
[9 empty] | 6.3702 | -0.2787 | 81.003
[9 empty] | 6.3702 | -0.27963 | 81.0041
[9 empty] | 6.3712 | -0.27963 | 81.0067
[9 empty] | 6.3702 | -0.2787 | 81.0066
[9 empty] | 6.3702 | -0.2787 | 81.0068
[9 empty] | 6.3702 | -0.27963 | 81.008
[9 empty] | 6.3702 | -0.27778 | 81.009
[9 empty] | 6.3706 | -0.27951 | 80.9909
[9 empty] | 6.3693 | -0.27963 | 80.99
[9 empty] | 6.3702 | -0.27963 | 80.9918
[9 empty] | 6.3706 | -0.27951 | 80.996
[9 empty] | 6.3706 | -0.27951 | 80.9941
[9 empty] | 6.3712 | -0.2787 | 80.9981
[9 empty] | 6.3696 | -0.27938 | 80.9969
[9 empty] | 6.3715 | -0.27858 | 81.0002
[9 empty] | 6.3706 | -0.27858 | 80.9987
[9 empty] | 6.3715 | -0.28043 | 80.9889
[9 empty] | 6.3715 | -0.27858 | 80.9906
[9 empty] | 6.3715 | -0.27951 | 80.9969
[9 empty] | 6.3712 | -0.28055 | 80.9966
[9 empty] | 6.3724 | -0.27951 | 80.999
[9 empty] | 6.3721 | -0.27963 | 81.0009
[9 empty] | 6.3721 | -0.27963 | 80.9999
[9 empty] | 6.373 | -0.27963 | 80.9915
[9 empty] | 6.3727 | -0.27975 | 80.9963
[9 empty] | 6.373 | -0.2787 | 81.0012
[9 empty] | 6.373 | -0.27963 | 80.9995
[9 empty] | 6.373 | -0.27963 | 81.0012
[9 empty] | 6.3743 | -0.28043 | 81.002
[9 empty] | 6.3743 | -0.27951 | 81.0038
[9 empty] | 6.3739 | -0.27963 | 81.0054
[9 empty] | 6.3755 | -0.27938 | 81.0091
[9 empty] | 6.3761 | -0.27951 | 81.0101
[9 empty] | 6.3761 | -0.27951 | 81.011
[9 empty] | 6.3758 | -0.2787 | 81.0116
[9 empty] | 6.3752 | -0.28043 | 81.0106
[9 empty] | 6.3758 | -0.27963 | 81.0115
[9 empty] | 6.3761 | -0.27858 | 81.0112
[9 empty] | 6.3758 | -0.27963 | 81.0119
[9 empty] | 6.3767 | -0.27963 | 81.0132
[9 empty] | 6.3767 | -0.2787 | 81.0138
[9 empty] | 6.3767 | -0.27778 | 81.0142
[9 empty] | 6.3767 | -0.2787 | 81.0142
[9 empty] | 6.3767 | -0.27963 | 81.0148
[9 empty] | 6.377 | -0.27951 | 81.0158
[9 empty] | 6.3767 | -0.2787 | 81.0132
[9 empty] | 6.3754 | -0.27975 | 81.0123
[9 empty] | 6.377 | -0.27858 | 81.0064
[9 empty] | 6.377 | -0.27951 | 81.0044
[9 empty] | 6.377 | -0.27951 | 81.0065
[9 empty] | 6.3767 | -0.27963 | 81.0054
[9 empty] | 6.3767 | -0.2787 | 80.9995
[9 empty] | 6.3767 | -0.27963 | 81.0017
[9 empty] | 6.3767 | -0.28055 | 81.0047
[9 empty] | 6.3761 | -0.27951 | 81.0068
[9 empty] | 6.3767 | -0.28055 | 81.0084
[9 empty] | 6.3764 | -0.27938 | 81.0034
[9 empty] | 6.377 | -0.27951 | 80.9975
[9 empty] | 6.3767 | -0.2787 | 80.9956
[9 empty] | 6.3776 | -0.2787 | 80.9998
[9 empty] | 6.3767 | -0.27963 | 80.9992
[9 empty] | 6.3767 | -0.2787 | 81.003
[9 empty] | 6.377 | -0.27858 | 81.004
[9 empty] | 6.3764 | -0.27883 | 81.0066
[9 empty] | 6.3767 | -0.27778 | 81.001
[9 empty] | 6.377 | -0.27766 | 81.0008
[9 empty] | 6.3767 | -0.27963 | 81.0014
[9 empty] | 6.3776 | -0.2787 | 81.0015
[9 empty] | 6.378 | -0.27951 | 81.0034
[9 empty] | 6.378 | -0.27951 | 81.0042
[9 empty] | 6.3776 | -0.27963 | 81.004
[9 empty] | 6.3774 | -0.27938 | 81.0046
[9 empty] | 6.378 | -0.27951 | 80.9973
[9 empty] | 6.378 | -0.27858 | 81.0033
[9 empty] | 6.377 | -0.27951 | 81.0061
[9 empty] | 6.3767 | -0.27963 | 81.0071
[9 empty] | 6.378 | -0.27858 | 81.0083
[9 empty] | 6.3783 | -0.27938 | 81.0086
[9 empty] | 6.378 | -0.27858 | 81.0091
[9 empty] | 6.3785 | -0.2787 | 81.0037
[9 empty] | 6.3776 | -0.2787 | 81.0019
[9 empty] | 6.3785 | -0.27963 | 81.0028
[9 empty] | 6.3789 | -0.27766 | 81.0037
[9 empty] | 6.378 | -0.27951 | 81.0033
[9 empty] | 6.378 | -0.27951 | 81.0057
[9 empty] | 6.3785 | -0.27963 | 81.0032
[9 empty] | 6.3785 | -0.2787 | 80.9859
[9 empty] | 6.3791 | -0.27883 | 80.9843
[9 empty] | 6.3795 | -0.27963 | 80.986
[9 empty] | 6.3795 | -0.2787 | 80.9819
[9 empty] | 6.3798 | -0.27858 | 80.9902
[9 empty] | 6.3804 | -0.2787 | 80.9962
[9 empty] | 6.381 | -0.27883 | 80.9998
[9 empty] | 6.3801 | -0.27883 | 81.0003
[9 empty] | 6.381 | -0.2779 | 80.9988
[9 empty] | 6.3801 | -0.27883 | 81.0007
[9 empty] | 6.3804 | -0.27975 | 81.0021
[9 empty] | 6.3817 | -0.27858 | 81.0004
[9 empty] | 6.3807 | -0.27858 | 80.9947
[9 empty] | 6.3813 | -0.27963 | 80.998
[9 empty] | 6.3807 | -0.27858 | 81.0003
[9 empty] | 6.3816 | -0.27895 | 81.0053
[9 empty] | 6.3813 | -0.2787 | 81.0055
[9 empty] | 6.381 | -0.27975 | 80.9923
[9 empty] | 6.381 | -0.27883 | 80.9861
[9 empty] | 6.3817 | -0.27766 | 80.9874
[9 empty] | 6.3819 | -0.27883 | 80.9906
[9 empty] | 6.3822 | -0.27963 | 81.0014
[9 empty] | 6.3822 | -0.27963 | 81.0032
[9 empty] | 6.3822 | -0.27963 | 81.0041
[9 empty] | 6.3822 | -0.2787 | 81.0024
[9 empty] | 6.3817 | -0.27951 | 81.002
[9 empty] | 6.3826 | -0.27858 | 80.9961
[9 empty] | 6.3826 | -0.27951 | 80.9938
[9 empty] | 6.3817 | -0.28043 | 80.9954
[9 empty] | 6.3817 | -0.28043 | 80.9959
[9 empty] | 6.3829 | -0.27938 | 80.999
[9 empty] | 6.3823 | -0.27926 | 81.0037
[9 empty] | 6.382 | -0.27846 | 81.0041
[9 empty] | 6.3826 | -0.27951 | 81.0049
[9 empty] | 6.3817 | -0.27951 | 81.0034
[9 empty] | 6.3822 | -0.27963 | 81.0027
[9 empty] | 6.3832 | -0.27963 | 81.0043
[9 empty] | 6.3835 | -0.27858 | 81.0077
[9 empty] | 6.3838 | -0.27938 | 81.0006
[9 empty] | 6.3835 | -0.27951 | 80.999
[9 empty] | 6.3835 | -0.27951 | 80.9775
[9 empty] | 6.3832 | -0.2787 | 80.9875
[9 empty] | 6.3832 | -0.27963 | 80.9871
[9 empty] | 6.3813 | -0.27963 | 80.9957
[9 empty] | 6.3822 | -0.2787 | 80.9992
[9 empty] | 6.3835 | -0.27951 | 81.0018
[9 empty] | 6.3835 | -0.27858 | 81.0063
[9 empty] | 6.3841 | -0.2787 | 80.9966
[9 empty] | 6.3832 | -0.27963 | 80.9956
[9 empty] | 6.3838 | -0.27883 | 80.9971
[9 empty] | 6.3835 | -0.27766 | 80.9963
[9 empty] | 6.3835 | -0.27951 | 80.9964
[9 empty] | 6.3838 | -0.27975 | 80.997
[9 empty] | 6.3841 | -0.2787 | 80.9978
[9 empty] | 6.3841 | -0.2787 | 80.9974
[9 empty] | 6.3832 | -0.2787 | 80.9953
[9 empty] | 6.3844 | -0.27858 | 80.9954
[9 empty] | 6.3841 | -0.2787 | 80.9951
[9 empty] | 6.3844 | -0.27951 | 80.9906
[9 empty] | 6.3844 | -0.27858 | 80.9933
[9 empty] | 6.385 | -0.2787 | 80.9937
[9 empty] | 6.3844 | -0.27858 | 81.0011
[9 empty] | 6.3844 | -0.27858 | 81.0037
[9 empty] | 6.385 | -0.27963 | 81.0032
[9 empty] | 6.3853 | -0.27858 | 81.0004
[9 empty] | 6.3844 | -0.27858 | 80.9991
[9 empty] | 6.3844 | -0.27858 | 80.9657
[9 empty] | 6.3841 | -0.27963 | 80.9685
[9 empty] | 6.3841 | -0.27963 | 80.9707
[9 empty] | 6.3841 | -0.27963 | 80.9715
[9 empty] | 6.3844 | -0.27951 | 80.9811
[9 empty] | 6.3841 | -0.27963 | 80.9817
[9 empty] | 6.3853 | -0.27951 | 80.9931
[9 empty] | 6.3857 | -0.27938 | 80.9918
[9 empty] | 6.3844 | -0.27951 | 80.9797
[9 empty] | 6.385 | -0.2787 | 80.98
[9 empty] | 6.3832 | -0.27963 | 80.9783
[9 empty] | 6.3841 | -0.27963 | 80.9794
[9 empty] | 6.3844 | -0.28043 | 80.982
[9 empty] | 6.3841 | -0.27963 | 80.9813
[9 empty] | 6.3841 | -0.27963 | 80.9816
[9 empty] | 6.385 | -0.28055 | 80.9777
[9 empty] | 6.3859 | -0.27963 | 80.9853
[9 empty] | 6.385 | -0.27963 | 80.9846
[9 empty] | 6.3847 | -0.27975 | 80.9954
[9 empty] | 6.3853 | -0.27858 | 80.9949
[9 empty] | 6.3856 | -0.27883 | 80.9946
[9 empty] | 6.3859 | -0.2787 | 80.9946
[9 empty] | 6.3847 | -0.27975 | 80.9686
[9 empty] | 6.3856 | -0.27975 | 80.9707
[9 empty] | 6.3856 | -0.27975 | 80.9729
[9 empty] | 6.3863 | -0.27951 | 80.98
[9 empty] | 6.3859 | -0.27778 | 80.9927
[9 empty] | 6.3859 | -0.2787 | 80.9958
[9 empty] | 6.3859 | -0.27963 | 81.0013
[9 empty] | 6.3856 | -0.27975 | 81.0019
[9 empty] | 6.3859 | -0.2787 | 81.0009
[9 empty] | 6.3863 | -0.27858 | 80.9771
[9 empty] | 6.3859 | -0.27963 | 80.9782
[9 empty] | 6.3866 | -0.27846 | 80.9728
[9 empty] | 6.3863 | -0.27858 | 80.9738
[9 empty] | 6.3872 | -0.27951 | 80.9807
[9 empty] | 6.3875 | -0.27846 | 80.9889
[9 empty] | 6.3863 | -0.27951 | 80.9878
[9 empty] | 6.3859 | -0.27963 | 80.9916
[9 empty] | 6.3859 | -0.27963 | 80.9961
[9 empty] | 6.3863 | -0.27858 | 80.9952
[9 empty] | 6.3863 | -0.27951 | 80.9804
[9 empty] | 6.3872 | -0.27858 | 80.9954
[9 empty] | 6.3865 | -0.27975 | 80.9864
[9 empty] | 6.3863 | -0.27951 | 80.9752
[9 empty] | 6.3863 | -0.28043 | 80.9761
[9 empty] | 6.3875 | -0.27951 | 80.9711
[9 empty] | 6.3863 | -0.28043 | 80.9728
[9 empty] | 6.3863 | -0.27858 | 80.9741
[9 empty] | 6.3869 | -0.27963 | 80.9882
[9 empty] | 6.3872 | -0.27951 | 80.9914
[9 empty] | 6.3863 | -0.27858 | 80.9953
[9 empty] | 6.3863 | -0.27858 | 80.9933
[9 empty] | 6.3859 | -0.27963 | 80.9899
[9 empty] | 6.3872 | -0.27858 | 80.989
[9 empty] | 6.3881 | -0.27951 | 80.989
[9 empty] | 6.3869 | -0.27858 | 80.9809
[9 empty] | 6.3881 | -0.27858 | 80.9818
[9 empty] | 6.3869 | -0.2787 | 80.9612
[9 empty] | 6.3872 | -0.27951 | 80.9637
[9 empty] | 6.3869 | -0.27963 | 80.9661
[9 empty] | 6.3878 | -0.27963 | 80.97
[9 empty] | 6.3878 | -0.27963 | 80.9732
[9 empty] | 6.3878 | -0.27963 | 80.9751
[9 empty] | 6.3878 | -0.27963 | 80.9757
[9 empty] | 6.389 | -0.27951 | 80.9767
[9 empty] | 6.3881 | -0.27858 | 80.9768
[9 empty] | 6.3878 | -0.2787 | 80.9776
[9 empty] | 6.39 | -0.27951 | 80.9862
[9 empty] | 6.3878 | -0.2787 | 80.9866
[9 empty] | 6.3884 | -0.27975 | 80.9783
[9 empty] | 6.3878 | -0.2787 | 80.9717
[9 empty] | 6.3887 | -0.2787 | 80.9751
[9 empty] | 6.3887 | -0.2787 | 80.976
[9 empty] | 6.3881 | -0.27858 | 80.9767
[9 empty] | 6.3896 | -0.27963 | 80.9779
[9 empty] | 6.3887 | -0.28055 | 80.9795
[9 empty] | 6.3887 | -0.27963 | 80.9806
[9 empty] | 6.3887 | -0.27963 | 80.9815
[9 empty] | 6.3884 | -0.27975 | 80.9816
[9 empty] | 6.3894 | -0.27846 | 80.9787
[9 empty] | 6.389 | -0.27951 | 80.9725
[9 empty] | 6.389 | -0.27951 | 80.9739
[9 empty] | 6.3896 | -0.2787 | 80.9726
[9 empty] | 6.3878 | -0.27963 | 80.9722
[9 empty] | 6.3887 | -0.27963 | 80.9744
[9 empty] | 6.389 | -0.27951 | 80.9681
[9 empty] | 6.389 | -0.27951 | 80.9681
[9 empty] | 6.3878 | -0.27963 | 80.9704
[9 empty] | 6.3881 | -0.27858 | 80.9777
[9 empty] | 6.3881 | -0.27858 | 80.9787
[9 empty] | 6.389 | -0.27951 | 80.9807
[9 empty] | 6.3896 | -0.27963 | 80.9815
[9 empty] | 6.389 | -0.27858 | 80.9784
[9 empty] | 6.389 | -0.27858 | 80.9776
[9 empty] | 6.39 | -0.27951 | 80.9767
[9 empty] | 6.39 | -0.27951 | 80.9786
[9 empty] | 6.3881 | -0.27858 | 80.9814
[9 empty] | 6.39 | -0.27951 | 80.975
[9 empty] | 6.3903 | -0.28031 | 80.977
[9 empty] | 6.39 | -0.27858 | 80.9823
[9 empty] | 6.3894 | -0.27938 | 80.9748
[9 empty] | 6.39 | -0.28043 | 80.9769
[9 empty] | 6.3897 | -0.27833 | 80.9737
[9 empty] | 6.389 | -0.27858 | 80.9597
[9 empty] | 6.39 | -0.27951 | 80.9644
[9 empty] | 6.389 | -0.27858 | 80.9683
[9 empty] | 6.389 | -0.27951 | 80.9707
[9 empty] | 6.39 | -0.27858 | 80.9729
[9 empty] | 6.39 | -0.28043 | 80.9748
[9 empty] | 6.39 | -0.27951 | 80.9862
[9 empty] | 6.39 | -0.27951 | 80.9774
[9 empty] | 6.39 | -0.27858 | 80.9786
[9 empty] | 6.3903 | -0.27938 | 80.9786
[9 empty] | 6.39 | -0.27951 | 80.9779
[9 empty] | 6.3909 | -0.27951 | 80.9767
[9 empty] | 6.389 | -0.27951 | 80.9679
[9 empty] | 6.3912 | -0.27938 | 80.9635
[9 empty] | 6.39 | -0.27858 | 80.9675
[9 empty] | 6.3909 | -0.27951 | 80.9687
[9 empty] | 6.3903 | -0.27938 | 80.9653
[9 empty] | 6.3912 | -0.27938 | 80.97
[9 empty] | 6.3909 | -0.27951 | 80.9705
[9 empty] | 6.39 | -0.28043 | 80.9701
[9 empty] | 6.3909 | -0.27951 | 80.9701
[9 empty] | 6.3918 | -0.27858 | 80.9703
[9 empty] | 6.3918 | -0.27858 | 80.9556
[9 empty] | 6.3912 | -0.27938 | 80.9541
[9 empty] | 6.3918 | -0.27951 | 80.9556
[9 empty] | 6.3922 | -0.27938 | 80.9541
[9 empty] | 6.3912 | -0.27846 | 80.9578
[9 empty] | 6.3915 | -0.2787 | 80.9583
[9 empty] | 6.3922 | -0.27938 | 80.9386
[9 empty] | 6.3918 | -0.27951 | 80.9333
[9 empty] | 6.3918 | -0.27951 | 80.9271
[9 empty] | 6.3915 | -0.28055 | 80.9377
[9 empty] | 6.3918 | -0.27951 | 80.944
[9 empty] | 6.3924 | -0.27963 | 80.9572
[9 empty] | 6.3927 | -0.27951 | 80.9589
[9 empty] | 6.3927 | -0.27951 | 80.9548
[9 empty] | 6.3918 | -0.27951 | 80.9304
[9 empty] | 6.3918 | -0.27951 | 80.9278
[9 empty] | 6.3922 | -0.27846 | 80.9302
[9 empty] | 6.3918 | -0.27858 | 80.9319
[9 empty] | 6.3915 | -0.2787 | 80.9336
[9 empty] | 6.3924 | -0.27963 | 80.9365
[9 empty] | 6.3931 | -0.27846 | 80.9384
[9 empty] | 6.3927 | -0.27951 | 80.9266
[9 empty] | 6.3927 | -0.27858 | 80.9291
[9 empty] | 6.3927 | -0.27951 | 80.93
[9 empty] | 6.3927 | -0.27951 | 80.9232
[9 empty] | 6.3933 | -0.27963 | 80.9194
[9 empty] | 6.3933 | -0.27963 | 80.9154
[9 empty] | 6.3937 | -0.27858 | 80.9182
[9 empty] | 6.3937 | -0.27951 | 80.9225
[9 empty] | 6.3937 | -0.27951 | 80.9216
[9 empty] | 6.3931 | -0.27938 | 80.9215
[9 empty] | 6.3937 | -0.27858 | 80.9149
[9 empty] | 6.3924 | -0.2787 | 80.9132
[9 empty] | 6.3933 | -0.27963 | 80.8998
[9 empty] | 6.3937 | -0.27858 | 80.9
[9 empty] | 6.394 | -0.27938 | 80.9025
[9 empty] | 6.3937 | -0.27951 | 80.909
[9 empty] | 6.3931 | -0.27938 | 80.914
[9 empty] | 6.3937 | -0.27951 | 80.9097
[9 empty] | 6.394 | -0.27846 | 80.8976
[9 empty] | 6.3927 | -0.27951 | 80.9007
[9 empty] | 6.3937 | -0.27951 | 80.9067
[9 empty] | 6.3937 | -0.28135 | 80.9057
[9 empty] | 6.3949 | -0.27846 | 80.9055
[9 empty] | 6.3946 | -0.27951 | 80.9037
[9 empty] | 6.3955 | -0.28043 | 80.902
[9 empty] | 6.3952 | -0.27963 | 80.902
[9 empty] | 6.3952 | -0.2787 | 80.9028
[9 empty] | 6.3955 | -0.27858 | 80.8996
[9 empty] | 6.3952 | -0.2787 | 80.8899
[9 empty] | 6.3943 | -0.2787 | 80.8875
[9 empty] | 6.3952 | -0.27963 | 80.8866
[9 empty] | 6.3955 | -0.27951 | 80.8867
[9 empty] | 6.3948 | -0.27975 | 80.885
[9 empty] | 6.3952 | -0.2787 | 80.8763
[9 empty] | 6.3961 | -0.27963 | 80.8783
[9 empty] | 6.3943 | -0.2787 | 80.8772
[9 empty] | 6.3955 | -0.27858 | 80.8741
[9 empty] | 6.3937 | -0.27951 | 80.8458
[9 empty] | 6.3949 | -0.27846 | 80.87
[9 empty] | 6.3955 | -0.28043 | 80.8515
[9 empty] | 6.3949 | -0.27938 | 80.8596
[9 empty] | 6.3946 | -0.27951 | 80.8599
[9 empty] | 6.3955 | -0.27858 | 80.887
[9 empty] | 6.3955 | -0.27951 | 80.8889
[9 empty] | 6.3959 | -0.27938 | 80.8898
[9 empty] | 6.3968 | -0.27938 | 80.8916
[9 empty] | 6.3955 | -0.27951 | 80.8914
[9 empty] | 6.3955 | -0.27858 | 80.8562
[9 empty] | 6.3955 | -0.27951 | 80.8627
[9 empty] | 6.3955 | -0.27951 | 80.8676
[9 empty] | 6.3959 | -0.27938 | 80.8227
[9 empty] | 6.3974 | -0.27951 | 80.8488
[9 empty] | 6.3964 | -0.27951 | 80.8462
[9 empty] | 6.3964 | -0.27951 | 80.8379
[9 empty] | 6.3964 | -0.27951 | 80.8624
[9 empty] | 6.3961 | -0.27963 | 80.8612
[9 empty] | 6.3955 | -0.28043 | 80.8641
[9 empty] | 6.3959 | -0.27938 | 80.8671
[9 empty] | 6.3964 | -0.27951 | 80.8707
[9 empty] | 6.3964 | -0.27858 | 80.8775
[9 empty] | 6.3974 | -0.27951 | 80.8822
[9 empty] | 6.3974 | -0.27858 | 80.8528
[9 empty] | 6.3964 | -0.27951 | 80.8425
[9 empty] | 6.3977 | -0.27938 | 80.838
[9 empty] | 6.398 | -0.27963 | 80.8404
[9 empty] | 6.3974 | -0.27951 | 80.8442
[9 empty] | 6.3974 | -0.27951 | 80.8417
[9 empty] | 6.3974 | -0.27951 | 80.8432
[9 empty] | 6.3974 | -0.27951 | 80.8468
[9 empty] | 6.3983 | -0.27951 | 80.8492
[9 empty] | 6.3977 | -0.27938 | 80.8507
[9 empty] | 6.3983 | -0.27951 | 80.8589
[9 empty] | 6.3983 | -0.28043 | 80.8557
[9 empty] | 6.3986 | -0.27846 | 80.8555
[9 empty] | 6.3983 | -0.28043 | 80.8166
[9 empty] | 6.3983 | -0.27951 | 80.8162
[9 empty] | 6.3974 | -0.27951 | 80.8147
[9 empty] | 6.398 | -0.27858 | 80.8353
[9 empty] | 6.3995 | -0.27938 | 80.8533
[9 empty] | 6.3983 | -0.27858 | 80.8527
[9 empty] | 6.3983 | -0.28043 | 80.8679
[9 empty] | 6.3983 | -0.27951 | 80.8493
[9 empty] | 6.3983 | -0.27858 | 80.8511
[9 empty] | 6.3983 | -0.28135 | 80.8525
[9 empty] | 6.3986 | -0.27938 | 80.8622
[9 empty] | 6.3995 | -0.27938 | 80.863
[9 empty] | 6.3983 | -0.27951 | 80.861
[9 empty] | 6.3995 | -0.27938 | 80.8446
[9 empty] | 6.3992 | -0.27951 | 80.8437
[9 empty] | 6.3983 | -0.27951 | 80.8442
[9 empty] | 6.3995 | -0.28031 | 80.8433
[9 empty] | 6.3995 | -0.27951 | 80.8455
[9 empty] | 6.3999 | -0.27926 | 80.8484
[9 empty] | 6.3995 | -0.27846 | 80.8443
[9 empty] | 6.3995 | -0.28031 | 80.8666
[9 empty] | 6.3992 | -0.27951 | 80.865
[9 empty] | 6.4011 | -0.27951 | 80.8672
[9 empty] | 6.3992 | -0.27951 | 80.8465
[9 empty] | 6.3992 | -0.27846 | 80.8433
[9 empty] | 6.4001 | -0.27951 | 80.8455
[9 empty] | 6.4001 | -0.28043 | 80.8395
[9 empty] | 6.4001 | -0.28043 | 80.8376
[9 empty] | 6.4007 | -0.27963 | 80.838
[9 empty] | 6.4001 | -0.27951 | 80.8349
[9 empty] | 6.3989 | -0.27963 | 80.829
[9 empty] | 6.3998 | -0.2787 | 80.805
[9 empty] | 6.3998 | -0.27963 | 80.8054
[9 empty] | 6.4001 | -0.27951 | 80.8116
[9 empty] | 6.4007 | -0.27963 | 80.8126
[9 empty] | 6.4004 | -0.27963 | 80.8127
[9 empty] | 6.4007 | -0.27963 | 80.8134
[9 empty] | 6.4007 | -0.27963 | 80.8059
[9 empty] | 6.4001 | -0.28043 | 80.7992
[9 empty] | 6.4014 | -0.27938 | 80.8007
[9 empty] | 6.4016 | -0.27963 | 80.8043
[9 empty] | 6.4007 | -0.27963 | 80.8221
[9 empty] | 6.4014 | -0.27938 | 80.8303
[9 empty] | 6.4016 | -0.27963 | 80.8349
[9 empty] | 6.4016 | -0.27963 | 80.8347
[9 empty] | 6.402 | -0.27951 | 80.8313
[9 empty] | 6.4016 | -0.27963 | 80.8302
[9 empty] | 6.4004 | -0.27975 | 80.8305
[9 empty] | 6.402 | -0.27951 | 80.8318
[9 empty] | 6.402 | -0.28043 | 80.8081
[9 empty] | 6.4016 | -0.27963 | 80.8097
[9 empty] | 6.4007 | -0.27963 | 80.8112
[9 empty] | 6.402 | -0.27858 | 80.8325
[9 empty] | 6.4032 | -0.27975 | 80.8357
[9 empty] | 6.4026 | -0.27963 | 80.8591
[9 empty] | 6.4026 | -0.28055 | 80.8739
[9 empty] | 6.4026 | -0.27963 | 80.8724
[9 empty] | 6.4038 | -0.27951 | 80.8626
[9 empty] | 6.4029 | -0.27951 | 80.8613
[9 empty] | 6.4029 | -0.27951 | 80.8455
[9 empty] | 6.4029 | -0.27858 | 80.8394
[9 empty] | 6.4038 | -0.27951 | 80.8385
[9 empty] | 6.4029 | -0.27951 | 80.8569
[9 empty] | 6.4026 | -0.2787 | 80.8421
[9 empty] | 6.4026 | -0.27963 | 80.8368
[9 empty] | 6.4029 | -0.27858 | 80.8322
[9 empty] | 6.4038 | -0.27858 | 80.8201
[9 empty] | 6.4035 | -0.27963 | 80.8196
[9 empty] | 6.4035 | -0.27963 | 80.8208
[9 empty] | 6.4038 | -0.27963 | 80.82
[9 empty] | 6.4035 | -0.27963 | 80.814
[9 empty] | 6.4035 | -0.2787 | 80.814
[9 empty] | 6.4048 | -0.27951 | 80.8118
[9 empty] | 6.4045 | -0.27926 | 80.8108
[9 empty] | 6.4035 | -0.27963 | 80.7952
[9 empty] | 6.4035 | -0.27963 | 80.7956
[9 empty] | 6.4044 | -0.2787 | 80.803
[9 empty] | 6.4053 | -0.2787 | 80.8137
[9 empty] | 6.4053 | -0.27963 | 80.7974
[9 empty] | 6.4053 | -0.27963 | 80.7919
[9 empty] | 6.4053 | -0.27963 | 80.7962
[9 empty] | 6.4053 | -0.2787 | 80.7964
[9 empty] | 6.4053 | -0.2787 | 80.8065
[9 empty] | 6.4053 | -0.27963 | 80.8086
[9 empty] | 6.4053 | -0.27963 | 80.8084
[9 empty] | 6.4057 | -0.27858 | 80.8044
[9 empty] | 6.4057 | -0.27951 | 80.813
[9 empty] | 6.4053 | -0.28055 | 80.8116
[9 empty] | 6.4053 | -0.2787 | 80.8032
[9 empty] | 6.405 | -0.27975 | 80.8047
[9 empty] | 6.4048 | -0.27951 | 80.8033
[9 empty] | 6.4057 | -0.27858 | 80.8061
[9 empty] | 6.4057 | -0.27951 | 80.8086
[9 empty] | 6.4057 | -0.27951 | 80.8097
[9 empty] | 6.4063 | -0.27963 | 80.7974
[9 empty] | 6.4057 | -0.27951 | 80.7918
[9 empty] | 6.4057 | -0.27951 | 80.7884
[9 empty] | 6.4053 | -0.27963 | 80.7874
[9 empty] | 6.4057 | -0.27951 | 80.7953
[9 empty] | 6.4066 | -0.27951 | 80.7891
[9 empty] | 6.4057 | -0.27951 | 80.7942
[9 empty] | 6.4066 | -0.27846 | 80.7957
[9 empty] | 6.4063 | -0.27963 | 80.7957
[9 empty] | 6.4066 | -0.27951 | 80.7946
[9 empty] | 6.4053 | -0.2787 | 80.7945
[9 empty] | 6.4066 | -0.27951 | 80.7911
[9 empty] | 6.4063 | -0.27963 | 80.787
[9 empty] | 6.4057 | -0.27858 | 80.7858
[9 empty] | 6.4057 | -0.27951 | 80.7842
[9 empty] | 6.4053 | -0.27963 | 80.7834
[9 empty] | 6.4057 | -0.27858 | 80.8006
[9 empty] | 6.4069 | -0.28031 | 80.8023
[9 empty] | 6.4063 | -0.27963 | 80.8023
[9 empty] | 6.4063 | -0.27963 | 80.7932
[9 empty] | 6.4063 | -0.2787 | 80.7902
[9 empty] | 6.4063 | -0.28055 | 80.7958
[9 empty] | 6.4063 | -0.27963 | 80.7942
[9 empty] | 6.4063 | -0.27963 | 80.786
[9 empty] | 6.4066 | -0.28043 | 80.7681
[9 empty] | 6.4066 | -0.27951 | 80.7631
[9 empty] | 6.4066 | -0.28043 | 80.7657
[9 empty] | 6.4063 | -0.27963 | 80.7672
[9 empty] | 6.4063 | -0.27963 | 80.7832
[9 empty] | 6.4069 | -0.27938 | 80.785
[9 empty] | 6.4066 | -0.28043 | 80.7762
[9 empty] | 6.4066 | -0.27951 | 80.7799
[9 empty] | 6.406 | -0.27938 | 80.7852
[9 empty] | 6.4069 | -0.27938 | 80.7848
[9 empty] | 6.4057 | -0.28043 | 80.7818
[9 empty] | 6.4066 | -0.28031 | 80.7671
[9 empty] | 6.4069 | -0.27938 | 80.7662
[9 empty] | 6.4069 | -0.27938 | 80.7663
[9 empty] | 6.4069 | -0.28031 | 80.7648
[9 empty] | 6.4066 | -0.27951 | 80.7668
[9 empty] | 6.4069 | -0.27938 | 80.7818
[9 empty] | 6.4066 | -0.28043 | 80.7912
[9 empty] | 6.4073 | -0.27833 | 80.7844
[9 empty] | 6.4072 | -0.28055 | 80.7835
[9 empty] | 6.4066 | -0.27951 | 80.7937
[9 empty] | 6.4066 | -0.27951 | 80.792
[9 empty] | 6.4063 | -0.27963 | 80.7915
[9 empty] | 6.4066 | -0.27858 | 80.7897
[9 empty] | 6.4063 | -0.28055 | 80.7928
[9 empty] | 6.4072 | -0.28055 | 80.7828
[9 empty] | 6.4053 | -0.27963 | 80.7806
[9 empty] | 6.4072 | -0.27963 | 80.7722
[9 empty] | 6.4066 | -0.27951 | 80.773
[9 empty] | 6.4072 | -0.27963 | 80.7739
[9 empty] | 6.4063 | -0.2787 | 80.7706
[9 empty] | 6.4072 | -0.28055 | 80.7722
[9 empty] | 6.4066 | -0.27858 | 80.772
[9 empty] | 6.4075 | -0.28043 | 80.7734
[9 empty] | 6.4069 | -0.27938 | 80.7665
[9 empty] | 6.4069 | -0.27938 | 80.7675
[9 empty] | 6.4075 | -0.27951 | 80.7689
[9 empty] | 6.4063 | -0.28055 | 80.759
[9 empty] | 6.4066 | -0.27951 | 80.7605
[9 empty] | 6.4079 | -0.28031 | 80.7651
[9 empty] | 6.4075 | -0.28043 | 80.7728
[9 empty] | 6.4079 | -0.27938 | 80.7773
[9 empty] | 6.4079 | -0.27938 | 80.7866
[9 empty] | 6.4075 | -0.27951 | 80.7853
[9 empty] | 6.4066 | -0.28043 | 80.7823
[9 empty] | 6.4066 | -0.27951 | 80.7818
[9 empty] | 6.4085 | -0.28043 | 80.7649
[9 empty] | 6.4072 | -0.27963 | 80.7651
[9 empty] | 6.4079 | -0.27938 | 80.7666
[9 empty] | 6.4085 | -0.28043 | 80.7689
[9 empty] | 6.4081 | -0.27963 | 80.7696
[9 empty] | 6.4072 | -0.28055 | 80.77
[9 empty] | 6.4081 | -0.27963 | 80.7726
[9 empty] | 6.409 | -0.27963 | 80.7792
[9 empty] | 6.4085 | -0.27951 | 80.7947
[9 empty] | 6.4072 | -0.27963 | 80.7884
[9 empty] | 6.4094 | -0.27858 | 80.7881
[9 empty] | 6.4085 | -0.27951 | 80.7849
[9 empty] | 6.4075 | -0.27951 | 80.7818
[9 empty] | 6.4081 | -0.27963 | 80.7812
[9 empty] | 6.4103 | -0.27858 | 80.7766
[9 empty] | 6.4094 | -0.27951 | 80.7755
[9 empty] | 6.4094 | -0.28043 | 80.7754
[9 empty] | 6.4094 | -0.27951 | 80.774
[9 empty] | 6.4094 | -0.27951 | 80.7731
[9 empty] | 6.4097 | -0.28031 | 80.7733
[9 empty] | 6.4103 | -0.27951 | 80.7522
[9 empty] | 6.4097 | -0.27938 | 80.7485
[9 empty] | 6.4085 | -0.28043 | 80.7471
[9 empty] | 6.4085 | -0.27858 | 80.7534
[9 empty] | 6.409 | -0.28055 | 80.761
[9 empty] | 6.4094 | -0.27951 | 80.7651
[9 empty] | 6.4106 | -0.27846 | 80.7575
[9 empty] | 6.4094 | -0.27951 | 80.7521
[9 empty] | 6.4103 | -0.27858 | 80.751
[9 empty] | 6.4103 | -0.28043 | 80.7565
[9 empty] | 6.4103 | -0.28043 | 80.7622
[9 empty] | 6.4097 | -0.28031 | 80.7649
[9 empty] | 6.4103 | -0.27951 | 80.7668
[9 empty] | 6.4109 | -0.27963 | 80.7676
[9 empty] | 6.4112 | -0.27951 | 80.7678
[9 empty] | 6.4109 | -0.28148 | 80.7678
[9 empty] | 6.4112 | -0.28043 | 80.7683
[9 empty] | 6.4122 | -0.28043 | 80.7701
[9 empty] | 6.4122 | -0.28043 | 80.7611
[9 empty] | 6.4118 | -0.28055 | 80.7648
[9 empty] | 6.4116 | -0.28031 | 80.7641
[9 empty] | 6.4109 | -0.2787 | 80.7648
[9 empty] | 6.4122 | -0.27951 | 80.7625
[9 empty] | 6.4118 | -0.27963 | 80.7633
[9 empty] | 6.4127 | -0.27963 | 80.7512
[9 empty] | 6.4131 | -0.27951 | 80.7532
[9 empty] | 6.4125 | -0.27846 | 80.7552
[9 empty] | 6.4118 | -0.27963 | 80.7517
[9 empty] | 6.4127 | -0.28055 | 80.7508
[9 empty] | 6.4131 | -0.28043 | 80.7475
[9 empty] | 6.4112 | -0.28043 | 80.745
[9 empty] | 6.4122 | -0.28043 | 80.7447
[9 empty] | 6.4127 | -0.27963 | 80.7445
[9 empty] | 6.4127 | -0.27963 | 80.7433
[9 empty] | 6.4131 | -0.28043 | 80.7425
[9 empty] | 6.4127 | -0.27963 | 80.7414
[9 empty] | 6.4131 | -0.27951 | 80.7435
[9 empty] | 6.4127 | -0.27963 | 80.7526
[9 empty] | 6.4131 | -0.27951 | 80.7416
[9 empty] | 6.4131 | -0.27951 | 80.7408
[9 empty] | 6.4131 | -0.28043 | 80.7406
[9 empty] | 6.4134 | -0.27938 | 80.7404
[9 empty] | 6.414 | -0.28043 | 80.7422
[9 empty] | 6.4131 | -0.28043 | 80.748
[9 empty] | 6.414 | -0.27951 | 80.7477
[9 empty] | 6.4131 | -0.28043 | 80.7489
[9 empty] | 6.414 | -0.28043 | 80.7501
[9 empty] | 6.414 | -0.27951 | 80.7478
[9 empty] | 6.4127 | -0.27963 | 80.7452
[9 empty] | 6.4131 | -0.28043 | 80.7444
[9 empty] | 6.414 | -0.27951 | 80.745
[9 empty] | 6.414 | -0.28043 | 80.7435
[9 empty] | 6.4137 | -0.28055 | 80.7431
[9 empty] | 6.414 | -0.27951 | 80.7471
[9 empty] | 6.4137 | -0.2787 | 80.7474
[9 empty] | 6.4133 | -0.28068 | 80.754
[9 empty] | 6.414 | -0.28043 | 80.7608
[9 empty] | 6.4137 | -0.27963 | 80.7612
[9 empty] | 6.4146 | -0.28055 | 80.7643
[9 empty] | 6.4137 | -0.27963 | 80.763
[9 empty] | 6.4137 | -0.27963 | 80.7671
[9 empty] | 6.4137 | -0.28055 | 80.7671
[9 empty] | 6.4137 | -0.27963 | 80.7615
[9 empty] | 6.4137 | -0.28055 | 80.7584
[9 empty] | 6.4131 | -0.28043 | 80.7572
[9 empty] | 6.4137 | -0.28055 | 80.7551
[9 empty] | 6.4137 | -0.28055 | 80.7536
[9 empty] | 6.4149 | -0.27951 | 80.7542
[9 empty] | 6.4137 | -0.27963 | 80.7509
[9 empty] | 6.4149 | -0.28043 | 80.7506
[9 empty] | 6.4149 | -0.27951 | 80.7493
[9 empty] | 6.4146 | -0.28055 | 80.749
[9 empty] | 6.4146 | -0.27963 | 80.7543
[9 empty] | 6.4149 | -0.28043 | 80.7533
[9 empty] | 6.4146 | -0.28055 | 80.7506
[9 empty] | 6.4146 | -0.28055 | 80.7506
[9 empty] | 6.4152 | -0.28068 | 80.7494
[9 empty] | 6.4158 | -0.27951 | 80.7479
[9 empty] | 6.4146 | -0.27963 | 80.7552
[9 empty] | 6.4146 | -0.27963 | 80.7602
[9 empty] | 6.4149 | -0.27951 | 80.7675
[9 empty] | 6.4146 | -0.28055 | 80.7693
[9 empty] | 6.4164 | -0.27963 | 80.7572
[9 empty] | 6.4158 | -0.27858 | 80.7538
[9 empty] | 6.4149 | -0.27951 | 80.7562
[9 empty] | 6.4158 | -0.28228 | 80.7547
[9 empty] | 6.4158 | -0.28135 | 80.7564
[9 empty] | 6.4164 | -0.28055 | 80.7542
[9 empty] | 6.4155 | -0.27963 | 80.7516
[9 empty] | 6.417 | -0.27975 | 80.7555
[9 empty] | 6.4174 | -0.27963 | 80.763
[9 empty] | 6.4171 | -0.27938 | 80.7648
[9 empty] | 6.4177 | -0.27938 | 80.7648
[9 empty] | 6.4177 | -0.28043 | 80.7637
[9 empty] | 6.4174 | -0.28148 | 80.7574
[9 empty] | 6.4155 | -0.28055 | 80.744
[9 empty] | 6.4164 | -0.27963 | 80.7397
[9 empty] | 6.4164 | -0.27963 | 80.7333
[9 empty] | 6.4168 | -0.28043 | 80.7337
[9 empty] | 6.4168 | -0.28043 | 80.7386
[9 empty] | 6.4177 | -0.28043 | 80.7414
[9 empty] | 6.4186 | -0.27951 | 80.7425
[9 empty] | 6.4186 | -0.28043 | 80.7452
[9 empty] | 6.419 | -0.27938 | 80.7373
[9 empty] | 6.4199 | -0.27938 | 80.7383
[9 empty] | 6.419 | -0.28031 | 80.7385
[9 empty] | 6.4199 | -0.28031 | 80.7388
[9 empty] | 6.4195 | -0.27951 | 80.7365
[9 empty] | 6.4205 | -0.27858 | 80.7382
[9 empty] | 6.4208 | -0.28031 | 80.7389
[9 empty] | 6.4214 | -0.28043 | 80.7397
[9 empty] | 6.4208 | -0.27938 | 80.74
[9 empty] | 6.4214 | -0.28043 | 80.7405
[9 empty] | 6.4217 | -0.28031 | 80.7506
[9 empty] | 6.4205 | -0.27951 | 80.7487
[9 empty] | 6.4214 | -0.28043 | 80.7486
[9 empty] | 6.4217 | -0.27938 | 80.7484
[9 empty] | 6.4214 | -0.27951 | 80.7475
[9 empty] | 6.4214 | -0.27951 | 80.7472
[9 empty] | 6.4214 | -0.27951 | 80.7468
[9 empty] | 6.4214 | -0.27951 | 80.7411
[9 empty] | 6.4214 | -0.28043 | 80.7408
[9 empty] | 6.4214 | -0.28043 | 80.7407
[9 empty] | 6.4205 | -0.28043 | 80.7405
[9 empty] | 6.4214 | -0.27951 | 80.7298
[9 empty] | 6.4214 | -0.27951 | 80.7243
[9 empty] | 6.4214 | -0.27951 | 80.7281
[9 empty] | 6.4205 | -0.27951 | 80.7297
[9 empty] | 6.4205 | -0.27858 | 80.7313
[9 empty] | 6.4211 | -0.27963 | 80.7342
[9 empty] | 6.422 | -0.27963 | 80.737
[9 empty] | 6.4211 | -0.27963 | 80.7375
[9 empty] | 6.4214 | -0.27858 | 80.7391
[9 empty] | 6.4214 | -0.27951 | 80.7397
[9 empty] | 6.4214 | -0.27951 | 80.7403
[9 empty] | 6.4214 | -0.27951 | 80.741
[9 empty] | 6.4214 | -0.27951 | 80.7432
[9 empty] | 6.4214 | -0.28043 | 80.7431
[9 empty] | 6.4211 | -0.28055 | 80.7427
[9 empty] | 6.4211 | -0.2787 | 80.7425
[9 empty] | 6.4214 | -0.27951 | 80.7418
[9 empty] | 6.4214 | -0.27858 | 80.7369
[9 empty] | 6.422 | -0.27963 | 80.738
[9 empty] | 6.4211 | -0.27963 | 80.7377
[9 empty] | 6.422 | -0.27963 | 80.7383
[9 empty] | 6.4214 | -0.27858 | 80.7391
[9 empty] | 6.4217 | -0.28031 | 80.7336
[9 empty] | 6.4223 | -0.27951 | 80.7344
[9 empty] | 6.4217 | -0.27938 | 80.7347
[9 empty] | 6.4211 | -0.27963 | 80.7362
[9 empty] | 6.4211 | -0.27963 | 80.7365
[9 empty] | 6.4214 | -0.27951 | 80.7373
[9 empty] | 6.4223 | -0.28043 | 80.7393
[9 empty] | 6.4223 | -0.28043 | 80.7398
[9 empty] | 6.4223 | -0.27951 | 80.7402
[9 empty] | 6.422 | -0.27963 | 80.7413
[9 empty] | 6.4211 | -0.27963 | 80.7402
[9 empty] | 6.4223 | -0.27951 | 80.7418
[9 empty] | 6.4229 | -0.27963 | 80.7408
[9 empty] | 6.4223 | -0.27951 | 80.7416
[9 empty] | 6.4236 | -0.28031 | 80.744
[9 empty] | 6.4211 | -0.28055 | 80.7417
[9 empty] | 6.4232 | -0.27951 | 80.7438
[9 empty] | 6.4238 | -0.27963 | 80.7446
[9 empty] | 6.4229 | -0.27963 | 80.7434
[9 empty] | 6.4242 | -0.28043 | 80.7447
[9 empty] | 6.4238 | -0.27963 | 80.7445
[9 empty] | 6.4238 | -0.27963 | 80.7444
[9 empty] | 6.4238 | -0.28055 | 80.7443
[9 empty] | 6.4248 | -0.27963 | 80.745
[9 empty] | 6.4248 | -0.27963 | 80.7447
[9 empty] | 6.4248 | -0.27963 | 80.7452
[9 empty] | 6.4257 | -0.27963 | 80.7461
[9 empty] | 6.4248 | -0.28055 | 80.7456
[9 empty] | 6.4248 | -0.27963 | 80.7457
[9 empty] | 6.4238 | -0.28068 | 80.7451
[9 empty] | 6.4257 | -0.2787 | 80.7469
[9 empty] | 6.4266 | -0.27963 | 80.7475
[9 empty] | 6.4269 | -0.27951 | 80.7435
[9 empty] | 6.426 | -0.27951 | 80.7435
[9 empty] | 6.426 | -0.27951 | 80.7426
[9 empty] | 6.4251 | -0.28043 | 80.7502
[9 empty] | 6.426 | -0.27951 | 80.7508
[9 empty] | 6.426 | -0.27951 | 80.7503
[9 empty] | 6.426 | -0.27951 | 80.7504
[9 empty] | 6.426 | -0.27951 | 80.7501
[9 empty] | 6.4248 | -0.27926 | 80.7483
[9 empty] | 6.4276 | -0.27926 | 80.7505
[9 empty] | 6.426 | -0.27858 | 80.7462
[9 empty] | 6.4269 | -0.27951 | 80.7436
[9 empty] | 6.4266 | -0.27963 | 80.7361
[9 empty] | 6.4269 | -0.27951 | 80.7241
[9 empty] | 6.4275 | -0.2787 | 80.7226
[9 empty] | 6.426 | -0.28043 | 80.723
[9 empty] | 6.4269 | -0.27951 | 80.7238
[9 empty] | 6.4275 | -0.27963 | 80.727
[9 empty] | 6.4266 | -0.27963 | 80.7308
[9 empty] | 6.4279 | -0.28043 | 80.7352
[9 empty] | 6.4275 | -0.27963 | 80.7386
[9 empty] | 6.4279 | -0.27951 | 80.7354
[9 empty] | 6.4269 | -0.27951 | 80.7325
[9 empty] | 6.4282 | -0.27938 | 80.7342
[9 empty] | 6.4279 | -0.28043 | 80.7384
[9 empty] | 6.4284 | -0.27963 | 80.7401
[9 empty] | 6.4275 | -0.27963 | 80.7401
[9 empty] | 6.4281 | -0.27975 | 80.7415
[9 empty] | 6.4279 | -0.27951 | 80.7458
[9 empty] | 6.4275 | -0.28055 | 80.7461
[9 empty] | 6.4288 | -0.27858 | 80.7475
[9 empty] | 6.4284 | -0.27963 | 80.7472
[9 empty] | 6.4284 | -0.28055 | 80.7471
[9 empty] | 6.4281 | -0.27975 | 80.7473
[9 empty] | 6.4288 | -0.27951 | 80.7478
[9 empty] | 6.4275 | -0.27963 | 80.7468
[9 empty] | 6.4284 | -0.27963 | 80.7475
[9 empty] | 6.4284 | -0.27963 | 80.7477
[9 empty] | 6.4284 | -0.27963 | 80.7481
[9 empty] | 6.4284 | -0.28055 | 80.7459
[9 empty] | 6.4279 | -0.27951 | 80.745
[9 empty] | 6.4275 | -0.27963 | 80.7446
[9 empty] | 6.4288 | -0.28043 | 80.7459
[9 empty] | 6.4284 | -0.27963 | 80.7459
[9 empty] | 6.4288 | -0.27951 | 80.7431
[9 empty] | 6.4279 | -0.27951 | 80.7401
[9 empty] | 6.4288 | -0.27951 | 80.7363
[9 empty] | 6.4288 | -0.28043 | 80.7241
[9 empty] | 6.4288 | -0.27951 | 80.7233
[9 empty] | 6.4291 | -0.27938 | 80.7241
[9 empty] | 6.4291 | -0.28031 | 80.7241
[9 empty] | 6.4288 | -0.27951 | 80.7254
[9 empty] | 6.4288 | -0.28043 | 80.7319
[9 empty] | 6.4279 | -0.27951 | 80.7335
[9 empty] | 6.4275 | -0.27963 | 80.735
[9 empty] | 6.4288 | -0.28043 | 80.7372
[9 empty] | 6.4288 | -0.27951 | 80.7378
[9 empty] | 6.4288 | -0.27951 | 80.7381
[9 empty] | 6.4284 | -0.27963 | 80.7378
[9 empty] | 6.4288 | -0.28043 | 80.7381
[9 empty] | 6.4288 | -0.28043 | 80.7335
[9 empty] | 6.4288 | -0.28043 | 80.7331
[9 empty] | 6.4288 | -0.27951 | 80.7317
[9 empty] | 6.4297 | -0.27951 | 80.7331
[9 empty] | 6.4288 | -0.27951 | 80.7118
[9 empty] | 6.4288 | -0.27951 | 80.711
[9 empty] | 6.4297 | -0.27951 | 80.712
[9 empty] | 6.4269 | -0.27951 | 80.7172
[9 empty] | 6.4284 | -0.28055 | 80.7197
[9 empty] | 6.4288 | -0.27858 | 80.7211
[9 empty] | 6.4288 | -0.27951 | 80.7231
[9 empty] | 6.4288 | -0.28043 | 80.7263
[9 empty] | 6.4288 | -0.27951 | 80.7288
[9 empty] | 6.4297 | -0.27951 | 80.7296
[9 empty] | 6.4288 | -0.28043 | 80.7299
[9 empty] | 6.4288 | -0.27951 | 80.7276
[9 empty] | 6.43 | -0.27938 | 80.7302
[9 empty] | 6.4297 | -0.27951 | 80.7299
[9 empty] | 6.4297 | -0.28043 | 80.7299
[9 empty] | 6.4294 | -0.27963 | 80.7322
[9 empty] | 6.4303 | -0.2787 | 80.7331
[9 empty] | 6.4288 | -0.27951 | 80.7302
[9 empty] | 6.4306 | -0.27951 | 80.7318
[9 empty] | 6.4297 | -0.28043 | 80.731
[9 empty] | 6.4297 | -0.27951 | 80.7294
[9 empty] | 6.4294 | -0.28055 | 80.7264
[9 empty] | 6.4306 | -0.28043 | 80.7276
[9 empty] | 6.4306 | -0.27858 | 80.7261
[9 empty] | 6.4303 | -0.2787 | 80.729
[9 empty] | 6.4303 | -0.27963 | 80.7288
[9 empty] | 6.4306 | -0.27951 | 80.7291
[9 empty] | 6.4303 | -0.27963 | 80.726
[9 empty] | 6.4303 | -0.27963 | 80.7239
[9 empty] | 6.4306 | -0.27963 | 80.7237
[9 empty] | 6.4306 | -0.27951 | 80.7215
[9 empty] | 6.4306 | -0.27951 | 80.7215
[9 empty] | 6.4312 | -0.28055 | 80.7162
[9 empty] | 6.4303 | -0.27963 | 80.7149
[9 empty] | 6.4306 | -0.28043 | 80.7153
[9 empty] | 6.4306 | -0.27951 | 80.7153
[9 empty] | 6.4297 | -0.28043 | 80.7141
[9 empty] | 6.4297 | -0.28043 | 80.7141
[9 empty] | 6.431 | -0.27938 | 80.7156
[9 empty] | 6.4297 | -0.28135 | 80.7192
[9 empty] | 6.4303 | -0.28055 | 80.7185
[9 empty] | 6.431 | -0.28031 | 80.7189
[9 empty] | 6.4319 | -0.28031 | 80.7192
[9 empty] | 6.4312 | -0.27963 | 80.7181
[9 empty] | 6.4306 | -0.27951 | 80.7171
[9 empty] | 6.4328 | -0.28031 | 80.719
[9 empty] | 6.4328 | -0.27938 | 80.719
[9 empty] | 6.4328 | -0.28031 | 80.7181
[9 empty] | 6.4334 | -0.28043 | 80.7184
[9 empty] | 6.4325 | -0.28043 | 80.716
[9 empty] | 6.4334 | -0.27951 | 80.7112
[9 empty] | 6.4331 | -0.28055 | 80.711
[9 empty] | 6.434 | -0.27963 | 80.712
[9 empty] | 6.434 | -0.27963 | 80.7122
[9 empty] | 6.4346 | -0.27963 | 80.7128
[9 empty] | 6.4343 | -0.27951 | 80.7131
[9 empty] | 6.4337 | -0.27975 | 80.7129
[9 empty] | 6.4349 | -0.27963 | 80.7145
[9 empty] | 6.4349 | -0.27963 | 80.716
[9 empty] | 6.4349 | -0.27963 | 80.7158
[9 empty] | 6.4353 | -0.27951 | 80.7155
[9 empty] | 6.4349 | -0.27951 | 80.7148
[9 empty] | 6.434 | -0.28055 | 80.7144
[9 empty] | 6.4349 | -0.27963 | 80.7154
[9 empty] | 6.4349 | -0.2787 | 80.7153
[9 empty] | 6.4353 | -0.27951 | 80.7157
[9 empty] | 6.4358 | -0.27963 | 80.7162
[9 empty] | 6.4349 | -0.27963 | 80.7227
[9 empty] | 6.4349 | -0.27963 | 80.7227
[9 empty] | 6.4346 | -0.27975 | 80.7216
[9 empty] | 6.4353 | -0.27951 | 80.721
[9 empty] | 6.4349 | -0.27963 | 80.7207
[9 empty] | 6.4349 | -0.27963 | 80.7161
[9 empty] | 6.4355 | -0.27975 | 80.7168
[9 empty] | 6.4355 | -0.27975 | 80.7168
[9 empty] | 6.4349 | -0.28055 | 80.7165
[9 empty] | 6.4358 | -0.27963 | 80.7136
[9 empty] | 6.4358 | -0.27963 | 80.7134
[9 empty] | 6.4349 | -0.28055 | 80.7128
[9 empty] | 6.4358 | -0.28055 | 80.7134
[9 empty] | 6.4349 | -0.27963 | 80.7042
[9 empty] | 6.4353 | -0.27951 | 80.7064
[9 empty] | 6.4349 | -0.27963 | 80.7075
[9 empty] | 6.4353 | -0.28043 | 80.7096
[9 empty] | 6.4362 | -0.28043 | 80.7115
[9 empty] | 6.4356 | -0.28031 | 80.7115
[9 empty] | 6.4358 | -0.28055 | 80.7126
[9 empty] | 6.4358 | -0.27963 | 80.713
[9 empty] | 6.4356 | -0.28123 | 80.7132
[9 empty] | 6.4353 | -0.27951 | 80.713
[9 empty] | 6.4353 | -0.27951 | 80.7133
[9 empty] | 6.4353 | -0.28043 | 80.7084
[9 empty] | 6.4347 | -0.27938 | 80.7084
[9 empty] | 6.4353 | -0.27951 | 80.7099
[9 empty] | 6.4362 | -0.28135 | 80.7116
[9 empty] | 6.4362 | -0.28043 | 80.7124
[9 empty] | 6.4365 | -0.28031 | 80.7134
[9 empty] | 6.4362 | -0.27951 | 80.7138
[9 empty] | 6.4353 | -0.28043 | 80.7133
[9 empty] | 6.4362 | -0.28043 | 80.7143
[9 empty] | 6.4362 | -0.27951 | 80.7145
[9 empty] | 6.4353 | -0.28043 | 80.7123
[9 empty] | 6.4362 | -0.28135 | 80.7137
[9 empty] | 6.4356 | -0.27938 | 80.7133
[9 empty] | 6.4365 | -0.27938 | 80.7143
[9 empty] | 6.4365 | -0.28031 | 80.7146
[9 empty] | 6.4358 | -0.28055 | 80.7141
[9 empty] | 6.4358 | -0.28055 | 80.7144
[9 empty] | 6.4362 | -0.28043 | 80.7149
[9 empty] | 6.4358 | -0.28055 | 80.7151
[9 empty] | 6.4358 | -0.2787 | 80.7151
[9 empty] | 6.4358 | -0.28055 | 80.7152
[9 empty] | 6.4362 | -0.28043 | 80.7159
[9 empty] | 6.4358 | -0.28055 | 80.7161
[9 empty] | 6.4362 | -0.28043 | 80.7097
[9 empty] | 6.4371 | -0.28043 | 80.7106
[9 empty] | 6.4358 | -0.27963 | 80.7103
[9 empty] | 6.4371 | -0.27951 | 80.7108
[9 empty] | 6.4368 | -0.2787 | 80.7059
[9 empty] | 6.4364 | -0.27975 | 80.7055
[9 empty] | 6.4368 | -0.27963 | 80.7072
[9 empty] | 6.4364 | -0.27975 | 80.709
[9 empty] | 6.4374 | -0.27975 | 80.7112
[9 empty] | 6.4368 | -0.27963 | 80.7111
[9 empty] | 6.4368 | -0.27963 | 80.7115
[9 empty] | 6.4374 | -0.27975 | 80.7124
[9 empty] | 6.4377 | -0.27963 | 80.7133
[9 empty] | 6.4374 | -0.28068 | 80.7133
[9 empty] | 6.4374 | -0.27975 | 80.7135
[9 empty] | 6.4374 | -0.28031 | 80.7115
[9 empty] | 6.4377 | -0.27963 | 80.7119
[9 empty] | 6.4377 | -0.27963 | 80.7126
[9 empty] | 6.4379 | -0.27987 | 80.7136
[9 empty] | 6.4383 | -0.27975 | 80.7145
[9 empty] | 6.4383 | -0.27975 | 80.7148
[9 empty] | 6.4386 | -0.28055 | 80.7115
[9 empty] | 6.4386 | -0.27963 | 80.7091
[9 empty] | 6.4395 | -0.28055 | 80.7087
[9 empty] | 6.4386 | -0.28055 | 80.7054
[9 empty] | 6.4389 | -0.28043 | 80.7082
[9 empty] | 6.4395 | -0.28055 | 80.7109
[9 empty] | 6.4386 | -0.27963 | 80.7114
[9 empty] | 6.4386 | -0.28055 | 80.7126
[9 empty] | 6.4395 | -0.27963 | 80.7143
[9 empty] | 6.4386 | -0.28055 | 80.7139
[9 empty] | 6.4386 | -0.28055 | 80.7147
[9 empty] | 6.4395 | -0.28055 | 80.7156
[9 empty] | 6.4389 | -0.28043 | 80.7155
[9 empty] | 6.4399 | -0.27951 | 80.706
[9 empty] | 6.4393 | -0.28031 | 80.7078
[9 empty] | 6.4399 | -0.28043 | 80.7093
[9 empty] | 6.4408 | -0.28135 | 80.7122
[9 empty] | 6.4405 | -0.27963 | 80.6991
[9 empty] | 6.4401 | -0.28068 | 80.6989
[9 empty] | 6.441 | -0.27883 | 80.7037
[9 empty] | 6.4414 | -0.27963 | 80.7039
[9 empty] | 6.4405 | -0.28148 | 80.7028
[9 empty] | 6.4414 | -0.28055 | 80.7075
[9 empty] | 6.4414 | -0.28055 | 80.7096
[9 empty] | 6.441 | -0.28068 | 80.7109
[9 empty] | 6.4401 | -0.28068 | 80.7114
[9 empty] | 6.4408 | -0.28043 | 80.7114
[9 empty] | 6.4408 | -0.28043 | 80.7124
[9 empty] | 6.4399 | -0.28043 | 80.7128
[9 empty] | 6.4415 | -0.28018 | 80.7143
[9 empty] | 6.4408 | -0.27951 | 80.7138
[9 empty] | 6.4405 | -0.28055 | 80.7136
[9 empty] | 6.4414 | -0.28055 | 80.715
[9 empty] | 6.4414 | -0.27963 | 80.7147
[9 empty] | 6.4414 | -0.27963 | 80.7149
[9 empty] | 6.4414 | -0.28055 | 80.7153
[9 empty] | 6.4408 | -0.27951 | 80.7154
[9 empty] | 6.4414 | -0.28055 | 80.7117
[9 empty] | 6.4414 | -0.27963 | 80.7116
[9 empty] | 6.4432 | -0.27963 | 80.7121
[9 empty] | 6.4423 | -0.28055 | 80.7112
[9 empty] | 6.4423 | -0.2787 | 80.7124
[9 empty] | 6.4423 | -0.27963 | 80.7138
[9 empty] | 6.4414 | -0.27963 | 80.7099
[9 empty] | 6.4423 | -0.28055 | 80.706
[9 empty] | 6.4423 | -0.28148 | 80.7047
[9 empty] | 6.4414 | -0.28055 | 80.7049
[9 empty] | 6.4417 | -0.28043 | 80.7083
[9 empty] | 6.4417 | -0.28031 | 80.7106
[9 empty] | 6.4426 | -0.28043 | 80.7101
[9 empty] | 6.443 | -0.28031 | 80.7115
[9 empty] | 6.4426 | -0.28043 | 80.7123
[9 empty] | 6.4423 | -0.28055 | 80.6909
[9 empty] | 6.4423 | -0.28055 | 80.696
[9 empty] | 6.4436 | -0.28043 | 80.6979
[9 empty] | 6.4423 | -0.27963 | 80.702
[9 empty] | 6.4426 | -0.28043 | 80.7012
[9 empty] | 6.4423 | -0.27963 | 80.7038
[9 empty] | 6.4426 | -0.28043 | 80.7066
[9 empty] | 6.442 | -0.27975 | 80.6969
[9 empty] | 6.4423 | -0.28055 | 80.6975
[9 empty] | 6.4432 | -0.27963 | 80.7012
[9 empty] | 6.4436 | -0.27951 | 80.7054
[9 empty] | 6.4423 | -0.27963 | 80.7058
[9 empty] | 6.443 | -0.28031 | 80.7089
[9 empty] | 6.4421 | -0.28055 | 80.7095
[9 empty] | 6.4436 | -0.28043 | 80.7033
[9 empty] | 6.4436 | -0.28135 | 80.7061
[9 empty] | 6.4426 | -0.28043 | 80.7058
[9 empty] | 6.4423 | -0.27963 | 80.7066
[9 empty] | 6.4423 | -0.28055 | 80.7078
[9 empty] | 6.4432 | -0.27963 | 80.7107
[9 empty] | 6.4429 | -0.27963 | 80.7065
[9 empty] | 6.4432 | -0.28055 | 80.7063
[9 empty] | 6.4423 | -0.27963 | 80.7026
[9 empty] | 6.4432 | -0.28055 | 80.6985
[9 empty] | 6.4432 | -0.28055 | 80.7028
[9 empty] | 6.4436 | -0.28043 | 80.706
[9 empty] | 6.4429 | -0.27975 | 80.7078
[9 empty] | 6.4432 | -0.27963 | 80.7054
[9 empty] | 6.4432 | -0.27963 | 80.7077
[9 empty] | 6.4432 | -0.28055 | 80.7104
[9 empty] | 6.4436 | -0.28043 | 80.7134
[9 empty] | 6.4432 | -0.28055 | 80.7146
[9 empty] | 6.4436 | -0.28043 | 80.7144
[9 empty] | 6.4436 | -0.27951 | 80.7136
[9 empty] | 6.443 | -0.28031 | 80.7127
[9 empty] | 6.4432 | -0.27963 | 80.7134
[9 empty] | 6.4436 | -0.27951 | 80.7134
[9 empty] | 6.4436 | -0.28043 | 80.7138
[9 empty] | 6.4436 | -0.27951 | 80.7148
[9 empty] | 6.4436 | -0.28043 | 80.7021
[9 empty] | 6.443 | -0.28031 | 80.7047
[9 empty] | 6.4436 | -0.28043 | 80.6889
[9 empty] | 6.4432 | -0.28055 | 80.6929
[9 empty] | 6.4432 | -0.28055 | 80.7012
[9 empty] | 6.442 | -0.27963 | 80.6995
[9 empty] | 6.4432 | -0.27963 | 80.6998
[9 empty] | 6.4432 | -0.27963 | 80.7027
[9 empty] | 6.4429 | -0.28068 | 80.703
[9 empty] | 6.4432 | -0.28055 | 80.705
[9 empty] | 6.4442 | -0.28055 | 80.7049
[9 empty] | 6.4426 | -0.27951 | 80.7018
[9 empty] | 6.4423 | -0.27963 | 80.6992
[9 empty] | 6.4436 | -0.28043 | 80.7038
[9 empty] | 6.4445 | -0.27951 | 80.7056
[9 empty] | 6.4432 | -0.27963 | 80.7066
[9 empty] | 6.4436 | -0.27951 | 80.7013
[9 empty] | 6.4432 | -0.28055 | 80.6902
[9 empty] | 6.4442 | -0.28055 | 80.6929
[9 empty] | 6.4445 | -0.27951 | 80.6936
[9 empty] | 6.4432 | -0.28043 | 80.694
[9 empty] | 6.4442 | -0.28055 | 80.697
[9 empty] | 6.4445 | -0.27951 | 80.702
[9 empty] | 6.4436 | -0.28043 | 80.7047
[9 empty] | 6.4442 | -0.27963 | 80.7039
[9 empty] | 6.4439 | -0.28031 | 80.6984
[9 empty] | 6.4432 | -0.28055 | 80.6995
[9 empty] | 6.4442 | -0.28148 | 80.7015
[9 empty] | 6.4445 | -0.28043 | 80.7017
[9 empty] | 6.4438 | -0.2816 | 80.6986
[9 empty] | 6.4442 | -0.27963 | 80.6963
[9 empty] | 6.4442 | -0.28055 | 80.7001
[9 empty] | 6.4438 | -0.28068 | 80.6971
[9 empty] | 6.4442 | -0.28055 | 80.6947
[9 empty] | 6.4445 | -0.27951 | 80.6952
[9 empty] | 6.4442 | -0.28055 | 80.6846
[9 empty] | 6.4444 | -0.27987 | 80.68
[9 empty] | 6.4457 | -0.27975 | 80.6867
[9 empty] | 6.4447 | -0.28068 | 80.6856
[9 empty] | 6.4442 | -0.28055 | 80.6854
[9 empty] | 6.4454 | -0.27951 | 80.6864
[9 empty] | 6.4451 | -0.28055 | 80.685
[9 empty] | 6.4451 | -0.28055 | 80.6861
[9 empty] | 6.446 | -0.27963 | 80.6894
[9 empty] | 6.4454 | -0.28043 | 80.6906
[9 empty] | 6.4454 | -0.28043 | 80.6755
[9 empty] | 6.4463 | -0.27951 | 80.6768
[9 empty] | 6.4463 | -0.28043 | 80.6773
[9 empty] | 6.4463 | -0.28043 | 80.6782
[9 empty] | 6.4473 | -0.28135 | 80.6828
[9 empty] | 6.446 | -0.28055 | 80.6818
[9 empty] | 6.4463 | -0.28043 | 80.6823
[9 empty] | 6.4463 | -0.27951 | 80.6818
[9 empty] | 6.4469 | -0.28055 | 80.6827
[9 empty] | 6.4469 | -0.27963 | 80.6855
[9 empty] | 6.4479 | -0.27963 | 80.6902
[9 empty] | 6.4479 | -0.28055 | 80.697
[9 empty] | 6.4466 | -0.27975 | 80.694
[9 empty] | 6.4479 | -0.28055 | 80.6977
[9 empty] | 6.4475 | -0.27975 | 80.699
[9 empty] | 6.4479 | -0.27963 | 80.7005
[9 empty] | 6.4466 | -0.28068 | 80.7025
[9 empty] | 6.4482 | -0.28043 | 80.705
[9 empty] | 6.4479 | -0.28055 | 80.699
[9 empty] | 6.4473 | -0.27951 | 80.6949
[9 empty] | 6.4473 | -0.28135 | 80.6953
[9 empty] | 6.4473 | -0.28043 | 80.683
[9 empty] | 6.4476 | -0.28031 | 80.6877
[9 empty] | 6.4473 | -0.28135 | 80.6964
[9 empty] | 6.4482 | -0.28043 | 80.7004
[9 empty] | 6.4479 | -0.27963 | 80.6981
[9 empty] | 6.4484 | -0.28068 | 80.698
[9 empty] | 6.4495 | -0.27938 | 80.699
[9 empty] | 6.4491 | -0.28043 | 80.6994
[9 empty] | 6.4491 | -0.28043 | 80.6854
[9 empty] | 6.4491 | -0.28043 | 80.6736
[9 empty] | 6.4494 | -0.28068 | 80.6682
[9 empty] | 6.4488 | -0.28055 | 80.6714
[9 empty] | 6.4488 | -0.27963 | 80.6652
[9 empty] | 6.4475 | -0.28068 | 80.6641
[9 empty] | 6.4484 | -0.27975 | 80.6694
[9 empty] | 6.4494 | -0.28068 | 80.6787
[9 empty] | 6.4497 | -0.2787 | 80.68
[9 empty] | 6.45 | -0.27951 | 80.6837
[9 empty] | 6.4494 | -0.27975 | 80.6833
[9 empty] | 6.4497 | -0.28055 | 80.6835
[9 empty] | 6.45 | -0.28043 | 80.6934
[9 empty] | 6.4491 | -0.28043 | 80.6918
[9 empty] | 6.4504 | -0.28031 | 80.6898
[9 empty] | 6.45 | -0.28043 | 80.696
[9 empty] | 6.4488 | -0.28043 | 80.6956
[9 empty] | 6.45 | -0.28135 | 80.6941
[9 empty] | 6.45 | -0.27951 | 80.6928
[9 empty] | 6.4497 | -0.28055 | 80.6946
[9 empty] | 6.45 | -0.28043 | 80.6948
[9 empty] | 6.45 | -0.27951 | 80.6949
[9 empty] | 6.451 | -0.28043 | 80.6947
[9 empty] | 6.4497 | -0.27963 | 80.6958
[9 empty] | 6.4503 | -0.27975 | 80.6837
[9 empty] | 6.4497 | -0.28055 | 80.6825
[9 empty] | 6.4503 | -0.28068 | 80.6857
[9 empty] | 6.4506 | -0.28055 | 80.6889
[9 empty] | 6.4497 | -0.27963 | 80.6878
[9 empty] | 6.4506 | -0.27963 | 80.6895
[9 empty] | 6.4494 | -0.28068 | 80.6875
[9 empty] | 6.4497 | -0.28055 | 80.6769
[9 empty] | 6.4491 | -0.28043 | 80.6763
[9 empty] | 6.45 | -0.28043 | 80.6771
[9 empty] | 6.4497 | -0.28055 | 80.6775
[9 empty] | 6.451 | -0.28043 | 80.6796
[9 empty] | 6.4513 | -0.28031 | 80.6784
[9 empty] | 6.45 | -0.28043 | 80.6779
[9 empty] | 6.4506 | -0.28055 | 80.6686
[9 empty] | 6.451 | -0.27951 | 80.6701
[9 empty] | 6.4506 | -0.28055 | 80.6731
[9 empty] | 6.451 | -0.28043 | 80.6748
[9 empty] | 6.4503 | -0.28068 | 80.6744
[9 empty] | 6.4506 | -0.28055 | 80.6631
[9 empty] | 6.4503 | -0.27975 | 80.6543
[9 empty] | 6.4503 | -0.28068 | 80.6626
[9 empty] | 6.4503 | -0.28068 | 80.6682
[9 empty] | 6.4506 | -0.28055 | 80.6654
[9 empty] | 6.45 | -0.28043 | 80.6677
[9 empty] | 6.4506 | -0.28055 | 80.6594
[9 empty] | 6.4513 | -0.27938 | 80.6425
[9 empty] | 6.451 | -0.28043 | 80.6475
[9 empty] | 6.4506 | -0.27963 | 80.6644
[9 empty] | 6.451 | -0.28043 | 80.6769
[9 empty] | 6.4513 | -0.27938 | 80.6776
[9 empty] | 6.451 | -0.27951 | 80.6786
[9 empty] | 6.451 | -0.27951 | 80.6796
[9 empty] | 6.4515 | -0.27963 | 80.6809
[9 empty] | 6.4512 | -0.28068 | 80.6807
[9 empty] | 6.4512 | -0.27975 | 80.6764
[9 empty] | 6.4515 | -0.27963 | 80.6675
[9 empty] | 6.4512 | -0.2816 | 80.6587
[9 empty] | 6.4506 | -0.28055 | 80.6554
[9 empty] | 6.4506 | -0.28148 | 80.6588
[9 empty] | 6.4506 | -0.28055 | 80.6617
[9 empty] | 6.4512 | -0.28068 | 80.6523
[9 empty] | 6.4509 | -0.2808 | 80.6558
[9 empty] | 6.4506 | -0.28055 | 80.6613
[9 empty] | 6.4503 | -0.27883 | 80.6648
[9 empty] | 6.4503 | -0.28068 | 80.6612
[9 empty] | 6.4512 | -0.28068 | 80.6629
[9 empty] | 6.4512 | -0.28068 | 80.6673
[9 empty] | 6.4515 | -0.28148 | 80.6622
[9 empty] | 6.4515 | -0.28055 | 80.6631
[9 empty] | 6.451 | -0.27951 | 80.6564
[9 empty] | 6.4513 | -0.27938 | 80.6538
[9 empty] | 6.4519 | -0.28228 | 80.6522
[9 empty] | 6.4515 | -0.27963 | 80.6523
[9 empty] | 6.451 | -0.28043 | 80.6535
[9 empty] | 6.4515 | -0.28055 | 80.6569
[9 empty] | 6.4515 | -0.28148 | 80.6559
[9 empty] | 6.4519 | -0.28043 | 80.6573
[9 empty] | 6.4522 | -0.28031 | 80.654
[9 empty] | 6.4522 | -0.28031 | 80.6535
[9 empty] | 6.4515 | -0.28055 | 80.6503
[9 empty] | 6.4525 | -0.28055 | 80.6538
[9 empty] | 6.4525 | -0.28055 | 80.6523
[9 empty] | 6.4531 | -0.28068 | 80.6569
[9 empty] | 6.4525 | -0.28055 | 80.6232
[9 empty] | 6.4534 | -0.27963 | 80.6355
[9 empty] | 6.4534 | -0.28055 | 80.6386
[9 empty] | 6.4531 | -0.2816 | 80.6536
[9 empty] | 6.4531 | -0.27963 | 80.6581
[9 empty] | 6.4531 | -0.28068 | 80.6589
[9 empty] | 6.4527 | -0.27987 | 80.6607
[9 empty] | 6.4531 | -0.28068 | 80.6576
[9 empty] | 6.4531 | -0.28068 | 80.6425
[9 empty] | 6.4534 | -0.28148 | 80.6355
[9 empty] | 6.4534 | -0.27963 | 80.6365
[9 empty] | 6.454 | -0.28055 | 80.6374
[9 empty] | 6.4543 | -0.28055 | 80.6377
[9 empty] | 6.4534 | -0.28055 | 80.6375
[9 empty] | 6.4537 | -0.28135 | 80.6403
[9 empty] | 6.4547 | -0.28043 | 80.6388
[9 empty] | 6.4547 | -0.28043 | 80.6392
[9 empty] | 6.4541 | -0.28031 | 80.6333
[9 empty] | 6.4543 | -0.28055 | 80.6288
[9 empty] | 6.4528 | -0.28043 | 80.6279
[9 empty] | 6.4547 | -0.28043 | 80.6313
[9 empty] | 6.4547 | -0.28043 | 80.6309
[9 empty] | 6.4556 | -0.28043 | 80.6295
[9 empty] | 6.4547 | -0.27858 | 80.6287
[9 empty] | 6.4543 | -0.28148 | 80.6355
[9 empty] | 6.4556 | -0.28043 | 80.6365
[9 empty] | 6.4556 | -0.28043 | 80.6374
[9 empty] | 6.4543 | -0.28055 | 80.6297
[9 empty] | 6.4556 | -0.28043 | 80.6312
[9 empty] | 6.4562 | -0.28055 | 80.6335
[9 empty] | 6.4543 | -0.28055 | 80.619
[9 empty] | 6.4552 | -0.28055 | 80.6196
[9 empty] | 6.454 | -0.27975 | 80.6146
[9 empty] | 6.4549 | -0.28068 | 80.6156
[9 empty] | 6.4552 | -0.28055 | 80.6186
[9 empty] | 6.4558 | -0.27975 | 80.6207
[9 empty] | 6.4562 | -0.28055 | 80.6325
[9 empty] | 6.4552 | -0.28055 | 80.6275
[9 empty] | 6.4558 | -0.28068 | 80.6227
[9 empty] | 6.4568 | -0.28055 | 80.6247
[9 empty] | 6.4549 | -0.27975 | 80.6266
[9 empty] | 6.4558 | -0.28068 | 80.6172
[9 empty] | 6.4565 | -0.28135 | 80.6135
[9 empty] | 6.4552 | -0.28055 | 80.6186
[9 empty] | 6.4562 | -0.28055 | 80.6272
[9 empty] | 6.4564 | -0.27987 | 80.6298
[9 empty] | 6.4564 | -0.27987 | 80.6429
[9 empty] | 6.4549 | -0.28068 | 80.6439
[9 empty] | 6.4571 | -0.28055 | 80.6439
[9 empty] | 6.4558 | -0.27975 | 80.6335
[9 empty] | 6.4562 | -0.27963 | 80.6278
[9 empty] | 6.4562 | -0.27963 | 80.6286
[9 empty] | 6.4564 | -0.2808 | 80.6309
[9 empty] | 6.4568 | -0.28068 | 80.6189
[9 empty] | 6.4568 | -0.28068 | 80.6185
[9 empty] | 6.4558 | -0.2816 | 80.6259
[9 empty] | 6.4558 | -0.28068 | 80.6218
[9 empty] | 6.4568 | -0.28068 | 80.6237
[9 empty] | 6.4571 | -0.28055 | 80.5322
[9 empty] | 6.4568 | -0.27975 | 80.5629
[9 empty] | 6.4558 | -0.27975 | 80.5942
[9 empty] | 6.4574 | -0.27951 | 80.5964
[9 empty] | 6.4574 | -0.28135 | 80.6066
[9 empty] | 6.4552 | -0.28055 | 80.6068
[9 empty] | 6.458 | -0.27963 | 80.6078
[9 empty] | 6.458 | -0.28055 | 80.6048
[9 empty] | 6.4574 | -0.28043 | 80.5943
[9 empty] | 6.4574 | -0.28043 | 80.5951
[9 empty] | 6.458 | -0.28043 | 80.5979
[9 empty] | 6.4574 | -0.28135 | 80.6031
[9 empty] | 6.4574 | -0.28043 | 80.6131
[9 empty] | 6.458 | -0.28148 | 80.6136
[9 empty] | 6.458 | -0.28148 | 80.6155
[9 empty] | 6.4571 | -0.28055 | 80.6155
[9 empty] | 6.4577 | -0.27975 | 80.616
[9 empty] | 6.4577 | -0.28068 | 80.6034
[9 empty] | 6.4577 | -0.28068 | 80.6049
[9 empty] | 6.4577 | -0.27975 | 80.6018
[9 empty] | 6.4577 | -0.28068 | 80.5693
[9 empty] | 6.4577 | -0.28068 | 80.576
[9 empty] | 6.4573 | -0.27987 | 80.575
[9 empty] | 6.4577 | -0.28068 | 80.5801
[9 empty] | 6.4577 | -0.28068 | 80.582
[9 empty] | 6.4568 | -0.2816 | 80.5762
[9 empty] | 6.4571 | -0.28055 | 80.574
[9 empty] | 6.4571 | -0.28055 | 80.5744
[9 empty] | 6.458 | -0.27963 | 80.5953
[9 empty] | 6.458 | -0.28055 | 80.5952
[9 empty] | 6.458 | -0.28055 | 80.5959
[9 empty] | 6.4574 | -0.28043 | 80.5923
[9 empty] | 6.458 | -0.28055 | 80.5917
[9 empty] | 6.458 | -0.28055 | 80.5929
[9 empty] | 6.4584 | -0.28043 | 80.5935
[9 empty] | 6.458 | -0.28055 | 80.5941
[9 empty] | 6.4577 | -0.28068 | 80.5936
[9 empty] | 6.458 | -0.27963 | 80.5871
[9 empty] | 6.458 | -0.28055 | 80.5778
[9 empty] | 6.458 | -0.28055 | 80.5762
[9 empty] | 6.458 | -0.27963 | 80.5701
[9 empty] | 6.4577 | -0.28068 | 80.5739
[9 empty] | 6.4577 | -0.28068 | 80.5417
[9 empty] | 6.4577 | -0.27975 | 80.5446
[9 empty] | 6.458 | -0.28148 | 80.5476
[9 empty] | 6.4589 | -0.28055 | 80.5635
[9 empty] | 6.4573 | -0.27987 | 80.573
[9 empty] | 6.4573 | -0.27987 | 80.569
[9 empty] | 6.4577 | -0.28068 | 80.5716
[9 empty] | 6.4577 | -0.28068 | 80.5753
[9 empty] | 6.4583 | -0.2808 | 80.5604
[9 empty] | 6.4577 | -0.28068 | 80.5639
[9 empty] | 6.4586 | -0.28068 | 80.5537
[9 empty] | 6.4586 | -0.28068 | 80.5559
[9 empty] | 6.458 | -0.28055 | 80.5536
[9 empty] | 6.458 | -0.28148 | 80.5475
[9 empty] | 6.4577 | -0.28068 | 80.518
[9 empty] | 6.4586 | -0.28068 | 80.5296
[9 empty] | 6.458 | -0.28055 | 80.547
[9 empty] | 6.458 | -0.28055 | 80.5776
[9 empty] | 6.4589 | -0.28055 | 80.5831
[9 empty] | 6.4589 | -0.28055 | 80.5633
[9 empty] | 6.4589 | -0.28055 | 80.5481
[9 empty] | 6.4589 | -0.28055 | 80.556
[9 empty] | 6.4593 | -0.28043 | 80.5641
[9 empty] | 6.4589 | -0.28055 | 80.5619
[9 empty] | 6.4589 | -0.28055 | 80.561
[9 empty] | 6.4589 | -0.28055 | 80.5595
[9 empty] | 6.4589 | -0.28055 | 80.5478
[9 empty] | 6.4592 | -0.27987 | 80.544
[9 empty] | 6.4577 | -0.28068 | 80.541
[9 empty] | 6.458 | -0.28055 | 80.544
[9 empty] | 6.4595 | -0.2816 | 80.5471
[9 empty] | 6.4599 | -0.28055 | 80.5496
[9 empty] | 6.4595 | -0.28068 | 80.5477
[9 empty] | 6.4595 | -0.28068 | 80.5422
[9 empty] | 6.4592 | -0.2808 | 80.5434
[9 empty] | 6.4605 | -0.28068 | 80.5566
[9 empty] | 6.4592 | -0.2808 | 80.5552
[9 empty] | 6.4599 | -0.28055 | 80.5067
[9 empty] | 6.4599 | -0.28055 | 80.5309
[9 empty] | 6.4608 | -0.28055 | 80.5241
[9 empty] | 6.4599 | -0.28148 | 80.5304
[9 empty] | 6.4602 | -0.28043 | 80.5102
[9 empty] | 6.4602 | -0.28043 | 80.4941
[9 empty] | 6.4599 | -0.28055 | 80.5075
[9 empty] | 6.4602 | -0.28135 | 80.5368
[9 empty] | 6.4599 | -0.28055 | 80.5406
[9 empty] | 6.4611 | -0.28043 | 80.5431
[9 empty] | 6.4599 | -0.28055 | 80.5389
[9 empty] | 6.4611 | -0.27951 | 80.5438
[9 empty] | 6.4602 | -0.28043 | 80.5371
[9 empty] | 6.4617 | -0.28055 | 80.5379
[9 empty] | 6.4614 | -0.27975 | 80.539
[9 empty] | 6.4599 | -0.28055 | 80.5276
[9 empty] | 6.4614 | -0.28068 | 80.4926
[9 empty] | 6.4614 | -0.28068 | 80.4966
[9 empty] | 6.4614 | -0.28068 | 80.5018
[9 empty] | 6.4614 | -0.28068 | 80.5044
[9 empty] | 6.4614 | -0.28068 | 80.507
[9 empty] | 6.4617 | -0.28148 | 80.5143
[9 empty] | 6.4608 | -0.28148 | 80.5232
[9 empty] | 6.4617 | -0.28055 | 80.5205
[9 empty] | 6.4623 | -0.2808 | 80.5124
[9 empty] | 6.4614 | -0.28068 | 80.502
[9 empty] | 6.4617 | -0.28055 | 80.5002
[9 empty] | 6.4611 | -0.28043 | 80.5253
[9 empty] | 6.4621 | -0.28043 | 80.5249
[9 empty] | 6.4617 | -0.28148 | 80.5184
[9 empty] | 6.4617 | -0.28055 | 80.517
[9 empty] | 6.4617 | -0.28135 | 80.5169
[9 empty] | 6.4617 | -0.28055 | 80.5162
[9 empty] | 6.4617 | -0.28148 | 80.5067
[9 empty] | 6.4626 | -0.28148 | 80.5084
[9 empty] | 6.4617 | -0.27963 | 80.5001
[9 empty] | 6.4617 | -0.28148 | 80.5013
[9 empty] | 6.4626 | -0.28055 | 80.5
[9 empty] | 6.4623 | -0.2816 | 80.4825
[9 empty] | 6.4632 | -0.28068 | 80.4817
[9 empty] | 6.4626 | -0.28148 | 80.4802
[9 empty] | 6.4632 | -0.2816 | 80.4823
[9 empty] | 6.4636 | -0.28055 | 80.4818
[9 empty] | 6.4636 | -0.27963 | 80.4811
[9 empty] | 6.4632 | -0.28068 | 80.4768
[9 empty] | 6.4636 | -0.28055 | 80.477
[9 empty] | 6.4623 | -0.28068 | 80.4881
[9 empty] | 6.4626 | -0.28148 | 80.4901
[9 empty] | 6.4636 | -0.28148 | 80.493
[9 empty] | 6.4626 | -0.28055 | 80.4972
[9 empty] | 6.4636 | -0.28055 | 80.4862
[9 empty] | 6.4641 | -0.28068 | 80.4833
[9 empty] | 6.4636 | -0.2816 | 80.4894
[9 empty] | 6.4636 | -0.28148 | 80.4867
[9 empty] | 6.4639 | -0.28043 | 80.4896
[9 empty] | 6.4623 | -0.2816 | 80.4867
[9 empty] | 6.4641 | -0.28068 | 80.485
[9 empty] | 6.4641 | -0.2816 | 80.4842
[9 empty] | 6.4629 | -0.2808 | 80.4808
[9 empty] | 6.462 | -0.27987 | 80.4863
[9 empty] | 6.4641 | -0.28068 | 80.4874
[9 empty] | 6.4641 | -0.27975 | 80.482
[9 empty] | 6.4636 | -0.28055 | 80.4872
[9 empty] | 6.4651 | -0.28068 | 80.4935
[9 empty] | 6.4645 | -0.28148 | 80.487
[9 empty] | 6.4641 | -0.28068 | 80.4846
[9 empty] | 6.4654 | -0.28055 | 80.4738
[9 empty] | 6.4645 | -0.28055 | 80.4733
[9 empty] | 6.4657 | -0.28135 | 80.4671
[9 empty] | 6.4657 | -0.28043 | 80.4678
[9 empty] | 6.4648 | -0.28135 | 80.4671
[9 empty] | 6.4641 | -0.2816 | 80.4653
[9 empty] | 6.4654 | -0.28055 | 80.4661
[9 empty] | 6.4651 | -0.28068 | 80.466
[9 empty] | 6.4651 | -0.28068 | 80.4664
[9 empty] | 6.4651 | -0.28068 | 80.467
[9 empty] | 6.4651 | -0.27975 | 80.4614
[9 empty] | 6.4651 | -0.28068 | 80.471
[9 empty] | 6.4638 | -0.2808 | 80.4697
[9 empty] | 6.4641 | -0.28068 | 80.4676
[9 empty] | 6.4641 | -0.2816 | 80.4679
[9 empty] | 6.4645 | -0.28055 | 80.4685
[9 empty] | 6.4651 | -0.28068 | 80.4696
[9 empty] | 6.4654 | -0.28055 | 80.4704
[9 empty] | 6.4654 | -0.28055 | 80.4669
[9 empty] | 6.4651 | -0.28068 | 80.4663
[9 empty] | 6.4654 | -0.28055 | 80.458
[9 empty] | 6.4654 | -0.28055 | 80.4593
[9 empty] | 6.4654 | -0.28055 | 80.4818
[9 empty] | 6.4651 | -0.28068 | 80.4797
[9 empty] | 6.4654 | -0.28055 | 80.479
[9 empty] | 6.4651 | -0.28068 | 80.4777
[9 empty] | 6.4651 | -0.28068 | 80.4769
[9 empty] | 6.4651 | -0.27975 | 80.4469
[9 empty] | 6.4651 | -0.2816 | 80.4455
[9 empty] | 6.466 | -0.28068 | 80.4467
[9 empty] | 6.4657 | -0.28172 | 80.4474
[9 empty] | 6.4651 | -0.28252 | 80.4539
[9 empty] | 6.4647 | -0.2808 | 80.4544
[9 empty] | 6.466 | -0.28068 | 80.4567
[9 empty] | 6.4673 | -0.28055 | 80.4591
[9 empty] | 6.4663 | -0.28055 | 80.4592
[9 empty] | 6.4663 | -0.28148 | 80.4588
[9 empty] | 6.4667 | -0.28043 | 80.4571
[9 empty] | 6.4663 | -0.28148 | 80.4576
[9 empty] | 6.4673 | -0.28055 | 80.4576
[9 empty] | 6.4669 | -0.28068 | 80.4557
[9 empty] | 6.4678 | -0.2816 | 80.4515
[9 empty] | 6.4678 | -0.28055 | 80.4505
[9 empty] | 6.4682 | -0.28055 | 80.4492
[9 empty] | 6.4688 | -0.28068 | 80.4356
[9 empty] | 6.4682 | -0.28055 | 80.4298
[9 empty] | 6.4688 | -0.28068 | 80.4322
[9 empty] | 6.4688 | -0.2816 | 80.4332
[9 empty] | 6.4691 | -0.28148 | 80.4318
[9 empty] | 6.4682 | -0.28055 | 80.4333
[9 empty] | 6.4694 | -0.28135 | 80.4343
[9 empty] | 6.4691 | -0.28148 | 80.4321
[9 empty] | 6.4691 | -0.28055 | 80.4481
[9 empty] | 6.4682 | -0.28055 | 80.4511
[9 empty] | 6.4688 | -0.2816 | 80.4516
[9 empty] | 6.47 | -0.28055 | 80.4548
[9 empty] | 6.4688 | -0.2816 | 80.4536
[9 empty] | 6.4694 | -0.2808 | 80.449
[9 empty] | 6.4697 | -0.28068 | 80.4486
[9 empty] | 6.4697 | -0.28068 | 80.4509
[9 empty] | 6.4688 | -0.28068 | 80.445
[9 empty] | 6.4688 | -0.28068 | 80.4413
[9 empty] | 6.4704 | -0.28043 | 80.4424
[9 empty] | 6.47 | -0.28148 | 80.441
[9 empty] | 6.47 | -0.28148 | 80.4386
[9 empty] | 6.47 | -0.27963 | 80.4303
[9 empty] | 6.471 | -0.28148 | 80.431
[9 empty] | 6.4697 | -0.28068 | 80.4225
[9 empty] | 6.4697 | -0.28068 | 80.4181
[9 empty] | 6.471 | -0.28055 | 80.4213
[9 empty] | 6.4706 | -0.28068 | 80.4202
[9 empty] | 6.4694 | -0.28172 | 80.4206
[9 empty] | 6.4703 | -0.2808 | 80.4141
[9 empty] | 6.4715 | -0.2808 | 80.4183
[9 empty] | 6.4706 | -0.28068 | 80.4203
[9 empty] | 6.471 | -0.28055 | 80.4213
[9 empty] | 6.4706 | -0.28068 | 80.4212
[9 empty] | 6.471 | -0.28148 | 80.4192
[9 empty] | 6.4704 | -0.28135 | 80.4192
[9 empty] | 6.4719 | -0.28055 | 80.4232
[9 empty] | 6.4706 | -0.2816 | 80.4135
[9 empty] | 6.4706 | -0.27975 | 80.4139
[9 empty] | 6.4715 | -0.28068 | 80.4109
[9 empty] | 6.4715 | -0.28068 | 80.4106
[9 empty] | 6.4715 | -0.28068 | 80.4112
[9 empty] | 6.4712 | -0.27987 | 80.4142
[9 empty] | 6.4712 | -0.2808 | 80.4157
[9 empty] | 6.4712 | -0.2808 | 80.4192
[9 empty] | 6.4725 | -0.2816 | 80.4156
[9 empty] | 6.4715 | -0.28068 | 80.4147
[9 empty] | 6.4712 | -0.28172 | 80.4195
[9 empty] | 6.4715 | -0.2816 | 80.4205
[9 empty] | 6.4712 | -0.2808 | 80.4211
[9 empty] | 6.4715 | -0.28068 | 80.4214
[9 empty] | 6.4706 | -0.28068 | 80.4228
[9 empty] | 6.4725 | -0.28068 | 80.4259
[9 empty] | 6.4725 | -0.2816 | 80.413
[9 empty] | 6.4728 | -0.28148 | 80.4066
[9 empty] | 6.4731 | -0.28135 | 80.4058
[9 empty] | 6.4722 | -0.28135 | 80.4059
[9 empty] | 6.4728 | -0.28055 | 80.4069
[9 empty] | 6.4728 | -0.28055 | 80.3975
[9 empty] | 6.4721 | -0.28172 | 80.3966
[9 empty] | 6.4725 | -0.2816 | 80.3973
[9 empty] | 6.4718 | -0.28092 | 80.3962
[9 empty] | 6.4725 | -0.28068 | 80.3967
[9 empty] | 6.4725 | -0.28068 | 80.3975
[9 empty] | 6.4712 | -0.2808 | 80.3874
[9 empty] | 6.4725 | -0.2816 | 80.3895
[9 empty] | 6.4728 | -0.28148 | 80.3898
[9 empty] | 6.4728 | -0.28148 | 80.3903
[9 empty] | 6.4725 | -0.2816 | 80.3904
[9 empty] | 6.4719 | -0.28055 | 80.3902
[9 empty] | 6.4725 | -0.2816 | 80.3866
[9 empty] | 6.4725 | -0.28068 | 80.3872
[9 empty] | 6.4725 | -0.2816 | 80.3604
[9 empty] | 6.4725 | -0.2816 | 80.3583
[9 empty] | 6.4721 | -0.28172 | 80.3571
[9 empty] | 6.4725 | -0.28068 | 80.3825
[9 empty] | 6.4721 | -0.27987 | 80.3803
[9 empty] | 6.4725 | -0.28068 | 80.3804
[9 empty] | 6.4725 | -0.2816 | 80.3817
[9 empty] | 6.4721 | -0.28172 | 80.3833
[9 empty] | 6.4725 | -0.28068 | 80.3837
[9 empty] | 6.4721 | -0.28172 | 80.3834
[9 empty] | 6.4728 | -0.28055 | 80.3844
[9 empty] | 6.4719 | -0.28055 | 80.3846
[9 empty] | 6.4728 | -0.28055 | 80.3871
[9 empty] | 6.4725 | -0.2816 | 80.3876
[9 empty] | 6.4725 | -0.28068 | 80.3883
[9 empty] | 6.4728 | -0.27963 | 80.3882
[9 empty] | 6.4725 | -0.2816 | 80.3882
[9 empty] | 6.4728 | -0.28148 | 80.3894
[9 empty] | 6.4728 | -0.28055 | 80.3896
[9 empty] | 6.4728 | -0.28055 | 80.39
[9 empty] | 6.4725 | -0.28068 | 80.3871
[9 empty] | 6.4728 | -0.28148 | 80.3882
[9 empty] | 6.4737 | -0.28148 | 80.3895
[9 empty] | 6.4731 | -0.28043 | 80.3819
[9 empty] | 6.4728 | -0.28055 | 80.3759
[9 empty] | 6.4737 | -0.28148 | 80.3792
[9 empty] | 6.4734 | -0.28068 | 80.382
[9 empty] | 6.4734 | -0.28068 | 80.3839
[9 empty] | 6.4734 | -0.2816 | 80.3753
[9 empty] | 6.4719 | -0.28148 | 80.3721
[9 empty] | 6.4734 | -0.28068 | 80.3759
[9 empty] | 6.473 | -0.28172 | 80.3781
[9 empty] | 6.4734 | -0.2816 | 80.3803
[9 empty] | 6.473 | -0.2808 | 80.3802
[9 empty] | 6.474 | -0.27987 | 80.3778
[9 empty] | 6.4734 | -0.27975 | 80.3724
[9 empty] | 6.4734 | -0.28068 | 80.3759
[9 empty] | 6.4734 | -0.2816 | 80.3754
[9 empty] | 6.4743 | -0.2816 | 80.338
[9 empty] | 6.4743 | -0.28068 | 80.3455
[9 empty] | 6.4743 | -0.28068 | 80.3498
[9 empty] | 6.4743 | -0.2816 | 80.3479
[9 empty] | 6.4747 | -0.28148 | 80.3485
[9 empty] | 6.4743 | -0.2816 | 80.3482
[9 empty] | 6.4743 | -0.2816 | 80.3484
[9 empty] | 6.4747 | -0.28055 | 80.36
[9 empty] | 6.4743 | -0.2816 | 80.3589
[9 empty] | 6.4743 | -0.28252 | 80.3573
[9 empty] | 6.4747 | -0.28148 | 80.3564
[9 empty] | 6.4756 | -0.28055 | 80.354
[9 empty] | 6.4756 | -0.28148 | 80.357
[9 empty] | 6.475 | -0.28043 | 80.3553
[9 empty] | 6.4765 | -0.28055 | 80.3566
[9 empty] | 6.4747 | -0.28055 | 80.3538
[9 empty] | 6.4765 | -0.28055 | 80.3544
[9 empty] | 6.4756 | -0.28148 | 80.3513
[9 empty] | 6.4743 | -0.2816 | 80.35
[9 empty] | 6.4765 | -0.28055 | 80.3524
[9 empty] | 6.4774 | -0.28055 | 80.3506
[9 empty] | 6.4771 | -0.2816 | 80.3504
[9 empty] | 6.4771 | -0.2816 | 80.3477
[9 empty] | 6.4767 | -0.2808 | 80.348
[9 empty] | 6.478 | -0.28068 | 80.3479
[9 empty] | 6.4783 | -0.28148 | 80.3434
[9 empty] | 6.478 | -0.2816 | 80.342
[9 empty] | 6.4771 | -0.28068 | 80.3405
[9 empty] | 6.4771 | -0.2816 | 80.3384
[9 empty] | 6.4777 | -0.2808 | 80.3402
[9 empty] | 6.4789 | -0.28068 | 80.3348
[9 empty] | 6.4777 | -0.2808 | 80.3353
[9 empty] | 6.478 | -0.2816 | 80.338
[9 empty] | 6.4783 | -0.28148 | 80.3396
[9 empty] | 6.4771 | -0.2816 | 80.3391
[9 empty] | 6.4783 | -0.28055 | 80.3426
[9 empty] | 6.4789 | -0.2816 | 80.3425
[9 empty] | 6.4786 | -0.2808 | 80.3126
[9 empty] | 6.4771 | -0.28068 | 80.3046
[9 empty] | 6.4789 | -0.28068 | 80.3043
[9 empty] | 6.478 | -0.28068 | 80.3041
[9 empty] | 6.4789 | -0.28068 | 80.3169
[9 empty] | 6.4783 | -0.28148 | 80.328
[9 empty] | 6.4789 | -0.28068 | 80.328
[9 empty] | 6.4789 | -0.28068 | 80.332
[9 empty] | 6.478 | -0.2816 | 80.3341
[9 empty] | 6.4793 | -0.28055 | 80.3278
[9 empty] | 6.4787 | -0.27951 | 80.3273
[9 empty] | 6.4789 | -0.2816 | 80.3241
[9 empty] | 6.4799 | -0.2816 | 80.2898
[9 empty] | 6.4793 | -0.28055 | 80.3055
[9 empty] | 6.4793 | -0.28055 | 80.3142
[9 empty] | 6.4793 | -0.28148 | 80.3226
[9 empty] | 6.4789 | -0.2816 | 80.3225
[9 empty] | 6.4799 | -0.28068 | 80.3224
[9 empty] | 6.4789 | -0.28068 | 80.3215
[9 empty] | 6.4802 | -0.28055 | 80.3233
[9 empty] | 6.4799 | -0.2816 | 80.3264
[9 empty] | 6.4789 | -0.2816 | 80.3273
[9 empty] | 6.4799 | -0.28068 | 80.3078
[9 empty] | 6.4802 | -0.28055 | 80.3082
[9 empty] | 6.4799 | -0.2816 | 80.3139
[9 empty] | 6.4799 | -0.28068 | 80.3129
[9 empty] | 6.4799 | -0.28068 | 80.3116
[9 empty] | 6.4789 | -0.2816 | 80.3098
[9 empty] | 6.4789 | -0.28068 | 80.3047
[9 empty] | 6.4799 | -0.2816 | 80.3077
[9 empty] | 6.4795 | -0.2808 | 80.3057
[9 empty] | 6.4793 | -0.28148 | 80.3057
[9 empty] | 6.4786 | -0.28172 | 80.3051
[9 empty] | 6.4789 | -0.2816 | 80.3059
[9 empty] | 6.4799 | -0.2816 | 80.3071
[9 empty] | 6.4811 | -0.28055 | 80.3043
[9 empty] | 6.4799 | -0.28068 | 80.3003
[9 empty] | 6.4789 | -0.28068 | 80.2997
[9 empty] | 6.4789 | -0.2816 | 80.2729
[9 empty] | 6.4799 | -0.2816 | 80.2694
[9 empty] | 6.4795 | -0.28172 | 80.2716
[9 empty] | 6.4799 | -0.2816 | 80.2769
[9 empty] | 6.4795 | -0.2808 | 80.2724
[9 empty] | 6.4799 | -0.28068 | 80.272
[9 empty] | 6.4795 | -0.2808 | 80.2725
[9 empty] | 6.4795 | -0.2808 | 80.2731
[9 empty] | 6.4795 | -0.2808 | 80.2717
[9 empty] | 6.4795 | -0.2808 | 80.2708
[9 empty] | 6.4804 | -0.2808 | 80.2711
[9 empty] | 6.4804 | -0.2808 | 80.2737
[9 empty] | 6.4799 | -0.28068 | 80.2728
[9 empty] | 6.4799 | -0.28068 | 80.2809
[9 empty] | 6.4799 | -0.2816 | 80.283
[9 empty] | 6.4804 | -0.28172 | 80.2524
[9 empty] | 6.4804 | -0.28265 | 80.249
[9 empty] | 6.4795 | -0.2808 | 80.2492
[9 empty] | 6.4799 | -0.28068 | 80.2593
[9 empty] | 6.4808 | -0.28252 | 80.2608
[9 empty] | 6.4802 | -0.28148 | 80.261
[9 empty] | 6.4808 | -0.2816 | 80.262
[9 empty] | 6.4808 | -0.2816 | 80.2436
[9 empty] | 6.4808 | -0.2816 | 80.2539
[9 empty] | 6.4799 | -0.2816 | 80.2543
[9 empty] | 6.4808 | -0.2816 | 80.2511
[9 empty] | 6.4815 | -0.28135 | 80.2519
[9 empty] | 6.4805 | -0.28135 | 80.2536
[9 empty] | 6.4811 | -0.28148 | 80.2551
[9 empty] | 6.4811 | -0.28148 | 80.2611
[9 empty] | 6.4817 | -0.2816 | 80.2767
[9 empty] | 6.4808 | -0.2816 | 80.2745
[9 empty] | 6.4808 | -0.28068 | 80.2721
[9 empty] | 6.4811 | -0.28055 | 80.2598
[9 empty] | 6.4808 | -0.2816 | 80.2603
[9 empty] | 6.4817 | -0.28068 | 80.2649
[9 empty] | 6.4814 | -0.28068 | 80.2643
[9 empty] | 6.4814 | -0.28172 | 80.2684
[9 empty] | 6.4814 | -0.2808 | 80.266
[9 empty] | 6.4836 | -0.28068 | 80.2658
[9 empty] | 6.4826 | -0.2816 | 80.2648
[9 empty] | 6.4817 | -0.2816 | 80.2639
[9 empty] | 6.4832 | -0.2808 | 80.2669
[9 empty] | 6.4826 | -0.28068 | 80.2765
[9 empty] | 6.4832 | -0.28172 | 80.2735
[9 empty] | 6.4826 | -0.28252 | 80.2634
[9 empty] | 6.4836 | -0.2816 | 80.272
[9 empty] | 6.4823 | -0.28172 | 80.27
[9 empty] | 6.4832 | -0.2808 | 80.2771
[9 empty] | 6.4836 | -0.2816 | 80.2749
[9 empty] | 6.4832 | -0.28172 | 80.2805
[9 empty] | 6.4832 | -0.2808 | 80.2785
[9 empty] | 6.4832 | -0.2808 | 80.2746
[9 empty] | 6.4826 | -0.28068 | 80.2596
[9 empty] | 6.4845 | -0.28068 | 80.2613
[9 empty] | 6.4836 | -0.2816 | 80.2487
[9 empty] | 6.4832 | -0.28172 | 80.2503
[9 empty] | 6.4836 | -0.2816 | 80.2532
[9 empty] | 6.4836 | -0.2816 | 80.247
[9 empty] | 6.4848 | -0.28055 | 80.2466
[9 empty] | 6.4839 | -0.28148 | 80.2513
[9 empty] | 6.4839 | -0.28055 | 80.2503
[9 empty] | 6.4839 | -0.28055 | 80.2509
[9 empty] | 6.4845 | -0.2816 | 80.276
[9 empty] | 6.4845 | -0.2816 | 80.2654
[9 empty] | 6.4839 | -0.28148 | 80.2472
[9 empty] | 6.4857 | -0.28055 | 80.2581
[9 empty] | 6.4848 | -0.28055 | 80.2574
[9 empty] | 6.4857 | -0.28148 | 80.2499
[9 empty] | 6.4857 | -0.28148 | 80.2389
[9 empty] | 6.4854 | -0.28068 | 80.2362
[9 empty] | 6.4854 | -0.28068 | 80.2394
[9 empty] | 6.4848 | -0.28055 | 80.2363
[9 empty] | 6.4854 | -0.2816 | 80.2356
[9 empty] | 6.4861 | -0.28135 | 80.2439
[9 empty] | 6.4857 | -0.28148 | 80.2474
[9 empty] | 6.4854 | -0.2816 | 80.2461
[9 empty] | 6.487 | -0.28135 | 80.2435
[9 empty] | 6.487 | -0.28043 | 80.2394
[9 empty] | 6.4867 | -0.28055 | 80.2426
[9 empty] | 6.4863 | -0.2816 | 80.2415
[9 empty] | 6.4863 | -0.2816 | 80.239
[9 empty] | 6.4863 | -0.2816 | 80.2336
[9 empty] | 6.4863 | -0.2816 | 80.2419
[9 empty] | 6.4867 | -0.28055 | 80.2479
[9 empty] | 6.4863 | -0.28068 | 80.2473
[9 empty] | 6.486 | -0.2808 | 80.2451
[9 empty] | 6.486 | -0.28172 | 80.2214
[9 empty] | 6.486 | -0.28172 | 80.2322
[9 empty] | 6.4869 | -0.2808 | 80.2445
[9 empty] | 6.4869 | -0.2808 | 80.2388
[9 empty] | 6.4869 | -0.2808 | 80.2589
[9 empty] | 6.4869 | -0.2808 | 80.2542
[9 empty] | 6.4872 | -0.2816 | 80.2444
[9 empty] | 6.4863 | -0.2816 | 80.246
[9 empty] | 6.4869 | -0.2808 | 80.244
[9 empty] | 6.4872 | -0.2816 | 80.2447
[9 empty] | 6.4863 | -0.28068 | 80.2431
[9 empty] | 6.4869 | -0.2808 | 80.2285
[9 empty] | 6.4876 | -0.28148 | 80.2284
[9 empty] | 6.4867 | -0.27963 | 80.2304
[9 empty] | 6.4863 | -0.2816 | 80.2343
[9 empty] | 6.4867 | -0.28148 | 80.2448
[9 empty] | 6.4863 | -0.28068 | 80.2243
[9 empty] | 6.4872 | -0.28068 | 80.195
[9 empty] | 6.4872 | -0.2816 | 80.2029
[9 empty] | 6.4872 | -0.27975 | 80.2054
[9 empty] | 6.4872 | -0.2816 | 80.1999
[9 empty] | 6.4857 | -0.28148 | 80.2008
[9 empty] | 6.4863 | -0.2816 | 80.2026
[9 empty] | 6.4876 | -0.28148 | 80.2064
[9 empty] | 6.4876 | -0.28148 | 80.2056
[9 empty] | 6.4876 | -0.28055 | 80.2023
[9 empty] | 6.4872 | -0.2816 | 80.2025
[9 empty] | 6.4876 | -0.28148 | 80.2041
[9 empty] | 6.4872 | -0.2816 | 80.1975
[9 empty] | 6.4889 | -0.28043 | 80.1995
[9 empty] | 6.4882 | -0.28252 | 80.1958
[9 empty] | 6.4876 | -0.28148 | 80.1985
[9 empty] | 6.4876 | -0.28148 | 80.1999
[9 empty] | 6.4872 | -0.2816 | 80.1982
[9 empty] | 6.4872 | -0.2816 | 80.1952
[9 empty] | 6.4885 | -0.28148 | 80.2023
[9 empty] | 6.4872 | -0.28068 | 80.2015
[9 empty] | 6.4872 | -0.2816 | 80.2084
[9 empty] | 6.4891 | -0.28068 | 80.2104
[9 empty] | 6.4889 | -0.28148 | 80.2116
[9 empty] | 6.4885 | -0.28148 | 80.2105
[9 empty] | 6.4885 | -0.28055 | 80.203
[9 empty] | 6.4882 | -0.2816 | 80.2148
[9 empty] | 6.4891 | -0.2816 | 80.2141
[9 empty] | 6.4882 | -0.2816 | 80.2032
[9 empty] | 6.4891 | -0.2816 | 80.1999
[9 empty] | 6.4891 | -0.2816 | 80.2001
[9 empty] | 6.4894 | -0.28055 | 80.201
[9 empty] | 6.4882 | -0.28068 | 80.1981
[9 empty] | 6.4894 | -0.28148 | 80.2001
[9 empty] | 6.4894 | -0.28055 | 80.1984
[9 empty] | 6.4904 | -0.28148 | 80.1899
[9 empty] | 6.4891 | -0.28068 | 80.1887
[9 empty] | 6.4897 | -0.28172 | 80.1796
[9 empty] | 6.49 | -0.28068 | 80.1804
[9 empty] | 6.4904 | -0.28055 | 80.1708
[9 empty] | 6.4897 | -0.28172 | 80.181
[9 empty] | 6.4891 | -0.2816 | 80.1905
[9 empty] | 6.4897 | -0.2808 | 80.1875
[9 empty] | 6.4906 | -0.2808 | 80.1874
[9 empty] | 6.4906 | -0.28172 | 80.1783
[9 empty] | 6.4915 | -0.28172 | 80.1801
[9 empty] | 6.4909 | -0.28068 | 80.1821
[9 empty] | 6.4909 | -0.28068 | 80.1836
[9 empty] | 6.4909 | -0.2816 | 80.1877
[9 empty] | 6.4912 | -0.28185 | 80.1868
[9 empty] | 6.4912 | -0.28185 | 80.1662
[9 empty] | 6.4921 | -0.28092 | 80.1716
[9 empty] | 6.4915 | -0.2808 | 80.174
[9 empty] | 6.4915 | -0.2808 | 80.1686
[9 empty] | 6.4909 | -0.28068 | 80.168
[9 empty] | 6.4915 | -0.28172 | 80.1634
[9 empty] | 6.4925 | -0.2808 | 80.1783
[9 empty] | 6.4925 | -0.28172 | 80.1798
[9 empty] | 6.4925 | -0.28068 | 80.1903
[9 empty] | 6.4928 | -0.28068 | 80.1426
[9 empty] | 6.4919 | -0.2816 | 80.1519
[9 empty] | 6.4934 | -0.28172 | 80.1286
[9 empty] | 6.4922 | -0.28148 | 80.1438
[9 empty] | 6.4925 | -0.28265 | 80.1439
[9 empty] | 6.4928 | -0.28068 | 80.1529
[9 empty] | 6.4928 | -0.2816 | 80.1541
[9 empty] | 6.4922 | -0.28148 | 80.1569
[9 empty] | 6.4931 | -0.28148 | 80.1567
[9 empty] | 6.4922 | -0.28148 | 80.1622
[9 empty] | 6.4928 | -0.28068 | 80.1704
[9 empty] | 6.4928 | -0.28068 | 80.1723
[9 empty] | 6.4931 | -0.28043 | 80.1709
[9 empty] | 6.4931 | -0.28055 | 80.1704
[9 empty] | 6.4931 | -0.28148 | 80.1707
[9 empty] | 6.4928 | -0.2816 | 80.1701
[9 empty] | 6.4946 | -0.28068 | 80.1755
[9 empty] | 6.4937 | -0.2816 | 80.1765
[9 empty] | 6.4934 | -0.28172 | 80.17
[9 empty] | 6.4934 | -0.28172 | 80.1665
[9 empty] | 6.493 | -0.28185 | 80.164
[9 empty] | 6.4934 | -0.2808 | 80.1646
[9 empty] | 6.4937 | -0.28068 | 80.1648
[9 empty] | 6.4934 | -0.2808 | 80.1632
[9 empty] | 6.493 | -0.28092 | 80.1566
[9 empty] | 6.4943 | -0.2808 | 80.1552
[9 empty] | 6.4943 | -0.28172 | 80.1518
[9 empty] | 6.493 | -0.28092 | 80.1434
[9 empty] | 6.4946 | -0.28068 | 80.1341
[9 empty] | 6.4943 | -0.2808 | 80.1471
[9 empty] | 6.4946 | -0.2816 | 80.1527
[9 empty] | 6.4934 | -0.28172 | 80.1567
[9 empty] | 6.4943 | -0.2808 | 80.1559
[9 empty] | 6.4946 | -0.2816 | 80.1614
[9 empty] | 6.495 | -0.2816 | 80.1603
[9 empty] | 6.4941 | -0.28148 | 80.155
[9 empty] | 6.4946 | -0.28068 | 80.1567
[9 empty] | 6.495 | -0.28148 | 80.1537
[9 empty] | 6.4946 | -0.2816 | 80.1526
[9 empty] | 6.495 | -0.28055 | 80.1526
[9 empty] | 6.4943 | -0.28172 | 80.1531
[9 empty] | 6.4946 | -0.28068 | 80.1511
[9 empty] | 6.495 | -0.28055 | 80.1508
[9 empty] | 6.4946 | -0.2816 | 80.1497
[9 empty] | 6.4934 | -0.28172 | 80.1532
[9 empty] | 6.4934 | -0.28172 | 80.1272
[9 empty] | 6.4943 | -0.2808 | 80.1297
[9 empty] | 6.4943 | -0.28172 | 80.1288
[9 empty] | 6.4943 | -0.28172 | 80.1308
[9 empty] | 6.4943 | -0.28172 | 80.1419
[9 empty] | 6.4943 | -0.28172 | 80.1447
[9 empty] | 6.4946 | -0.2816 | 80.1441
[9 empty] | 6.4943 | -0.2808 | 80.1452
[9 empty] | 6.4946 | -0.2816 | 80.1451
[9 empty] | 6.4943 | -0.28172 | 80.1446
[9 empty] | 6.4946 | -0.28068 | 80.1445
[9 empty] | 6.4946 | -0.2816 | 80.1435
[9 empty] | 6.4946 | -0.2816 | 80.1388
[9 empty] | 6.495 | -0.28148 | 80.111
[9 empty] | 6.4946 | -0.2816 | 80.109
[9 empty] | 6.4946 | -0.2816 | 80.1084
[9 empty] | 6.4959 | -0.28148 | 80.1091
[9 empty] | 6.4946 | -0.28068 | 80.108
[9 empty] | 6.4946 | -0.28068 | 80.1099
[9 empty] | 6.4946 | -0.2816 | 80.1137
[9 empty] | 6.4946 | -0.28068 | 80.1187
[9 empty] | 6.4956 | -0.28068 | 80.1203
[9 empty] | 6.4959 | -0.28055 | 80.1241
[9 empty] | 6.4943 | -0.28172 | 80.1255
[9 empty] | 6.4952 | -0.28172 | 80.1286
[9 empty] | 6.4943 | -0.28172 | 80.1238
[9 empty] | 6.4943 | -0.28172 | 80.1209
[9 empty] | 6.4946 | -0.2816 | 80.1114
[9 empty] | 6.495 | -0.28148 | 80.1111
[9 empty] | 6.4956 | -0.28068 | 80.1104
[9 empty] | 6.4956 | -0.28068 | 80.1102
[9 empty] | 6.4956 | -0.2816 | 80.1093
[9 empty] | 6.4943 | -0.28172 | 80.1105
[9 empty] | 6.4946 | -0.2816 | 80.1165
[9 empty] | 6.4952 | -0.2808 | 80.1199
[9 empty] | 6.4956 | -0.2816 | 80.116
[9 empty] | 6.4956 | -0.28068 | 80.1136
[9 empty] | 6.4959 | -0.2816 | 80.1131
[9 empty] | 6.4952 | -0.2808 | 80.1129
[9 empty] | 6.4946 | -0.28068 | 80.111
[9 empty] | 6.4956 | -0.28068 | 80.1103
[9 empty] | 6.4952 | -0.28172 | 80.1089
[9 empty] | 6.4968 | -0.28055 | 80.1123
[9 empty] | 6.4965 | -0.2816 | 80.1106
[9 empty] | 6.4965 | -0.2816 | 80.1002
[9 empty] | 6.4968 | -0.28055 | 80.1007
[9 empty] | 6.4965 | -0.28068 | 80.1005
[9 empty] | 6.4971 | -0.2808 | 80.1095
[9 empty] | 6.498 | -0.2808 | 80.11
[9 empty] | 6.4974 | -0.2816 | 80.1075
[9 empty] | 6.4974 | -0.2816 | 80.1065
[9 empty] | 6.4962 | -0.28172 | 80.1048
[9 empty] | 6.4974 | -0.28068 | 80.107
[9 empty] | 6.4974 | -0.2816 | 80.107
[9 empty] | 6.498 | -0.28172 | 80.1069
[9 empty] | 6.498 | -0.28172 | 80.1068
[9 empty] | 6.4971 | -0.28172 | 80.1052
[9 empty] | 6.498 | -0.28172 | 80.1058
[9 empty] | 6.4971 | -0.2808 | 80.1025
[9 empty] | 6.4989 | -0.2808 | 80.1132
[9 empty] | 6.4989 | -0.2808 | 80.1112
[9 empty] | 6.4989 | -0.28265 | 80.1098
[9 empty] | 6.4989 | -0.28172 | 80.1107
[9 empty] | 6.4989 | -0.2808 | 80.1099
[9 empty] | 6.4989 | -0.2808 | 80.1088
[9 empty] | 6.4998 | -0.28172 | 80.1084
[9 empty] | 6.5002 | -0.2816 | 80.1074
[9 empty] | 6.4998 | -0.2808 | 80.1102
[9 empty] | 6.4998 | -0.28172 | 80.111
[9 empty] | 6.4998 | -0.28172 | 80.1071
[9 empty] | 6.4998 | -0.28172 | 80.1037
[9 empty] | 6.4998 | -0.28172 | 80.1055
[9 empty] | 6.5008 | -0.28172 | 80.1057
[9 empty] | 6.4998 | -0.28172 | 80.1053
[9 empty] | 6.4995 | -0.28092 | 80.1053
[9 empty] | 6.5008 | -0.28172 | 80.1065
[9 empty] | 6.4995 | -0.28185 | 80.1046
[9 empty] | 6.5002 | -0.28068 | 80.1044
[9 empty] | 6.4998 | -0.2808 | 80.1036
[9 empty] | 6.5011 | -0.28068 | 80.0987
[9 empty] | 6.5011 | -0.2816 | 80.0993
[9 empty] | 6.5002 | -0.2816 | 80.0993
[9 empty] | 6.5011 | -0.2816 | 80.1039
[9 empty] | 6.5011 | -0.2816 | 80.1041
[9 empty] | 6.5002 | -0.2816 | 80.1032
[9 empty] | 6.5005 | -0.28148 | 80.1031
[9 empty] | 6.5014 | -0.28148 | 80.1041
[9 empty] | 6.5011 | -0.2816 | 80.1
[9 empty] | 6.5011 | -0.2816 | 80.0996
[9 empty] | 6.5011 | -0.2816 | 80.0998
[9 empty] | 6.5011 | -0.2816 | 80.1005
[9 empty] | 6.502 | -0.28068 | 80.1015
[9 empty] | 6.5024 | -0.2824 | 80.0978
[9 empty] | 6.5011 | -0.2816 | 80.0976
[9 empty] | 6.5011 | -0.28068 | 80.0977
[9 empty] | 6.5014 | -0.28185 | 80.096
[9 empty] | 6.5017 | -0.28172 | 80.0947
[9 empty] | 6.5014 | -0.28092 | 80.0958
[9 empty] | 6.5014 | -0.28185 | 80.0966
[9 empty] | 6.5017 | -0.2808 | 80.0948
[9 empty] | 6.5017 | -0.27987 | 80.0948
[9 empty] | 6.5014 | -0.28092 | 80.0935
[9 empty] | 6.502 | -0.28068 | 80.0925
[9 empty] | 6.5017 | -0.2808 | 80.0924
[9 empty] | 6.5017 | -0.28172 | 80.0988
[9 empty] | 6.5017 | -0.2808 | 80.0994
[9 empty] | 6.5017 | -0.2808 | 80.0996
[9 empty] | 6.502 | -0.28252 | 80.1014
[9 empty] | 6.502 | -0.2816 | 80.1013
[9 empty] | 6.5017 | -0.2808 | 80.101
[9 empty] | 6.5011 | -0.28068 | 80.1002
[9 empty] | 6.502 | -0.2816 | 80.0946
[9 empty] | 6.502 | -0.2816 | 80.089
[9 empty] | 6.5017 | -0.28172 | 80.0894
[9 empty] | 6.5014 | -0.28148 | 80.0922
[9 empty] | 6.5024 | -0.28148 | 80.0939
[9 empty] | 6.502 | -0.28068 | 80.0941
[9 empty] | 6.502 | -0.2816 | 80.0945
[9 empty] | 6.503 | -0.28068 | 80.0949
[9 empty] | 6.502 | -0.2816 | 80.0906
[9 empty] | 6.5026 | -0.2808 | 80.0865
[9 empty] | 6.5026 | -0.2808 | 80.0853
[9 empty] | 6.5026 | -0.2808 | 80.0853
[9 empty] | 6.5026 | -0.2808 | 80.0871
[9 empty] | 6.5026 | -0.2808 | 80.0891
[9 empty] | 6.5023 | -0.28185 | 80.09
[9 empty] | 6.5032 | -0.28185 | 80.0925
[9 empty] | 6.5026 | -0.28172 | 80.0924
[9 empty] | 6.5026 | -0.28172 | 80.0868
[9 empty] | 6.5023 | -0.28185 | 80.0851
[9 empty] | 6.5032 | -0.28092 | 80.0854
[9 empty] | 6.5026 | -0.2808 | 80.0822
[9 empty] | 6.5026 | -0.28172 | 80.0817
[9 empty] | 6.5035 | -0.28172 | 80.0802
[9 empty] | 6.5032 | -0.28092 | 80.0799
[9 empty] | 6.5026 | -0.28172 | 80.08
[9 empty] | 6.5045 | -0.28172 | 80.0735
[9 empty] | 6.5045 | -0.2808 | 80.0735
[9 empty] | 6.5035 | -0.2808 | 80.0726
[9 empty] | 6.5039 | -0.2816 | 80.0723
[9 empty] | 6.5048 | -0.28068 | 80.0731
[9 empty] | 6.5042 | -0.28148 | 80.072
[9 empty] | 6.5042 | -0.28055 | 80.0718
[9 empty] | 6.5039 | -0.2816 | 80.071
[9 empty] | 6.5048 | -0.28068 | 80.0731
[9 empty] | 6.5045 | -0.28172 | 80.0798
[9 empty] | 6.5045 | -0.28172 | 80.0798
[9 empty] | 6.5051 | -0.28148 | 80.0848
[9 empty] | 6.5054 | -0.28172 | 80.0861
[9 empty] | 6.5051 | -0.28185 | 80.0858
[9 empty] | 6.5063 | -0.28172 | 80.0899
[9 empty] | 6.506 | -0.28185 | 80.0905
[9 empty] | 6.5069 | -0.28185 | 80.0925
[9 empty] | 6.5085 | -0.2808 | 80.0944
[9 empty] | 6.506 | -0.28185 | 80.0931
[9 empty] | 6.506 | -0.28092 | 80.0941
[9 empty] | 6.5072 | -0.28172 | 80.097
[9 empty] | 6.5067 | -0.28068 | 80.0969
[9 empty] | 6.5078 | -0.28185 | 80.0974
[9 empty] | 6.5072 | -0.2808 | 80.0909
[9 empty] | 6.5072 | -0.28172 | 80.0895
[9 empty] | 6.5082 | -0.2808 | 80.0903
[9 empty] | 6.5085 | -0.2816 | 80.0906
[9 empty] | 6.5085 | -0.2816 | 80.0942
[9 empty] | 6.5072 | -0.28172 | 80.0937
[9 empty] | 6.5082 | -0.28172 | 80.0956
[9 empty] | 6.5085 | -0.2816 | 80.0973
[9 empty] | 6.5085 | -0.28068 | 80.0975
[9 empty] | 6.5088 | -0.28148 | 80.0981
[9 empty] | 6.5076 | -0.2816 | 80.0969
[9 empty] | 6.5082 | -0.2808 | 80.0747
[9 empty] | 6.5072 | -0.2816 | 80.0739
[9 empty] | 6.5082 | -0.28172 | 80.0668
[9 empty] | 6.5085 | -0.2816 | 80.0677
[9 empty] | 6.5085 | -0.2816 | 80.0677
[9 empty] | 6.5082 | -0.2808 | 80.0661
[9 empty] | 6.5072 | -0.2808 | 80.0658
[9 empty] | 6.5072 | -0.2808 | 80.0664
[9 empty] | 6.5078 | -0.28185 | 80.067
[9 empty] | 6.5082 | -0.2808 | 80.0677
[9 empty] | 6.5087 | -0.28185 | 80.0689
[9 empty] | 6.5087 | -0.28092 | 80.0692
[9 empty] | 6.5082 | -0.2808 | 80.069
[9 empty] | 6.5078 | -0.28092 | 80.0791
[9 empty] | 6.5078 | -0.28185 | 80.0786
[9 empty] | 6.5087 | -0.28092 | 80.0795
[9 empty] | 6.5078 | -0.28092 | 80.0771
[9 empty] | 6.5087 | -0.28185 | 80.0779
[9 empty] | 6.5078 | -0.28185 | 80.0771
[9 empty] | 6.5091 | -0.28172 | 80.0779
[9 empty] | 6.5087 | -0.28185 | 80.0769
[9 empty] | 6.5078 | -0.28092 | 80.0752
[9 empty] | 6.5091 | -0.28172 | 80.0763
[9 empty] | 6.5078 | -0.28092 | 80.0752
[9 empty] | 6.5087 | -0.2837 | 80.0758
[9 empty] | 6.5091 | -0.28172 | 80.0761
[9 empty] | 6.5082 | -0.28172 | 80.0752
[9 empty] | 6.5087 | -0.28185 | 80.0758
[9 empty] | 6.5087 | -0.28092 | 80.0749
[9 empty] | 6.5087 | -0.28185 | 80.0749
[9 empty] | 6.5091 | -0.2808 | 80.0748
[9 empty] | 6.5091 | -0.2808 | 80.0744
[9 empty] | 6.5087 | -0.28185 | 80.0741
[9 empty] | 6.5082 | -0.2808 | 80.0729
[9 empty] | 6.5091 | -0.28172 | 80.0739
[9 empty] | 6.5091 | -0.2808 | 80.074
[9 empty] | 6.5091 | -0.2808 | 80.074
[9 empty] | 6.5091 | -0.2808 | 80.074
[9 empty] | 6.5094 | -0.28068 | 80.0743
[9 empty] | 6.5087 | -0.28092 | 80.0733
[9 empty] | 6.5087 | -0.28185 | 80.0696
[9 empty] | 6.5084 | -0.28197 | 80.0694
[9 empty] | 6.5087 | -0.28092 | 80.0698
[9 empty] | 6.5087 | -0.28185 | 80.0748
[9 empty] | 6.5091 | -0.28172 | 80.0773
[9 empty] | 6.5091 | -0.28172 | 80.0773
[9 empty] | 6.5091 | -0.2808 | 80.0773
[9 empty] | 6.5087 | -0.28185 | 80.0769
[9 empty] | 6.5082 | -0.2808 | 80.0761
[9 empty] | 6.5094 | -0.2816 | 80.0772
[9 empty] | 6.5094 | -0.28068 | 80.0772
[9 empty] | 6.5094 | -0.2816 | 80.0772
[9 empty] | 6.5085 | -0.2816 | 80.0778
[9 empty] | 6.5091 | -0.2808 | 80.0783
[9 empty] | 6.5091 | -0.2808 | 80.0783
[9 empty] | 6.5087 | -0.28092 | 80.078
[9 empty] | 6.5087 | -0.28092 | 80.0832
[9 empty] | 6.5087 | -0.28185 | 80.0832
[9 empty] | 6.5087 | -0.28185 | 80.0832
[9 empty] | 6.5087 | -0.28092 | 80.0832
[9 empty] | 6.5082 | -0.28172 | 80.0827
[9 empty] | 6.5091 | -0.28172 | 80.0835
[9 empty] | 6.5091 | -0.28172 | 80.0818
[9 empty] | 6.5091 | -0.28172 | 80.0675
[9 empty] | 6.5085 | -0.2816 | 80.0626
[9 empty] | 6.5094 | -0.2816 | 80.0644
[9 empty] | 6.5094 | -0.28068 | 80.0584
[9 empty] | 6.5094 | -0.28068 | 80.0607
[9 empty] | 6.5091 | -0.2808 | 80.0623
[9 empty] | 6.5091 | -0.2808 | 80.0633
[9 empty] | 6.5097 | -0.28092 | 80.0501
[9 empty] | 6.5087 | -0.28185 | 80.0546
[9 empty] | 6.5097 | -0.28185 | 80.0592
[9 empty] | 6.5091 | -0.28172 | 80.06
[9 empty] | 6.5087 | -0.28092 | 80.0612
[9 empty] | 6.5094 | -0.28068 | 80.0627
[9 empty] | 6.5087 | -0.28 | 80.0634
[9 empty] | 6.5091 | -0.28172 | 80.0651
[9 empty] | 6.5103 | -0.2816 | 80.0669
[9 empty] | 6.5094 | -0.28068 | 80.0669
[9 empty] | 6.5094 | -0.2816 | 80.0677
[9 empty] | 6.5091 | -0.28172 | 80.0678
[9 empty] | 6.5091 | -0.28172 | 80.0681
[9 empty] | 6.5103 | -0.28068 | 80.0699
[9 empty] | 6.5094 | -0.2816 | 80.0695
[9 empty] | 6.5091 | -0.2808 | 80.0639
[9 empty] | 6.5103 | -0.2816 | 80.0639
[9 empty] | 6.5091 | -0.2808 | 80.0642
[9 empty] | 6.51 | -0.28172 | 80.0655
[9 empty] | 6.51 | -0.28172 | 80.0666
[9 empty] | 6.5097 | -0.28185 | 80.0671
[9 empty] | 6.5091 | -0.2808 | 80.0673
[9 empty] | 6.5087 | -0.28092 | 80.0676
[9 empty] | 6.5087 | -0.28092 | 80.0651
[9 empty] | 6.5103 | -0.28068 | 80.064
[9 empty] | 6.51 | -0.28068 | 80.0647
[9 empty] | 6.5103 | -0.2816 | 80.0662
[9 empty] | 6.51 | -0.28172 | 80.066
[9 empty] | 6.5107 | -0.28148 | 80.0674
[9 empty] | 6.5113 | -0.2816 | 80.0701
[9 empty] | 6.51 | -0.2808 | 80.0693
[9 empty] | 6.5097 | -0.28092 | 80.0697
[9 empty] | 6.5106 | -0.28092 | 80.0784
[9 empty] | 6.5103 | -0.28197 | 80.0781
[9 empty] | 6.5106 | -0.28185 | 80.0776
[9 empty] | 6.5106 | -0.28185 | 80.0776
[9 empty] | 6.51 | -0.2808 | 80.077
[9 empty] | 6.5103 | -0.2816 | 80.0622
[9 empty] | 6.51 | -0.2808 | 80.0639
[9 empty] | 6.5103 | -0.28068 | 80.0653
[9 empty] | 6.5113 | -0.2816 | 80.0671
[9 empty] | 6.5109 | -0.2808 | 80.0673
[9 empty] | 6.5103 | -0.2816 | 80.0678
[9 empty] | 6.5113 | -0.2816 | 80.0692
[9 empty] | 6.5109 | -0.2808 | 80.0665
[9 empty] | 6.5115 | -0.28092 | 80.068
[9 empty] | 6.5115 | -0.28185 | 80.0688
[9 empty] | 6.5112 | -0.28197 | 80.0693
[9 empty] | 6.5124 | -0.28185 | 80.0701
[9 empty] | 6.5112 | -0.28197 | 80.0678
[9 empty] | 6.5115 | -0.28185 | 80.0689
[9 empty] | 6.5115 | -0.28185 | 80.0696
[9 empty] | 6.5131 | -0.28185 | 80.0625
[9 empty] | 6.5119 | -0.28172 | 80.0623
[9 empty] | 6.5115 | -0.28092 | 80.0642
[9 empty] | 6.5109 | -0.2808 | 80.0651
[9 empty] | 6.5125 | -0.28148 | 80.0677
[9 empty] | 6.5119 | -0.28172 | 80.068
[9 empty] | 6.5122 | -0.28068 | 80.0686
[9 empty] | 6.5131 | -0.28068 | 80.0703
[9 empty] | 6.5124 | -0.28092 | 80.0701
[9 empty] | 6.5128 | -0.28172 | 80.0709
[9 empty] | 6.5128 | -0.2808 | 80.0697
[9 empty] | 6.5131 | -0.2816 | 80.0702
[9 empty] | 6.5137 | -0.2808 | 80.0711
[9 empty] | 6.5128 | -0.28172 | 80.0702
[9 empty] | 6.5134 | -0.28092 | 80.0715
[9 empty] | 6.5134 | -0.28105 | 80.0718
[9 empty] | 6.5121 | -0.28197 | 80.0714
[9 empty] | 6.5124 | -0.28185 | 80.0722
[9 empty] | 6.5124 | -0.28092 | 80.0725
[9 empty] | 6.5137 | -0.28172 | 80.0739
[9 empty] | 6.5137 | -0.28172 | 80.0739
[9 empty] | 6.5131 | -0.2816 | 80.073
[9 empty] | 6.5131 | -0.2816 | 80.0675
[9 empty] | 6.514 | -0.2816 | 80.0691
[9 empty] | 6.5122 | -0.2816 | 80.0684
[9 empty] | 6.5135 | -0.28148 | 80.07
[9 empty] | 6.5137 | -0.2808 | 80.0704
[9 empty] | 6.5124 | -0.28185 | 80.0699
[9 empty] | 6.5134 | -0.28185 | 80.0711
[9 empty] | 6.5137 | -0.28172 | 80.0715
[9 empty] | 6.5128 | -0.2808 | 80.0712
[9 empty] | 6.5137 | -0.28172 | 80.0725
[9 empty] | 6.5137 | -0.28172 | 80.0732
[9 empty] | 6.5134 | -0.28185 | 80.0728
[9 empty] | 6.5146 | -0.28172 | 80.0743
[9 empty] | 6.5149 | -0.28105 | 80.0749
[9 empty] | 6.5143 | -0.28092 | 80.0747
[9 empty] | 6.5143 | -0.28185 | 80.075
[9 empty] | 6.5146 | -0.28172 | 80.0749
[9 empty] | 6.5143 | -0.28185 | 80.0748
[9 empty] | 6.5143 | -0.28185 | 80.0751
[9 empty] | 6.5143 | -0.28092 | 80.0747
[9 empty] | 6.5146 | -0.28172 | 80.0751
[9 empty] | 6.515 | -0.2816 | 80.0754
[9 empty] | 6.515 | -0.28252 | 80.0757
[9 empty] | 6.514 | -0.2816 | 80.0744
[9 empty] | 6.515 | -0.2816 | 80.0794
[9 empty] | 6.514 | -0.2816 | 80.0786
[9 empty] | 6.514 | -0.2816 | 80.0785
[9 empty] | 6.5146 | -0.2808 | 80.0746
[9 empty] | 6.5159 | -0.28068 | 80.0754
[9 empty] | 6.5146 | -0.28172 | 80.0742
[9 empty] | 6.5146 | -0.2808 | 80.0739
[9 empty] | 6.5152 | -0.28185 | 80.0701
[9 empty] | 6.5143 | -0.28092 | 80.07
[9 empty] | 6.5143 | -0.28185 | 80.0708
[9 empty] | 6.514 | -0.28197 | 80.071
[9 empty] | 6.5146 | -0.28185 | 80.0721
[9 empty] | 6.5143 | -0.28092 | 80.0674
[9 empty] | 6.5124 | -0.28185 | 80.067
[9 empty] | 6.5143 | -0.28185 | 80.0694
[9 empty] | 6.5143 | -0.28185 | 80.0699
[9 empty] | 6.5143 | -0.28185 | 80.0705
[9 empty] | 6.5156 | -0.28172 | 80.0697
[9 empty] | 6.515 | -0.2816 | 80.0702
[9 empty] | 6.514 | -0.28068 | 80.0701
[9 empty] | 6.515 | -0.28068 | 80.0718
[9 empty] | 6.514 | -0.2816 | 80.0711
[9 empty] | 6.5156 | -0.28172 | 80.0727
[9 empty] | 6.5159 | -0.28068 | 80.0732
[9 empty] | 6.5146 | -0.28172 | 80.072
[9 empty] | 6.5143 | -0.28092 | 80.0722
[9 empty] | 6.5143 | -0.28185 | 80.0781
[9 empty] | 6.5143 | -0.28185 | 80.0833
[9 empty] | 6.5149 | -0.28197 | 80.0831
[9 empty] | 6.5149 | -0.28105 | 80.0831
[9 empty] | 6.5152 | -0.28277 | 80.0827
[9 empty] | 6.5161 | -0.28092 | 80.0821
[9 empty] | 6.5152 | -0.28185 | 80.0803
[9 empty] | 6.5156 | -0.28172 | 80.0774
[9 empty] | 6.5152 | -0.28092 | 80.0771
[9 empty] | 6.5152 | -0.28185 | 80.0773
[9 empty] | 6.5156 | -0.28172 | 80.077
[9 empty] | 6.5165 | -0.28172 | 80.0774
[9 empty] | 6.5165 | -0.28172 | 80.0693
[9 empty] | 6.5159 | -0.2824 | 80.0698
[9 empty] | 6.5153 | -0.28055 | 80.0701
[9 empty] | 6.5159 | -0.28068 | 80.0715
[9 empty] | 6.5159 | -0.2816 | 80.0618
[9 empty] | 6.5161 | -0.28185 | 80.0643
[9 empty] | 6.5146 | -0.2808 | 80.0652
[9 empty] | 6.5165 | -0.2808 | 80.0687
[9 empty] | 6.5156 | -0.28172 | 80.0692
[9 empty] | 6.5156 | -0.2808 | 80.0706
[9 empty] | 6.5152 | -0.28185 | 80.0711
[9 empty] | 6.5161 | -0.28092 | 80.0607
[9 empty] | 6.5158 | -0.28197 | 80.063
[9 empty] | 6.5152 | -0.28185 | 80.0654
[9 empty] | 6.5161 | -0.28185 | 80.0629
[9 empty] | 6.5161 | -0.28185 | 80.0636
[9 empty] | 6.5146 | -0.28172 | 80.0653
[9 empty] | 6.5168 | -0.2816 | 80.069
[9 empty] | 6.5159 | -0.2816 | 80.069
[9 empty] | 6.5168 | -0.2816 | 80.0704
[9 empty] | 6.5156 | -0.28172 | 80.0665
[9 empty] | 6.5165 | -0.28172 | 80.0641
[9 empty] | 6.5161 | -0.28092 | 80.0658
[9 empty] | 6.5165 | -0.28172 | 80.0682
[9 empty] | 6.5165 | -0.28172 | 80.0688
[9 empty] | 6.5161 | -0.28185 | 80.0696
[9 empty] | 6.5158 | -0.28105 | 80.0689
[9 empty] | 6.5165 | -0.2808 | 80.0676
[9 empty] | 6.5161 | -0.28277 | 80.0686
[9 empty] | 6.5161 | -0.28092 | 80.0695
[9 empty] | 6.5165 | -0.28172 | 80.0704
[9 empty] | 6.5161 | -0.28185 | 80.071
[9 empty] | 6.5161 | -0.28185 | 80.0713
[9 empty] | 6.5161 | -0.28185 | 80.0718
[9 empty] | 6.5165 | -0.28172 | 80.072
[9 empty] | 6.5165 | -0.28172 | 80.0529
[9 empty] | 6.5168 | -0.28068 | 80.0527
[9 empty] | 6.5159 | -0.28068 | 80.0582
[9 empty] | 6.5165 | -0.2808 | 80.0615
[9 empty] | 6.5168 | -0.2816 | 80.0597
[9 empty] | 6.5174 | -0.28172 | 80.0615
[9 empty] | 6.5161 | -0.28185 | 80.0637
[9 empty] | 6.5161 | -0.2808 | 80.0663
[9 empty] | 6.5171 | -0.28185 | 80.0688
[9 empty] | 6.5158 | -0.28105 | 80.069
[9 empty] | 6.5161 | -0.28185 | 80.0698
[9 empty] | 6.5167 | -0.28105 | 80.0658
[9 empty] | 6.5161 | -0.28185 | 80.0665
[9 empty] | 6.5165 | -0.28172 | 80.0682
[9 empty] | 6.5174 | -0.28172 | 80.0688
[9 empty] | 6.5177 | -0.2816 | 80.062
[9 empty] | 6.5174 | -0.2808 | 80.0626
[9 empty] | 6.5165 | -0.28172 | 80.0646
[9 empty] | 6.5161 | -0.28185 | 80.066
[9 empty] | 6.5158 | -0.28197 | 80.066
[9 empty] | 6.5171 | -0.28185 | 80.0689
[9 empty] | 6.5171 | -0.28185 | 80.0698
[9 empty] | 6.5161 | -0.28185 | 80.0698
[9 empty] | 6.5171 | -0.28185 | 80.0638
[9 empty] | 6.5171 | -0.28092 | 80.0654
[9 empty] | 6.5171 | -0.28185 | 80.0656
[9 empty] | 6.5171 | -0.28185 | 80.0663
[9 empty] | 6.5171 | -0.28185 | 80.0642
[9 empty] | 6.5165 | -0.28172 | 80.0648
[9 empty] | 6.5174 | -0.28172 | 80.067
[9 empty] | 6.5174 | -0.28172 | 80.0686
[9 empty] | 6.5174 | -0.28172 | 80.0692
[9 empty] | 6.5174 | -0.28172 | 80.07
[9 empty] | 6.5177 | -0.2816 | 80.0706
[9 empty] | 6.5174 | -0.28172 | 80.0712
[9 empty] | 6.5177 | -0.2816 | 80.072
[9 empty] | 6.5177 | -0.2816 | 80.0719
[9 empty] | 6.5174 | -0.28172 | 80.072
[9 empty] | 6.5165 | -0.28172 | 80.0687
[9 empty] | 6.5176 | -0.28105 | 80.0702
[9 empty] | 6.5193 | -0.28172 | 80.0713
[9 empty] | 6.518 | -0.28185 | 80.0703
[9 empty] | 6.518 | -0.28092 | 80.0693
[9 empty] | 6.518 | -0.28185 | 80.0474
[9 empty] | 6.5189 | -0.28185 | 80.0461
[9 empty] | 6.5198 | -0.28185 | 80.0452
[9 empty] | 6.518 | -0.28185 | 80.0315
[9 empty] | 6.518 | -0.28185 | 80.0275
[9 empty] | 6.5196 | -0.2816 | 80.0419
[9 empty] | 6.5196 | -0.2816 | 80.0426
[9 empty] | 6.5193 | -0.28172 | 80.0485
[9 empty] | 6.5196 | -0.2816 | 80.0527
[9 empty] | 6.5193 | -0.28172 | 80.0545
[9 empty] | 6.5202 | -0.28172 | 80.0604
[9 empty] | 6.5193 | -0.2808 | 80.0627
[9 empty] | 6.5202 | -0.2808 | 80.0661
[9 empty] | 6.5208 | -0.28092 | 80.0651
[9 empty] | 6.5208 | -0.28185 | 80.0592
[9 empty] | 6.5211 | -0.28172 | 80.049
[9 empty] | 6.5208 | -0.28185 | 80.0492
[9 empty] | 6.5189 | -0.28185 | 80.0522
[9 empty] | 6.5217 | -0.28092 | 80.0587
[9 empty] | 6.5217 | -0.28185 | 80.0599
[9 empty] | 6.5211 | -0.28172 | 80.0625
[9 empty] | 6.5211 | -0.28172 | 80.0636
[9 empty] | 6.5211 | -0.28172 | 80.0668
[9 empty] | 6.5208 | -0.28092 | 80.0541
[9 empty] | 6.5217 | -0.28092 | 80.0595
[9 empty] | 6.5211 | -0.28172 | 80.0605
[9 empty] | 6.5214 | -0.2816 | 80.061
[9 empty] | 6.5214 | -0.2816 | 80.0625
[9 empty] | 6.5205 | -0.2816 | 80.0613
[9 empty] | 6.5211 | -0.28172 | 80.0604
[9 empty] | 6.5214 | -0.2816 | 80.0574
[9 empty] | 6.522 | -0.2816 | 80.0578
[9 empty] | 6.522 | -0.2808 | 80.0548
[9 empty] | 6.5211 | -0.28172 | 80.0551
[9 empty] | 6.522 | -0.28172 | 80.0586
[9 empty] | 6.522 | -0.28172 | 80.057
[9 empty] | 6.5226 | -0.28092 | 80.0492
[9 empty] | 6.5226 | -0.28185 | 80.0462
[9 empty] | 6.5226 | -0.28185 | 80.0458
[9 empty] | 6.5226 | -0.28185 | 80.047
[9 empty] | 6.5226 | -0.28185 | 80.0456
[9 empty] | 6.5233 | -0.2816 | 80.049
[9 empty] | 6.5217 | -0.28092 | 80.0467
[9 empty] | 6.5226 | -0.28185 | 80.0422
[9 empty] | 6.5226 | -0.28185 | 80.0394
[9 empty] | 6.5232 | -0.28197 | 80.0389
[9 empty] | 6.5233 | -0.2816 | 80.0382
[9 empty] | 6.5229 | -0.28172 | 80.0377
[9 empty] | 6.5229 | -0.28172 | 80.0419
[9 empty] | 6.5229 | -0.28172 | 80.0417
[9 empty] | 6.5229 | -0.28172 | 80.0408
[9 empty] | 6.5229 | -0.28172 | 80.0401
[9 empty] | 6.5229 | -0.28172 | 80.0397
[9 empty] | 6.5233 | -0.2816 | 80.0397
[9 empty] | 6.5229 | -0.28172 | 80.0394
[9 empty] | 6.5229 | -0.2808 | 80.0398
[9 empty] | 6.5229 | -0.28265 | 80.0399
[9 empty] | 6.5235 | -0.28185 | 80.0394
[9 empty] | 6.5226 | -0.28185 | 80.0384
[9 empty] | 6.5235 | -0.28185 | 80.0393
[9 empty] | 6.5235 | -0.28185 | 80.0393
[9 empty] | 6.5239 | -0.28172 | 80.0396
[9 empty] | 6.5232 | -0.28197 | 80.0304
[9 empty] | 6.5235 | -0.28185 | 80.03
[9 empty] | 6.5223 | -0.28105 | 80.0298
[9 empty] | 6.5232 | -0.28105 | 80.031
[9 empty] | 6.5239 | -0.28172 | 80.0303
[9 empty] | 6.5242 | -0.2816 | 80.0305
[9 empty] | 6.5239 | -0.2808 | 80.0098
[9 empty] | 6.5229 | -0.28172 | 80.0089
[9 empty] | 6.5239 | -0.28172 | 80.0153
[9 empty] | 6.5239 | -0.28172 | 80.0186
[9 empty] | 6.5239 | -0.28172 | 80.0231
[9 empty] | 6.5229 | -0.28172 | 80.0231
[9 empty] | 6.5229 | -0.28172 | 80.0179
[9 empty] | 6.5239 | -0.2808 | 80.0205
[9 empty] | 6.5235 | -0.28185 | 80.0126
[9 empty] | 6.5235 | -0.28172 | 80.0098
[9 empty] | 6.5232 | -0.28105 | 80.0099
[9 empty] | 6.5235 | -0.28185 | 80.008
[9 empty] | 6.5235 | -0.28092 | 80.009
[9 empty] | 6.5235 | -0.28185 | 80.0113
[9 empty] | 6.5239 | -0.28172 | 80.0194
[9 empty] | 6.5242 | -0.28252 | 80.0218
[9 empty] | 6.5239 | -0.28172 | 80.0169
[9 empty] | 6.5251 | -0.28068 | 80.0164
[9 empty] | 6.5242 | -0.2816 | 80.0145
[9 empty] | 6.5242 | -0.2816 | 80.009
[9 empty] | 6.5242 | -0.2816 | 80.0077
[9 empty] | 6.5242 | -0.2816 | 79.9991
[9 empty] | 6.5248 | -0.28172 | 79.9982
[9 empty] | 6.5242 | -0.2816 | 79.9979
[9 empty] | 6.5239 | -0.28172 | 79.99
[9 empty] | 6.5239 | -0.28172 | 79.9918
[9 empty] | 6.5248 | -0.28172 | 80.0068
[9 empty] | 6.5257 | -0.2808 | 80.0178
[9 empty] | 6.5248 | -0.28172 | 80.0222
[9 empty] | 6.5257 | -0.28172 | 80.0245
[9 empty] | 6.526 | -0.28105 | 80.021
[9 empty] | 6.5257 | -0.28172 | 80.01
[9 empty] | 6.5263 | -0.28185 | 80.0156
[9 empty] | 6.5269 | -0.28105 | 80.0132
[9 empty] | 6.5266 | -0.28172 | 80.0121
[9 empty] | 6.5282 | -0.28185 | 79.9856
[9 empty] | 6.5272 | -0.28092 | 80.0031
[9 empty] | 6.5278 | -0.28197 | 79.9914
[9 empty] | 6.5241 | -0.28105 | 79.9799
[9 empty] | 6.5272 | -0.28185 | 79.9844
[9 empty] | 6.5276 | -0.28172 | 79.9871
[9 empty] | 6.5266 | -0.28172 | 79.9867
[9 empty] | 6.5266 | -0.28172 | 79.9957
[9 empty] | 6.5266 | -0.28172 | 80.0034
[9 empty] | 6.5276 | -0.28172 | 80.0047
[9 empty] | 6.5279 | -0.2816 | 80.0044
[9 empty] | 6.5276 | -0.2808 | 80.0022
[9 empty] | 6.5279 | -0.2816 | 79.9929
[9 empty] | 6.5285 | -0.2808 | 79.9934
[9 empty] | 6.5276 | -0.28172 | 79.9644
[9 empty] | 6.5282 | -0.28185 | 79.9684
[9 empty] | 6.5287 | -0.28092 | 79.9783
[9 empty] | 6.5291 | -0.28185 | 79.9801
[9 empty] | 6.5278 | -0.28197 | 79.9759
[9 empty] | 6.5287 | -0.28197 | 79.9765
[9 empty] | 6.5282 | -0.28185 | 79.9715
[9 empty] | 6.5294 | -0.2808 | 79.97
[9 empty] | 6.5282 | -0.28185 | 79.965
[9 empty] | 6.5276 | -0.28172 | 79.967
[9 empty] | 6.5282 | -0.28092 | 79.9634
[9 empty] | 6.5276 | -0.28172 | 79.9624
[9 empty] | 6.5285 | -0.2808 | 79.9667
[9 empty] | 6.5285 | -0.28172 | 79.9658
[9 empty] | 6.5285 | -0.28172 | 79.9546
[9 empty] | 6.5276 | -0.28172 | 79.9602
[9 empty] | 6.5282 | -0.28185 | 79.9597
[9 empty] | 6.5291 | -0.28092 | 79.9577
[9 empty] | 6.5303 | -0.28172 | 79.9576
[9 empty] | 6.5294 | -0.28265 | 79.9567
[9 empty] | 6.5297 | -0.28197 | 79.9619
[9 empty] | 6.5294 | -0.28172 | 79.9673
[9 empty] | 6.5287 | -0.28197 | 79.9649
[9 empty] | 6.5297 | -0.28197 | 79.9638
[9 empty] | 6.53 | -0.28185 | 79.9626
[9 empty] | 6.53 | -0.28185 | 79.964
[9 empty] | 6.5297 | -0.28197 | 79.963
[9 empty] | 6.5303 | -0.28172 | 79.9661
[9 empty] | 6.5303 | -0.2808 | 79.9642
[9 empty] | 6.5297 | -0.28105 | 79.9386
[9 empty] | 6.5297 | -0.28197 | 79.9399
[9 empty] | 6.5313 | -0.28172 | 79.9361
[9 empty] | 6.5303 | -0.28172 | 79.9367
[9 empty] | 6.5303 | -0.28172 | 79.9338
[9 empty] | 6.5303 | -0.28172 | 79.9302
[9 empty] | 6.5313 | -0.28172 | 79.9316
[9 empty] | 6.5313 | -0.28172 | 79.9332
[9 empty] | 6.5303 | -0.28172 | 79.9357
[9 empty] | 6.5303 | -0.28172 | 79.9358
[9 empty] | 6.5303 | -0.28172 | 79.9386
[9 empty] | 6.5309 | -0.28185 | 79.9323
[9 empty] | 6.5309 | -0.28185 | 79.9086
[9 empty] | 6.5309 | -0.28092 | 79.9086
[9 empty] | 6.5306 | -0.28105 | 79.9168
[9 empty] | 6.5306 | -0.28105 | 79.9249
[9 empty] | 6.53 | -0.28185 | 79.9399
[9 empty] | 6.5309 | -0.28185 | 79.943
[9 empty] | 6.5313 | -0.28172 | 79.938
[9 empty] | 6.5309 | -0.28185 | 79.9382
[9 empty] | 6.5303 | -0.28172 | 79.9249
[9 empty] | 6.5309 | -0.28185 | 79.9124
[9 empty] | 6.5313 | -0.28172 | 79.9291
[9 empty] | 6.5309 | -0.28185 | 79.9206
[9 empty] | 6.5316 | -0.2816 | 79.9238
[9 empty] | 6.5316 | -0.2816 | 79.9074
[9 empty] | 6.5318 | -0.28185 | 79.9138
[9 empty] | 6.5322 | -0.28172 | 79.9184
[9 empty] | 6.5309 | -0.28185 | 79.9052
[9 empty] | 6.5318 | -0.28092 | 79.905
[9 empty] | 6.5313 | -0.28172 | 79.905
[9 empty] | 6.5306 | -0.28197 | 79.8936
[9 empty] | 6.5324 | -0.28197 | 79.8946
[9 empty] | 6.5312 | -0.28209 | 79.8952
[9 empty] | 6.5306 | -0.28197 | 79.8872
[9 empty] | 6.5306 | -0.28197 | 79.8837
[9 empty] | 6.5318 | -0.28092 | 79.8846
[9 empty] | 6.5322 | -0.2808 | 79.8758
[9 empty] | 6.5322 | -0.28172 | 79.8745
[9 empty] | 6.5318 | -0.28092 | 79.8537
[9 empty] | 6.5328 | -0.28092 | 79.8633
[9 empty] | 6.5328 | -0.28185 | 79.8758
[9 empty] | 6.5329 | -0.28148 | 79.8734
[9 empty] | 6.5331 | -0.28172 | 79.8729
[9 empty] | 6.5331 | -0.28172 | 79.8736
[9 empty] | 6.5318 | -0.28185 | 79.8717
[9 empty] | 6.5318 | -0.28185 | 79.8608
[9 empty] | 6.5331 | -0.28172 | 79.8521
[9 empty] | 6.5328 | -0.28185 | 79.8456
[9 empty] | 6.5337 | -0.28092 | 79.8607
[9 empty] | 6.5334 | -0.28105 | 79.8731
[9 empty] | 6.5324 | -0.28197 | 79.8781
[9 empty] | 6.5337 | -0.28185 | 79.8776
[9 empty] | 6.5324 | -0.28105 | 79.8718
[9 empty] | 6.5334 | -0.28197 | 79.8762
[9 empty] | 6.5334 | -0.28197 | 79.8862
[9 empty] | 6.5343 | -0.28105 | 79.8516
[9 empty] | 6.5328 | -0.28277 | 79.8476
[9 empty] | 6.5337 | -0.28185 | 79.8468
[9 empty] | 6.535 | -0.2808 | 79.8419
[9 empty] | 6.5335 | -0.2816 | 79.843
[9 empty] | 6.534 | -0.28265 | 79.8429
[9 empty] | 6.534 | -0.28172 | 79.8391
[9 empty] | 6.535 | -0.28172 | 79.8362
[9 empty] | 6.5344 | -0.2816 | 79.8343
[9 empty] | 6.5344 | -0.28068 | 79.8469
[9 empty] | 6.535 | -0.28172 | 79.8474
[9 empty] | 6.5346 | -0.28185 | 79.8473
[9 empty] | 6.5355 | -0.28185 | 79.8491
[9 empty] | 6.5365 | -0.28185 | 79.8531
[9 empty] | 6.5361 | -0.28197 | 79.8528
[9 empty] | 6.5355 | -0.28092 | 79.8457
[9 empty] | 6.5365 | -0.28185 | 79.8457
[9 empty] | 6.5352 | -0.28197 | 79.8405
[9 empty] | 6.5365 | -0.28105 | 79.8077
[9 empty] | 6.5365 | -0.28092 | 79.8021
[9 empty] | 6.537 | -0.28105 | 79.8171
[9 empty] | 6.5355 | -0.28185 | 79.821
[9 empty] | 6.5359 | -0.28172 | 79.8207
[9 empty] | 6.5368 | -0.28172 | 79.8217
[9 empty] | 6.5368 | -0.28172 | 79.8218
[9 empty] | 6.5368 | -0.28172 | 79.8223
[9 empty] | 6.5377 | -0.28172 | 79.8232
[9 empty] | 6.5377 | -0.28172 | 79.8239
[9 empty] | 6.5377 | -0.28172 | 79.8241
[9 empty] | 6.5377 | -0.2808 | 79.8241
[9 empty] | 6.5374 | -0.28185 | 79.8235
[9 empty] | 6.5374 | -0.28185 | 79.8233
[9 empty] | 6.537 | -0.28197 | 79.8226
[9 empty] | 6.5374 | -0.28185 | 79.8218
[9 empty] | 6.537 | -0.28105 | 79.8105
[9 empty] | 6.5374 | -0.28185 | 79.8257
[9 empty] | 6.5383 | -0.28185 | 79.8265
[9 empty] | 6.538 | -0.28197 | 79.805
[9 empty] | 6.538 | -0.28197 | 79.8071
[9 empty] | 6.537 | -0.28197 | 79.8006
[9 empty] | 6.5383 | -0.28185 | 79.7926
[9 empty] | 6.5383 | -0.28185 | 79.792
[9 empty] | 6.5383 | -0.28185 | 79.7914
[9 empty] | 6.5383 | -0.28092 | 79.7944
[9 empty] | 6.5387 | -0.28172 | 79.7989
[9 empty] | 6.5374 | -0.28185 | 79.8098
[9 empty] | 6.5383 | -0.28185 | 79.8034
[9 empty] | 6.5387 | -0.28172 | 79.7978
[9 empty] | 6.5387 | -0.28172 | 79.7971
[9 empty] | 6.539 | -0.2816 | 79.795
[9 empty] | 6.5383 | -0.28185 | 79.7924
[9 empty] | 6.5387 | -0.28172 | 79.7908
[9 empty] | 6.5383 | -0.28185 | 79.7897
[9 empty] | 6.5387 | -0.28265 | 79.7885
[9 empty] | 6.5377 | -0.28172 | 79.7819
[9 empty] | 6.5377 | -0.28172 | 79.7866
[9 empty] | 6.539 | -0.2816 | 79.7877
[9 empty] | 6.5387 | -0.28172 | 79.7876
[9 empty] | 6.5387 | -0.28172 | 79.7908
[9 empty] | 6.5383 | -0.28185 | 79.8004
[9 empty] | 6.5387 | -0.28172 | 79.8045
[9 empty] | 6.5383 | -0.28092 | 79.8031
[9 empty] | 6.5387 | -0.2808 | 79.8012
[9 empty] | 6.5365 | -0.28092 | 79.7936
[9 empty] | 6.5383 | -0.28185 | 79.7947
[9 empty] | 6.5383 | -0.28185 | 79.7925
[9 empty] | 6.5383 | -0.28185 | 79.7918
[9 empty] | 6.5383 | -0.28277 | 79.7885
[9 empty] | 6.5389 | -0.28197 | 79.7827
[9 empty] | 6.5383 | -0.28092 | 79.7818
[9 empty] | 6.5392 | -0.28185 | 79.77
[9 empty] | 6.5386 | -0.28209 | 79.7699
[9 empty] | 6.5376 | -0.28209 | 79.7684
[9 empty] | 6.538 | -0.28105 | 79.7706
[9 empty] | 6.538 | -0.28197 | 79.7724
[9 empty] | 6.538 | -0.28197 | 79.7728
[9 empty] | 6.5386 | -0.28209 | 79.7739
[9 empty] | 6.538 | -0.28197 | 79.7745
[9 empty] | 6.538 | -0.28105 | 79.7752
[9 empty] | 6.5392 | -0.28185 | 79.7768
[9 empty] | 6.538 | -0.28197 | 79.7762
[9 empty] | 6.5392 | -0.28185 | 79.7784
[9 empty] | 6.5402 | -0.28185 | 79.7813
[9 empty] | 6.5383 | -0.28092 | 79.7798
[9 empty] | 6.5396 | -0.2808 | 79.7807
[9 empty] | 6.5387 | -0.2808 | 79.7796
[9 empty] | 6.5396 | -0.2808 | 79.7811
[9 empty] | 6.5402 | -0.28185 | 79.7813
[9 empty] | 6.5392 | -0.28185 | 79.7802
[9 empty] | 6.5392 | -0.28092 | 79.7798
[9 empty] | 6.5402 | -0.28092 | 79.7808
[9 empty] | 6.5402 | -0.28185 | 79.7806
[9 empty] | 6.5402 | -0.28185 | 79.78
[9 empty] | 6.5392 | -0.28185 | 79.7791
[9 empty] | 6.5402 | -0.28185 | 79.7565
[9 empty] | 6.5405 | -0.28172 | 79.7577
[9 empty] | 6.5405 | -0.28172 | 79.7553
[9 empty] | 6.5402 | -0.28185 | 79.755
[9 empty] | 6.5405 | -0.2808 | 79.7557
[9 empty] | 6.5414 | -0.28172 | 79.7569
[9 empty] | 6.5414 | -0.28172 | 79.7581
[9 empty] | 6.5402 | -0.28185 | 79.7517
[9 empty] | 6.5402 | -0.28185 | 79.7514
[9 empty] | 6.5408 | -0.28252 | 79.7591
[9 empty] | 6.5414 | -0.28172 | 79.7624
[9 empty] | 6.5414 | -0.28172 | 79.7635
[9 empty] | 6.5414 | -0.28172 | 79.7669
[9 empty] | 6.5411 | -0.28092 | 79.7692
[9 empty] | 6.5411 | -0.28185 | 79.7697
[9 empty] | 6.542 | -0.28185 | 79.7711
[9 empty] | 6.542 | -0.28185 | 79.764
[9 empty] | 6.5411 | -0.28185 | 79.7632
[9 empty] | 6.5429 | -0.28185 | 79.7651
[9 empty] | 6.5423 | -0.28209 | 79.7653
[9 empty] | 6.5426 | -0.28197 | 79.7638
[9 empty] | 6.5435 | -0.28197 | 79.7655
[9 empty] | 6.5426 | -0.28197 | 79.7635
[9 empty] | 6.5433 | -0.28172 | 79.764
[9 empty] | 6.5429 | -0.28185 | 79.7626
[9 empty] | 6.5429 | -0.28185 | 79.7629
[9 empty] | 6.5429 | -0.28092 | 79.7629
[9 empty] | 6.5435 | -0.28105 | 79.766
[9 empty] | 6.5435 | -0.28197 | 79.7664
[9 empty] | 6.5439 | -0.28185 | 79.7663
[9 empty] | 6.5448 | -0.28185 | 79.753
[9 empty] | 6.5448 | -0.28185 | 79.7528
[9 empty] | 6.5442 | -0.28172 | 79.7522
[9 empty] | 6.5457 | -0.28277 | 79.76
[9 empty] | 6.5448 | -0.28185 | 79.7584
[9 empty] | 6.5457 | -0.28185 | 79.7605
[9 empty] | 6.5451 | -0.28172 | 79.7591
[9 empty] | 6.5451 | -0.28172 | 79.7591
[9 empty] | 6.5451 | -0.28172 | 79.7591
[9 empty] | 6.5451 | -0.28172 | 79.751
[9 empty] | 6.5451 | -0.28172 | 79.7498
[9 empty] | 6.546 | -0.28172 | 79.7506
[9 empty] | 6.5451 | -0.28265 | 79.7529
[9 empty] | 6.5457 | -0.28185 | 79.7541
[9 empty] | 6.5464 | -0.2816 | 79.7542
[9 empty] | 6.546 | -0.28172 | 79.7539
[9 empty] | 6.5466 | -0.28185 | 79.7541
[9 empty] | 6.546 | -0.28265 | 79.7453
[9 empty] | 6.5457 | -0.28185 | 79.7409
[9 empty] | 6.546 | -0.28172 | 79.7416
[9 empty] | 6.5457 | -0.28185 | 79.742
[9 empty] | 6.547 | -0.28172 | 79.7438
[9 empty] | 6.5473 | -0.28068 | 79.7448
[9 empty] | 6.5466 | -0.28185 | 79.7445
[9 empty] | 6.5463 | -0.28197 | 79.7442
[9 empty] | 6.5476 | -0.28185 | 79.7457
[9 empty] | 6.5476 | -0.28185 | 79.7463
[9 empty] | 6.5479 | -0.2808 | 79.7307
[9 empty] | 6.5472 | -0.2829 | 79.7317
[9 empty] | 6.5485 | -0.28185 | 79.7367
[9 empty] | 6.5481 | -0.28197 | 79.7386
[9 empty] | 6.5487 | -0.28117 | 79.74
[9 empty] | 6.5491 | -0.28105 | 79.7418
[9 empty] | 6.5494 | -0.28092 | 79.7397
[9 empty] | 6.55 | -0.28105 | 79.7416
[9 empty] | 6.5497 | -0.28172 | 79.7426
[9 empty] | 6.5481 | -0.28197 | 79.7417
[9 empty] | 6.5494 | -0.28185 | 79.7432
[9 empty] | 6.5494 | -0.28185 | 79.744
[9 empty] | 6.5491 | -0.28197 | 79.7448
[9 empty] | 6.55 | -0.28105 | 79.7423
[9 empty] | 6.5503 | -0.28185 | 79.7443
[9 empty] | 6.5503 | -0.28092 | 79.7452
[9 empty] | 6.5503 | -0.28185 | 79.7461
[9 empty] | 6.5512 | -0.28185 | 79.7479
[9 empty] | 6.5509 | -0.28197 | 79.7479
[9 empty] | 6.5522 | -0.28185 | 79.7492
[9 empty] | 6.5512 | -0.28185 | 79.7444
[9 empty] | 6.5503 | -0.28185 | 79.7447
[9 empty] | 6.5512 | -0.28185 | 79.7216
[9 empty] | 6.5516 | -0.28172 | 79.7282
[9 empty] | 6.5518 | -0.28185 | 79.7315
[9 empty] | 6.5518 | -0.28105 | 79.7351
[9 empty] | 6.5518 | -0.28105 | 79.7375
[9 empty] | 6.5518 | -0.2829 | 79.7373
[9 empty] | 6.5515 | -0.28209 | 79.7394
[9 empty] | 6.5509 | -0.28197 | 79.7404
[9 empty] | 6.5522 | -0.28185 | 79.7433
[9 empty] | 6.5524 | -0.28302 | 79.7445
[9 empty] | 6.5528 | -0.28197 | 79.7459
[9 empty] | 6.5515 | -0.28209 | 79.7457
[9 empty] | 6.5518 | -0.28105 | 79.7466
[9 empty] | 6.5522 | -0.28185 | 79.7474
[9 empty] | 6.5531 | -0.28185 | 79.7482
[9 empty] | 6.5531 | -0.28185 | 79.7489
[9 empty] | 6.5522 | -0.28185 | 79.7487
[9 empty] | 6.5522 | -0.28185 | 79.749
[9 empty] | 6.5522 | -0.28092 | 79.7495
[9 empty] | 6.5534 | -0.2808 | 79.7511
[9 empty] | 6.5534 | -0.2808 | 79.751
[9 empty] | 6.5538 | -0.2816 | 79.7516
[9 empty] | 6.5534 | -0.2808 | 79.7517
[9 empty] | 6.5518 | -0.28197 | 79.7505
[9 empty] | 6.5531 | -0.28185 | 79.7486
[9 empty] | 6.5515 | -0.28117 | 79.7336
[9 empty] | 6.5531 | -0.28185 | 79.7371
[9 empty] | 6.5528 | -0.28197 | 79.7373
[9 empty] | 6.5528 | -0.28197 | 79.7361
[9 empty] | 6.5528 | -0.28197 | 79.739
[9 empty] | 6.5528 | -0.28197 | 79.741
[9 empty] | 6.5528 | -0.28105 | 79.7424
[9 empty] | 6.5531 | -0.28185 | 79.7437
[9 empty] | 6.5531 | -0.28185 | 79.7444
[9 empty] | 6.5534 | -0.28172 | 79.7419
[9 empty] | 6.5534 | -0.28172 | 79.7435
[9 empty] | 6.5528 | -0.28197 | 79.744
[9 empty] | 6.5531 | -0.28185 | 79.7453
[9 empty] | 6.5534 | -0.28172 | 79.7463
[9 empty] | 6.5531 | -0.28185 | 79.7466
[9 empty] | 6.5531 | -0.28185 | 79.7441
[9 empty] | 6.5534 | -0.28172 | 79.7409
[9 empty] | 6.5531 | -0.28185 | 79.7423
[9 empty] | 6.5531 | -0.28185 | 79.7432
[9 empty] | 6.5531 | -0.28185 | 79.7444
[9 empty] | 6.5531 | -0.28185 | 79.7447
[9 empty] | 6.554 | -0.28185 | 79.7442
[9 empty] | 6.5544 | -0.28172 | 79.74
[9 empty] | 6.5544 | -0.28172 | 79.7379
[9 empty] | 6.5534 | -0.28172 | 79.7398
[9 empty] | 6.5534 | -0.2808 | 79.7414
[9 empty] | 6.5544 | -0.28172 | 79.7443
[9 empty] | 6.5534 | -0.28172 | 79.7447
[9 empty] | 6.5534 | -0.28172 | 79.7458
[9 empty] | 6.5544 | -0.28172 | 79.7474
[9 empty] | 6.5531 | -0.28185 | 79.7475
[9 empty] | 6.554 | -0.28185 | 79.7483
[9 empty] | 6.5544 | -0.28172 | 79.7387
[9 empty] | 6.5544 | -0.28172 | 79.7413
[9 empty] | 6.554 | -0.28185 | 79.7422
[9 empty] | 6.5544 | -0.28172 | 79.7446
[9 empty] | 6.5531 | -0.28185 | 79.7441
[9 empty] | 6.5544 | -0.28172 | 79.7362
[9 empty] | 6.5531 | -0.28185 | 79.7377
[9 empty] | 6.5546 | -0.28197 | 79.7424
[9 empty] | 6.554 | -0.28277 | 79.7423
[9 empty] | 6.5546 | -0.28197 | 79.7439
[9 empty] | 6.5549 | -0.28185 | 79.7405
[9 empty] | 6.5537 | -0.28197 | 79.7405
[9 empty] | 6.5559 | -0.28185 | 79.7444
[9 empty] | 6.5555 | -0.28197 | 79.7448
[9 empty] | 6.5552 | -0.28209 | 79.7452
[9 empty] | 6.5555 | -0.28197 | 79.7461
[9 empty] | 6.5546 | -0.28197 | 79.7453
[9 empty] | 6.5549 | -0.28185 | 79.7435
[9 empty] | 6.5549 | -0.28197 | 79.7227
[9 empty] | 6.5546 | -0.28105 | 79.7286
[9 empty] | 6.5559 | -0.28185 | 79.7308
[9 empty] | 6.5559 | -0.28277 | 79.7265
[9 empty] | 6.5555 | -0.28197 | 79.7338
[9 empty] | 6.5562 | -0.28172 | 79.738
[9 empty] | 6.5559 | -0.28185 | 79.7374
[9 empty] | 6.5562 | -0.2808 | 79.7383
[9 empty] | 6.5546 | -0.28197 | 79.7382
[9 empty] | 6.5559 | -0.28185 | 79.7415
[9 empty] | 6.5568 | -0.28185 | 79.7436
[9 empty] | 6.5568 | -0.28185 | 79.7363
[9 empty] | 6.5565 | -0.28105 | 79.7335
[9 empty] | 6.5574 | -0.28197 | 79.7351
[9 empty] | 6.5574 | -0.28197 | 79.7375
[9 empty] | 6.5574 | -0.28197 | 79.735
[9 empty] | 6.5583 | -0.28105 | 79.7381
[9 empty] | 6.5577 | -0.28185 | 79.7357
[9 empty] | 6.557 | -0.28209 | 79.7383
[9 empty] | 6.5574 | -0.28197 | 79.7395
[9 empty] | 6.5568 | -0.28185 | 79.7344
[9 empty] | 6.5577 | -0.28185 | 79.7388
[9 empty] | 6.559 | -0.28172 | 79.736
[9 empty] | 6.559 | -0.28172 | 79.7376
[9 empty] | 6.5586 | -0.28185 | 79.7379
[9 empty] | 6.5601 | -0.28197 | 79.74
[9 empty] | 6.5586 | -0.28185 | 79.7309
[9 empty] | 6.5592 | -0.2829 | 79.7315
[9 empty] | 6.5592 | -0.28197 | 79.7341
[9 empty] | 6.5589 | -0.28117 | 79.7393
[9 empty] | 6.5601 | -0.28105 | 79.7334
[9 empty] | 6.5598 | -0.28209 | 79.7241
[9 empty] | 6.5601 | -0.28197 | 79.7244
[9 empty] | 6.5592 | -0.28197 | 79.7224
[9 empty] | 6.5592 | -0.28197 | 79.7105
[9 empty] | 6.5601 | -0.28197 | 79.7164
[9 empty] | 6.5601 | -0.28105 | 79.7161
[9 empty] | 6.5605 | -0.28185 | 79.716
[9 empty] | 6.5599 | -0.28172 | 79.7198
[9 empty] | 6.5605 | -0.28185 | 79.7193
[9 empty] | 6.5586 | -0.28185 | 79.7073
[9 empty] | 6.5605 | -0.28185 | 79.7094
[9 empty] | 6.5592 | -0.28197 | 79.7084
[9 empty] | 6.5601 | -0.28197 | 79.7096
[9 empty] | 6.5598 | -0.28209 | 79.7095
[9 empty] | 6.5601 | -0.28105 | 79.7103
[9 empty] | 6.5605 | -0.28185 | 79.7104
[9 empty] | 6.5592 | -0.28197 | 79.7058
[9 empty] | 6.5583 | -0.28105 | 79.7026
[9 empty] | 6.5605 | -0.28185 | 79.7043
[9 empty] | 6.5605 | -0.28185 | 79.7059
[9 empty] | 6.5605 | -0.28185 | 79.7065
[9 empty] | 6.5605 | -0.28185 | 79.7074
[9 empty] | 6.5598 | -0.28209 | 79.7061
[9 empty] | 6.5608 | -0.28172 | 79.7074
[9 empty] | 6.5601 | -0.28197 | 79.7052
[9 empty] | 6.5598 | -0.28209 | 79.7055
[9 empty] | 6.5598 | -0.28117 | 79.7066
[9 empty] | 6.5601 | -0.28197 | 79.7073
[9 empty] | 6.5601 | -0.28197 | 79.7083
[9 empty] | 6.5605 | -0.28185 | 79.7181
[9 empty] | 6.5605 | -0.28185 | 79.7059
[9 empty] | 6.5608 | -0.28172 | 79.6985
[9 empty] | 6.5601 | -0.28197 | 79.6942
[9 empty] | 6.5598 | -0.28209 | 79.6952
[9 empty] | 6.5614 | -0.28185 | 79.6997
[9 empty] | 6.5607 | -0.28209 | 79.7009
[9 empty] | 6.5598 | -0.28209 | 79.7021
[9 empty] | 6.5607 | -0.28117 | 79.7046
[9 empty] | 6.5607 | -0.28117 | 79.7023
[9 empty] | 6.5617 | -0.28209 | 79.6935
[9 empty] | 6.5607 | -0.28209 | 79.6882
[9 empty] | 6.5611 | -0.28197 | 79.6885
[9 empty] | 6.5614 | -0.28185 | 79.687
[9 empty] | 6.5605 | -0.28277 | 79.691
[9 empty] | 6.5611 | -0.28197 | 79.6946
[9 empty] | 6.5614 | -0.28092 | 79.6979
[9 empty] | 6.562 | -0.28197 | 79.6993
[9 empty] | 6.562 | -0.28197 | 79.7023
[9 empty] | 6.5611 | -0.28197 | 79.7041
[9 empty] | 6.5626 | -0.28209 | 79.7059
[9 empty] | 6.5626 | -0.28209 | 79.7061
[9 empty] | 6.5629 | -0.28197 | 79.6734
[9 empty] | 6.5629 | -0.28197 | 79.6773
[9 empty] | 6.5617 | -0.28209 | 79.672
[9 empty] | 6.5629 | -0.28197 | 79.6722
[9 empty] | 6.562 | -0.28197 | 79.671
[9 empty] | 6.5636 | -0.2808 | 79.6766
[9 empty] | 6.5633 | -0.28185 | 79.6734
[9 empty] | 6.5638 | -0.28197 | 79.6732
[9 empty] | 6.5629 | -0.28197 | 79.6726
[9 empty] | 6.5629 | -0.28197 | 79.6742
[9 empty] | 6.5638 | -0.28197 | 79.6712
[9 empty] | 6.5629 | -0.28197 | 79.6583
[9 empty] | 6.5654 | -0.28302 | 79.6681
[9 empty] | 6.5635 | -0.28209 | 79.6671
[9 empty] | 6.5648 | -0.28197 | 79.6758
[9 empty] | 6.5648 | -0.28197 | 79.6658
[9 empty] | 6.5635 | -0.28209 | 79.6652
[9 empty] | 6.5648 | -0.28197 | 79.6671
[9 empty] | 6.5655 | -0.28172 | 79.6627
[9 empty] | 6.5645 | -0.28172 | 79.6718
[9 empty] | 6.5651 | -0.28277 | 79.6642
[9 empty] | 6.5638 | -0.28197 | 79.6708
[9 empty] | 6.5644 | -0.28209 | 79.6559
[9 empty] | 6.5657 | -0.28197 | 79.6527
[9 empty] | 6.565 | -0.28222 | 79.6275
[9 empty] | 6.5657 | -0.28197 | 79.6282
[9 empty] | 6.5644 | -0.28209 | 79.6474
[9 empty] | 6.5657 | -0.28197 | 79.6598
[9 empty] | 6.5666 | -0.28105 | 79.6459
[9 empty] | 6.5657 | -0.28105 | 79.6459
[9 empty] | 6.5657 | -0.28197 | 79.6479
[9 empty] | 6.5654 | -0.28209 | 79.6516
[9 empty] | 6.566 | -0.28277 | 79.6556
[9 empty] | 6.5673 | -0.28172 | 79.6581
[9 empty] | 6.567 | -0.28185 | 79.6584
[9 empty] | 6.5666 | -0.28197 | 79.6548
[9 empty] | 6.5666 | -0.28197 | 79.6537
[9 empty] | 6.5663 | -0.28209 | 79.6486
[9 empty] | 6.5675 | -0.28197 | 79.6491
[9 empty] | 6.5666 | -0.28197 | 79.6478
[9 empty] | 6.5672 | -0.28117 | 79.6482
[9 empty] | 6.5675 | -0.28197 | 79.6412
[9 empty] | 6.5654 | -0.28209 | 79.641
[9 empty] | 6.5669 | -0.28222 | 79.6421
[9 empty] | 6.5672 | -0.28209 | 79.6401
[9 empty] | 6.5666 | -0.28197 | 79.6385
[9 empty] | 6.5666 | -0.28105 | 79.6472
[9 empty] | 6.5679 | -0.28185 | 79.6164
[9 empty] | 6.5679 | -0.28185 | 79.6171
[9 empty] | 6.5679 | -0.28185 | 79.6294
[9 empty] | 6.5675 | -0.28197 | 79.6252
[9 empty] | 6.5679 | -0.28185 | 79.6259
[9 empty] | 6.5675 | -0.28197 | 79.6159
[9 empty] | 6.5675 | -0.28197 | 79.6178
[9 empty] | 6.5675 | -0.28105 | 79.618
[9 empty] | 6.5675 | -0.28197 | 79.618
[9 empty] | 6.5675 | -0.28105 | 79.6197
[9 empty] | 6.5669 | -0.28222 | 79.6353
[9 empty] | 6.5672 | -0.28117 | 79.6344
[9 empty] | 6.5675 | -0.28197 | 79.5977
[9 empty] | 6.5666 | -0.28197 | 79.5953
[9 empty] | 6.5679 | -0.28185 | 79.6021
[9 empty] | 6.5679 | -0.28185 | 79.6091
[9 empty] | 6.5675 | -0.28197 | 79.6063
[9 empty] | 6.5679 | -0.28185 | 79.6046
[9 empty] | 6.5675 | -0.28197 | 79.6089
[9 empty] | 6.5675 | -0.28197 | 79.6133
[9 empty] | 6.5666 | -0.28197 | 79.6131
[9 empty] | 6.5679 | -0.28185 | 79.6264
[9 empty] | 6.5672 | -0.28117 | 79.6259
[9 empty] | 6.5672 | -0.28209 | 79.6264
[9 empty] | 6.5672 | -0.28209 | 79.6239
[9 empty] | 6.5672 | -0.28209 | 79.6159
[9 empty] | 6.5681 | -0.28209 | 79.5936
[9 empty] | 6.5675 | -0.28197 | 79.5919
[9 empty] | 6.5681 | -0.28209 | 79.591
[9 empty] | 6.5685 | -0.28197 | 79.5903
[9 empty] | 6.5685 | -0.28197 | 79.5817
[9 empty] | 6.5675 | -0.28197 | 79.581
[9 empty] | 6.5675 | -0.28197 | 79.5821
[9 empty] | 6.5675 | -0.28197 | 79.5768
[9 empty] | 6.5679 | -0.28277 | 79.5697
[9 empty] | 6.5675 | -0.28197 | 79.5388
[9 empty] | 6.5675 | -0.28197 | 79.5291
[9 empty] | 6.5679 | -0.28185 | 79.5481
[9 empty] | 6.5672 | -0.28209 | 79.5463
[9 empty] | 6.5666 | -0.28197 | 79.5473
[9 empty] | 6.5685 | -0.28197 | 79.551
[9 empty] | 6.5685 | -0.28197 | 79.5499
[9 empty] | 6.5681 | -0.28209 | 79.5485
[9 empty] | 6.5685 | -0.28197 | 79.5523
[9 empty] | 6.5678 | -0.28222 | 79.5555
[9 empty] | 6.5681 | -0.28209 | 79.5625
[9 empty] | 6.5678 | -0.28222 | 79.5604
[9 empty] | 6.5685 | -0.28197 | 79.5518
[9 empty] | 6.5681 | -0.28209 | 79.5533
[9 empty] | 6.5685 | -0.28105 | 79.5539
[9 empty] | 6.5685 | -0.28197 | 79.5403
[9 empty] | 6.5675 | -0.28197 | 79.5345
[9 empty] | 6.5675 | -0.28105 | 79.5387
[9 empty] | 6.5691 | -0.28092 | 79.5407
[9 empty] | 6.5685 | -0.28197 | 79.5397
[9 empty] | 6.5681 | -0.28209 | 79.5424
[9 empty] | 6.5681 | -0.28209 | 79.5424
[9 empty] | 6.5681 | -0.28209 | 79.5467
[9 empty] | 6.5678 | -0.28129 | 79.5455
[9 empty] | 6.569 | -0.28302 | 79.5517
[9 empty] | 6.5681 | -0.28209 | 79.5489
[9 empty] | 6.5678 | -0.28209 | 79.5424
[9 empty] | 6.5681 | -0.28209 | 79.5284
[9 empty] | 6.5681 | -0.28209 | 79.537
[9 empty] | 6.5685 | -0.28197 | 79.539
[9 empty] | 6.5685 | -0.28197 | 79.5343
[9 empty] | 6.5688 | -0.28185 | 79.5348
[9 empty] | 6.5685 | -0.28197 | 79.5277
[9 empty] | 6.5688 | -0.28197 | 79.525
[9 empty] | 6.5685 | -0.28105 | 79.5299
[9 empty] | 6.5685 | -0.28197 | 79.5289
[9 empty] | 6.5694 | -0.28197 | 79.5198
[9 empty] | 6.5685 | -0.28105 | 79.52
[9 empty] | 6.5694 | -0.28197 | 79.5136
[9 empty] | 6.5697 | -0.28185 | 79.516
[9 empty] | 6.57 | -0.28209 | 79.515
[9 empty] | 6.569 | -0.28209 | 79.5142
[9 empty] | 6.569 | -0.28209 | 79.5131
[9 empty] | 6.5694 | -0.28197 | 79.5084
[9 empty] | 6.569 | -0.28209 | 79.5067
[9 empty] | 6.5694 | -0.28197 | 79.5059
[9 empty] | 6.57 | -0.28209 | 79.5053
[9 empty] | 6.5688 | -0.28277 | 79.503
[9 empty] | 6.57 | -0.28209 | 79.5036
[9 empty] | 6.5696 | -0.28222 | 79.5038
[9 empty] | 6.5696 | -0.28222 | 79.5106
[9 empty] | 6.5709 | -0.28209 | 79.5132
[9 empty] | 6.57 | -0.28209 | 79.5103
[9 empty] | 6.5709 | -0.28209 | 79.511
[9 empty] | 6.57 | -0.28209 | 79.5079
[9 empty] | 6.5706 | -0.28222 | 79.5153
[9 empty] | 6.57 | -0.28209 | 79.514
[9 empty] | 6.5696 | -0.28222 | 79.5113
[9 empty] | 6.5696 | -0.28222 | 79.5093
[9 empty] | 6.5706 | -0.28222 | 79.5088
[9 empty] | 6.5703 | -0.28197 | 79.5065
[9 empty] | 6.5696 | -0.28222 | 79.5041
[9 empty] | 6.5709 | -0.28117 | 79.5055
[9 empty] | 6.5709 | -0.28209 | 79.5038
[9 empty] | 6.5706 | -0.28222 | 79.4951
[9 empty] | 6.57 | -0.28209 | 79.4895
[9 empty] | 6.5712 | -0.28197 | 79.4919
[9 empty] | 6.571 | -0.28172 | 79.4921
[9 empty] | 6.5709 | -0.28209 | 79.4932
[9 empty] | 6.5709 | -0.28209 | 79.4942
[9 empty] | 6.5709 | -0.28209 | 79.4945
[9 empty] | 6.5712 | -0.28197 | 79.4808
[9 empty] | 6.5716 | -0.28185 | 79.4775
[9 empty] | 6.5712 | -0.28105 | 79.4795
[9 empty] | 6.5712 | -0.28197 | 79.4806
[9 empty] | 6.5712 | -0.28197 | 79.4771
[9 empty] | 6.5712 | -0.28197 | 79.4807
[9 empty] | 6.5709 | -0.28209 | 79.4836
[9 empty] | 6.5712 | -0.28197 | 79.4858
[9 empty] | 6.5718 | -0.28209 | 79.4877
[9 empty] | 6.5718 | -0.28209 | 79.4888
[9 empty] | 6.5731 | -0.28197 | 79.4903
[9 empty] | 6.5724 | -0.28222 | 79.4848
[9 empty] | 6.5724 | -0.28222 | 79.483
[9 empty] | 6.5724 | -0.28222 | 79.4799
[9 empty] | 6.5727 | -0.28209 | 79.4802
[9 empty] | 6.5727 | -0.28209 | 79.4804
[9 empty] | 6.5727 | -0.28209 | 79.4827
[9 empty] | 6.5733 | -0.28222 | 79.4858
[9 empty] | 6.5727 | -0.28209 | 79.4865
[9 empty] | 6.5737 | -0.28209 | 79.4873
[9 empty] | 6.5727 | -0.28209 | 79.4867
[9 empty] | 6.574 | -0.28197 | 79.4889
[9 empty] | 6.5743 | -0.28185 | 79.4859
[9 empty] | 6.574 | -0.28197 | 79.4861
[9 empty] | 6.574 | -0.28197 | 79.4801
[9 empty] | 6.574 | -0.28105 | 79.4741
[9 empty] | 6.574 | -0.28197 | 79.4754
[9 empty] | 6.5746 | -0.28209 | 79.476
[9 empty] | 6.5742 | -0.28314 | 79.4732
[9 empty] | 6.5746 | -0.28209 | 79.4717
[9 empty] | 6.5746 | -0.28117 | 79.4681
[9 empty] | 6.5742 | -0.28222 | 79.467
[9 empty] | 6.5733 | -0.28222 | 79.4648
[9 empty] | 6.5746 | -0.28209 | 79.4651
[9 empty] | 6.5749 | -0.28197 | 79.4639
[9 empty] | 6.5749 | -0.28105 | 79.463
[9 empty] | 6.5749 | -0.28197 | 79.462
[9 empty] | 6.574 | -0.28105 | 79.4544
[9 empty] | 6.5753 | -0.28185 | 79.4552
[9 empty] | 6.5749 | -0.28197 | 79.4548
[9 empty] | 6.574 | -0.28197 | 79.4542
[9 empty] | 6.5746 | -0.28209 | 79.4552
[9 empty] | 6.5749 | -0.28197 | 79.4554
[9 empty] | 6.574 | -0.28197 | 79.4518
[9 empty] | 6.5746 | -0.28209 | 79.452
[9 empty] | 6.5742 | -0.28222 | 79.4515
[9 empty] | 6.5746 | -0.28209 | 79.4518
[9 empty] | 6.5737 | -0.28209 | 79.4507
[9 empty] | 6.5749 | -0.28197 | 79.4415
[9 empty] | 6.5742 | -0.28222 | 79.4418
[9 empty] | 6.5746 | -0.28209 | 79.4439
[9 empty] | 6.5746 | -0.28209 | 79.445
[9 empty] | 6.5755 | -0.28209 | 79.4541
[9 empty] | 6.5755 | -0.28209 | 79.4575
[9 empty] | 6.5759 | -0.28197 | 79.4577
[9 empty] | 6.5746 | -0.28209 | 79.4565
[9 empty] | 6.5749 | -0.28197 | 79.4563
[9 empty] | 6.5762 | -0.28185 | 79.4572
[9 empty] | 6.5759 | -0.28197 | 79.4562
[9 empty] | 6.5749 | -0.28197 | 79.4548
[9 empty] | 6.5749 | -0.28197 | 79.4501
[9 empty] | 6.5752 | -0.28222 | 79.45
[9 empty] | 6.5749 | -0.28197 | 79.4502
[9 empty] | 6.5759 | -0.28197 | 79.4508
[9 empty] | 6.5762 | -0.28092 | 79.452
[9 empty] | 6.5755 | -0.28209 | 79.4514
[9 empty] | 6.5755 | -0.28209 | 79.4514
[9 empty] | 6.5752 | -0.28222 | 79.451
[9 empty] | 6.5759 | -0.28197 | 79.4522
[9 empty] | 6.5759 | -0.28197 | 79.4525
[9 empty] | 6.5768 | -0.28197 | 79.4539
[9 empty] | 6.5764 | -0.28209 | 79.4535
[9 empty] | 6.5755 | -0.28209 | 79.4525
[9 empty] | 6.5761 | -0.28222 | 79.4531
[9 empty] | 6.5764 | -0.28302 | 79.4497
[9 empty] | 6.5761 | -0.28222 | 79.4494
[9 empty] | 6.5774 | -0.28209 | 79.451
[9 empty] | 6.5764 | -0.28209 | 79.4508
[9 empty] | 6.5764 | -0.28209 | 79.4514
[9 empty] | 6.5764 | -0.28209 | 79.4523
[9 empty] | 6.5761 | -0.28222 | 79.4521
[9 empty] | 6.577 | -0.28222 | 79.4533
[9 empty] | 6.5774 | -0.28394 | 79.4533
[9 empty] | 6.5761 | -0.28314 | 79.4521
[9 empty] | 6.5768 | -0.28197 | 79.4523
[9 empty] | 6.5768 | -0.28197 | 79.452
[9 empty] | 6.5774 | -0.28209 | 79.4522
[9 empty] | 6.5755 | -0.28117 | 79.4513
[9 empty] | 6.5764 | -0.28209 | 79.452
[9 empty] | 6.5777 | -0.28197 | 79.4533
[9 empty] | 6.5777 | -0.28197 | 79.4541
[9 empty] | 6.5777 | -0.28197 | 79.4496
[9 empty] | 6.5786 | -0.28197 | 79.4504
[9 empty] | 6.5777 | -0.28197 | 79.4496
[9 empty] | 6.5789 | -0.28222 | 79.4513
[9 empty] | 6.5792 | -0.28209 | 79.4516
[9 empty] | 6.5796 | -0.28197 | 79.4524
[9 empty] | 6.5792 | -0.28209 | 79.4427
[9 empty] | 6.5792 | -0.28209 | 79.4413
[9 empty] | 6.5798 | -0.28222 | 79.4427
[9 empty] | 6.5801 | -0.28302 | 79.4385
[9 empty] | 6.5804 | -0.28234 | 79.4322
[9 empty] | 6.5798 | -0.28222 | 79.4317
[9 empty] | 6.5801 | -0.28209 | 79.432
[9 empty] | 6.5805 | -0.28197 | 79.4346
[9 empty] | 6.5798 | -0.28222 | 79.4338
[9 empty] | 6.5805 | -0.28197 | 79.4338
[9 empty] | 6.5796 | -0.28105 | 79.433
[9 empty] | 6.5792 | -0.28209 | 79.4327
[9 empty] | 6.5801 | -0.28209 | 79.4372
[9 empty] | 6.5801 | -0.28209 | 79.4393
[9 empty] | 6.5805 | -0.28197 | 79.4325
[9 empty] | 6.5808 | -0.28185 | 79.4328
[9 empty] | 6.5814 | -0.28197 | 79.4333
[9 empty] | 6.5801 | -0.28209 | 79.434
[9 empty] | 6.5805 | -0.2829 | 79.4331
[9 empty] | 6.5823 | -0.28197 | 79.4346
[9 empty] | 6.5807 | -0.28222 | 79.4332
[9 empty] | 6.5811 | -0.28209 | 79.4261
[9 empty] | 6.5814 | -0.28197 | 79.4258
[9 empty] | 6.5807 | -0.28222 | 79.4247
[9 empty] | 6.5816 | -0.28222 | 79.4196
[9 empty] | 6.5816 | -0.28222 | 79.4147
[9 empty] | 6.5811 | -0.28209 | 79.4122
[9 empty] | 6.5816 | -0.28222 | 79.414
[9 empty] | 6.5816 | -0.28129 | 79.4155
[9 empty] | 6.582 | -0.28209 | 79.417
[9 empty] | 6.5813 | -0.28234 | 79.4166
[9 empty] | 6.5813 | -0.28234 | 79.416
[9 empty] | 6.582 | -0.28209 | 79.4151
[9 empty] | 6.582 | -0.28209 | 79.4166
[9 empty] | 6.5823 | -0.28197 | 79.4178
[9 empty] | 6.582 | -0.28209 | 79.4185
[9 empty] | 6.582 | -0.28209 | 79.4187
[9 empty] | 6.5823 | -0.28197 | 79.4195
[9 empty] | 6.582 | -0.28209 | 79.4195
[9 empty] | 6.582 | -0.28209 | 79.4199
[9 empty] | 6.5823 | -0.28197 | 79.4206
[9 empty] | 6.5823 | -0.2829 | 79.4156
[9 empty] | 6.5827 | -0.28277 | 79.4156
[9 empty] | 6.5823 | -0.28197 | 79.4163
[9 empty] | 6.5807 | -0.28222 | 79.4156
[9 empty] | 6.5823 | -0.28105 | 79.4181
[9 empty] | 6.582 | -0.28209 | 79.4186
[9 empty] | 6.582 | -0.28209 | 79.4189
[9 empty] | 6.5823 | -0.28197 | 79.4194
[9 empty] | 6.5823 | -0.28197 | 79.4214
[9 empty] | 6.5823 | -0.28197 | 79.4218
[9 empty] | 6.582 | -0.28302 | 79.4218
[9 empty] | 6.582 | -0.28209 | 79.4222
[9 empty] | 6.5823 | -0.28197 | 79.4223
[9 empty] | 6.5826 | -0.28222 | 79.4225
[9 empty] | 6.582 | -0.28209 | 79.4185
[9 empty] | 6.582 | -0.28209 | 79.419
[9 empty] | 6.582 | -0.28209 | 79.4193
[9 empty] | 6.5826 | -0.28222 | 79.42
[9 empty] | 6.5816 | -0.28222 | 79.4193
[9 empty] | 6.5816 | -0.28222 | 79.4196
[9 empty] | 6.582 | -0.28209 | 79.4196
[9 empty] | 6.5813 | -0.28234 | 79.4184
[9 empty] | 6.582 | -0.28209 | 79.4197
[9 empty] | 6.5816 | -0.28222 | 79.42
[9 empty] | 6.5816 | -0.28222 | 79.4197
[9 empty] | 6.5813 | -0.28234 | 79.4196
[9 empty] | 6.5816 | -0.28314 | 79.4201
[9 empty] | 6.5826 | -0.28222 | 79.4206
[9 empty] | 6.5826 | -0.28222 | 79.4207
[9 empty] | 6.582 | -0.28209 | 79.4202
[9 empty] | 6.5816 | -0.28222 | 79.4198
[9 empty] | 6.5816 | -0.28222 | 79.4198
[9 empty] | 6.5832 | -0.2829 | 79.4214
[9 empty] | 6.5829 | -0.28209 | 79.4216
[9 empty] | 6.582 | -0.28209 | 79.4207
[9 empty] | 6.5823 | -0.28197 | 79.4211
[9 empty] | 6.5827 | -0.28185 | 79.4217
[9 empty] | 6.582 | -0.28209 | 79.4205
[9 empty] | 6.5829 | -0.28209 | 79.4213
[9 empty] | 6.5829 | -0.28117 | 79.4208
[9 empty] | 6.5832 | -0.28197 | 79.4212
[9 empty] | 6.5823 | -0.28105 | 79.4203
[9 empty] | 6.5822 | -0.28234 | 79.4082
[9 empty] | 6.5838 | -0.28209 | 79.411
[9 empty] | 6.5826 | -0.28222 | 79.4089
[9 empty] | 6.5826 | -0.28222 | 79.4105
[9 empty] | 6.5822 | -0.28234 | 79.4119
[9 empty] | 6.5829 | -0.28209 | 79.4135
[9 empty] | 6.5826 | -0.28222 | 79.4097
[9 empty] | 6.5835 | -0.28222 | 79.4114
[9 empty] | 6.5838 | -0.28222 | 79.4125
[9 empty] | 6.5826 | -0.28222 | 79.4128
[9 empty] | 6.5829 | -0.28302 | 79.4039
[9 empty] | 6.5835 | -0.28314 | 79.4071
[9 empty] | 6.5829 | -0.28209 | 79.4085
[9 empty] | 6.5842 | -0.28197 | 79.4127
[9 empty] | 6.5832 | -0.28197 | 79.4132
[9 empty] | 6.5842 | -0.28197 | 79.4153
[9 empty] | 6.5838 | -0.28209 | 79.4156
[9 empty] | 6.5841 | -0.28234 | 79.4167
[9 empty] | 6.5835 | -0.28314 | 79.4168
[9 empty] | 6.5844 | -0.28222 | 79.4181
[9 empty] | 6.5863 | -0.28222 | 79.4199
[9 empty] | 6.5853 | -0.28222 | 79.4199
[9 empty] | 6.5863 | -0.28222 | 79.4208
[9 empty] | 6.5863 | -0.28222 | 79.4207
[9 empty] | 6.5863 | -0.28222 | 79.4213
[9 empty] | 6.5879 | -0.28197 | 79.4222
[9 empty] | 6.5866 | -0.28209 | 79.4211
[9 empty] | 6.5866 | -0.28209 | 79.4164
[9 empty] | 6.5863 | -0.28222 | 79.4155
[9 empty] | 6.586 | -0.28197 | 79.4162
[9 empty] | 6.5869 | -0.28197 | 79.4143
[9 empty] | 6.5866 | -0.28209 | 79.4157
[9 empty] | 6.5879 | -0.28197 | 79.4184
[9 empty] | 6.5882 | -0.28185 | 79.4192
[9 empty] | 6.5879 | -0.28197 | 79.4194
[9 empty] | 6.5879 | -0.28197 | 79.4134
[9 empty] | 6.5884 | -0.28209 | 79.4104
[9 empty] | 6.5888 | -0.28197 | 79.385
[9 empty] | 6.5879 | -0.28197 | 79.3837
[9 empty] | 6.5875 | -0.28209 | 79.3941
[9 empty] | 6.5888 | -0.28197 | 79.3944
[9 empty] | 6.5888 | -0.28197 | 79.3934
[9 empty] | 6.5884 | -0.28209 | 79.393
[9 empty] | 6.5881 | -0.28222 | 79.3906
[9 empty] | 6.5884 | -0.28209 | 79.361
[9 empty] | 6.5881 | -0.28314 | 79.3857
[9 empty] | 6.589 | -0.28222 | 79.3999
[9 empty] | 6.589 | -0.28314 | 79.4048
[9 empty] | 6.5884 | -0.28209 | 79.4034
[9 empty] | 6.5881 | -0.28222 | 79.4053
[9 empty] | 6.5878 | -0.28234 | 79.4075
[9 empty] | 6.5894 | -0.28209 | 79.4111
[9 empty] | 6.589 | -0.28222 | 79.4037
[9 empty] | 6.5887 | -0.28234 | 79.4028
[9 empty] | 6.5878 | -0.28234 | 79.4
[9 empty] | 6.5887 | -0.28234 | 79.3963
[9 empty] | 6.5878 | -0.28234 | 79.3959
[9 empty] | 6.589 | -0.28222 | 79.4019
[9 empty] | 6.589 | -0.28129 | 79.4053
[9 empty] | 6.5881 | -0.28222 | 79.4045
[9 empty] | 6.5884 | -0.28117 | 79.4031
[9 empty] | 6.5884 | -0.28209 | 79.4007
[9 empty] | 6.5888 | -0.28105 | 79.4044
[9 empty] | 6.5897 | -0.2829 | 79.4074
[9 empty] | 6.5894 | -0.28209 | 79.4104
[9 empty] | 6.5894 | -0.28209 | 79.4022
[9 empty] | 6.5897 | -0.28197 | 79.4043
[9 empty] | 6.5894 | -0.28209 | 79.4013
[9 empty] | 6.5894 | -0.28209 | 79.3881
[9 empty] | 6.5903 | -0.28302 | 79.375
[9 empty] | 6.589 | -0.28222 | 79.3753
[9 empty] | 6.59 | -0.28222 | 79.3778
[9 empty] | 6.59 | -0.28222 | 79.3786
[9 empty] | 6.589 | -0.28129 | 79.3781
[9 empty] | 6.5887 | -0.28234 | 79.3814
[9 empty] | 6.5887 | -0.28234 | 79.3938
[9 empty] | 6.59 | -0.28222 | 79.3932
[9 empty] | 6.5905 | -0.28234 | 79.394
[9 empty] | 6.5896 | -0.28234 | 79.3811
[9 empty] | 6.59 | -0.28222 | 79.3809
[9 empty] | 6.589 | -0.28222 | 79.3801
[9 empty] | 6.5896 | -0.28234 | 79.3809
[9 empty] | 6.5903 | -0.28209 | 79.3909
[9 empty] | 6.589 | -0.28222 | 79.3846
[9 empty] | 6.5905 | -0.28234 | 79.3836
[9 empty] | 6.5909 | -0.28222 | 79.384
[9 empty] | 6.5903 | -0.28209 | 79.3836
[9 empty] | 6.5916 | -0.28197 | 79.3845
[9 empty] | 6.5912 | -0.28209 | 79.3839
[9 empty] | 6.5916 | -0.2829 | 79.3706
[9 empty] | 6.5912 | -0.28209 | 79.3711
[9 empty] | 6.5918 | -0.28222 | 79.37
[9 empty] | 6.5921 | -0.28302 | 79.3721
[9 empty] | 6.5931 | -0.28209 | 79.374
[9 empty] | 6.5931 | -0.28209 | 79.3753
[9 empty] | 6.5931 | -0.28209 | 79.3756
[9 empty] | 6.5943 | -0.28197 | 79.3774
[9 empty] | 6.594 | -0.28209 | 79.3789
[9 empty] | 6.5933 | -0.28234 | 79.3736
[9 empty] | 6.5946 | -0.28222 | 79.3737
[9 empty] | 6.5946 | -0.28222 | 79.3694
[9 empty] | 6.5946 | -0.28129 | 79.3721
[9 empty] | 6.5942 | -0.28142 | 79.374
[9 empty] | 6.5939 | -0.28246 | 79.3731
[9 empty] | 6.5942 | -0.28142 | 79.3759
[9 empty] | 6.5942 | -0.28234 | 79.374
[9 empty] | 6.5955 | -0.28222 | 79.375
[9 empty] | 6.5952 | -0.28234 | 79.3703
[9 empty] | 6.5946 | -0.28222 | 79.3695
[9 empty] | 6.5946 | -0.28222 | 79.3592
[9 empty] | 6.5955 | -0.28222 | 79.3575
[9 empty] | 6.5955 | -0.28222 | 79.3621
[9 empty] | 6.5955 | -0.28222 | 79.3635
[9 empty] | 6.5958 | -0.28209 | 79.3598
[9 empty] | 6.5946 | -0.28222 | 79.3476
[9 empty] | 6.5962 | -0.28197 | 79.3461
[9 empty] | 6.5958 | -0.28209 | 79.3469
[9 empty] | 6.5958 | -0.28209 | 79.3518
[9 empty] | 6.5968 | -0.28209 | 79.3517
[9 empty] | 6.5958 | -0.28209 | 79.3491
[9 empty] | 6.5968 | -0.28209 | 79.3582
[9 empty] | 6.5946 | -0.28222 | 79.3569
[9 empty] | 6.5955 | -0.28222 | 79.356
[9 empty] | 6.5955 | -0.28129 | 79.3567
[9 empty] | 6.5964 | -0.28222 | 79.3544
[9 empty] | 6.5952 | -0.28234 | 79.3463
[9 empty] | 6.5955 | -0.28222 | 79.3397
[9 empty] | 6.5961 | -0.28234 | 79.3291
[9 empty] | 6.5952 | -0.28234 | 79.3481
[9 empty] | 6.5964 | -0.28222 | 79.3526
[9 empty] | 6.5964 | -0.28222 | 79.347
[9 empty] | 6.5961 | -0.28326 | 79.3458
[9 empty] | 6.5961 | -0.28234 | 79.345
[9 empty] | 6.5958 | -0.28209 | 79.3438
[9 empty] | 6.5955 | -0.28222 | 79.337
[9 empty] | 6.5958 | -0.28209 | 79.3189
[9 empty] | 6.5968 | -0.28302 | 79.3116
[9 empty] | 6.5964 | -0.28222 | 79.3094
[9 empty] | 6.5962 | -0.28197 | 79.318
[9 empty] | 6.5971 | -0.28197 | 79.3241
[9 empty] | 6.5958 | -0.28209 | 79.3245
[9 empty] | 6.5962 | -0.28197 | 79.3272
[9 empty] | 6.5962 | -0.28197 | 79.3282
[9 empty] | 6.5968 | -0.28209 | 79.3213
[9 empty] | 6.5971 | -0.28105 | 79.3287
[9 empty] | 6.5968 | -0.28129 | 79.3302
[9 empty] | 6.5964 | -0.28222 | 79.3314
[9 empty] | 6.5955 | -0.28222 | 79.325
[9 empty] | 6.5964 | -0.28222 | 79.3253
[9 empty] | 6.5964 | -0.28222 | 79.3285
[9 empty] | 6.5964 | -0.28222 | 79.33
[9 empty] | 6.5964 | -0.28129 | 79.3317
[9 empty] | 6.5961 | -0.28142 | 79.3268
[9 empty] | 6.5961 | -0.28234 | 79.3278
[9 empty] | 6.5964 | -0.28222 | 79.3165
[9 empty] | 6.5964 | -0.28222 | 79.3147
[9 empty] | 6.5968 | -0.28209 | 79.3206
[9 empty] | 6.5968 | -0.28209 | 79.3197
[9 empty] | 6.5971 | -0.28197 | 79.3173
[9 empty] | 6.598 | -0.28197 | 79.3033
[9 empty] | 6.5964 | -0.28222 | 79.3078
[9 empty] | 6.5968 | -0.28209 | 79.2918
[9 empty] | 6.5968 | -0.28209 | 79.2904
[9 empty] | 6.5964 | -0.28222 | 79.2894
[9 empty] | 6.5968 | -0.28209 | 79.2886
[9 empty] | 6.5973 | -0.28222 | 79.2818
[9 empty] | 6.5964 | -0.28222 | 79.282
[9 empty] | 6.5973 | -0.28222 | 79.2829
[9 empty] | 6.5964 | -0.28222 | 79.2933
[9 empty] | 6.5986 | -0.28222 | 79.2996
[9 empty] | 6.597 | -0.28234 | 79.2979
[9 empty] | 6.5973 | -0.28222 | 79.2984
[9 empty] | 6.5973 | -0.28314 | 79.2985
[9 empty] | 6.597 | -0.28234 | 79.304
[9 empty] | 6.5979 | -0.28234 | 79.3124
[9 empty] | 6.5979 | -0.28326 | 79.2763
[9 empty] | 6.597 | -0.28234 | 79.2834
[9 empty] | 6.5988 | -0.28234 | 79.2764
[9 empty] | 6.5988 | -0.28234 | 79.2796
[9 empty] | 6.5979 | -0.28234 | 79.282
[9 empty] | 6.5985 | -0.28246 | 79.2777
[9 empty] | 6.5992 | -0.28222 | 79.2771
[9 empty] | 6.5992 | -0.28129 | 79.2723
[9 empty] | 6.5995 | -0.28209 | 79.2788
[9 empty] | 6.5992 | -0.28222 | 79.2769
[9 empty] | 6.5995 | -0.28302 | 79.2738
[9 empty] | 6.5986 | -0.28302 | 79.2695
[9 empty] | 6.5999 | -0.2829 | 79.2656
[9 empty] | 6.6005 | -0.28209 | 79.2695
[9 empty] | 6.5995 | -0.28209 | 79.2718
[9 empty] | 6.5995 | -0.28209 | 79.2621
[9 empty] | 6.6005 | -0.28209 | 79.262
[9 empty] | 6.5992 | -0.28222 | 79.2608
[9 empty] | 6.601 | -0.28222 | 79.2611
[9 empty] | 6.602 | -0.28222 | 79.2399
[9 empty] | 6.602 | -0.28314 | 79.2376
[9 empty] | 6.6029 | -0.28222 | 79.2369
[9 empty] | 6.6014 | -0.28209 | 79.2364
[9 empty] | 6.602 | -0.28222 | 79.2389
[9 empty] | 6.6025 | -0.28234 | 79.2387
[9 empty] | 6.6029 | -0.28222 | 79.242
[9 empty] | 6.6029 | -0.28222 | 79.2432
[9 empty] | 6.6025 | -0.28234 | 79.2236
[9 empty] | 6.6029 | -0.28222 | 79.2298
[9 empty] | 6.6029 | -0.28222 | 79.2266
[9 empty] | 6.6035 | -0.28234 | 79.2054
[9 empty] | 6.6022 | -0.28246 | 79.2059
[9 empty] | 6.6025 | -0.28234 | 79.2075
[9 empty] | 6.6031 | -0.28246 | 79.1898
[9 empty] | 6.6025 | -0.28234 | 79.1931
[9 empty] | 6.602 | -0.28222 | 79.1974
[9 empty] | 6.6038 | -0.28209 | 79.2127
[9 empty] | 6.6032 | -0.28209 | 79.2126
[9 empty] | 6.6029 | -0.28222 | 79.2189
[9 empty] | 6.6038 | -0.28222 | 79.2172
[9 empty] | 6.6038 | -0.28222 | 79.2073
[9 empty] | 6.6045 | -0.28197 | 79.1838
[9 empty] | 6.6042 | -0.28209 | 79.1924
[9 empty] | 6.6042 | -0.28209 | 79.1951
[9 empty] | 6.6045 | -0.28197 | 79.1959
[9 empty] | 6.6042 | -0.28209 | 79.1845
[9 empty] | 6.6042 | -0.28209 | 79.183
[9 empty] | 6.6032 | -0.28209 | 79.1828
[9 empty] | 6.6042 | -0.28209 | 79.1834
[9 empty] | 6.6042 | -0.28209 | 79.1879
[9 empty] | 6.6038 | -0.28222 | 79.1888
[9 empty] | 6.6038 | -0.28222 | 79.1871
[9 empty] | 6.6042 | -0.28209 | 79.176
[9 empty] | 6.6042 | -0.28209 | 79.181
[9 empty] | 6.6038 | -0.28222 | 79.1827
[9 empty] | 6.6038 | -0.28222 | 79.1833
[9 empty] | 6.6038 | -0.28222 | 79.1817
[9 empty] | 6.6035 | -0.28234 | 79.1798
[9 empty] | 6.6035 | -0.28234 | 79.1774
[9 empty] | 6.6016 | -0.28142 | 79.1753
[9 empty] | 6.6031 | -0.28246 | 79.175
[9 empty] | 6.6035 | -0.28326 | 79.1753
[9 empty] | 6.6041 | -0.28246 | 79.1756
[9 empty] | 6.6047 | -0.28222 | 79.1818
[9 empty] | 6.6051 | -0.28209 | 79.1797
[9 empty] | 6.6047 | -0.28222 | 79.1783
[9 empty] | 6.6051 | -0.28209 | 79.1809
[9 empty] | 6.6047 | -0.28222 | 79.1787
[9 empty] | 6.6057 | -0.28222 | 79.1784
[9 empty] | 6.6042 | -0.28209 | 79.1774
[9 empty] | 6.6051 | -0.28209 | 79.1774
[9 empty] | 6.6047 | -0.28209 | 79.1756
[9 empty] | 6.6051 | -0.28302 | 79.1717
[9 empty] | 6.6047 | -0.28222 | 79.1711
[9 empty] | 6.6057 | -0.28222 | 79.1721
[9 empty] | 6.6047 | -0.28222 | 79.1711
[9 empty] | 6.6051 | -0.28209 | 79.1684
[9 empty] | 6.606 | -0.28209 | 79.158
[9 empty] | 6.6066 | -0.28222 | 79.1553
[9 empty] | 6.6066 | -0.28222 | 79.1418
[9 empty] | 6.6062 | -0.28234 | 79.1406
[9 empty] | 6.6059 | -0.28246 | 79.1374
[9 empty] | 6.6066 | -0.28222 | 79.1371
[9 empty] | 6.6066 | -0.28222 | 79.1452
[9 empty] | 6.6075 | -0.28222 | 79.1459
[9 empty] | 6.6075 | -0.28222 | 79.1443
[9 empty] | 6.6081 | -0.28234 | 79.134
[9 empty] | 6.6062 | -0.28234 | 79.1315
[9 empty] | 6.6072 | -0.28234 | 79.1324
[9 empty] | 6.6075 | -0.28222 | 79.1327
[9 empty] | 6.6072 | -0.28234 | 79.1317
[9 empty] | 6.6075 | -0.28222 | 79.1314
[9 empty] | 6.6075 | -0.28209 | 79.131
[9 empty] | 6.6084 | -0.28129 | 79.1212
[9 empty] | 6.6075 | -0.28222 | 79.1221
[9 empty] | 6.6079 | -0.28209 | 79.126
[9 empty] | 6.6088 | -0.28117 | 79.1371
[9 empty] | 6.6088 | -0.28209 | 79.1465
[9 empty] | 6.6084 | -0.28222 | 79.1466
[9 empty] | 6.6079 | -0.28209 | 79.1424
[9 empty] | 6.6088 | -0.28209 | 79.14
[9 empty] | 6.6094 | -0.28222 | 79.1351
[9 empty] | 6.6094 | -0.28222 | 79.1316
[9 empty] | 6.6088 | -0.28209 | 79.1309
[9 empty] | 6.6079 | -0.28209 | 79.1293
[9 empty] | 6.6097 | -0.28209 | 79.1311
[9 empty] | 6.6084 | -0.28129 | 79.1394
[9 empty] | 6.6081 | -0.28234 | 79.1374
[9 empty] | 6.6094 | -0.28222 | 79.1381
[9 empty] | 6.6103 | -0.28222 | 79.1372
[9 empty] | 6.6097 | -0.28209 | 79.1368
[9 empty] | 6.6094 | -0.28222 | 79.136
[9 empty] | 6.6103 | -0.28222 | 79.1371
[9 empty] | 6.6094 | -0.28222 | 79.1359
[9 empty] | 6.6103 | -0.28222 | 79.1351
[9 empty] | 6.6106 | -0.28209 | 79.1343
[9 empty] | 6.6112 | -0.28222 | 79.127
[9 empty] | 6.6103 | -0.28222 | 79.1272
[9 empty] | 6.6115 | -0.28209 | 79.1265
[9 empty] | 6.6115 | -0.28209 | 79.1233
[9 empty] | 6.6103 | -0.28129 | 79.1232
[9 empty] | 6.6115 | -0.28117 | 79.1259
[9 empty] | 6.6106 | -0.28209 | 79.126
[9 empty] | 6.6112 | -0.28314 | 79.1273
[9 empty] | 6.611 | -0.28197 | 79.1281
[9 empty] | 6.6115 | -0.28209 | 79.1295
[9 empty] | 6.6119 | -0.28105 | 79.1298
[9 empty] | 6.6115 | -0.28209 | 79.1283
[9 empty] | 6.6112 | -0.28222 | 79.1247
[9 empty] | 6.6103 | -0.28222 | 79.1215
[9 empty] | 6.6112 | -0.28129 | 79.1244
[9 empty] | 6.6109 | -0.28234 | 79.1254
[9 empty] | 6.6109 | -0.28234 | 79.1266
[9 empty] | 6.6109 | -0.28234 | 79.1278
[9 empty] | 6.6105 | -0.28246 | 79.1272
[9 empty] | 6.6109 | -0.28234 | 79.1264
[9 empty] | 6.6109 | -0.28326 | 79.1261
[9 empty] | 6.6109 | -0.28234 | 79.1242
[9 empty] | 6.6109 | -0.28234 | 79.1247
[9 empty] | 6.6105 | -0.28246 | 79.1246
[9 empty] | 6.6118 | -0.28234 | 79.1271
[9 empty] | 6.6105 | -0.28246 | 79.1257
[9 empty] | 6.6109 | -0.28234 | 79.1256
[9 empty] | 6.6112 | -0.28222 | 79.1259
[9 empty] | 6.6112 | -0.28222 | 79.1185
[9 empty] | 6.6112 | -0.28222 | 79.117
[9 empty] | 6.6109 | -0.28234 | 79.1175
[9 empty] | 6.6099 | -0.28142 | 79.1175
[9 empty] | 6.6103 | -0.28222 | 79.1211
[9 empty] | 6.6112 | -0.28222 | 79.1228
[9 empty] | 6.6121 | -0.28222 | 79.1242
[9 empty] | 6.6121 | -0.28222 | 79.125
[9 empty] | 6.6115 | -0.28209 | 79.1245
[9 empty] | 6.6112 | -0.28222 | 79.1194
[9 empty] | 6.6121 | -0.28222 | 79.1206
[9 empty] | 6.6115 | -0.28209 | 79.1205
[9 empty] | 6.6112 | -0.28222 | 79.1202
[9 empty] | 6.6112 | -0.28222 | 79.1206
[9 empty] | 6.6118 | -0.28234 | 79.1217
[9 empty] | 6.6119 | -0.28197 | 79.1215
[9 empty] | 6.6109 | -0.28234 | 79.1213
[9 empty] | 6.6109 | -0.28326 | 79.122
[9 empty] | 6.6114 | -0.28246 | 79.1234
[9 empty] | 6.6118 | -0.28326 | 79.1242
[9 empty] | 6.6118 | -0.28234 | 79.1242
[9 empty] | 6.6118 | -0.28234 | 79.1248
[9 empty] | 6.6118 | -0.28234 | 79.1253
[9 empty] | 6.6114 | -0.28246 | 79.125
[9 empty] | 6.6114 | -0.28246 | 79.1234
[9 empty] | 6.6118 | -0.28234 | 79.1241
[9 empty] | 6.6127 | -0.28234 | 79.1251
[9 empty] | 6.6127 | -0.28326 | 79.1256
[9 empty] | 6.6127 | -0.28234 | 79.1256
[9 empty] | 6.6133 | -0.28246 | 79.1263
[9 empty] | 6.612 | -0.28259 | 79.1254
[9 empty] | 6.6129 | -0.28259 | 79.1262
[9 empty] | 6.6129 | -0.28259 | 79.1212
[9 empty] | 6.6133 | -0.28246 | 79.1025
[9 empty] | 6.6142 | -0.28154 | 79.1026
[9 empty] | 6.6146 | -0.28234 | 79.105
[9 empty] | 6.6142 | -0.28246 | 79.1046
[9 empty] | 6.6133 | -0.28339 | 79.0939
[9 empty] | 6.6142 | -0.28246 | 79.0948
[9 empty] | 6.6155 | -0.28234 | 79.096
[9 empty] | 6.6142 | -0.28246 | 79.0952
[9 empty] | 6.6146 | -0.28234 | 79.0958
[9 empty] | 6.6136 | -0.28326 | 79.095
[9 empty] | 6.6136 | -0.28234 | 79.0952
[9 empty] | 6.6158 | -0.28222 | 79.097
[9 empty] | 6.6149 | -0.28222 | 79.0965
[9 empty] | 6.6155 | -0.28326 | 79.0965
[9 empty] | 6.6146 | -0.28234 | 79.0963
[9 empty] | 6.6149 | -0.28222 | 79.0967
[9 empty] | 6.6146 | -0.28234 | 79.0901
[9 empty] | 6.6155 | -0.28234 | 79.0915
[9 empty] | 6.6158 | -0.28222 | 79.0924
[9 empty] | 6.6143 | -0.28117 | 79.0917
[9 empty] | 6.6158 | -0.28222 | 79.0929
[9 empty] | 6.6158 | -0.28222 | 79.0934
[9 empty] | 6.6152 | -0.28209 | 79.093
[9 empty] | 6.6162 | -0.28209 | 79.0944
[9 empty] | 6.6149 | -0.28222 | 79.0937
[9 empty] | 6.6158 | -0.28222 | 79.0946
[9 empty] | 6.6155 | -0.28234 | 79.0946
[9 empty] | 6.6164 | -0.28234 | 79.0936
[9 empty] | 6.6167 | -0.28129 | 79.0906
[9 empty] | 6.6171 | -0.28209 | 79.0914
[9 empty] | 6.6167 | -0.28222 | 79.0914
[9 empty] | 6.6167 | -0.28222 | 79.0921
[9 empty] | 6.6183 | -0.28234 | 79.0939
[9 empty] | 6.6173 | -0.28234 | 79.0937
[9 empty] | 6.6155 | -0.28234 | 79.0922
[9 empty] | 6.6173 | -0.28234 | 79.0942
[9 empty] | 6.6173 | -0.28326 | 79.0946
[9 empty] | 6.6173 | -0.28234 | 79.0951
[9 empty] | 6.617 | -0.28246 | 79.0953
[9 empty] | 6.617 | -0.28246 | 79.095
[9 empty] | 6.6183 | -0.28234 | 79.0965
[9 empty] | 6.6167 | -0.28222 | 79.0951
[9 empty] | 6.6186 | -0.28222 | 79.096
[9 empty] | 6.6177 | -0.28222 | 79.0957
[9 empty] | 6.6186 | -0.28222 | 79.097
[9 empty] | 6.6177 | -0.28222 | 79.0961
[9 empty] | 6.6177 | -0.28314 | 79.0945
[9 empty] | 6.6183 | -0.28234 | 79.0943
[9 empty] | 6.6186 | -0.28222 | 79.0947
[9 empty] | 6.6189 | -0.28117 | 79.0952
[9 empty] | 6.618 | -0.28209 | 79.0949
[9 empty] | 6.6189 | -0.28302 | 79.093
[9 empty] | 6.6186 | -0.28222 | 79.0927
[9 empty] | 6.6189 | -0.28209 | 79.0931
[9 empty] | 6.6186 | -0.28222 | 79.0995
[9 empty] | 6.6189 | -0.28209 | 79.0988
[9 empty] | 6.618 | -0.28302 | 79.0943
[9 empty] | 6.6189 | -0.28209 | 79.095
[9 empty] | 6.6183 | -0.28234 | 79.0951
[9 empty] | 6.6186 | -0.28222 | 79.0952
[9 empty] | 6.6186 | -0.28222 | 79.0953
[9 empty] | 6.6177 | -0.28222 | 79.0946
[9 empty] | 6.6173 | -0.28234 | 79.0944
[9 empty] | 6.6186 | -0.28222 | 79.0896
[9 empty] | 6.6189 | -0.28209 | 79.0905
[9 empty] | 6.6186 | -0.28222 | 79.0909
[9 empty] | 6.6183 | -0.28234 | 79.0911
[9 empty] | 6.6183 | -0.28234 | 79.084
[9 empty] | 6.6186 | -0.28222 | 79.0853
[9 empty] | 6.6183 | -0.28234 | 79.0871
[9 empty] | 6.6192 | -0.28326 | 79.0892
[9 empty] | 6.6195 | -0.28222 | 79.0876
[9 empty] | 6.6179 | -0.28246 | 79.0879
[9 empty] | 6.6185 | -0.28351 | 79.0894
[9 empty] | 6.6192 | -0.28234 | 79.0904
[9 empty] | 6.6192 | -0.28234 | 79.091
[9 empty] | 6.6192 | -0.28234 | 79.091
[9 empty] | 6.6204 | -0.28222 | 79.0933
[9 empty] | 6.6186 | -0.28222 | 79.0918
[9 empty] | 6.6188 | -0.28339 | 79.0927
[9 empty] | 6.6183 | -0.28234 | 79.0923
[9 empty] | 6.6192 | -0.28234 | 79.0936
[9 empty] | 6.6183 | -0.28234 | 79.0932
[9 empty] | 6.6183 | -0.28234 | 79.0914
[9 empty] | 6.6208 | -0.28302 | 79.0942
[9 empty] | 6.6199 | -0.28209 | 79.0875
[9 empty] | 6.6195 | -0.28222 | 79.0827
[9 empty] | 6.6192 | -0.28234 | 79.0846
[9 empty] | 6.6195 | -0.28222 | 79.0845
[9 empty] | 6.6199 | -0.28209 | 79.0855
[9 empty] | 6.6199 | -0.28209 | 79.087
[9 empty] | 6.6199 | -0.28302 | 79.0876
[9 empty] | 6.6195 | -0.28222 | 79.0836
[9 empty] | 6.6204 | -0.28222 | 79.0837
[9 empty] | 6.6204 | -0.28129 | 79.0859
[9 empty] | 6.6195 | -0.28222 | 79.0866
[9 empty] | 6.6204 | -0.28222 | 79.0887
[9 empty] | 6.6208 | -0.28209 | 79.0887
[9 empty] | 6.6204 | -0.28129 | 79.089
[9 empty] | 6.6204 | -0.28222 | 79.0899
[9 empty] | 6.6208 | -0.28209 | 79.0844
[9 empty] | 6.6214 | -0.28222 | 79.0801
[9 empty] | 6.6214 | -0.28222 | 79.0778
[9 empty] | 6.6208 | -0.28209 | 79.0773
[9 empty] | 6.6208 | -0.28209 | 79.0765
[9 empty] | 6.6214 | -0.28222 | 79.0733
[9 empty] | 6.6214 | -0.28222 | 79.0726
[9 empty] | 6.621 | -0.28234 | 79.0604
[9 empty] | 6.6214 | -0.28222 | 79.0653
[9 empty] | 6.6214 | -0.28222 | 79.0708
[9 empty] | 6.621 | -0.28234 | 79.0755
[9 empty] | 6.6211 | -0.28197 | 79.0708
[9 empty] | 6.621 | -0.28234 | 79.0678
[9 empty] | 6.6214 | -0.28222 | 79.068
[9 empty] | 6.621 | -0.28142 | 79.0672
[9 empty] | 6.6214 | -0.28222 | 79.0528
[9 empty] | 6.6214 | -0.28222 | 79.0691
[9 empty] | 6.6226 | -0.28209 | 79.0788
[9 empty] | 6.6208 | -0.28209 | 79.0717
[9 empty] | 6.6223 | -0.28222 | 79.0702
[9 empty] | 6.6219 | -0.28234 | 79.0703
[9 empty] | 6.6219 | -0.28234 | 79.0677
[9 empty] | 6.6214 | -0.28222 | 79.0703
[9 empty] | 6.6223 | -0.28314 | 79.0659
[9 empty] | 6.6219 | -0.28234 | 79.0506
[9 empty] | 6.6229 | -0.28234 | 79.0519
[9 empty] | 6.6219 | -0.28234 | 79.0518
[9 empty] | 6.6225 | -0.28246 | 79.044
[9 empty] | 6.6225 | -0.28246 | 79.0456
[9 empty] | 6.6241 | -0.28222 | 79.0483
[9 empty] | 6.6247 | -0.28234 | 79.0444
[9 empty] | 6.6232 | -0.28222 | 79.045
[9 empty] | 6.6229 | -0.28234 | 79.0456
[9 empty] | 6.6235 | -0.28246 | 79.0473
[9 empty] | 6.6244 | -0.28246 | 79.0482
[9 empty] | 6.6231 | -0.28259 | 79.0489
[9 empty] | 6.6241 | -0.28222 | 79.0478
[9 empty] | 6.6225 | -0.28246 | 79.0446
[9 empty] | 6.6247 | -0.28234 | 79.0486
[9 empty] | 6.6238 | -0.28234 | 79.0498
[9 empty] | 6.6247 | -0.28234 | 79.0455
[9 empty] | 6.6244 | -0.28246 | 79.0463
[9 empty] | 6.624 | -0.28259 | 79.0394
[9 empty] | 6.6247 | -0.28234 | 79.0404
[9 empty] | 6.626 | -0.28222 | 79.0422
[9 empty] | 6.6251 | -0.28222 | 79.034
[9 empty] | 6.6253 | -0.28246 | 79.0329
[9 empty] | 6.6247 | -0.28234 | 79.0308
[9 empty] | 6.6256 | -0.28234 | 79.0322
[9 empty] | 6.6256 | -0.28234 | 79.0306
[9 empty] | 6.6247 | -0.28234 | 79.0308
[9 empty] | 6.6253 | -0.28246 | 79.0216
[9 empty] | 6.6247 | -0.28234 | 79.026
[9 empty] | 6.6253 | -0.28246 | 79.031
[9 empty] | 6.6247 | -0.28234 | 79.0259
[9 empty] | 6.6253 | -0.28246 | 79.0206
[9 empty] | 6.624 | -0.28259 | 79.0194
[9 empty] | 6.6256 | -0.28234 | 79.0203
[9 empty] | 6.626 | -0.28222 | 79.0029
[9 empty] | 6.6247 | -0.28234 | 79.0004
[9 empty] | 6.6256 | -0.28234 | 78.9994
[9 empty] | 6.6244 | -0.28246 | 78.9987
[9 empty] | 6.6256 | -0.28234 | 79.0019
[9 empty] | 6.625 | -0.28259 | 79.0029
[9 empty] | 6.6253 | -0.28246 | 79.003
[9 empty] | 6.6256 | -0.28234 | 79.0045
[9 empty] | 6.6247 | -0.28234 | 79.0057
[9 empty] | 6.6256 | -0.28234 | 79.0067
[9 empty] | 6.6244 | -0.28339 | 79.0029
[9 empty] | 6.6253 | -0.28246 | 78.9955
[9 empty] | 6.6253 | -0.28246 | 78.9731
[9 empty] | 6.6256 | -0.28246 | 78.9776
[9 empty] | 6.6253 | -0.28246 | 78.9819
[9 empty] | 6.6244 | -0.28246 | 78.9286
[9 empty] | 6.6256 | -0.28234 | 78.934
[9 empty] | 6.6256 | -0.28234 | 78.9602
[9 empty] | 6.6253 | -0.28246 | 78.9647
[9 empty] | 6.6256 | -0.28234 | 78.9717
[9 empty] | 6.6253 | -0.28246 | 78.9773
[9 empty] | 6.626 | -0.28222 | 78.988
[9 empty] | 6.6256 | -0.28326 | 78.9865
[9 empty] | 6.626 | -0.28222 | 78.9817
[9 empty] | 6.6256 | -0.28234 | 78.9773
[9 empty] | 6.626 | -0.28222 | 78.9541
[9 empty] | 6.6256 | -0.28234 | 78.9524
[9 empty] | 6.626 | -0.28222 | 78.9535
[9 empty] | 6.626 | -0.28222 | 78.9561
[9 empty] | 6.6263 | -0.28209 | 78.9564
[9 empty] | 6.626 | -0.28222 | 78.9556
[9 empty] | 6.6263 | -0.28209 | 78.952
[9 empty] | 6.6256 | -0.28234 | 78.954
[9 empty] | 6.626 | -0.28222 | 78.962
[9 empty] | 6.626 | -0.28209 | 78.9631
[9 empty] | 6.6269 | -0.28222 | 78.9563
[9 empty] | 6.626 | -0.28222 | 78.9577
[9 empty] | 6.6247 | -0.28234 | 78.9563
[9 empty] | 6.6262 | -0.28246 | 78.9514
[9 empty] | 6.6262 | -0.28246 | 78.9489
[9 empty] | 6.6256 | -0.28234 | 78.9412
[9 empty] | 6.6253 | -0.28246 | 78.9437
[9 empty] | 6.6253 | -0.28246 | 78.9527
[9 empty] | 6.6266 | -0.28234 | 78.9571
[9 empty] | 6.6253 | -0.28246 | 78.9551
[9 empty] | 6.6262 | -0.28246 | 78.9516
[9 empty] | 6.6253 | -0.28246 | 78.9505
[9 empty] | 6.6253 | -0.28246 | 78.9233
[9 empty] | 6.6262 | -0.28339 | 78.9187
[9 empty] | 6.6256 | -0.28234 | 78.9112
[9 empty] | 6.6259 | -0.28259 | 78.9129
[9 empty] | 6.6259 | -0.28259 | 78.9242
[9 empty] | 6.6262 | -0.28246 | 78.9153
[9 empty] | 6.6253 | -0.28246 | 78.9152
[9 empty] | 6.6266 | -0.28234 | 78.9255
[9 empty] | 6.6275 | -0.28234 | 78.9216
[9 empty] | 6.6247 | -0.28234 | 78.9194
[9 empty] | 6.6266 | -0.28234 | 78.9212
[9 empty] | 6.6266 | -0.28234 | 78.8945
[9 empty] | 6.6271 | -0.28246 | 78.897
[9 empty] | 6.6271 | -0.28339 | 78.9018
[9 empty] | 6.6288 | -0.28314 | 78.9102
[9 empty] | 6.6284 | -0.28234 | 78.8611
[9 empty] | 6.6284 | -0.28234 | 78.8943
[9 empty] | 6.6284 | -0.28234 | 78.9135
[9 empty] | 6.6284 | -0.28234 | 78.91
[9 empty] | 6.6281 | -0.28246 | 78.9109
[9 empty] | 6.629 | -0.28246 | 78.9146
[9 empty] | 6.6281 | -0.28246 | 78.9096
[9 empty] | 6.6281 | -0.28339 | 78.9091
[9 empty] | 6.6303 | -0.28234 | 78.9127
[9 empty] | 6.629 | -0.28339 | 78.9098
[9 empty] | 6.629 | -0.28246 | 78.901
[9 empty] | 6.6299 | -0.28246 | 78.901
[9 empty] | 6.6299 | -0.28246 | 78.8975
[9 empty] | 6.6312 | -0.28326 | 78.8977
[9 empty] | 6.6308 | -0.28339 | 78.9006
[9 empty] | 6.6305 | -0.28259 | 78.901
[9 empty] | 6.6312 | -0.28234 | 78.8971
[9 empty] | 6.6314 | -0.28259 | 78.8944
[9 empty] | 6.6308 | -0.28246 | 78.8922
[9 empty] | 6.6305 | -0.28259 | 78.8842
[9 empty] | 6.6305 | -0.28259 | 78.884
[9 empty] | 6.6312 | -0.28234 | 78.8846
[9 empty] | 6.6318 | -0.28246 | 78.8693
[9 empty] | 6.6308 | -0.28246 | 78.8488
[9 empty] | 6.6318 | -0.28246 | 78.8483
[9 empty] | 6.6308 | -0.28246 | 78.8562
[9 empty] | 6.6318 | -0.28246 | 78.8982
[9 empty] | 6.6318 | -0.28246 | 78.8948
[9 empty] | 6.6308 | -0.28246 | 78.8936
[9 empty] | 6.6318 | -0.28246 | 78.894
[9 empty] | 6.6321 | -0.28326 | 78.8922
[9 empty] | 6.6308 | -0.28246 | 78.8744
[9 empty] | 6.6318 | -0.28246 | 78.8758
[9 empty] | 6.6314 | -0.28259 | 78.8613
[9 empty] | 6.6318 | -0.28154 | 78.861
[9 empty] | 6.6327 | -0.28154 | 78.8607
[9 empty] | 6.6321 | -0.28234 | 78.8474
[9 empty] | 6.6321 | -0.28234 | 78.8469
[9 empty] | 6.6318 | -0.28246 | 78.8539
[9 empty] | 6.6318 | -0.28246 | 78.852
[9 empty] | 6.6318 | -0.28154 | 78.8498
[9 empty] | 6.6327 | -0.28246 | 78.8505
[9 empty] | 6.6318 | -0.28339 | 78.8405
[9 empty] | 6.633 | -0.28234 | 78.852
[9 empty] | 6.6321 | -0.28326 | 78.8554
[9 empty] | 6.6327 | -0.28246 | 78.8542
[9 empty] | 6.6321 | -0.28234 | 78.8559
[9 empty] | 6.633 | -0.28234 | 78.8552
[9 empty] | 6.6321 | -0.28234 | 78.8524
[9 empty] | 6.633 | -0.28234 | 78.8522
[9 empty] | 6.6334 | -0.28222 | 78.8507
[9 empty] | 6.6325 | -0.28222 | 78.8483
[9 empty] | 6.6325 | -0.28222 | 78.8466
[9 empty] | 6.6334 | -0.28314 | 78.8462
[9 empty] | 6.6328 | -0.28209 | 78.8456
[9 empty] | 6.6327 | -0.28234 | 78.8443
[9 empty] | 6.6327 | -0.28246 | 78.8437
[9 empty] | 6.6325 | -0.28222 | 78.842
[9 empty] | 6.6321 | -0.28234 | 78.8293
[9 empty] | 6.633 | -0.28234 | 78.8307
[9 empty] | 6.6327 | -0.28246 | 78.8308
[9 empty] | 6.6321 | -0.28234 | 78.8315
[9 empty] | 6.6327 | -0.28246 | 78.8325
[9 empty] | 6.6321 | -0.28234 | 78.826
[9 empty] | 6.6327 | -0.28246 | 78.828
[9 empty] | 6.6323 | -0.28259 | 78.8285
[9 empty] | 6.6323 | -0.28259 | 78.8293
[9 empty] | 6.6327 | -0.28246 | 78.8178
[9 empty] | 6.6327 | -0.28246 | 78.8167
[9 empty] | 6.6327 | -0.28246 | 78.819
[9 empty] | 6.6323 | -0.28259 | 78.8227
[9 empty] | 6.6327 | -0.28246 | 78.8267
[9 empty] | 6.6323 | -0.28259 | 78.8177
[9 empty] | 6.6323 | -0.28259 | 78.8155
[9 empty] | 6.6327 | -0.28246 | 78.8167
[9 empty] | 6.6327 | -0.28246 | 78.8076
[9 empty] | 6.6327 | -0.28246 | 78.8065
[9 empty] | 6.6327 | -0.28246 | 78.8054
[9 empty] | 6.6327 | -0.28246 | 78.7919
[9 empty] | 6.6333 | -0.28259 | 78.7933
[9 empty] | 6.6327 | -0.28246 | 78.7936
[9 empty] | 6.633 | -0.28326 | 78.794
[9 empty] | 6.633 | -0.28142 | 78.7892
[9 empty] | 6.633 | -0.28234 | 78.7951
[9 empty] | 6.634 | -0.28234 | 78.7963
[9 empty] | 6.6336 | -0.28246 | 78.7961
[9 empty] | 6.633 | -0.28234 | 78.7943
[9 empty] | 6.633 | -0.28234 | 78.7937
[9 empty] | 6.6334 | -0.28222 | 78.8015
[9 empty] | 6.6327 | -0.28246 | 78.8002
[9 empty] | 6.6334 | -0.28222 | 78.8035
[9 empty] | 6.6327 | -0.28246 | 78.8052
[9 empty] | 6.634 | -0.28234 | 78.797
[9 empty] | 6.634 | -0.28222 | 78.7913
[9 empty] | 6.6334 | -0.28222 | 78.7906
[9 empty] | 6.634 | -0.28234 | 78.7919
[9 empty] | 6.6334 | -0.28222 | 78.7917
[9 empty] | 6.634 | -0.28234 | 78.7925
[9 empty] | 6.6343 | -0.28222 | 78.7932
[9 empty] | 6.633 | -0.28142 | 78.7843
[9 empty] | 6.6343 | -0.28222 | 78.7813
[9 empty] | 6.6343 | -0.28222 | 78.7832
[9 empty] | 6.6334 | -0.28222 | 78.7835
[9 empty] | 6.6343 | -0.28222 | 78.7848
[9 empty] | 6.6346 | -0.28209 | 78.7845
[9 empty] | 6.6343 | -0.28222 | 78.7856
[9 empty] | 6.6327 | -0.28246 | 78.787
[9 empty] | 6.634 | -0.28326 | 78.7878
[9 empty] | 6.6349 | -0.28234 | 78.7893
[9 empty] | 6.6343 | -0.28222 | 78.7889
[9 empty] | 6.6346 | -0.28209 | 78.7883
[9 empty] | 6.6343 | -0.28222 | 78.788
[9 empty] | 6.6343 | -0.28222 | 78.7894
[9 empty] | 6.6349 | -0.28234 | 78.7905
[9 empty] | 6.6343 | -0.28222 | 78.7908
[9 empty] | 6.634 | -0.28234 | 78.7913
[9 empty] | 6.6343 | -0.28222 | 78.7917
[9 empty] | 6.6346 | -0.28209 | 78.792
[9 empty] | 6.6343 | -0.28222 | 78.7881
[9 empty] | 6.6352 | -0.28222 | 78.7863
[9 empty] | 6.6349 | -0.28234 | 78.7867
[9 empty] | 6.634 | -0.28234 | 78.7863
[9 empty] | 6.6345 | -0.28246 | 78.7877
[9 empty] | 6.6349 | -0.28234 | 78.7882
[9 empty] | 6.6352 | -0.28222 | 78.789
[9 empty] | 6.6349 | -0.28234 | 78.7893
[9 empty] | 6.6349 | -0.28234 | 78.7894
[9 empty] | 6.6364 | -0.28246 | 78.7907
[9 empty] | 6.6345 | -0.28246 | 78.7859
[9 empty] | 6.6358 | -0.28234 | 78.787
[9 empty] | 6.6358 | -0.28234 | 78.787
[9 empty] | 6.6367 | -0.28234 | 78.789
[9 empty] | 6.6367 | -0.28234 | 78.7899
[9 empty] | 6.6371 | -0.28222 | 78.7816
[9 empty] | 6.6367 | -0.28234 | 78.7813
[9 empty] | 6.6355 | -0.28154 | 78.782
[9 empty] | 6.6358 | -0.28234 | 78.7835
[9 empty] | 6.6367 | -0.28234 | 78.7778
[9 empty] | 6.6373 | -0.28246 | 78.7771
[9 empty] | 6.637 | -0.28259 | 78.773
[9 empty] | 6.637 | -0.28259 | 78.773
[9 empty] | 6.6373 | -0.28246 | 78.7761
[9 empty] | 6.6373 | -0.28246 | 78.782
[9 empty] | 6.637 | -0.28259 | 78.7821
[9 empty] | 6.6373 | -0.28246 | 78.7777
[9 empty] | 6.6373 | -0.28246 | 78.7758
[9 empty] | 6.636 | -0.28259 | 78.7735
[9 empty] | 6.6373 | -0.28246 | 78.7731
[9 empty] | 6.6379 | -0.28259 | 78.7606
[9 empty] | 6.6377 | -0.28142 | 78.7599
[9 empty] | 6.6382 | -0.28246 | 78.7608
[9 empty] | 6.6386 | -0.28234 | 78.7542
[9 empty] | 6.6382 | -0.28246 | 78.7502
[9 empty] | 6.6389 | -0.28234 | 78.7524
[9 empty] | 6.6382 | -0.28246 | 78.7529
[9 empty] | 6.6386 | -0.28234 | 78.7542
[9 empty] | 6.6386 | -0.28234 | 78.7551
[9 empty] | 6.6382 | -0.28339 | 78.7569
[9 empty] | 6.6382 | -0.28246 | 78.7706
[9 empty] | 6.6379 | -0.28259 | 78.7703
[9 empty] | 6.6392 | -0.28259 | 78.7699
[9 empty] | 6.6382 | -0.28246 | 78.7691
[9 empty] | 6.6382 | -0.28246 | 78.7677
[9 empty] | 6.6395 | -0.28234 | 78.7688
[9 empty] | 6.6392 | -0.28246 | 78.7726
[9 empty] | 6.6395 | -0.28234 | 78.7775
[9 empty] | 6.6382 | -0.28246 | 78.7764
[9 empty] | 6.6392 | -0.28246 | 78.7772
[9 empty] | 6.6395 | -0.28234 | 78.7788
[9 empty] | 6.6392 | -0.28339 | 78.7785
[9 empty] | 6.6395 | -0.28234 | 78.7788
[9 empty] | 6.6386 | -0.28326 | 78.7777
[9 empty] | 6.6395 | -0.28234 | 78.7785
[9 empty] | 6.6392 | -0.28246 | 78.779
[9 empty] | 6.6401 | -0.28339 | 78.7798
[9 empty] | 6.6392 | -0.28246 | 78.7605
[9 empty] | 6.6392 | -0.28246 | 78.7609
[9 empty] | 6.6395 | -0.28234 | 78.7615
[9 empty] | 6.6395 | -0.28234 | 78.7618
[9 empty] | 6.6404 | -0.28234 | 78.7654
[9 empty] | 6.6404 | -0.28234 | 78.7695
[9 empty] | 6.6401 | -0.28246 | 78.7733
[9 empty] | 6.6401 | -0.28246 | 78.7733
[9 empty] | 6.6404 | -0.28234 | 78.7655
[9 empty] | 6.6397 | -0.28166 | 78.7647
[9 empty] | 6.6392 | -0.28246 | 78.7642
[9 empty] | 6.6404 | -0.28234 | 78.7653
[9 empty] | 6.6401 | -0.28246 | 78.765
[9 empty] | 6.6397 | -0.28259 | 78.7644
[9 empty] | 6.6401 | -0.28339 | 78.7643
[9 empty] | 6.6401 | -0.28246 | 78.7635
[9 empty] | 6.6401 | -0.28246 | 78.7638
[9 empty] | 6.6404 | -0.28326 | 78.7616
[9 empty] | 6.6408 | -0.28222 | 78.7622
[9 empty] | 6.6401 | -0.28246 | 78.7619
[9 empty] | 6.6401 | -0.28259 | 78.7619
[9 empty] | 6.6404 | -0.28234 | 78.7625
[9 empty] | 6.6404 | -0.28234 | 78.7623
[9 empty] | 6.6411 | -0.28209 | 78.7631
[9 empty] | 6.6408 | -0.28222 | 78.7623
[9 empty] | 6.6404 | -0.28326 | 78.7622
[9 empty] | 6.6401 | -0.28246 | 78.7613
[9 empty] | 6.6408 | -0.28129 | 78.7623
[9 empty] | 6.6404 | -0.28234 | 78.7621
[9 empty] | 6.6404 | -0.28234 | 78.762
[9 empty] | 6.6411 | -0.28209 | 78.7622
[9 empty] | 6.6408 | -0.28222 | 78.7633
[9 empty] | 6.6411 | -0.28117 | 78.764
[9 empty] | 6.6408 | -0.28222 | 78.7639
[9 empty] | 6.6404 | -0.28234 | 78.7695
[9 empty] | 6.6404 | -0.28234 | 78.7695
[9 empty] | 6.6417 | -0.28129 | 78.7681
[9 empty] | 6.6411 | -0.28209 | 78.766
[9 empty] | 6.6411 | -0.28209 | 78.765
[9 empty] | 6.6408 | -0.28314 | 78.7645
[9 empty] | 6.6408 | -0.28222 | 78.7634
[9 empty] | 6.6417 | -0.28222 | 78.7653
[9 empty] | 6.6411 | -0.28209 | 78.7639
[9 empty] | 6.642 | -0.28209 | 78.7592
[9 empty] | 6.642 | -0.28209 | 78.7516
[9 empty] | 6.6424 | -0.28197 | 78.753
[9 empty] | 6.642 | -0.28209 | 78.7543
[9 empty] | 6.6417 | -0.28222 | 78.755
[9 empty] | 6.6417 | -0.28222 | 78.7562
[9 empty] | 6.6417 | -0.28314 | 78.7571
[9 empty] | 6.642 | -0.28209 | 78.7583
[9 empty] | 6.6417 | -0.28222 | 78.7585
[9 empty] | 6.6413 | -0.28234 | 78.7587
[9 empty] | 6.643 | -0.28209 | 78.7599
[9 empty] | 6.6417 | -0.28222 | 78.7593
[9 empty] | 6.6426 | -0.28222 | 78.769
[9 empty] | 6.642 | -0.28209 | 78.7685
[9 empty] | 6.643 | -0.28209 | 78.7693
[9 empty] | 6.643 | -0.28209 | 78.7676
[9 empty] | 6.6423 | -0.28234 | 78.766
[9 empty] | 6.6423 | -0.28234 | 78.7654
[9 empty] | 6.6435 | -0.28222 | 78.7661
[9 empty] | 6.6435 | -0.28222 | 78.7661
[9 empty] | 6.6439 | -0.28209 | 78.7662
[9 empty] | 6.6439 | -0.28209 | 78.7655
[9 empty] | 6.6426 | -0.28222 | 78.7281
[9 empty] | 6.6445 | -0.28222 | 78.7417
[9 empty] | 6.6448 | -0.28209 | 78.7465
[9 empty] | 6.6435 | -0.28222 | 78.7467
[9 empty] | 6.6441 | -0.28234 | 78.7492
[9 empty] | 6.6445 | -0.28222 | 78.7507
[9 empty] | 6.6457 | -0.28117 | 78.7527
[9 empty] | 6.6454 | -0.28222 | 78.7541
[9 empty] | 6.6441 | -0.28234 | 78.7543
[9 empty] | 6.645 | -0.28234 | 78.7564
[9 empty] | 6.645 | -0.28234 | 78.7572
[9 empty] | 6.646 | -0.28234 | 78.7392
[9 empty] | 6.6456 | -0.28246 | 78.744
[9 empty] | 6.646 | -0.28234 | 78.7479
[9 empty] | 6.6462 | -0.28259 | 78.7517
[9 empty] | 6.6462 | -0.28259 | 78.7542
[9 empty] | 6.6462 | -0.28351 | 78.7558
[9 empty] | 6.6456 | -0.28246 | 78.7558
[9 empty] | 6.6463 | -0.28222 | 78.7571
[9 empty] | 6.6456 | -0.28339 | 78.7521
[9 empty] | 6.6472 | -0.28222 | 78.7556
[9 empty] | 6.6463 | -0.28222 | 78.7554
[9 empty] | 6.646 | -0.28234 | 78.7568
[9 empty] | 6.6469 | -0.28234 | 78.7589
[9 empty] | 6.646 | -0.28234 | 78.7593
[9 empty] | 6.6472 | -0.28222 | 78.7609
[9 empty] | 6.6467 | -0.28209 | 78.7581
[9 empty] | 6.6476 | -0.28117 | 78.7596
[9 empty] | 6.6472 | -0.28222 | 78.7603
[9 empty] | 6.6472 | -0.28314 | 78.7614
[9 empty] | 6.6463 | -0.28222 | 78.7613
[9 empty] | 6.6463 | -0.28222 | 78.7603
[9 empty] | 6.6482 | -0.28222 | 78.7623
[9 empty] | 6.6454 | -0.28222 | 78.7493
[9 empty] | 6.6478 | -0.28326 | 78.7541
[9 empty] | 6.646 | -0.28234 | 78.7539
[9 empty] | 6.6469 | -0.28234 | 78.7569
[9 empty] | 6.6469 | -0.28234 | 78.7578
[9 empty] | 6.6475 | -0.28246 | 78.7595
[9 empty] | 6.6469 | -0.28234 | 78.7597
[9 empty] | 6.6469 | -0.28326 | 78.7604
[9 empty] | 6.6475 | -0.28339 | 78.761
[9 empty] | 6.6462 | -0.28259 | 78.754
[9 empty] | 6.6471 | -0.28351 | 78.7565
[9 empty] | 6.6475 | -0.28246 | 78.7579
[9 empty] | 6.6465 | -0.28246 | 78.7575
[9 empty] | 6.6465 | -0.28246 | 78.7569
[9 empty] | 6.6465 | -0.28246 | 78.758
[9 empty] | 6.6469 | -0.28234 | 78.7588
[9 empty] | 6.6475 | -0.28246 | 78.7603
[9 empty] | 6.6471 | -0.28259 | 78.7601
[9 empty] | 6.6471 | -0.28259 | 78.7604
[9 empty] | 6.6471 | -0.28259 | 78.7606
[9 empty] | 6.6478 | -0.28326 | 78.7612
[9 empty] | 6.6475 | -0.28246 | 78.7617
[9 empty] | 6.6471 | -0.28259 | 78.7376
[9 empty] | 6.6471 | -0.28259 | 78.7372
[9 empty] | 6.6478 | -0.28234 | 78.7453
[9 empty] | 6.6475 | -0.28246 | 78.7452
[9 empty] | 6.6475 | -0.28246 | 78.7417
[9 empty] | 6.6478 | -0.28234 | 78.7405
[9 empty] | 6.6478 | -0.28234 | 78.7459
[9 empty] | 6.6475 | -0.28339 | 78.7499
[9 empty] | 6.6475 | -0.28339 | 78.7499
[9 empty] | 6.6484 | -0.28246 | 78.7512
[9 empty] | 6.6478 | -0.28234 | 78.7524
[9 empty] | 6.6482 | -0.28234 | 78.7527
[9 empty] | 6.6478 | -0.28234 | 78.7533
[9 empty] | 6.6475 | -0.28339 | 78.7361
[9 empty] | 6.6487 | -0.28234 | 78.7302
[9 empty] | 6.6475 | -0.28246 | 78.734
[9 empty] | 6.6484 | -0.28246 | 78.7366
[9 empty] | 6.6475 | -0.28246 | 78.738
[9 empty] | 6.6482 | -0.28222 | 78.7416
[9 empty] | 6.6487 | -0.28234 | 78.7474
[9 empty] | 6.6487 | -0.28234 | 78.7474
[9 empty] | 6.6478 | -0.28234 | 78.745
[9 empty] | 6.6487 | -0.28234 | 78.745
[9 empty] | 6.6469 | -0.28234 | 78.7451
[9 empty] | 6.6475 | -0.28246 | 78.738
[9 empty] | 6.6478 | -0.28234 | 78.7121
[9 empty] | 6.6478 | -0.28142 | 78.7242
[9 empty] | 6.6482 | -0.28222 | 78.7303
[9 empty] | 6.6491 | -0.28222 | 78.7335
[9 empty] | 6.6487 | -0.28234 | 78.7393
[9 empty] | 6.6482 | -0.28222 | 78.7397
[9 empty] | 6.6491 | -0.28222 | 78.7359
[9 empty] | 6.6494 | -0.28209 | 78.7351
[9 empty] | 6.6494 | -0.28209 | 78.7432
[9 empty] | 6.6491 | -0.28222 | 78.741
[9 empty] | 6.65 | -0.28222 | 78.7372
[9 empty] | 6.65 | -0.28222 | 78.7362
[9 empty] | 6.65 | -0.28222 | 78.7418
[9 empty] | 6.65 | -0.28222 | 78.7303
[9 empty] | 6.6494 | -0.28117 | 78.7367
[9 empty] | 6.6491 | -0.28222 | 78.7404
[9 empty] | 6.6509 | -0.28222 | 78.7448
[9 empty] | 6.6503 | -0.28209 | 78.7448
[9 empty] | 6.65 | -0.28222 | 78.7462
[9 empty] | 6.6491 | -0.28222 | 78.7454
[9 empty] | 6.65 | -0.28222 | 78.7421
[9 empty] | 6.6503 | -0.28209 | 78.7424
[9 empty] | 6.6485 | -0.28209 | 78.7452
[9 empty] | 6.6503 | -0.28209 | 78.733
[9 empty] | 6.65 | -0.28222 | 78.7298
[9 empty] | 6.6513 | -0.28209 | 78.7297
[9 empty] | 6.6503 | -0.28209 | 78.7332
[9 empty] | 6.6513 | -0.28209 | 78.7319
[9 empty] | 6.6503 | -0.28209 | 78.7302
[9 empty] | 6.6513 | -0.28209 | 78.7292
[9 empty] | 6.6509 | -0.28222 | 78.7127
[9 empty] | 6.6506 | -0.28234 | 78.6991
[9 empty] | 6.6509 | -0.28222 | 78.7044
[9 empty] | 6.6522 | -0.28209 | 78.6907
[9 empty] | 6.6506 | -0.28234 | 78.6927
[9 empty] | 6.6509 | -0.28222 | 78.7023
[9 empty] | 6.6509 | -0.28222 | 78.7005
[9 empty] | 6.6522 | -0.28394 | 78.7013
[9 empty] | 6.6515 | -0.28234 | 78.706
[9 empty] | 6.6509 | -0.28222 | 78.7061
[9 empty] | 6.6515 | -0.28234 | 78.7026
[9 empty] | 6.6528 | -0.28222 | 78.7076
[9 empty] | 6.6528 | -0.28222 | 78.7044
[9 empty] | 6.6528 | -0.28222 | 78.6992
[9 empty] | 6.6519 | -0.28222 | 78.7027
[9 empty] | 6.6519 | -0.28314 | 78.7081
[9 empty] | 6.6531 | -0.28209 | 78.7071
[9 empty] | 6.6513 | -0.28209 | 78.7172
[9 empty] | 6.6509 | -0.28314 | 78.7173
[9 empty] | 6.6525 | -0.28197 | 78.7148
[9 empty] | 6.6519 | -0.28222 | 78.7159
[9 empty] | 6.6528 | -0.28222 | 78.7172
[9 empty] | 6.6519 | -0.28314 | 78.7036
[9 empty] | 6.6519 | -0.28222 | 78.6967
[9 empty] | 6.6528 | -0.28222 | 78.6979
[9 empty] | 6.6535 | -0.28197 | 78.7015
[9 empty] | 6.6519 | -0.28222 | 78.6988
[9 empty] | 6.6531 | -0.28209 | 78.7
[9 empty] | 6.6534 | -0.28234 | 78.7016
[9 empty] | 6.6528 | -0.28222 | 78.7014
[9 empty] | 6.6531 | -0.28209 | 78.7074
[9 empty] | 6.6528 | -0.28222 | 78.7104
[9 empty] | 6.653 | -0.28246 | 78.7107
[9 empty] | 6.6534 | -0.28326 | 78.713
[9 empty] | 6.6537 | -0.28222 | 78.7152
[9 empty] | 6.6543 | -0.28326 | 78.7113
[9 empty] | 6.6539 | -0.28246 | 78.7131
[9 empty] | 6.653 | -0.28339 | 78.71
[9 empty] | 6.6539 | -0.28246 | 78.7103
[9 empty] | 6.6543 | -0.28234 | 78.6887
[9 empty] | 6.653 | -0.28246 | 78.6869
[9 empty] | 6.6543 | -0.28234 | 78.6788
[9 empty] | 6.6536 | -0.28259 | 78.6761
[9 empty] | 6.6527 | -0.28259 | 78.6903
[9 empty] | 6.6546 | -0.28314 | 78.649
[9 empty] | 6.6546 | -0.28222 | 78.6752
[9 empty] | 6.6539 | -0.28339 | 78.688
[9 empty] | 6.6549 | -0.28259 | 78.6883
[9 empty] | 6.6539 | -0.28246 | 78.6846
[9 empty] | 6.6536 | -0.28259 | 78.6836
[9 empty] | 6.6546 | -0.28222 | 78.6839
[9 empty] | 6.6546 | -0.28314 | 78.6821
[9 empty] | 6.6543 | -0.28234 | 78.6731
[9 empty] | 6.6552 | -0.28234 | 78.6689
[9 empty] | 6.6539 | -0.28246 | 78.6778
[9 empty] | 6.6536 | -0.28259 | 78.6842
[9 empty] | 6.6543 | -0.28234 | 78.6761
[9 empty] | 6.6543 | -0.28234 | 78.6766
[9 empty] | 6.6555 | -0.28222 | 78.6668
[9 empty] | 6.6555 | -0.28222 | 78.6655
[9 empty] | 6.655 | -0.28209 | 78.6622
[9 empty] | 6.6546 | -0.28222 | 78.6586
[9 empty] | 6.6546 | -0.28222 | 78.6583
[9 empty] | 6.6555 | -0.28407 | 78.665
[9 empty] | 6.6543 | -0.28234 | 78.6638
[9 empty] | 6.6555 | -0.28222 | 78.6563
[9 empty] | 6.6546 | -0.28222 | 78.6522
[9 empty] | 6.6555 | -0.28314 | 78.6546
[9 empty] | 6.6555 | -0.28222 | 78.659
[9 empty] | 6.6555 | -0.28222 | 78.6561
[9 empty] | 6.6555 | -0.28222 | 78.6527
[9 empty] | 6.6552 | -0.28234 | 78.6521
[9 empty] | 6.6549 | -0.28246 | 78.6495
[9 empty] | 6.6552 | -0.28234 | 78.6526
[9 empty] | 6.6552 | -0.28234 | 78.65
[9 empty] | 6.6555 | -0.28222 | 78.6483
[9 empty] | 6.6552 | -0.28234 | 78.6451
[9 empty] | 6.6539 | -0.28246 | 78.6453
[9 empty] | 6.6549 | -0.28246 | 78.6448
[9 empty] | 6.6552 | -0.28234 | 78.6445
[9 empty] | 6.6549 | -0.28246 | 78.6432
[9 empty] | 6.6543 | -0.28326 | 78.641
[9 empty] | 6.6552 | -0.28234 | 78.6326
[9 empty] | 6.6552 | -0.28234 | 78.6444
[9 empty] | 6.6549 | -0.28246 | 78.6423
[9 empty] | 6.6552 | -0.28234 | 78.6391
[9 empty] | 6.6552 | -0.28234 | 78.6351
[9 empty] | 6.6552 | -0.28234 | 78.6324
[9 empty] | 6.6552 | -0.28326 | 78.6278
[9 empty] | 6.6552 | -0.28234 | 78.6285
[9 empty] | 6.6549 | -0.28246 | 78.6213
[9 empty] | 6.6545 | -0.28259 | 78.5991
[9 empty] | 6.6561 | -0.28234 | 78.5954
[9 empty] | 6.6552 | -0.28234 | 78.5987
[9 empty] | 6.6561 | -0.28234 | 78.597
[9 empty] | 6.6554 | -0.28259 | 78.6073
[9 empty] | 6.6561 | -0.28234 | 78.619
[9 empty] | 6.6545 | -0.28259 | 78.618
[9 empty] | 6.6552 | -0.28234 | 78.6168
[9 empty] | 6.6552 | -0.28234 | 78.6229
[9 empty] | 6.6552 | -0.28234 | 78.6211
[9 empty] | 6.6552 | -0.28234 | 78.6152
[9 empty] | 6.6561 | -0.28234 | 78.6168
[9 empty] | 6.6561 | -0.28234 | 78.6145
[9 empty] | 6.6565 | -0.28222 | 78.6152
[9 empty] | 6.6561 | -0.28234 | 78.5922
[9 empty] | 6.6568 | -0.28209 | 78.5914
[9 empty] | 6.6568 | -0.28209 | 78.597
[9 empty] | 6.6559 | -0.28209 | 78.6041
[9 empty] | 6.6568 | -0.28209 | 78.603
[9 empty] | 6.6577 | -0.28314 | 78.6038
[9 empty] | 6.6568 | -0.28209 | 78.5714
[9 empty] | 6.6568 | -0.28302 | 78.5748
[9 empty] | 6.6565 | -0.28222 | 78.5773
[9 empty] | 6.6565 | -0.28222 | 78.5811
[9 empty] | 6.6574 | -0.28222 | 78.5908
[9 empty] | 6.6568 | -0.28209 | 78.582
[9 empty] | 6.6565 | -0.28222 | 78.5776
[9 empty] | 6.6574 | -0.28222 | 78.5677
[9 empty] | 6.6565 | -0.28222 | 78.5698
[9 empty] | 6.6574 | -0.28222 | 78.5677
[9 empty] | 6.6577 | -0.28209 | 78.5612
[9 empty] | 6.6574 | -0.28222 | 78.558
[9 empty] | 6.6568 | -0.28209 | 78.5751
[9 empty] | 6.6583 | -0.28129 | 78.5758
[9 empty] | 6.6583 | -0.28222 | 78.5699
[9 empty] | 6.6583 | -0.28222 | 78.5714
[9 empty] | 6.6587 | -0.28209 | 78.5662
[9 empty] | 6.6587 | -0.28209 | 78.5649
[9 empty] | 6.6583 | -0.28129 | 78.5668
[9 empty] | 6.6583 | -0.28222 | 78.5644
[9 empty] | 6.6592 | -0.28222 | 78.556
[9 empty] | 6.6583 | -0.28222 | 78.5658
[9 empty] | 6.6592 | -0.28129 | 78.5711
[9 empty] | 6.6587 | -0.28209 | 78.5687
[9 empty] | 6.6599 | -0.28197 | 78.574
[9 empty] | 6.6583 | -0.28222 | 78.5763
[9 empty] | 6.6599 | -0.28197 | 78.5785
[9 empty] | 6.6583 | -0.28222 | 78.577
[9 empty] | 6.6602 | -0.28222 | 78.5874
[9 empty] | 6.6609 | -0.28197 | 78.5843
[9 empty] | 6.6598 | -0.28222 | 78.5758
[9 empty] | 6.6602 | -0.28222 | 78.5745
[9 empty] | 6.6598 | -0.28234 | 78.5711
[9 empty] | 6.6602 | -0.28222 | 78.5721
[9 empty] | 6.6607 | -0.28234 | 78.5674
[9 empty] | 6.6598 | -0.28234 | 78.5708
[9 empty] | 6.6607 | -0.28234 | 78.5708
[9 empty] | 6.6607 | -0.28234 | 78.5779
[9 empty] | 6.6613 | -0.28246 | 78.5779
[9 empty] | 6.6613 | -0.28339 | 78.5721
[9 empty] | 6.6617 | -0.28234 | 78.5696
[9 empty] | 6.6613 | -0.28246 | 78.5662
[9 empty] | 6.662 | -0.28222 | 78.5646
[9 empty] | 6.6617 | -0.28234 | 78.5759
[9 empty] | 6.6604 | -0.28246 | 78.5719
[9 empty] | 6.6617 | -0.28234 | 78.5753
[9 empty] | 6.6613 | -0.28246 | 78.5701
[9 empty] | 6.6619 | -0.28246 | 78.5707
[9 empty] | 6.6619 | -0.28259 | 78.5477
[9 empty] | 6.6613 | -0.28246 | 78.5529
[9 empty] | 6.6617 | -0.28234 | 78.5531
[9 empty] | 6.6623 | -0.28246 | 78.5552
[9 empty] | 6.661 | -0.28259 | 78.5535
[9 empty] | 6.6629 | -0.28222 | 78.553
[9 empty] | 6.6626 | -0.28234 | 78.5453
[9 empty] | 6.6629 | -0.28222 | 78.5476
[9 empty] | 6.6626 | -0.28234 | 78.5484
[9 empty] | 6.6629 | -0.28222 | 78.5576
[9 empty] | 6.662 | -0.28222 | 78.5535
[9 empty] | 6.6629 | -0.28222 | 78.554
[9 empty] | 6.6629 | -0.28222 | 78.5561
[9 empty] | 6.6626 | -0.28326 | 78.565
[9 empty] | 6.6633 | -0.28209 | 78.5653
[9 empty] | 6.6629 | -0.28314 | 78.562
[9 empty] | 6.6626 | -0.28234 | 78.5528
[9 empty] | 6.6629 | -0.28222 | 78.5534
[9 empty] | 6.6639 | -0.28222 | 78.5541
[9 empty] | 6.6635 | -0.28234 | 78.5541
[9 empty] | 6.6635 | -0.28234 | 78.5558
[9 empty] | 6.6635 | -0.28326 | 78.5542
[9 empty] | 6.6626 | -0.28234 | 78.554
[9 empty] | 6.6642 | -0.28209 | 78.555
[9 empty] | 6.6635 | -0.28234 | 78.5484
[9 empty] | 6.6632 | -0.28246 | 78.5488
[9 empty] | 6.6628 | -0.28259 | 78.5487
[9 empty] | 6.6641 | -0.28339 | 78.5408
[9 empty] | 6.6635 | -0.28234 | 78.5413
[9 empty] | 6.6639 | -0.28222 | 78.5373
[9 empty] | 6.6641 | -0.28339 | 78.5312
[9 empty] | 6.6644 | -0.28234 | 78.534
[9 empty] | 6.6641 | -0.28246 | 78.5333
[9 empty] | 6.6644 | -0.28234 | 78.538
[9 empty] | 6.6641 | -0.28339 | 78.54
[9 empty] | 6.6644 | -0.28234 | 78.5323
[9 empty] | 6.6639 | -0.28222 | 78.5305
[9 empty] | 6.6651 | -0.28209 | 78.5305
[9 empty] | 6.6661 | -0.28209 | 78.5362
[9 empty] | 6.6648 | -0.28222 | 78.5336
[9 empty] | 6.6666 | -0.28222 | 78.5332
[9 empty] | 6.6657 | -0.28222 | 78.5151
[9 empty] | 6.6648 | -0.28222 | 78.5091
[9 empty] | 6.6673 | -0.28197 | 78.5228
[9 empty] | 6.6688 | -0.28302 | 78.542
[9 empty] | 6.6685 | -0.28222 | 78.5493
[9 empty] | 6.6681 | -0.28234 | 78.5381
[9 empty] | 6.6681 | -0.28234 | 78.5351
[9 empty] | 6.6685 | -0.28222 | 78.5266
[9 empty] | 6.6694 | -0.28222 | 78.5033
[9 empty] | 6.6685 | -0.28222 | 78.5109
[9 empty] | 6.6688 | -0.28302 | 78.5194
[9 empty] | 6.6681 | -0.28234 | 78.5208
[9 empty] | 6.6694 | -0.28314 | 78.5217
[9 empty] | 6.6694 | -0.28222 | 78.5231
[9 empty] | 6.6691 | -0.28326 | 78.5215
[9 empty] | 6.6691 | -0.28234 | 78.5217
[9 empty] | 6.6698 | -0.28209 | 78.5323
[9 empty] | 6.6691 | -0.28234 | 78.5302
[9 empty] | 6.6691 | -0.28234 | 78.5316
[9 empty] | 6.67 | -0.28234 | 78.5181
[9 empty] | 6.6696 | -0.28246 | 78.5061
[9 empty] | 6.6691 | -0.28234 | 78.5092
[9 empty] | 6.6691 | -0.28234 | 78.5096
[9 empty] | 6.67 | -0.28234 | 78.511
[9 empty] | 6.6696 | -0.28246 | 78.5104
[9 empty] | 6.67 | -0.28234 | 78.5073
[9 empty] | 6.67 | -0.28234 | 78.4998
[9 empty] | 6.6693 | -0.28259 | 78.503
[9 empty] | 6.67 | -0.28234 | 78.502
[9 empty] | 6.67 | -0.28234 | 78.5021
[9 empty] | 6.67 | -0.28234 | 78.4956
[9 empty] | 6.6687 | -0.28246 | 78.4947
[9 empty] | 6.67 | -0.28234 | 78.4988
[9 empty] | 6.67 | -0.28234 | 78.5008
[9 empty] | 6.6693 | -0.28259 | 78.5003
[9 empty] | 6.6696 | -0.28339 | 78.4974
[9 empty] | 6.67 | -0.28234 | 78.5013
[9 empty] | 6.6696 | -0.28246 | 78.4949
[9 empty] | 6.67 | -0.28234 | 78.4966
[9 empty] | 6.6696 | -0.28246 | 78.4997
[9 empty] | 6.6709 | -0.28234 | 78.5026
[9 empty] | 6.6696 | -0.28246 | 78.498
[9 empty] | 6.6696 | -0.28246 | 78.5014
[9 empty] | 6.6693 | -0.28259 | 78.5017
[9 empty] | 6.6696 | -0.28246 | 78.5025
[9 empty] | 6.6696 | -0.28246 | 78.5001
[9 empty] | 6.6696 | -0.28339 | 78.4922
[9 empty] | 6.6696 | -0.28246 | 78.4969
[9 empty] | 6.6696 | -0.28246 | 78.4966
[9 empty] | 6.6687 | -0.28246 | 78.4992
[9 empty] | 6.67 | -0.28234 | 78.5032
[9 empty] | 6.6703 | -0.28222 | 78.4957
[9 empty] | 6.6709 | -0.28234 | 78.4901
[9 empty] | 6.67 | -0.28234 | 78.495
[9 empty] | 6.6706 | -0.28246 | 78.4885
[9 empty] | 6.6715 | -0.28154 | 78.4879
[9 empty] | 6.6706 | -0.28246 | 78.4911
[9 empty] | 6.6703 | -0.28222 | 78.4909
[9 empty] | 6.6696 | -0.28246 | 78.4935
[9 empty] | 6.6706 | -0.28246 | 78.4929
[9 empty] | 6.6706 | -0.28246 | 78.4889
[9 empty] | 6.6709 | -0.28234 | 78.4973
[9 empty] | 6.6713 | -0.28222 | 78.4984
[9 empty] | 6.6722 | -0.28314 | 78.4932
[9 empty] | 6.6718 | -0.28234 | 78.4877
[9 empty] | 6.6709 | -0.28234 | 78.4858
[9 empty] | 6.6718 | -0.28326 | 78.4897
[9 empty] | 6.6715 | -0.28246 | 78.4954
[9 empty] | 6.6711 | -0.28259 | 78.4977
[9 empty] | 6.6715 | -0.28246 | 78.4888
[9 empty] | 6.6706 | -0.28246 | 78.4833
[9 empty] | 6.6706 | -0.28246 | 78.4825
[9 empty] | 6.6715 | -0.28246 | 78.4815
[9 empty] | 6.6718 | -0.28234 | 78.4814
[9 empty] | 6.6731 | -0.28222 | 78.482
[9 empty] | 6.6715 | -0.28246 | 78.48
[9 empty] | 6.6728 | -0.28234 | 78.4851
[9 empty] | 6.6715 | -0.28339 | 78.4903
[9 empty] | 6.6715 | -0.28246 | 78.4941
[9 empty] | 6.6715 | -0.28246 | 78.4985
[9 empty] | 6.6722 | -0.28314 | 78.5028
[9 empty] | 6.6715 | -0.28246 | 78.5004
[9 empty] | 6.6722 | -0.28222 | 78.5005
[9 empty] | 6.6718 | -0.28234 | 78.4918
[9 empty] | 6.6722 | -0.28222 | 78.492
[9 empty] | 6.6728 | -0.28234 | 78.49
[9 empty] | 6.6709 | -0.28326 | 78.4864
[9 empty] | 6.6724 | -0.28246 | 78.4821
[9 empty] | 6.6728 | -0.28234 | 78.4823
[9 empty] | 6.6728 | -0.28234 | 78.482
[9 empty] | 6.6737 | -0.28234 | 78.4849
[9 empty] | 6.6737 | -0.28234 | 78.4832
[9 empty] | 6.6737 | -0.28234 | 78.483
[9 empty] | 6.6728 | -0.28234 | 78.4828
[9 empty] | 6.6733 | -0.28246 | 78.4852
[9 empty] | 6.6733 | -0.28339 | 78.4823
[9 empty] | 6.6715 | -0.28246 | 78.4754
[9 empty] | 6.6733 | -0.28246 | 78.4749
[9 empty] | 6.6737 | -0.28234 | 78.4825
[9 empty] | 6.6737 | -0.28234 | 78.4846
[9 empty] | 6.6733 | -0.28339 | 78.4805
[9 empty] | 6.6746 | -0.28234 | 78.4756
[9 empty] | 6.6743 | -0.28246 | 78.4815
[9 empty] | 6.6737 | -0.28234 | 78.4806
[9 empty] | 6.6746 | -0.28234 | 78.4811
[9 empty] | 6.6728 | -0.28419 | 78.4792
[9 empty] | 6.6743 | -0.28246 | 78.48
[9 empty] | 6.6744 | -0.28209 | 78.4813
[9 empty] | 6.6752 | -0.28339 | 78.4816
[9 empty] | 6.6746 | -0.28234 | 78.4808
[9 empty] | 6.6737 | -0.28234 | 78.4797
[9 empty] | 6.674 | -0.28222 | 78.4743
[9 empty] | 6.6749 | -0.28222 | 78.4754
[9 empty] | 6.6746 | -0.28234 | 78.4791
[9 empty] | 6.6746 | -0.28234 | 78.4868
[9 empty] | 6.6749 | -0.28222 | 78.4848
[9 empty] | 6.674 | -0.28314 | 78.4829
[9 empty] | 6.674 | -0.28222 | 78.4819
[9 empty] | 6.6734 | -0.28302 | 78.4822
[9 empty] | 6.674 | -0.28222 | 78.4847
[9 empty] | 6.674 | -0.28222 | 78.4847
[9 empty] | 6.674 | -0.28222 | 78.4923
[9 empty] | 6.674 | -0.28222 | 78.4921
[9 empty] | 6.6756 | -0.28197 | 78.4957
[9 empty] | 6.6749 | -0.28222 | 78.4977
[9 empty] | 6.6749 | -0.28222 | 78.4979
[9 empty] | 6.6744 | -0.28302 | 78.4953
[9 empty] | 6.6753 | -0.28209 | 78.4964
[9 empty] | 6.6756 | -0.28197 | 78.4938
[9 empty] | 6.6749 | -0.28222 | 78.4917
[9 empty] | 6.6749 | -0.28222 | 78.4879
[9 empty] | 6.6749 | -0.28222 | 78.4888
[9 empty] | 6.6746 | -0.28234 | 78.4871
[9 empty] | 6.6756 | -0.28197 | 78.4883
[9 empty] | 6.6759 | -0.28314 | 78.4846
[9 empty] | 6.6762 | -0.28209 | 78.4835
[9 empty] | 6.6753 | -0.28209 | 78.4816
[9 empty] | 6.6762 | -0.28209 | 78.4827
[9 empty] | 6.6753 | -0.28209 | 78.4808
[9 empty] | 6.6762 | -0.28302 | 78.4812
[9 empty] | 6.6766 | -0.28197 | 78.4812
[9 empty] | 6.6762 | -0.28209 | 78.4832
[9 empty] | 6.6759 | -0.28222 | 78.4829
[9 empty] | 6.6759 | -0.28222 | 78.4818
[9 empty] | 6.6749 | -0.28407 | 78.4675
[9 empty] | 6.6771 | -0.28209 | 78.4696
[9 empty] | 6.6771 | -0.28302 | 78.4629
[9 empty] | 6.6762 | -0.28209 | 78.46
[9 empty] | 6.6762 | -0.28302 | 78.4687
[9 empty] | 6.6771 | -0.28302 | 78.4659
[9 empty] | 6.6759 | -0.28222 | 78.4676
[9 empty] | 6.6762 | -0.28209 | 78.4664
[9 empty] | 6.6766 | -0.28197 | 78.4683
[9 empty] | 6.6775 | -0.28197 | 78.4705
[9 empty] | 6.6766 | -0.28197 | 78.4708
[9 empty] | 6.6762 | -0.28209 | 78.472
[9 empty] | 6.6765 | -0.28234 | 78.4734
[9 empty] | 6.6768 | -0.28222 | 78.4843
[9 empty] | 6.6768 | -0.28314 | 78.4826
[9 empty] | 6.6766 | -0.28197 | 78.4833
[9 empty] | 6.6762 | -0.28209 | 78.4823
[9 empty] | 6.6762 | -0.28209 | 78.4816
[9 empty] | 6.6768 | -0.28314 | 78.4815
[9 empty] | 6.6768 | -0.28222 | 78.4831
[9 empty] | 6.6771 | -0.28209 | 78.4829
[9 empty] | 6.6768 | -0.28314 | 78.4819
[9 empty] | 6.6759 | -0.28222 | 78.4804
[9 empty] | 6.6771 | -0.28209 | 78.4813
[9 empty] | 6.6759 | -0.28314 | 78.4798
[9 empty] | 6.6777 | -0.28222 | 78.4809
[9 empty] | 6.6775 | -0.28197 | 78.4805
[9 empty] | 6.6768 | -0.28222 | 78.466
[9 empty] | 6.6775 | -0.28197 | 78.4681
[9 empty] | 6.6781 | -0.28209 | 78.4705
[9 empty] | 6.6784 | -0.28197 | 78.4712
[9 empty] | 6.6777 | -0.28222 | 78.4627
[9 empty] | 6.6777 | -0.28314 | 78.4658
[9 empty] | 6.6768 | -0.28314 | 78.4671
[9 empty] | 6.6781 | -0.28209 | 78.4704
[9 empty] | 6.6784 | -0.2829 | 78.4711
[9 empty] | 6.6771 | -0.28209 | 78.4711
[9 empty] | 6.6777 | -0.28222 | 78.4723
[9 empty] | 6.6771 | -0.28209 | 78.4706
[9 empty] | 6.6774 | -0.28234 | 78.4651
[9 empty] | 6.6774 | -0.28234 | 78.4663
[9 empty] | 6.6777 | -0.28222 | 78.469
[9 empty] | 6.6777 | -0.28222 | 78.4698
[9 empty] | 6.6781 | -0.28209 | 78.4707
[9 empty] | 6.6777 | -0.28314 | 78.4709
[9 empty] | 6.6777 | -0.28314 | 78.4711
[9 empty] | 6.677 | -0.28234 | 78.4712
[9 empty] | 6.677 | -0.28246 | 78.4703
[9 empty] | 6.6774 | -0.28234 | 78.4709
[9 empty] | 6.6774 | -0.28234 | 78.4711
[9 empty] | 6.6783 | -0.28326 | 78.4732
[9 empty] | 6.6774 | -0.28234 | 78.4731
[9 empty] | 6.6786 | -0.28222 | 78.4751
[9 empty] | 6.6774 | -0.28234 | 78.4745
[9 empty] | 6.6774 | -0.28234 | 78.4746
[9 empty] | 6.6774 | -0.28234 | 78.475
[9 empty] | 6.6777 | -0.28222 | 78.4752
[9 empty] | 6.6777 | -0.28222 | 78.4753
[9 empty] | 6.6777 | -0.28222 | 78.4749
[9 empty] | 6.6783 | -0.28234 | 78.4756
[9 empty] | 6.6777 | -0.28314 | 78.4754
[9 empty] | 6.6777 | -0.28222 | 78.4755
[9 empty] | 6.6774 | -0.28326 | 78.4757
[9 empty] | 6.6781 | -0.28209 | 78.4669
[9 empty] | 6.6781 | -0.28209 | 78.4646
[9 empty] | 6.6777 | -0.28222 | 78.4662
[9 empty] | 6.6786 | -0.28222 | 78.4605
[9 empty] | 6.6783 | -0.28234 | 78.443
[9 empty] | 6.6781 | -0.28209 | 78.4477
[9 empty] | 6.6781 | -0.28209 | 78.447
[9 empty] | 6.679 | -0.28209 | 78.4469
[9 empty] | 6.6784 | -0.28197 | 78.4478
[9 empty] | 6.6777 | -0.28222 | 78.448
[9 empty] | 6.6777 | -0.28222 | 78.4468
[9 empty] | 6.6774 | -0.28234 | 78.453
[9 empty] | 6.6781 | -0.28302 | 78.4582
[9 empty] | 6.6768 | -0.28222 | 78.4593
[9 empty] | 6.6793 | -0.2829 | 78.464
[9 empty] | 6.6781 | -0.28302 | 78.4647
[9 empty] | 6.679 | -0.28209 | 78.4662
[9 empty] | 6.6793 | -0.28197 | 78.4672
[9 empty] | 6.6786 | -0.28222 | 78.4684
[9 empty] | 6.6781 | -0.28302 | 78.4684
[9 empty] | 6.679 | -0.28209 | 78.4703
[9 empty] | 6.6793 | -0.28197 | 78.4716
[9 empty] | 6.679 | -0.28197 | 78.4719
[9 empty] | 6.679 | -0.28209 | 78.4724
[9 empty] | 6.6796 | -0.28222 | 78.4585
[9 empty] | 6.6786 | -0.28222 | 78.4601
[9 empty] | 6.6799 | -0.28302 | 78.4607
[9 empty] | 6.6796 | -0.28222 | 78.4629
[9 empty] | 6.679 | -0.28209 | 78.4583
[9 empty] | 6.679 | -0.28197 | 78.4583
[9 empty] | 6.6783 | -0.28234 | 78.4595
[9 empty] | 6.6796 | -0.28222 | 78.4615
[9 empty] | 6.6799 | -0.28209 | 78.4644
[9 empty] | 6.6786 | -0.28222 | 78.4638
[9 empty] | 6.6799 | -0.28209 | 78.4674
[9 empty] | 6.6796 | -0.28222 | 78.4687
[9 empty] | 6.6793 | -0.28197 | 78.4782
[9 empty] | 6.6805 | -0.28222 | 78.4789
[9 empty] | 6.6803 | -0.28197 | 78.4779
[9 empty] | 6.6796 | -0.28222 | 78.477
[9 empty] | 6.6799 | -0.28209 | 78.476
[9 empty] | 6.6799 | -0.28302 | 78.472
[9 empty] | 6.6799 | -0.28209 | 78.472
[9 empty] | 6.6786 | -0.28222 | 78.4709
[9 empty] | 6.6799 | -0.28209 | 78.4725
[9 empty] | 6.6796 | -0.28222 | 78.4722
[9 empty] | 6.6796 | -0.28314 | 78.4741
[9 empty] | 6.6805 | -0.28222 | 78.4752
[9 empty] | 6.6808 | -0.28209 | 78.4718
[9 empty] | 6.6808 | -0.28302 | 78.4721
[9 empty] | 6.6799 | -0.28302 | 78.466
[9 empty] | 6.6808 | -0.28209 | 78.4652
[9 empty] | 6.6818 | -0.28209 | 78.4685
[9 empty] | 6.6805 | -0.28222 | 78.4697
[9 empty] | 6.6799 | -0.28209 | 78.4701
[9 empty] | 6.6808 | -0.28209 | 78.471
[9 empty] | 6.6814 | -0.28222 | 78.4689
[9 empty] | 6.6818 | -0.28209 | 78.4707
[9 empty] | 6.6818 | -0.28209 | 78.4712
[9 empty] | 6.6818 | -0.28209 | 78.4719
[9 empty] | 6.6814 | -0.28222 | 78.4676
[9 empty] | 6.6818 | -0.28209 | 78.4657
[9 empty] | 6.6814 | -0.28222 | 78.4654
[9 empty] | 6.6814 | -0.28314 | 78.469
[9 empty] | 6.6829 | -0.28234 | 78.4708
[9 empty] | 6.682 | -0.28234 | 78.4708
[9 empty] | 6.6829 | -0.28234 | 78.4723
[9 empty] | 6.6829 | -0.28234 | 78.4699
[9 empty] | 6.6829 | -0.28234 | 78.4699
[9 empty] | 6.6833 | -0.28222 | 78.4708
[9 empty] | 6.6829 | -0.28234 | 78.4715
[9 empty] | 6.6829 | -0.28246 | 78.4674
[9 empty] | 6.6829 | -0.28326 | 78.47
[9 empty] | 6.6835 | -0.28339 | 78.4626
[9 empty] | 6.6838 | -0.28234 | 78.4594
[9 empty] | 6.6829 | -0.28234 | 78.46
[9 empty] | 6.6833 | -0.28222 | 78.4592
[9 empty] | 6.6826 | -0.28246 | 78.4574
[9 empty] | 6.6838 | -0.28326 | 78.4559
[9 empty] | 6.6838 | -0.28234 | 78.4485
[9 empty] | 6.6838 | -0.28234 | 78.4485
[9 empty] | 6.6835 | -0.28246 | 78.4524
[9 empty] | 6.6842 | -0.28222 | 78.453
[9 empty] | 6.6838 | -0.28234 | 78.4527
[9 empty] | 6.6838 | -0.28234 | 78.4527
[9 empty] | 6.6835 | -0.28246 | 78.4524
[9 empty] | 6.6848 | -0.28234 | 78.4534
[9 empty] | 6.6838 | -0.28234 | 78.4521
[9 empty] | 6.6835 | -0.28246 | 78.4533
[9 empty] | 6.6851 | -0.28314 | 78.4584
[9 empty] | 6.6838 | -0.28234 | 78.4638
[9 empty] | 6.6845 | -0.28209 | 78.4644
[9 empty] | 6.6842 | -0.28222 | 78.4643
[9 empty] | 6.6851 | -0.28222 | 78.4623
[9 empty] | 6.6851 | -0.28222 | 78.4591
[9 empty] | 6.6855 | -0.28209 | 78.4597
[9 empty] | 6.6851 | -0.28222 | 78.4645
[9 empty] | 6.6855 | -0.28209 | 78.467
[9 empty] | 6.6851 | -0.28222 | 78.4667
[9 empty] | 6.6845 | -0.28209 | 78.4653
[9 empty] | 6.6845 | -0.28209 | 78.4639
[9 empty] | 6.6858 | -0.28197 | 78.4633
[9 empty] | 6.6858 | -0.28197 | 78.4614
[9 empty] | 6.6858 | -0.28197 | 78.4614
[9 empty] | 6.6855 | -0.28209 | 78.4611
[9 empty] | 6.6855 | -0.28302 | 78.4619
[9 empty] | 6.6845 | -0.28209 | 78.4578
[9 empty] | 6.6855 | -0.28209 | 78.4612
[9 empty] | 6.6855 | -0.28209 | 78.4585
[9 empty] | 6.6858 | -0.28197 | 78.4529
[9 empty] | 6.6851 | -0.28222 | 78.4523
[9 empty] | 6.6849 | -0.28197 | 78.4511
[9 empty] | 6.6851 | -0.28222 | 78.4545
[9 empty] | 6.6851 | -0.28314 | 78.4579
[9 empty] | 6.6851 | -0.28222 | 78.4593
[9 empty] | 6.6851 | -0.28314 | 78.4619
[9 empty] | 6.6851 | -0.28222 | 78.4631
[9 empty] | 6.6855 | -0.28209 | 78.4634
[9 empty] | 6.6855 | -0.28209 | 78.4643
[9 empty] | 6.6851 | -0.28222 | 78.4676
[9 empty] | 6.6851 | -0.28222 | 78.4606
[9 empty] | 6.6864 | -0.28302 | 78.4603
[9 empty] | 6.6851 | -0.28222 | 78.4565
[9 empty] | 6.6842 | -0.28314 | 78.4573
[9 empty] | 6.6851 | -0.28314 | 78.4603
[9 empty] | 6.6851 | -0.28222 | 78.4615
[9 empty] | 6.6851 | -0.28222 | 78.4625
[9 empty] | 6.6848 | -0.28234 | 78.4525
[9 empty] | 6.6864 | -0.28209 | 78.4539
[9 empty] | 6.6864 | -0.28209 | 78.4539
[9 empty] | 6.6858 | -0.28197 | 78.4587
[9 empty] | 6.6855 | -0.28302 | 78.4589
[9 empty] | 6.6858 | -0.28197 | 78.4565
[9 empty] | 6.6864 | -0.28209 | 78.4561
[9 empty] | 6.6851 | -0.28222 | 78.4583
[9 empty] | 6.6855 | -0.28302 | 78.4586
[9 empty] | 6.6855 | -0.28209 | 78.4586
[9 empty] | 6.6864 | -0.28302 | 78.4594
[9 empty] | 6.6864 | -0.28209 | 78.4619
[9 empty] | 6.686 | -0.28222 | 78.4609
[9 empty] | 6.6857 | -0.28234 | 78.4563
[9 empty] | 6.6857 | -0.28222 | 78.4618
[9 empty] | 6.6848 | -0.28234 | 78.461
[9 empty] | 6.6866 | -0.28326 | 78.4626
[9 empty] | 6.6857 | -0.28234 | 78.4631
[9 empty] | 6.6857 | -0.28326 | 78.4631
[9 empty] | 6.6866 | -0.28234 | 78.4615
[9 empty] | 6.6853 | -0.28246 | 78.4593
[9 empty] | 6.6857 | -0.28234 | 78.4586
[9 empty] | 6.686 | -0.28222 | 78.4578
[9 empty] | 6.686 | -0.28222 | 78.4572
[9 empty] | 6.686 | -0.28222 | 78.4483
[9 empty] | 6.6873 | -0.28209 | 78.4449
[9 empty] | 6.6867 | -0.28197 | 78.4448
[9 empty] | 6.686 | -0.28222 | 78.4445
[9 empty] | 6.6877 | -0.28197 | 78.446
[9 empty] | 6.6877 | -0.28197 | 78.4424
[9 empty] | 6.6873 | -0.28209 | 78.4425
[9 empty] | 6.688 | -0.28185 | 78.4406
[9 empty] | 6.6882 | -0.28302 | 78.4411
[9 empty] | 6.6873 | -0.28209 | 78.4385
[9 empty] | 6.6882 | -0.28209 | 78.4401
[9 empty] | 6.6879 | -0.28222 | 78.4405
[9 empty] | 6.6879 | -0.28222 | 78.4405
[9 empty] | 6.6882 | -0.28209 | 78.4413
[9 empty] | 6.6879 | -0.28222 | 78.4418
[9 empty] | 6.6892 | -0.28209 | 78.4433
[9 empty] | 6.6879 | -0.28314 | 78.4428
[9 empty] | 6.6888 | -0.28222 | 78.4437
[9 empty] | 6.6879 | -0.28222 | 78.4432
[9 empty] | 6.6892 | -0.28209 | 78.4448
[9 empty] | 6.6892 | -0.28302 | 78.4449
[9 empty] | 6.6894 | -0.28326 | 78.4457
[9 empty] | 6.6894 | -0.28234 | 78.4425
[9 empty] | 6.6897 | -0.28314 | 78.4429
[9 empty] | 6.6894 | -0.28234 | 78.4429
[9 empty] | 6.6894 | -0.28222 | 78.4536
[9 empty] | 6.689 | -0.28246 | 78.4533
[9 empty] | 6.6907 | -0.28314 | 78.4541
[9 empty] | 6.6903 | -0.28314 | 78.4532
[9 empty] | 6.6907 | -0.28222 | 78.4399
[9 empty] | 6.6897 | -0.28222 | 78.4398
[9 empty] | 6.6897 | -0.28314 | 78.4405
[9 empty] | 6.6903 | -0.28234 | 78.4418
[9 empty] | 6.6903 | -0.28234 | 78.4424
[9 empty] | 6.6907 | -0.28222 | 78.4303
[9 empty] | 6.6907 | -0.28222 | 78.433
[9 empty] | 6.6903 | -0.28234 | 78.4353
[9 empty] | 6.6916 | -0.28222 | 78.4383
[9 empty] | 6.6923 | -0.2829 | 78.4388
[9 empty] | 6.6912 | -0.28234 | 78.4339
[9 empty] | 6.691 | -0.28209 | 78.4436
[9 empty] | 6.6907 | -0.28222 | 78.4442
[9 empty] | 6.6907 | -0.28314 | 78.4363
[9 empty] | 6.6907 | -0.28314 | 78.4373
[9 empty] | 6.6903 | -0.28234 | 78.4388
[9 empty] | 6.691 | -0.28209 | 78.438
[9 empty] | 6.6913 | -0.28197 | 78.4397
[9 empty] | 6.6913 | -0.28197 | 78.4404
[9 empty] | 6.6917 | -0.28185 | 78.4415
[9 empty] | 6.6923 | -0.2829 | 78.4429
[9 empty] | 6.6919 | -0.28209 | 78.4436
[9 empty] | 6.6919 | -0.28209 | 78.4388
[9 empty] | 6.6919 | -0.28209 | 78.4397
[9 empty] | 6.6923 | -0.28197 | 78.4409
[9 empty] | 6.691 | -0.28302 | 78.441
[9 empty] | 6.691 | -0.28209 | 78.4377
[9 empty] | 6.6919 | -0.28302 | 78.4401
[9 empty] | 6.6916 | -0.28222 | 78.4348
[9 empty] | 6.6916 | -0.28222 | 78.4364
[9 empty] | 6.691 | -0.28209 | 78.4371
[9 empty] | 6.6916 | -0.28222 | 78.4383
[9 empty] | 6.6923 | -0.28197 | 78.4464
[9 empty] | 6.6919 | -0.28209 | 78.4464
[9 empty] | 6.6916 | -0.28222 | 78.4462
[9 empty] | 6.6925 | -0.28314 | 78.4471
[9 empty] | 6.6922 | -0.28234 | 78.4474
[9 empty] | 6.6925 | -0.28222 | 78.4476
[9 empty] | 6.6925 | -0.28314 | 78.4399
[9 empty] | 6.6925 | -0.28222 | 78.4407
[9 empty] | 6.6919 | -0.28209 | 78.4415
[9 empty] | 6.6925 | -0.28222 | 78.443
[9 empty] | 6.6912 | -0.28234 | 78.4429
[9 empty] | 6.6925 | -0.28222 | 78.4449
[9 empty] | 6.6928 | -0.28209 | 78.4452
[9 empty] | 6.6928 | -0.28209 | 78.4459
[9 empty] | 6.6932 | -0.28197 | 78.4435
[9 empty] | 6.6925 | -0.28209 | 78.4416
[9 empty] | 6.6925 | -0.28222 | 78.442
[9 empty] | 6.6928 | -0.28209 | 78.4427
[9 empty] | 6.6928 | -0.28209 | 78.4414
[9 empty] | 6.6932 | -0.2829 | 78.4371
[9 empty] | 6.6935 | -0.28185 | 78.4394
[9 empty] | 6.6932 | -0.28197 | 78.4396
[9 empty] | 6.6928 | -0.28209 | 78.4374
[9 empty] | 6.6928 | -0.28209 | 78.4388
[9 empty] | 6.6928 | -0.28209 | 78.4394
[9 empty] | 6.6947 | -0.28209 | 78.4423
[9 empty] | 6.6934 | -0.28209 | 78.4423
[9 empty] | 6.6932 | -0.28197 | 78.4423
[9 empty] | 6.6938 | -0.28209 | 78.4432
[9 empty] | 6.6938 | -0.28302 | 78.444
[9 empty] | 6.6947 | -0.28209 | 78.4458
[9 empty] | 6.6938 | -0.28209 | 78.444
[9 empty] | 6.6947 | -0.28209 | 78.4455
[9 empty] | 6.6947 | -0.28302 | 78.4419
[9 empty] | 6.6947 | -0.28209 | 78.4412
[9 empty] | 6.6938 | -0.28209 | 78.4408
[9 empty] | 6.6934 | -0.28314 | 78.4415
[9 empty] | 6.6947 | -0.28209 | 78.4417
[9 empty] | 6.694 | -0.28234 | 78.4417
[9 empty] | 6.6944 | -0.28314 | 78.4371
[9 empty] | 6.6944 | -0.28314 | 78.4378
[9 empty] | 6.6947 | -0.28302 | 78.4404
[9 empty] | 6.6944 | -0.28222 | 78.4415
[9 empty] | 6.6953 | -0.28234 | 78.4431
[9 empty] | 6.694 | -0.28234 | 78.4383
[9 empty] | 6.6953 | -0.28222 | 78.4378
[9 empty] | 6.6956 | -0.28209 | 78.4351
[9 empty] | 6.6956 | -0.28209 | 78.4376
[9 empty] | 6.6944 | -0.28222 | 78.4366
[9 empty] | 6.6947 | -0.28209 | 78.4372
[9 empty] | 6.6956 | -0.28209 | 78.4395
[9 empty] | 6.6969 | -0.28197 | 78.442
[9 empty] | 6.6965 | -0.28209 | 78.4421
[9 empty] | 6.696 | -0.28197 | 78.44
[9 empty] | 6.6947 | -0.28197 | 78.4408
[9 empty] | 6.6965 | -0.28302 | 78.4408
[9 empty] | 6.6965 | -0.28209 | 78.4366
[9 empty] | 6.6975 | -0.28302 | 78.44
[9 empty] | 6.6971 | -0.28222 | 78.4422
[9 empty] | 6.6971 | -0.28222 | 78.4434
[9 empty] | 6.6975 | -0.28209 | 78.4502
[9 empty] | 6.6971 | -0.28222 | 78.4499
[9 empty] | 6.6975 | -0.28209 | 78.4498
[9 empty] | 6.6977 | -0.28234 | 78.4432
[9 empty] | 6.6959 | -0.28234 | 78.441
[9 empty] | 6.698 | -0.28222 | 78.4443
[9 empty] | 6.698 | -0.28222 | 78.4447
[9 empty] | 6.698 | -0.28314 | 78.4458
[9 empty] | 6.6968 | -0.28234 | 78.4451
[9 empty] | 6.6971 | -0.28222 | 78.4454
[9 empty] | 6.698 | -0.28314 | 78.4449
[9 empty] | 6.698 | -0.28222 | 78.4456
[9 empty] | 6.6984 | -0.28209 | 78.4342
[9 empty] | 6.699 | -0.28222 | 78.4303
[9 empty] | 6.6984 | -0.28302 | 78.4322
[9 empty] | 6.6984 | -0.28209 | 78.4358
[9 empty] | 6.6987 | -0.2829 | 78.4383
[9 empty] | 6.6975 | -0.28209 | 78.4387
[9 empty] | 6.6984 | -0.28209 | 78.433
[9 empty] | 6.6984 | -0.28209 | 78.4357
[9 empty] | 6.6984 | -0.28209 | 78.4371
[9 empty] | 6.6984 | -0.28209 | 78.4376
[9 empty] | 6.6987 | -0.28197 | 78.4405
[9 empty] | 6.6993 | -0.28209 | 78.4329
[9 empty] | 6.6984 | -0.28209 | 78.4336
[9 empty] | 6.6993 | -0.28209 | 78.4372
[9 empty] | 6.6984 | -0.28209 | 78.4384
[9 empty] | 6.6993 | -0.28302 | 78.439
[9 empty] | 6.6997 | -0.28197 | 78.44
[9 empty] | 6.7002 | -0.28209 | 78.4408
[9 empty] | 6.6993 | -0.28209 | 78.4331
[9 empty] | 6.699 | -0.28314 | 78.4295
[9 empty] | 6.699 | -0.28222 | 78.4298
[9 empty] | 6.699 | -0.28222 | 78.435
[9 empty] | 6.6993 | -0.28302 | 78.4358
[9 empty] | 6.6999 | -0.28314 | 78.4369
[9 empty] | 6.6999 | -0.28222 | 78.4392
[9 empty] | 6.6986 | -0.28234 | 78.4398
[9 empty] | 6.6986 | -0.28234 | 78.4398
[9 empty] | 6.6992 | -0.28246 | 78.4408
[9 empty] | 6.6995 | -0.28234 | 78.4429
[9 empty] | 6.6995 | -0.28326 | 78.4421
[9 empty] | 6.6999 | -0.28222 | 78.4447
[9 empty] | 6.6999 | -0.28222 | 78.4454
[9 empty] | 6.6999 | -0.28222 | 78.4458
[9 empty] | 6.6999 | -0.28222 | 78.4467
[9 empty] | 6.6999 | -0.28222 | 78.4476
[9 empty] | 6.6999 | -0.28222 | 78.4177
[9 empty] | 6.6999 | -0.28314 | 78.4147
[9 empty] | 6.6999 | -0.28314 | 78.421
[9 empty] | 6.6993 | -0.28209 | 78.4213
[9 empty] | 6.6999 | -0.28314 | 78.4211
[9 empty] | 6.7002 | -0.28302 | 78.4217
[9 empty] | 6.7006 | -0.28197 | 78.4313
[9 empty] | 6.6999 | -0.28314 | 78.4325
[9 empty] | 6.7002 | -0.28209 | 78.4348
[9 empty] | 6.6993 | -0.28302 | 78.4271
[9 empty] | 6.6999 | -0.28222 | 78.428
[9 empty] | 6.7006 | -0.28197 | 78.4318
[9 empty] | 6.6999 | -0.28222 | 78.4329
[9 empty] | 6.7008 | -0.28222 | 78.4357
[9 empty] | 6.7012 | -0.28209 | 78.4297
[9 empty] | 6.7002 | -0.28209 | 78.4249
[9 empty] | 6.7008 | -0.28222 | 78.4221
[9 empty] | 6.7006 | -0.28197 | 78.4182
[9 empty] | 6.7012 | -0.28209 | 78.4134
[9 empty] | 6.7008 | -0.28222 | 78.4128
[9 empty] | 6.7002 | -0.28222 | 78.412
[9 empty] | 6.7012 | -0.28209 | 78.4128
[9 empty] | 6.7002 | -0.28302 | 78.4121
[9 empty] | 6.7012 | -0.28209 | 78.4267
[9 empty] | 6.7002 | -0.28209 | 78.4257
[9 empty] | 6.7008 | -0.28222 | 78.4257
[9 empty] | 6.7012 | -0.28209 | 78.4255
[9 empty] | 6.7012 | -0.28209 | 78.4232
[9 empty] | 6.7012 | -0.28209 | 78.426
[9 empty] | 6.7012 | -0.28209 | 78.4147
[9 empty] | 6.7012 | -0.28209 | 78.3963
[9 empty] | 6.7012 | -0.28302 | 78.4011
[9 empty] | 6.7021 | -0.28209 | 78.4007
[9 empty] | 6.7021 | -0.28209 | 78.4028
[9 empty] | 6.7015 | -0.28197 | 78.4178
[9 empty] | 6.7002 | -0.28209 | 78.4166
[9 empty] | 6.7012 | -0.28209 | 78.4114
[9 empty] | 6.7021 | -0.28209 | 78.4117
[9 empty] | 6.7021 | -0.28302 | 78.4121
[9 empty] | 6.7021 | -0.28302 | 78.4146
[9 empty] | 6.7021 | -0.28209 | 78.412
[9 empty] | 6.7021 | -0.28197 | 78.405
[9 empty] | 6.7021 | -0.28209 | 78.4037
[9 empty] | 6.7024 | -0.28197 | 78.4121
[9 empty] | 6.7037 | -0.28277 | 78.4133
[9 empty] | 6.703 | -0.28302 | 78.4125
[9 empty] | 6.7027 | -0.28222 | 78.3957
[9 empty] | 6.7017 | -0.28222 | 78.3774
[9 empty] | 6.703 | -0.28302 | 78.3766
[9 empty] | 6.7027 | -0.28222 | 78.3309
[9 empty] | 6.7036 | -0.28314 | 78.2931
[9 empty] | 6.7036 | -0.28222 | 78.1957
[9 empty] | 6.7045 | -0.28222 | 78.196
[9 empty] | 6.7032 | -0.28234 | 78.2385
[9 empty] | 6.7032 | -0.28234 | 78.2351
[9 empty] | 6.7042 | -0.28234 | 78.2349
[9 empty] | 6.7039 | -0.28302 | 78.2325
[9 empty] | 6.7039 | -0.28302 | 78.2265
[9 empty] | 6.7049 | -0.28209 | 78.2198
[9 empty] | 6.7049 | -0.28209 | 78.2202
[9 empty] | 6.7052 | -0.28197 | 78.2214
[9 empty] | 6.7049 | -0.28302 | 78.2195
[9 empty] | 6.7058 | -0.28209 | 78.2149
[9 empty] | 6.7043 | -0.28197 | 78.2133
[9 empty] | 6.7043 | -0.28197 | 78.1932
[9 empty] | 6.7052 | -0.28197 | 78.1971
[9 empty] | 6.7045 | -0.28314 | 78.1769
[9 empty] | 6.7052 | -0.2829 | 78.1824
[9 empty] | 6.7043 | -0.28197 | 78.194
[9 empty] | 6.7049 | -0.28209 | 78.1878
[9 empty] | 6.7049 | -0.28209 | 78.1841
[9 empty] | 6.7061 | -0.2829 | 78.1737
[9 empty] | 6.7071 | -0.2829 | 78.1757
[9 empty] | 6.7054 | -0.28222 | 78.1646
[9 empty] | 6.7064 | -0.28314 | 78.1635
[9 empty] | 6.7067 | -0.28209 | 78.1504
[9 empty] | 6.7067 | -0.28209 | 78.1492
[9 empty] | 6.7076 | -0.28209 | 78.1494
[9 empty] | 6.7064 | -0.28222 | 78.1479
[9 empty] | 6.7073 | -0.28234 | 78.1482
[9 empty] | 6.7069 | -0.28326 | 78.1472
[9 empty] | 6.7069 | -0.28234 | 78.1468
[9 empty] | 6.7064 | -0.28222 | 78.1459
[9 empty] | 6.7073 | -0.28222 | 78.1463
[9 empty] | 6.7073 | -0.28222 | 78.1461
[9 empty] | 6.7073 | -0.28222 | 78.146
[9 empty] | 6.7073 | -0.28222 | 78.1457
[9 empty] | 6.7073 | -0.28222 | 78.1453
[9 empty] | 6.706 | -0.28234 | 78.1435
[9 empty] | 6.7073 | -0.28222 | 78.1442
[9 empty] | 6.7064 | -0.28222 | 78.1428
[9 empty] | 6.7073 | -0.28222 | 78.1434
[9 empty] | 6.7076 | -0.28302 | 78.1434
[9 empty] | 6.7076 | -0.28209 | 78.1431
[9 empty] | 6.7066 | -0.28246 | 78.142
[9 empty] | 6.7073 | -0.28222 | 78.1356
[9 empty] | 6.7067 | -0.28209 | 78.1351
[9 empty] | 6.708 | -0.2829 | 78.1363
[9 empty] | 6.7071 | -0.2829 | 78.1254
[9 empty] | 6.7071 | -0.2829 | 78.1248
[9 empty] | 6.708 | -0.28197 | 78.1245
[9 empty] | 6.7076 | -0.28209 | 78.1231
[9 empty] | 6.7076 | -0.28209 | 78.1222
[9 empty] | 6.7083 | -0.28185 | 78.1193
[9 empty] | 6.708 | -0.28197 | 78.1182
[9 empty] | 6.708 | -0.28197 | 78.1164
[9 empty] | 6.7086 | -0.28302 | 78.1163
[9 empty] | 6.7086 | -0.28209 | 78.1158
[9 empty] | 6.7082 | -0.28314 | 78.1135
[9 empty] | 6.7091 | -0.28222 | 78.115
[9 empty] | 6.7102 | -0.28185 | 78.1159
[9 empty] | 6.7086 | -0.28209 | 78.1137
[9 empty] | 6.7104 | -0.28209 | 78.1138
[9 empty] | 6.7101 | -0.28222 | 78.112
[9 empty] | 6.7106 | -0.28234 | 78.1123
[9 empty] | 6.711 | -0.28222 | 78.1126
[9 empty] | 6.7106 | -0.28326 | 78.1123
[9 empty] | 6.7113 | -0.28302 | 78.1125
[9 empty] | 6.7113 | -0.28209 | 78.1123
[9 empty] | 6.7104 | -0.28209 | 78.1108
[9 empty] | 6.711 | -0.28222 | 78.1113
[9 empty] | 6.7116 | -0.28234 | 78.1118
[9 empty] | 6.7119 | -0.28222 | 78.1114
[9 empty] | 6.7119 | -0.28222 | 78.1108
[9 empty] | 6.7123 | -0.28302 | 78.1114
[9 empty] | 6.7128 | -0.28314 | 78.112
[9 empty] | 6.7132 | -0.28209 | 78.1124
[9 empty] | 6.7128 | -0.28222 | 78.1117
[9 empty] | 6.7138 | -0.28222 | 78.1083
[9 empty] | 6.7123 | -0.28209 | 78.1067
[9 empty] | 6.7113 | -0.28209 | 78.106
[9 empty] | 6.7141 | -0.28209 | 78.1086
[9 empty] | 6.7132 | -0.28302 | 78.1075
[9 empty] | 6.7132 | -0.28302 | 78.1079
[9 empty] | 6.7135 | -0.28382 | 78.1139
[9 empty] | 6.7135 | -0.2829 | 78.1164
[9 empty] | 6.7141 | -0.28209 | 78.1162
[9 empty] | 6.7135 | -0.28197 | 78.1147
[9 empty] | 6.7135 | -0.2829 | 78.1135
[9 empty] | 6.7148 | -0.28185 | 78.114
[9 empty] | 6.7144 | -0.28197 | 78.1137
[9 empty] | 6.715 | -0.28209 | 78.114
[9 empty] | 6.7148 | -0.28185 | 78.1127
[9 empty] | 6.7141 | -0.28209 | 78.1081
[9 empty] | 6.7144 | -0.28197 | 78.1086
[9 empty] | 6.7144 | -0.2829 | 78.1091
[9 empty] | 6.7144 | -0.2829 | 78.1049
[9 empty] | 6.7144 | -0.2829 | 78.1059
[9 empty] | 6.7135 | -0.28197 | 78.1058
[9 empty] | 6.7141 | -0.28209 | 78.106
[9 empty] | 6.7141 | -0.28302 | 78.1063
[9 empty] | 6.7144 | -0.28197 | 78.1066
[9 empty] | 6.7154 | -0.28197 | 78.1076
[9 empty] | 6.7144 | -0.28382 | 78.1068
[9 empty] | 6.715 | -0.28209 | 78.107
[9 empty] | 6.715 | -0.28209 | 78.1032
[9 empty] | 6.715 | -0.28302 | 78.1005
[9 empty] | 6.715 | -0.28209 | 78.1012
[9 empty] | 6.7147 | -0.28222 | 78.0988
[9 empty] | 6.7147 | -0.28222 | 78.0851
[9 empty] | 6.7143 | -0.28234 | 78.0856
[9 empty] | 6.7147 | -0.28222 | 78.0906
[9 empty] | 6.7147 | -0.28222 | 78.0906
[9 empty] | 6.7143 | -0.28234 | 78.0943
[9 empty] | 6.7147 | -0.28222 | 78.0965
[9 empty] | 6.7147 | -0.28222 | 78.0973
[9 empty] | 6.7147 | -0.28222 | 78.0846
[9 empty] | 6.715 | -0.28302 | 78.0728
[9 empty] | 6.7147 | -0.28314 | 78.0724
[9 empty] | 6.7143 | -0.28234 | 78.0742
[9 empty] | 6.7147 | -0.28222 | 78.0751
[9 empty] | 6.7147 | -0.28222 | 78.0736
[9 empty] | 6.7147 | -0.28222 | 78.0727
[9 empty] | 6.7147 | -0.28222 | 78.0721
[9 empty] | 6.715 | -0.28209 | 78.071
[9 empty] | 6.7147 | -0.28314 | 78.075
[9 empty] | 6.7143 | -0.28234 | 78.072
[9 empty] | 6.715 | -0.28209 | 78.0684
[9 empty] | 6.715 | -0.28209 | 78.0677
[9 empty] | 6.7156 | -0.28222 | 78.0673
[9 empty] | 6.7147 | -0.28222 | 78.066
[9 empty] | 6.7143 | -0.28234 | 78.0574
[9 empty] | 6.7147 | -0.28314 | 78.0549
[9 empty] | 6.7134 | -0.28326 | 78.0494
[9 empty] | 6.7138 | -0.28314 | 78.0513
[9 empty] | 6.715 | -0.28209 | 78.0542
[9 empty] | 6.7134 | -0.28234 | 78.0475
[9 empty] | 6.715 | -0.28209 | 78.0492
[9 empty] | 6.715 | -0.28302 | 78.0505
[9 empty] | 6.7147 | -0.28222 | 78.0516
[9 empty] | 6.715 | -0.28209 | 78.0531
[9 empty] | 6.715 | -0.28394 | 78.0537
[9 empty] | 6.7154 | -0.2829 | 78.0539
[9 empty] | 6.7157 | -0.28185 | 78.0549
[9 empty] | 6.7154 | -0.28197 | 78.0551
[9 empty] | 6.7154 | -0.28197 | 78.0448
[9 empty] | 6.7154 | -0.28197 | 78.0408
[9 empty] | 6.7154 | -0.2829 | 78.0411
[9 empty] | 6.7154 | -0.28197 | 78.0387
[9 empty] | 6.7141 | -0.28302 | 78.0401
[9 empty] | 6.7154 | -0.28197 | 78.0451
[9 empty] | 6.7163 | -0.2829 | 78.0438
[9 empty] | 6.7163 | -0.2829 | 78.0448
[9 empty] | 6.7154 | -0.28197 | 78.0469
[9 empty] | 6.7163 | -0.28197 | 78.0459
[9 empty] | 6.7159 | -0.28302 | 78.0443
[9 empty] | 6.715 | -0.28209 | 78.0373
[9 empty] | 6.715 | -0.28302 | 78.0389
[9 empty] | 6.7159 | -0.28302 | 78.0373
[9 empty] | 6.7156 | -0.28222 | 78.0413
[9 empty] | 6.7156 | -0.28222 | 78.0358
[9 empty] | 6.7156 | -0.28222 | 78.0351
[9 empty] | 6.7156 | -0.28222 | 78.0327
[9 empty] | 6.7147 | -0.28222 | 78.0307
[9 empty] | 6.7154 | -0.2829 | 78.0291
[9 empty] | 6.7156 | -0.28314 | 78.0262
[9 empty] | 6.7156 | -0.28314 | 78.0072
[9 empty] | 6.715 | -0.28209 | 78.0372
[9 empty] | 6.715 | -0.28209 | 78.0409
[9 empty] | 6.7159 | -0.28209 | 78.0194
[9 empty] | 6.715 | -0.28209 | 78.0187
[9 empty] | 6.7154 | -0.28197 | 78.0193
[9 empty] | 6.7163 | -0.2829 | 78.0206
[9 empty] | 6.7163 | -0.28197 | 78.0179
[9 empty] | 6.7172 | -0.28197 | 78.0216
[9 empty] | 6.7166 | -0.28185 | 78.0213
[9 empty] | 6.7166 | -0.28185 | 78.0214
[9 empty] | 6.7154 | -0.28197 | 78.0201
[9 empty] | 6.7163 | -0.28197 | 78.0215
[9 empty] | 6.7159 | -0.28209 | 78.0213
[9 empty] | 6.7154 | -0.28197 | 78.0209
[9 empty] | 6.7141 | -0.28302 | 78.0194
[9 empty] | 6.7159 | -0.28302 | 78.0195
[9 empty] | 6.7163 | -0.28197 | 78.0129
[9 empty] | 6.7166 | -0.28185 | 78.0116
[9 empty] | 6.7163 | -0.28197 | 78.0074
[9 empty] | 6.7178 | -0.28209 | 78.0049
[9 empty] | 6.7178 | -0.28209 | 77.999
[9 empty] | 6.7185 | -0.28185 | 78.0033
[9 empty] | 6.7166 | -0.28277 | 77.9923
[9 empty] | 6.7172 | -0.28185 | 77.9906
[9 empty] | 6.7181 | -0.28197 | 77.9908
[9 empty] | 6.7169 | -0.28209 | 78.0009
[9 empty] | 6.7165 | -0.28314 | 78.0032
[9 empty] | 6.7178 | -0.28209 | 77.9873
[9 empty] | 6.7174 | -0.28314 | 77.9849
[9 empty] | 6.7184 | -0.28314 | 77.9842
[9 empty] | 6.7191 | -0.28197 | 77.9769
[9 empty] | 6.7187 | -0.28394 | 77.9743
[9 empty] | 6.7187 | -0.28302 | 77.9751
[9 empty] | 6.7184 | -0.28222 | 77.9626
[9 empty] | 6.7193 | -0.28209 | 77.9662
[9 empty] | 6.7193 | -0.28222 | 77.9677
[9 empty] | 6.7193 | -0.28222 | 77.9735
[9 empty] | 6.7193 | -0.28222 | 77.9737
[9 empty] | 6.7196 | -0.28209 | 77.9734
[9 empty] | 6.7196 | -0.28209 | 77.9741
[9 empty] | 6.7187 | -0.28209 | 77.9732
[9 empty] | 6.7206 | -0.28209 | 77.9472
[9 empty] | 6.7196 | -0.28209 | 77.9459
[9 empty] | 6.72 | -0.2829 | 77.948
[9 empty] | 6.7206 | -0.28209 | 77.9492
[9 empty] | 6.7191 | -0.28197 | 77.9464
[9 empty] | 6.7215 | -0.28209 | 77.958
[9 empty] | 6.7224 | -0.28302 | 77.9551
[9 empty] | 6.7218 | -0.28197 | 77.9528
[9 empty] | 6.7218 | -0.28197 | 77.954
[9 empty] | 6.7213 | -0.28277 | 77.9534
[9 empty] | 6.7222 | -0.28277 | 77.945
[9 empty] | 6.7222 | -0.28277 | 77.9269
[9 empty] | 6.7228 | -0.28197 | 77.9276
[9 empty] | 6.7218 | -0.28197 | 77.9191
[9 empty] | 6.7222 | -0.28277 | 77.9215
[9 empty] | 6.7222 | -0.28277 | 77.9245
[9 empty] | 6.7222 | -0.28277 | 77.9253
[9 empty] | 6.7218 | -0.28197 | 77.9259
[9 empty] | 6.7218 | -0.2829 | 77.9274
[9 empty] | 6.7224 | -0.28209 | 77.9191
[9 empty] | 6.7224 | -0.28302 | 77.9204
[9 empty] | 6.7224 | -0.28302 | 77.9246
[9 empty] | 6.7224 | -0.28209 | 77.914
[9 empty] | 6.7224 | -0.28209 | 77.9164
[9 empty] | 6.7221 | -0.28222 | 77.9183
[9 empty] | 6.7224 | -0.28209 | 77.8792
[9 empty] | 6.7224 | -0.28209 | 77.8986
[9 empty] | 6.7215 | -0.28209 | 77.9016
[9 empty] | 6.7224 | -0.28209 | 77.9065
[9 empty] | 6.7224 | -0.28302 | 77.9161
[9 empty] | 6.7228 | -0.28197 | 77.9247
[9 empty] | 6.7237 | -0.28197 | 77.9269
[9 empty] | 6.7228 | -0.2829 | 77.9276
[9 empty] | 6.7237 | -0.28197 | 77.9283
[9 empty] | 6.7228 | -0.28197 | 77.9153
[9 empty] | 6.7228 | -0.28197 | 77.9201
[9 empty] | 6.7231 | -0.28185 | 77.9169
[9 empty] | 6.7235 | -0.28172 | 77.8871
[9 empty] | 6.7231 | -0.28277 | 77.8849
[9 empty] | 6.7224 | -0.28209 | 77.8851
[9 empty] | 6.7233 | -0.28209 | 77.8861
[9 empty] | 6.7228 | -0.28197 | 77.876
[9 empty] | 6.7228 | -0.28197 | 77.8826
[9 empty] | 6.7237 | -0.2829 | 77.8855
[9 empty] | 6.724 | -0.28277 | 77.8866
[9 empty] | 6.7237 | -0.28197 | 77.8871
[9 empty] | 6.723 | -0.28222 | 77.8866
[9 empty] | 6.7239 | -0.28314 | 77.8751
[9 empty] | 6.7239 | -0.28222 | 77.8609
[9 empty] | 6.7233 | -0.28209 | 77.867
[9 empty] | 6.723 | -0.28222 | 77.8521
[9 empty] | 6.7233 | -0.28302 | 77.8575
[9 empty] | 6.723 | -0.28222 | 77.858
[9 empty] | 6.7233 | -0.28302 | 77.8591
[9 empty] | 6.7233 | -0.28209 | 77.8661
[9 empty] | 6.7237 | -0.28197 | 77.8736
[9 empty] | 6.7255 | -0.2829 | 77.8666
[9 empty] | 6.7246 | -0.28382 | 77.8606
[9 empty] | 6.724 | -0.28277 | 77.8596
[9 empty] | 6.7237 | -0.28197 | 77.8659
[9 empty] | 6.7246 | -0.2829 | 77.8629
[9 empty] | 6.7237 | -0.2829 | 77.8595
[9 empty] | 6.7246 | -0.28197 | 77.8574
[9 empty] | 6.725 | -0.28277 | 77.8556
[9 empty] | 6.724 | -0.28185 | 77.8548
[9 empty] | 6.725 | -0.28277 | 77.8666
[9 empty] | 6.725 | -0.28185 | 77.8508
[9 empty] | 6.725 | -0.28185 | 77.8504
[9 empty] | 6.7246 | -0.2829 | 77.8499
[9 empty] | 6.7246 | -0.2829 | 77.853
[9 empty] | 6.7246 | -0.28197 | 77.8518
[9 empty] | 6.7262 | -0.28172 | 77.8521
[9 empty] | 6.7265 | -0.2829 | 77.8428
[9 empty] | 6.727 | -0.28209 | 77.8426
[9 empty] | 6.7258 | -0.28222 | 77.8433
[9 empty] | 6.7261 | -0.28209 | 77.8439
[9 empty] | 6.727 | -0.28209 | 77.8445
[9 empty] | 6.727 | -0.28209 | 77.8456
[9 empty] | 6.728 | -0.28209 | 77.8326
[9 empty] | 6.7261 | -0.28209 | 77.8274
[9 empty] | 6.7261 | -0.28209 | 77.8297
[9 empty] | 6.7267 | -0.28314 | 77.8337
[9 empty] | 6.7276 | -0.28222 | 77.8329
[9 empty] | 6.727 | -0.28209 | 77.8338
[9 empty] | 6.728 | -0.28197 | 77.8313
[9 empty] | 6.7283 | -0.2829 | 77.8254
[9 empty] | 6.728 | -0.28209 | 77.8202
[9 empty] | 6.7285 | -0.28222 | 77.8205
[9 empty] | 6.7276 | -0.28222 | 77.8183
[9 empty] | 6.7285 | -0.28314 | 77.804
[9 empty] | 6.7267 | -0.28222 | 77.8028
[9 empty] | 6.727 | -0.28209 | 77.8115
[9 empty] | 6.7276 | -0.28222 | 77.81
[9 empty] | 6.7289 | -0.28302 | 77.8106
[9 empty] | 6.7289 | -0.28209 | 77.81
[9 empty] | 6.7285 | -0.28222 | 77.8095
[9 empty] | 6.7292 | -0.2829 | 77.8129
[9 empty] | 6.7274 | -0.28197 | 77.8113
[9 empty] | 6.7292 | -0.2829 | 77.8126
[9 empty] | 6.7289 | -0.28209 | 77.8109
[9 empty] | 6.728 | -0.28302 | 77.81
[9 empty] | 6.7289 | -0.28209 | 77.8219
[9 empty] | 6.7285 | -0.28222 | 77.8086
[9 empty] | 6.7289 | -0.28209 | 77.8085
[9 empty] | 6.7302 | -0.28197 | 77.8096
[9 empty] | 6.7289 | -0.28302 | 77.8086
[9 empty] | 6.7298 | -0.28209 | 77.8093
[9 empty] | 6.7289 | -0.28302 | 77.8083
[9 empty] | 6.7295 | -0.28222 | 77.8083
[9 empty] | 6.7298 | -0.28209 | 77.8083
[9 empty] | 6.7295 | -0.28222 | 77.7989
[9 empty] | 6.7292 | -0.28197 | 77.8059
[9 empty] | 6.7289 | -0.28209 | 77.8058
[9 empty] | 6.7289 | -0.28302 | 77.806
[9 empty] | 6.7289 | -0.28209 | 77.8057
[9 empty] | 6.7298 | -0.28209 | 77.8064
[9 empty] | 6.728 | -0.28302 | 77.8045
[9 empty] | 6.7289 | -0.28209 | 77.8053
[9 empty] | 6.7289 | -0.28209 | 77.8056
[9 empty] | 6.7298 | -0.28302 | 77.795
[9 empty] | 6.7292 | -0.28197 | 77.7949
[9 empty] | 6.7289 | -0.28302 | 77.7903
[9 empty] | 6.7289 | -0.28302 | 77.7932
[9 empty] | 6.7289 | -0.28302 | 77.7935
[9 empty] | 6.7298 | -0.28209 | 77.7962
[9 empty] | 6.7283 | -0.28197 | 77.795
[9 empty] | 6.7289 | -0.28209 | 77.7954
[9 empty] | 6.7285 | -0.28222 | 77.7971
[9 empty] | 6.7285 | -0.28222 | 77.7977
[9 empty] | 6.7298 | -0.28209 | 77.8002
[9 empty] | 6.7292 | -0.2829 | 77.8002
[9 empty] | 6.7295 | -0.28314 | 77.8007
[9 empty] | 6.7292 | -0.28197 | 77.7977
[9 empty] | 6.7302 | -0.28197 | 77.7944
[9 empty] | 6.7298 | -0.28302 | 77.7946
[9 empty] | 6.7283 | -0.28197 | 77.7927
[9 empty] | 6.7295 | -0.28314 | 77.7872
[9 empty] | 6.7302 | -0.28197 | 77.7881
[9 empty] | 6.7298 | -0.28302 | 77.7828
[9 empty] | 6.7292 | -0.28197 | 77.7821
[9 empty] | 6.7292 | -0.28197 | 77.7832
[9 empty] | 6.7298 | -0.28209 | 77.7833
[9 empty] | 6.7298 | -0.28302 | 77.781
[9 empty] | 6.7298 | -0.28209 | 77.7822
[9 empty] | 6.7298 | -0.28209 | 77.7864
[9 empty] | 6.7298 | -0.28302 | 77.7884
[9 empty] | 6.7298 | -0.28209 | 77.7894
[9 empty] | 6.7298 | -0.28302 | 77.7927
[9 empty] | 6.7295 | -0.28222 | 77.7924
[9 empty] | 6.7298 | -0.28209 | 77.793
[9 empty] | 6.7295 | -0.28222 | 77.7875
[9 empty] | 6.7298 | -0.28209 | 77.7822
[9 empty] | 6.7298 | -0.28302 | 77.7822
[9 empty] | 6.7295 | -0.28222 | 77.7819
[9 empty] | 6.7298 | -0.28209 | 77.7826
[9 empty] | 6.7298 | -0.28302 | 77.7821
[9 empty] | 6.7298 | -0.28209 | 77.78
[9 empty] | 6.7298 | -0.28209 | 77.7803
[9 empty] | 6.7292 | -0.2829 | 77.7798
[9 empty] | 6.7296 | -0.28185 | 77.778
[9 empty] | 6.7296 | -0.28277 | 77.778
[9 empty] | 6.7305 | -0.28185 | 77.7812
[9 empty] | 6.7305 | -0.28277 | 77.7853
[9 empty] | 6.7305 | -0.28277 | 77.7897
[9 empty] | 6.7305 | -0.28185 | 77.7897
[9 empty] | 6.7296 | -0.28277 | 77.7886
[9 empty] | 6.7305 | -0.28185 | 77.7884
[9 empty] | 6.7296 | -0.28185 | 77.7868
[9 empty] | 6.7305 | -0.28277 | 77.7871
[9 empty] | 6.7305 | -0.28277 | 77.7891
[9 empty] | 6.7305 | -0.28185 | 77.7876
[9 empty] | 6.7298 | -0.28209 | 77.7826
[9 empty] | 6.7305 | -0.28277 | 77.7831
[9 empty] | 6.7305 | -0.28185 | 77.7822
[9 empty] | 6.7305 | -0.28277 | 77.7846
[9 empty] | 6.7308 | -0.28172 | 77.7859
[9 empty] | 6.7305 | -0.28277 | 77.7836
[9 empty] | 6.7302 | -0.28197 | 77.7795
[9 empty] | 6.7302 | -0.2829 | 77.7769
[9 empty] | 6.7305 | -0.28277 | 77.7766
[9 empty] | 6.7305 | -0.28277 | 77.7758
[9 empty] | 6.7305 | -0.28277 | 77.7748
[9 empty] | 6.7305 | -0.28277 | 77.7741
[9 empty] | 6.7305 | -0.28277 | 77.7785
[9 empty] | 6.7305 | -0.28277 | 77.7664
[9 empty] | 6.7314 | -0.28185 | 77.7677
[9 empty] | 6.7314 | -0.28277 | 77.7678
[9 empty] | 6.7305 | -0.28277 | 77.7673
[9 empty] | 6.7311 | -0.28197 | 77.7681
[9 empty] | 6.7323 | -0.2837 | 77.7685
[9 empty] | 6.7307 | -0.28209 | 77.7673
[9 empty] | 6.7302 | -0.2829 | 77.7667
[9 empty] | 6.7311 | -0.28197 | 77.7673
[9 empty] | 6.7323 | -0.28185 | 77.7628
[9 empty] | 6.7311 | -0.28197 | 77.7623
[9 empty] | 6.7307 | -0.28302 | 77.7625
[9 empty] | 6.7317 | -0.28302 | 77.7643
[9 empty] | 6.7313 | -0.28222 | 77.7644
[9 empty] | 6.7313 | -0.28314 | 77.7543
[9 empty] | 6.7317 | -0.28302 | 77.757
[9 empty] | 6.7298 | -0.28302 | 77.7568
[9 empty] | 6.732 | -0.2829 | 77.7598
[9 empty] | 6.7304 | -0.28222 | 77.7594
[9 empty] | 6.7313 | -0.28222 | 77.7613
[9 empty] | 6.7326 | -0.28209 | 77.7537
[9 empty] | 6.7317 | -0.28209 | 77.7546
[9 empty] | 6.7307 | -0.28302 | 77.7569
[9 empty] | 6.732 | -0.28197 | 77.7591
[9 empty] | 6.732 | -0.28197 | 77.76
[9 empty] | 6.7313 | -0.28222 | 77.7604
[9 empty] | 6.7307 | -0.28209 | 77.7599
[9 empty] | 6.7317 | -0.28209 | 77.7618
[9 empty] | 6.7333 | -0.28185 | 77.7554
[9 empty] | 6.7314 | -0.28277 | 77.7541
[9 empty] | 6.7317 | -0.28302 | 77.7567
[9 empty] | 6.7314 | -0.28185 | 77.7564
[9 empty] | 6.7311 | -0.2829 | 77.758
[9 empty] | 6.7307 | -0.28302 | 77.7613
[9 empty] | 6.7326 | -0.28302 | 77.7637
[9 empty] | 6.732 | -0.2829 | 77.7586
[9 empty] | 6.732 | -0.2829 | 77.76
[9 empty] | 6.7317 | -0.28209 | 77.7605
[9 empty] | 6.7323 | -0.28277 | 77.7616
[9 empty] | 6.7329 | -0.28197 | 77.7631
[9 empty] | 6.7329 | -0.28197 | 77.7624
[9 empty] | 6.7323 | -0.28185 | 77.7628
[9 empty] | 6.7329 | -0.2829 | 77.7478
[9 empty] | 6.732 | -0.2829 | 77.7367
[9 empty] | 6.7323 | -0.28277 | 77.7418
[9 empty] | 6.7323 | -0.28185 | 77.7498
[9 empty] | 6.732 | -0.2829 | 77.7498
[9 empty] | 6.7323 | -0.28277 | 77.7514
[9 empty] | 6.7323 | -0.28277 | 77.7533
[9 empty] | 6.7333 | -0.28185 | 77.7552
[9 empty] | 6.7333 | -0.28277 | 77.7549
[9 empty] | 6.7342 | -0.28277 | 77.7569
[9 empty] | 6.7333 | -0.28185 | 77.7576
[9 empty] | 6.7342 | -0.28185 | 77.7596
[9 empty] | 6.7342 | -0.28185 | 77.7608
[9 empty] | 6.732 | -0.28197 | 77.7593
[9 empty] | 6.7323 | -0.28277 | 77.7609
[9 empty] | 6.7333 | -0.28277 | 77.7629
[9 empty] | 6.7333 | -0.28185 | 77.7635
[9 empty] | 6.7333 | -0.28277 | 77.7566
[9 empty] | 6.7333 | -0.28277 | 77.7506
[9 empty] | 6.7338 | -0.2829 | 77.7506
[9 empty] | 6.7342 | -0.28185 | 77.7548
[9 empty] | 6.7336 | -0.28265 | 77.7556
[9 empty] | 6.7342 | -0.28185 | 77.7565
[9 empty] | 6.7342 | -0.28277 | 77.7532
[9 empty] | 6.7349 | -0.28252 | 77.7544
[9 empty] | 6.7329 | -0.28197 | 77.7531
[9 empty] | 6.7342 | -0.28185 | 77.7524
[9 empty] | 6.7333 | -0.28185 | 77.757
[9 empty] | 6.7333 | -0.28185 | 77.7555
[9 empty] | 6.7342 | -0.28185 | 77.755
[9 empty] | 6.7333 | -0.28277 | 77.7498
[9 empty] | 6.7333 | -0.28185 | 77.754
[9 empty] | 6.7342 | -0.28277 | 77.7542
[9 empty] | 6.7348 | -0.28382 | 77.7599
[9 empty] | 6.7342 | -0.28277 | 77.7596
[9 empty] | 6.7329 | -0.28197 | 77.7554
[9 empty] | 6.7338 | -0.2829 | 77.7476
[9 empty] | 6.7335 | -0.28209 | 77.7482
[9 empty] | 6.7348 | -0.2829 | 77.7483
[9 empty] | 6.7344 | -0.28209 | 77.7375
[9 empty] | 6.7344 | -0.28209 | 77.7393
[9 empty] | 6.7338 | -0.28197 | 77.7393
[9 empty] | 6.7342 | -0.28277 | 77.7471
[9 empty] | 6.7345 | -0.28345 | 77.7503
[9 empty] | 6.7338 | -0.2829 | 77.7515
[9 empty] | 6.7338 | -0.2829 | 77.7479
[9 empty] | 6.7348 | -0.28197 | 77.7437
[9 empty] | 6.7345 | -0.28172 | 77.7419
[9 empty] | 6.7351 | -0.28185 | 77.7481
[9 empty] | 6.7355 | -0.28265 | 77.7497
[9 empty] | 6.7348 | -0.28197 | 77.7524
[9 empty] | 6.7348 | -0.28197 | 77.754
[9 empty] | 6.7348 | -0.28197 | 77.7567
[9 empty] | 6.7357 | -0.28197 | 77.7583
[9 empty] | 6.7348 | -0.28197 | 77.7588
[9 empty] | 6.7355 | -0.28265 | 77.7599
[9 empty] | 6.7355 | -0.28265 | 77.7561
[9 empty] | 6.7351 | -0.28185 | 77.7476
[9 empty] | 6.7348 | -0.28197 | 77.7493
[9 empty] | 6.7348 | -0.28197 | 77.7509
[9 empty] | 6.736 | -0.28277 | 77.7506
[9 empty] | 6.7357 | -0.2829 | 77.7549
[9 empty] | 6.7351 | -0.28277 | 77.755
[9 empty] | 6.736 | -0.28277 | 77.7495
[9 empty] | 6.736 | -0.28277 | 77.7464
[9 empty] | 6.7357 | -0.28197 | 77.7408
[9 empty] | 6.7357 | -0.28197 | 77.7426
[9 empty] | 6.7353 | -0.28209 | 77.7456
[9 empty] | 6.7353 | -0.28209 | 77.7428
[9 empty] | 6.7372 | -0.28209 | 77.7418
[9 empty] | 6.7357 | -0.2829 | 77.7401
[9 empty] | 6.7366 | -0.28197 | 77.7449
[9 empty] | 6.7353 | -0.28394 | 77.7469
[9 empty] | 6.7359 | -0.28314 | 77.7445
[9 empty] | 6.7366 | -0.28197 | 77.7439
[9 empty] | 6.7363 | -0.28302 | 77.7439
[9 empty] | 6.7363 | -0.28302 | 77.7468
[9 empty] | 6.7366 | -0.28197 | 77.7441
[9 empty] | 6.7363 | -0.28209 | 77.7406
[9 empty] | 6.7363 | -0.28209 | 77.7384
[9 empty] | 6.7369 | -0.28222 | 77.7332
[9 empty] | 6.7375 | -0.2829 | 77.7257
[9 empty] | 6.7363 | -0.28197 | 77.7231
[9 empty] | 6.7375 | -0.28197 | 77.7203
[9 empty] | 6.7375 | -0.2829 | 77.7213
[9 empty] | 6.7375 | -0.28197 | 77.7225
[9 empty] | 6.7359 | -0.28222 | 77.7148
[9 empty] | 6.7372 | -0.28302 | 77.7065
[9 empty] | 6.7372 | -0.28302 | 77.7097
[9 empty] | 6.7363 | -0.28302 | 77.714
[9 empty] | 6.7366 | -0.28197 | 77.7268
[9 empty] | 6.7363 | -0.28209 | 77.715
[9 empty] | 6.7366 | -0.2829 | 77.7109
[9 empty] | 6.7372 | -0.28302 | 77.7115
[9 empty] | 6.7372 | -0.28209 | 77.7152
[9 empty] | 6.7375 | -0.28302 | 77.7166
[9 empty] | 6.7363 | -0.28302 | 77.7116
[9 empty] | 6.7372 | -0.28209 | 77.716
[9 empty] | 6.7372 | -0.28209 | 77.7175
[9 empty] | 6.7375 | -0.28197 | 77.7111
[9 empty] | 6.7375 | -0.2829 | 77.7074
[9 empty] | 6.7372 | -0.28302 | 77.711
[9 empty] | 6.7375 | -0.2829 | 77.7101
[9 empty] | 6.7379 | -0.28277 | 77.7089
[9 empty] | 6.7379 | -0.28277 | 77.709
[9 empty] | 6.7375 | -0.2829 | 77.7088
[9 empty] | 6.7375 | -0.2829 | 77.7102
[9 empty] | 6.7375 | -0.2829 | 77.7131
[9 empty] | 6.7372 | -0.28302 | 77.7153
[9 empty] | 6.7379 | -0.28277 | 77.7169
[9 empty] | 6.7379 | -0.28185 | 77.7159
[9 empty] | 6.7373 | -0.28265 | 77.7157
[9 empty] | 6.7379 | -0.28185 | 77.7173
[9 empty] | 6.7379 | -0.28277 | 77.7184
[9 empty] | 6.7379 | -0.28277 | 77.7129
[9 empty] | 6.7366 | -0.2829 | 77.7054
[9 empty] | 6.7379 | -0.28277 | 77.7024
[9 empty] | 6.7379 | -0.28277 | 77.7022
[9 empty] | 6.7379 | -0.28277 | 77.703
[9 empty] | 6.7379 | -0.28185 | 77.6987
[9 empty] | 6.7379 | -0.28185 | 77.6907
[9 empty] | 6.7379 | -0.28277 | 77.6929
[9 empty] | 6.7375 | -0.28382 | 77.6979
[9 empty] | 6.7379 | -0.28277 | 77.6956
[9 empty] | 6.7379 | -0.28277 | 77.699
[9 empty] | 6.7379 | -0.28185 | 77.6982
[9 empty] | 6.7379 | -0.28277 | 77.7003
[9 empty] | 6.7379 | -0.28277 | 77.6839
[9 empty] | 6.7372 | -0.28209 | 77.6765
[9 empty] | 6.7375 | -0.28197 | 77.668
[9 empty] | 6.7379 | -0.28185 | 77.6702
[9 empty] | 6.7372 | -0.28209 | 77.6793
[9 empty] | 6.7372 | -0.28209 | 77.6636
[9 empty] | 6.7372 | -0.28209 | 77.6718
[9 empty] | 6.7375 | -0.2829 | 77.6767
[9 empty] | 6.7375 | -0.2829 | 77.6849
[9 empty] | 6.7381 | -0.28209 | 77.6872
[9 empty] | 6.7388 | -0.28185 | 77.6719
[9 empty] | 6.7385 | -0.28382 | 77.65
[9 empty] | 6.7372 | -0.28302 | 77.6423
[9 empty] | 6.7372 | -0.28302 | 77.6413
[9 empty] | 6.7381 | -0.28302 | 77.649
[9 empty] | 6.7378 | -0.28314 | 77.6513
[9 empty] | 6.7369 | -0.28222 | 77.649
[9 empty] | 6.7385 | -0.28197 | 77.6481
[9 empty] | 6.7375 | -0.2829 | 77.6475
[9 empty] | 6.7385 | -0.2829 | 77.6599
[9 empty] | 6.7381 | -0.2829 | 77.6458
[9 empty] | 6.7381 | -0.28302 | 77.6407
[9 empty] | 6.7385 | -0.28197 | 77.6406
[9 empty] | 6.7388 | -0.28277 | 77.6338
[9 empty] | 6.7388 | -0.28185 | 77.6345
[9 empty] | 6.7392 | -0.28265 | 77.6352
[9 empty] | 6.7392 | -0.28265 | 77.6375
[9 empty] | 6.7388 | -0.28277 | 77.6378
[9 empty] | 6.7388 | -0.28185 | 77.6396
[9 empty] | 6.7397 | -0.28277 | 77.6464
[9 empty] | 6.7385 | -0.2829 | 77.6444
[9 empty] | 6.7385 | -0.2829 | 77.6475
[9 empty] | 6.7385 | -0.2829 | 77.6432
[9 empty] | 6.7385 | -0.2829 | 77.6423
[9 empty] | 6.739 | -0.28487 | 77.6421
[9 empty] | 6.7385 | -0.28197 | 77.6424
[9 empty] | 6.7397 | -0.28185 | 77.6229
[9 empty] | 6.7385 | -0.2829 | 77.6198
[9 empty] | 6.7385 | -0.28197 | 77.6183
[9 empty] | 6.7397 | -0.28185 | 77.619
[9 empty] | 6.7397 | -0.28185 | 77.618
[9 empty] | 6.7385 | -0.28197 | 77.6147
[9 empty] | 6.739 | -0.28302 | 77.6137
[9 empty] | 6.7394 | -0.28197 | 77.5987
[9 empty] | 6.7394 | -0.28197 | 77.6067
[9 empty] | 6.7394 | -0.2829 | 77.6103
[9 empty] | 6.739 | -0.28209 | 77.6115
[9 empty] | 6.7394 | -0.28197 | 77.6135
[9 empty] | 6.739 | -0.28209 | 77.6162
[9 empty] | 6.739 | -0.28302 | 77.6134
[9 empty] | 6.7394 | -0.2829 | 77.6099
[9 empty] | 6.7385 | -0.2829 | 77.6046
[9 empty] | 6.7394 | -0.28197 | 77.5981
[9 empty] | 6.7394 | -0.2829 | 77.6022
[9 empty] | 6.7403 | -0.2829 | 77.5993
[9 empty] | 6.739 | -0.28302 | 77.5918
[9 empty] | 6.739 | -0.28302 | 77.5907
[9 empty] | 6.7397 | -0.28277 | 77.5892
[9 empty] | 6.7385 | -0.2829 | 77.5892
[9 empty] | 6.7397 | -0.28185 | 77.5907
[9 empty] | 6.7397 | -0.28277 | 77.5906
[9 empty] | 6.7397 | -0.28277 | 77.6
[9 empty] | 6.7397 | -0.28277 | 77.5987
[9 empty] | 6.7403 | -0.2829 | 77.5949
[9 empty] | 6.7392 | -0.28357 | 77.594
[9 empty] | 6.7407 | -0.28185 | 77.5855
[9 empty] | 6.7407 | -0.28185 | 77.5853
[9 empty] | 6.7407 | -0.28185 | 77.5873
[9 empty] | 6.7401 | -0.28265 | 77.588
[9 empty] | 6.7403 | -0.2829 | 77.5835
[9 empty] | 6.7403 | -0.2829 | 77.5738
[9 empty] | 6.7407 | -0.28277 | 77.5724
[9 empty] | 6.7416 | -0.28277 | 77.5749
[9 empty] | 6.7407 | -0.28277 | 77.5716
[9 empty] | 6.7407 | -0.28277 | 77.5714
[9 empty] | 6.7412 | -0.28197 | 77.5712
[9 empty] | 6.7407 | -0.2837 | 77.5533
[9 empty] | 6.7407 | -0.28277 | 77.5581
[9 empty] | 6.7403 | -0.2829 | 77.5675
[9 empty] | 6.7407 | -0.28277 | 77.5738
[9 empty] | 6.7412 | -0.2829 | 77.5699
[9 empty] | 6.7403 | -0.28382 | 77.5752
[9 empty] | 6.7403 | -0.2829 | 77.575
[9 empty] | 6.7412 | -0.28197 | 77.5619
[9 empty] | 6.7412 | -0.2829 | 77.5511
[9 empty] | 6.7416 | -0.28277 | 77.5516
[9 empty] | 6.7416 | -0.28277 | 77.5515
[9 empty] | 6.7416 | -0.28185 | 77.5515
[9 empty] | 6.7412 | -0.28197 | 77.5513
[9 empty] | 6.7416 | -0.28277 | 77.553
[9 empty] | 6.7416 | -0.28277 | 77.553
[9 empty] | 6.7407 | -0.28277 | 77.5522
[9 empty] | 6.7419 | -0.28265 | 77.5578
[9 empty] | 6.7407 | -0.28185 | 77.5562
[9 empty] | 6.7416 | -0.28185 | 77.554
[9 empty] | 6.7419 | -0.28265 | 77.5532
[9 empty] | 6.7416 | -0.28277 | 77.5281
[9 empty] | 6.7412 | -0.28197 | 77.5226
[9 empty] | 6.7412 | -0.2829 | 77.5282
[9 empty] | 6.7425 | -0.28277 | 77.532
[9 empty] | 6.7425 | -0.28277 | 77.539
[9 empty] | 6.7427 | -0.28302 | 77.5416
[9 empty] | 6.7418 | -0.28302 | 77.5126
[9 empty] | 6.7427 | -0.28209 | 77.5287
[9 empty] | 6.7427 | -0.28302 | 77.5329
[9 empty] | 6.7422 | -0.2829 | 77.533
[9 empty] | 6.7437 | -0.28302 | 77.5288
[9 empty] | 6.7431 | -0.28197 | 77.5244
[9 empty] | 6.7431 | -0.28197 | 77.519
[9 empty] | 6.7431 | -0.2829 | 77.5172
[9 empty] | 6.7431 | -0.28302 | 77.5217
[9 empty] | 6.7427 | -0.28209 | 77.5195
[9 empty] | 6.744 | -0.2829 | 77.5191
[9 empty] | 6.7422 | -0.2829 | 77.5171
[9 empty] | 6.7434 | -0.28185 | 77.518
[9 empty] | 6.7431 | -0.2829 | 77.5176
[9 empty] | 6.7431 | -0.28197 | 77.5102
[9 empty] | 6.7422 | -0.2829 | 77.4951
[9 empty] | 6.7427 | -0.28302 | 77.51
[9 empty] | 6.7434 | -0.28277 | 77.5066
[9 empty] | 6.7434 | -0.28277 | 77.507
[9 empty] | 6.7444 | -0.28277 | 77.5038
[9 empty] | 6.7444 | -0.28277 | 77.5041
[9 empty] | 6.7434 | -0.28277 | 77.5048
[9 empty] | 6.7438 | -0.28357 | 77.505
[9 empty] | 6.7438 | -0.28172 | 77.5054
[9 empty] | 6.7434 | -0.28277 | 77.4937
[9 empty] | 6.7441 | -0.28252 | 77.4966
[9 empty] | 6.7429 | -0.28265 | 77.4968
[9 empty] | 6.7431 | -0.28197 | 77.492
[9 empty] | 6.7444 | -0.28277 | 77.4903
[9 empty] | 6.7444 | -0.28277 | 77.4903
[9 empty] | 6.7444 | -0.28185 | 77.4946
[9 empty] | 6.7431 | -0.2829 | 77.4951
[9 empty] | 6.7434 | -0.28277 | 77.4963
[9 empty] | 6.7444 | -0.28277 | 77.4979
[9 empty] | 6.7437 | -0.28209 | 77.4985
[9 empty] | 6.744 | -0.2829 | 77.5007
[9 empty] | 6.744 | -0.28197 | 77.4985
[9 empty] | 6.7444 | -0.28277 | 77.4996
[9 empty] | 6.7437 | -0.28302 | 77.4994
[9 empty] | 6.7449 | -0.28197 | 77.47
[9 empty] | 6.7446 | -0.28302 | 77.4748
[9 empty] | 6.7437 | -0.28302 | 77.476
[9 empty] | 6.7446 | -0.28209 | 77.4765
[9 empty] | 6.7437 | -0.28302 | 77.4788
[9 empty] | 6.7437 | -0.28302 | 77.4822
[9 empty] | 6.744 | -0.28382 | 77.4843
[9 empty] | 6.744 | -0.2829 | 77.4849
[9 empty] | 6.744 | -0.28197 | 77.4839
[9 empty] | 6.7446 | -0.28302 | 77.4834
[9 empty] | 6.7449 | -0.28197 | 77.4824
[9 empty] | 6.7446 | -0.28209 | 77.4816
[9 empty] | 6.7449 | -0.2829 | 77.4812
[9 empty] | 6.7437 | -0.28302 | 77.4765
[9 empty] | 6.7431 | -0.2829 | 77.4662
[9 empty] | 6.744 | -0.2829 | 77.4665
[9 empty] | 6.7446 | -0.28302 | 77.4723
[9 empty] | 6.7437 | -0.28209 | 77.4853
[9 empty] | 6.7449 | -0.28197 | 77.4846
[9 empty] | 6.744 | -0.28197 | 77.4794
[9 empty] | 6.744 | -0.28197 | 77.477
[9 empty] | 6.744 | -0.2829 | 77.4583
[9 empty] | 6.744 | -0.2829 | 77.4588
[9 empty] | 6.7444 | -0.28277 | 77.4636
[9 empty] | 6.744 | -0.28197 | 77.4638
[9 empty] | 6.7453 | -0.28277 | 77.4648
[9 empty] | 6.744 | -0.28197 | 77.4633
[9 empty] | 6.7444 | -0.28277 | 77.4654
[9 empty] | 6.7456 | -0.28172 | 77.4664
[9 empty] | 6.744 | -0.2829 | 77.465
[9 empty] | 6.7444 | -0.28185 | 77.4637
[9 empty] | 6.7453 | -0.28185 | 77.4699
[9 empty] | 6.7453 | -0.28277 | 77.4694
[9 empty] | 6.7444 | -0.28277 | 77.4675
[9 empty] | 6.7447 | -0.28172 | 77.4651
[9 empty] | 6.7444 | -0.28277 | 77.4644
[9 empty] | 6.7444 | -0.28277 | 77.4663
[9 empty] | 6.7453 | -0.28277 | 77.4617
[9 empty] | 6.7453 | -0.28185 | 77.4622
[9 empty] | 6.7447 | -0.28265 | 77.4624
[9 empty] | 6.7451 | -0.28345 | 77.4633
[9 empty] | 6.7447 | -0.28265 | 77.4628
[9 empty] | 6.7444 | -0.28277 | 77.4628
[9 empty] | 6.7444 | -0.28185 | 77.4629
[9 empty] | 6.7444 | -0.28277 | 77.4628
[9 empty] | 6.7453 | -0.28277 | 77.4631
[9 empty] | 6.7447 | -0.28172 | 77.4627
[9 empty] | 6.7444 | -0.28277 | 77.4623
[9 empty] | 6.7449 | -0.2829 | 77.4628
[9 empty] | 6.744 | -0.2829 | 77.4619
[9 empty] | 6.7444 | -0.28277 | 77.4605
[9 empty] | 6.7456 | -0.28172 | 77.4613
[9 empty] | 6.7453 | -0.28277 | 77.4609
[9 empty] | 6.7444 | -0.28185 | 77.4603
[9 empty] | 6.7453 | -0.28277 | 77.4579
[9 empty] | 6.7453 | -0.2837 | 77.4517
[9 empty] | 6.7453 | -0.28277 | 77.4521
[9 empty] | 6.7453 | -0.28277 | 77.4534
[9 empty] | 6.7453 | -0.28185 | 77.4526
[9 empty] | 6.7456 | -0.28172 | 77.4493
[9 empty] | 6.7447 | -0.28265 | 77.4468
[9 empty] | 6.7462 | -0.28185 | 77.4373
[9 empty] | 6.7456 | -0.28265 | 77.4439
[9 empty] | 6.746 | -0.28252 | 77.4477
[9 empty] | 6.7449 | -0.28197 | 77.4514
[9 empty] | 6.7462 | -0.28277 | 77.4544
[9 empty] | 6.7462 | -0.28277 | 77.4564
[9 empty] | 6.7456 | -0.28265 | 77.4569
[9 empty] | 6.7462 | -0.28185 | 77.4582
[9 empty] | 6.7453 | -0.28277 | 77.4588
[9 empty] | 6.7462 | -0.28277 | 77.4599
[9 empty] | 6.7466 | -0.28265 | 77.46
[9 empty] | 6.7462 | -0.28277 | 77.4601
[9 empty] | 6.7453 | -0.28185 | 77.4597
[9 empty] | 6.746 | -0.28252 | 77.4601
[9 empty] | 6.7466 | -0.28265 | 77.4609
[9 empty] | 6.7462 | -0.28277 | 77.4612
[9 empty] | 6.7468 | -0.28197 | 77.462
[9 empty] | 6.7459 | -0.2829 | 77.4619
[9 empty] | 6.7462 | -0.28185 | 77.4621
[9 empty] | 6.7459 | -0.28197 | 77.4578
[9 empty] | 6.7468 | -0.2829 | 77.4587
[9 empty] | 6.7468 | -0.28197 | 77.4559
[9 empty] | 6.7459 | -0.2829 | 77.4505
[9 empty] | 6.7464 | -0.28302 | 77.4462
[9 empty] | 6.7468 | -0.2829 | 77.4493
[9 empty] | 6.7468 | -0.28197 | 77.4506
[9 empty] | 6.7461 | -0.28314 | 77.4482
[9 empty] | 6.7471 | -0.28185 | 77.4476
[9 empty] | 6.7481 | -0.28277 | 77.4499
[9 empty] | 6.7471 | -0.28277 | 77.4476
[9 empty] | 6.7471 | -0.28277 | 77.4476
[9 empty] | 6.7475 | -0.28265 | 77.4487
[9 empty] | 6.7471 | -0.28277 | 77.45
[9 empty] | 6.7466 | -0.28265 | 77.4475
[9 empty] | 6.7471 | -0.28277 | 77.4454
[9 empty] | 6.7471 | -0.28277 | 77.4445
[9 empty] | 6.7477 | -0.2829 | 77.436
[9 empty] | 6.7477 | -0.2829 | 77.4353
[9 empty] | 6.7486 | -0.28197 | 77.436
[9 empty] | 6.7477 | -0.2829 | 77.4353
[9 empty] | 6.7483 | -0.28209 | 77.4348
[9 empty] | 6.7486 | -0.28197 | 77.4346
[9 empty] | 6.749 | -0.28277 | 77.4259
[9 empty] | 6.7496 | -0.2829 | 77.423
[9 empty] | 6.7492 | -0.28197 | 77.4234
[9 empty] | 6.7501 | -0.28209 | 77.4251
[9 empty] | 6.7499 | -0.28277 | 77.4255
[9 empty] | 6.7496 | -0.2829 | 77.4363
[9 empty] | 6.7501 | -0.28302 | 77.4361
[9 empty] | 6.7505 | -0.2829 | 77.4352
[9 empty] | 6.7496 | -0.2829 | 77.434
[9 empty] | 6.7496 | -0.2829 | 77.434
[9 empty] | 6.7501 | -0.28302 | 77.4345
[9 empty] | 6.7508 | -0.28277 | 77.4378
[9 empty] | 6.7499 | -0.28277 | 77.4411
[9 empty] | 6.7499 | -0.28277 | 77.4427
[9 empty] | 6.7505 | -0.2829 | 77.4447
[9 empty] | 6.7508 | -0.28185 | 77.4503
[9 empty] | 6.7521 | -0.28265 | 77.453
[9 empty] | 6.7505 | -0.2829 | 77.4516
[9 empty] | 6.7518 | -0.28185 | 77.4527
[9 empty] | 6.7515 | -0.2816 | 77.4525
[9 empty] | 6.7518 | -0.28277 | 77.4527
[9 empty] | 6.7508 | -0.28277 | 77.4519
[9 empty] | 6.7508 | -0.28185 | 77.4445
[9 empty] | 6.7508 | -0.28185 | 77.4445
[9 empty] | 6.7518 | -0.28277 | 77.4452
[9 empty] | 6.7518 | -0.28185 | 77.4447
[9 empty] | 6.7514 | -0.2829 | 77.4436
[9 empty] | 6.7514 | -0.2829 | 77.4423
[9 empty] | 6.7514 | -0.2829 | 77.4419
[9 empty] | 6.7514 | -0.28197 | 77.4411
[9 empty] | 6.7511 | -0.28302 | 77.4408
[9 empty] | 6.7523 | -0.2829 | 77.4399
[9 empty] | 6.752 | -0.28209 | 77.4396
[9 empty] | 6.7523 | -0.2829 | 77.4405
[9 empty] | 6.752 | -0.2829 | 77.4422
[9 empty] | 6.7523 | -0.2829 | 77.4442
[9 empty] | 6.7516 | -0.28314 | 77.444
[9 empty] | 6.7523 | -0.28197 | 77.4443
[9 empty] | 6.7523 | -0.2829 | 77.443
[9 empty] | 6.7518 | -0.28277 | 77.436
[9 empty] | 6.753 | -0.28172 | 77.436
[9 empty] | 6.7527 | -0.28277 | 77.435
[9 empty] | 6.7527 | -0.28277 | 77.4348
[9 empty] | 6.753 | -0.28265 | 77.4351
[9 empty] | 6.7527 | -0.28277 | 77.4342
[9 empty] | 6.7527 | -0.28277 | 77.4343
[9 empty] | 6.7521 | -0.28265 | 77.4266
[9 empty] | 6.7527 | -0.2837 | 77.4275
[9 empty] | 6.7527 | -0.28185 | 77.4279
[9 empty] | 6.7527 | -0.28185 | 77.4281
[9 empty] | 6.752 | -0.28302 | 77.4281
[9 empty] | 6.7523 | -0.2829 | 77.4291
[9 empty] | 6.7523 | -0.28382 | 77.4293
[9 empty] | 6.7533 | -0.2829 | 77.4304
[9 empty] | 6.7533 | -0.28197 | 77.4308
[9 empty] | 6.7533 | -0.28197 | 77.4311
[9 empty] | 6.7529 | -0.28209 | 77.4312
[9 empty] | 6.7529 | -0.28209 | 77.4312
[9 empty] | 6.7533 | -0.28197 | 77.4279
[9 empty] | 6.7527 | -0.28277 | 77.4279
[9 empty] | 6.7536 | -0.28185 | 77.4293
[9 empty] | 6.7539 | -0.28277 | 77.4302
[9 empty] | 6.7536 | -0.28277 | 77.4303
[9 empty] | 6.753 | -0.28172 | 77.43
[9 empty] | 6.753 | -0.28172 | 77.4295
[9 empty] | 6.7536 | -0.2837 | 77.4304
[9 empty] | 6.7536 | -0.2837 | 77.4304
[9 empty] | 6.7539 | -0.28265 | 77.4309
[9 empty] | 6.753 | -0.28357 | 77.4303
[9 empty] | 6.7523 | -0.2829 | 77.4265
[9 empty] | 6.7538 | -0.28209 | 77.427
[9 empty] | 6.7545 | -0.28277 | 77.4256
[9 empty] | 6.7536 | -0.2837 | 77.4256
[9 empty] | 6.7536 | -0.28277 | 77.4265
[9 empty] | 6.7545 | -0.28277 | 77.4278
[9 empty] | 6.7551 | -0.28382 | 77.4289
[9 empty] | 6.7542 | -0.2829 | 77.4284
[9 empty] | 6.7551 | -0.2829 | 77.428
[9 empty] | 6.7538 | -0.28302 | 77.4274
[9 empty] | 6.7545 | -0.28277 | 77.409
[9 empty] | 6.7551 | -0.2829 | 77.4149
[9 empty] | 6.7549 | -0.28265 | 77.4258
[9 empty] | 6.7554 | -0.28277 | 77.4272
[9 empty] | 6.7567 | -0.28265 | 77.4286
[9 empty] | 6.7554 | -0.28185 | 77.4285
[9 empty] | 6.7554 | -0.28277 | 77.4283
[9 empty] | 6.7554 | -0.28277 | 77.4293
[9 empty] | 6.7554 | -0.28277 | 77.4299
[9 empty] | 6.7567 | -0.28357 | 77.4314
[9 empty] | 6.756 | -0.28382 | 77.4326
[9 empty] | 6.7573 | -0.28277 | 77.434
[9 empty] | 6.7569 | -0.2829 | 77.4339
[9 empty] | 6.756 | -0.2829 | 77.4334
[9 empty] | 6.756 | -0.2829 | 77.4335
[9 empty] | 6.7566 | -0.28302 | 77.4342
[9 empty] | 6.7579 | -0.28197 | 77.4355
[9 empty] | 6.7563 | -0.28314 | 77.4343
[9 empty] | 6.7575 | -0.28209 | 77.4357
[9 empty] | 6.7575 | -0.28302 | 77.4361
[9 empty] | 6.7588 | -0.2829 | 77.437
[9 empty] | 6.7569 | -0.28197 | 77.4358
[9 empty] | 6.7591 | -0.28277 | 77.4341
[9 empty] | 6.7588 | -0.2829 | 77.4336
[9 empty] | 6.7588 | -0.2829 | 77.4275
[9 empty] | 6.7588 | -0.2829 | 77.4289
[9 empty] | 6.7588 | -0.2829 | 77.4301
[9 empty] | 6.7588 | -0.28197 | 77.431
[9 empty] | 6.7591 | -0.28185 | 77.4271
[9 empty] | 6.7591 | -0.28277 | 77.4278
[9 empty] | 6.7586 | -0.28265 | 77.4282
[9 empty] | 6.7586 | -0.28265 | 77.4293
[9 empty] | 6.7591 | -0.28277 | 77.4247
[9 empty] | 6.7591 | -0.28185 | 77.4266
[9 empty] | 6.7595 | -0.28277 | 77.4277
[9 empty] | 6.7595 | -0.28265 | 77.4284
[9 empty] | 6.7591 | -0.28277 | 77.4286
[9 empty] | 6.7604 | -0.28265 | 77.4264
[9 empty] | 6.7598 | -0.28252 | 77.4277
[9 empty] | 6.7591 | -0.28277 | 77.4248
[9 empty] | 6.7601 | -0.28185 | 77.4255
[9 empty] | 6.7604 | -0.28265 | 77.4236
[9 empty] | 6.7591 | -0.28277 | 77.4215
[9 empty] | 6.7601 | -0.28277 | 77.4245
[9 empty] | 6.7591 | -0.28185 | 77.4228
[9 empty] | 6.7597 | -0.2829 | 77.422
[9 empty] | 6.7597 | -0.2829 | 77.4245
[9 empty] | 6.7597 | -0.2829 | 77.4258
[9 empty] | 6.7597 | -0.2829 | 77.4276
[9 empty] | 6.7601 | -0.28277 | 77.429
[9 empty] | 6.7597 | -0.2829 | 77.4301
[9 empty] | 6.7597 | -0.2829 | 77.4311
[9 empty] | 6.7601 | -0.28277 | 77.4305
[9 empty] | 6.7597 | -0.2829 | 77.4281
[9 empty] | 6.7588 | -0.2829 | 77.428
[9 empty] | 6.7597 | -0.2829 | 77.43
[9 empty] | 6.7601 | -0.28277 | 77.4311
[9 empty] | 6.7604 | -0.28265 | 77.4321
[9 empty] | 6.7601 | -0.28277 | 77.432
[9 empty] | 6.7601 | -0.28185 | 77.4325
[9 empty] | 6.7604 | -0.28265 | 77.4334
[9 empty] | 6.7591 | -0.28277 | 77.4326
[9 empty] | 6.7608 | -0.28252 | 77.4338
[9 empty] | 6.7591 | -0.28277 | 77.433
[9 empty] | 6.7604 | -0.28265 | 77.4346
[9 empty] | 6.7601 | -0.2837 | 77.434
[9 empty] | 6.7601 | -0.28277 | 77.434
[9 empty] | 6.7601 | -0.28277 | 77.4343
[9 empty] | 6.7601 | -0.28277 | 77.4298
[9 empty] | 6.7604 | -0.28265 | 77.4305
[9 empty] | 6.7604 | -0.28265 | 77.4252
[9 empty] | 6.7601 | -0.28277 | 77.4239
[9 empty] | 6.7597 | -0.28197 | 77.4256
[9 empty] | 6.761 | -0.28277 | 77.4286
[9 empty] | 6.7606 | -0.2829 | 77.4297
[9 empty] | 6.7606 | -0.2829 | 77.428
[9 empty] | 6.7597 | -0.2837 | 77.4116
[9 empty] | 6.7606 | -0.28197 | 77.4191
[9 empty] | 6.7606 | -0.28382 | 77.4236
[9 empty] | 6.7606 | -0.28382 | 77.4251
[9 empty] | 6.7606 | -0.2829 | 77.4214
[9 empty] | 6.7597 | -0.28197 | 77.4233
[9 empty] | 6.761 | -0.28185 | 77.4239
[9 empty] | 6.7606 | -0.2829 | 77.4253
[9 empty] | 6.7613 | -0.28265 | 77.4282
[9 empty] | 6.7613 | -0.28265 | 77.4295
[9 empty] | 6.7623 | -0.28265 | 77.4277
[9 empty] | 6.761 | -0.28277 | 77.4228
[9 empty] | 6.761 | -0.28277 | 77.4245
[9 empty] | 6.7613 | -0.28265 | 77.4234
[9 empty] | 6.7613 | -0.28265 | 77.4239
[9 empty] | 6.761 | -0.28277 | 77.424
[9 empty] | 6.7623 | -0.28265 | 77.4279
[9 empty] | 6.7619 | -0.28277 | 77.4293
[9 empty] | 6.7638 | -0.28277 | 77.4319
[9 empty] | 6.7625 | -0.2829 | 77.4314
[9 empty] | 6.7625 | -0.2829 | 77.4222
[9 empty] | 6.7625 | -0.28382 | 77.4249
[9 empty] | 6.7634 | -0.28382 | 77.4278
[9 empty] | 6.7625 | -0.28382 | 77.4223
[9 empty] | 6.7631 | -0.28209 | 77.4254
[9 empty] | 6.7634 | -0.2829 | 77.4226
[9 empty] | 6.7634 | -0.2829 | 77.4252
[9 empty] | 6.7638 | -0.28277 | 77.429
[9 empty] | 6.7634 | -0.2829 | 77.4297
[9 empty] | 6.7643 | -0.2829 | 77.4229
[9 empty] | 6.7634 | -0.2829 | 77.4237
[9 empty] | 6.7647 | -0.28277 | 77.4267
[9 empty] | 6.7628 | -0.28277 | 77.4266
[9 empty] | 6.7641 | -0.28265 | 77.4275
[9 empty] | 6.7641 | -0.28172 | 77.4245
[9 empty] | 6.7647 | -0.28277 | 77.4255
[9 empty] | 6.765 | -0.28357 | 77.421
[9 empty] | 6.7663 | -0.28345 | 77.4231
[9 empty] | 6.7647 | -0.28277 | 77.423
[9 empty] | 6.7656 | -0.2837 | 77.425
[9 empty] | 6.7656 | -0.28277 | 77.4136
[9 empty] | 6.766 | -0.28357 | 77.402
[9 empty] | 6.7662 | -0.28382 | 77.4104
[9 empty] | 6.7669 | -0.28265 | 77.4196
[9 empty] | 6.7665 | -0.28277 | 77.4245
[9 empty] | 6.7671 | -0.2829 | 77.4083
[9 empty] | 6.7671 | -0.28382 | 77.4082
[9 empty] | 6.7662 | -0.2829 | 77.4106
[9 empty] | 6.7671 | -0.2829 | 77.4089
[9 empty] | 6.7653 | -0.2829 | 77.4135
[9 empty] | 6.7671 | -0.28382 | 77.4314
[9 empty] | 6.7662 | -0.2829 | 77.427
[9 empty] | 6.7671 | -0.2829 | 77.4279
[9 empty] | 6.7671 | -0.2829 | 77.426
[9 empty] | 6.7671 | -0.2829 | 77.4221
[9 empty] | 6.7662 | -0.2829 | 77.4228
[9 empty] | 6.7675 | -0.28277 | 77.4266
[9 empty] | 6.7662 | -0.28382 | 77.4285
[9 empty] | 6.7662 | -0.2829 | 77.4059
[9 empty] | 6.7671 | -0.28197 | 77.3962
[9 empty] | 6.7671 | -0.2829 | 77.3961
[9 empty] | 6.7671 | -0.2829 | 77.3927
[9 empty] | 6.7675 | -0.28277 | 77.3933
[9 empty] | 6.7675 | -0.28277 | 77.4071
[9 empty] | 6.7665 | -0.28277 | 77.4061
[9 empty] | 6.7671 | -0.2829 | 77.4097
[9 empty] | 6.7678 | -0.28277 | 77.4151
[9 empty] | 6.7671 | -0.2829 | 77.4108
[9 empty] | 6.7678 | -0.28357 | 77.4111
[9 empty] | 6.7675 | -0.28277 | 77.4137
[9 empty] | 6.7675 | -0.2837 | 77.4124
[9 empty] | 6.7675 | -0.2837 | 77.4111
[9 empty] | 6.7675 | -0.28277 | 77.4091
[9 empty] | 6.7678 | -0.28357 | 77.4066
[9 empty] | 6.7675 | -0.2837 | 77.4066
[9 empty] | 6.7678 | -0.28357 | 77.4112
[9 empty] | 6.7682 | -0.28252 | 77.4079
[9 empty] | 6.7675 | -0.28277 | 77.4131
[9 empty] | 6.7678 | -0.28357 | 77.4125
[9 empty] | 6.7678 | -0.28265 | 77.4092
[9 empty] | 6.7675 | -0.2837 | 77.4086
[9 empty] | 6.7671 | -0.2829 | 77.4073
[9 empty] | 6.7684 | -0.28277 | 77.4114
[9 empty] | 6.7684 | -0.2837 | 77.4172
[9 empty] | 6.7671 | -0.28382 | 77.4167
[9 empty] | 6.7684 | -0.28277 | 77.4178
[9 empty] | 6.7677 | -0.28302 | 77.4169
[9 empty] | 6.7671 | -0.28382 | 77.4185
[9 empty] | 6.7671 | -0.2829 | 77.3952
[9 empty] | 6.7671 | -0.2829 | 77.3954
[9 empty] | 6.768 | -0.28382 | 77.3967
[9 empty] | 6.768 | -0.2829 | 77.4069
[9 empty] | 6.7686 | -0.28394 | 77.4038
[9 empty] | 6.7677 | -0.28302 | 77.407
[9 empty] | 6.7693 | -0.28277 | 77.4002
[9 empty] | 6.7684 | -0.28277 | 77.3937
[9 empty] | 6.769 | -0.28382 | 77.4015
[9 empty] | 6.7684 | -0.28277 | 77.3954
[9 empty] | 6.768 | -0.28474 | 77.3955
[9 empty] | 6.7693 | -0.28277 | 77.3969
[9 empty] | 6.7693 | -0.2837 | 77.3836
[9 empty] | 6.7697 | -0.28357 | 77.3867
[9 empty] | 6.7693 | -0.28277 | 77.3892
[9 empty] | 6.7697 | -0.28357 | 77.3908
[9 empty] | 6.7693 | -0.28277 | 77.3891
[9 empty] | 6.7684 | -0.2837 | 77.3895
[9 empty] | 6.7693 | -0.28277 | 77.3919
[9 empty] | 6.7697 | -0.28357 | 77.3926
[9 empty] | 6.7697 | -0.28357 | 77.3937
[9 empty] | 6.7693 | -0.2837 | 77.3939
[9 empty] | 6.7702 | -0.28277 | 77.3946
[9 empty] | 6.7702 | -0.2837 | 77.3949
[9 empty] | 6.7702 | -0.2837 | 77.3957
[9 empty] | 6.7697 | -0.28357 | 77.396
[9 empty] | 6.7708 | -0.2829 | 77.3975
[9 empty] | 6.7693 | -0.2837 | 77.3965
[9 empty] | 6.7712 | -0.2837 | 77.3715
[9 empty] | 6.7715 | -0.28357 | 77.377
[9 empty] | 6.7712 | -0.28277 | 77.3825
[9 empty] | 6.7717 | -0.2829 | 77.3856
[9 empty] | 6.7721 | -0.2837 | 77.3864
[9 empty] | 6.7717 | -0.2829 | 77.3887
[9 empty] | 6.7721 | -0.28277 | 77.3898
[9 empty] | 6.7708 | -0.28382 | 77.382
[9 empty] | 6.7724 | -0.28357 | 77.3809
[9 empty] | 6.7721 | -0.28277 | 77.3845
[9 empty] | 6.7717 | -0.2829 | 77.3856
[9 empty] | 6.7736 | -0.2829 | 77.3865
[9 empty] | 6.7736 | -0.28382 | 77.3874
[9 empty] | 6.773 | -0.2837 | 77.3893
[9 empty] | 6.773 | -0.2837 | 77.39
[9 empty] | 6.773 | -0.2837 | 77.3911
[9 empty] | 6.7736 | -0.28382 | 77.3719
[9 empty] | 6.7739 | -0.2837 | 77.3701
[9 empty] | 6.7736 | -0.28382 | 77.3713
[9 empty] | 6.7739 | -0.2837 | 77.3691
[9 empty] | 6.7736 | -0.2829 | 77.3527
[9 empty] | 6.773 | -0.28277 | 77.3442
[9 empty] | 6.7742 | -0.28394 | 77.3409
[9 empty] | 6.7745 | -0.28382 | 77.3419
[9 empty] | 6.7736 | -0.28382 | 77.3395
[9 empty] | 6.7748 | -0.2837 | 77.3323
[9 empty] | 6.7732 | -0.28302 | 77.336
[9 empty] | 6.7736 | -0.2829 | 77.3409
[9 empty] | 6.7732 | -0.28394 | 77.3418
[9 empty] | 6.7736 | -0.28382 | 77.3435
[9 empty] | 6.7745 | -0.2829 | 77.3394
[9 empty] | 6.7742 | -0.28302 | 77.334
[9 empty] | 6.7727 | -0.2829 | 77.3261
[9 empty] | 6.7748 | -0.28277 | 77.3332
[9 empty] | 6.7736 | -0.28382 | 77.3313
[9 empty] | 6.7748 | -0.2837 | 77.3026
[9 empty] | 6.7748 | -0.2837 | 77.3012
[9 empty] | 6.7745 | -0.2829 | 77.3105
[9 empty] | 6.7745 | -0.28382 | 77.325
[9 empty] | 6.7742 | -0.28394 | 77.3242
[9 empty] | 6.7748 | -0.2837 | 77.3279
[9 empty] | 6.7748 | -0.28277 | 77.3282
[9 empty] | 6.7748 | -0.28277 | 77.3221
[9 empty] | 6.7736 | -0.28382 | 77.3175
[9 empty] | 6.7748 | -0.2837 | 77.2887
[9 empty] | 6.7748 | -0.2837 | 77.2936
[9 empty] | 6.7745 | -0.28382 | 77.2977
[9 empty] | 6.7752 | -0.2837 | 77.3016
[9 empty] | 6.7739 | -0.28277 | 77.2989
[9 empty] | 6.7748 | -0.2837 | 77.2944
[9 empty] | 6.7748 | -0.28462 | 77.2939
[9 empty] | 6.7748 | -0.28277 | 77.2982
[9 empty] | 6.7748 | -0.2837 | 77.2953
[9 empty] | 6.7752 | -0.28265 | 77.2932
[9 empty] | 6.7748 | -0.2837 | 77.2964
[9 empty] | 6.7748 | -0.2837 | 77.2863
[9 empty] | 6.7748 | -0.28277 | 77.2874
[9 empty] | 6.7748 | -0.2837 | 77.2668
[9 empty] | 6.7754 | -0.28382 | 77.2725
[9 empty] | 6.7745 | -0.28382 | 77.2751
[9 empty] | 6.7761 | -0.28357 | 77.2713
[9 empty] | 6.7761 | -0.28265 | 77.2795
[9 empty] | 6.7748 | -0.2837 | 77.2778
[9 empty] | 6.7748 | -0.2837 | 77.277
[9 empty] | 6.7748 | -0.28277 | 77.269
[9 empty] | 6.7748 | -0.28277 | 77.2754
[9 empty] | 6.7758 | -0.28277 | 77.2758
[9 empty] | 6.7752 | -0.28265 | 77.2666
[9 empty] | 6.7761 | -0.28265 | 77.2704
[9 empty] | 6.7748 | -0.2837 | 77.253
[9 empty] | 6.7758 | -0.28277 | 77.2565
[9 empty] | 6.7754 | -0.28474 | 77.2604
[9 empty] | 6.7761 | -0.28265 | 77.2475
[9 empty] | 6.7761 | -0.28357 | 77.2511
[9 empty] | 6.7758 | -0.2837 | 77.2597
[9 empty] | 6.7758 | -0.28277 | 77.2612
[9 empty] | 6.7758 | -0.2837 | 77.2609
[9 empty] | 6.7761 | -0.28265 | 77.2562
[9 empty] | 6.7767 | -0.2837 | 77.2654
[9 empty] | 6.7776 | -0.2837 | 77.2847
[9 empty] | 6.777 | -0.28357 | 77.2836
[9 empty] | 6.7767 | -0.2837 | 77.2691
[9 empty] | 6.7755 | -0.28345 | 77.2275
[9 empty] | 6.7767 | -0.2837 | 77.2286
[9 empty] | 6.7761 | -0.2845 | 77.2401
[9 empty] | 6.7776 | -0.2837 | 77.2409
[9 empty] | 6.7776 | -0.2837 | 77.2407
[9 empty] | 6.7785 | -0.2837 | 77.2401
[9 empty] | 6.778 | -0.28357 | 77.2445
[9 empty] | 6.7776 | -0.2837 | 77.2462
[9 empty] | 6.778 | -0.28357 | 77.2476
[9 empty] | 6.7776 | -0.2837 | 77.2427
[9 empty] | 6.7791 | -0.28474 | 77.24
[9 empty] | 6.7788 | -0.28394 | 77.2369
[9 empty] | 6.7788 | -0.28302 | 77.2282
[9 empty] | 6.7791 | -0.2829 | 77.2217
[9 empty] | 6.7782 | -0.2829 | 77.2126
[9 empty] | 6.7788 | -0.28394 | 77.206
[9 empty] | 6.7791 | -0.28382 | 77.2112
[9 empty] | 6.7797 | -0.28302 | 77.2137
[9 empty] | 6.781 | -0.2829 | 77.2287
[9 empty] | 6.78 | -0.28382 | 77.2351
[9 empty] | 6.7804 | -0.28554 | 77.234
[9 empty] | 6.7804 | -0.2837 | 77.2341
[9 empty] | 6.7788 | -0.28394 | 77.2314
[9 empty] | 6.781 | -0.28382 | 77.2332
[9 empty] | 6.781 | -0.28382 | 77.2094
[9 empty] | 6.781 | -0.2829 | 77.2095
[9 empty] | 6.7804 | -0.28462 | 77.2116
[9 empty] | 6.78 | -0.28382 | 77.2154
[9 empty] | 6.7791 | -0.28382 | 77.2277
[9 empty] | 6.7813 | -0.28462 | 77.2295
[9 empty] | 6.781 | -0.2829 | 77.2208
[9 empty] | 6.7807 | -0.28277 | 77.2214
[9 empty] | 6.7817 | -0.2845 | 77.2232
[9 empty] | 6.7817 | -0.2845 | 77.2213
[9 empty] | 6.7817 | -0.28357 | 77.2103
[9 empty] | 6.7813 | -0.28462 | 77.2133
[9 empty] | 6.7817 | -0.28265 | 77.2074
[9 empty] | 6.7817 | -0.28357 | 77.204
[9 empty] | 6.7817 | -0.28357 | 77.2045
[9 empty] | 6.7822 | -0.2837 | 77.2023
[9 empty] | 6.7813 | -0.2837 | 77.1992
[9 empty] | 6.7822 | -0.28462 | 77.1991
[9 empty] | 6.7822 | -0.2837 | 77.1965
[9 empty] | 6.7822 | -0.2837 | 77.1956
[9 empty] | 6.7815 | -0.28382 | 77.1779
[9 empty] | 6.7819 | -0.28382 | 77.1926
[9 empty] | 6.781 | -0.28382 | 77.1993
[9 empty] | 6.7819 | -0.2829 | 77.1904
[9 empty] | 6.781 | -0.2829 | 77.1881
[9 empty] | 6.7819 | -0.28382 | 77.1885
[9 empty] | 6.7822 | -0.2837 | 77.1886
[9 empty] | 6.7819 | -0.28382 | 77.1924
[9 empty] | 6.7822 | -0.2837 | 77.1939
[9 empty] | 6.7822 | -0.2837 | 77.184
[9 empty] | 6.7826 | -0.2845 | 77.186
[9 empty] | 6.7826 | -0.2845 | 77.1858
[9 empty] | 6.7826 | -0.28357 | 77.1855
[9 empty] | 6.7822 | -0.28462 | 77.1847
[9 empty] | 6.7822 | -0.2837 | 77.1845
[9 empty] | 6.7832 | -0.28462 | 77.185
[9 empty] | 6.7835 | -0.2845 | 77.1855
[9 empty] | 6.7835 | -0.28357 | 77.1956
[9 empty] | 6.7835 | -0.28357 | 77.1988
[9 empty] | 6.7832 | -0.2837 | 77.1974
[9 empty] | 6.7832 | -0.2837 | 77.1963
[9 empty] | 6.7835 | -0.28357 | 77.1955
[9 empty] | 6.7841 | -0.2837 | 77.1943
[9 empty] | 6.7822 | -0.2837 | 77.1958
[9 empty] | 6.7839 | -0.28437 | 77.1945
[9 empty] | 6.7832 | -0.2837 | 77.1901
[9 empty] | 6.7832 | -0.28462 | 77.189
[9 empty] | 6.785 | -0.2837 | 77.1897
[9 empty] | 6.7847 | -0.2837 | 77.1692
[9 empty] | 6.7844 | -0.2845 | 77.1678
[9 empty] | 6.7837 | -0.28382 | 77.1702
[9 empty] | 6.785 | -0.2837 | 77.1751
[9 empty] | 6.7847 | -0.28474 | 77.1769
[9 empty] | 6.7847 | -0.28382 | 77.1779
[9 empty] | 6.7859 | -0.2837 | 77.1718
[9 empty] | 6.7865 | -0.28382 | 77.1687
[9 empty] | 6.7874 | -0.28382 | 77.1647
[9 empty] | 6.7869 | -0.2837 | 77.1641
[9 empty] | 6.7874 | -0.28474 | 77.1664
[9 empty] | 6.7878 | -0.2837 | 77.169
[9 empty] | 6.7884 | -0.28382 | 77.1665
[9 empty] | 6.7874 | -0.2829 | 77.165
[9 empty] | 6.7884 | -0.28382 | 77.1601
[9 empty] | 6.7884 | -0.2829 | 77.1619
[9 empty] | 6.7884 | -0.28382 | 77.1629
[9 empty] | 6.7884 | -0.2829 | 77.1624
[9 empty] | 6.7884 | -0.28382 | 77.1643
[9 empty] | 6.788 | -0.28394 | 77.1632
[9 empty] | 6.7884 | -0.28474 | 77.1601
[9 empty] | 6.7893 | -0.2829 | 77.1604
[9 empty] | 6.7884 | -0.28382 | 77.1547
[9 empty] | 6.7893 | -0.28474 | 77.1543
[9 empty] | 6.7884 | -0.28474 | 77.1522
[9 empty] | 6.7887 | -0.2837 | 77.158
[9 empty] | 6.7896 | -0.2837 | 77.1571
[9 empty] | 6.7887 | -0.2837 | 77.1538
[9 empty] | 6.7893 | -0.28382 | 77.1552
[9 empty] | 6.7884 | -0.28382 | 77.1652
[9 empty] | 6.7896 | -0.28462 | 77.1597
[9 empty] | 6.79 | -0.28357 | 77.14
[9 empty] | 6.7893 | -0.2829 | 77.1404
[9 empty] | 6.7893 | -0.2829 | 77.1413
[9 empty] | 6.7896 | -0.2837 | 77.1416
[9 empty] | 6.7896 | -0.28277 | 77.1447
[9 empty] | 6.7902 | -0.28474 | 77.1452
[9 empty] | 6.7902 | -0.28382 | 77.1516
[9 empty] | 6.7896 | -0.2837 | 77.1512
[9 empty] | 6.7902 | -0.2829 | 77.1536
[9 empty] | 6.7893 | -0.28382 | 77.1568
[9 empty] | 6.7902 | -0.28382 | 77.1568
[9 empty] | 6.7906 | -0.2837 | 77.1577
[9 empty] | 6.7896 | -0.2837 | 77.1559
[9 empty] | 6.7896 | -0.2837 | 77.1538
[9 empty] | 6.7896 | -0.2837 | 77.1535
[9 empty] | 6.7896 | -0.2837 | 77.1504
[9 empty] | 6.7893 | -0.28382 | 77.1406
[9 empty] | 6.7902 | -0.28382 | 77.1417
[9 empty] | 6.7893 | -0.28474 | 77.1415
[9 empty] | 6.7906 | -0.28462 | 77.1436
[9 empty] | 6.7906 | -0.28462 | 77.1435
[9 empty] | 6.7911 | -0.28382 | 77.1446
[9 empty] | 6.7906 | -0.2837 | 77.1449
[9 empty] | 6.7906 | -0.2837 | 77.145
[9 empty] | 6.7911 | -0.28474 | 77.1462
[9 empty] | 6.7906 | -0.2837 | 77.1458
[9 empty] | 6.7906 | -0.2837 | 77.15
[9 empty] | 6.7924 | -0.28462 | 77.1524
[9 empty] | 6.7911 | -0.28382 | 77.1466
[9 empty] | 6.7906 | -0.2837 | 77.1454
[9 empty] | 6.7924 | -0.28462 | 77.1467
[9 empty] | 6.7915 | -0.2837 | 77.1493
[9 empty] | 6.7911 | -0.28382 | 77.1482
[9 empty] | 6.7918 | -0.28357 | 77.1491
[9 empty] | 6.7924 | -0.28462 | 77.1486
[9 empty] | 6.7915 | -0.2837 | 77.1478
[9 empty] | 6.7921 | -0.2829 | 77.1483
[9 empty] | 6.7921 | -0.28474 | 77.1468
[9 empty] | 6.7924 | -0.28462 | 77.1464
[9 empty] | 6.793 | -0.28462 | 77.1465
[9 empty] | 6.7933 | -0.2837 | 77.1469
[9 empty] | 6.7933 | -0.28554 | 77.1379
[9 empty] | 6.7939 | -0.2829 | 77.1176
[9 empty] | 6.7926 | -0.28394 | 77.1247
[9 empty] | 6.7933 | -0.2837 | 77.1281
[9 empty] | 6.7939 | -0.28382 | 77.1332
[9 empty] | 6.7945 | -0.28487 | 77.1388
[9 empty] | 6.795 | -0.28345 | 77.1413
[9 empty] | 6.7948 | -0.28382 | 77.1525
[9 empty] | 6.7936 | -0.28487 | 77.1513
[9 empty] | 6.7945 | -0.28487 | 77.1453
[9 empty] | 6.7958 | -0.28382 | 77.1461
[9 empty] | 6.7948 | -0.28382 | 77.1452
[9 empty] | 6.7948 | -0.28382 | 77.145
[9 empty] | 6.7952 | -0.28462 | 77.1458
[9 empty] | 6.7939 | -0.28382 | 77.1423
[9 empty] | 6.7961 | -0.28462 | 77.1375
[9 empty] | 6.7945 | -0.28487 | 77.1357
[9 empty] | 6.7958 | -0.28474 | 77.1374
[9 empty] | 6.7958 | -0.28382 | 77.1369
[9 empty] | 6.7948 | -0.28382 | 77.1381
[9 empty] | 6.7961 | -0.28462 | 77.1395
[9 empty] | 6.7958 | -0.28382 | 77.1403
[9 empty] | 6.7963 | -0.28394 | 77.1417
[9 empty] | 6.7967 | -0.28382 | 77.1423
[9 empty] | 6.7963 | -0.28394 | 77.1425
[9 empty] | 6.7967 | -0.28382 | 77.1435
[9 empty] | 6.7967 | -0.28474 | 77.1442
[9 empty] | 6.7963 | -0.28394 | 77.1448
[9 empty] | 6.7967 | -0.28474 | 77.1448
[9 empty] | 6.7963 | -0.28394 | 77.1414
[9 empty] | 6.7967 | -0.28382 | 77.1329
[9 empty] | 6.7958 | -0.28382 | 77.128
[9 empty] | 6.7963 | -0.28394 | 77.1288
[9 empty] | 6.7963 | -0.28394 | 77.1268
[9 empty] | 6.7963 | -0.28394 | 77.1281
[9 empty] | 6.7963 | -0.28394 | 77.1308
[9 empty] | 6.7963 | -0.28394 | 77.1324
[9 empty] | 6.7963 | -0.28394 | 77.1364
[9 empty] | 6.7976 | -0.28382 | 77.1389
[9 empty] | 6.7958 | -0.28382 | 77.1385
[9 empty] | 6.7967 | -0.28382 | 77.1406
[9 empty] | 6.797 | -0.2837 | 77.141
[9 empty] | 6.7967 | -0.28382 | 77.1368
[9 empty] | 6.7963 | -0.28302 | 77.1335
[9 empty] | 6.7967 | -0.28382 | 77.1338
[9 empty] | 6.7976 | -0.28382 | 77.1353
[9 empty] | 6.7973 | -0.28302 | 77.135
[9 empty] | 6.7976 | -0.2837 | 77.1353
[9 empty] | 6.7976 | -0.28382 | 77.1362
[9 empty] | 6.7976 | -0.28382 | 77.1332
[9 empty] | 6.7982 | -0.28394 | 77.1295
[9 empty] | 6.7973 | -0.28487 | 77.1285
[9 empty] | 6.7967 | -0.28382 | 77.1292
[9 empty] | 6.7976 | -0.28382 | 77.1284
[9 empty] | 6.798 | -0.2837 | 77.129
[9 empty] | 6.798 | -0.2837 | 77.1339
[9 empty] | 6.7976 | -0.28382 | 77.1342
[9 empty] | 6.7989 | -0.28462 | 77.1354
[9 empty] | 6.798 | -0.2837 | 77.1357
[9 empty] | 6.7992 | -0.28357 | 77.1344
[9 empty] | 6.7989 | -0.28462 | 77.1371
[9 empty] | 6.7996 | -0.28437 | 77.1323
[9 empty] | 6.8001 | -0.28265 | 77.1328
[9 empty] | 6.7998 | -0.28462 | 77.1272
[9 empty] | 6.7992 | -0.2845 | 77.1216
[9 empty] | 6.7994 | -0.28382 | 77.1241
[9 empty] | 6.7994 | -0.28567 | 77.1241
[9 empty] | 6.7998 | -0.2837 | 77.1244
[9 empty] | 6.7998 | -0.2837 | 77.1244
[9 empty] | 6.8007 | -0.2837 | 77.1252
[9 empty] | 6.8004 | -0.28382 | 77.1269
[9 empty] | 6.8009 | -0.28487 | 77.1294
[9 empty] | 6.8013 | -0.28474 | 77.1354
[9 empty] | 6.8009 | -0.28487 | 77.1339
[9 empty] | 6.8016 | -0.2837 | 77.134
[9 empty] | 6.8022 | -0.2829 | 77.1345
[9 empty] | 6.8026 | -0.2837 | 77.137
[9 empty] | 6.8019 | -0.28487 | 77.1269
[9 empty] | 6.8022 | -0.28382 | 77.1263
[9 empty] | 6.8013 | -0.28382 | 77.1236
[9 empty] | 6.8033 | -0.28437 | 77.1248
[9 empty] | 6.8011 | -0.2845 | 77.1222
[9 empty] | 6.802 | -0.28357 | 77.123
[9 empty] | 6.8016 | -0.28462 | 77.1227
[9 empty] | 6.8026 | -0.28462 | 77.1235
[9 empty] | 6.8026 | -0.28554 | 77.1231
[9 empty] | 6.8022 | -0.28382 | 77.1228
[9 empty] | 6.8026 | -0.28462 | 77.1227
[9 empty] | 6.8031 | -0.28382 | 77.1258
[9 empty] | 6.8031 | -0.28382 | 77.1275
[9 empty] | 6.8028 | -0.28394 | 77.1272
[9 empty] | 6.8028 | -0.28579 | 77.1263
[9 empty] | 6.8028 | -0.28487 | 77.1259
[9 empty] | 6.8031 | -0.28382 | 77.1262
[9 empty] | 6.8031 | -0.28474 | 77.1259
[9 empty] | 6.8028 | -0.28394 | 77.1278
[9 empty] | 6.8041 | -0.2829 | 77.1218
[9 empty] | 6.8031 | -0.28382 | 77.1203
[9 empty] | 6.8031 | -0.28567 | 77.1204
[9 empty] | 6.8031 | -0.28474 | 77.1242
[9 empty] | 6.8035 | -0.2837 | 77.1245
[9 empty] | 6.8038 | -0.28357 | 77.1267
[9 empty] | 6.8026 | -0.28462 | 77.1256
[9 empty] | 6.8035 | -0.28462 | 77.1263
[9 empty] | 6.8035 | -0.2837 | 77.1256
[9 empty] | 6.8038 | -0.2845 | 77.1248
[9 empty] | 6.8035 | -0.2837 | 77.1245
[9 empty] | 6.8035 | -0.28462 | 77.124
[9 empty] | 6.8044 | -0.28462 | 77.1237
[9 empty] | 6.8035 | -0.28382 | 77.1224
[9 empty] | 6.8031 | -0.28474 | 77.1217
[9 empty] | 6.8041 | -0.28382 | 77.1225
[9 empty] | 6.8028 | -0.28394 | 77.1266
[9 empty] | 6.8037 | -0.28487 | 77.1289
[9 empty] | 6.8031 | -0.28474 | 77.1282
[9 empty] | 6.8031 | -0.28382 | 77.1153
[9 empty] | 6.8037 | -0.28394 | 77.1163
[9 empty] | 6.8031 | -0.28382 | 77.1161
[9 empty] | 6.8031 | -0.28382 | 77.116
[9 empty] | 6.8044 | -0.2837 | 77.1168
[9 empty] | 6.8044 | -0.28554 | 77.1168
[9 empty] | 6.8041 | -0.28474 | 77.1163
[9 empty] | 6.8048 | -0.2845 | 77.1171
[9 empty] | 6.8035 | -0.2837 | 77.1162
[9 empty] | 6.8035 | -0.28462 | 77.1165
[9 empty] | 6.8031 | -0.28382 | 77.1163
[9 empty] | 6.8031 | -0.28382 | 77.1158
[9 empty] | 6.8044 | -0.28462 | 77.1151
[9 empty] | 6.8044 | -0.28462 | 77.1126
[9 empty] | 6.8041 | -0.28474 | 77.1127
[9 empty] | 6.8037 | -0.28302 | 77.1133
[9 empty] | 6.8028 | -0.28394 | 77.1131
[9 empty] | 6.8028 | -0.28394 | 77.1137
[9 empty] | 6.8041 | -0.28382 | 77.1153
[9 empty] | 6.8026 | -0.28462 | 77.1144
[9 empty] | 6.8035 | -0.28462 | 77.1157
[9 empty] | 6.8035 | -0.28462 | 77.1161
[9 empty] | 6.8044 | -0.28462 | 77.1169
[9 empty] | 6.8041 | -0.28382 | 77.1169
[9 empty] | 6.8044 | -0.28462 | 77.1169
[9 empty] | 6.8037 | -0.28487 | 77.1109
[9 empty] | 6.8041 | -0.28382 | 77.1119
[9 empty] | 6.8044 | -0.28462 | 77.1089
[9 empty] | 6.8041 | -0.28474 | 77.1097
[9 empty] | 6.805 | -0.28382 | 77.1114
[9 empty] | 6.8037 | -0.28394 | 77.1115
[9 empty] | 6.8044 | -0.28462 | 77.1074
[9 empty] | 6.8044 | -0.28462 | 77.1078
[9 empty] | 6.8044 | -0.28462 | 77.1094
[9 empty] | 6.8048 | -0.2845 | 77.1103
[9 empty] | 6.8044 | -0.28462 | 77.1112
[9 empty] | 6.8048 | -0.2845 | 77.1127
[9 empty] | 6.8044 | -0.2837 | 77.1116
[9 empty] | 6.8041 | -0.28474 | 77.111
[9 empty] | 6.8041 | -0.28382 | 77.112
[9 empty] | 6.8044 | -0.28462 | 77.1128
[9 empty] | 6.8041 | -0.28382 | 77.1133
[9 empty] | 6.8037 | -0.28487 | 77.1138
[9 empty] | 6.8041 | -0.28474 | 77.1184
[9 empty] | 6.8041 | -0.28382 | 77.1178
[9 empty] | 6.8041 | -0.28474 | 77.118
[9 empty] | 6.805 | -0.28474 | 77.1165
[9 empty] | 6.8041 | -0.28474 | 77.1161
[9 empty] | 6.8044 | -0.2837 | 77.1163
[9 empty] | 6.8041 | -0.28474 | 77.1164
[9 empty] | 6.8044 | -0.28462 | 77.1166
[9 empty] | 6.8053 | -0.2837 | 77.1173
[9 empty] | 6.8048 | -0.2845 | 77.1165
[9 empty] | 6.8048 | -0.28542 | 77.1168
[9 empty] | 6.8048 | -0.28437 | 77.1171
[9 empty] | 6.8048 | -0.2845 | 77.1169
[9 empty] | 6.8048 | -0.2845 | 77.1167
[9 empty] | 6.8044 | -0.2837 | 77.1165
[9 empty] | 6.8041 | -0.28474 | 77.1159
[9 empty] | 6.8041 | -0.28474 | 77.116
[9 empty] | 6.8041 | -0.28474 | 77.1132
[9 empty] | 6.8044 | -0.28462 | 77.1142
[9 empty] | 6.8041 | -0.28382 | 77.1141
[9 empty] | 6.8041 | -0.28474 | 77.1141
[9 empty] | 6.8037 | -0.28394 | 77.114
[9 empty] | 6.8037 | -0.28487 | 77.1142
[9 empty] | 6.8041 | -0.28382 | 77.1109
[9 empty] | 6.8041 | -0.28474 | 77.1109
[9 empty] | 6.8044 | -0.28462 | 77.1118
[9 empty] | 6.8041 | -0.28474 | 77.1124
[9 empty] | 6.8041 | -0.28474 | 77.1129
[9 empty] | 6.8041 | -0.28474 | 77.1112
[9 empty] | 6.8044 | -0.2837 | 77.1058
[9 empty] | 6.8044 | -0.2837 | 77.1076
[9 empty] | 6.8048 | -0.28357 | 77.1094
[9 empty] | 6.805 | -0.28382 | 77.1094
[9 empty] | 6.8048 | -0.2845 | 77.1102
[9 empty] | 6.8044 | -0.28462 | 77.1111
[9 empty] | 6.8044 | -0.28462 | 77.112
[9 empty] | 6.8044 | -0.2837 | 77.1125
[9 empty] | 6.8044 | -0.2837 | 77.1129
[9 empty] | 6.8053 | -0.28462 | 77.114
[9 empty] | 6.8057 | -0.2845 | 77.1139
[9 empty] | 6.8044 | -0.28462 | 77.1134
[9 empty] | 6.8044 | -0.28462 | 77.1132
[9 empty] | 6.8044 | -0.28462 | 77.114
[9 empty] | 6.805 | -0.28474 | 77.1148
[9 empty] | 6.805 | -0.28382 | 77.0946
[9 empty] | 6.805 | -0.28474 | 77.1013
[9 empty] | 6.805 | -0.28394 | 77.1047
[9 empty] | 6.8046 | -0.28394 | 77.1059
[9 empty] | 6.8046 | -0.28394 | 77.1072
[9 empty] | 6.8046 | -0.28579 | 77.1083
[9 empty] | 6.8037 | -0.28487 | 77.1087
[9 empty] | 6.8053 | -0.2837 | 77.1112
[9 empty] | 6.805 | -0.28474 | 77.1058
[9 empty] | 6.805 | -0.28474 | 77.1072
[9 empty] | 6.8063 | -0.28462 | 77.1052
[9 empty] | 6.8059 | -0.28567 | 77.1032
[9 empty] | 6.8066 | -0.2845 | 77.1074
[9 empty] | 6.8063 | -0.2837 | 77.1092
[9 empty] | 6.8053 | -0.28462 | 77.1065
[9 empty] | 6.8048 | -0.2845 | 77.107
[9 empty] | 6.8057 | -0.2845 | 77.1095
[9 empty] | 6.8053 | -0.28462 | 77.1095
[9 empty] | 6.8044 | -0.28554 | 77.1032
[9 empty] | 6.8053 | -0.28554 | 77.1052
[9 empty] | 6.8053 | -0.28462 | 77.1004
[9 empty] | 6.8053 | -0.2837 | 77.1041
[9 empty] | 6.8059 | -0.28382 | 77.1061
[9 empty] | 6.8059 | -0.28382 | 77.1079
[9 empty] | 6.8056 | -0.28487 | 77.1093
[9 empty] | 6.8065 | -0.28394 | 77.1101
[9 empty] | 6.8059 | -0.28382 | 77.1105
[9 empty] | 6.8059 | -0.28474 | 77.1107
[9 empty] | 6.8044 | -0.2837 | 77.097
[9 empty] | 6.8066 | -0.28462 | 77.1018
[9 empty] | 6.8063 | -0.28462 | 77.1027
[9 empty] | 6.8053 | -0.2837 | 77.1048
[9 empty] | 6.8059 | -0.28382 | 77.1065
[9 empty] | 6.8059 | -0.28474 | 77.1084
[9 empty] | 6.8068 | -0.28474 | 77.1106
[9 empty] | 6.8068 | -0.28474 | 77.1114
[9 empty] | 6.8068 | -0.28567 | 77.112
[9 empty] | 6.8068 | -0.28474 | 77.113
[9 empty] | 6.8063 | -0.28462 | 77.1099
[9 empty] | 6.8066 | -0.28634 | 77.1111
[9 empty] | 6.8063 | -0.28462 | 77.1119
[9 empty] | 6.8068 | -0.28474 | 77.1131
[9 empty] | 6.8068 | -0.28474 | 77.1091
[9 empty] | 6.8068 | -0.28474 | 77.1111
[9 empty] | 6.8068 | -0.28382 | 77.1119
[9 empty] | 6.809 | -0.28554 | 77.1147
[9 empty] | 6.8072 | -0.28554 | 77.1139
[9 empty] | 6.8075 | -0.28542 | 77.115
[9 empty] | 6.8072 | -0.28462 | 77.1143
[9 empty] | 6.8081 | -0.28462 | 77.1117
[9 empty] | 6.8078 | -0.28382 | 77.0871
[9 empty] | 6.8078 | -0.28474 | 77.0995
[9 empty] | 6.8078 | -0.28567 | 77.1042
[9 empty] | 6.8078 | -0.28567 | 77.105
[9 empty] | 6.8081 | -0.28462 | 77.1066
[9 empty] | 6.8075 | -0.28542 | 77.1068
[9 empty] | 6.8072 | -0.28647 | 77.1072
[9 empty] | 6.8087 | -0.28474 | 77.1099
[9 empty] | 6.8087 | -0.28382 | 77.1108
[9 empty] | 6.8093 | -0.28394 | 77.0992
[9 empty] | 6.8083 | -0.28487 | 77.101
[9 empty] | 6.809 | -0.28474 | 77.1043
[9 empty] | 6.8094 | -0.28542 | 77.1026
[9 empty] | 6.8103 | -0.28542 | 77.1067
[9 empty] | 6.8094 | -0.2845 | 77.1001
[9 empty] | 6.809 | -0.2837 | 77.0995
[9 empty] | 6.8096 | -0.28382 | 77.0994
[9 empty] | 6.8102 | -0.28394 | 77.0999
[9 empty] | 6.81 | -0.28462 | 77.0995
[9 empty] | 6.8087 | -0.28382 | 77.1001
[9 empty] | 6.8096 | -0.28382 | 77.1046
[9 empty] | 6.81 | -0.28462 | 77.1035
[9 empty] | 6.8105 | -0.28474 | 77.1068
[9 empty] | 6.8109 | -0.28462 | 77.1089
[9 empty] | 6.81 | -0.28462 | 77.1093
[9 empty] | 6.8103 | -0.2845 | 77.1077
[9 empty] | 6.8109 | -0.2837 | 77.1081
[9 empty] | 6.8105 | -0.28567 | 77.106
[9 empty] | 6.81 | -0.28462 | 77.1045
[9 empty] | 6.8115 | -0.28474 | 77.1065
[9 empty] | 6.8102 | -0.28394 | 77.1055
[9 empty] | 6.8105 | -0.28474 | 77.1012
[9 empty] | 6.8109 | -0.2845 | 77.1001
[9 empty] | 6.8112 | -0.2845 | 77.1012
[9 empty] | 6.8109 | -0.28462 | 77.1053
[9 empty] | 6.8109 | -0.28462 | 77.1075
[9 empty] | 6.8122 | -0.28542 | 77.1062
[9 empty] | 6.8111 | -0.28487 | 77.1067
[9 empty] | 6.8115 | -0.28474 | 77.1094
[9 empty] | 6.8115 | -0.28474 | 77.1121
[9 empty] | 6.8109 | -0.2837 | 77.0771
[9 empty] | 6.8109 | -0.28554 | 77.0686
[9 empty] | 6.8122 | -0.2845 | 77.0746
[9 empty] | 6.8122 | -0.2845 | 77.0882
[9 empty] | 6.8109 | -0.28554 | 77.0865
[9 empty] | 6.8118 | -0.28462 | 77.0935
[9 empty] | 6.8118 | -0.28462 | 77.0966
[9 empty] | 6.8111 | -0.28394 | 77.1009
[9 empty] | 6.8115 | -0.28474 | 77.1046
[9 empty] | 6.8115 | -0.28474 | 77.1037
[9 empty] | 6.8118 | -0.28462 | 77.1027
[9 empty] | 6.8131 | -0.28542 | 77.1039
[9 empty] | 6.8118 | -0.28462 | 77.1044
[9 empty] | 6.8127 | -0.28462 | 77.1066
[9 empty] | 6.8118 | -0.28462 | 77.1086
[9 empty] | 6.8133 | -0.28567 | 77.1105
[9 empty] | 6.8133 | -0.28382 | 77.1024
[9 empty] | 6.813 | -0.28394 | 77.0988
[9 empty] | 6.8133 | -0.28474 | 77.0983
[9 empty] | 6.8133 | -0.28474 | 77.1053
[9 empty] | 6.814 | -0.28542 | 77.104
[9 empty] | 6.814 | -0.2845 | 77.106
[9 empty] | 6.8127 | -0.28462 | 77.1034
[9 empty] | 6.8124 | -0.28382 | 77.1012
[9 empty] | 6.8133 | -0.28567 | 77.1069
[9 empty] | 6.8142 | -0.28474 | 77.1106
[9 empty] | 6.8152 | -0.28474 | 77.1138
[9 empty] | 6.8142 | -0.28382 | 77.1149
[9 empty] | 6.8142 | -0.28474 | 77.1155
[9 empty] | 6.8142 | -0.28474 | 77.1134
[9 empty] | 6.814 | -0.2845 | 77.1033
[9 empty] | 6.8142 | -0.28567 | 77.1072
[9 empty] | 6.8146 | -0.28554 | 77.104
[9 empty] | 6.8146 | -0.2837 | 77.104
[9 empty] | 6.8146 | -0.28462 | 77.1058
[9 empty] | 6.8152 | -0.28474 | 77.106
[9 empty] | 6.8161 | -0.28474 | 77.1119
[9 empty] | 6.8157 | -0.28394 | 77.1136
[9 empty] | 6.8157 | -0.28487 | 77.1149
[9 empty] | 6.8161 | -0.28474 | 77.1152
[9 empty] | 6.8155 | -0.2837 | 77.1072
[9 empty] | 6.8159 | -0.2845 | 77.1072
[9 empty] | 6.8155 | -0.28462 | 77.1065
[9 empty] | 6.8159 | -0.2845 | 77.1073
[9 empty] | 6.8159 | -0.28727 | 77.1078
[9 empty] | 6.8155 | -0.28554 | 77.1029
[9 empty] | 6.8152 | -0.28567 | 77.1029
[9 empty] | 6.8155 | -0.28554 | 77.1046
[9 empty] | 6.8161 | -0.28567 | 77.0957
[9 empty] | 6.8157 | -0.28487 | 77.0869
[9 empty] | 6.8161 | -0.28474 | 77.0948
[9 empty] | 6.817 | -0.28474 | 77.0997
[9 empty] | 6.8161 | -0.28474 | 77.099
[9 empty] | 6.8164 | -0.28554 | 77.1008
[9 empty] | 6.8149 | -0.2845 | 77.0971
[9 empty] | 6.8159 | -0.2845 | 77.0986
[9 empty] | 6.8155 | -0.28462 | 77.1021
[9 empty] | 6.8161 | -0.28474 | 77.1038
[9 empty] | 6.8167 | -0.28487 | 77.1011
[9 empty] | 6.817 | -0.28474 | 77.1001
[9 empty] | 6.8163 | -0.28499 | 77.1041
[9 empty] | 6.8176 | -0.28487 | 77.11
[9 empty] | 6.8161 | -0.28474 | 77.1103
[9 empty] | 6.817 | -0.28474 | 77.1133
[9 empty] | 6.8174 | -0.28554 | 77.1144
[9 empty] | 6.8164 | -0.28462 | 77.1138
[9 empty] | 6.8164 | -0.28462 | 77.0976
[9 empty] | 6.8174 | -0.28647 | 77.0985
[9 empty] | 6.8164 | -0.28554 | 77.0977
[9 empty] | 6.8167 | -0.28487 | 77.1021
[9 empty] | 6.8176 | -0.28487 | 77.1068
[9 empty] | 6.8167 | -0.28487 | 77.1067
[9 empty] | 6.8179 | -0.28474 | 77.1096
[9 empty] | 6.8161 | -0.28474 | 77.1095
[9 empty] | 6.8168 | -0.2845 | 77.0849
[9 empty] | 6.8164 | -0.28462 | 77.0849
[9 empty] | 6.8168 | -0.28542 | 77.0996
[9 empty] | 6.8174 | -0.28554 | 77.1031
[9 empty] | 6.8176 | -0.28487 | 77.1027
[9 empty] | 6.8179 | -0.28474 | 77.1013
[9 empty] | 6.8179 | -0.28474 | 77.1047
[9 empty] | 6.8167 | -0.28487 | 77.1009
[9 empty] | 6.8179 | -0.28567 | 77.1015
[9 empty] | 6.817 | -0.28474 | 77.102
[9 empty] | 6.8179 | -0.28474 | 77.1039
[9 empty] | 6.8174 | -0.28462 | 77.1019
[9 empty] | 6.8179 | -0.28474 | 77.1003
[9 empty] | 6.8179 | -0.28567 | 77.0982
[9 empty] | 6.8174 | -0.28554 | 77.1008
[9 empty] | 6.8179 | -0.28474 | 77.1017
[9 empty] | 6.8179 | -0.28567 | 77.1004
[9 empty] | 6.8189 | -0.28382 | 77.1028
[9 empty] | 6.8185 | -0.28487 | 77.0992
[9 empty] | 6.8179 | -0.28474 | 77.0997
[9 empty] | 6.8186 | -0.28542 | 77.0981
[9 empty] | 6.8183 | -0.28554 | 77.0972
[9 empty] | 6.8192 | -0.28647 | 77.0997
[9 empty] | 6.8183 | -0.28462 | 77.1056
[9 empty] | 6.8183 | -0.28462 | 77.1001
[9 empty] | 6.8183 | -0.28554 | 77.0981
[9 empty] | 6.8189 | -0.28474 | 77.0954
[9 empty] | 6.8189 | -0.28474 | 77.0948
[9 empty] | 6.8192 | -0.28462 | 77.0995
[9 empty] | 6.8176 | -0.28579 | 77.0995
[9 empty] | 6.8185 | -0.28579 | 77.102
[9 empty] | 6.8185 | -0.28394 | 77.1026
[9 empty] | 6.8179 | -0.28567 | 77.0884
[9 empty] | 6.8189 | -0.28474 | 77.0915
[9 empty] | 6.8192 | -0.28554 | 77.09
[9 empty] | 6.8196 | -0.2845 | 77.0946
[9 empty] | 6.8183 | -0.28462 | 77.0935
[9 empty] | 6.8192 | -0.28554 | 77.1007
[9 empty] | 6.8192 | -0.28462 | 77.0955
[9 empty] | 6.8192 | -0.28554 | 77.101
[9 empty] | 6.8185 | -0.28671 | 77.1019
[9 empty] | 6.8189 | -0.28567 | 77.106
[9 empty] | 6.8189 | -0.28474 | 77.1069
[9 empty] | 6.8185 | -0.28474 | 77.1063
[9 empty] | 6.8189 | -0.28474 | 77.1042
[9 empty] | 6.8189 | -0.28474 | 77.1042
[9 empty] | 6.8185 | -0.28579 | 77.1056
[9 empty] | 6.8189 | -0.28567 | 77.1099
[9 empty] | 6.8192 | -0.28554 | 77.1131
[9 empty] | 6.8192 | -0.28554 | 77.1081
[9 empty] | 6.8201 | -0.28647 | 77.11
[9 empty] | 6.8201 | -0.28462 | 77.1101
[9 empty] | 6.8192 | -0.28554 | 77.1115
[9 empty] | 6.8192 | -0.28462 | 77.1117
[9 empty] | 6.8201 | -0.28474 | 77.1123
[9 empty] | 6.8189 | -0.28567 | 77.1123
[9 empty] | 6.8192 | -0.28554 | 77.1133
[9 empty] | 6.8198 | -0.28567 | 77.1107
[9 empty] | 6.8189 | -0.28474 | 77.1065
[9 empty] | 6.8198 | -0.28567 | 77.1069
[9 empty] | 6.8194 | -0.28579 | 77.1108
[9 empty] | 6.821 | -0.28462 | 77.1163
[9 empty] | 6.8203 | -0.28579 | 77.1173
[9 empty] | 6.8198 | -0.28567 | 77.1177
[9 empty] | 6.8198 | -0.28474 | 77.1165
[9 empty] | 6.8201 | -0.28554 | 77.1149
[9 empty] | 6.8198 | -0.28659 | 77.1031
[9 empty] | 6.821 | -0.28554 | 77.1057
[9 empty] | 6.8205 | -0.2845 | 77.1084
[9 empty] | 6.8205 | -0.28542 | 77.1132
[9 empty] | 6.8205 | -0.28542 | 77.1077
[9 empty] | 6.821 | -0.28554 | 77.1053
[9 empty] | 6.8207 | -0.28567 | 77.0932
[9 empty] | 6.8201 | -0.28554 | 77.0957
[9 empty] | 6.8207 | -0.28474 | 77.0977
[9 empty] | 6.822 | -0.28554 | 77.1038
[9 empty] | 6.8216 | -0.28567 | 77.0972
[9 empty] | 6.8207 | -0.28567 | 77.0961
[9 empty] | 6.8203 | -0.28567 | 77.0971
[9 empty] | 6.8213 | -0.28487 | 77.0958
[9 empty] | 6.8225 | -0.28474 | 77.104
[9 empty] | 6.8229 | -0.28462 | 77.1048
[9 empty] | 6.8225 | -0.28647 | 77.105
[9 empty] | 6.822 | -0.28554 | 77.1084
[9 empty] | 6.821 | -0.28647 | 77.1116
[9 empty] | 6.821 | -0.28554 | 77.1138
[9 empty] | 6.8225 | -0.28659 | 77.1167
[9 empty] | 6.821 | -0.28554 | 77.1119
[9 empty] | 6.822 | -0.28554 | 77.1109
[9 empty] | 6.822 | -0.28554 | 77.1117
[9 empty] | 6.8223 | -0.28542 | 77.1109
[9 empty] | 6.8223 | -0.28542 | 77.1151
[9 empty] | 6.8223 | -0.2845 | 77.1158
[9 empty] | 6.822 | -0.28462 | 77.118
[9 empty] | 6.8235 | -0.28659 | 77.1209
[9 empty] | 6.8235 | -0.28487 | 77.1214
[9 empty] | 6.8222 | -0.28579 | 77.1198
[9 empty] | 6.8235 | -0.28567 | 77.1212
[9 empty] | 6.8225 | -0.28474 | 77.1211
[9 empty] | 6.8225 | -0.28474 | 77.122
[9 empty] | 6.8225 | -0.28567 | 77.1209
[9 empty] | 6.8229 | -0.28554 | 77.1177
[9 empty] | 6.8235 | -0.28647 | 77.1182
[9 empty] | 6.822 | -0.28554 | 77.1187
[9 empty] | 6.8223 | -0.28634 | 77.1203
[9 empty] | 6.8232 | -0.28727 | 77.1212
[9 empty] | 6.8229 | -0.28554 | 77.1221
[9 empty] | 6.8238 | -0.28462 | 77.1233
[9 empty] | 6.8238 | -0.28554 | 77.1204
[9 empty] | 6.8235 | -0.28474 | 77.1209
[9 empty] | 6.8225 | -0.28567 | 77.1172
[9 empty] | 6.8231 | -0.28579 | 77.1182
[9 empty] | 6.8238 | -0.28554 | 77.1213
[9 empty] | 6.8237 | -0.28591 | 77.1227
[9 empty] | 6.8235 | -0.28567 | 77.1237
[9 empty] | 6.8238 | -0.28462 | 77.1242
[9 empty] | 6.8232 | -0.28727 | 77.1205
[9 empty] | 6.8232 | -0.28634 | 77.1221
[9 empty] | 6.8232 | -0.28634 | 77.1233
[9 empty] | 6.8229 | -0.28647 | 77.1145
[9 empty] | 6.8251 | -0.28634 | 77.1159
[9 empty] | 6.8238 | -0.28554 | 77.1183
[9 empty] | 6.8238 | -0.28554 | 77.12
[9 empty] | 6.8244 | -0.28567 | 77.1145
[9 empty] | 6.8247 | -0.28554 | 77.1139
[9 empty] | 6.8244 | -0.28474 | 77.1148
[9 empty] | 6.8244 | -0.28659 | 77.0684
[9 empty] | 6.8253 | -0.28567 | 77.0748
[9 empty] | 6.8229 | -0.28554 | 77.0851
[9 empty] | 6.8242 | -0.28634 | 77.0868
[9 empty] | 6.8242 | -0.28542 | 77.0909
[9 empty] | 6.8242 | -0.28542 | 77.0994
[9 empty] | 6.8242 | -0.28542 | 77.1014
[9 empty] | 6.8251 | -0.28542 | 77.101
[9 empty] | 6.8253 | -0.28567 | 77.1032
[9 empty] | 6.8253 | -0.28567 | 77.1061
[9 empty] | 6.8244 | -0.28659 | 77.1064
[9 empty] | 6.825 | -0.28579 | 77.1141
[9 empty] | 6.824 | -0.28487 | 77.1133
[9 empty] | 6.8244 | -0.28567 | 77.1153
[9 empty] | 6.8244 | -0.28659 | 77.1114
[9 empty] | 6.8253 | -0.28659 | 77.1124
[9 empty] | 6.8244 | -0.28567 | 77.115
[9 empty] | 6.8247 | -0.28647 | 77.1173
[9 empty] | 6.8242 | -0.28542 | 77.1185
[9 empty] | 6.8251 | -0.28542 | 77.1221
[9 empty] | 6.8244 | -0.28567 | 77.1225
[9 empty] | 6.8247 | -0.28554 | 77.1243
[9 empty] | 6.8253 | -0.28567 | 77.124
[9 empty] | 6.8253 | -0.28659 | 77.1219
[9 empty] | 6.8247 | -0.28554 | 77.1232
[9 empty] | 6.8247 | -0.28554 | 77.1242
[9 empty] | 6.8244 | -0.28659 | 77.122
[9 empty] | 6.8253 | -0.28659 | 77.122
[9 empty] | 6.8253 | -0.28567 | 77.1234
[9 empty] | 6.8253 | -0.28567 | 77.1239
[9 empty] | 6.8253 | -0.28659 | 77.1198
[9 empty] | 6.8238 | -0.28647 | 77.1193
[9 empty] | 6.8257 | -0.28554 | 77.1226
[9 empty] | 6.826 | -0.28634 | 77.095
[9 empty] | 6.8247 | -0.28554 | 77.1024
[9 empty] | 6.8251 | -0.28542 | 77.1103
[9 empty] | 6.826 | -0.28542 | 77.1148
[9 empty] | 6.8244 | -0.28659 | 77.1139
[9 empty] | 6.8257 | -0.28647 | 77.1111
[9 empty] | 6.8247 | -0.28647 | 77.1107
[9 empty] | 6.8247 | -0.28647 | 77.1161
[9 empty] | 6.8253 | -0.28567 | 77.1175
[9 empty] | 6.8262 | -0.28474 | 77.1174
[9 empty] | 6.825 | -0.28487 | 77.1169
[9 empty] | 6.8253 | -0.28474 | 77.108
[9 empty] | 6.8253 | -0.28567 | 77.1113
[9 empty] | 6.8266 | -0.28554 | 77.1143
[9 empty] | 6.8257 | -0.28554 | 77.1164
[9 empty] | 6.8257 | -0.28554 | 77.117
[9 empty] | 6.8253 | -0.28567 | 77.1164
[9 empty] | 6.8257 | -0.28554 | 77.1191
[9 empty] | 6.8257 | -0.28554 | 77.1157
[9 empty] | 6.8269 | -0.28727 | 77.1188
[9 empty] | 6.8257 | -0.28647 | 77.1131
[9 empty] | 6.8264 | -0.2853 | 77.1158
[9 empty] | 6.8266 | -0.28647 | 77.1182
[9 empty] | 6.8257 | -0.28647 | 77.1208
[9 empty] | 6.8257 | -0.28554 | 77.1219
[9 empty] | 6.8262 | -0.28474 | 77.1244
[9 empty] | 6.8262 | -0.28659 | 77.1248
[9 empty] | 6.8266 | -0.28554 | 77.0998
[9 empty] | 6.8262 | -0.28567 | 77.1101
[9 empty] | 6.8262 | -0.28567 | 77.1146
[9 empty] | 6.8259 | -0.28579 | 77.1175
[9 empty] | 6.825 | -0.28487 | 77.1198
[9 empty] | 6.825 | -0.28579 | 77.1224
[9 empty] | 6.8262 | -0.28567 | 77.1248
[9 empty] | 6.8262 | -0.28659 | 77.1224
[9 empty] | 6.8262 | -0.28474 | 77.1224
[9 empty] | 6.8259 | -0.28579 | 77.1211
[9 empty] | 6.8259 | -0.28579 | 77.1192
[9 empty] | 6.8257 | -0.28554 | 77.1198
[9 empty] | 6.8262 | -0.28567 | 77.122
[9 empty] | 6.8266 | -0.28554 | 77.1241
[9 empty] | 6.8262 | -0.28567 | 77.1258
[9 empty] | 6.8262 | -0.28659 | 77.1269
[9 empty] | 6.8262 | -0.28474 | 77.1149
[9 empty] | 6.8269 | -0.28542 | 77.119
[9 empty] | 6.8247 | -0.28647 | 77.1159
[9 empty] | 6.8266 | -0.28554 | 77.1202
[9 empty] | 6.8269 | -0.2845 | 77.1208
[9 empty] | 6.8269 | -0.28634 | 77.1236
[9 empty] | 6.8266 | -0.28647 | 77.1233
[9 empty] | 6.8266 | -0.28647 | 77.1237
[9 empty] | 6.8266 | -0.28647 | 77.124
[9 empty] | 6.8269 | -0.28634 | 77.1259
[9 empty] | 6.8269 | -0.28634 | 77.127
[9 empty] | 6.8266 | -0.28647 | 77.128
[9 empty] | 6.8275 | -0.28647 | 77.1299
[9 empty] | 6.8266 | -0.28554 | 77.1299
[9 empty] | 6.8262 | -0.28567 | 77.1277
[9 empty] | 6.8266 | -0.28554 | 77.1291
[9 empty] | 6.8275 | -0.28554 | 77.1308
[9 empty] | 6.8266 | -0.28554 | 77.1256
[9 empty] | 6.8268 | -0.28579 | 77.1252
[9 empty] | 6.8272 | -0.28567 | 77.1265
[9 empty] | 6.8268 | -0.28671 | 77.1266
[9 empty] | 6.8268 | -0.28579 | 77.1224
[9 empty] | 6.8272 | -0.28567 | 77.1178
[9 empty] | 6.8272 | -0.28474 | 77.1206
[9 empty] | 6.8272 | -0.28567 | 77.124
[9 empty] | 6.8275 | -0.28647 | 77.1174
[9 empty] | 6.8281 | -0.28567 | 77.1097
[9 empty] | 6.8275 | -0.28554 | 77.1165
[9 empty] | 6.8275 | -0.28647 | 77.1199
[9 empty] | 6.8284 | -0.28554 | 77.1247
[9 empty] | 6.8275 | -0.28647 | 77.1259
[9 empty] | 6.8279 | -0.28634 | 77.128
[9 empty] | 6.8279 | -0.28542 | 77.1287
[9 empty] | 6.8279 | -0.28634 | 77.1296
[9 empty] | 6.8281 | -0.28659 | 77.1294
[9 empty] | 6.8284 | -0.28647 | 77.1285
[9 empty] | 6.8284 | -0.28751 | 77.1289
[9 empty] | 6.8284 | -0.28659 | 77.1301
[9 empty] | 6.8272 | -0.28567 | 77.126
[9 empty] | 6.8272 | -0.28751 | 77.1266
[9 empty] | 6.8284 | -0.28739 | 77.12
[9 empty] | 6.829 | -0.28659 | 77.1217
[9 empty] | 6.8299 | -0.28659 | 77.1111
[9 empty] | 6.829 | -0.28474 | 77.119
[9 empty] | 6.8281 | -0.28567 | 77.1192
[9 empty] | 6.8303 | -0.28554 | 77.1218
[9 empty] | 6.8287 | -0.28671 | 77.119
[9 empty] | 6.829 | -0.28659 | 77.123
[9 empty] | 6.8296 | -0.28671 | 77.1256
[9 empty] | 6.8294 | -0.28554 | 77.1274
[9 empty] | 6.8284 | -0.28554 | 77.1278
[9 empty] | 6.8284 | -0.28634 | 77.126
[9 empty] | 6.8279 | -0.28634 | 77.1273
[9 empty] | 6.8288 | -0.28542 | 77.1293
[9 empty] | 6.8294 | -0.28647 | 77.1244
[9 empty] | 6.8294 | -0.28554 | 77.1263
[9 empty] | 6.8306 | -0.28634 | 77.1284
[9 empty] | 6.829 | -0.28659 | 77.1238
[9 empty] | 6.8306 | -0.28634 | 77.1271
[9 empty] | 6.8299 | -0.28567 | 77.1288
[9 empty] | 6.829 | -0.28659 | 77.1286
[9 empty] | 6.8296 | -0.28671 | 77.1297
[9 empty] | 6.8309 | -0.28567 | 77.1295
[9 empty] | 6.8305 | -0.28579 | 77.1296
[9 empty] | 6.8299 | -0.28567 | 77.1306
[9 empty] | 6.8309 | -0.28567 | 77.1322
[9 empty] | 6.8309 | -0.28659 | 77.1331
[9 empty] | 6.8309 | -0.28659 | 77.1338
[9 empty] | 6.8318 | -0.28567 | 77.135
[9 empty] | 6.8309 | -0.28567 | 77.1344
[9 empty] | 6.8312 | -0.28647 | 77.135
[9 empty] | 6.8309 | -0.28567 | 77.1354
[9 empty] | 6.8325 | -0.28542 | 77.1356
[9 empty] | 6.8312 | -0.28647 | 77.1192
[9 empty] | 6.8312 | -0.28647 | 77.1218
[9 empty] | 6.8309 | -0.28659 | 77.1228
[9 empty] | 6.8321 | -0.28554 | 77.1265
[9 empty] | 6.8312 | -0.28647 | 77.1273
[9 empty] | 6.8306 | -0.28727 | 77.1287
[9 empty] | 6.8306 | -0.28634 | 77.13
[9 empty] | 6.8316 | -0.28542 | 77.1317
[9 empty] | 6.8312 | -0.28739 | 77.1298
[9 empty] | 6.8316 | -0.28727 | 77.1313
[9 empty] | 6.8325 | -0.28634 | 77.1338
[9 empty] | 6.8321 | -0.28647 | 77.128
[9 empty] | 6.8321 | -0.28647 | 77.1278
[9 empty] | 6.8321 | -0.28554 | 77.1285
[9 empty] | 6.8312 | -0.28739 | 77.1301
[9 empty] | 6.8324 | -0.28671 | 77.132
[9 empty] | 6.8331 | -0.28647 | 77.1339
[9 empty] | 6.8321 | -0.28554 | 77.1343
[9 empty] | 6.8327 | -0.28659 | 77.1359
[9 empty] | 6.8327 | -0.28567 | 77.1365
[9 empty] | 6.8327 | -0.28659 | 77.1371
[9 empty] | 6.8336 | -0.28659 | 77.1389
[9 empty] | 6.8336 | -0.28567 | 77.1392
[9 empty] | 6.8327 | -0.28659 | 77.1381
[9 empty] | 6.8336 | -0.28751 | 77.1388
[9 empty] | 6.8331 | -0.28739 | 77.1388
[9 empty] | 6.8331 | -0.28647 | 77.1387
[9 empty] | 6.834 | -0.28647 | 77.1395
[9 empty] | 6.834 | -0.28647 | 77.1396
[9 empty] | 6.8331 | -0.28647 | 77.1392
[9 empty] | 6.8331 | -0.28647 | 77.1392
[9 empty] | 6.8334 | -0.28634 | 77.14
[9 empty] | 6.834 | -0.28554 | 77.1401
[9 empty] | 6.8325 | -0.28542 | 77.139
[9 empty] | 6.834 | -0.28554 | 77.1406
[9 empty] | 6.834 | -0.28739 | 77.14
[9 empty] | 6.8321 | -0.28739 | 77.1383
[9 empty] | 6.8331 | -0.28554 | 77.1389
[9 empty] | 6.8336 | -0.28659 | 77.1394
[9 empty] | 6.8336 | -0.28567 | 77.1395
[9 empty] | 6.8331 | -0.28647 | 77.1367
[9 empty] | 6.834 | -0.28647 | 77.1351
[9 empty] | 6.8336 | -0.28659 | 77.1354
[9 empty] | 6.8336 | -0.28659 | 77.1365
[9 empty] | 6.8327 | -0.28659 | 77.1367
[9 empty] | 6.8327 | -0.28474 | 77.1371
[9 empty] | 6.8327 | -0.28659 | 77.1378
[9 empty] | 6.8333 | -0.28659 | 77.134
[9 empty] | 6.8336 | -0.28659 | 77.1341
[9 empty] | 6.8333 | -0.28579 | 77.1345
[9 empty] | 6.8336 | -0.28567 | 77.1356
[9 empty] | 6.8327 | -0.28474 | 77.1361
[9 empty] | 6.8336 | -0.28567 | 77.138
[9 empty] | 6.8336 | -0.28659 | 77.1446
[9 empty] | 6.8349 | -0.28554 | 77.1461
[9 empty] | 6.8336 | -0.28659 | 77.1452
[9 empty] | 6.8336 | -0.28567 | 77.1451
[9 empty] | 6.834 | -0.28554 | 77.1453
[9 empty] | 6.8353 | -0.28727 | 77.1459
[9 empty] | 6.8343 | -0.28634 | 77.1447
[9 empty] | 6.8349 | -0.28739 | 77.1323
[9 empty] | 6.8343 | -0.28634 | 77.1339
[9 empty] | 6.8343 | -0.28542 | 77.1349
[9 empty] | 6.834 | -0.28647 | 77.1327
[9 empty] | 6.8336 | -0.28659 | 77.1338
[9 empty] | 6.8336 | -0.28751 | 77.1354
[9 empty] | 6.8343 | -0.28634 | 77.1369
[9 empty] | 6.834 | -0.28647 | 77.1375
[9 empty] | 6.8336 | -0.28567 | 77.1429
[9 empty] | 6.8336 | -0.28659 | 77.1429
[9 empty] | 6.8346 | -0.28659 | 77.1441
[9 empty] | 6.8336 | -0.28659 | 77.1425
[9 empty] | 6.8342 | -0.28579 | 77.1423
[9 empty] | 6.8346 | -0.28567 | 77.1422
[9 empty] | 6.8333 | -0.28579 | 77.141
[9 empty] | 6.8346 | -0.28659 | 77.1425
[9 empty] | 6.8342 | -0.28579 | 77.1422
[9 empty] | 6.8342 | -0.28579 | 77.1423
[9 empty] | 6.8346 | -0.28659 | 77.1428
[9 empty] | 6.8346 | -0.28659 | 77.1425
[9 empty] | 6.8346 | -0.28659 | 77.1424
[9 empty] | 6.8342 | -0.28671 | 77.1418
[9 empty] | 6.8355 | -0.28751 | 77.1431
[9 empty] | 6.8342 | -0.28751 | 77.1422
[9 empty] | 6.8349 | -0.28554 | 77.1403
[9 empty] | 6.8346 | -0.28474 | 77.1398
[9 empty] | 6.8351 | -0.28474 | 77.1409
[9 empty] | 6.8358 | -0.28647 | 77.1417
[9 empty] | 6.8358 | -0.28647 | 77.1414
[9 empty] | 6.8355 | -0.28567 | 77.141
[9 empty] | 6.8358 | -0.28647 | 77.1413
[9 empty] | 6.8368 | -0.28647 | 77.1427
[9 empty] | 6.8362 | -0.28727 | 77.1359
[9 empty] | 6.8371 | -0.28634 | 77.1383
[9 empty] | 6.8358 | -0.28647 | 77.1381
[9 empty] | 6.8368 | -0.28647 | 77.1395
[9 empty] | 6.8365 | -0.28622 | 77.1401
[9 empty] | 6.8355 | -0.28659 | 77.1393
[9 empty] | 6.8358 | -0.28647 | 77.1406
[9 empty] | 6.8353 | -0.28634 | 77.1405
[9 empty] | 6.8358 | -0.28647 | 77.1417
[9 empty] | 6.8358 | -0.28647 | 77.1436
[9 empty] | 6.8368 | -0.28647 | 77.1415
[9 empty] | 6.8373 | -0.28844 | 77.1279
[9 empty] | 6.8373 | -0.28751 | 77.1293
[9 empty] | 6.8373 | -0.28659 | 77.1326
[9 empty] | 6.8373 | -0.28659 | 77.1345
[9 empty] | 6.837 | -0.28671 | 77.1364
[9 empty] | 6.8373 | -0.28659 | 77.1383
[9 empty] | 6.8386 | -0.28647 | 77.1405
[9 empty] | 6.8392 | -0.28659 | 77.1424
[9 empty] | 6.8379 | -0.28671 | 77.1422
[9 empty] | 6.8388 | -0.28671 | 77.1435
[9 empty] | 6.8388 | -0.28671 | 77.1436
[9 empty] | 6.8379 | -0.28671 | 77.1436
[9 empty] | 6.8392 | -0.28659 | 77.1452
[9 empty] | 6.8401 | -0.28567 | 77.1477
[9 empty] | 6.8392 | -0.28659 | 77.1473
[9 empty] | 6.8405 | -0.28554 | 77.1486
[9 empty] | 6.8398 | -0.28579 | 77.1552
[9 empty] | 6.8392 | -0.28844 | 77.1461
[9 empty] | 6.8392 | -0.28567 | 77.1463
[9 empty] | 6.8401 | -0.28567 | 77.1473
[9 empty] | 6.8401 | -0.28659 | 77.1441
[9 empty] | 6.8383 | -0.28659 | 77.1428
[9 empty] | 6.8401 | -0.28659 | 77.1444
[9 empty] | 6.8392 | -0.28567 | 77.1428
[9 empty] | 6.8399 | -0.28542 | 77.1443
[9 empty] | 6.8392 | -0.28567 | 77.1445
[9 empty] | 6.8401 | -0.28567 | 77.146
[9 empty] | 6.8407 | -0.28671 | 77.1415
[9 empty] | 6.8395 | -0.28659 | 77.1414
[9 empty] | 6.8395 | -0.28647 | 77.144
[9 empty] | 6.8405 | -0.28739 | 77.1455
[9 empty] | 6.8405 | -0.28647 | 77.1461
[9 empty] | 6.8408 | -0.28727 | 77.1515
[9 empty] | 6.841 | -0.28844 | 77.1537
[9 empty] | 6.8414 | -0.28739 | 77.1538
[9 empty] | 6.8417 | -0.28634 | 77.1541
[9 empty] | 6.8414 | -0.28647 | 77.1532
[9 empty] | 6.8414 | -0.28739 | 77.1528
[9 empty] | 6.8417 | -0.28727 | 77.1528
[9 empty] | 6.8414 | -0.28739 | 77.1523
[9 empty] | 6.8417 | -0.28634 | 77.1517
[9 empty] | 6.8414 | -0.28647 | 77.1473
[9 empty] | 6.842 | -0.28659 | 77.1513
[9 empty] | 6.842 | -0.28751 | 77.1571
[9 empty] | 6.841 | -0.28659 | 77.1557
[9 empty] | 6.841 | -0.28659 | 77.1566
[9 empty] | 6.841 | -0.28659 | 77.1556
[9 empty] | 6.8423 | -0.28647 | 77.1564
[9 empty] | 6.8416 | -0.28671 | 77.1607
[9 empty] | 6.8416 | -0.28671 | 77.1596
[9 empty] | 6.8423 | -0.28647 | 77.1601
[9 empty] | 6.8416 | -0.28579 | 77.1527
[9 empty] | 6.842 | -0.28659 | 77.1526
[9 empty] | 6.8432 | -0.28647 | 77.1538
[9 empty] | 6.8436 | -0.28634 | 77.1545
[9 empty] | 6.8432 | -0.28739 | 77.1574
[9 empty] | 6.8423 | -0.28647 | 77.1633
[9 empty] | 6.8423 | -0.28647 | 77.1633
[9 empty] | 6.8423 | -0.28554 | 77.1591
[9 empty] | 6.8423 | -0.28647 | 77.1623
[9 empty] | 6.8432 | -0.28647 | 77.1677
[9 empty] | 6.8432 | -0.28647 | 77.1677
[9 empty] | 6.8429 | -0.28659 | 77.1677
[9 empty] | 6.8436 | -0.28634 | 77.1692
[9 empty] | 6.8432 | -0.28647 | 77.1663
[9 empty] | 6.8427 | -0.28634 | 77.1637
[9 empty] | 6.8445 | -0.28727 | 77.1561
[9 empty] | 6.8436 | -0.28634 | 77.1551
[9 empty] | 6.8441 | -0.28647 | 77.1552
[9 empty] | 6.8438 | -0.28659 | 77.1582
[9 empty] | 6.8441 | -0.28647 | 77.1585
[9 empty] | 6.8438 | -0.28659 | 77.1664
[9 empty] | 6.8441 | -0.28647 | 77.1699
[9 empty] | 6.8445 | -0.28634 | 77.17
[9 empty] | 6.8441 | -0.28739 | 77.169
[9 empty] | 6.8451 | -0.28739 | 77.1701
[9 empty] | 6.8438 | -0.28567 | 77.169
[9 empty] | 6.8456 | -0.28751 | 77.1706
[9 empty] | 6.8447 | -0.28659 | 77.1665
[9 empty] | 6.8447 | -0.28659 | 77.1658
[9 empty] | 6.8447 | -0.28659 | 77.1709
[9 empty] | 6.8456 | -0.28659 | 77.1725
[9 empty] | 6.8451 | -0.28739 | 77.1719
[9 empty] | 6.8453 | -0.28579 | 77.1738
[9 empty] | 6.8462 | -0.28671 | 77.1742
[9 empty] | 6.8462 | -0.28671 | 77.1714
[9 empty] | 6.8453 | -0.28671 | 77.172
[9 empty] | 6.8456 | -0.28751 | 77.173
[9 empty] | 6.8456 | -0.28751 | 77.179
[9 empty] | 6.846 | -0.28647 | 77.182
[9 empty] | 6.8456 | -0.28659 | 77.1826
[9 empty] | 6.8456 | -0.28659 | 77.1829
[9 empty] | 6.8451 | -0.28647 | 77.1812
[9 empty] | 6.8463 | -0.28727 | 77.1803
[9 empty] | 6.8463 | -0.28634 | 77.1763
[9 empty] | 6.846 | -0.28739 | 77.1743
[9 empty] | 6.846 | -0.28647 | 77.1747
[9 empty] | 6.846 | -0.28554 | 77.1761
[9 empty] | 6.8473 | -0.28634 | 77.1784
[9 empty] | 6.8469 | -0.28554 | 77.1793
[9 empty] | 6.8469 | -0.28739 | 77.1817
[9 empty] | 6.8469 | -0.28739 | 77.1826
[9 empty] | 6.8473 | -0.28739 | 77.1807
[9 empty] | 6.8462 | -0.28671 | 77.1811
[9 empty] | 6.8471 | -0.28671 | 77.1847
[9 empty] | 6.8471 | -0.28671 | 77.1872
[9 empty] | 6.8469 | -0.28739 | 77.1872
[9 empty] | 6.8471 | -0.28671 | 77.1445
[9 empty] | 6.8471 | -0.28579 | 77.1606
[9 empty] | 6.8462 | -0.28579 | 77.1712
[9 empty] | 6.8475 | -0.28751 | 77.1737
[9 empty] | 6.8475 | -0.28659 | 77.177
[9 empty] | 6.8481 | -0.28671 | 77.1793
[9 empty] | 6.8478 | -0.28647 | 77.1813
[9 empty] | 6.8478 | -0.28739 | 77.1831
[9 empty] | 6.8478 | -0.28554 | 77.1845
[9 empty] | 6.8478 | -0.28647 | 77.1876
[9 empty] | 6.8478 | -0.28739 | 77.1896
[9 empty] | 6.8488 | -0.28647 | 77.1906
[9 empty] | 6.8478 | -0.28647 | 77.19
[9 empty] | 6.8488 | -0.28647 | 77.1873
[9 empty] | 6.8488 | -0.28739 | 77.188
[9 empty] | 6.8488 | -0.28647 | 77.1889
[9 empty] | 6.8482 | -0.28727 | 77.189
[9 empty] | 6.8488 | -0.28554 | 77.1897
[9 empty] | 6.8488 | -0.28647 | 77.1907
[9 empty] | 6.8484 | -0.28659 | 77.1905
[9 empty] | 6.8475 | -0.28751 | 77.1992
[9 empty] | 6.8484 | -0.28567 | 77.2003
[9 empty] | 6.8475 | -0.28751 | 77.1992
[9 empty] | 6.8481 | -0.28764 | 77.1944
[9 empty] | 6.8481 | -0.28671 | 77.194
[9 empty] | 6.8484 | -0.28659 | 77.1944
[9 empty] | 6.8481 | -0.28671 | 77.1943
[9 empty] | 6.8484 | -0.28751 | 77.1989
[9 empty] | 6.8484 | -0.28659 | 77.1986
[9 empty] | 6.8477 | -0.28591 | 77.1979
[9 empty] | 6.8481 | -0.28671 | 77.1995
[9 empty] | 6.8477 | -0.28684 | 77.2026
[9 empty] | 6.8488 | -0.28647 | 77.199
[9 empty] | 6.8484 | -0.28659 | 77.1986
[9 empty] | 6.8481 | -0.28579 | 77.2068
[9 empty] | 6.8481 | -0.28764 | 77.2063
[9 empty] | 6.8484 | -0.28567 | 77.1977
[9 empty] | 6.8486 | -0.28684 | 77.1947
[9 empty] | 6.8477 | -0.28684 | 77.1949
[9 empty] | 6.8481 | -0.28671 | 77.1973
[9 empty] | 6.8481 | -0.28671 | 77.198
[9 empty] | 6.8484 | -0.28567 | 77.1983
[9 empty] | 6.849 | -0.28764 | 77.1988
[9 empty] | 6.8484 | -0.28659 | 77.1978
[9 empty] | 6.8481 | -0.28671 | 77.197
[9 empty] | 6.8493 | -0.28659 | 77.1979
[9 empty] | 6.8488 | -0.28647 | 77.1991
[9 empty] | 6.8484 | -0.28659 | 77.197
[9 empty] | 6.8497 | -0.28647 | 77.2007
[9 empty] | 6.8497 | -0.28739 | 77.2005
[9 empty] | 6.8493 | -0.28751 | 77.1995
[9 empty] | 6.8484 | -0.28659 | 77.1984
[9 empty] | 6.8497 | -0.28647 | 77.2136
[9 empty] | 6.8484 | -0.28751 | 77.2092
[9 empty] | 6.8493 | -0.28659 | 77.2093
[9 empty] | 6.8484 | -0.28659 | 77.2085
[9 empty] | 6.8497 | -0.28554 | 77.2133
[9 empty] | 6.8497 | -0.28739 | 77.2132
[9 empty] | 6.8497 | -0.28739 | 77.2154
[9 empty] | 6.8497 | -0.28647 | 77.2135
[9 empty] | 6.8488 | -0.28647 | 77.2115
[9 empty] | 6.85 | -0.28634 | 77.2114
[9 empty] | 6.8497 | -0.28739 | 77.2084
[9 empty] | 6.8497 | -0.28739 | 77.207
[9 empty] | 6.85 | -0.28727 | 77.2151
[9 empty] | 6.85 | -0.28647 | 77.215
[9 empty] | 6.8493 | -0.28751 | 77.2168
[9 empty] | 6.8506 | -0.28647 | 77.2254
[9 empty] | 6.8497 | -0.28739 | 77.2247
[9 empty] | 6.8503 | -0.28659 | 77.2205
[9 empty] | 6.8506 | -0.28739 | 77.2182
[9 empty] | 6.8503 | -0.28751 | 77.2156
[9 empty] | 6.8518 | -0.28671 | 77.2215
[9 empty] | 6.8512 | -0.28659 | 77.2228
[9 empty] | 6.8512 | -0.28751 | 77.2273
[9 empty] | 6.8512 | -0.28659 | 77.2299
[9 empty] | 6.8499 | -0.28671 | 77.2295
[9 empty] | 6.8512 | -0.28659 | 77.2336
[9 empty] | 6.8512 | -0.28751 | 77.2336
[9 empty] | 6.8518 | -0.28764 | 77.2358
[9 empty] | 6.8503 | -0.28659 | 77.2361
[9 empty] | 6.8512 | -0.28659 | 77.2374
[9 empty] | 6.8493 | -0.28844 | 77.2264
[9 empty] | 6.8512 | -0.28659 | 77.2218
[9 empty] | 6.8503 | -0.28659 | 77.2219
[9 empty] | 6.8515 | -0.28739 | 77.2241
[9 empty] | 6.8512 | -0.28659 | 77.2291
[9 empty] | 6.8515 | -0.28647 | 77.2335
[9 empty] | 6.8519 | -0.28727 | 77.2354
[9 empty] | 6.8525 | -0.28739 | 77.2428
[9 empty] | 6.8528 | -0.28634 | 77.243
[9 empty] | 6.8537 | -0.28727 | 77.244
[9 empty] | 6.8525 | -0.28739 | 77.2435
[9 empty] | 6.8534 | -0.28647 | 77.2444
[9 empty] | 6.8534 | -0.28739 | 77.246
[9 empty] | 6.8534 | -0.28831 | 77.2457
[9 empty] | 6.853 | -0.28659 | 77.2451
[9 empty] | 6.8543 | -0.28647 | 77.2436
[9 empty] | 6.8534 | -0.28739 | 77.2558
[9 empty] | 6.854 | -0.28659 | 77.2622
[9 empty] | 6.8543 | -0.28634 | 77.2625
[9 empty] | 6.8552 | -0.28647 | 77.2671
[9 empty] | 6.8543 | -0.28739 | 77.2689
[9 empty] | 6.8562 | -0.28647 | 77.2633
[9 empty] | 6.8552 | -0.28739 | 77.2604
[9 empty] | 6.854 | -0.28659 | 77.2828
[9 empty] | 6.8552 | -0.28739 | 77.2948
[9 empty] | 6.8552 | -0.28739 | 77.2929
[9 empty] | 6.8565 | -0.28634 | 77.2792
[9 empty] | 6.8556 | -0.28727 | 77.2919
[9 empty] | 6.8571 | -0.28739 | 77.288
[9 empty] | 6.8558 | -0.28751 | 77.2486
[9 empty] | 6.8562 | -0.28647 | 77.249
[9 empty] | 6.8552 | -0.28739 | 77.2689
[9 empty] | 6.8552 | -0.28739 | 77.2702
[9 empty] | 6.8565 | -0.28727 | 77.278
[9 empty] | 6.8565 | -0.28727 | 77.2882
[9 empty] | 6.8555 | -0.28671 | 77.2963
[9 empty] | 6.8555 | -0.28671 | 77.2599
[9 empty] | 6.8558 | -0.28751 | 77.2597
[9 empty] | 6.8558 | -0.28659 | 77.2674
[9 empty] | 6.8558 | -0.28659 | 77.2695
[9 empty] | 6.8549 | -0.28659 | 77.2728
[9 empty] | 6.8558 | -0.28751 | 77.2735
[9 empty] | 6.8555 | -0.28659 | 77.2787
[9 empty] | 6.8558 | -0.28671 | 77.2608
[9 empty] | 6.8558 | -0.28751 | 77.2681
[9 empty] | 6.8555 | -0.28856 | 77.2744
[9 empty] | 6.8555 | -0.28567 | 77.2834
[9 empty] | 6.8558 | -0.28567 | 77.2848
[9 empty] | 6.8567 | -0.28567 | 77.2747
[9 empty] | 6.8558 | -0.28659 | 77.2936
[9 empty] | 6.8564 | -0.28764 | 77.3022
[9 empty] | 6.8555 | -0.28671 | 77.3144
[9 empty] | 6.8564 | -0.28856 | 77.3154
[9 empty] | 6.8564 | -0.28579 | 77.3156
[9 empty] | 6.8571 | -0.28739 | 77.3188
[9 empty] | 6.8564 | -0.28671 | 77.3217
[9 empty] | 6.8567 | -0.28659 | 77.3254
[9 empty] | 6.8567 | -0.28567 | 77.3441
[9 empty] | 6.8571 | -0.28647 | 77.3417
[9 empty] | 6.8571 | -0.28739 | 77.342
[9 empty] | 6.8558 | -0.28751 | 77.3477
[9 empty] | 6.8567 | -0.28659 | 77.3473
[9 empty] | 6.8571 | -0.28647 | 77.3461
[9 empty] | 6.8562 | -0.28647 | 77.339
[9 empty] | 6.8573 | -0.28764 | 77.3397
[9 empty] | 6.8567 | -0.28659 | 77.3439
[9 empty] | 6.8567 | -0.28659 | 77.3372
[9 empty] | 6.8577 | -0.28659 | 77.3316
[9 empty] | 6.8577 | -0.28659 | 77.3361
[9 empty] | 6.8567 | -0.28659 | 77.3443
[9 empty] | 6.8586 | -0.28659 | 77.3515
[9 empty] | 6.8573 | -0.28579 | 77.3448
[9 empty] | 6.8582 | -0.28764 | 77.3449
[9 empty] | 6.8586 | -0.28751 | 77.3513
[9 empty] | 6.858 | -0.28739 | 77.3331
[9 empty] | 6.8599 | -0.28647 | 77.3332
[9 empty] | 6.8595 | -0.28751 | 77.3263
[9 empty] | 6.8595 | -0.28659 | 77.3766
[9 empty] | 6.8573 | -0.28671 | 77.3866
[9 empty] | 6.8592 | -0.28671 | 77.3889
[9 empty] | 6.8589 | -0.28647 | 77.3609
[9 empty] | 6.8586 | -0.28751 | 77.3759
[9 empty] | 6.8586 | -0.28659 | 77.3767
[9 empty] | 6.8601 | -0.28764 | 77.3725
[9 empty] | 6.8601 | -0.28671 | 77.3661
[9 empty] | 6.8595 | -0.28751 | 77.3632
[9 empty] | 6.8601 | -0.28764 | 77.3634
[9 empty] | 6.8608 | -0.28647 | 77.3665
[9 empty] | 6.8604 | -0.28659 | 77.3662
[9 empty] | 6.8611 | -0.28727 | 77.3729
[9 empty] | 6.8617 | -0.28647 | 77.3712
[9 empty] | 6.8617 | -0.28647 | 77.3741
[9 empty] | 6.8614 | -0.28751 | 77.3822
[9 empty] | 6.8611 | -0.28727 | 77.3937
[9 empty] | 6.8626 | -0.28739 | 77.3935
[9 empty] | 6.8615 | -0.28714 | 77.3937
[9 empty] | 6.8621 | -0.28727 | 77.3825
[9 empty] | 6.8617 | -0.28739 | 77.3824
[9 empty] | 6.8611 | -0.28727 | 77.3785
[9 empty] | 6.8614 | -0.28751 | 77.3797
[9 empty] | 6.8623 | -0.28659 | 77.3915
[9 empty] | 6.8617 | -0.28647 | 77.3901
[9 empty] | 6.8614 | -0.28751 | 77.3855
[9 empty] | 6.8623 | -0.28751 | 77.3988
[9 empty] | 6.8623 | -0.28751 | 77.401
[9 empty] | 6.8623 | -0.28659 | 77.4073
[9 empty] | 6.8623 | -0.28659 | 77.405
[9 empty] | 6.8623 | -0.28659 | 77.4059
[9 empty] | 6.8617 | -0.28647 | 77.4083
[9 empty] | 6.8621 | -0.28634 | 77.4089
[9 empty] | 6.863 | -0.28727 | 77.4108
[9 empty] | 6.8623 | -0.28567 | 77.4128
[9 empty] | 6.863 | -0.28634 | 77.3944
[9 empty] | 6.8626 | -0.28647 | 77.3811
[9 empty] | 6.8626 | -0.28739 | 77.3934
[9 empty] | 6.8623 | -0.28751 | 77.3928
[9 empty] | 6.8636 | -0.28739 | 77.3971
[9 empty] | 6.8623 | -0.28659 | 77.3989
[9 empty] | 6.8619 | -0.28579 | 77.3978
[9 empty] | 6.8636 | -0.28554 | 77.3991
[9 empty] | 6.8623 | -0.28659 | 77.4099
[9 empty] | 6.8632 | -0.28659 | 77.4056
[9 empty] | 6.8623 | -0.28751 | 77.4067
[9 empty] | 6.8626 | -0.28647 | 77.4134
[9 empty] | 6.8632 | -0.28659 | 77.4283
[9 empty] | 6.8636 | -0.28739 | 77.4288
[9 empty] | 6.8626 | -0.28739 | 77.4317
[9 empty] | 6.8636 | -0.28739 | 77.4326
[9 empty] | 6.8626 | -0.28831 | 77.4312
[9 empty] | 6.8626 | -0.28739 | 77.4288
[9 empty] | 6.863 | -0.28727 | 77.4295
[9 empty] | 6.8632 | -0.28659 | 77.4301
[9 empty] | 6.8626 | -0.28739 | 77.4252
[9 empty] | 6.8628 | -0.28671 | 77.4236
[9 empty] | 6.8636 | -0.28647 | 77.4233
[9 empty] | 6.8623 | -0.28751 | 77.4233
[9 empty] | 6.8614 | -0.28659 | 77.4201
[9 empty] | 6.8636 | -0.28831 | 77.4056
[9 empty] | 6.8632 | -0.28659 | 77.4074
[9 empty] | 6.8632 | -0.28751 | 77.4048
[9 empty] | 6.8628 | -0.28671 | 77.389
[9 empty] | 6.8632 | -0.28659 | 77.3888
[9 empty] | 6.8632 | -0.28751 | 77.403
[9 empty] | 6.8632 | -0.28751 | 77.4014
[9 empty] | 6.8636 | -0.28647 | 77.4067
[9 empty] | 6.8626 | -0.28647 | 77.4091
[9 empty] | 6.8632 | -0.28659 | 77.4152
[9 empty] | 6.8632 | -0.28659 | 77.4199
[9 empty] | 6.8636 | -0.28831 | 77.4162
[9 empty] | 6.8636 | -0.28739 | 77.4166
[9 empty] | 6.8645 | -0.28739 | 77.4172
[9 empty] | 6.8652 | -0.28714 | 77.4138
[9 empty] | 6.8636 | -0.28739 | 77.4176
[9 empty] | 6.8636 | -0.28647 | 77.4052
[9 empty] | 6.8645 | -0.28739 | 77.4135
[9 empty] | 6.8636 | -0.28739 | 77.4153
[9 empty] | 6.8636 | -0.28739 | 77.4194
[9 empty] | 6.8632 | -0.28751 | 77.4221
[9 empty] | 6.8645 | -0.28739 | 77.4084
[9 empty] | 6.8641 | -0.28751 | 77.4131
[9 empty] | 6.8628 | -0.28579 | 77.4138
[9 empty] | 6.8638 | -0.28671 | 77.4131
[9 empty] | 6.8641 | -0.28659 | 77.4044
[9 empty] | 6.8645 | -0.28739 | 77.4138
[9 empty] | 6.8645 | -0.28647 | 77.4175
[9 empty] | 6.8638 | -0.28659 | 77.4099
[9 empty] | 6.8641 | -0.28751 | 77.4088
[9 empty] | 6.8628 | -0.28671 | 77.4059
[9 empty] | 6.865 | -0.28751 | 77.4073
[9 empty] | 6.8645 | -0.28647 | 77.4032
[9 empty] | 6.8645 | -0.28647 | 77.4081
[9 empty] | 6.8636 | -0.28647 | 77.4065
[9 empty] | 6.8645 | -0.28739 | 77.4088
[9 empty] | 6.8654 | -0.28647 | 77.4171
[9 empty] | 6.8658 | -0.28727 | 77.4118
[9 empty] | 6.8645 | -0.28739 | 77.4117
[9 empty] | 6.8641 | -0.28659 | 77.4033
[9 empty] | 6.8638 | -0.28764 | 77.3938
[9 empty] | 6.865 | -0.28751 | 77.3939
[9 empty] | 6.866 | -0.28567 | 77.4015
[9 empty] | 6.8656 | -0.28671 | 77.4018
[9 empty] | 6.8665 | -0.28764 | 77.4007
[9 empty] | 6.866 | -0.28567 | 77.3987
[9 empty] | 6.866 | -0.28751 | 77.3965
[9 empty] | 6.8663 | -0.28739 | 77.4068
[9 empty] | 6.8663 | -0.28739 | 77.4135
[9 empty] | 6.866 | -0.28659 | 77.3989
[9 empty] | 6.8663 | -0.28647 | 77.3978
[9 empty] | 6.8654 | -0.28554 | 77.3967
[9 empty] | 6.8663 | -0.28739 | 77.3981
[9 empty] | 6.8663 | -0.28647 | 77.398
[9 empty] | 6.8654 | -0.28739 | 77.3983
[9 empty] | 6.8672 | -0.28647 | 77.4003
[9 empty] | 6.8667 | -0.28634 | 77.4021
[9 empty] | 6.866 | -0.28659 | 77.3993
[9 empty] | 6.8665 | -0.28764 | 77.3993
[9 empty] | 6.8665 | -0.28671 | 77.404
[9 empty] | 6.8669 | -0.28659 | 77.4115
[9 empty] | 6.8675 | -0.28764 | 77.4116
[9 empty] | 6.8675 | -0.28671 | 77.4118
[9 empty] | 6.8675 | -0.28764 | 77.4122
[9 empty] | 6.8678 | -0.28567 | 77.3963
[9 empty] | 6.8678 | -0.28659 | 77.4101
[9 empty] | 6.8672 | -0.28554 | 77.4149
[9 empty] | 6.8672 | -0.28647 | 77.4148
[9 empty] | 6.8682 | -0.28739 | 77.4113
[9 empty] | 6.8691 | -0.28739 | 77.4094
[9 empty] | 6.8694 | -0.28727 | 77.4065
[9 empty] | 6.8684 | -0.28671 | 77.4125
[9 empty] | 6.8687 | -0.28659 | 77.4111
[9 empty] | 6.8684 | -0.28671 | 77.414
[9 empty] | 6.8687 | -0.28659 | 77.4172
[9 empty] | 6.8691 | -0.28554 | 77.4171
[9 empty] | 6.8693 | -0.28764 | 77.4145
[9 empty] | 6.8693 | -0.28764 | 77.3873
[9 empty] | 6.8693 | -0.28671 | 77.3907
[9 empty] | 6.8697 | -0.28659 | 77.4019
[9 empty] | 6.87 | -0.28647 | 77.4005
[9 empty] | 6.87 | -0.28739 | 77.4001
[9 empty] | 6.8687 | -0.28751 | 77.4074
[9 empty] | 6.87 | -0.28739 | 77.4066
[9 empty] | 6.8697 | -0.28659 | 77.3957
[9 empty] | 6.8697 | -0.28751 | 77.2406
[9 empty] | 6.8709 | -0.28739 | 77.1311
[9 empty] | 6.8691 | -0.28739 | 77.1009
[9 empty] | 6.8706 | -0.28751 | 77.0716
[9 empty] | 6.8706 | -0.28751 | 77.0665
[9 empty] | 6.8706 | -0.28751 | 77.0684
[9 empty] | 6.8702 | -0.28671 | 77.0716
[9 empty] | 6.8702 | -0.28671 | 77.0702
[9 empty] | 6.8712 | -0.28671 | 77.0735
[9 empty] | 6.8712 | -0.28764 | 77.0542
[9 empty] | 6.8702 | -0.28671 | 77.0284
[9 empty] | 6.8702 | -0.28764 | 77.0305
[9 empty] | 6.8712 | -0.28671 | 77.0297
[9 empty] | 6.8699 | -0.28764 | 76.9996
[9 empty] | 6.8702 | -0.28671 | 76.9947
[9 empty] | 6.8706 | -0.28751 | 76.9949
[9 empty] | 6.8715 | -0.28659 | 76.9896
[9 empty] | 6.8702 | -0.28764 | 76.9873
[9 empty] | 6.8697 | -0.28751 | 76.9695
[9 empty] | 6.8712 | -0.28856 | 76.9479
[9 empty] | 6.8708 | -0.28776 | 76.9474
[9 empty] | 6.8712 | -0.28764 | 76.9472
[9 empty] | 6.8715 | -0.28751 | 76.9481
[9 empty] | 6.8728 | -0.28647 | 76.9493
[9 empty] | 6.8709 | -0.28739 | 76.9476
[9 empty] | 6.8719 | -0.28739 | 76.9326
[9 empty] | 6.8715 | -0.28844 | 76.9247
[9 empty] | 6.8728 | -0.28739 | 76.9134
[9 empty] | 6.8728 | -0.28647 | 76.9116
[9 empty] | 6.8722 | -0.28727 | 76.9099
[9 empty] | 6.8713 | -0.28727 | 76.9071
[9 empty] | 6.8722 | -0.28727 | 76.9069
[9 empty] | 6.8719 | -0.28831 | 76.895
[9 empty] | 6.8719 | -0.28831 | 76.8955
[9 empty] | 6.8728 | -0.28739 | 76.8889
[9 empty] | 6.8719 | -0.28739 | 76.8801
[9 empty] | 6.8724 | -0.28751 | 76.8774
[9 empty] | 6.8724 | -0.28844 | 76.8758
[9 empty] | 6.8724 | -0.28751 | 76.8726
[9 empty] | 6.8734 | -0.28751 | 76.8712
[9 empty] | 6.873 | -0.28764 | 76.8693
[9 empty] | 6.8743 | -0.28751 | 76.8682
[9 empty] | 6.8739 | -0.28764 | 76.8671
[9 empty] | 6.8743 | -0.28751 | 76.8666
[9 empty] | 6.8739 | -0.28764 | 76.8653
[9 empty] | 6.8743 | -0.28659 | 76.8648
[9 empty] | 6.8739 | -0.28671 | 76.8634
[9 empty] | 6.8752 | -0.28844 | 76.8645
[9 empty] | 6.8752 | -0.28659 | 76.8641
[9 empty] | 6.875 | -0.28634 | 76.8637
[9 empty] | 6.8737 | -0.28739 | 76.8625
[9 empty] | 6.8737 | -0.28739 | 76.862
[9 empty] | 6.8746 | -0.28739 | 76.8623
[9 empty] | 6.8759 | -0.28634 | 76.863
[9 empty] | 6.8743 | -0.28751 | 76.8613
[9 empty] | 6.8746 | -0.28739 | 76.8615
[9 empty] | 6.8756 | -0.28739 | 76.8619
[9 empty] | 6.8752 | -0.28751 | 76.8615
[9 empty] | 6.8746 | -0.28739 | 76.8604
[9 empty] | 6.8749 | -0.28764 | 76.8589
[9 empty] | 6.8752 | -0.28751 | 76.859
[9 empty] | 6.8761 | -0.28751 | 76.8601
[9 empty] | 6.8758 | -0.28764 | 76.8595
[9 empty] | 6.8765 | -0.28739 | 76.8599
[9 empty] | 6.8765 | -0.28739 | 76.8597
[9 empty] | 6.8765 | -0.28751 | 76.8582
[9 empty] | 6.8758 | -0.28671 | 76.854
[9 empty] | 6.8767 | -0.28764 | 76.8548
[9 empty] | 6.8767 | -0.28764 | 76.8495
[9 empty] | 6.8771 | -0.28751 | 76.8477
[9 empty] | 6.8767 | -0.28764 | 76.8473
[9 empty] | 6.8771 | -0.28751 | 76.8476
[9 empty] | 6.8776 | -0.28671 | 76.8423
[9 empty] | 6.8767 | -0.28856 | 76.8415
[9 empty] | 6.8767 | -0.28671 | 76.8415
[9 empty] | 6.8776 | -0.28764 | 76.8423
[9 empty] | 6.8773 | -0.28684 | 76.842
[9 empty] | 6.8767 | -0.28764 | 76.8377
[9 empty] | 6.8767 | -0.28671 | 76.8375
[9 empty] | 6.8776 | -0.28764 | 76.8374
[9 empty] | 6.8773 | -0.28684 | 76.8374
[9 empty] | 6.8773 | -0.28684 | 76.8351
[9 empty] | 6.8773 | -0.28776 | 76.833
[9 empty] | 6.8773 | -0.28764 | 76.8308
[9 empty] | 6.8776 | -0.28764 | 76.831
[9 empty] | 6.8776 | -0.28764 | 76.8307
[9 empty] | 6.878 | -0.28751 | 76.8307
[9 empty] | 6.878 | -0.28751 | 76.8307
[9 empty] | 6.8776 | -0.28671 | 76.8288
[9 empty] | 6.8776 | -0.28764 | 76.825
[9 empty] | 6.878 | -0.28751 | 76.8248
[9 empty] | 6.8783 | -0.28647 | 76.815
[9 empty] | 6.878 | -0.28659 | 76.8162
[9 empty] | 6.878 | -0.28751 | 76.8167
[9 empty] | 6.8767 | -0.28671 | 76.8165
[9 empty] | 6.8783 | -0.28647 | 76.8181
[9 empty] | 6.8783 | -0.28739 | 76.8186
[9 empty] | 6.8783 | -0.28739 | 76.8194
[9 empty] | 6.8783 | -0.28739 | 76.8199
[9 empty] | 6.8783 | -0.28739 | 76.8203
[9 empty] | 6.8787 | -0.28727 | 76.8207
[9 empty] | 6.878 | -0.28751 | 76.8207
[9 empty] | 6.8783 | -0.28647 | 76.8215
[9 empty] | 6.878 | -0.28751 | 76.8216
[9 empty] | 6.878 | -0.28751 | 76.8177
[9 empty] | 6.8783 | -0.28739 | 76.8189
[9 empty] | 6.878 | -0.28751 | 76.8167
[9 empty] | 6.878 | -0.28751 | 76.8178
[9 empty] | 6.8786 | -0.28671 | 76.8191
[9 empty] | 6.8782 | -0.28776 | 76.8194
[9 empty] | 6.8798 | -0.28751 | 76.821
[9 empty] | 6.878 | -0.28751 | 76.8199
[9 empty] | 6.8789 | -0.28844 | 76.821
[9 empty] | 6.8789 | -0.28844 | 76.8216
[9 empty] | 6.8786 | -0.28764 | 76.8212
[9 empty] | 6.8786 | -0.28764 | 76.8211
[9 empty] | 6.8795 | -0.28764 | 76.8218
[9 empty] | 6.8795 | -0.28764 | 76.8222
[9 empty] | 6.8798 | -0.28751 | 76.8231
[9 empty] | 6.8808 | -0.28751 | 76.8236
[9 empty] | 6.8808 | -0.28844 | 76.8241
[9 empty] | 6.8813 | -0.28764 | 76.8247
[9 empty] | 6.8813 | -0.28764 | 76.8193
[9 empty] | 6.8822 | -0.28671 | 76.8208
[9 empty] | 6.8804 | -0.28671 | 76.8165
[9 empty] | 6.8795 | -0.28671 | 76.8139
[9 empty] | 6.8813 | -0.28764 | 76.8164
[9 empty] | 6.8826 | -0.28659 | 76.8188
[9 empty] | 6.8822 | -0.28671 | 76.8198
[9 empty] | 6.8822 | -0.28764 | 76.8208
[9 empty] | 6.8822 | -0.28671 | 76.8163
[9 empty] | 6.8822 | -0.28764 | 76.8175
[9 empty] | 6.8822 | -0.28671 | 76.8083
[9 empty] | 6.8822 | -0.28764 | 76.8099
[9 empty] | 6.8826 | -0.28659 | 76.8132
[9 empty] | 6.8822 | -0.28764 | 76.8153
[9 empty] | 6.8817 | -0.28659 | 76.8157
[9 empty] | 6.8822 | -0.28764 | 76.8184
[9 empty] | 6.8839 | -0.28739 | 76.8163
[9 empty] | 6.8835 | -0.28751 | 76.8182
[9 empty] | 6.8839 | -0.28831 | 76.8222
[9 empty] | 6.8835 | -0.28751 | 76.8227
[9 empty] | 6.883 | -0.28647 | 76.8223
[9 empty] | 6.8845 | -0.28844 | 76.8238
[9 empty] | 6.8845 | -0.28659 | 76.8247
[9 empty] | 6.8835 | -0.28751 | 76.8241
[9 empty] | 6.8848 | -0.28739 | 76.8254
[9 empty] | 6.8835 | -0.28659 | 76.8249
[9 empty] | 6.8845 | -0.28751 | 76.8257
[9 empty] | 6.8848 | -0.28751 | 76.8172
[9 empty] | 6.8845 | -0.28751 | 76.815
[9 empty] | 6.8848 | -0.28831 | 76.8175
[9 empty] | 6.8852 | -0.28819 | 76.8193
[9 empty] | 6.8848 | -0.28831 | 76.8194
[9 empty] | 6.8857 | -0.28739 | 76.8212
[9 empty] | 6.8854 | -0.28659 | 76.8213
[9 empty] | 6.8848 | -0.28739 | 76.8222
[9 empty] | 6.8854 | -0.28659 | 76.8228
[9 empty] | 6.8854 | -0.28751 | 76.8228
[9 empty] | 6.8845 | -0.28751 | 76.8225
[9 empty] | 6.8848 | -0.28739 | 76.8236
[9 empty] | 6.8848 | -0.28739 | 76.824
[9 empty] | 6.8854 | -0.28844 | 76.8249
[9 empty] | 6.8857 | -0.28739 | 76.8365
[9 empty] | 6.8857 | -0.28739 | 76.8361
[9 empty] | 6.8857 | -0.28831 | 76.835
[9 empty] | 6.8857 | -0.28831 | 76.8337
[9 empty] | 6.8857 | -0.28739 | 76.8323
[9 empty] | 6.8854 | -0.28751 | 76.8314
[9 empty] | 6.885 | -0.28856 | 76.8253
[9 empty] | 6.885 | -0.28764 | 76.8254
[9 empty] | 6.8857 | -0.28831 | 76.8263
[9 empty] | 6.885 | -0.28856 | 76.8257
[9 empty] | 6.8857 | -0.28739 | 76.8266
[9 empty] | 6.8857 | -0.28739 | 76.8273
[9 empty] | 6.887 | -0.28727 | 76.8285
[9 empty] | 6.8859 | -0.28671 | 76.8273
[9 empty] | 6.8859 | -0.28764 | 76.8267
[9 empty] | 6.8863 | -0.28751 | 76.827
[9 empty] | 6.8859 | -0.28764 | 76.8215
[9 empty] | 6.8863 | -0.28751 | 76.8218
[9 empty] | 6.8869 | -0.28764 | 76.8202
[9 empty] | 6.8869 | -0.28764 | 76.8214
[9 empty] | 6.8869 | -0.28764 | 76.8219
[9 empty] | 6.8859 | -0.28764 | 76.8217
[9 empty] | 6.8859 | -0.28671 | 76.8219
[9 empty] | 6.8859 | -0.28764 | 76.8227
[9 empty] | 6.8859 | -0.28856 | 76.823
[9 empty] | 6.8859 | -0.28764 | 76.8238
[9 empty] | 6.8859 | -0.28671 | 76.8248
[9 empty] | 6.8856 | -0.28684 | 76.8247
[9 empty] | 6.8865 | -0.28684 | 76.8259
[9 empty] | 6.8869 | -0.28764 | 76.8264
[9 empty] | 6.8872 | -0.28751 | 76.8264
[9 empty] | 6.8869 | -0.28764 | 76.8247
[9 empty] | 6.8869 | -0.28671 | 76.8142
[9 empty] | 6.8865 | -0.28776 | 76.8121
[9 empty] | 6.8865 | -0.28764 | 76.8151
[9 empty] | 6.8878 | -0.28671 | 76.8104
[9 empty] | 6.8872 | -0.28659 | 76.8138
[9 empty] | 6.8878 | -0.28856 | 76.8166
[9 empty] | 6.8878 | -0.28764 | 76.8118
[9 empty] | 6.8878 | -0.28671 | 76.8117
[9 empty] | 6.8891 | -0.28751 | 76.8182
[9 empty] | 6.8884 | -0.28776 | 76.8179
[9 empty] | 6.8881 | -0.28751 | 76.8201
[9 empty] | 6.8878 | -0.28671 | 76.8208
[9 empty] | 6.8887 | -0.28764 | 76.8227
[9 empty] | 6.8878 | -0.28671 | 76.8228
[9 empty] | 6.8884 | -0.28776 | 76.8235
[9 empty] | 6.8884 | -0.28776 | 76.8239
[9 empty] | 6.888 | -0.28696 | 76.8233
[9 empty] | 6.8874 | -0.28684 | 76.8228
[9 empty] | 6.8884 | -0.28684 | 76.8245
[9 empty] | 6.8896 | -0.28764 | 76.826
[9 empty] | 6.8884 | -0.28684 | 76.8247
[9 empty] | 6.8884 | -0.28776 | 76.825
[9 empty] | 6.8896 | -0.28764 | 76.8263
[9 empty] | 6.89 | -0.28647 | 76.819
[9 empty] | 6.8896 | -0.28671 | 76.8169
[9 empty] | 6.8891 | -0.28844 | 76.8171
[9 empty] | 6.8881 | -0.28751 | 76.818
[9 empty] | 6.8891 | -0.28844 | 76.8192
[9 empty] | 6.8896 | -0.28764 | 76.8189
[9 empty] | 6.89 | -0.28844 | 76.8202
[9 empty] | 6.89 | -0.28751 | 76.8151
[9 empty] | 6.8891 | -0.28659 | 76.8139
[9 empty] | 6.8894 | -0.28739 | 76.8143
[9 empty] | 6.8896 | -0.28671 | 76.8148
[9 empty] | 6.8906 | -0.28764 | 76.8184
[9 empty] | 6.8906 | -0.28764 | 76.8212
[9 empty] | 6.8906 | -0.28764 | 76.8223
[9 empty] | 6.8918 | -0.28751 | 76.8255
[9 empty] | 6.8911 | -0.28868 | 76.8208
[9 empty] | 6.8915 | -0.28856 | 76.823
[9 empty] | 6.8911 | -0.28868 | 76.8236
[9 empty] | 6.8911 | -0.28776 | 76.8229
[9 empty] | 6.8915 | -0.28856 | 76.8246
[9 empty] | 6.8911 | -0.28776 | 76.8183
[9 empty] | 6.8915 | -0.28671 | 76.8145
[9 empty] | 6.8906 | -0.28671 | 76.8059
[9 empty] | 6.8915 | -0.28764 | 76.8066
[9 empty] | 6.8915 | -0.28856 | 76.8114
[9 empty] | 6.8915 | -0.28764 | 76.8139
[9 empty] | 6.8911 | -0.28776 | 76.8117
[9 empty] | 6.8921 | -0.28684 | 76.814
[9 empty] | 6.8921 | -0.28776 | 76.816
[9 empty] | 6.8911 | -0.28776 | 76.8171
[9 empty] | 6.8924 | -0.28764 | 76.8222
[9 empty] | 6.8924 | -0.28764 | 76.8199
[9 empty] | 6.8902 | -0.28684 | 76.8195
[9 empty] | 6.8915 | -0.28671 | 76.8226
[9 empty] | 6.8924 | -0.28671 | 76.825
[9 empty] | 6.8924 | -0.28764 | 76.825
[9 empty] | 6.8921 | -0.28776 | 76.8237
[9 empty] | 6.8915 | -0.28764 | 76.8229
[9 empty] | 6.8918 | -0.28751 | 76.8149
[9 empty] | 6.8917 | -0.28788 | 76.8154
[9 empty] | 6.8921 | -0.28684 | 76.8184
[9 empty] | 6.8915 | -0.28764 | 76.8188
[9 empty] | 6.8924 | -0.28671 | 76.8216
[9 empty] | 6.8924 | -0.28671 | 76.8241
[9 empty] | 6.8924 | -0.28764 | 76.8157
[9 empty] | 6.8924 | -0.28764 | 76.8207
[9 empty] | 6.8911 | -0.28776 | 76.8206
[9 empty] | 6.8911 | -0.28776 | 76.8209
[9 empty] | 6.8911 | -0.28776 | 76.8189
[9 empty] | 6.8921 | -0.28684 | 76.8201
[9 empty] | 6.8924 | -0.28764 | 76.8233
[9 empty] | 6.8928 | -0.28751 | 76.8247
[9 empty] | 6.8921 | -0.28684 | 76.8178
[9 empty] | 6.8924 | -0.28671 | 76.8192
[9 empty] | 6.8921 | -0.28776 | 76.8205
[9 empty] | 6.8924 | -0.28684 | 76.822
[9 empty] | 6.8918 | -0.28844 | 76.8225
[9 empty] | 6.8928 | -0.28844 | 76.824
[9 empty] | 6.8928 | -0.28751 | 76.8095
[9 empty] | 6.8931 | -0.28647 | 76.8115
[9 empty] | 6.8928 | -0.28751 | 76.8064
[9 empty] | 6.8928 | -0.28751 | 76.8114
[9 empty] | 6.8924 | -0.28764 | 76.8118
[9 empty] | 6.8928 | -0.28844 | 76.8156
[9 empty] | 6.8931 | -0.28739 | 76.8119
[9 empty] | 6.8928 | -0.28751 | 76.8025
[9 empty] | 6.8928 | -0.28751 | 76.8002
[9 empty] | 6.8933 | -0.28764 | 76.7999
[9 empty] | 6.8931 | -0.28739 | 76.8045
[9 empty] | 6.8928 | -0.28739 | 76.8076
[9 empty] | 6.8928 | -0.28844 | 76.8121
[9 empty] | 6.8938 | -0.28714 | 76.8096
[9 empty] | 6.8918 | -0.28751 | 76.8023
[9 empty] | 6.8928 | -0.28764 | 76.8005
[9 empty] | 6.893 | -0.28776 | 76.8093
[9 empty] | 6.893 | -0.28684 | 76.8119
[9 empty] | 6.8933 | -0.28764 | 76.8148
[9 empty] | 6.8933 | -0.28856 | 76.8168
[9 empty] | 6.8933 | -0.28764 | 76.8181
[9 empty] | 6.8924 | -0.28764 | 76.8159
[9 empty] | 6.8931 | -0.28831 | 76.8166
[9 empty] | 6.8933 | -0.28856 | 76.8151
[9 empty] | 6.894 | -0.28739 | 76.8067
[9 empty] | 6.8931 | -0.28831 | 76.8051
[9 empty] | 6.8928 | -0.28844 | 76.8106
[9 empty] | 6.8937 | -0.28844 | 76.8079
[9 empty] | 6.894 | -0.28739 | 76.7687
[9 empty] | 6.894 | -0.28831 | 76.7856
[9 empty] | 6.8944 | -0.28819 | 76.8043
[9 empty] | 6.8928 | -0.28844 | 76.8044
[9 empty] | 6.8937 | -0.28844 | 76.8095
[9 empty] | 6.894 | -0.28739 | 76.8101
[9 empty] | 6.8937 | -0.28751 | 76.8091
[9 empty] | 6.895 | -0.28739 | 76.8149
[9 empty] | 6.8946 | -0.28751 | 76.8122
[9 empty] | 6.8946 | -0.28751 | 76.8135
[9 empty] | 6.8933 | -0.28856 | 76.8161
[9 empty] | 6.895 | -0.28739 | 76.82
[9 empty] | 6.8937 | -0.28751 | 76.8204
[9 empty] | 6.894 | -0.28739 | 76.8187
[9 empty] | 6.894 | -0.28739 | 76.8144
[9 empty] | 6.8946 | -0.28751 | 76.8145
[9 empty] | 6.8946 | -0.28751 | 76.8165
[9 empty] | 6.8946 | -0.28751 | 76.811
[9 empty] | 6.894 | -0.28739 | 76.8106
[9 empty] | 6.8937 | -0.28751 | 76.8056
[9 empty] | 6.895 | -0.28831 | 76.804
[9 empty] | 6.8962 | -0.28819 | 76.8117
[9 empty] | 6.8943 | -0.28856 | 76.8098
[9 empty] | 6.8959 | -0.28831 | 76.8127
[9 empty] | 6.8943 | -0.28764 | 76.8143
[9 empty] | 6.895 | -0.28739 | 76.8153
[9 empty] | 6.8959 | -0.28739 | 76.8109
[9 empty] | 6.8955 | -0.28844 | 76.8126
[9 empty] | 6.8968 | -0.28751 | 76.8139
[9 empty] | 6.8961 | -0.28764 | 76.8044
[9 empty] | 6.8968 | -0.28831 | 76.7979
[9 empty] | 6.8977 | -0.28739 | 76.8051
[9 empty] | 6.8968 | -0.28831 | 76.808
[9 empty] | 6.8968 | -0.28831 | 76.8064
[9 empty] | 6.8977 | -0.28739 | 76.8069
[9 empty] | 6.8965 | -0.28844 | 76.8081
[9 empty] | 6.8987 | -0.28739 | 76.8108
[9 empty] | 6.8974 | -0.28751 | 76.8142
[9 empty] | 6.8968 | -0.28739 | 76.817
[9 empty] | 6.8974 | -0.28751 | 76.8234
[9 empty] | 6.8974 | -0.28659 | 76.8244
[9 empty] | 6.898 | -0.28764 | 76.8167
[9 empty] | 6.8974 | -0.28844 | 76.8174
[9 empty] | 6.8974 | -0.28751 | 76.8125
[9 empty] | 6.898 | -0.28856 | 76.8145
[9 empty] | 6.898 | -0.28764 | 76.8198
[9 empty] | 6.8989 | -0.28764 | 76.8176
[9 empty] | 6.8989 | -0.28764 | 76.8166
[9 empty] | 6.8985 | -0.28776 | 76.8202
[9 empty] | 6.8995 | -0.28776 | 76.8221
[9 empty] | 6.8991 | -0.28788 | 76.8234
[9 empty] | 6.8985 | -0.28776 | 76.8231
[9 empty] | 6.8982 | -0.28696 | 76.8178
[9 empty] | 6.8989 | -0.28764 | 76.8178
[9 empty] | 6.8985 | -0.28776 | 76.8094
[9 empty] | 6.9002 | -0.28844 | 76.8135
[9 empty] | 6.8995 | -0.28684 | 76.8167
[9 empty] | 6.8998 | -0.28671 | 76.8151
[9 empty] | 6.8995 | -0.28684 | 76.8147
[9 empty] | 6.8998 | -0.28764 | 76.8134
[9 empty] | 6.8998 | -0.28764 | 76.815
[9 empty] | 6.8995 | -0.28684 | 76.8149
[9 empty] | 6.8998 | -0.28671 | 76.8132
[9 empty] | 6.8989 | -0.28856 | 76.8134
[9 empty] | 6.8998 | -0.28764 | 76.8106
[9 empty] | 6.9011 | -0.28751 | 76.8118
[9 empty] | 6.8995 | -0.28684 | 76.8143
[9 empty] | 6.8998 | -0.28856 | 76.815
[9 empty] | 6.8998 | -0.28764 | 76.8141
[9 empty] | 6.8998 | -0.28764 | 76.8213
[9 empty] | 6.8995 | -0.28776 | 76.8232
[9 empty] | 6.9004 | -0.28776 | 76.8207
[9 empty] | 6.9002 | -0.28844 | 76.8202
[9 empty] | 6.8995 | -0.28868 | 76.8155
[9 empty] | 6.9002 | -0.28844 | 76.8196
[9 empty] | 6.8995 | -0.28776 | 76.8216
[9 empty] | 6.8995 | -0.28684 | 76.8199
[9 empty] | 6.8995 | -0.28776 | 76.8179
[9 empty] | 6.8998 | -0.28764 | 76.8204
[9 empty] | 6.8995 | -0.28684 | 76.8167
[9 empty] | 6.9007 | -0.28671 | 76.8174
[9 empty] | 6.9007 | -0.28684 | 76.8227
[9 empty] | 6.9004 | -0.28684 | 76.8226
[9 empty] | 6.9013 | -0.28684 | 76.8209
[9 empty] | 6.9017 | -0.28671 | 76.8234
[9 empty] | 6.9017 | -0.28764 | 76.8212
[9 empty] | 6.9 | -0.28696 | 76.8172
[9 empty] | 6.9004 | -0.28776 | 76.8135
[9 empty] | 6.9017 | -0.28856 | 76.8153
[9 empty] | 6.9013 | -0.28868 | 76.8168
[9 empty] | 6.9019 | -0.28696 | 76.8186
[9 empty] | 6.9017 | -0.28764 | 76.8154
[9 empty] | 6.9009 | -0.28788 | 76.8179
[9 empty] | 6.9029 | -0.28751 | 76.822
[9 empty] | 6.9007 | -0.28671 | 76.8116
[9 empty] | 6.9022 | -0.28684 | 76.8099
[9 empty] | 6.9022 | -0.28776 | 76.8089
[9 empty] | 6.9026 | -0.28764 | 76.8086
[9 empty] | 6.9013 | -0.28684 | 76.8076
[9 empty] | 6.9019 | -0.28788 | 76.8092
[9 empty] | 6.9039 | -0.28751 | 76.8107
[9 empty] | 6.9026 | -0.28671 | 76.7928
[9 empty] | 6.9031 | -0.28684 | 76.7927
[9 empty] | 6.9035 | -0.28764 | 76.7939
[9 empty] | 6.9026 | -0.28764 | 76.7913
[9 empty] | 6.9022 | -0.28776 | 76.7911
[9 empty] | 6.9029 | -0.28936 | 76.7924
[9 empty] | 6.9017 | -0.28764 | 76.8057
[9 empty] | 6.9031 | -0.28776 | 76.8057
[9 empty] | 6.9033 | -0.28831 | 76.8054
[9 empty] | 6.9029 | -0.28844 | 76.8026
[9 empty] | 6.9029 | -0.28844 | 76.802
[9 empty] | 6.9022 | -0.28776 | 76.8043
[9 empty] | 6.902 | -0.28751 | 76.8029
[9 empty] | 6.9029 | -0.28751 | 76.8035
[9 empty] | 6.9029 | -0.28751 | 76.8186
[9 empty] | 6.9029 | -0.28751 | 76.823
[9 empty] | 6.9029 | -0.28751 | 76.8172
[9 empty] | 6.9017 | -0.28764 | 76.8199
[9 empty] | 6.9035 | -0.28764 | 76.8203
[9 empty] | 6.9029 | -0.28751 | 76.8107
[9 empty] | 6.9029 | -0.28751 | 76.8123
[9 empty] | 6.9029 | -0.28751 | 76.8092
[9 empty] | 6.9029 | -0.28844 | 76.8043
[9 empty] | 6.9039 | -0.28659 | 76.7728
[9 empty] | 6.9039 | -0.28751 | 76.7805
[9 empty] | 6.9039 | -0.28751 | 76.7873
[9 empty] | 6.9039 | -0.28751 | 76.7903
[9 empty] | 6.9036 | -0.28819 | 76.804
[9 empty] | 6.9033 | -0.28831 | 76.8012
[9 empty] | 6.9039 | -0.28844 | 76.8164
[9 empty] | 6.902 | -0.28844 | 76.8123
[9 empty] | 6.9039 | -0.28844 | 76.8082
[9 empty] | 6.9029 | -0.28751 | 76.8068
[9 empty] | 6.9039 | -0.28751 | 76.8071
[9 empty] | 6.9039 | -0.28751 | 76.8041
[9 empty] | 6.9048 | -0.28844 | 76.8038
[9 empty] | 6.9026 | -0.28856 | 76.8015
[9 empty] | 6.9048 | -0.28844 | 76.8033
[9 empty] | 6.9048 | -0.28751 | 76.801
[9 empty] | 6.9039 | -0.28751 | 76.8024
[9 empty] | 6.9033 | -0.28739 | 76.8023
[9 empty] | 6.9042 | -0.28831 | 76.8067
[9 empty] | 6.9048 | -0.28844 | 76.8039
[9 empty] | 6.9042 | -0.28739 | 76.8034
[9 empty] | 6.9048 | -0.28751 | 76.8039
[9 empty] | 6.9048 | -0.28751 | 76.803
[9 empty] | 6.9051 | -0.28739 | 76.8032
[9 empty] | 6.9048 | -0.28844 | 76.8137
[9 empty] | 6.9061 | -0.28739 | 76.8177
[9 empty] | 6.9048 | -0.28844 | 76.8186
[9 empty] | 6.9057 | -0.28751 | 76.8194
[9 empty] | 6.9053 | -0.28764 | 76.8217
[9 empty] | 6.9044 | -0.28856 | 76.8243
[9 empty] | 6.9066 | -0.28659 | 76.8286
[9 empty] | 6.9059 | -0.28868 | 76.8202
[9 empty] | 6.9063 | -0.28764 | 76.8187
[9 empty] | 6.905 | -0.28776 | 76.8101
[9 empty] | 6.9063 | -0.28776 | 76.8152
[9 empty] | 6.9063 | -0.28671 | 76.8113
[9 empty] | 6.9059 | -0.28684 | 76.8144
[9 empty] | 6.907 | -0.28739 | 76.8161
[9 empty] | 6.9066 | -0.28751 | 76.8169
[9 empty] | 6.9072 | -0.28764 | 76.8174
[9 empty] | 6.9063 | -0.28764 | 76.8192
[9 empty] | 6.9063 | -0.28856 | 76.8259
[9 empty] | 6.9066 | -0.28751 | 76.8272
[9 empty] | 6.9063 | -0.28764 | 76.8218
[9 empty] | 6.9061 | -0.28831 | 76.797
[9 empty] | 6.9057 | -0.28751 | 76.7999
[9 empty] | 6.9066 | -0.28844 | 76.8073
[9 empty] | 6.9073 | -0.28819 | 76.8195
[9 empty] | 6.9063 | -0.28856 | 76.8197
[9 empty] | 6.9066 | -0.28751 | 76.823
[9 empty] | 6.9066 | -0.28751 | 76.8192
[9 empty] | 6.9051 | -0.28739 | 76.8198
[9 empty] | 6.9066 | -0.28844 | 76.8196
[9 empty] | 6.9079 | -0.28831 | 76.8176
[9 empty] | 6.9066 | -0.28751 | 76.8136
[9 empty] | 6.9072 | -0.28764 | 76.8113
[9 empty] | 6.9066 | -0.28751 | 76.8095
[9 empty] | 6.9079 | -0.28739 | 76.8132
[9 empty] | 6.9079 | -0.28727 | 76.812
[9 empty] | 6.9075 | -0.28751 | 76.8192
[9 empty] | 6.9057 | -0.28751 | 76.822
[9 empty] | 6.9079 | -0.28659 | 76.8269
[9 empty] | 6.9072 | -0.28764 | 76.8289
[9 empty] | 6.9075 | -0.28659 | 76.8147
[9 empty] | 6.9075 | -0.28844 | 76.8129
[9 empty] | 6.9075 | -0.28751 | 76.8082
[9 empty] | 6.9072 | -0.28671 | 76.8172
[9 empty] | 6.9075 | -0.28844 | 76.8154
[9 empty] | 6.9072 | -0.28856 | 76.8156
[9 empty] | 6.9072 | -0.28764 | 76.8154
[9 empty] | 6.9068 | -0.28776 | 76.8052
[9 empty] | 6.9072 | -0.28764 | 76.8058
[9 empty] | 6.9066 | -0.28751 | 76.8015
[9 empty] | 6.9072 | -0.28764 | 76.8024
[9 empty] | 6.9072 | -0.28764 | 76.8027
[9 empty] | 6.9072 | -0.28764 | 76.8042
[9 empty] | 6.9072 | -0.28764 | 76.8042
[9 empty] | 6.9072 | -0.28764 | 76.8071
[9 empty] | 6.9075 | -0.28751 | 76.807
[9 empty] | 6.9072 | -0.28764 | 76.8077
[9 empty] | 6.9068 | -0.28776 | 76.8145
[9 empty] | 6.9072 | -0.28856 | 76.813
[9 empty] | 6.9072 | -0.28764 | 76.8111
[9 empty] | 6.9072 | -0.28764 | 76.81
[9 empty] | 6.9072 | -0.28764 | 76.8041
[9 empty] | 6.9075 | -0.28844 | 76.8051
[9 empty] | 6.9063 | -0.28764 | 76.8039
[9 empty] | 6.9075 | -0.28844 | 76.8051
[9 empty] | 6.9072 | -0.28764 | 76.8048
[9 empty] | 6.9075 | -0.28751 | 76.8003
[9 empty] | 6.9072 | -0.28764 | 76.7988
[9 empty] | 6.9072 | -0.28671 | 76.7752
[9 empty] | 6.9072 | -0.28764 | 76.7828
[9 empty] | 6.9063 | -0.28764 | 76.7871
[9 empty] | 6.9072 | -0.28764 | 76.7912
[9 empty] | 6.9072 | -0.28764 | 76.7931
[9 empty] | 6.9072 | -0.28856 | 76.7943
[9 empty] | 6.9072 | -0.28764 | 76.7959
[9 empty] | 6.9068 | -0.28776 | 76.8156
[9 empty] | 6.9072 | -0.28764 | 76.8151
[9 empty] | 6.9068 | -0.28776 | 76.8131
[9 empty] | 6.9072 | -0.28764 | 76.7948
[9 empty] | 6.9078 | -0.28776 | 76.7964
[9 empty] | 6.9078 | -0.28776 | 76.7977
[9 empty] | 6.9072 | -0.28764 | 76.7955
[9 empty] | 6.9075 | -0.28844 | 76.7964
[9 empty] | 6.9075 | -0.28751 | 76.8079
[9 empty] | 6.9075 | -0.28751 | 76.8078
[9 empty] | 6.9083 | -0.28727 | 76.8095
[9 empty] | 6.9088 | -0.28831 | 76.8002
[9 empty] | 6.9085 | -0.28751 | 76.8006
[9 empty] | 6.9088 | -0.28831 | 76.8013
[9 empty] | 6.9066 | -0.28844 | 76.7994
[9 empty] | 6.9085 | -0.28751 | 76.8125
[9 empty] | 6.9088 | -0.28831 | 76.8128
[9 empty] | 6.9085 | -0.28844 | 76.8149
[9 empty] | 6.9068 | -0.28776 | 76.8069
[9 empty] | 6.9094 | -0.28844 | 76.8085
[9 empty] | 6.9081 | -0.28764 | 76.8077
[9 empty] | 6.9085 | -0.28751 | 76.7989
[9 empty] | 6.909 | -0.28764 | 76.8
[9 empty] | 6.9081 | -0.28764 | 76.7999
[9 empty] | 6.9087 | -0.28868 | 76.8013
[9 empty] | 6.9087 | -0.28776 | 76.8032
[9 empty] | 6.909 | -0.28764 | 76.8037
[9 empty] | 6.91 | -0.28671 | 76.8044
[9 empty] | 6.9103 | -0.28751 | 76.8048
[9 empty] | 6.909 | -0.28856 | 76.8151
[9 empty] | 6.91 | -0.28764 | 76.8146
[9 empty] | 6.9094 | -0.28751 | 76.813
[9 empty] | 6.9096 | -0.28684 | 76.8131
[9 empty] | 6.9109 | -0.28764 | 76.8177
[9 empty] | 6.9096 | -0.28868 | 76.8208
[9 empty] | 6.91 | -0.28764 | 76.8098
[9 empty] | 6.9109 | -0.28856 | 76.8104
[9 empty] | 6.9112 | -0.28844 | 76.8169
[9 empty] | 6.9109 | -0.28856 | 76.8177
[9 empty] | 6.9122 | -0.28751 | 76.817
[9 empty] | 6.9118 | -0.28856 | 76.8221
[9 empty] | 6.9109 | -0.28764 | 76.8212
[9 empty] | 6.9107 | -0.28739 | 76.8184
[9 empty] | 6.9112 | -0.28844 | 76.8205
[9 empty] | 6.9112 | -0.28751 | 76.816
[9 empty] | 6.9112 | -0.28844 | 76.8146
[9 empty] | 6.91 | -0.28856 | 76.819
[9 empty] | 6.9109 | -0.28764 | 76.8218
[9 empty] | 6.9112 | -0.28751 | 76.8212
[9 empty] | 6.9109 | -0.28856 | 76.8229
[9 empty] | 6.9125 | -0.28739 | 76.8252
[9 empty] | 6.9122 | -0.28751 | 76.8232
[9 empty] | 6.9127 | -0.28764 | 76.8188
[9 empty] | 6.9127 | -0.28764 | 76.8188
[9 empty] | 6.9137 | -0.28671 | 76.8212
[9 empty] | 6.9131 | -0.28844 | 76.8193
[9 empty] | 6.9127 | -0.28671 | 76.8238
[9 empty] | 6.9127 | -0.28776 | 76.823
[9 empty] | 6.9133 | -0.28868 | 76.8181
[9 empty] | 6.9133 | -0.28868 | 76.8159
[9 empty] | 6.9133 | -0.28684 | 76.8154
[9 empty] | 6.9137 | -0.28764 | 76.8147
[9 empty] | 6.9124 | -0.28684 | 76.815
[9 empty] | 6.9127 | -0.28856 | 76.8169
[9 empty] | 6.9133 | -0.28776 | 76.8153
[9 empty] | 6.9133 | -0.28776 | 76.8243
[9 empty] | 6.9137 | -0.28671 | 76.8266
[9 empty] | 6.9137 | -0.28764 | 76.8299
[9 empty] | 6.9133 | -0.28868 | 76.8321
[9 empty] | 6.9137 | -0.28764 | 76.8331
[9 empty] | 6.9149 | -0.28751 | 76.8311
[9 empty] | 6.9142 | -0.28776 | 76.8182
[9 empty] | 6.9146 | -0.28856 | 76.8094
[9 empty] | 6.9137 | -0.28764 | 76.809
[9 empty] | 6.9142 | -0.28776 | 76.8108
[9 empty] | 6.9142 | -0.28868 | 76.8104
[9 empty] | 6.914 | -0.28844 | 76.8094
[9 empty] | 6.9137 | -0.28764 | 76.8181
[9 empty] | 6.9149 | -0.28844 | 76.8236
[9 empty] | 6.9127 | -0.28671 | 76.8217
[9 empty] | 6.914 | -0.28659 | 76.8223
[9 empty] | 6.9142 | -0.28868 | 76.8238
[9 empty] | 6.9149 | -0.28751 | 76.8245
[9 empty] | 6.9149 | -0.28844 | 76.8282
[9 empty] | 6.9146 | -0.28856 | 76.8285
[9 empty] | 6.9149 | -0.28751 | 76.8174
[9 empty] | 6.9149 | -0.28751 | 76.8166
[9 empty] | 6.9146 | -0.28764 | 76.8157
[9 empty] | 6.9146 | -0.28856 | 76.8207
[9 empty] | 6.9146 | -0.28856 | 76.8211
[9 empty] | 6.9149 | -0.28844 | 76.82
[9 empty] | 6.9149 | -0.28751 | 76.8261
[9 empty] | 6.9149 | -0.28751 | 76.8294
[9 empty] | 6.9149 | -0.28844 | 76.8308
[9 empty] | 6.9146 | -0.28764 | 76.8311
[9 empty] | 6.9137 | -0.28764 | 76.8326
[9 empty] | 6.9144 | -0.28831 | 76.8332
[9 empty] | 6.9149 | -0.28844 | 76.8299
[9 empty] | 6.914 | -0.28751 | 76.8291
[9 empty] | 6.9149 | -0.28844 | 76.8282
[9 empty] | 6.9146 | -0.28764 | 76.7988
[9 empty] | 6.914 | -0.28751 | 76.7984
[9 empty] | 6.9149 | -0.28751 | 76.8028
[9 empty] | 6.9149 | -0.28751 | 76.8038
[9 empty] | 6.9149 | -0.28751 | 76.8029
[9 empty] | 6.9149 | -0.28751 | 76.8034
[9 empty] | 6.9149 | -0.28844 | 76.804
[9 empty] | 6.9149 | -0.28751 | 76.8085
[9 empty] | 6.9149 | -0.28751 | 76.8085
[9 empty] | 6.9149 | -0.28751 | 76.812
[9 empty] | 6.9131 | -0.28844 | 76.8104
[9 empty] | 6.9149 | -0.28751 | 76.8116
[9 empty] | 6.9146 | -0.28764 | 76.8106
[9 empty] | 6.9153 | -0.28831 | 76.8132
[9 empty] | 6.9149 | -0.28844 | 76.8162
[9 empty] | 6.9146 | -0.28764 | 76.815
[9 empty] | 6.9159 | -0.28844 | 76.822
[9 empty] | 6.9149 | -0.28751 | 76.8214
[9 empty] | 6.9149 | -0.28751 | 76.8232
[9 empty] | 6.9149 | -0.28844 | 76.822
[9 empty] | 6.9149 | -0.28751 | 76.8198
[9 empty] | 6.9149 | -0.28844 | 76.8168
[9 empty] | 6.9149 | -0.28751 | 76.8236
[9 empty] | 6.9153 | -0.28739 | 76.8249
[9 empty] | 6.9159 | -0.28751 | 76.8246
[9 empty] | 6.9159 | -0.28844 | 76.8272
[9 empty] | 6.9155 | -0.28856 | 76.8233
[9 empty] | 6.9149 | -0.28751 | 76.7983
[9 empty] | 6.9155 | -0.28856 | 76.8001
[9 empty] | 6.9159 | -0.28844 | 76.8025
[9 empty] | 6.9149 | -0.28844 | 76.8027
[9 empty] | 6.9159 | -0.28751 | 76.804
[9 empty] | 6.9149 | -0.28751 | 76.8044
[9 empty] | 6.9159 | -0.28751 | 76.806
[9 empty] | 6.9159 | -0.28856 | 76.8097
[9 empty] | 6.9159 | -0.28751 | 76.8093
[9 empty] | 6.9155 | -0.28764 | 76.8091
[9 empty] | 6.9159 | -0.28751 | 76.8143
[9 empty] | 6.9162 | -0.28739 | 76.8119
[9 empty] | 6.9159 | -0.28844 | 76.8063
[9 empty] | 6.9161 | -0.28776 | 76.8071
[9 empty] | 6.9152 | -0.28776 | 76.8062
[9 empty] | 6.9157 | -0.28788 | 76.8068
[9 empty] | 6.9152 | -0.28776 | 76.8048
[9 empty] | 6.9161 | -0.28868 | 76.8064
[9 empty] | 6.9161 | -0.28776 | 76.8066
[9 empty] | 6.9161 | -0.28776 | 76.8071
[9 empty] | 6.9157 | -0.28788 | 76.8054
[9 empty] | 6.9148 | -0.28881 | 76.8138
[9 empty] | 6.9164 | -0.28764 | 76.8042
[9 empty] | 6.917 | -0.28776 | 76.8182
[9 empty] | 6.9161 | -0.28684 | 76.8162
[9 empty] | 6.9161 | -0.28868 | 76.8228
[9 empty] | 6.917 | -0.28868 | 76.8247
[9 empty] | 6.9176 | -0.28788 | 76.8279
[9 empty] | 6.917 | -0.28776 | 76.8212
[9 empty] | 6.9179 | -0.28684 | 76.82
[9 empty] | 6.9179 | -0.28776 | 76.8183
[9 empty] | 6.9174 | -0.28764 | 76.8165
[9 empty] | 6.9177 | -0.28751 | 76.8171
[9 empty] | 6.9174 | -0.28764 | 76.8163
[9 empty] | 6.9174 | -0.28856 | 76.8158
[9 empty] | 6.917 | -0.28776 | 76.8194
[9 empty] | 6.9174 | -0.28764 | 76.8214
[9 empty] | 6.9174 | -0.28856 | 76.8257
[9 empty] | 6.9174 | -0.28764 | 76.8273
[9 empty] | 6.9192 | -0.28764 | 76.8263
[9 empty] | 6.917 | -0.28776 | 76.8212
[9 empty] | 6.9183 | -0.28764 | 76.8223
[9 empty] | 6.9179 | -0.28776 | 76.8226
[9 empty] | 6.9179 | -0.28776 | 76.8208
[9 empty] | 6.9179 | -0.28868 | 76.8194
[9 empty] | 6.9186 | -0.28751 | 76.8197
[9 empty] | 6.9192 | -0.28764 | 76.8195
[9 empty] | 6.9186 | -0.28844 | 76.8184
[9 empty] | 6.9183 | -0.28764 | 76.8299
[9 empty] | 6.9192 | -0.28764 | 76.829
[9 empty] | 6.9189 | -0.28776 | 76.8272
[9 empty] | 6.9183 | -0.28856 | 76.8263
[9 empty] | 6.9192 | -0.28764 | 76.8261
[9 empty] | 6.9186 | -0.28751 | 76.8234
[9 empty] | 6.9201 | -0.28856 | 76.8222
[9 empty] | 6.9196 | -0.28844 | 76.8212
[9 empty] | 6.9201 | -0.28856 | 76.8247
[9 empty] | 6.9201 | -0.28671 | 76.8229
[9 empty] | 6.9205 | -0.28751 | 76.8215
[9 empty] | 6.9196 | -0.28751 | 76.8201
[9 empty] | 6.9214 | -0.28844 | 76.821
[9 empty] | 6.9201 | -0.28856 | 76.8282
[9 empty] | 6.9201 | -0.28856 | 76.8279
[9 empty] | 6.9205 | -0.28844 | 76.826
[9 empty] | 6.9201 | -0.28856 | 76.8242
[9 empty] | 6.9196 | -0.28844 | 76.8231
[9 empty] | 6.9186 | -0.28936 | 76.8205
[9 empty] | 6.9205 | -0.28844 | 76.8216
[9 empty] | 6.9205 | -0.28844 | 76.8211
[9 empty] | 6.9201 | -0.28764 | 76.8221
[9 empty] | 6.9198 | -0.28776 | 76.822
[9 empty] | 6.9207 | -0.28776 | 76.8295
[9 empty] | 6.9211 | -0.28764 | 76.8337
[9 empty] | 6.9216 | -0.28776 | 76.8348
[9 empty] | 6.9207 | -0.28868 | 76.8347
[9 empty] | 6.9207 | -0.28868 | 76.8382
[9 empty] | 6.9213 | -0.28973 | 76.8386
[9 empty] | 6.9216 | -0.28776 | 76.8262
[9 empty] | 6.9216 | -0.28776 | 76.8251
[9 empty] | 6.9207 | -0.28868 | 76.8233
[9 empty] | 6.9214 | -0.28751 | 76.8231
[9 empty] | 6.9213 | -0.28696 | 76.8237
[9 empty] | 6.922 | -0.28764 | 76.8286
[9 empty] | 6.9203 | -0.28788 | 76.8277
[9 empty] | 6.9216 | -0.28776 | 76.8346
[9 empty] | 6.9207 | -0.28776 | 76.8325
[9 empty] | 6.9211 | -0.28764 | 76.8352
[9 empty] | 6.9207 | -0.28776 | 76.8365
[9 empty] | 6.922 | -0.28764 | 76.8409
[9 empty] | 6.9214 | -0.28936 | 76.8363
[9 empty] | 6.9211 | -0.28764 | 76.835
[9 empty] | 6.9201 | -0.28856 | 76.8353
[9 empty] | 6.9211 | -0.28764 | 76.8363
[9 empty] | 6.9211 | -0.28856 | 76.8361
[9 empty] | 6.9223 | -0.28844 | 76.8369
[9 empty] | 6.9214 | -0.28751 | 76.8341
[9 empty] | 6.922 | -0.28764 | 76.832
[9 empty] | 6.922 | -0.28856 | 76.8328
[9 empty] | 6.9223 | -0.28751 | 76.8373
[9 empty] | 6.9227 | -0.28831 | 76.8364
[9 empty] | 6.9218 | -0.28739 | 76.8388
[9 empty] | 6.9223 | -0.28844 | 76.8405
[9 empty] | 6.9214 | -0.28844 | 76.8204
[9 empty] | 6.9214 | -0.28844 | 76.8186
[9 empty] | 6.9214 | -0.28751 | 76.8184
[9 empty] | 6.922 | -0.28856 | 76.8266
[9 empty] | 6.922 | -0.28764 | 76.8212
[9 empty] | 6.9223 | -0.28844 | 76.821
[9 empty] | 6.9223 | -0.28844 | 76.8261
[9 empty] | 6.922 | -0.28856 | 76.8244
[9 empty] | 6.922 | -0.28856 | 76.8282
[9 empty] | 6.922 | -0.28856 | 76.8296
[9 empty] | 6.9223 | -0.28844 | 76.8291
[9 empty] | 6.922 | -0.28856 | 76.8255
[9 empty] | 6.922 | -0.28764 | 76.8263
[9 empty] | 6.922 | -0.28856 | 76.8317
[9 empty] | 6.9223 | -0.28751 | 76.8101
[9 empty] | 6.9216 | -0.28776 | 76.8156
[9 empty] | 6.922 | -0.28856 | 76.8217
[9 empty] | 6.9233 | -0.28751 | 76.8284
[9 empty] | 6.9223 | -0.28751 | 76.8353
[9 empty] | 6.9223 | -0.28751 | 76.8318
[9 empty] | 6.922 | -0.28856 | 76.8322
[9 empty] | 6.9227 | -0.28831 | 76.8326
[9 empty] | 6.9229 | -0.28856 | 76.8312
[9 empty] | 6.9229 | -0.28764 | 76.8315
[9 empty] | 6.9211 | -0.28948 | 76.8314
[9 empty] | 6.922 | -0.28856 | 76.8299
[9 empty] | 6.922 | -0.28764 | 76.8303
[9 empty] | 6.9223 | -0.28751 | 76.8335
[9 empty] | 6.922 | -0.28764 | 76.8366
[9 empty] | 6.9225 | -0.28868 | 76.8318
[9 empty] | 6.9222 | -0.28788 | 76.8303
[9 empty] | 6.9233 | -0.28844 | 76.8297
[9 empty] | 6.9216 | -0.28776 | 76.8308
[9 empty] | 6.9225 | -0.28776 | 76.8299
[9 empty] | 6.9225 | -0.28776 | 76.827
[9 empty] | 6.9213 | -0.28881 | 76.8248
[9 empty] | 6.9213 | -0.28881 | 76.8224
[9 empty] | 6.9222 | -0.28788 | 76.8228
[9 empty] | 6.9222 | -0.28881 | 76.8192
[9 empty] | 6.9225 | -0.28868 | 76.8183
[9 empty] | 6.9229 | -0.28764 | 76.8287
[9 empty] | 6.9238 | -0.28764 | 76.8225
[9 empty] | 6.9216 | -0.28868 | 76.823
[9 empty] | 6.9222 | -0.28788 | 76.8319
[9 empty] | 6.9229 | -0.28764 | 76.8304
[9 empty] | 6.9229 | -0.28764 | 76.8287
[9 empty] | 6.9238 | -0.28856 | 76.8284
[9 empty] | 6.9238 | -0.28856 | 76.8279
[9 empty] | 6.9229 | -0.28948 | 76.8244
[9 empty] | 6.9242 | -0.28844 | 76.8249
[9 empty] | 6.9225 | -0.28868 | 76.8272
[9 empty] | 6.9242 | -0.28751 | 76.8292
[9 empty] | 6.9242 | -0.28844 | 76.8257
[9 empty] | 6.9233 | -0.28844 | 76.824
[9 empty] | 6.9242 | -0.28844 | 76.8254
[9 empty] | 6.9238 | -0.28948 | 76.8329
[9 empty] | 6.9251 | -0.28936 | 76.8316
[9 empty] | 6.9229 | -0.28856 | 76.814
[9 empty] | 6.9251 | -0.28844 | 76.8159
[9 empty] | 6.9242 | -0.28844 | 76.8156
[9 empty] | 6.9251 | -0.28844 | 76.8228
[9 empty] | 6.9267 | -0.28819 | 76.829
[9 empty] | 6.9235 | -0.28776 | 76.8229
[9 empty] | 6.9257 | -0.28856 | 76.8241
[9 empty] | 6.9253 | -0.28868 | 76.8296
[9 empty] | 6.9248 | -0.28764 | 76.821
[9 empty] | 6.9244 | -0.28868 | 76.821
[9 empty] | 6.9251 | -0.28844 | 76.8205
[9 empty] | 6.9248 | -0.28856 | 76.8213
[9 empty] | 6.9257 | -0.28948 | 76.8236
[9 empty] | 6.9262 | -0.28684 | 76.825
[9 empty] | 6.9275 | -0.28764 | 76.8255
[9 empty] | 6.9257 | -0.28764 | 76.8251
[9 empty] | 6.9262 | -0.28764 | 76.8263
[9 empty] | 6.9266 | -0.28856 | 76.8314
[9 empty] | 6.9272 | -0.28868 | 76.8368
[9 empty] | 6.9262 | -0.28868 | 76.8406
[9 empty] | 6.9272 | -0.28776 | 76.8414
[9 empty] | 6.9272 | -0.28776 | 76.8438
[9 empty] | 6.9266 | -0.28764 | 76.8449
[9 empty] | 6.9272 | -0.28776 | 76.8482
[9 empty] | 6.9268 | -0.28788 | 76.8401
[9 empty] | 6.9284 | -0.28764 | 76.8435
[9 empty] | 6.9272 | -0.28776 | 76.8434
[9 empty] | 6.9268 | -0.28881 | 76.844
[9 empty] | 6.9272 | -0.28776 | 76.8472
[9 empty] | 6.9275 | -0.28856 | 76.8504
[9 empty] | 6.9275 | -0.28856 | 76.8486
[9 empty] | 6.9266 | -0.28764 | 76.8443
[9 empty] | 6.9275 | -0.28856 | 76.8463
[9 empty] | 6.9275 | -0.28764 | 76.8487
[9 empty] | 6.9279 | -0.28844 | 76.846
[9 empty] | 6.9275 | -0.28764 | 76.8453
[9 empty] | 6.9279 | -0.28844 | 76.8467
[9 empty] | 6.9279 | -0.28844 | 76.8474
[9 empty] | 6.9275 | -0.28948 | 76.8498
[9 empty] | 6.9279 | -0.28844 | 76.8507
[9 empty] | 6.9281 | -0.28868 | 76.8505
[9 empty] | 6.9281 | -0.28776 | 76.851
[9 empty] | 6.9284 | -0.28764 | 76.853
[9 empty] | 6.9284 | -0.28856 | 76.8528
[9 empty] | 6.9284 | -0.28856 | 76.8475
[9 empty] | 6.9281 | -0.28776 | 76.8406
[9 empty] | 6.9281 | -0.28776 | 76.8433
[9 empty] | 6.9281 | -0.28776 | 76.8351
[9 empty] | 6.9281 | -0.28776 | 76.8365
[9 empty] | 6.9284 | -0.28856 | 76.84
[9 empty] | 6.9281 | -0.28868 | 76.8409
[9 empty] | 6.9281 | -0.28868 | 76.8422
[9 empty] | 6.9277 | -0.28788 | 76.8371
[9 empty] | 6.9277 | -0.28788 | 76.833
[9 empty] | 6.9284 | -0.28856 | 76.8396
[9 empty] | 6.9284 | -0.28764 | 76.8389
[9 empty] | 6.9292 | -0.28831 | 76.8393
[9 empty] | 6.9292 | -0.28739 | 76.8415
[9 empty] | 6.9288 | -0.28844 | 76.8407
[9 empty] | 6.9294 | -0.28856 | 76.8375
[9 empty] | 6.9284 | -0.28856 | 76.8355
[9 empty] | 6.9281 | -0.28776 | 76.841
[9 empty] | 6.9281 | -0.28868 | 76.8438
[9 empty] | 6.9284 | -0.28856 | 76.842
[9 empty] | 6.9281 | -0.28868 | 76.8351
[9 empty] | 6.929 | -0.28776 | 76.8345
[9 empty] | 6.9287 | -0.28881 | 76.8245
[9 empty] | 6.9283 | -0.28801 | 76.8291
[9 empty] | 6.9287 | -0.28788 | 76.8276
[9 empty] | 6.9277 | -0.28788 | 76.8254
[9 empty] | 6.9284 | -0.28856 | 76.8352
[9 empty] | 6.9294 | -0.28856 | 76.8376
[9 empty] | 6.929 | -0.28868 | 76.8369
[9 empty] | 6.929 | -0.28776 | 76.8397
[9 empty] | 6.9281 | -0.28776 | 76.8356
[9 empty] | 6.9294 | -0.28856 | 76.8345
[9 empty] | 6.929 | -0.28868 | 76.8368
[9 empty] | 6.9284 | -0.28856 | 76.8424
[9 empty] | 6.9297 | -0.28844 | 76.8432
[9 empty] | 6.9297 | -0.28751 | 76.8456
[9 empty] | 6.9294 | -0.28764 | 76.8488
[9 empty] | 6.9297 | -0.28751 | 76.8486
[9 empty] | 6.9297 | -0.28751 | 76.8224
[9 empty] | 6.9294 | -0.28764 | 76.8221
[9 empty] | 6.9297 | -0.28844 | 76.8123
[9 empty] | 6.9294 | -0.28764 | 76.8119
[9 empty] | 6.9297 | -0.28844 | 76.8145
[9 empty] | 6.9297 | -0.28844 | 76.8109
[9 empty] | 6.9301 | -0.28739 | 76.8209
[9 empty] | 6.9294 | -0.28764 | 76.8174
[9 empty] | 6.9294 | -0.29041 | 76.8183
[9 empty] | 6.9294 | -0.28856 | 76.8283
[9 empty] | 6.9297 | -0.28844 | 76.8292
[9 empty] | 6.9303 | -0.28856 | 76.8279
[9 empty] | 6.9294 | -0.28856 | 76.826
[9 empty] | 6.929 | -0.28868 | 76.8148
[9 empty] | 6.9303 | -0.28856 | 76.818
[9 empty] | 6.9294 | -0.28856 | 76.8176
[9 empty] | 6.9287 | -0.28881 | 76.818
[9 empty] | 6.9299 | -0.28776 | 76.8196
[9 empty] | 6.929 | -0.28868 | 76.8196
[9 empty] | 6.9299 | -0.28868 | 76.8209
[9 empty] | 6.9296 | -0.28881 | 76.8211
[9 empty] | 6.9296 | -0.28788 | 76.8235
[9 empty] | 6.9299 | -0.28868 | 76.8354
[9 empty] | 6.9299 | -0.28776 | 76.8432
[9 empty] | 6.9296 | -0.28881 | 76.8442
[9 empty] | 6.9305 | -0.28788 | 76.8454
[9 empty] | 6.9305 | -0.28881 | 76.8451
[9 empty] | 6.9296 | -0.28881 | 76.8474
[9 empty] | 6.9305 | -0.28881 | 76.8476
[9 empty] | 6.9303 | -0.28764 | 76.8474
[9 empty] | 6.9309 | -0.28776 | 76.8498
[9 empty] | 6.9309 | -0.28868 | 76.8522
[9 empty] | 6.9318 | -0.28868 | 76.8505
[9 empty] | 6.9324 | -0.28881 | 76.8484
[9 empty] | 6.9314 | -0.28881 | 76.845
[9 empty] | 6.9318 | -0.28868 | 76.8482
[9 empty] | 6.9318 | -0.28868 | 76.8507
[9 empty] | 6.9321 | -0.28856 | 76.8523
[9 empty] | 6.9318 | -0.28868 | 76.8527
[9 empty] | 6.9324 | -0.28881 | 76.8559
[9 empty] | 6.9336 | -0.28868 | 76.8587
[9 empty] | 6.9336 | -0.28961 | 76.8443
[9 empty] | 6.9336 | -0.28776 | 76.8411
[9 empty] | 6.9349 | -0.28856 | 76.8452
[9 empty] | 6.9336 | -0.28868 | 76.8457
[9 empty] | 6.9336 | -0.28776 | 76.8445
[9 empty] | 6.9351 | -0.28881 | 76.8485
[9 empty] | 6.9329 | -0.28893 | 76.85
[9 empty] | 6.9336 | -0.28868 | 76.849
[9 empty] | 6.9342 | -0.28881 | 76.8484
[9 empty] | 6.9346 | -0.28961 | 76.8487
[9 empty] | 6.9355 | -0.28868 | 76.8513
[9 empty] | 6.9342 | -0.28881 | 76.8526
[9 empty] | 6.9342 | -0.28881 | 76.8519
[9 empty] | 6.9364 | -0.28868 | 76.8524
[9 empty] | 6.9342 | -0.28973 | 76.8522
[9 empty] | 6.9358 | -0.28856 | 76.8511
[9 empty] | 6.9364 | -0.28868 | 76.8534
[9 empty] | 6.9355 | -0.28868 | 76.8547
[9 empty] | 6.9355 | -0.28961 | 76.8521
[9 empty] | 6.9361 | -0.28881 | 76.8552
[9 empty] | 6.9364 | -0.28868 | 76.8454
[9 empty] | 6.9361 | -0.28881 | 76.8494
[9 empty] | 6.9358 | -0.28764 | 76.854
[9 empty] | 6.9358 | -0.28856 | 76.8556
[9 empty] | 6.9355 | -0.28961 | 76.8571
[9 empty] | 6.9361 | -0.28881 | 76.8585
[9 empty] | 6.9361 | -0.28788 | 76.858
[9 empty] | 6.9351 | -0.28881 | 76.8574
[9 empty] | 6.9351 | -0.28788 | 76.8584
[9 empty] | 6.9364 | -0.28868 | 76.8609
[9 empty] | 6.9368 | -0.28856 | 76.8614
[9 empty] | 6.9351 | -0.28881 | 76.8576
[9 empty] | 6.9364 | -0.28868 | 76.8562
[9 empty] | 6.9351 | -0.28881 | 76.8551
[9 empty] | 6.9364 | -0.28868 | 76.8418
[9 empty] | 6.9364 | -0.28868 | 76.8463
[9 empty] | 6.9364 | -0.28961 | 76.8463
[9 empty] | 6.9361 | -0.28881 | 76.8463
[9 empty] | 6.9355 | -0.28868 | 76.8504
[9 empty] | 6.9355 | -0.28961 | 76.8482
[9 empty] | 6.9364 | -0.28868 | 76.8498
[9 empty] | 6.9364 | -0.28868 | 76.8506
[9 empty] | 6.9357 | -0.28893 | 76.8451
[9 empty] | 6.9368 | -0.28856 | 76.8502
[9 empty] | 6.9364 | -0.28868 | 76.8523
[9 empty] | 6.9355 | -0.28776 | 76.8541
[9 empty] | 6.9364 | -0.28776 | 76.8568
[9 empty] | 6.9361 | -0.28881 | 76.8582
[9 empty] | 6.9364 | -0.28868 | 76.8564
[9 empty] | 6.9364 | -0.28868 | 76.8512
[9 empty] | 6.9375 | -0.28831 | 76.8548
[9 empty] | 6.938 | -0.28936 | 76.8582
[9 empty] | 6.9371 | -0.28844 | 76.8535
[9 empty] | 6.9368 | -0.28856 | 76.8268
[9 empty] | 6.9368 | -0.28856 | 76.8267
[9 empty] | 6.9371 | -0.28844 | 76.8276
[9 empty] | 6.9375 | -0.28831 | 76.835
[9 empty] | 6.9371 | -0.28844 | 76.8468
[9 empty] | 6.9371 | -0.28844 | 76.8471
[9 empty] | 6.9371 | -0.28844 | 76.8493
[9 empty] | 6.9368 | -0.28856 | 76.8522
[9 empty] | 6.9377 | -0.28856 | 76.8507
[9 empty] | 6.9377 | -0.28856 | 76.8473
[9 empty] | 6.9384 | -0.28831 | 76.8455
[9 empty] | 6.938 | -0.28844 | 76.842
[9 empty] | 6.9377 | -0.28856 | 76.84
[9 empty] | 6.938 | -0.28844 | 76.8423
[9 empty] | 6.9377 | -0.28948 | 76.85
[9 empty] | 6.9377 | -0.28948 | 76.8529
[9 empty] | 6.9377 | -0.28856 | 76.8572
[9 empty] | 6.9377 | -0.28856 | 76.8574
[9 empty] | 6.939 | -0.28844 | 76.8611
[9 empty] | 6.9373 | -0.28961 | 76.8566
[9 empty] | 6.9383 | -0.28961 | 76.8579
[9 empty] | 6.9377 | -0.28856 | 76.8515
[9 empty] | 6.9388 | -0.28881 | 76.8531
[9 empty] | 6.9383 | -0.28961 | 76.8537
[9 empty] | 6.9386 | -0.28948 | 76.8566
[9 empty] | 6.9386 | -0.28856 | 76.8574
[9 empty] | 6.9383 | -0.28961 | 76.8555
[9 empty] | 6.9383 | -0.28868 | 76.8476
[9 empty] | 6.9383 | -0.28868 | 76.8504
[9 empty] | 6.9383 | -0.28868 | 76.852
[9 empty] | 6.9388 | -0.28881 | 76.8476
[9 empty] | 6.9388 | -0.28881 | 76.8461
[9 empty] | 6.9405 | -0.28856 | 76.8508
[9 empty] | 6.9397 | -0.28973 | 76.8362
[9 empty] | 6.9401 | -0.29053 | 76.8394
[9 empty] | 6.9401 | -0.28868 | 76.8381
[9 empty] | 6.9392 | -0.28868 | 76.8306
[9 empty] | 6.9388 | -0.28881 | 76.8345
[9 empty] | 6.9392 | -0.28868 | 76.8347
[9 empty] | 6.9405 | -0.28856 | 76.8364
[9 empty] | 6.9397 | -0.28973 | 76.845
[9 empty] | 6.9392 | -0.28868 | 76.8428
[9 empty] | 6.9401 | -0.28868 | 76.8508
[9 empty] | 6.9401 | -0.28868 | 76.8527
[9 empty] | 6.9405 | -0.28856 | 76.8533
[9 empty] | 6.9414 | -0.28856 | 76.856
[9 empty] | 6.9417 | -0.28844 | 76.8585
[9 empty] | 6.941 | -0.28868 | 76.8582
[9 empty] | 6.941 | -0.28961 | 76.8555
[9 empty] | 6.9414 | -0.28856 | 76.849
[9 empty] | 6.9417 | -0.28751 | 76.8539
[9 empty] | 6.9414 | -0.28856 | 76.8548
[9 empty] | 6.9417 | -0.28844 | 76.8588
[9 empty] | 6.9423 | -0.28856 | 76.8621
[9 empty] | 6.9429 | -0.28868 | 76.8644
[9 empty] | 6.942 | -0.28868 | 76.8636
[9 empty] | 6.9414 | -0.28856 | 76.8634
[9 empty] | 6.941 | -0.28868 | 76.8645
[9 empty] | 6.9414 | -0.28948 | 76.8602
[9 empty] | 6.9423 | -0.28948 | 76.8545
[9 empty] | 6.9427 | -0.28844 | 76.8538
[9 empty] | 6.9432 | -0.28856 | 76.8568
[9 empty] | 6.942 | -0.28776 | 76.8582
[9 empty] | 6.9429 | -0.28868 | 76.8573
[9 empty] | 6.9423 | -0.28948 | 76.8595
[9 empty] | 6.9429 | -0.28868 | 76.8612
[9 empty] | 6.9429 | -0.28868 | 76.8576
[9 empty] | 6.9432 | -0.28948 | 76.861
[9 empty] | 6.9416 | -0.28881 | 76.8618
[9 empty] | 6.9429 | -0.28961 | 76.8637
[9 empty] | 6.9438 | -0.28868 | 76.8633
[9 empty] | 6.9436 | -0.28844 | 76.8589
[9 empty] | 6.9438 | -0.28868 | 76.8613
[9 empty] | 6.9442 | -0.28856 | 76.8559
[9 empty] | 6.9432 | -0.28948 | 76.8562
[9 empty] | 6.9438 | -0.28868 | 76.8586
[9 empty] | 6.9431 | -0.28893 | 76.8597
[9 empty] | 6.9429 | -0.28868 | 76.8624
[9 empty] | 6.9438 | -0.28868 | 76.8632
[9 empty] | 6.9434 | -0.28973 | 76.8648
[9 empty] | 6.9442 | -0.28856 | 76.8657
[9 empty] | 6.9434 | -0.28788 | 76.8659
[9 empty] | 6.9434 | -0.28881 | 76.8581
[9 empty] | 6.9434 | -0.28973 | 76.8469
[9 empty] | 6.9434 | -0.28881 | 76.8455
[9 empty] | 6.9442 | -0.28948 | 76.8536
[9 empty] | 6.9429 | -0.28868 | 76.8544
[9 empty] | 6.9431 | -0.28893 | 76.8592
[9 empty] | 6.9434 | -0.28881 | 76.864
[9 empty] | 6.9422 | -0.28893 | 76.863
[9 empty] | 6.9434 | -0.28881 | 76.8658
[9 empty] | 6.9434 | -0.28788 | 76.8651
[9 empty] | 6.9445 | -0.28844 | 76.8676
[9 empty] | 6.9438 | -0.28868 | 76.8685
[9 empty] | 6.9438 | -0.28868 | 76.8648
[9 empty] | 6.9442 | -0.28856 | 76.8601
[9 empty] | 6.9438 | -0.28868 | 76.8605
[9 empty] | 6.9438 | -0.28868 | 76.8589
[9 empty] | 6.9442 | -0.28856 | 76.8612
[9 empty] | 6.9439 | -0.28831 | 76.8614
[9 empty] | 6.9445 | -0.28844 | 76.8638
[9 empty] | 6.9451 | -0.28856 | 76.8625
[9 empty] | 6.9442 | -0.28948 | 76.86
[9 empty] | 6.9438 | -0.28868 | 76.8598
[9 empty] | 6.9438 | -0.28868 | 76.8524
[9 empty] | 6.9442 | -0.28856 | 76.8507
[9 empty] | 6.9442 | -0.28856 | 76.8519
[9 empty] | 6.9447 | -0.28868 | 76.8526
[9 empty] | 6.9447 | -0.28961 | 76.851
[9 empty] | 6.9434 | -0.28881 | 76.8508
[9 empty] | 6.9453 | -0.28881 | 76.8543
[9 empty] | 6.9462 | -0.28881 | 76.8621
[9 empty] | 6.9453 | -0.28881 | 76.8628
[9 empty] | 6.9459 | -0.28893 | 76.8637
[9 empty] | 6.9466 | -0.28868 | 76.8658
[9 empty] | 6.9475 | -0.28868 | 76.8652
[9 empty] | 6.9468 | -0.28801 | 76.8635
[9 empty] | 6.9466 | -0.28868 | 76.8572
[9 empty] | 6.9475 | -0.28868 | 76.8547
[9 empty] | 6.9478 | -0.28764 | 76.8597
[9 empty] | 6.9469 | -0.28948 | 76.8592
[9 empty] | 6.9466 | -0.28948 | 76.8606
[9 empty] | 6.9466 | -0.28868 | 76.8617
[9 empty] | 6.9475 | -0.28868 | 76.8628
[9 empty] | 6.9476 | -0.28831 | 76.8627
[9 empty] | 6.9475 | -0.28868 | 76.8594
[9 empty] | 6.9478 | -0.28856 | 76.8603
[9 empty] | 6.9478 | -0.28856 | 76.8624
[9 empty] | 6.9488 | -0.28948 | 76.8594
[9 empty] | 6.9488 | -0.28856 | 76.8583
[9 empty] | 6.9488 | -0.28856 | 76.8617
[9 empty] | 6.9484 | -0.28961 | 76.8623
[9 empty] | 6.9475 | -0.28776 | 76.8628
[9 empty] | 6.9478 | -0.28856 | 76.8637
[9 empty] | 6.9488 | -0.28856 | 76.8651
[9 empty] | 6.9475 | -0.28868 | 76.8634
[9 empty] | 6.9493 | -0.28961 | 76.8683
[9 empty] | 6.9497 | -0.28764 | 76.8711
[9 empty] | 6.9493 | -0.28961 | 76.8649
[9 empty] | 6.9493 | -0.28868 | 76.8661
[9 empty] | 6.9484 | -0.28868 | 76.8643
[9 empty] | 6.9497 | -0.28948 | 76.867
[9 empty] | 6.9493 | -0.28868 | 76.8704
[9 empty] | 6.9493 | -0.28868 | 76.8722
[9 empty] | 6.9501 | -0.28844 | 76.8751
[9 empty] | 6.9503 | -0.28868 | 76.8755
[9 empty] | 6.9493 | -0.28868 | 76.823
[9 empty] | 6.9506 | -0.28856 | 76.8258
[9 empty] | 6.9493 | -0.28868 | 76.8372
[9 empty] | 6.9503 | -0.28868 | 76.838
[9 empty] | 6.9499 | -0.28881 | 76.8486
[9 empty] | 6.9503 | -0.28961 | 76.8537
[9 empty] | 6.9503 | -0.28868 | 76.861
[9 empty] | 6.9499 | -0.28881 | 76.858
[9 empty] | 6.949 | -0.28881 | 76.8575
[9 empty] | 6.9503 | -0.28868 | 76.8654
[9 empty] | 6.949 | -0.28881 | 76.8674
[9 empty] | 6.9499 | -0.28973 | 76.8637
[9 empty] | 6.9503 | -0.28868 | 76.8667
[9 empty] | 6.9496 | -0.28893 | 76.8681
[9 empty] | 6.9499 | -0.28973 | 76.8709
[9 empty] | 6.9503 | -0.28868 | 76.8728
[9 empty] | 6.9508 | -0.28881 | 76.8747
[9 empty] | 6.9503 | -0.28868 | 76.8693
[9 empty] | 6.9496 | -0.28893 | 76.8697
[9 empty] | 6.9496 | -0.28893 | 76.8721
[9 empty] | 6.9499 | -0.28973 | 76.8731
[9 empty] | 6.9508 | -0.28788 | 76.8615
[9 empty] | 6.9496 | -0.28893 | 76.8512
[9 empty] | 6.9505 | -0.28985 | 76.862
[9 empty] | 6.9503 | -0.28868 | 76.8657
[9 empty] | 6.9501 | -0.28905 | 76.8663
[9 empty] | 6.9496 | -0.28893 | 76.8676
[9 empty] | 6.9508 | -0.28973 | 76.8705
[9 empty] | 6.9499 | -0.28973 | 76.8654
[9 empty] | 6.9508 | -0.28881 | 76.8658
[9 empty] | 6.9508 | -0.28881 | 76.869
[9 empty] | 6.9508 | -0.28881 | 76.8711
[9 empty] | 6.9508 | -0.28881 | 76.8725
[9 empty] | 6.9508 | -0.28973 | 76.8738
[9 empty] | 6.9508 | -0.28961 | 76.875
[9 empty] | 6.9508 | -0.28881 | 76.8733
[9 empty] | 6.9508 | -0.28973 | 76.8749
[9 empty] | 6.9508 | -0.28973 | 76.8762
[9 empty] | 6.9508 | -0.28881 | 76.8775
[9 empty] | 6.949 | -0.28881 | 76.8767
[9 empty] | 6.9508 | -0.28881 | 76.8785
[9 empty] | 6.9508 | -0.28881 | 76.8729
[9 empty] | 6.9512 | -0.28868 | 76.8728
[9 empty] | 6.9496 | -0.28985 | 76.8731
[9 empty] | 6.9512 | -0.28868 | 76.8713
[9 empty] | 6.9512 | -0.28868 | 76.8727
[9 empty] | 6.9521 | -0.28868 | 76.8744
[9 empty] | 6.9508 | -0.28973 | 76.8756
[9 empty] | 6.9508 | -0.28881 | 76.8758
[9 empty] | 6.9508 | -0.28881 | 76.8777
[9 empty] | 6.9521 | -0.28868 | 76.8797
[9 empty] | 6.9499 | -0.28881 | 76.8782
[9 empty] | 6.9508 | -0.28776 | 76.8797
[9 empty] | 6.9508 | -0.28881 | 76.8793
[9 empty] | 6.9512 | -0.28868 | 76.8751
[9 empty] | 6.9512 | -0.28868 | 76.8725
[9 empty] | 6.9521 | -0.28868 | 76.8754
[9 empty] | 6.9525 | -0.28948 | 76.8774
[9 empty] | 6.9508 | -0.28881 | 76.8651
[9 empty] | 6.9515 | -0.28764 | 76.8684
[9 empty] | 6.9512 | -0.28868 | 76.8668
[9 empty] | 6.9519 | -0.28936 | 76.8682
[9 empty] | 6.9523 | -0.28831 | 76.8715
[9 empty] | 6.9515 | -0.28948 | 76.8695
[9 empty] | 6.9515 | -0.28856 | 76.8721
[9 empty] | 6.9515 | -0.28856 | 76.873
[9 empty] | 6.9512 | -0.28868 | 76.8745
[9 empty] | 6.9512 | -0.28868 | 76.8756
[9 empty] | 6.9515 | -0.28948 | 76.8764
[9 empty] | 6.9515 | -0.28856 | 76.8773
[9 empty] | 6.9512 | -0.28868 | 76.8784
[9 empty] | 6.9518 | -0.28881 | 76.8793
[9 empty] | 6.9508 | -0.28881 | 76.8792
[9 empty] | 6.9514 | -0.28893 | 76.8796
[9 empty] | 6.9527 | -0.28881 | 76.8808
[9 empty] | 6.9521 | -0.28961 | 76.8729
[9 empty] | 6.9521 | -0.28868 | 76.8671
[9 empty] | 6.9518 | -0.28881 | 76.8683
[9 empty] | 6.9505 | -0.28893 | 76.8705
[9 empty] | 6.9518 | -0.28881 | 76.8736
[9 empty] | 6.9523 | -0.28985 | 76.8749
[9 empty] | 6.9518 | -0.28881 | 76.8746
[9 empty] | 6.9523 | -0.28985 | 76.876
[9 empty] | 6.9527 | -0.28881 | 76.873
[9 empty] | 6.9514 | -0.28893 | 76.8616
[9 empty] | 6.9533 | -0.28801 | 76.8642
[9 empty] | 6.9523 | -0.28985 | 76.8667
[9 empty] | 6.9523 | -0.28985 | 76.8655
[9 empty] | 6.953 | -0.28961 | 76.8657
[9 empty] | 6.9536 | -0.28788 | 76.8579
[9 empty] | 6.9527 | -0.28788 | 76.8638
[9 empty] | 6.9527 | -0.28881 | 76.8647
[9 empty] | 6.9518 | -0.28881 | 76.8674
[9 empty] | 6.9534 | -0.28856 | 76.8725
[9 empty] | 6.9536 | -0.28881 | 76.8698
[9 empty] | 6.9534 | -0.28856 | 76.8695
[9 empty] | 6.953 | -0.28868 | 76.8734
[9 empty] | 6.953 | -0.28961 | 76.8752
[9 empty] | 6.953 | -0.28868 | 76.8706
[9 empty] | 6.954 | -0.28961 | 76.8544
[9 empty] | 6.954 | -0.28868 | 76.8618
[9 empty] | 6.954 | -0.28868 | 76.8672
[9 empty] | 6.953 | -0.28868 | 76.8685
[9 empty] | 6.9547 | -0.28844 | 76.8743
[9 empty] | 6.9549 | -0.28868 | 76.8677
[9 empty] | 6.9545 | -0.28881 | 76.8704
[9 empty] | 6.9549 | -0.28868 | 76.8705
[9 empty] | 6.9549 | -0.28868 | 76.8722
[9 empty] | 6.9558 | -0.28868 | 76.8755
[9 empty] | 6.9549 | -0.28961 | 76.8761
[9 empty] | 6.9549 | -0.28961 | 76.8774
[9 empty] | 6.956 | -0.28893 | 76.8797
[9 empty] | 6.9564 | -0.28973 | 76.8805
[9 empty] | 6.956 | -0.28893 | 76.8806
[9 empty] | 6.9566 | -0.28905 | 76.8818
[9 empty] | 6.9569 | -0.28893 | 76.8824
[9 empty] | 6.9569 | -0.28893 | 76.8794
[9 empty] | 6.9577 | -0.28868 | 76.8787
[9 empty] | 6.9564 | -0.28973 | 76.8793
[9 empty] | 6.9573 | -0.28881 | 76.8803
[9 empty] | 6.9573 | -0.28881 | 76.8778
[9 empty] | 6.958 | -0.28948 | 76.88
[9 empty] | 6.9577 | -0.28961 | 76.8806
[9 empty] | 6.9567 | -0.28961 | 76.8713
[9 empty] | 6.9577 | -0.28868 | 76.8737
[9 empty] | 6.9567 | -0.28868 | 76.8633
[9 empty] | 6.9573 | -0.28881 | 76.8492
[9 empty] | 6.9573 | -0.28881 | 76.8511
[9 empty] | 6.9586 | -0.28961 | 76.8558
[9 empty] | 6.9577 | -0.28961 | 76.8596
[9 empty] | 6.9582 | -0.28973 | 76.8659
[9 empty] | 6.9577 | -0.28868 | 76.8646
[9 empty] | 6.9577 | -0.28881 | 76.8667
[9 empty] | 6.9573 | -0.28973 | 76.8565
[9 empty] | 6.9579 | -0.28985 | 76.8599
[9 empty] | 6.9573 | -0.28881 | 76.8631
[9 empty] | 6.9582 | -0.28973 | 76.869
[9 empty] | 6.9579 | -0.28893 | 76.8717
[9 empty] | 6.9564 | -0.28973 | 76.8749
[9 empty] | 6.9569 | -0.28893 | 76.8752
[9 empty] | 6.9582 | -0.28973 | 76.8784
[9 empty] | 6.9582 | -0.28973 | 76.8795
[9 empty] | 6.9579 | -0.28893 | 76.8812
[9 empty] | 6.9575 | -0.28998 | 76.8726
[9 empty] | 6.9582 | -0.28973 | 76.8765
[9 empty] | 6.9579 | -0.28893 | 76.8785
[9 empty] | 6.9575 | -0.28905 | 76.8785
[9 empty] | 6.9579 | -0.28985 | 76.8798
[9 empty] | 6.9579 | -0.28893 | 76.8752
[9 empty] | 6.9573 | -0.28868 | 76.8748
[9 empty] | 6.9582 | -0.28788 | 76.8786
[9 empty] | 6.9569 | -0.28893 | 76.879
[9 empty] | 6.9579 | -0.28985 | 76.8774
[9 empty] | 6.9579 | -0.28985 | 76.8771
[9 empty] | 6.9591 | -0.28881 | 76.8783
[9 empty] | 6.9595 | -0.28776 | 76.8811
[9 empty] | 6.9591 | -0.28788 | 76.8823
[9 empty] | 6.9586 | -0.28868 | 76.8828
[9 empty] | 6.9582 | -0.28881 | 76.883
[9 empty] | 6.9579 | -0.28893 | 76.8832
[9 empty] | 6.9579 | -0.28893 | 76.8842
[9 empty] | 6.9588 | -0.28893 | 76.8564
[9 empty] | 6.9582 | -0.28881 | 76.8576
[9 empty] | 6.9582 | -0.28881 | 76.8641
[9 empty] | 6.9582 | -0.28881 | 76.8661
[9 empty] | 6.9586 | -0.28961 | 76.8585
[9 empty] | 6.9591 | -0.28881 | 76.8568
[9 empty] | 6.9599 | -0.28856 | 76.8544
[9 empty] | 6.9595 | -0.28868 | 76.8533
[9 empty] | 6.9582 | -0.28973 | 76.858
[9 empty] | 6.9582 | -0.28961 | 76.8667
[9 empty] | 6.9582 | -0.28881 | 76.8724
[9 empty] | 6.9586 | -0.28961 | 76.868
[9 empty] | 6.9591 | -0.28881 | 76.8693
[9 empty] | 6.9591 | -0.28881 | 76.8735
[9 empty] | 6.9595 | -0.28868 | 76.8747
[9 empty] | 6.9601 | -0.28881 | 76.8766
[9 empty] | 6.9591 | -0.28881 | 76.8763
[9 empty] | 6.9599 | -0.28948 | 76.8701
[9 empty] | 6.9595 | -0.28868 | 76.8713
[9 empty] | 6.9591 | -0.28973 | 76.8742
[9 empty] | 6.9604 | -0.28868 | 76.8683
[9 empty] | 6.9595 | -0.28868 | 76.8582
[9 empty] | 6.9604 | -0.28868 | 76.8611
[9 empty] | 6.9591 | -0.28881 | 76.864
[9 empty] | 6.9604 | -0.28868 | 76.8723
[9 empty] | 6.9591 | -0.28973 | 76.8724
[9 empty] | 6.9608 | -0.28948 | 76.8729
[9 empty] | 6.9604 | -0.28868 | 76.8724
[9 empty] | 6.9601 | -0.28881 | 76.8738
[9 empty] | 6.9601 | -0.28881 | 76.8759
[9 empty] | 6.9604 | -0.28961 | 76.8798
[9 empty] | 6.9604 | -0.28868 | 76.8819
[9 empty] | 6.9604 | -0.28868 | 76.881
[9 empty] | 6.9604 | -0.28868 | 76.8832
[9 empty] | 6.9604 | -0.28961 | 76.8829
[9 empty] | 6.9604 | -0.28961 | 76.878
[9 empty] | 6.9604 | -0.28868 | 76.8792
[9 empty] | 6.9599 | -0.28948 | 76.882
[9 empty] | 6.9604 | -0.28868 | 76.879
[9 empty] | 6.9611 | -0.28936 | 76.8812
[9 empty] | 6.9608 | -0.28856 | 76.8825
[9 empty] | 6.9591 | -0.28973 | 76.8815
[9 empty] | 6.9601 | -0.28973 | 76.8836
[9 empty] | 6.9599 | -0.28948 | 76.8841
[9 empty] | 6.9599 | -0.28948 | 76.8853
[9 empty] | 6.9599 | -0.28948 | 76.8859
[9 empty] | 6.9601 | -0.28881 | 76.8871
[9 empty] | 6.9586 | -0.28868 | 76.8865
[9 empty] | 6.9604 | -0.28856 | 76.8842
[9 empty] | 6.9604 | -0.28868 | 76.8821
[9 empty] | 6.9608 | -0.28856 | 76.8837
[9 empty] | 6.9604 | -0.28868 | 76.8842
[9 empty] | 6.9614 | -0.28961 | 76.8822
[9 empty] | 6.9604 | -0.28961 | 76.8819
[9 empty] | 6.9601 | -0.28973 | 76.8827
[9 empty] | 6.9601 | -0.28881 | 76.8829
[9 empty] | 6.9606 | -0.28893 | 76.8769
[9 empty] | 6.9604 | -0.28961 | 76.8762
[9 empty] | 6.9614 | -0.28868 | 76.8795
[9 empty] | 6.9617 | -0.28948 | 76.8823
[9 empty] | 6.9619 | -0.28881 | 76.8839
[9 empty] | 6.9616 | -0.28893 | 76.8848
[9 empty] | 6.961 | -0.28985 | 76.8605
[9 empty] | 6.9612 | -0.28905 | 76.8669
[9 empty] | 6.9603 | -0.28905 | 76.8668
[9 empty] | 6.9625 | -0.28985 | 76.8705
[9 empty] | 6.9619 | -0.28881 | 76.8708
[9 empty] | 6.9619 | -0.28973 | 76.8764
[9 empty] | 6.9619 | -0.28881 | 76.8788
[9 empty] | 6.9616 | -0.28985 | 76.8808
[9 empty] | 6.9628 | -0.28973 | 76.8827
[9 empty] | 6.9623 | -0.28868 | 76.8845
[9 empty] | 6.9612 | -0.28985 | 76.8837
[9 empty] | 6.9625 | -0.28893 | 76.8859
[9 empty] | 6.9628 | -0.28881 | 76.887
[9 empty] | 6.9625 | -0.28985 | 76.8874
[9 empty] | 6.9628 | -0.28881 | 76.8881
[9 empty] | 6.9623 | -0.28868 | 76.8886
[9 empty] | 6.9619 | -0.28973 | 76.8887
[9 empty] | 6.9614 | -0.28868 | 76.8887
[9 empty] | 6.9623 | -0.28868 | 76.8894
[9 empty] | 6.9626 | -0.28856 | 76.8897
[9 empty] | 6.9628 | -0.28973 | 76.8829
[9 empty] | 6.9619 | -0.28881 | 76.8834
[9 empty] | 6.9628 | -0.28881 | 76.8862
[9 empty] | 6.9614 | -0.28868 | 76.8852
[9 empty] | 6.961 | -0.28881 | 76.8686
[9 empty] | 6.9623 | -0.28868 | 76.8782
[9 empty] | 6.9638 | -0.28881 | 76.8821
[9 empty] | 6.9626 | -0.28948 | 76.884
[9 empty] | 6.9632 | -0.28868 | 76.8848
[9 empty] | 6.9623 | -0.28868 | 76.8855
[9 empty] | 6.9636 | -0.28856 | 76.887
[9 empty] | 6.9623 | -0.28961 | 76.8868
[9 empty] | 6.961 | -0.28881 | 76.8726
[9 empty] | 6.9634 | -0.28893 | 76.8753
[9 empty] | 6.9625 | -0.28985 | 76.8729
[9 empty] | 6.9638 | -0.28881 | 76.8776
[9 empty] | 6.9621 | -0.28905 | 76.881
[9 empty] | 6.9638 | -0.28973 | 76.884
[9 empty] | 6.9638 | -0.28881 | 76.879
[9 empty] | 6.9634 | -0.28801 | 76.8826
[9 empty] | 6.9631 | -0.28905 | 76.8843
[9 empty] | 6.9643 | -0.28893 | 76.8866
[9 empty] | 6.9638 | -0.28788 | 76.8878
[9 empty] | 6.9634 | -0.28985 | 76.8881
[9 empty] | 6.9638 | -0.28881 | 76.8894
[9 empty] | 6.9638 | -0.28881 | 76.8902
[9 empty] | 6.9638 | -0.28973 | 76.8872
[9 empty] | 6.9634 | -0.28893 | 76.8876
[9 empty] | 6.9643 | -0.28985 | 76.8828
[9 empty] | 6.9643 | -0.28893 | 76.8849
[9 empty] | 6.9634 | -0.28801 | 76.8862
[9 empty] | 6.964 | -0.28905 | 76.8848
[9 empty] | 6.9631 | -0.28905 | 76.8852
[9 empty] | 6.9638 | -0.28881 | 76.8836
[9 empty] | 6.9638 | -0.28973 | 76.8838
[9 empty] | 6.9647 | -0.28881 | 76.8873
[9 empty] | 6.9634 | -0.28893 | 76.8861
[9 empty] | 6.9634 | -0.28985 | 76.8866
[9 empty] | 6.9634 | -0.28893 | 76.8876
[9 empty] | 6.9634 | -0.28893 | 76.8878
[9 empty] | 6.9643 | -0.28893 | 76.8886
[9 empty] | 6.9643 | -0.28985 | 76.886
[9 empty] | 6.9634 | -0.28985 | 76.8732
[9 empty] | 6.9643 | -0.28893 | 76.8773
[9 empty] | 6.9643 | -0.28893 | 76.876
[9 empty] | 6.9653 | -0.28985 | 76.8812
[9 empty] | 6.9643 | -0.28905 | 76.8816
[9 empty] | 6.964 | -0.28905 | 76.8788
[9 empty] | 6.9643 | -0.28893 | 76.8823
[9 empty] | 6.9643 | -0.28893 | 76.8855
[9 empty] | 6.9647 | -0.28881 | 76.8785
[9 empty] | 6.9647 | -0.28881 | 76.8777
[9 empty] | 6.9643 | -0.28893 | 76.8781
[9 empty] | 6.9647 | -0.28973 | 76.8824
[9 empty] | 6.9656 | -0.28973 | 76.8831
[9 empty] | 6.9643 | -0.28893 | 76.8813
[9 empty] | 6.9643 | -0.28985 | 76.8851
[9 empty] | 6.9647 | -0.28881 | 76.8865
[9 empty] | 6.965 | -0.28868 | 76.8846
[9 empty] | 6.9647 | -0.28881 | 76.8855
[9 empty] | 6.9638 | -0.28881 | 76.8824
[9 empty] | 6.9647 | -0.28881 | 76.8791
[9 empty] | 6.9647 | -0.28881 | 76.8763
[9 empty] | 6.9647 | -0.28961 | 76.8805
[9 empty] | 6.9647 | -0.28973 | 76.8835
[9 empty] | 6.9654 | -0.28948 | 76.8851
[9 empty] | 6.9641 | -0.28868 | 76.8854
[9 empty] | 6.9647 | -0.28973 | 76.8813
[9 empty] | 6.9647 | -0.28881 | 76.8837
[9 empty] | 6.965 | -0.28868 | 76.8857
[9 empty] | 6.9647 | -0.28973 | 76.8867
[9 empty] | 6.965 | -0.28868 | 76.888
[9 empty] | 6.9654 | -0.28856 | 76.8895
[9 empty] | 6.9645 | -0.28856 | 76.8896
[9 empty] | 6.966 | -0.28868 | 76.8923
[9 empty] | 6.9647 | -0.28973 | 76.8911
[9 empty] | 6.9647 | -0.28973 | 76.8903
[9 empty] | 6.9647 | -0.28881 | 76.885
[9 empty] | 6.965 | -0.28868 | 76.8868
[9 empty] | 6.965 | -0.28961 | 76.8881
[9 empty] | 6.9654 | -0.28856 | 76.8889
[9 empty] | 6.9653 | -0.28893 | 76.8892
[9 empty] | 6.9656 | -0.28881 | 76.8903
[9 empty] | 6.965 | -0.28961 | 76.8902
[9 empty] | 6.966 | -0.28961 | 76.8917
[9 empty] | 6.965 | -0.28961 | 76.8911
[9 empty] | 6.966 | -0.28868 | 76.8917
[9 empty] | 6.965 | -0.28868 | 76.8917
[9 empty] | 6.965 | -0.28868 | 76.8867
[9 empty] | 6.9656 | -0.28881 | 76.8889
[9 empty] | 6.9663 | -0.28948 | 76.8907
[9 empty] | 6.965 | -0.28868 | 76.8906
[9 empty] | 6.9638 | -0.28881 | 76.8955
[9 empty] | 6.9656 | -0.28973 | 76.8974
[9 empty] | 6.9656 | -0.28881 | 76.8969
[9 empty] | 6.9647 | -0.28881 | 76.8959
[9 empty] | 6.9643 | -0.28893 | 76.8957
[9 empty] | 6.9647 | -0.28881 | 76.8953
[9 empty] | 6.9643 | -0.28893 | 76.8898
[9 empty] | 6.9653 | -0.28985 | 76.8913
[9 empty] | 6.9649 | -0.28998 | 76.8777
[9 empty] | 6.9649 | -0.28905 | 76.8795
[9 empty] | 6.9649 | -0.2909 | 76.8816
[9 empty] | 6.9643 | -0.28893 | 76.8842
[9 empty] | 6.9643 | -0.28893 | 76.8829
[9 empty] | 6.9653 | -0.28893 | 76.8865
[9 empty] | 6.9653 | -0.28985 | 76.8878
[9 empty] | 6.9653 | -0.28893 | 76.8886
[9 empty] | 6.964 | -0.28905 | 76.889
[9 empty] | 6.9653 | -0.28893 | 76.8877
[9 empty] | 6.9653 | -0.28893 | 76.8863
[9 empty] | 6.9653 | -0.28893 | 76.8846
[9 empty] | 6.9656 | -0.28881 | 76.885
[9 empty] | 6.966 | -0.28961 | 76.8863
[9 empty] | 6.9656 | -0.28881 | 76.8877
[9 empty] | 6.9647 | -0.28881 | 76.8886
[9 empty] | 6.9653 | -0.28905 | 76.8904
[9 empty] | 6.9653 | -0.28893 | 76.8905
[9 empty] | 6.9653 | -0.28893 | 76.8909
[9 empty] | 6.9643 | -0.28985 | 76.8902
[9 empty] | 6.965 | -0.28961 | 76.8912
[9 empty] | 6.9656 | -0.28973 | 76.8874
[9 empty] | 6.9653 | -0.28985 | 76.8877
[9 empty] | 6.9656 | -0.28881 | 76.8887
[9 empty] | 6.9656 | -0.28881 | 76.8894
[9 empty] | 6.9656 | -0.28881 | 76.8886
[9 empty] | 6.966 | -0.28868 | 76.8848
[9 empty] | 6.9656 | -0.28881 | 76.8827
[9 empty] | 6.9653 | -0.28893 | 76.8858
[9 empty] | 6.9656 | -0.28973 | 76.8835
[9 empty] | 6.9656 | -0.28881 | 76.8791
[9 empty] | 6.9647 | -0.28881 | 76.8833
[9 empty] | 6.965 | -0.28961 | 76.8855
[9 empty] | 6.966 | -0.28868 | 76.8885
[9 empty] | 6.9656 | -0.28973 | 76.8897
[9 empty] | 6.9653 | -0.28893 | 76.8907
[9 empty] | 6.965 | -0.28961 | 76.8911
[9 empty] | 6.9653 | -0.28973 | 76.8921
[9 empty] | 6.9653 | -0.28893 | 76.8913
[9 empty] | 6.9649 | -0.28998 | 76.8911
[9 empty] | 6.9653 | -0.28985 | 76.8867
[9 empty] | 6.9649 | -0.28998 | 76.8877
[9 empty] | 6.9656 | -0.28881 | 76.8807
[9 empty] | 6.9653 | -0.28893 | 76.8811
[9 empty] | 6.9649 | -0.28905 | 76.8842
[9 empty] | 6.9643 | -0.28985 | 76.8858
[9 empty] | 6.9653 | -0.28985 | 76.8883
[9 empty] | 6.9653 | -0.28985 | 76.8903
[9 empty] | 6.9649 | -0.28905 | 76.8912
[9 empty] | 6.9649 | -0.28998 | 76.8916
[9 empty] | 6.9653 | -0.28985 | 76.8922
[9 empty] | 6.9653 | -0.28998 | 76.8929
[9 empty] | 6.9649 | -0.28905 | 76.8927
[9 empty] | 6.9653 | -0.28893 | 76.8933
[9 empty] | 6.9656 | -0.28881 | 76.8941
[9 empty] | 6.9653 | -0.28893 | 76.8941
[9 empty] | 6.9656 | -0.28881 | 76.8946
[9 empty] | 6.9647 | -0.28881 | 76.8872
[9 empty] | 6.9656 | -0.28973 | 76.8888
[9 empty] | 6.9656 | -0.28881 | 76.8899
[9 empty] | 6.9656 | -0.28881 | 76.8908
[9 empty] | 6.9653 | -0.28893 | 76.8868
[9 empty] | 6.9656 | -0.28881 | 76.8877
[9 empty] | 6.9656 | -0.28973 | 76.889
[9 empty] | 6.9656 | -0.28881 | 76.8903
[9 empty] | 6.9653 | -0.28985 | 76.8912
[9 empty] | 6.9656 | -0.28973 | 76.8926
[9 empty] | 6.9656 | -0.28973 | 76.8935
[9 empty] | 6.9665 | -0.28881 | 76.8951
[9 empty] | 6.966 | -0.28961 | 76.8948
[9 empty] | 6.9653 | -0.28893 | 76.8947
[9 empty] | 6.966 | -0.28961 | 76.8904
[9 empty] | 6.9658 | -0.28998 | 76.8914
[9 empty] | 6.9658 | -0.28905 | 76.8922
[9 empty] | 6.9653 | -0.28985 | 76.8919
[9 empty] | 6.9665 | -0.28973 | 76.8936
[9 empty] | 6.9658 | -0.28998 | 76.8888
[9 empty] | 6.9653 | -0.28985 | 76.8864
[9 empty] | 6.9653 | -0.28985 | 76.8871
[9 empty] | 6.9671 | -0.28985 | 76.8902
[9 empty] | 6.9653 | -0.28893 | 76.8898
[9 empty] | 6.9662 | -0.28985 | 76.8859
[9 empty] | 6.9671 | -0.28893 | 76.8873
[9 empty] | 6.9658 | -0.28998 | 76.8884
[9 empty] | 6.9658 | -0.28905 | 76.8895
[9 empty] | 6.9675 | -0.28973 | 76.8913
[9 empty] | 6.9669 | -0.28961 | 76.8922
[9 empty] | 6.9669 | -0.28868 | 76.8932
[9 empty] | 6.9665 | -0.28788 | 76.8912
[9 empty] | 6.9672 | -0.28868 | 76.8867
[9 empty] | 6.9662 | -0.28985 | 76.8852
[9 empty] | 6.9662 | -0.28985 | 76.8877
[9 empty] | 6.9665 | -0.28973 | 76.8863
[9 empty] | 6.9675 | -0.28881 | 76.8859
[9 empty] | 6.9675 | -0.28881 | 76.8887
[9 empty] | 6.9668 | -0.28998 | 76.8896
[9 empty] | 6.9675 | -0.28893 | 76.89
[9 empty] | 6.9675 | -0.28881 | 76.8931
[9 empty] | 6.9675 | -0.28973 | 76.8939
[9 empty] | 6.9671 | -0.28985 | 76.8913
[9 empty] | 6.968 | -0.28985 | 76.8922
[9 empty] | 6.9678 | -0.28961 | 76.8895
[9 empty] | 6.9668 | -0.28998 | 76.8898
[9 empty] | 6.9671 | -0.28985 | 76.8913
[9 empty] | 6.9673 | -0.28918 | 76.8926
[9 empty] | 6.9668 | -0.28998 | 76.8933
[9 empty] | 6.968 | -0.28893 | 76.8947
[9 empty] | 6.968 | -0.28893 | 76.8954
[9 empty] | 6.9677 | -0.28905 | 76.8956
[9 empty] | 6.969 | -0.28893 | 76.8969
[9 empty] | 6.969 | -0.28998 | 76.8972
[9 empty] | 6.9682 | -0.29102 | 76.8967
[9 empty] | 6.9686 | -0.28998 | 76.8807
[9 empty] | 6.968 | -0.28893 | 76.8829
[9 empty] | 6.9693 | -0.28985 | 76.8878
[9 empty] | 6.9677 | -0.28905 | 76.8887
[9 empty] | 6.9695 | -0.28905 | 76.9062
[9 empty] | 6.968 | -0.28893 | 76.9039
[9 empty] | 6.969 | -0.28893 | 76.904
[9 empty] | 6.9686 | -0.28905 | 76.8998
[9 empty] | 6.9693 | -0.28881 | 76.8998
[9 empty] | 6.9684 | -0.28973 | 76.8901
[9 empty] | 6.968 | -0.28985 | 76.8913
[9 empty] | 6.968 | -0.28985 | 76.8929
[9 empty] | 6.9699 | -0.28985 | 76.8924
[9 empty] | 6.9699 | -0.28893 | 76.8899
[9 empty] | 6.9699 | -0.28985 | 76.8918
[9 empty] | 6.9693 | -0.28881 | 76.8929
[9 empty] | 6.9693 | -0.28881 | 76.8945
[9 empty] | 6.9693 | -0.28973 | 76.8956
[9 empty] | 6.9699 | -0.28893 | 76.896
[9 empty] | 6.9708 | -0.29078 | 76.8963
[9 empty] | 6.9699 | -0.28985 | 76.8965
[9 empty] | 6.969 | -0.28893 | 76.8967
[9 empty] | 6.9695 | -0.28905 | 76.8991
[9 empty] | 6.9708 | -0.28893 | 76.9083
[9 empty] | 6.9699 | -0.28985 | 76.9025
[9 empty] | 6.9702 | -0.28881 | 76.896
[9 empty] | 6.9695 | -0.28998 | 76.8964
[9 empty] | 6.9708 | -0.28985 | 76.8981
[9 empty] | 6.9708 | -0.28985 | 76.8931
[9 empty] | 6.9708 | -0.28985 | 76.894
[9 empty] | 6.9708 | -0.28893 | 76.8928
[9 empty] | 6.9708 | -0.28893 | 76.8937
[9 empty] | 6.9714 | -0.28905 | 76.8955
[9 empty] | 6.9704 | -0.28905 | 76.8957
[9 empty] | 6.9712 | -0.28973 | 76.8973
[9 empty] | 6.9708 | -0.28985 | 76.8951
[9 empty] | 6.9717 | -0.28985 | 76.8966
[9 empty] | 6.9712 | -0.28973 | 76.8968
[9 empty] | 6.9702 | -0.28973 | 76.8968
[9 empty] | 6.9708 | -0.28985 | 76.8978
[9 empty] | 6.9717 | -0.28893 | 76.8996
[9 empty] | 6.9708 | -0.28985 | 76.8991
[9 empty] | 6.9715 | -0.28868 | 76.8986
[9 empty] | 6.9706 | -0.28961 | 76.8981
[9 empty] | 6.9712 | -0.28973 | 76.8993
[9 empty] | 6.9708 | -0.28893 | 76.8997
[9 empty] | 6.9721 | -0.28881 | 76.8996
[9 empty] | 6.9714 | -0.28998 | 76.8998
[9 empty] | 6.9714 | -0.28998 | 76.9
[9 empty] | 6.9712 | -0.28881 | 76.905
[9 empty] | 6.9714 | -0.28998 | 76.9052
[9 empty] | 6.9717 | -0.28893 | 76.9057
[9 empty] | 6.9723 | -0.28905 | 76.9064
[9 empty] | 6.9719 | -0.28918 | 76.9064
[9 empty] | 6.9717 | -0.28893 | 76.9066
[9 empty] | 6.9714 | -0.28998 | 76.9061
[9 empty] | 6.9714 | -0.28998 | 76.9009
[9 empty] | 6.9717 | -0.28985 | 76.9013
[9 empty] | 6.9717 | -0.28985 | 76.9019
[9 empty] | 6.9717 | -0.28985 | 76.9024
[9 empty] | 6.9717 | -0.28985 | 76.9024
[9 empty] | 6.9727 | -0.28985 | 76.9036
[9 empty] | 6.973 | -0.28973 | 76.9037
[9 empty] | 6.9717 | -0.28985 | 76.9021
[9 empty] | 6.9714 | -0.28905 | 76.9021
[9 empty] | 6.9714 | -0.28998 | 76.9023
[9 empty] | 6.9714 | -0.28905 | 76.9024
[9 empty] | 6.9723 | -0.28998 | 76.9015
[9 empty] | 6.9719 | -0.28918 | 76.9017
[9 empty] | 6.9723 | -0.28905 | 76.902
[9 empty] | 6.9727 | -0.28893 | 76.8973
[9 empty] | 6.9723 | -0.28998 | 76.8965
[9 empty] | 6.973 | -0.28973 | 76.8986
[9 empty] | 6.9727 | -0.28893 | 76.8992
[9 empty] | 6.9723 | -0.28905 | 76.8997
[9 empty] | 6.9723 | -0.28998 | 76.9006
[9 empty] | 6.973 | -0.28881 | 76.9018
[9 empty] | 6.9727 | -0.28985 | 76.9015
[9 empty] | 6.9721 | -0.28973 | 76.9016
[9 empty] | 6.973 | -0.28973 | 76.908
[9 empty] | 6.973 | -0.28973 | 76.9137
[9 empty] | 6.9727 | -0.28985 | 76.9134
[9 empty] | 6.9727 | -0.28985 | 76.9134
[9 empty] | 6.9727 | -0.28893 | 76.9118
[9 empty] | 6.9727 | -0.28985 | 76.9002
[9 empty] | 6.9723 | -0.28905 | 76.9005
[9 empty] | 6.9723 | -0.28905 | 76.9012
[9 empty] | 6.9723 | -0.28905 | 76.9018
[9 empty] | 6.9719 | -0.2901 | 76.9017
[9 empty] | 6.9723 | -0.28998 | 76.9027
[9 empty] | 6.9723 | -0.28905 | 76.9029
[9 empty] | 6.9723 | -0.28998 | 76.8925
[9 empty] | 6.9736 | -0.28893 | 76.8946
[9 empty] | 6.9727 | -0.28985 | 76.8958
[9 empty] | 6.9727 | -0.28985 | 76.8975
[9 empty] | 6.9732 | -0.28905 | 76.9038
[9 empty] | 6.9743 | -0.28868 | 76.9048
[9 empty] | 6.9734 | -0.28868 | 76.9041
[9 empty] | 6.9734 | -0.28868 | 76.8985
[9 empty] | 6.973 | -0.28973 | 76.8988
[9 empty] | 6.973 | -0.28973 | 76.9
[9 empty] | 6.9736 | -0.28985 | 76.9014
[9 empty] | 6.9714 | -0.28998 | 76.8972
[9 empty] | 6.9736 | -0.28893 | 76.892
[9 empty] | 6.9739 | -0.28881 | 76.8945
[9 empty] | 6.9736 | -0.28985 | 76.8924
[9 empty] | 6.9732 | -0.28905 | 76.8938
[9 empty] | 6.9741 | -0.28905 | 76.8986
[9 empty] | 6.9741 | -0.28905 | 76.8998
[9 empty] | 6.9732 | -0.28998 | 76.8998
[9 empty] | 6.9732 | -0.28998 | 76.9008
[9 empty] | 6.9732 | -0.28905 | 76.9039
[9 empty] | 6.9741 | -0.28998 | 76.9119
[9 empty] | 6.9751 | -0.28998 | 76.9125
[9 empty] | 6.9747 | -0.2901 | 76.9122
[9 empty] | 6.9747 | -0.28825 | 76.9075
[9 empty] | 6.976 | -0.28905 | 76.9081
[9 empty] | 6.976 | -0.28905 | 76.9085
[9 empty] | 6.9751 | -0.28905 | 76.908
[9 empty] | 6.9751 | -0.28998 | 76.9182
[9 empty] | 6.9751 | -0.28905 | 76.9139
[9 empty] | 6.976 | -0.28998 | 76.9135
[9 empty] | 6.9769 | -0.28998 | 76.9143
[9 empty] | 6.9751 | -0.28905 | 76.9127
[9 empty] | 6.9756 | -0.2901 | 76.9124
[9 empty] | 6.976 | -0.28905 | 76.9127
[9 empty] | 6.976 | -0.28998 | 76.9127
[9 empty] | 6.9756 | -0.28918 | 76.9113
[9 empty] | 6.9769 | -0.28998 | 76.912
[9 empty] | 6.9778 | -0.28998 | 76.9128
[9 empty] | 6.9775 | -0.2901 | 76.9139
[9 empty] | 6.9775 | -0.2901 | 76.9153
[9 empty] | 6.9769 | -0.28905 | 76.9149
[9 empty] | 6.9769 | -0.28998 | 76.9152
[9 empty] | 6.9775 | -0.2901 | 76.9157
[9 empty] | 6.9784 | -0.28918 | 76.921
[9 empty] | 6.9778 | -0.28998 | 76.9249
[9 empty] | 6.9778 | -0.28998 | 76.9248
[9 empty] | 6.9784 | -0.2901 | 76.9252
[9 empty] | 6.9778 | -0.28998 | 76.9248
[9 empty] | 6.9769 | -0.28998 | 76.9264
[9 empty] | 6.9784 | -0.2901 | 76.9289
[9 empty] | 6.9769 | -0.2909 | 76.93
[9 empty] | 6.9771 | -0.2893 | 76.9302
[9 empty] | 6.9788 | -0.28905 | 76.9302
[9 empty] | 6.9788 | -0.28998 | 76.9286
[9 empty] | 6.9784 | -0.28918 | 76.9256
[9 empty] | 6.9778 | -0.28998 | 76.9237
[9 empty] | 6.9797 | -0.28905 | 76.9252
[9 empty] | 6.98 | -0.28905 | 76.9248
[9 empty] | 6.98 | -0.28893 | 76.9248
[9 empty] | 6.9782 | -0.28893 | 76.9254
[9 empty] | 6.9798 | -0.28868 | 76.9349
[9 empty] | 6.9791 | -0.28985 | 76.9354
[9 empty] | 6.9791 | -0.28985 | 76.9369
[9 empty] | 6.98 | -0.28893 | 76.9366
[9 empty] | 6.98 | -0.28985 | 76.9317
[9 empty] | 6.9798 | -0.28868 | 76.9325
[9 empty] | 6.98 | -0.28985 | 76.934
[9 empty] | 6.9797 | -0.28998 | 76.9343
[9 empty] | 6.9804 | -0.28973 | 76.9349
[9 empty] | 6.9797 | -0.28998 | 76.9361
[9 empty] | 6.9797 | -0.28998 | 76.9361
[9 empty] | 6.979 | -0.2893 | 76.9355
[9 empty] | 6.9793 | -0.28918 | 76.9358
[9 empty] | 6.9793 | -0.2901 | 76.9335
[9 empty] | 6.9793 | -0.28918 | 76.9164
[9 empty] | 6.9797 | -0.28905 | 76.9167
[9 empty] | 6.9797 | -0.28998 | 76.9167
[9 empty] | 6.98 | -0.28985 | 76.917
[9 empty] | 6.98 | -0.28893 | 76.9218
[9 empty] | 6.9804 | -0.28881 | 76.9253
[9 empty] | 6.9804 | -0.28881 | 76.925
[9 empty] | 6.9808 | -0.28961 | 76.9253
[9 empty] | 6.98 | -0.28985 | 76.9258
[9 empty] | 6.98 | -0.28985 | 76.9263
[9 empty] | 6.98 | -0.28893 | 76.9273
[9 empty] | 6.9797 | -0.28998 | 76.927
[9 empty] | 6.9793 | -0.2901 | 76.927
[9 empty] | 6.9793 | -0.2901 | 76.927
[9 empty] | 6.9793 | -0.2901 | 76.9279
[9 empty] | 6.9803 | -0.28918 | 76.9297
[9 empty] | 6.9803 | -0.2901 | 76.9287
[9 empty] | 6.9793 | -0.28918 | 76.9279
[9 empty] | 6.9803 | -0.2901 | 76.9297
[9 empty] | 6.98 | -0.28985 | 76.9296
[9 empty] | 6.9806 | -0.28998 | 76.931
[9 empty] | 6.98 | -0.28893 | 76.9341
[9 empty] | 6.9813 | -0.28973 | 76.9373
[9 empty] | 6.9806 | -0.28998 | 76.938
[9 empty] | 6.981 | -0.28985 | 76.9398
[9 empty] | 6.981 | -0.28985 | 76.937
[9 empty] | 6.98 | -0.28985 | 76.9363
[9 empty] | 6.9804 | -0.28881 | 76.9374
[9 empty] | 6.98 | -0.28893 | 76.9383
[9 empty] | 6.98 | -0.28985 | 76.9387
[9 empty] | 6.9806 | -0.28905 | 76.9395
[9 empty] | 6.9815 | -0.28905 | 76.9386
[9 empty] | 6.9815 | -0.28905 | 76.9386
[9 empty] | 6.9815 | -0.28998 | 76.9367
[9 empty] | 6.9815 | -0.28905 | 76.9374
[9 empty] | 6.9834 | -0.28905 | 76.9412
[9 empty] | 6.9834 | -0.28905 | 76.9427
[9 empty] | 6.9828 | -0.28985 | 76.9373
[9 empty] | 6.9825 | -0.28998 | 76.9375
[9 empty] | 6.9828 | -0.28985 | 76.9394
[9 empty] | 6.9837 | -0.28893 | 76.9141
[9 empty] | 6.9837 | -0.28893 | 76.9108
[9 empty] | 6.9826 | -0.28868 | 76.9106
[9 empty] | 6.9837 | -0.28893 | 76.9172
[9 empty] | 6.9832 | -0.28881 | 76.9167
[9 empty] | 6.9841 | -0.28973 | 76.9232
[9 empty] | 6.9854 | -0.28868 | 76.9287
[9 empty] | 6.9837 | -0.28985 | 76.9267
[9 empty] | 6.985 | -0.28973 | 76.9292
[9 empty] | 6.9859 | -0.28973 | 76.9304
[9 empty] | 6.9852 | -0.28998 | 76.9298
[9 empty] | 6.9849 | -0.28918 | 76.9305
[9 empty] | 6.9858 | -0.2901 | 76.9346
[9 empty] | 6.9849 | -0.28918 | 76.9333
[9 empty] | 6.9849 | -0.2901 | 76.9307
[9 empty] | 6.9862 | -0.28998 | 76.9295
[9 empty] | 6.9867 | -0.2901 | 76.93
[9 empty] | 6.9862 | -0.28905 | 76.9299
[9 empty] | 6.9854 | -0.2893 | 76.933
[9 empty] | 6.9858 | -0.28918 | 76.9356
[9 empty] | 6.9862 | -0.28905 | 76.9391
[9 empty] | 6.9874 | -0.28893 | 76.9389
[9 empty] | 6.9862 | -0.28998 | 76.9416
[9 empty] | 6.9865 | -0.28985 | 76.944
[9 empty] | 6.9874 | -0.28985 | 76.9456
[9 empty] | 6.9871 | -0.28905 | 76.9462
[9 empty] | 6.9874 | -0.28985 | 76.9477
[9 empty] | 6.9878 | -0.28973 | 76.9493
[9 empty] | 6.9878 | -0.28973 | 76.9498
[9 empty] | 6.9869 | -0.28881 | 76.9501
[9 empty] | 6.9859 | -0.28881 | 76.9492
[9 empty] | 6.9874 | -0.29078 | 76.9506
[9 empty] | 6.9865 | -0.28985 | 76.95
[9 empty] | 6.9874 | -0.28985 | 76.9516
[9 empty] | 6.9871 | -0.28998 | 76.9475
[9 empty] | 6.9871 | -0.28905 | 76.9479
[9 empty] | 6.9871 | -0.28998 | 76.9488
[9 empty] | 6.9871 | -0.28998 | 76.949
[9 empty] | 6.9867 | -0.2901 | 76.9414
[9 empty] | 6.9867 | -0.2901 | 76.9415
[9 empty] | 6.9858 | -0.28918 | 76.9417
[9 empty] | 6.9867 | -0.2901 | 76.945
[9 empty] | 6.9867 | -0.2901 | 76.9472
[9 empty] | 6.9871 | -0.28998 | 76.9487
[9 empty] | 6.9874 | -0.28893 | 76.9484
[9 empty] | 6.9874 | -0.28985 | 76.9445
[9 empty] | 6.9871 | -0.28998 | 76.9395
[9 empty] | 6.988 | -0.28998 | 76.9404
[9 empty] | 6.9878 | -0.28985 | 76.9402
[9 empty] | 6.9884 | -0.28985 | 76.9356
[9 empty] | 6.9878 | -0.28881 | 76.9333
[9 empty] | 6.9874 | -0.28893 | 76.9314
[9 empty] | 6.9884 | -0.28893 | 76.9335
[9 empty] | 6.9874 | -0.28985 | 76.9394
[9 empty] | 6.9893 | -0.28893 | 76.944
[9 empty] | 6.988 | -0.28998 | 76.945
[9 empty] | 6.9876 | -0.28918 | 76.9465
[9 empty] | 6.9876 | -0.28918 | 76.9469
[9 empty] | 6.9882 | -0.2893 | 76.9486
[9 empty] | 6.9882 | -0.2893 | 76.9488
[9 empty] | 6.9886 | -0.28918 | 76.9503
[9 empty] | 6.9889 | -0.28998 | 76.9516
[9 empty] | 6.9893 | -0.28985 | 76.953
[9 empty] | 6.9898 | -0.28998 | 76.9537
[9 empty] | 6.9902 | -0.28985 | 76.9546
[9 empty] | 6.9898 | -0.28998 | 76.9552
[9 empty] | 6.9898 | -0.28905 | 76.9555
[9 empty] | 6.9893 | -0.28985 | 76.9556
[9 empty] | 6.9893 | -0.28985 | 76.9558
[9 empty] | 6.9896 | -0.28973 | 76.9558
[9 empty] | 6.9902 | -0.28985 | 76.9566
[9 empty] | 6.9902 | -0.28985 | 76.9567
[9 empty] | 6.9908 | -0.28998 | 76.9571
[9 empty] | 6.9908 | -0.28905 | 76.9571
[9 empty] | 6.9908 | -0.28998 | 76.957
[9 empty] | 6.9901 | -0.29022 | 76.9501
[9 empty] | 6.9908 | -0.28998 | 76.9524
[9 empty] | 6.9904 | -0.2901 | 76.9439
[9 empty] | 6.9919 | -0.29022 | 76.9483
[9 empty] | 6.9904 | -0.28918 | 76.9489
[9 empty] | 6.991 | -0.29022 | 76.9496
[9 empty] | 6.9913 | -0.28918 | 76.9476
[9 empty] | 6.9911 | -0.28985 | 76.9447
[9 empty] | 6.9911 | -0.28893 | 76.9471
[9 empty] | 6.9908 | -0.28905 | 76.9494
[9 empty] | 6.9908 | -0.28998 | 76.9503
[9 empty] | 6.9898 | -0.28905 | 76.9454
[9 empty] | 6.9917 | -0.28998 | 76.947
[9 empty] | 6.9917 | -0.28905 | 76.9488
[9 empty] | 6.9917 | -0.28905 | 76.9507
[9 empty] | 6.9908 | -0.28998 | 76.9508
[9 empty] | 6.9926 | -0.28998 | 76.954
[9 empty] | 6.9926 | -0.28905 | 76.9546
[9 empty] | 6.9926 | -0.28998 | 76.9552
[9 empty] | 6.9923 | -0.28918 | 76.9557
[9 empty] | 6.9932 | -0.2901 | 76.9578
[9 empty] | 6.9926 | -0.28998 | 76.9581
[9 empty] | 6.993 | -0.28893 | 76.9576
[9 empty] | 6.993 | -0.28985 | 76.958
[9 empty] | 6.9923 | -0.28918 | 76.9585
[9 empty] | 6.9933 | -0.28973 | 76.9602
[9 empty] | 6.9939 | -0.28985 | 76.9358
[9 empty] | 6.993 | -0.28893 | 76.945
[9 empty] | 6.993 | -0.28985 | 76.9494
[9 empty] | 6.9926 | -0.28905 | 76.9509
[9 empty] | 6.9935 | -0.28998 | 76.9541
[9 empty] | 6.9923 | -0.2901 | 76.9537
[9 empty] | 6.9935 | -0.28998 | 76.9557
[9 empty] | 6.9932 | -0.2901 | 76.9522
[9 empty] | 6.9941 | -0.28918 | 76.9525
[9 empty] | 6.9941 | -0.2901 | 76.9546
[9 empty] | 6.9932 | -0.28918 | 76.9521
[9 empty] | 6.9932 | -0.28918 | 76.9542
[9 empty] | 6.9939 | -0.28985 | 76.9564
[9 empty] | 6.9935 | -0.28998 | 76.9568
[9 empty] | 6.9935 | -0.28998 | 76.9576
[9 empty] | 6.9948 | -0.28893 | 76.9495
[9 empty] | 6.9939 | -0.28985 | 76.9502
[9 empty] | 6.993 | -0.28985 | 76.9511
[9 empty] | 6.9939 | -0.28985 | 76.9526
[9 empty] | 6.9939 | -0.28985 | 76.9533
[9 empty] | 6.9935 | -0.28998 | 76.9543
[9 empty] | 6.9935 | -0.28998 | 76.9554
[9 empty] | 6.9935 | -0.28998 | 76.9546
[9 empty] | 6.9938 | -0.29022 | 76.9548
[9 empty] | 6.9935 | -0.28998 | 76.9557
[9 empty] | 6.9941 | -0.2901 | 76.9582
[9 empty] | 6.9938 | -0.2893 | 76.959
[9 empty] | 6.9948 | -0.28985 | 76.9526
[9 empty] | 6.9935 | -0.28998 | 76.9465
[9 empty] | 6.9945 | -0.28998 | 76.9494
[9 empty] | 6.9935 | -0.28998 | 76.9476
[9 empty] | 6.9948 | -0.28985 | 76.9505
[9 empty] | 6.9945 | -0.28998 | 76.952
[9 empty] | 6.9945 | -0.28998 | 76.9537
[9 empty] | 6.9945 | -0.28905 | 76.9542
[9 empty] | 6.9948 | -0.28985 | 76.9562
[9 empty] | 6.9935 | -0.28998 | 76.9561
[9 empty] | 6.9935 | -0.28998 | 76.9611
[9 empty] | 6.9945 | -0.28905 | 76.9621
[9 empty] | 6.9941 | -0.2901 | 76.954
[9 empty] | 6.9954 | -0.28998 | 76.9567
[9 empty] | 6.995 | -0.2901 | 76.9574
[9 empty] | 6.995 | -0.2901 | 76.9578
[9 empty] | 6.9941 | -0.2901 | 76.9578
[9 empty] | 6.9947 | -0.29022 | 76.958
[9 empty] | 6.9947 | -0.29022 | 76.9392
[9 empty] | 6.9947 | -0.29022 | 76.9374
[9 empty] | 6.9938 | -0.29022 | 76.9406
[9 empty] | 6.995 | -0.2901 | 76.9488
[9 empty] | 6.9967 | -0.28985 | 76.9622
[9 empty] | 6.995 | -0.29102 | 76.9599
[9 empty] | 6.995 | -0.2901 | 76.9607
[9 empty] | 6.996 | -0.2901 | 76.9624
[9 empty] | 6.9963 | -0.28998 | 76.9628
[9 empty] | 6.9954 | -0.28998 | 76.9624
[9 empty] | 6.9945 | -0.28998 | 76.9616
[9 empty] | 6.9957 | -0.28985 | 76.9623
[9 empty] | 6.9957 | -0.28985 | 76.9631
[9 empty] | 6.9963 | -0.28998 | 76.9584
[9 empty] | 6.995 | -0.2901 | 76.9549
[9 empty] | 6.9963 | -0.28998 | 76.9585
[9 empty] | 6.9963 | -0.28905 | 76.9633
[9 empty] | 6.9967 | -0.28985 | 76.9637
[9 empty] | 6.9967 | -0.28985 | 76.9706
[9 empty] | 6.9963 | -0.28998 | 76.9702
[9 empty] | 6.9954 | -0.28905 | 76.9697
[9 empty] | 6.9972 | -0.28998 | 76.9793
[9 empty] | 6.9969 | -0.2901 | 76.977
[9 empty] | 6.9969 | -0.28918 | 76.9759
[9 empty] | 6.9972 | -0.28905 | 76.9788
[9 empty] | 6.9978 | -0.28918 | 76.9861
[9 empty] | 6.9972 | -0.28998 | 76.9863
[9 empty] | 6.9978 | -0.28918 | 76.9829
[9 empty] | 6.9965 | -0.2893 | 76.9839
[9 empty] | 6.9974 | -0.29022 | 76.9857
[9 empty] | 6.9991 | -0.28998 | 76.9912
[9 empty] | 6.9969 | -0.2901 | 76.9903
[9 empty] | 6.9978 | -0.28918 | 76.9926
[9 empty] | 6.9987 | -0.2901 | 76.9711
[9 empty] | 6.9982 | -0.28905 | 76.9729
[9 empty] | 6.9982 | -0.28998 | 76.9748
[9 empty] | 6.9982 | -0.28998 | 76.9842
[9 empty] | 6.9987 | -0.2901 | 76.99
[9 empty] | 6.9987 | -0.2901 | 76.9946
[9 empty] | 6.9991 | -0.28905 | 76.9934
[9 empty] | 6.9994 | -0.28985 | 76.9898
[9 empty] | 6.9987 | -0.2901 | 76.9908
[9 empty] | 6.9991 | -0.28998 | 76.9913
[9 empty] | 6.9994 | -0.28985 | 76.9898
[9 empty] | 6.9994 | -0.28985 | 76.9888
[9 empty] | 6.9994 | -0.28893 | 76.9892
[9 empty] | 6.9994 | -0.28985 | 76.9892
[9 empty] | 6.9985 | -0.28985 | 76.9877
[9 empty] | 6.9994 | -0.28985 | 76.9712
[9 empty] | 6.9994 | -0.28985 | 76.9805
[9 empty] | 7.0004 | -0.28985 | 76.9867
[9 empty] | 7 | -0.28905 | 76.9917
[9 empty] | 7.0004 | -0.28985 | 76.9988
[9 empty] | 6.9998 | -0.28881 | 77.004
[9 empty] | 6.9994 | -0.28985 | 77.0093
[9 empty] | 6.9991 | -0.28998 | 77.006
[9 empty] | 7 | -0.28998 | 77.008
[9 empty] | 7 | -0.28998 | 77.0019
[9 empty] | 7.0004 | -0.28985 | 76.9983
[9 empty] | 7.0004 | -0.28985 | 76.9999
[9 empty] | 7 | -0.28998 | 77.0022
[9 empty] | 6.9997 | -0.2901 | 77.0045
[9 empty] | 7 | -0.28998 | 77.0005
[9 empty] | 6.9997 | -0.2901 | 77.0026
[9 empty] | 7.0009 | -0.28998 | 77.0056
[9 empty] | 7.0006 | -0.2901 | 76.9933
[9 empty] | 7.0009 | -0.28998 | 76.989
[9 empty] | 7.0006 | -0.28918 | 76.9901
[9 empty] | 7.0006 | -0.28918 | 76.992
[9 empty] | 7.0006 | -0.28918 | 76.99
[9 empty] | 7.0002 | -0.29022 | 76.9913
[9 empty] | 7.0006 | -0.2901 | 76.9881
[9 empty] | 7.0015 | -0.28918 | 76.9881
[9 empty] | 7.0006 | -0.28918 | 76.9839
[9 empty] | 7.0009 | -0.2909 | 76.9924
[9 empty] | 7.0009 | -0.28905 | 76.996
[9 empty] | 7.0009 | -0.28998 | 76.9993
[9 empty] | 7.0019 | -0.28998 | 76.9801
[9 empty] | 7.0009 | -0.28998 | 76.9801
[9 empty] | 7.0004 | -0.28985 | 76.9825
[9 empty] | 7.0013 | -0.28985 | 76.9833
[9 empty] | 7.0019 | -0.28905 | 76.9979
[9 empty] | 7.0022 | -0.28985 | 76.997
[9 empty] | 7.0013 | -0.28985 | 77.0004
[9 empty] | 7.0015 | -0.2901 | 77.0063
[9 empty] | 7.0019 | -0.28998 | 77.0073
[9 empty] | 7.0019 | -0.28998 | 77.0081
[9 empty] | 7.0019 | -0.28998 | 77.0095
[9 empty] | 7.0019 | -0.28998 | 77.0107
[9 empty] | 7.0028 | -0.28998 | 77.0123
[9 empty] | 7.0015 | -0.2901 | 77.0003
[9 empty] | 7.0015 | -0.2901 | 77.0049
[9 empty] | 7.0015 | -0.2901 | 77.006
[9 empty] | 7.0006 | -0.2901 | 77.0051
[9 empty] | 7.0015 | -0.2901 | 77.0283
[9 empty] | 7.0015 | -0.28918 | 77.0277
[9 empty] | 7.0015 | -0.28918 | 77.0128
[9 empty] | 7.0015 | -0.2901 | 77.0132
[9 empty] | 7.0024 | -0.29102 | 77.0139
[9 empty] | 7.0011 | -0.2893 | 77.0129
[9 empty] | 7.0028 | -0.28998 | 77.0146
[9 empty] | 7.0011 | -0.29022 | 77.0136
[9 empty] | 7.0028 | -0.28998 | 77.0149
[9 empty] | 7.0015 | -0.28918 | 77.0143
[9 empty] | 7.0024 | -0.28918 | 77.0147
[9 empty] | 7.0024 | -0.28918 | 77.0108
[9 empty] | 7.0024 | -0.28918 | 76.9975
[9 empty] | 7.0015 | -0.2901 | 76.9965
[9 empty] | 7.0015 | -0.2901 | 76.9937
[9 empty] | 7.0015 | -0.2901 | 76.9945
[9 empty] | 7.0024 | -0.2901 | 77.0024
[9 empty] | 7.0024 | -0.2901 | 77.0013
[9 empty] | 7.0028 | -0.28998 | 76.9996
[9 empty] | 7.0031 | -0.28985 | 77.0012
[9 empty] | 7.0022 | -0.29078 | 77.002
[9 empty] | 7.0019 | -0.28998 | 77.0043
[9 empty] | 7.0019 | -0.28998 | 77.0059
[9 empty] | 7.0019 | -0.28998 | 77.0075
[9 empty] | 7.0019 | -0.28998 | 77.0085
[9 empty] | 7.0028 | -0.28998 | 77.0109
[9 empty] | 7.0024 | -0.2901 | 77.0109
[9 empty] | 7.0015 | -0.2901 | 77.0104
[9 empty] | 7.0024 | -0.2901 | 77.0114
[9 empty] | 7.0024 | -0.2901 | 77.0011
[9 empty] | 7.0024 | -0.2901 | 76.9965
[9 empty] | 7.0021 | -0.2893 | 76.9947
[9 empty] | 7.0024 | -0.2901 | 76.9951
[9 empty] | 7.0024 | -0.28918 | 76.9993
[9 empty] | 7.0024 | -0.28918 | 77.0267
[9 empty] | 7.0033 | -0.2901 | 77.0271
[9 empty] | 7.0021 | -0.2893 | 77.0273
[9 empty] | 7.003 | -0.29022 | 77.0314
[9 empty] | 7.003 | -0.2901 | 77.0316
[9 empty] | 7.003 | -0.29022 | 77.0278
[9 empty] | 7.0028 | -0.28998 | 77.0342
[9 empty] | 7.0033 | -0.2901 | 77.0365
[9 empty] | 7.0021 | -0.29115 | 77.029
[9 empty] | 7.0033 | -0.2901 | 77.0274
[9 empty] | 7.0024 | -0.2901 | 77.0236
[9 empty] | 7.0037 | -0.28998 | 77.0223
[9 empty] | 7.0037 | -0.28998 | 77.0212
[9 empty] | 7.0028 | -0.28998 | 77.0165
[9 empty] | 7.0028 | -0.28998 | 77.0159
[9 empty] | 7.0041 | -0.28893 | 77.023
[9 empty] | 7.0033 | -0.2901 | 77.0302
[9 empty] | 7.0037 | -0.28905 | 77.0289
[9 empty] | 7.0041 | -0.28905 | 77.0316
[9 empty] | 7.0044 | -0.29065 | 77.0297
[9 empty] | 7.0031 | -0.28985 | 77.0271
[9 empty] | 7.0028 | -0.28998 | 77.0257
[9 empty] | 7.0033 | -0.2901 | 77.0248
[9 empty] | 7.0033 | -0.2901 | 77.0233
[9 empty] | 7.0033 | -0.2901 | 77.0251
[9 empty] | 7.0046 | -0.28998 | 77.0445
[9 empty] | 7.0033 | -0.2901 | 77.0597
[9 empty] | 7.0028 | -0.28998 | 77.0589
[9 empty] | 7.0037 | -0.28998 | 77.0276
[9 empty] | 7.0043 | -0.28918 | 77.0132
[9 empty] | 7.0039 | -0.29022 | 77.0195
[9 empty] | 7.0039 | -0.29022 | 77.0193
[9 empty] | 7.0039 | -0.29022 | 77.0259
[9 empty] | 7.0043 | -0.28918 | 77.0257
[9 empty] | 7.0043 | -0.2901 | 77.0297
[9 empty] | 7.0033 | -0.2901 | 77.0358
[9 empty] | 7.0046 | -0.28998 | 77.0325
[9 empty] | 7.0039 | -0.2893 | 77.035
[9 empty] | 7.0039 | -0.29022 | 77.039
[9 empty] | 7.0048 | -0.2893 | 77.0534
[9 empty] | 7.0048 | -0.29022 | 77.0548
[9 empty] | 7.0043 | -0.2901 | 77.0552
[9 empty] | 7.0048 | -0.2893 | 77.0562
[9 empty] | 7.0048 | -0.29022 | 77.0481
[9 empty] | 7.0039 | -0.2893 | 77.0487
[9 empty] | 7.0048 | -0.29022 | 77.0513
[9 empty] | 7.0058 | -0.29022 | 77.0551
[9 empty] | 7.0039 | -0.2893 | 77.0546
[9 empty] | 7.0046 | -0.28998 | 77.0505
[9 empty] | 7.0052 | -0.2901 | 77.0497
[9 empty] | 7.0061 | -0.28918 | 77.0515
[9 empty] | 7.0052 | -0.29102 | 77.052
[9 empty] | 7.0061 | -0.2901 | 77.0539
[9 empty] | 7.0043 | -0.2901 | 77.0546
[9 empty] | 7.0052 | -0.29022 | 77.0553
[9 empty] | 7.0043 | -0.28918 | 77.055
[9 empty] | 7.0058 | -0.29022 | 77.057
[9 empty] | 7.0058 | -0.2893 | 77.0687
[9 empty] | 7.0048 | -0.29022 | 77.0685
[9 empty] | 7.0056 | -0.28905 | 77.0679
[9 empty] | 7.0048 | -0.29022 | 77.0644
[9 empty] | 7.0059 | -0.28985 | 77.0677
[9 empty] | 7.0052 | -0.2901 | 77.1002
[9 empty] | 7.0061 | -0.2901 | 77.0899
[9 empty] | 7.0058 | -0.29022 | 77.0815
[9 empty] | 7.0065 | -0.28998 | 77.0794
[9 empty] | 7.0061 | -0.28918 | 77.0763
[9 empty] | 7.0068 | -0.28893 | 77.0742
[9 empty] | 7.0056 | -0.28998 | 77.0734
[9 empty] | 7.0061 | -0.2901 | 77.0666
[9 empty] | 7.0052 | -0.2901 | 77.0597
[9 empty] | 7.0065 | -0.28998 | 77.0616
[9 empty] | 7.0059 | -0.28985 | 77.0617
[9 empty] | 7.0056 | -0.28905 | 77.0969
[9 empty] | 7.0065 | -0.28998 | 77.0989
[9 empty] | 7.0068 | -0.28985 | 77.1011
[9 empty] | 7.0065 | -0.28905 | 77.1009
[9 empty] | 7.0074 | -0.28998 | 77.099
[9 empty] | 7.007 | -0.28998 | 77.0906
[9 empty] | 7.0074 | -0.28998 | 77.0903
[9 empty] | 7.0068 | -0.28985 | 77.0863
[9 empty] | 7.0061 | -0.28918 | 77.0679
[9 empty] | 7.0074 | -0.28998 | 77.0655
[9 empty] | 7.007 | -0.28918 | 77.0565
[9 empty] | 7.0073 | -0.29035 | 77.0685
[9 empty] | 7.0076 | -0.29022 | 77.1102
[9 empty] | 7.0067 | -0.29022 | 77.1122
[9 empty] | 7.0067 | -0.29022 | 77.1059
[9 empty] | 7.0067 | -0.2893 | 77.0886
[9 empty] | 7.007 | -0.2901 | 77.0747
[9 empty] | 7.007 | -0.2901 | 77.0737
[9 empty] | 7.008 | -0.2901 | 77.0858
[9 empty] | 7.007 | -0.2901 | 77.0899
[9 empty] | 7.0076 | -0.29022 | 77.0885
[9 empty] | 7.0074 | -0.28998 | 77.0883
[9 empty] | 7.007 | -0.28918 | 77.0914
[9 empty] | 7.0074 | -0.28998 | 77.0906
[9 empty] | 7.0083 | -0.28998 | 77.0887
[9 empty] | 7.008 | -0.2901 | 77.0971
[9 empty] | 7.0083 | -0.28905 | 77.1009
[9 empty] | 7.0078 | -0.28985 | 77.1075
[9 empty] | 7.0092 | -0.28998 | 77.1127
[9 empty] | 7.008 | -0.28918 | 77.1227
[9 empty] | 7.0083 | -0.28905 | 77.127
[9 empty] | 7.0092 | -0.28998 | 77.1252
[9 empty] | 7.0083 | -0.28998 | 77.1212
[9 empty] | 7.008 | -0.29195 | 77.1265
[9 empty] | 7.0083 | -0.28998 | 77.1224
[9 empty] | 7.0087 | -0.28985 | 77.1213
[9 empty] | 7.0087 | -0.28985 | 77.1277
[9 empty] | 7.0083 | -0.28998 | 77.1326
[9 empty] | 7.0092 | -0.28998 | 77.1335
[9 empty] | 7.008 | -0.2901 | 77.1318
[9 empty] | 7.0092 | -0.28998 | 77.1383
[9 empty] | 7.0092 | -0.28998 | 77.1353
[9 empty] | 7.0083 | -0.28905 | 77.1182
[9 empty] | 7.0092 | -0.28998 | 77.1213
[9 empty] | 7.008 | -0.2901 | 77.1232
[9 empty] | 7.0076 | -0.29022 | 77.1234
[9 empty] | 7.0089 | -0.2901 | 77.1296
[9 empty] | 7.0085 | -0.29022 | 77.1357
[9 empty] | 7.0089 | -0.2901 | 77.136
[9 empty] | 7.0089 | -0.2901 | 77.1279
[9 empty] | 7.0089 | -0.2901 | 77.1125
[9 empty] | 7.0089 | -0.2901 | 77.1158
[9 empty] | 7.0085 | -0.29022 | 77.1083
[9 empty] | 7.0085 | -0.29022 | 77.1305
[9 empty] | 7.0085 | -0.29022 | 77.1259
[9 empty] | 7.0089 | -0.2901 | 77.1097
[9 empty] | 7.0085 | -0.29022 | 77.1236
[9 empty] | 7.0085 | -0.2893 | 77.1256
[9 empty] | 7.0089 | -0.2901 | 77.117
[9 empty] | 7.0089 | -0.2901 | 77.1194
[9 empty] | 7.0085 | -0.29022 | 77.1355
[9 empty] | 7.0092 | -0.28998 | 77.1508
[9 empty] | 7.0092 | -0.2909 | 77.151
[9 empty] | 7.0092 | -0.28998 | 77.16
[9 empty] | 7.0092 | -0.28998 | 77.1599
[9 empty] | 7.0089 | -0.2901 | 77.1417
[9 empty] | 7.0092 | -0.28998 | 77.1243
[9 empty] | 7.0092 | -0.28998 | 77.1256
[9 empty] | 7.0105 | -0.28985 | 77.123
[9 empty] | 7.0096 | -0.28985 | 77.1252
[9 empty] | 7.0105 | -0.28985 | 77.1469
[9 empty] | 7.0092 | -0.28998 | 77.1502
[9 empty] | 7.0096 | -0.28985 | 77.1575
[9 empty] | 7.0096 | -0.28985 | 77.1722
[9 empty] | 7.0092 | -0.28998 | 77.168
[9 empty] | 7.0102 | -0.28998 | 77.1229
[9 empty] | 7.0089 | -0.2901 | 77.123
[9 empty] | 7.0102 | -0.28905 | 77.1221
[9 empty] | 7.0098 | -0.2901 | 77.1389
[9 empty] | 7.0104 | -0.29022 | 77.1438
[9 empty] | 7.0113 | -0.29022 | 77.146
[9 empty] | 7.0104 | -0.2893 | 77.1473
[9 empty] | 7.0113 | -0.29022 | 77.1521
[9 empty] | 7.0107 | -0.2901 | 77.152
[9 empty] | 7.0104 | -0.29022 | 77.1445
[9 empty] | 7.0113 | -0.29022 | 77.1459
[9 empty] | 7.0113 | -0.29022 | 77.1447
[9 empty] | 7.0113 | -0.29022 | 77.1391
[9 empty] | 7.0104 | -0.2893 | 77.1379
[9 empty] | 7.0111 | -0.2901 | 77.1419
[9 empty] | 7.0117 | -0.2901 | 77.1467
[9 empty] | 7.012 | -0.28905 | 77.1697
[9 empty] | 7.0107 | -0.2901 | 77.1282
[9 empty] | 7.012 | -0.28998 | 77.1558
[9 empty] | 7.0117 | -0.28918 | 77.1623
[9 empty] | 7.0111 | -0.28998 | 77.1742
[9 empty] | 7.012 | -0.28998 | 77.1825
[9 empty] | 7.0129 | -0.28998 | 77.182
[9 empty] | 7.0129 | -0.28998 | 77.189
[9 empty] | 7.0137 | -0.28973 | 77.1862
[9 empty] | 7.0133 | -0.28985 | 77.1822
[9 empty] | 7.0139 | -0.28998 | 77.1782
[9 empty] | 7.0129 | -0.28998 | 77.176
[9 empty] | 7.0135 | -0.2901 | 77.186
[9 empty] | 7.0126 | -0.2901 | 77.1796
[9 empty] | 7.0135 | -0.28918 | 77.1803
[9 empty] | 7.0135 | -0.29022 | 77.1748
[9 empty] | 7.0132 | -0.2893 | 77.1772
[9 empty] | 7.0128 | -0.29035 | 77.1726
[9 empty] | 7.0128 | -0.29035 | 77.1713
[9 empty] | 7.0128 | -0.29035 | 77.1816
[9 empty] | 7.0135 | -0.28918 | 77.1974
[9 empty] | 7.0141 | -0.29022 | 77.1977
[9 empty] | 7.0132 | -0.29022 | 77.1976
[9 empty] | 7.0141 | -0.29022 | 77.1977
[9 empty] | 7.0135 | -0.2901 | 77.1693
[9 empty] | 7.0135 | -0.2901 | 77.1741
[9 empty] | 7.0139 | -0.28998 | 77.1844
[9 empty] | 7.0142 | -0.28985 | 77.1931
[9 empty] | 7.0139 | -0.28998 | 77.2022
[9 empty] | 7.0129 | -0.28998 | 77.2043
[9 empty] | 7.0148 | -0.28998 | 77.2062
[9 empty] | 7.0148 | -0.28998 | 77.2097
[9 empty] | 7.0144 | -0.2901 | 77.1913
[9 empty] | 7.0144 | -0.2901 | 77.1862
[9 empty] | 7.0144 | -0.2901 | 77.1871
[9 empty] | 7.0144 | -0.2901 | 77.1756
[9 empty] | 7.0163 | -0.2901 | 77.1822
[9 empty] | 7.0144 | -0.2901 | 77.185
[9 empty] | 7.0166 | -0.28905 | 77.1931
[9 empty] | 7.015 | -0.2893 | 77.1926
[9 empty] | 7.015 | -0.2893 | 77.1963
[9 empty] | 7.0159 | -0.29022 | 77.1975
[9 empty] | 7.015 | -0.29022 | 77.1967
[9 empty] | 7.0159 | -0.2893 | 77.1915
[9 empty] | 7.0154 | -0.2901 | 77.1945
[9 empty] | 7.0154 | -0.28918 | 77.2008
[9 empty] | 7.0163 | -0.2901 | 77.2039
[9 empty] | 7.0163 | -0.2901 | 77.2025
[9 empty] | 7.0163 | -0.2901 | 77.1976
[9 empty] | 7.0166 | -0.28998 | 77.2138
[9 empty] | 7.0166 | -0.28998 | 77.2155
[9 empty] | 7.0157 | -0.28998 | 77.2154
[9 empty] | 7.017 | -0.28893 | 77.2149
[9 empty] | 7.0174 | -0.28881 | 77.2164
[9 empty] | 7.0163 | -0.2901 | 77.2211
[9 empty] | 7.0166 | -0.28998 | 77.2186
[9 empty] | 7.0172 | -0.2901 | 77.2062
[9 empty] | 7.0168 | -0.29022 | 77.215
[9 empty] | 7.0172 | -0.2901 | 77.2189
[9 empty] | 7.0163 | -0.2901 | 77.2263
[9 empty] | 7.0168 | -0.29022 | 77.2272
[9 empty] | 7.0172 | -0.2901 | 77.2236
[9 empty] | 7.0168 | -0.29022 | 77.2249
[9 empty] | 7.0178 | -0.29022 | 77.2264
[9 empty] | 7.0168 | -0.29022 | 77.2282
[9 empty] | 7.0172 | -0.2901 | 77.228
[9 empty] | 7.0172 | -0.2901 | 77.2313
[9 empty] | 7.0181 | -0.2901 | 77.2187
[9 empty] | 7.0185 | -0.28998 | 77.2262
[9 empty] | 7.0172 | -0.2901 | 77.2213
[9 empty] | 7.0181 | -0.2901 | 77.2189
[9 empty] | 7.0191 | -0.2901 | 77.2221
[9 empty] | 7.0181 | -0.2901 | 77.2344
[9 empty] | 7.0191 | -0.2901 | 77.2363
[9 empty] | 7.0181 | -0.2901 | 77.2279
[9 empty] | 7.0178 | -0.2893 | 77.2271
[9 empty] | 7.0187 | -0.29022 | 77.2337
[9 empty] | 7.0187 | -0.29022 | 77.2231
[9 empty] | 7.0187 | -0.29022 | 77.2228
[9 empty] | 7.0178 | -0.29022 | 77.2211
[9 empty] | 7.0187 | -0.29022 | 77.2209
[9 empty] | 7.02 | -0.2901 | 77.2225
[9 empty] | 7.0187 | -0.29022 | 77.2236
[9 empty] | 7.0187 | -0.29022 | 77.2233
[9 empty] | 7.0181 | -0.2901 | 77.2234
[9 empty] | 7.0187 | -0.29022 | 77.2301
[9 empty] | 7.02 | -0.2901 | 77.2373
[9 empty] | 7.0191 | -0.2901 | 77.2388
[9 empty] | 7.02 | -0.2901 | 77.2416
[9 empty] | 7.0203 | -0.28998 | 77.244
[9 empty] | 7.0209 | -0.2901 | 77.2467
[9 empty] | 7.02 | -0.2901 | 77.2469
[9 empty] | 7.0203 | -0.28998 | 77.2426
[9 empty] | 7.0207 | -0.28985 | 77.2427
[9 empty] | 7.0207 | -0.28985 | 77.2437
[9 empty] | 7.0209 | -0.2901 | 77.2449
[9 empty] | 7.0218 | -0.2901 | 77.2485
[9 empty] | 7.0205 | -0.29022 | 77.2428
[9 empty] | 7.0218 | -0.2901 | 77.2455
[9 empty] | 7.0218 | -0.2901 | 77.2479
[9 empty] | 7.0218 | -0.2901 | 77.247
[9 empty] | 7.0218 | -0.2901 | 77.2373
[9 empty] | 7.0218 | -0.2901 | 77.2401
[9 empty] | 7.0224 | -0.29022 | 77.2406
[9 empty] | 7.0224 | -0.29115 | 77.2429
[9 empty] | 7.0224 | -0.29022 | 77.2463
[9 empty] | 7.022 | -0.29035 | 77.2426
[9 empty] | 7.0224 | -0.29022 | 77.2334
[9 empty] | 7.0224 | -0.29022 | 77.2297
[9 empty] | 7.0227 | -0.29102 | 77.2333
[9 empty] | 7.0224 | -0.29022 | 77.2403
[9 empty] | 7.0237 | -0.2901 | 77.2385
[9 empty] | 7.0224 | -0.29022 | 77.2419
[9 empty] | 7.0218 | -0.2893 | 77.2365
[9 empty] | 7.0231 | -0.28998 | 77.2395
[9 empty] | 7.0227 | -0.2901 | 77.241
[9 empty] | 7.0231 | -0.28998 | 77.2434
[9 empty] | 7.0227 | -0.2901 | 77.2457
[9 empty] | 7.0233 | -0.29022 | 77.2486
[9 empty] | 7.0237 | -0.2901 | 77.2683
[9 empty] | 7.0222 | -0.28905 | 77.2657
[9 empty] | 7.0237 | -0.28918 | 77.2613
[9 empty] | 7.0224 | -0.29022 | 77.2548
[9 empty] | 7.0215 | -0.29022 | 77.2523
[9 empty] | 7.0233 | -0.29022 | 77.25
[9 empty] | 7.023 | -0.29035 | 77.2561
[9 empty] | 7.0224 | -0.29022 | 77.2532
[9 empty] | 7.0233 | -0.29022 | 77.2546
[9 empty] | 7.0237 | -0.2901 | 77.2551
[9 empty] | 7.0233 | -0.29022 | 77.2551
[9 empty] | 7.0237 | -0.29022 | 77.2561
[9 empty] | 7.0233 | -0.29022 | 77.2562
[9 empty] | 7.0237 | -0.2901 | 77.2582
[9 empty] | 7.0233 | -0.29022 | 77.2578
[9 empty] | 7.0237 | -0.2901 | 77.2535
[9 empty] | 7.0244 | -0.28985 | 77.2508
[9 empty] | 7.024 | -0.28998 | 77.252
[9 empty] | 7.0237 | -0.28918 | 77.2521
[9 empty] | 7.0237 | -0.2901 | 77.2534
[9 empty] | 7.0233 | -0.29022 | 77.255
[9 empty] | 7.024 | -0.28998 | 77.2565
[9 empty] | 7.0233 | -0.29022 | 77.2705
[9 empty] | 7.0237 | -0.2901 | 77.2707
[9 empty] | 7.0237 | -0.2901 | 77.2678
[9 empty] | 7.0237 | -0.2901 | 77.2672
[9 empty] | 7.023 | -0.29035 | 77.2664
[9 empty] | 7.0233 | -0.29022 | 77.2705
[9 empty] | 7.0242 | -0.29022 | 77.2734
[9 empty] | 7.0233 | -0.29115 | 77.2703
[9 empty] | 7.0242 | -0.29022 | 77.262
[9 empty] | 7.0239 | -0.29035 | 77.2562
[9 empty] | 7.0242 | -0.29022 | 77.2569
[9 empty] | 7.0242 | -0.29022 | 77.266
[9 empty] | 7.0239 | -0.28942 | 77.2656
[9 empty] | 7.0242 | -0.29022 | 77.2702
[9 empty] | 7.0242 | -0.29022 | 77.2708
[9 empty] | 7.0242 | -0.29022 | 77.2778
[9 empty] | 7.0242 | -0.29022 | 77.2816
[9 empty] | 7.0255 | -0.2901 | 77.2821
[9 empty] | 7.0255 | -0.2901 | 77.275
[9 empty] | 7.0264 | -0.28918 | 77.274
[9 empty] | 7.0246 | -0.2901 | 77.271
[9 empty] | 7.0255 | -0.2901 | 77.2774
[9 empty] | 7.0255 | -0.2901 | 77.2835
[9 empty] | 7.0255 | -0.2901 | 77.2841
[9 empty] | 7.0255 | -0.2901 | 77.2829
[9 empty] | 7.0264 | -0.2901 | 77.2887
[9 empty] | 7.0264 | -0.2901 | 77.2893
[9 empty] | 7.0264 | -0.2901 | 77.2899
[9 empty] | 7.027 | -0.29022 | 77.2917
[9 empty] | 7.027 | -0.29022 | 77.2936
[9 empty] | 7.0264 | -0.2901 | 77.2901
[9 empty] | 7.027 | -0.29022 | 77.2846
[9 empty] | 7.027 | -0.29022 | 77.2741
[9 empty] | 7.0267 | -0.29035 | 77.2735
[9 empty] | 7.027 | -0.29022 | 77.2772
[9 empty] | 7.027 | -0.29022 | 77.2856
[9 empty] | 7.027 | -0.29022 | 77.286
[9 empty] | 7.0279 | -0.29022 | 77.2858
[9 empty] | 7.0279 | -0.29022 | 77.2812
[9 empty] | 7.0279 | -0.29022 | 77.2798
[9 empty] | 7.0279 | -0.29022 | 77.2726
[9 empty] | 7.0279 | -0.2893 | 77.2606
[9 empty] | 7.0279 | -0.29022 | 77.2612
[9 empty] | 7.0289 | -0.29022 | 77.2782
[9 empty] | 7.0276 | -0.29035 | 77.2786
[9 empty] | 7.0285 | -0.29035 | 77.2828
[9 empty] | 7.0279 | -0.29115 | 77.2858
[9 empty] | 7.0279 | -0.29022 | 77.2853
[9 empty] | 7.0276 | -0.29035 | 77.2844
[9 empty] | 7.0298 | -0.2893 | 77.2818
[9 empty] | 7.0285 | -0.29035 | 77.279
[9 empty] | 7.0276 | -0.29035 | 77.2757
[9 empty] | 7.0285 | -0.29035 | 77.2759
[9 empty] | 7.0289 | -0.29022 | 77.2744
[9 empty] | 7.0289 | -0.29022 | 77.2743
[9 empty] | 7.0298 | -0.29022 | 77.2739
[9 empty] | 7.0296 | -0.28998 | 77.2767
[9 empty] | 7.0279 | -0.29022 | 77.2753
[9 empty] | 7.0298 | -0.29022 | 77.2754
[9 empty] | 7.0298 | -0.29022 | 77.2715
[9 empty] | 7.0298 | -0.2893 | 77.2826
[9 empty] | 7.0301 | -0.2901 | 77.2806
[9 empty] | 7.0301 | -0.2901 | 77.2822
[9 empty] | 7.0292 | -0.2901 | 77.2858
[9 empty] | 7.0301 | -0.2901 | 77.2881
[9 empty] | 7.0301 | -0.2901 | 77.2931
[9 empty] | 7.0289 | -0.29022 | 77.2892
[9 empty] | 7.0301 | -0.29102 | 77.2911
[9 empty] | 7.0301 | -0.2901 | 77.2907
[9 empty] | 7.0301 | -0.2901 | 77.2864
[9 empty] | 7.0301 | -0.2901 | 77.2898
[9 empty] | 7.0301 | -0.28918 | 77.2921
[9 empty] | 7.0298 | -0.29022 | 77.292
[9 empty] | 7.0311 | -0.2901 | 77.2955
[9 empty] | 7.0301 | -0.2901 | 77.2954
[9 empty] | 7.0301 | -0.2901 | 77.2967
[9 empty] | 7.0301 | -0.2901 | 77.2948
[9 empty] | 7.0311 | -0.2901 | 77.2985
[9 empty] | 7.0305 | -0.28998 | 77.2987
[9 empty] | 7.0307 | -0.29022 | 77.2991
[9 empty] | 7.0298 | -0.29022 | 77.2996
[9 empty] | 7.0307 | -0.29022 | 77.3012
[9 empty] | 7.0311 | -0.2901 | 77.3024
[9 empty] | 7.0311 | -0.2901 | 77.2837
[9 empty] | 7.0301 | -0.2901 | 77.2871
[9 empty] | 7.0307 | -0.29022 | 77.2931
[9 empty] | 7.0307 | -0.29022 | 77.2951
[9 empty] | 7.0307 | -0.29022 | 77.2983
[9 empty] | 7.0311 | -0.2901 | 77.3004
[9 empty] | 7.0311 | -0.2901 | 77.2905
[9 empty] | 7.0307 | -0.29022 | 77.2914
[9 empty] | 7.0311 | -0.2901 | 77.2924
[9 empty] | 7.0303 | -0.29035 | 77.2893
[9 empty] | 7.0307 | -0.2893 | 77.2901
[9 empty] | 7.0301 | -0.2901 | 77.2934
[9 empty] | 7.0311 | -0.2901 | 77.293
[9 empty] | 7.0311 | -0.2901 | 77.2962
[9 empty] | 7.0311 | -0.2901 | 77.2982
[9 empty] | 7.0307 | -0.2901 | 77.3011
[9 empty] | 7.0307 | -0.29022 | 77.3026
[9 empty] | 7.0307 | -0.29022 | 77.3037
[9 empty] | 7.0316 | -0.29022 | 77.3053
[9 empty] | 7.0314 | -0.28998 | 77.306
[9 empty] | 7.0311 | -0.2901 | 77.3008
[9 empty] | 7.0311 | -0.2901 | 77.3013
[9 empty] | 7.0311 | -0.2901 | 77.3021
[9 empty] | 7.0311 | -0.28918 | 77.3033
[9 empty] | 7.0323 | -0.28998 | 77.3021
[9 empty] | 7.0311 | -0.2901 | 77.3021
[9 empty] | 7.0311 | -0.2901 | 77.3007
[9 empty] | 7.0311 | -0.2901 | 77.2997
[9 empty] | 7.0314 | -0.2901 | 77.3017
[9 empty] | 7.032 | -0.2901 | 77.3032
[9 empty] | 7.032 | -0.2901 | 77.2996
[9 empty] | 7.032 | -0.2901 | 77.301
[9 empty] | 7.0323 | -0.28998 | 77.3024
[9 empty] | 7.032 | -0.2901 | 77.3026
[9 empty] | 7.0311 | -0.2901 | 77.3024
[9 empty] | 7.032 | -0.2901 | 77.304
[9 empty] | 7.032 | -0.2901 | 77.3043
[9 empty] | 7.0323 | -0.28905 | 77.3058
[9 empty] | 7.0311 | -0.2901 | 77.2943
[9 empty] | 7.032 | -0.2901 | 77.2975
[9 empty] | 7.032 | -0.2901 | 77.3009
[9 empty] | 7.0323 | -0.28998 | 77.3028
[9 empty] | 7.032 | -0.2901 | 77.3036
[9 empty] | 7.0316 | -0.29022 | 77.3024
[9 empty] | 7.0313 | -0.29035 | 77.3024
[9 empty] | 7.0326 | -0.29022 | 77.3049
[9 empty] | 7.0323 | -0.28998 | 77.3057
[9 empty] | 7.032 | -0.2901 | 77.3041
[9 empty] | 7.032 | -0.2901 | 77.3048
[9 empty] | 7.0316 | -0.29022 | 77.3056
[9 empty] | 7.0326 | -0.29022 | 77.3075
[9 empty] | 7.0316 | -0.29022 | 77.3075
[9 empty] | 7.0313 | -0.29035 | 77.2909
[9 empty] | 7.032 | -0.2901 | 77.2956
[9 empty] | 7.032 | -0.2901 | 77.3073
[9 empty] | 7.032 | -0.2901 | 77.2792
[9 empty] | 7.0335 | -0.29022 | 77.286
[9 empty] | 7.0322 | -0.29035 | 77.3046
[9 empty] | 7.0326 | -0.29022 | 77.3013
[9 empty] | 7.0326 | -0.29022 | 77.3034
[9 empty] | 7.0335 | -0.29022 | 77.3054
[9 empty] | 7.0338 | -0.2901 | 77.3059
[9 empty] | 7.0338 | -0.2901 | 77.2933
[9 empty] | 7.0335 | -0.29022 | 77.2989
[9 empty] | 7.0326 | -0.29022 | 77.3004
[9 empty] | 7.0326 | -0.29022 | 77.3015
[9 empty] | 7.0335 | -0.29022 | 77.304
[9 empty] | 7.0335 | -0.29022 | 77.3051
[9 empty] | 7.0335 | -0.2893 | 77.3061
[9 empty] | 7.0338 | -0.2901 | 77.3072
[9 empty] | 7.0338 | -0.2901 | 77.3076
[9 empty] | 7.0344 | -0.29022 | 77.3044
[9 empty] | 7.0344 | -0.29022 | 77.3067
[9 empty] | 7.0338 | -0.2901 | 77.3076
[9 empty] | 7.0348 | -0.2901 | 77.3049
[9 empty] | 7.0353 | -0.29022 | 77.3065
[9 empty] | 7.0353 | -0.29022 | 77.3079
[9 empty] | 7.0353 | -0.29022 | 77.3091
[9 empty] | 7.0362 | -0.29022 | 77.3105
[9 empty] | 7.0344 | -0.29115 | 77.3099
[9 empty] | 7.035 | -0.29035 | 77.3171
[9 empty] | 7.0353 | -0.2893 | 77.3123
[9 empty] | 7.0344 | -0.29022 | 77.2916
[9 empty] | 7.035 | -0.29035 | 77.296
[9 empty] | 7.034 | -0.28942 | 77.3001
[9 empty] | 7.0359 | -0.29035 | 77.304
[9 empty] | 7.0353 | -0.29022 | 77.3034
[9 empty] | 7.0353 | -0.2893 | 77.3059
[9 empty] | 7.0348 | -0.2901 | 77.3063
[9 empty] | 7.0353 | -0.29022 | 77.3086
[9 empty] | 7.0351 | -0.28998 | 77.3094
[9 empty] | 7.0353 | -0.29022 | 77.3093
[9 empty] | 7.036 | -0.28905 | 77.3025
[9 empty] | 7.0366 | -0.2901 | 77.3042
[9 empty] | 7.0362 | -0.29022 | 77.3063
[9 empty] | 7.0362 | -0.29022 | 77.3081
[9 empty] | 7.0362 | -0.29022 | 77.3093
[9 empty] | 7.0359 | -0.29035 | 77.3102
[9 empty] | 7.0362 | -0.29022 | 77.3114
[9 empty] | 7.0359 | -0.29127 | 77.3118
[9 empty] | 7.0368 | -0.29035 | 77.3129
[9 empty] | 7.0368 | -0.29035 | 77.3136
[9 empty] | 7.035 | -0.29035 | 77.3123
[9 empty] | 7.0362 | -0.29022 | 77.314
[9 empty] | 7.0372 | -0.29022 | 77.3152
[9 empty] | 7.0368 | -0.29035 | 77.3153
[9 empty] | 7.0372 | -0.29022 | 77.3161
[9 empty] | 7.0372 | -0.29022 | 77.3165
[9 empty] | 7.0372 | -0.29022 | 77.3169
[9 empty] | 7.0366 | -0.2901 | 77.3166
[9 empty] | 7.0366 | -0.2901 | 77.3168
[9 empty] | 7.0375 | -0.2901 | 77.3179
[9 empty] | 7.0372 | -0.29022 | 77.3175
[9 empty] | 7.0375 | -0.2901 | 77.3176
[9 empty] | 7.0366 | -0.2901 | 77.3136
[9 empty] | 7.0372 | -0.29022 | 77.3143
[9 empty] | 7.0385 | -0.28918 | 77.3156
[9 empty] | 7.0368 | -0.29035 | 77.3148
[9 empty] | 7.0385 | -0.2901 | 77.3163
[9 empty] | 7.0374 | -0.29047 | 77.3129
[9 empty] | 7.0372 | -0.29022 | 77.3135
[9 empty] | 7.0377 | -0.29035 | 77.3148
[9 empty] | 7.0372 | -0.29022 | 77.3143
[9 empty] | 7.0377 | -0.29035 | 77.3152
[9 empty] | 7.0372 | -0.29022 | 77.3198
[9 empty] | 7.0381 | -0.29022 | 77.324
[9 empty] | 7.0377 | -0.29035 | 77.3237
[9 empty] | 7.0372 | -0.29022 | 77.3203
[9 empty] | 7.0372 | -0.29022 | 77.3212
[9 empty] | 7.0381 | -0.29022 | 77.338
[9 empty] | 7.0381 | -0.29022 | 77.3389
[9 empty] | 7.0375 | -0.2901 | 77.3254
[9 empty] | 7.0385 | -0.29102 | 77.3253
[9 empty] | 7.0388 | -0.28998 | 77.3276
[9 empty] | 7.0385 | -0.2901 | 77.3273
[9 empty] | 7.0385 | -0.2901 | 77.329
[9 empty] | 7.0381 | -0.29022 | 77.3286
[9 empty] | 7.0381 | -0.29022 | 77.3269
[9 empty] | 7.0381 | -0.29022 | 77.3264
[9 empty] | 7.0377 | -0.29035 | 77.3261
[9 empty] | 7.0381 | -0.29022 | 77.3264
[9 empty] | 7.0377 | -0.29127 | 77.3258
[9 empty] | 7.0381 | -0.29022 | 77.3258
[9 empty] | 7.0381 | -0.29022 | 77.3243
[9 empty] | 7.0377 | -0.29035 | 77.324
[9 empty] | 7.0381 | -0.29022 | 77.3186
[9 empty] | 7.0387 | -0.29035 | 77.316
[9 empty] | 7.0377 | -0.29035 | 77.316
[9 empty] | 7.0377 | -0.29035 | 77.3207
[9 empty] | 7.0387 | -0.29035 | 77.3219
[9 empty] | 7.039 | -0.29022 | 77.3239
[9 empty] | 7.0387 | -0.29035 | 77.3265
[9 empty] | 7.0381 | -0.29022 | 77.335
[9 empty] | 7.0385 | -0.2901 | 77.3347
[9 empty] | 7.0385 | -0.28918 | 77.334
[9 empty] | 7.0381 | -0.29022 | 77.3335
[9 empty] | 7.0381 | -0.29022 | 77.3335
[9 empty] | 7.039 | -0.29022 | 77.3317
[9 empty] | 7.0381 | -0.29022 | 77.3301
[9 empty] | 7.0383 | -0.28955 | 77.3301
[9 empty] | 7.0377 | -0.29047 | 77.3344
[9 empty] | 7.039 | -0.29022 | 77.3364
[9 empty] | 7.0387 | -0.28942 | 77.3373
[9 empty] | 7.039 | -0.29022 | 77.3425
[9 empty] | 7.0377 | -0.29035 | 77.3408
[9 empty] | 7.0387 | -0.29035 | 77.3421
[9 empty] | 7.0385 | -0.2901 | 77.3443
[9 empty] | 7.0394 | -0.2901 | 77.3441
[9 empty] | 7.0381 | -0.29022 | 77.3433
[9 empty] | 7.0381 | -0.29022 | 77.3441
[9 empty] | 7.0394 | -0.2901 | 77.347
[9 empty] | 7.039 | -0.29022 | 77.3467
[9 empty] | 7.0387 | -0.29035 | 77.3472
[9 empty] | 7.0396 | -0.28942 | 77.3494
[9 empty] | 7.0405 | -0.29035 | 77.3511
[9 empty] | 7.0396 | -0.29035 | 77.3515
[9 empty] | 7.0399 | -0.29022 | 77.349
[9 empty] | 7.0387 | -0.29035 | 77.3436
[9 empty] | 7.0405 | -0.28942 | 77.3431
[9 empty] | 7.0403 | -0.2901 | 77.3438
[9 empty] | 7.0403 | -0.2901 | 77.3441
[9 empty] | 7.0409 | -0.2893 | 77.3469
[9 empty] | 7.0403 | -0.2901 | 77.3493
[9 empty] | 7.0412 | -0.2901 | 77.3511
[9 empty] | 7.0409 | -0.29022 | 77.3517
[9 empty] | 7.0424 | -0.29035 | 77.3545
[9 empty] | 7.0424 | -0.29035 | 77.3545
[9 empty] | 7.0424 | -0.28942 | 77.3554
[9 empty] | 7.042 | -0.29047 | 77.3555
[9 empty] | 7.0436 | -0.29022 | 77.3574
[9 empty] | 7.0414 | -0.29035 | 77.3557
[9 empty] | 7.0418 | -0.29022 | 77.3575
[9 empty] | 7.0427 | -0.29022 | 77.3576
[9 empty] | 7.0427 | -0.29022 | 77.3579
[9 empty] | 7.0436 | -0.29022 | 77.3591
[9 empty] | 7.0427 | -0.29022 | 77.3584
[9 empty] | 7.0427 | -0.29022 | 77.3578
[9 empty] | 7.0414 | -0.29035 | 77.3571
[9 empty] | 7.0442 | -0.29035 | 77.35
[9 empty] | 7.0442 | -0.29035 | 77.3518
[9 empty] | 7.0433 | -0.29035 | 77.3522
[9 empty] | 7.0442 | -0.29035 | 77.3541
[9 empty] | 7.0442 | -0.29035 | 77.3569
[9 empty] | 7.0436 | -0.29022 | 77.3566
[9 empty] | 7.0418 | -0.29022 | 77.3554
[9 empty] | 7.0436 | -0.29022 | 77.3576
[9 empty] | 7.0449 | -0.2901 | 77.3567
[9 empty] | 7.0442 | -0.29035 | 77.3566
[9 empty] | 7.0451 | -0.28942 | 77.3585
[9 empty] | 7.0442 | -0.29035 | 77.3589
[9 empty] | 7.0446 | -0.29022 | 77.3596
[9 empty] | 7.0442 | -0.29035 | 77.3574
[9 empty] | 7.0442 | -0.28942 | 77.3664
[9 empty] | 7.0433 | -0.28942 | 77.3668
[9 empty] | 7.0446 | -0.29022 | 77.3674
[9 empty] | 7.0446 | -0.29022 | 77.3668
[9 empty] | 7.0446 | -0.29022 | 77.3668
[9 empty] | 7.0455 | -0.29022 | 77.3672
[9 empty] | 7.0446 | -0.29022 | 77.3662
[9 empty] | 7.0442 | -0.29035 | 77.3655
[9 empty] | 7.0442 | -0.29035 | 77.3652
[9 empty] | 7.0438 | -0.29047 | 77.3649
[9 empty] | 7.0442 | -0.29035 | 77.3647
[9 empty] | 7.0451 | -0.29035 | 77.3652
[9 empty] | 7.0451 | -0.29127 | 77.3666
[9 empty] | 7.0449 | -0.2901 | 77.3674
[9 empty] | 7.0458 | -0.2901 | 77.3683
[9 empty] | 7.0446 | -0.29022 | 77.3675
[9 empty] | 7.0455 | -0.2893 | 77.368
[9 empty] | 7.0451 | -0.29035 | 77.367
[9 empty] | 7.0442 | -0.29035 | 77.3656
[9 empty] | 7.0451 | -0.29035 | 77.3663
[9 empty] | 7.0455 | -0.29022 | 77.3671
[9 empty] | 7.0451 | -0.29127 | 77.3719
[9 empty] | 7.0455 | -0.29022 | 77.3716
[9 empty] | 7.0455 | -0.29022 | 77.3712
[9 empty] | 7.0455 | -0.29022 | 77.3709
[9 empty] | 7.0451 | -0.28942 | 77.3698
[9 empty] | 7.0451 | -0.29035 | 77.3692
[9 empty] | 7.046 | -0.29035 | 77.3694
[9 empty] | 7.0451 | -0.29035 | 77.3698
[9 empty] | 7.0442 | -0.29035 | 77.3678
[9 empty] | 7.0451 | -0.29035 | 77.3664
[9 empty] | 7.0455 | -0.2893 | 77.3664
[9 empty] | 7.0455 | -0.29022 | 77.3669
[9 empty] | 7.0458 | -0.29102 | 77.3673
[9 empty] | 7.0446 | -0.29022 | 77.366
[9 empty] | 7.0448 | -0.29047 | 77.3663
[9 empty] | 7.0448 | -0.29047 | 77.3667
[9 empty] | 7.0451 | -0.29035 | 77.3776
[9 empty] | 7.0451 | -0.29035 | 77.3761
[9 empty] | 7.0442 | -0.29035 | 77.3743
[9 empty] | 7.0464 | -0.29022 | 77.38
[9 empty] | 7.0455 | -0.29022 | 77.3772
[9 empty] | 7.0455 | -0.29022 | 77.3674
[9 empty] | 7.0455 | -0.29022 | 77.3675
[9 empty] | 7.0455 | -0.29022 | 77.3781
[9 empty] | 7.0455 | -0.29022 | 77.3776
[9 empty] | 7.0464 | -0.29035 | 77.3784
[9 empty] | 7.046 | -0.29035 | 77.3805
[9 empty] | 7.0464 | -0.29022 | 77.3823
[9 empty] | 7.0457 | -0.29035 | 77.386
[9 empty] | 7.0464 | -0.29022 | 77.3902
[9 empty] | 7.0473 | -0.29022 | 77.3845
[9 empty] | 7.0468 | -0.2901 | 77.3823
[9 empty] | 7.0464 | -0.29022 | 77.382
[9 empty] | 7.0455 | -0.29022 | 77.3804
[9 empty] | 7.0468 | -0.2901 | 77.3822
[9 empty] | 7.0455 | -0.29022 | 77.3871
[9 empty] | 7.046 | -0.29035 | 77.3894
[9 empty] | 7.046 | -0.29035 | 77.3919
[9 empty] | 7.046 | -0.29035 | 77.3926
[9 empty] | 7.046 | -0.29035 | 77.3848
[9 empty] | 7.047 | -0.29035 | 77.3812
[9 empty] | 7.047 | -0.29035 | 77.3904
[9 empty] | 7.047 | -0.29035 | 77.3883
[9 empty] | 7.0464 | -0.29022 | 77.3921
[9 empty] | 7.0473 | -0.29115 | 77.3909
[9 empty] | 7.0464 | -0.29022 | 77.3897
[9 empty] | 7.0473 | -0.29022 | 77.3745
[9 empty] | 7.0468 | -0.2901 | 77.3719
[9 empty] | 7.0483 | -0.29022 | 77.3802
[9 empty] | 7.0473 | -0.29022 | 77.3857
[9 empty] | 7.0475 | -0.29047 | 77.3855
[9 empty] | 7.0479 | -0.29035 | 77.3961
[9 empty] | 7.047 | -0.29035 | 77.3908
[9 empty] | 7.0475 | -0.29047 | 77.3922
[9 empty] | 7.0475 | -0.29047 | 77.3903
[9 empty] | 7.0483 | -0.29022 | 77.3909
[9 empty] | 7.0479 | -0.29035 | 77.3862
[9 empty] | 7.0492 | -0.29207 | 77.3898
[9 empty] | 7.0483 | -0.29022 | 77.3894
[9 empty] | 7.0473 | -0.29022 | 77.3952
[9 empty] | 7.0483 | -0.29022 | 77.409
[9 empty] | 7.0495 | -0.2901 | 77.4107
[9 empty] | 7.0488 | -0.29035 | 77.4016
[9 empty] | 7.0485 | -0.29047 | 77.4016
[9 empty] | 7.0494 | -0.28955 | 77.4034
[9 empty] | 7.0479 | -0.29035 | 77.4015
[9 empty] | 7.0497 | -0.29127 | 77.4046
[9 empty] | 7.0505 | -0.2901 | 77.4065
[9 empty] | 7.0497 | -0.29035 | 77.3986
[9 empty] | 7.0494 | -0.29047 | 77.3957
[9 empty] | 7.0497 | -0.29035 | 77.3965
[9 empty] | 7.0488 | -0.29035 | 77.3986
[9 empty] | 7.0488 | -0.29035 | 77.403
[9 empty] | 7.0492 | -0.29022 | 77.405
[9 empty] | 7.0497 | -0.29035 | 77.4054
[9 empty] | 7.0505 | -0.2901 | 77.4025
[9 empty] | 7.0501 | -0.29115 | 77.4046
[9 empty] | 7.051 | -0.29115 | 77.4167
[9 empty] | 7.0507 | -0.29035 | 77.4159
[9 empty] | 7.0512 | -0.29047 | 77.408
[9 empty] | 7.0516 | -0.29035 | 77.4084
[9 empty] | 7.0516 | -0.29035 | 77.4085
[9 empty] | 7.0522 | -0.29232 | 77.4096
[9 empty] | 7.0516 | -0.29035 | 77.4094
[9 empty] | 7.0519 | -0.29022 | 77.4109
[9 empty] | 7.0501 | -0.29115 | 77.4105
[9 empty] | 7.0519 | -0.29022 | 77.4131
[9 empty] | 7.0523 | -0.2901 | 77.4172
[9 empty] | 7.0519 | -0.29022 | 77.4208
[9 empty] | 7.0516 | -0.29035 | 77.4233
[9 empty] | 7.0525 | -0.29035 | 77.4229
[9 empty] | 7.0503 | -0.29047 | 77.4062
[9 empty] | 7.0529 | -0.29022 | 77.4166
[9 empty] | 7.0522 | -0.29047 | 77.4162
[9 empty] | 7.0525 | -0.29035 | 77.4162
[9 empty] | 7.0525 | -0.29035 | 77.4042
[9 empty] | 7.0529 | -0.29022 | 77.4053
[9 empty] | 7.0516 | -0.29035 | 77.4272
[9 empty] | 7.0523 | -0.2901 | 77.4266
[9 empty] | 7.0529 | -0.29115 | 77.427
[9 empty] | 7.0529 | -0.29022 | 77.4262
[9 empty] | 7.0525 | -0.29035 | 77.4263
[9 empty] | 7.0525 | -0.29035 | 77.4189
[9 empty] | 7.0522 | -0.29047 | 77.4188
[9 empty] | 7.0534 | -0.29035 | 77.4128
[9 empty] | 7.0522 | -0.29139 | 77.4129
[9 empty] | 7.0522 | -0.29047 | 77.4136
[9 empty] | 7.0525 | -0.29035 | 77.423
[9 empty] | 7.0538 | -0.29022 | 77.4243
[9 empty] | 7.0538 | -0.29022 | 77.4268
[9 empty] | 7.0542 | -0.2901 | 77.416
[9 empty] | 7.0538 | -0.29022 | 77.4175
[9 empty] | 7.0538 | -0.29022 | 77.4359
[9 empty] | 7.0547 | -0.29022 | 77.4392
[9 empty] | 7.0544 | -0.29127 | 77.438
[9 empty] | 7.0549 | -0.29047 | 77.4189
[9 empty] | 7.0553 | -0.29035 | 77.4203
[9 empty] | 7.0549 | -0.28955 | 77.4198
[9 empty] | 7.0556 | -0.29022 | 77.4167
[9 empty] | 7.0553 | -0.29035 | 77.4236
[9 empty] | 7.0556 | -0.29022 | 77.4498
[9 empty] | 7.0547 | -0.29022 | 77.4493
[9 empty] | 7.056 | -0.2901 | 77.4635
[9 empty] | 7.0547 | -0.29022 | 77.4589
[9 empty] | 7.0566 | -0.29022 | 77.4597
[9 empty] | 7.0559 | -0.29047 | 77.4482
[9 empty] | 7.0562 | -0.29035 | 77.4465
[9 empty] | 7.0562 | -0.29035 | 77.4443
[9 empty] | 7.0571 | -0.29035 | 77.4464
[9 empty] | 7.0559 | -0.29047 | 77.4464
[9 empty] | 7.0571 | -0.29035 | 77.4494
[9 empty] | 7.0571 | -0.29035 | 77.4432
[9 empty] | 7.0553 | -0.29035 | 77.4353
[9 empty] | 7.0566 | -0.29035 | 77.4449
[9 empty] | 7.0575 | -0.29022 | 77.4474
[9 empty] | 7.0584 | -0.29022 | 77.4509
[9 empty] | 7.0584 | -0.29022 | 77.4525
[9 empty] | 7.0581 | -0.29035 | 77.4526
[9 empty] | 7.0577 | -0.29139 | 77.4495
[9 empty] | 7.0577 | -0.29047 | 77.4536
[9 empty] | 7.0581 | -0.29035 | 77.434
[9 empty] | 7.059 | -0.28942 | 77.4386
[9 empty] | 7.0584 | -0.29022 | 77.4368
[9 empty] | 7.0581 | -0.29035 | 77.4392
[9 empty] | 7.0584 | -0.29022 | 77.453
[9 empty] | 7.0593 | -0.29022 | 77.4558
[9 empty] | 7.059 | -0.29035 | 77.4614
[9 empty] | 7.059 | -0.29035 | 77.4887
[9 empty] | 7.059 | -0.29127 | 77.4711
[9 empty] | 7.0586 | -0.29047 | 77.4737
[9 empty] | 7.0581 | -0.29035 | 77.4718
[9 empty] | 7.0577 | -0.29047 | 77.4783
[9 empty] | 7.0593 | -0.29022 | 77.4784
[9 empty] | 7.0581 | -0.29035 | 77.4795
[9 empty] | 7.059 | -0.29035 | 77.4807
[9 empty] | 7.0584 | -0.29022 | 77.4776
[9 empty] | 7.0581 | -0.29035 | 77.4845
[9 empty] | 7.0586 | -0.29047 | 77.4921
[9 empty] | 7.0586 | -0.29047 | 77.4792
[9 empty] | 7.0599 | -0.29035 | 77.4847
[9 empty] | 7.0599 | -0.29127 | 77.4944
[9 empty] | 7.0586 | -0.29047 | 77.47
[9 empty] | 7.0586 | -0.29047 | 77.4629
[9 empty] | 7.059 | -0.29035 | 77.4536
[9 empty] | 7.0593 | -0.29022 | 77.4493
[9 empty] | 7.0593 | -0.29022 | 77.4803
[9 empty] | 7.059 | -0.29035 | 77.4884
[9 empty] | 7.0603 | -0.29022 | 77.479
[9 empty] | 7.0584 | -0.29022 | 77.4804
[9 empty] | 7.059 | -0.29035 | 77.4854
[9 empty] | 7.0603 | -0.29022 | 77.4863
[9 empty] | 7.0595 | -0.29047 | 77.4953
[9 empty] | 7.059 | -0.29035 | 77.4998
[9 empty] | 7.0595 | -0.29047 | 77.4871
[9 empty] | 7.0595 | -0.29047 | 77.4867
[9 empty] | 7.0595 | -0.29035 | 77.4834
[9 empty] | 7.0603 | -0.29115 | 77.4854
[9 empty] | 7.059 | -0.29035 | 77.4916
[9 empty] | 7.0599 | -0.29035 | 77.497
[9 empty] | 7.0595 | -0.29047 | 77.4876
[9 empty] | 7.0599 | -0.29035 | 77.4853
[9 empty] | 7.059 | -0.29035 | 77.4909
[9 empty] | 7.0606 | -0.28918 | 77.4904
[9 empty] | 7.0599 | -0.29035 | 77.49
[9 empty] | 7.0599 | -0.29127 | 77.4844
[9 empty] | 7.0599 | -0.29035 | 77.4886
[9 empty] | 7.0592 | -0.29059 | 77.4901
[9 empty] | 7.0595 | -0.29047 | 77.4925
[9 empty] | 7.0599 | -0.29035 | 77.4932
[9 empty] | 7.0599 | -0.29035 | 77.5159
[9 empty] | 7.059 | -0.29035 | 77.497
[9 empty] | 7.0603 | -0.29022 | 77.506
[9 empty] | 7.0606 | -0.2901 | 77.5062
[9 empty] | 7.0599 | -0.29035 | 77.5068
[9 empty] | 7.0603 | -0.29022 | 77.5155
[9 empty] | 7.0603 | -0.29022 | 77.5154
[9 empty] | 7.0599 | -0.29047 | 77.5139
[9 empty] | 7.0599 | -0.29035 | 77.5136
[9 empty] | 7.0595 | -0.29047 | 77.4971
[9 empty] | 7.0592 | -0.29059 | 77.4982
[9 empty] | 7.0595 | -0.29047 | 77.4994
[9 empty] | 7.0593 | -0.29022 | 77.4942
[9 empty] | 7.0603 | -0.29022 | 77.4961
[9 empty] | 7.0599 | -0.29035 | 77.4971
[9 empty] | 7.0586 | -0.29139 | 77.5063
[9 empty] | 7.0586 | -0.29047 | 77.5006
[9 empty] | 7.0595 | -0.29047 | 77.5036
[9 empty] | 7.0595 | -0.29047 | 77.501
[9 empty] | 7.0595 | -0.29047 | 77.4914
[9 empty] | 7.0595 | -0.29047 | 77.4873
[9 empty] | 7.0599 | -0.29035 | 77.4983
[9 empty] | 7.0599 | -0.29035 | 77.4968
[9 empty] | 7.0599 | -0.29035 | 77.5142
[9 empty] | 7.0595 | -0.29047 | 77.5136
[9 empty] | 7.0595 | -0.29047 | 77.485
[9 empty] | 7.0599 | -0.29035 | 77.4916
[9 empty] | 7.0595 | -0.29047 | 77.4997
[9 empty] | 7.0599 | -0.29035 | 77.5035
[9 empty] | 7.0599 | -0.29035 | 77.5056
[9 empty] | 7.0605 | -0.29047 | 77.5035
[9 empty] | 7.0608 | -0.29035 | 77.5038
[9 empty] | 7.0608 | -0.29035 | 77.5033
[9 empty] | 7.0595 | -0.29047 | 77.5166
[9 empty] | 7.0599 | -0.29035 | 77.5178
[9 empty] | 7.0599 | -0.29035 | 77.5004
[9 empty] | 7.0595 | -0.29047 | 77.5166
[9 empty] | 7.0586 | -0.29047 | 77.516
[9 empty] | 7.0599 | -0.29035 | 77.5267
[9 empty] | 7.059 | -0.29035 | 77.5306
[9 empty] | 7.0603 | -0.29022 | 77.5418
[9 empty] | 7.0603 | -0.29022 | 77.5367
[9 empty] | 7.0603 | -0.29022 | 77.5142
[9 empty] | 7.0595 | -0.29047 | 77.5102
[9 empty] | 7.0595 | -0.29047 | 77.5015
[9 empty] | 7.0595 | -0.29047 | 77.5057
[9 empty] | 7.0595 | -0.29047 | 77.5068
[9 empty] | 7.0608 | -0.29035 | 77.5171
[9 empty] | 7.0603 | -0.29022 | 77.519
[9 empty] | 7.0599 | -0.29035 | 77.5185
[9 empty] | 7.0612 | -0.29022 | 77.5188
[9 empty] | 7.0608 | -0.29035 | 77.5178
[9 empty] | 7.0608 | -0.29035 | 77.5228
[9 empty] | 7.0608 | -0.29035 | 77.5252
[9 empty] | 7.0605 | -0.29047 | 77.5237
[9 empty] | 7.0614 | -0.29047 | 77.53
[9 empty] | 7.0617 | -0.29035 | 77.5154
[9 empty] | 7.0621 | -0.29022 | 77.5237
[9 empty] | 7.0617 | -0.29035 | 77.5359
[9 empty] | 7.0621 | -0.29022 | 77.5481
[9 empty] | 7.0608 | -0.29035 | 77.548
[9 empty] | 7.0608 | -0.29035 | 77.5482
[9 empty] | 7.0608 | -0.29035 | 77.5393
[9 empty] | 7.0608 | -0.29035 | 77.5428
[9 empty] | 7.0614 | -0.29047 | 77.5459
[9 empty] | 7.0614 | -0.29139 | 77.5474
[9 empty] | 7.0614 | -0.29047 | 77.547
[9 empty] | 7.0614 | -0.29047 | 77.5465
[9 empty] | 7.0608 | -0.29035 | 77.5424
[9 empty] | 7.0608 | -0.29035 | 77.5407
[9 empty] | 7.0608 | -0.29035 | 77.5342
[9 empty] | 7.0608 | -0.29035 | 77.5329
[9 empty] | 7.0617 | -0.29127 | 77.5297
[9 empty] | 7.0617 | -0.29035 | 77.5282
[9 empty] | 7.0614 | -0.29047 | 77.5339
[9 empty] | 7.0614 | -0.29047 | 77.5453
[9 empty] | 7.0614 | -0.29047 | 77.5328
[9 empty] | 7.0617 | -0.29035 | 77.5348
[9 empty] | 7.0617 | -0.29035 | 77.5513
[9 empty] | 7.0599 | -0.29035 | 77.5538
[9 empty] | 7.0617 | -0.29035 | 77.5431
[9 empty] | 7.0621 | -0.29022 | 77.5417
[9 empty] | 7.0627 | -0.29035 | 77.5424
[9 empty] | 7.0617 | -0.29035 | 77.543
[9 empty] | 7.0617 | -0.29035 | 77.5447
[9 empty] | 7.0627 | -0.29035 | 77.5404
[9 empty] | 7.0627 | -0.28942 | 77.5453
[9 empty] | 7.0627 | -0.29035 | 77.5513
[9 empty] | 7.0636 | -0.29035 | 77.5536
[9 empty] | 7.0617 | -0.29035 | 77.5258
[9 empty] | 7.0627 | -0.29035 | 77.5258
[9 empty] | 7.0617 | -0.29035 | 77.5351
[9 empty] | 7.0617 | -0.29035 | 77.5547
[9 empty] | 7.0627 | -0.29035 | 77.5677
[9 empty] | 7.064 | -0.29035 | 77.5682
[9 empty] | 7.063 | -0.29022 | 77.5672
[9 empty] | 7.0612 | -0.29022 | 77.5564
[9 empty] | 7.0636 | -0.29035 | 77.5651
[9 empty] | 7.0632 | -0.29047 | 77.5706
[9 empty] | 7.0636 | -0.29035 | 77.5778
[9 empty] | 7.0632 | -0.29047 | 77.5886
[9 empty] | 7.0642 | -0.29047 | 77.5698
[9 empty] | 7.0627 | -0.29035 | 77.5739
[9 empty] | 7.0642 | -0.29047 | 77.5723
[9 empty] | 7.0638 | -0.28967 | 77.5769
[9 empty] | 7.0651 | -0.29047 | 77.5842
[9 empty] | 7.0645 | -0.29035 | 77.5845
[9 empty] | 7.0632 | -0.29047 | 77.5833
[9 empty] | 7.0636 | -0.29035 | 77.5895
[9 empty] | 7.0649 | -0.29115 | 77.5985
[9 empty] | 7.064 | -0.29022 | 77.5911
[9 empty] | 7.0636 | -0.29035 | 77.5911
[9 empty] | 7.0636 | -0.29035 | 77.5884
[9 empty] | 7.0632 | -0.29047 | 77.5793
[9 empty] | 7.0649 | -0.29022 | 77.5868
[9 empty] | 7.0636 | -0.29035 | 77.5874
[9 empty] | 7.0645 | -0.29035 | 77.5924
[9 empty] | 7.0645 | -0.29035 | 77.5936
[9 empty] | 7.0651 | -0.29047 | 77.5947
[9 empty] | 7.0642 | -0.29047 | 77.5977
[9 empty] | 7.0645 | -0.29035 | 77.5989
[9 empty] | 7.0651 | -0.29047 | 77.6001
[9 empty] | 7.0642 | -0.29047 | 77.6008
[9 empty] | 7.0642 | -0.29047 | 77.6017
[9 empty] | 7.0642 | -0.29047 | 77.602
[9 empty] | 7.0632 | -0.29047 | 77.6
[9 empty] | 7.0636 | -0.29035 | 77.6008
[9 empty] | 7.0645 | -0.29035 | 77.6055
[9 empty] | 7.0645 | -0.29035 | 77.6056
[9 empty] | 7.0649 | -0.29022 | 77.606
[9 empty] | 7.0645 | -0.29035 | 77.606
[9 empty] | 7.0651 | -0.29047 | 77.6083
[9 empty] | 7.066 | -0.29059 | 77.6072
[9 empty] | 7.066 | -0.29047 | 77.601
[9 empty] | 7.0651 | -0.29047 | 77.5858
[9 empty] | 7.0667 | -0.29022 | 77.5927
[9 empty] | 7.066 | -0.29047 | 77.5916
[9 empty] | 7.0654 | -0.29035 | 77.5882
[9 empty] | 7.0649 | -0.29022 | 77.5735
[9 empty] | 7.0651 | -0.29047 | 77.5827
[9 empty] | 7.0654 | -0.29035 | 77.5928
[9 empty] | 7.0654 | -0.29035 | 77.6003
[9 empty] | 7.0658 | -0.29022 | 77.6019
[9 empty] | 7.0649 | -0.29022 | 77.5974
[9 empty] | 7.0654 | -0.29035 | 77.5996
[9 empty] | 7.0664 | -0.29219 | 77.6085
[9 empty] | 7.0654 | -0.29035 | 77.6173
[9 empty] | 7.0657 | -0.29059 | 77.6263
[9 empty] | 7.0664 | -0.29035 | 77.6263
[9 empty] | 7.0669 | -0.29047 | 77.63
[9 empty] | 7.0669 | -0.29047 | 77.6268
[9 empty] | 7.066 | -0.29139 | 77.6218
[9 empty] | 7.0673 | -0.29035 | 77.6216
[9 empty] | 7.0669 | -0.29047 | 77.6275
[9 empty] | 7.0664 | -0.29035 | 77.6345
[9 empty] | 7.0664 | -0.29035 | 77.6279
[9 empty] | 7.0654 | -0.29035 | 77.6285
[9 empty] | 7.0664 | -0.29035 | 77.6303
[9 empty] | 7.0664 | -0.29035 | 77.6311
[9 empty] | 7.0673 | -0.29035 | 77.6332
[9 empty] | 7.0664 | -0.29035 | 77.6322
[9 empty] | 7.066 | -0.29047 | 77.6344
[9 empty] | 7.0651 | -0.29047 | 77.6355
[9 empty] | 7.0664 | -0.29035 | 77.6391
[9 empty] | 7.0673 | -0.29035 | 77.6435
[9 empty] | 7.0669 | -0.29047 | 77.6444
[9 empty] | 7.0669 | -0.29047 | 77.6374
[9 empty] | 7.0669 | -0.29139 | 77.6359
[9 empty] | 7.0664 | -0.29035 | 77.6375
[9 empty] | 7.0664 | -0.29035 | 77.637
[9 empty] | 7.0667 | -0.29022 | 77.6418
[9 empty] | 7.0667 | -0.29022 | 77.648
[9 empty] | 7.0664 | -0.29035 | 77.6484
[9 empty] | 7.0673 | -0.29035 | 77.6498
[9 empty] | 7.0673 | -0.29219 | 77.6492
[9 empty] | 7.0664 | -0.29127 | 77.6491
[9 empty] | 7.0667 | -0.29022 | 77.6534
[9 empty] | 7.0677 | -0.29022 | 77.6543
[9 empty] | 7.0677 | -0.29022 | 77.6543
[9 empty] | 7.0664 | -0.29035 | 77.6459
[9 empty] | 7.0673 | -0.29035 | 77.6476
[9 empty] | 7.0669 | -0.29047 | 77.648
[9 empty] | 7.0664 | -0.29035 | 77.6345
[9 empty] | 7.0664 | -0.29035 | 77.6383
[9 empty] | 7.066 | -0.29047 | 77.6408
[9 empty] | 7.0669 | -0.29047 | 77.6435
[9 empty] | 7.0669 | -0.29047 | 77.6383
[9 empty] | 7.066 | -0.29139 | 77.6389
[9 empty] | 7.0669 | -0.29047 | 77.6429
[9 empty] | 7.0673 | -0.29035 | 77.6451
[9 empty] | 7.0677 | -0.29022 | 77.6465
[9 empty] | 7.0677 | -0.29022 | 77.6442
[9 empty] | 7.0673 | -0.29035 | 77.6463
[9 empty] | 7.0677 | -0.29022 | 77.6526
[9 empty] | 7.0677 | -0.29022 | 77.6445
[9 empty] | 7.0673 | -0.29127 | 77.6432
[9 empty] | 7.0673 | -0.29035 | 77.641
[9 empty] | 7.0669 | -0.29047 | 77.6439
[9 empty] | 7.0673 | -0.29035 | 77.6465
[9 empty] | 7.0673 | -0.29219 | 77.6557
[9 empty] | 7.0669 | -0.29047 | 77.6554
[9 empty] | 7.066 | -0.29047 | 77.6488
[9 empty] | 7.0669 | -0.29035 | 77.6487
[9 empty] | 7.0669 | -0.29047 | 77.6495
[9 empty] | 7.066 | -0.29047 | 77.6498
[9 empty] | 7.0677 | -0.29022 | 77.65
[9 empty] | 7.0664 | -0.29035 | 77.6496
[9 empty] | 7.066 | -0.29047 | 77.6555
[9 empty] | 7.0677 | -0.29022 | 77.6545
[9 empty] | 7.0677 | -0.29022 | 77.6539
[9 empty] | 7.0673 | -0.29035 | 77.653
[9 empty] | 7.068 | -0.2901 | 77.6537
[9 empty] | 7.0677 | -0.29022 | 77.6294
[9 empty] | 7.0677 | -0.29022 | 77.6382
[9 empty] | 7.0669 | -0.29047 | 77.6387
[9 empty] | 7.0669 | -0.29047 | 77.6418
[9 empty] | 7.0669 | -0.29047 | 77.6405
[9 empty] | 7.0669 | -0.29047 | 77.6534
[9 empty] | 7.0669 | -0.29139 | 77.6529
[9 empty] | 7.0673 | -0.29035 | 77.6529
[9 empty] | 7.0669 | -0.29047 | 77.6523
[9 empty] | 7.0669 | -0.29047 | 77.6528
[9 empty] | 7.0669 | -0.29139 | 77.661
[9 empty] | 7.0682 | -0.29035 | 77.6616
[9 empty] | 7.0673 | -0.29035 | 77.6544
[9 empty] | 7.0677 | -0.29115 | 77.6474
[9 empty] | 7.0673 | -0.29035 | 77.6437
[9 empty] | 7.0673 | -0.29035 | 77.6462
[9 empty] | 7.0673 | -0.29127 | 77.6479
[9 empty] | 7.0682 | -0.29035 | 77.6417
[9 empty] | 7.0677 | -0.29022 | 77.6422
[9 empty] | 7.0673 | -0.29035 | 77.6435
[9 empty] | 7.0677 | -0.29022 | 77.6499
[9 empty] | 7.0677 | -0.29022 | 77.6417
[9 empty] | 7.0673 | -0.29035 | 77.6441
[9 empty] | 7.0677 | -0.29115 | 77.6516
[9 empty] | 7.0673 | -0.29127 | 77.6519
[9 empty] | 7.0673 | -0.29035 | 77.6501
[9 empty] | 7.0679 | -0.29047 | 77.6506
[9 empty] | 7.0673 | -0.29035 | 77.6507
[9 empty] | 7.0679 | -0.29139 | 77.6485
[9 empty] | 7.0682 | -0.29035 | 77.6501
[9 empty] | 7.0679 | -0.29047 | 77.6563
[9 empty] | 7.0682 | -0.29035 | 77.6515
[9 empty] | 7.0669 | -0.29047 | 77.6445
[9 empty] | 7.0682 | -0.29035 | 77.648
[9 empty] | 7.0679 | -0.29047 | 77.66
[9 empty] | 7.0688 | -0.29047 | 77.666
[9 empty] | 7.0679 | -0.29139 | 77.6643
[9 empty] | 7.0679 | -0.29047 | 77.6644
[9 empty] | 7.0669 | -0.29047 | 77.6626
[9 empty] | 7.0689 | -0.2901 | 77.6724
[9 empty] | 7.0682 | -0.29035 | 77.6689
[9 empty] | 7.0682 | -0.29127 | 77.6678
[9 empty] | 7.0686 | -0.29022 | 77.6663
[9 empty] | 7.0682 | -0.29035 | 77.6538
[9 empty] | 7.0682 | -0.29035 | 77.6524
[9 empty] | 7.0682 | -0.29035 | 77.653
[9 empty] | 7.0682 | -0.29035 | 77.6538
[9 empty] | 7.0679 | -0.29047 | 77.6638
[9 empty] | 7.0688 | -0.29047 | 77.6638
[9 empty] | 7.0688 | -0.29047 | 77.663
[9 empty] | 7.0697 | -0.29139 | 77.671
[9 empty] | 7.0688 | -0.29047 | 77.6756
[9 empty] | 7.0697 | -0.29047 | 77.6781
[9 empty] | 7.0697 | -0.29035 | 77.6791
[9 empty] | 7.0699 | -0.2901 | 77.6792
[9 empty] | 7.0701 | -0.29035 | 77.6829
[9 empty] | 7.0688 | -0.29047 | 77.6763
[9 empty] | 7.0688 | -0.29047 | 77.675
[9 empty] | 7.0701 | -0.29035 | 77.6822
[9 empty] | 7.0701 | -0.29035 | 77.6857
[9 empty] | 7.0704 | -0.29035 | 77.6845
[9 empty] | 7.0695 | -0.29022 | 77.6835
[9 empty] | 7.0695 | -0.29022 | 77.6863
[9 empty] | 7.0701 | -0.29035 | 77.6871
[9 empty] | 7.071 | -0.29035 | 77.6831
[9 empty] | 7.0701 | -0.29035 | 77.6727
[9 empty] | 7.0697 | -0.29047 | 77.6727
[9 empty] | 7.0701 | -0.29035 | 77.6719
[9 empty] | 7.0706 | -0.29047 | 77.6716
[9 empty] | 7.0697 | -0.29047 | 77.6767
[9 empty] | 7.0716 | -0.29047 | 77.6818
[9 empty] | 7.0706 | -0.29047 | 77.6832
[9 empty] | 7.0706 | -0.29047 | 77.6737
[9 empty] | 7.0721 | -0.29059 | 77.6816
[9 empty] | 7.0706 | -0.29139 | 77.6811
[9 empty] | 7.071 | -0.29035 | 77.679
[9 empty] | 7.0706 | -0.29047 | 77.6812
[9 empty] | 7.0719 | -0.29035 | 77.6845
[9 empty] | 7.071 | -0.29127 | 77.6831
[9 empty] | 7.0713 | -0.29022 | 77.6846
[9 empty] | 7.0713 | -0.29022 | 77.684
[9 empty] | 7.0713 | -0.29022 | 77.6861
[9 empty] | 7.0713 | -0.29022 | 77.6853
[9 empty] | 7.0697 | -0.29047 | 77.6845
[9 empty] | 7.0713 | -0.29207 | 77.6861
[9 empty] | 7.071 | -0.29035 | 77.6858
[9 empty] | 7.0719 | -0.29035 | 77.6811
[9 empty] | 7.0719 | -0.29035 | 77.6824
[9 empty] | 7.071 | -0.29035 | 77.6809
[9 empty] | 7.0728 | -0.29035 | 77.6796
[9 empty] | 7.0728 | -0.29035 | 77.6793
[9 empty] | 7.0725 | -0.29047 | 77.6762
[9 empty] | 7.0725 | -0.29047 | 77.6747
[9 empty] | 7.0725 | -0.29047 | 77.6743
[9 empty] | 7.0734 | -0.29047 | 77.6763
[9 empty] | 7.0728 | -0.29035 | 77.6783
[9 empty] | 7.0725 | -0.29047 | 77.684
[9 empty] | 7.0738 | -0.29035 | 77.6886
[9 empty] | 7.0734 | -0.29047 | 77.6816
[9 empty] | 7.0734 | -0.29047 | 77.681
[9 empty] | 7.0738 | -0.29035 | 77.6835
[9 empty] | 7.0734 | -0.29047 | 77.6866
[9 empty] | 7.0725 | -0.29047 | 77.6797
[9 empty] | 7.0738 | -0.29035 | 77.6845
[9 empty] | 7.0734 | -0.29047 | 77.6853
[9 empty] | 7.0738 | -0.29035 | 77.6879
[9 empty] | 7.0728 | -0.29035 | 77.6912
[9 empty] | 7.0738 | -0.29127 | 77.6874
[9 empty] | 7.0741 | -0.29022 | 77.6857
[9 empty] | 7.0738 | -0.29035 | 77.6851
[9 empty] | 7.0741 | -0.29022 | 77.6861
[9 empty] | 7.0738 | -0.29035 | 77.682
[9 empty] | 7.0738 | -0.29035 | 77.6852
[9 empty] | 7.0743 | -0.29047 | 77.688
[9 empty] | 7.0738 | -0.29035 | 77.6858
[9 empty] | 7.0738 | -0.29035 | 77.6875
[9 empty] | 7.0738 | -0.29035 | 77.6894
[9 empty] | 7.0734 | -0.29047 | 77.6901
[9 empty] | 7.0743 | -0.29047 | 77.693
[9 empty] | 7.0734 | -0.29047 | 77.6943
[9 empty] | 7.0743 | -0.29047 | 77.6955
[9 empty] | 7.0743 | -0.29047 | 77.6936
[9 empty] | 7.0747 | -0.29035 | 77.6966
[9 empty] | 7.0743 | -0.29047 | 77.6933
[9 empty] | 7.0743 | -0.29047 | 77.6937
[9 empty] | 7.0743 | -0.29047 | 77.6959
[9 empty] | 7.074 | -0.29059 | 77.697
[9 empty] | 7.0743 | -0.29139 | 77.6979
[9 empty] | 7.0747 | -0.29035 | 77.698
[9 empty] | 7.0738 | -0.29035 | 77.6983
[9 empty] | 7.075 | -0.29022 | 77.6963
[9 empty] | 7.075 | -0.29022 | 77.6978
[9 empty] | 7.075 | -0.29022 | 77.6994
[9 empty] | 7.0752 | -0.29047 | 77.7006
[9 empty] | 7.0747 | -0.29035 | 77.7001
[9 empty] | 7.0754 | -0.2901 | 77.7014
[9 empty] | 7.075 | -0.29022 | 77.7017
[9 empty] | 7.075 | -0.29022 | 77.6957
[9 empty] | 7.0752 | -0.29047 | 77.6699
[9 empty] | 7.0747 | -0.29035 | 77.6748
[9 empty] | 7.0756 | -0.29047 | 77.6881
[9 empty] | 7.0752 | -0.29047 | 77.6901
[9 empty] | 7.0747 | -0.28942 | 77.6913
[9 empty] | 7.0756 | -0.28942 | 77.6938
[9 empty] | 7.0747 | -0.29035 | 77.6947
[9 empty] | 7.0743 | -0.29047 | 77.6956
[9 empty] | 7.0747 | -0.29035 | 77.6972
[9 empty] | 7.0749 | -0.29059 | 77.6984
[9 empty] | 7.0762 | -0.29047 | 77.7001
[9 empty] | 7.0752 | -0.29047 | 77.7002
[9 empty] | 7.0765 | -0.29035 | 77.7027
[9 empty] | 7.0752 | -0.29047 | 77.6925
[9 empty] | 7.0765 | -0.29035 | 77.6958
[9 empty] | 7.0765 | -0.29035 | 77.6985
[9 empty] | 7.0762 | -0.29047 | 77.6998
[9 empty] | 7.0771 | -0.29047 | 77.7009
[9 empty] | 7.0762 | -0.29047 | 77.7009
[9 empty] | 7.0765 | -0.29035 | 77.7024
[9 empty] | 7.0765 | -0.29035 | 77.7026
[9 empty] | 7.0756 | -0.29035 | 77.7024
[9 empty] | 7.0762 | -0.29047 | 77.6986
[9 empty] | 7.0765 | -0.29035 | 77.6939
[9 empty] | 7.0765 | -0.29035 | 77.6952
[9 empty] | 7.0775 | -0.29035 | 77.6984
[9 empty] | 7.0775 | -0.29127 | 77.7007
[9 empty] | 7.0765 | -0.29035 | 77.7009
[9 empty] | 7.0765 | -0.29035 | 77.6997
[9 empty] | 7.0771 | -0.29139 | 77.7007
[9 empty] | 7.0769 | -0.29022 | 77.702
[9 empty] | 7.0775 | -0.29035 | 77.7029
[9 empty] | 7.0771 | -0.29047 | 77.7037
[9 empty] | 7.0775 | -0.29035 | 77.7046
[9 empty] | 7.0771 | -0.29059 | 77.7045
[9 empty] | 7.0784 | -0.29127 | 77.7056
[9 empty] | 7.078 | -0.29047 | 77.7057
[9 empty] | 7.078 | -0.29139 | 77.7059
[9 empty] | 7.0771 | -0.29047 | 77.7051
[9 empty] | 7.078 | -0.29047 | 77.7056
[9 empty] | 7.078 | -0.29047 | 77.7065
[9 empty] | 7.078 | -0.29047 | 77.7069
[9 empty] | 7.0789 | -0.29047 | 77.703
[9 empty] | 7.078 | -0.29047 | 77.7024
[9 empty] | 7.078 | -0.29047 | 77.7028
[9 empty] | 7.0793 | -0.29035 | 77.7033
[9 empty] | 7.078 | -0.29047 | 77.7014
[9 empty] | 7.078 | -0.29047 | 77.7013
[9 empty] | 7.0789 | -0.29047 | 77.7037
[9 empty] | 7.0789 | -0.29047 | 77.7047
[9 empty] | 7.0802 | -0.29035 | 77.707
[9 empty] | 7.0793 | -0.29022 | 77.7068
[9 empty] | 7.0802 | -0.29035 | 77.7085
[9 empty] | 7.0797 | -0.29022 | 77.7084
[9 empty] | 7.0802 | -0.29035 | 77.7092
[9 empty] | 7.0797 | -0.29022 | 77.7089
[9 empty] | 7.0802 | -0.29035 | 77.7094
[9 empty] | 7.0806 | -0.29022 | 77.7099
[9 empty] | 7.0802 | -0.29035 | 77.7066
[9 empty] | 7.0799 | -0.29047 | 77.704
[9 empty] | 7.0802 | -0.29035 | 77.705
[9 empty] | 7.0795 | -0.29059 | 77.7038
[9 empty] | 7.0804 | -0.29059 | 77.7037
[9 empty] | 7.0799 | -0.29047 | 77.7046
[9 empty] | 7.0808 | -0.29047 | 77.7063
[9 empty] | 7.0799 | -0.29047 | 77.7062
[9 empty] | 7.0806 | -0.29022 | 77.7078
[9 empty] | 7.0808 | -0.29047 | 77.7088
[9 empty] | 7.0811 | -0.29035 | 77.7099
[9 empty] | 7.0789 | -0.29047 | 77.6919
[9 empty] | 7.0808 | -0.29047 | 77.6985
[9 empty] | 7.0815 | -0.29022 | 77.7018
[9 empty] | 7.0815 | -0.29022 | 77.7038
[9 empty] | 7.0811 | -0.29127 | 77.7049
[9 empty] | 7.0799 | -0.29047 | 77.7045
[9 empty] | 7.0815 | -0.29022 | 77.7068
[9 empty] | 7.0815 | -0.29022 | 77.7077
[9 empty] | 7.0811 | -0.29127 | 77.7045
[9 empty] | 7.0815 | -0.29115 | 77.7063
[9 empty] | 7.0808 | -0.29047 | 77.7066
[9 empty] | 7.0824 | -0.29022 | 77.7085
[9 empty] | 7.0817 | -0.28955 | 77.7088
[9 empty] | 7.0821 | -0.29047 | 77.7095
[9 empty] | 7.0808 | -0.29047 | 77.7051
[9 empty] | 7.0808 | -0.29047 | 77.7009
[9 empty] | 7.0817 | -0.29047 | 77.7033
[9 empty] | 7.0821 | -0.29035 | 77.7055
[9 empty] | 7.0811 | -0.29035 | 77.7062
[9 empty] | 7.0811 | -0.29035 | 77.7072
[9 empty] | 7.0815 | -0.29022 | 77.7082
[9 empty] | 7.0821 | -0.29035 | 77.7093
[9 empty] | 7.0817 | -0.29047 | 77.7093
[9 empty] | 7.0815 | -0.29022 | 77.7095
[9 empty] | 7.0815 | -0.29022 | 77.7098
[9 empty] | 7.0821 | -0.29035 | 77.7109
[9 empty] | 7.0821 | -0.29035 | 77.7113
[9 empty] | 7.0811 | -0.29035 | 77.7105
[9 empty] | 7.0821 | -0.29035 | 77.7111
[9 empty] | 7.0817 | -0.29047 | 77.7113
[9 empty] | 7.0817 | -0.29047 | 77.7041
[9 empty] | 7.0821 | -0.29035 | 77.7051
[9 empty] | 7.0811 | -0.29127 | 77.7062
[9 empty] | 7.0817 | -0.29047 | 77.7079
[9 empty] | 7.0821 | -0.29035 | 77.7091
[9 empty] | 7.0817 | -0.29047 | 77.709
[9 empty] | 7.0817 | -0.29047 | 77.7053
[9 empty] | 7.0821 | -0.28942 | 77.7067
[9 empty] | 7.0817 | -0.29047 | 77.7078
[9 empty] | 7.0821 | -0.29035 | 77.7087
[9 empty] | 7.0821 | -0.29035 | 77.7096
[9 empty] | 7.0817 | -0.29047 | 77.7101
[9 empty] | 7.0817 | -0.29139 | 77.7053
[9 empty] | 7.0817 | -0.29047 | 77.704
[9 empty] | 7.0821 | -0.29035 | 77.7015
[9 empty] | 7.0817 | -0.29035 | 77.7015
[9 empty] | 7.083 | -0.29035 | 77.7022
[9 empty] | 7.0821 | -0.29035 | 77.7035
[9 empty] | 7.0826 | -0.29047 | 77.7061
[9 empty] | 7.0817 | -0.29035 | 77.7064
[9 empty] | 7.0826 | -0.29047 | 77.7086
[9 empty] | 7.0817 | -0.29139 | 77.7086
[9 empty] | 7.0826 | -0.29047 | 77.7099
[9 empty] | 7.083 | -0.29035 | 77.7109
[9 empty] | 7.0817 | -0.29047 | 77.7101
[9 empty] | 7.0826 | -0.29047 | 77.711
[9 empty] | 7.0826 | -0.29047 | 77.7114
[9 empty] | 7.0826 | -0.29047 | 77.712
[9 empty] | 7.0826 | -0.29139 | 77.7125
[9 empty] | 7.0824 | -0.29022 | 77.7125
[9 empty] | 7.0826 | -0.29047 | 77.7131
[9 empty] | 7.0826 | -0.29139 | 77.7148
[9 empty] | 7.0826 | -0.29047 | 77.7187
[9 empty] | 7.0836 | -0.29047 | 77.7219
[9 empty] | 7.0845 | -0.29047 | 77.7226
[9 empty] | 7.0836 | -0.29047 | 77.7213
[9 empty] | 7.0839 | -0.29035 | 77.7215
[9 empty] | 7.0839 | -0.29035 | 77.7212
[9 empty] | 7.0839 | -0.29035 | 77.7207
[9 empty] | 7.0848 | -0.29035 | 77.719
[9 empty] | 7.0836 | -0.29047 | 77.7168
[9 empty] | 7.0836 | -0.29047 | 77.7165
[9 empty] | 7.0836 | -0.29047 | 77.7127
[9 empty] | 7.0848 | -0.29035 | 77.7144
[9 empty] | 7.0845 | -0.29047 | 77.709
[9 empty] | 7.0854 | -0.29047 | 77.7104
[9 empty] | 7.0845 | -0.29047 | 77.7107
[9 empty] | 7.0854 | -0.29047 | 77.7118
[9 empty] | 7.0845 | -0.29047 | 77.7113
[9 empty] | 7.0845 | -0.29047 | 77.708
[9 empty] | 7.0861 | -0.29022 | 77.7095
[9 empty] | 7.0858 | -0.29127 | 77.7057
[9 empty] | 7.0858 | -0.29035 | 77.7074
[9 empty] | 7.0858 | -0.29035 | 77.7095
[9 empty] | 7.0858 | -0.29035 | 77.7101
[9 empty] | 7.0856 | -0.2901 | 77.7114
[9 empty] | 7.0865 | -0.2901 | 77.713
[9 empty] | 7.0861 | -0.29022 | 77.7107
[9 empty] | 7.0848 | -0.29035 | 77.711
[9 empty] | 7.0867 | -0.29035 | 77.7128
[9 empty] | 7.0867 | -0.29035 | 77.714
[9 empty] | 7.0861 | -0.29115 | 77.7142
[9 empty] | 7.0861 | -0.29022 | 77.715
[9 empty] | 7.0861 | -0.29022 | 77.7155
[9 empty] | 7.0867 | -0.29035 | 77.7167
[9 empty] | 7.0867 | -0.29035 | 77.7168
[9 empty] | 7.0871 | -0.29022 | 77.7175
[9 empty] | 7.0871 | -0.29022 | 77.7061
[9 empty] | 7.0861 | -0.29022 | 77.7067
[9 empty] | 7.0858 | -0.29035 | 77.7103
[9 empty] | 7.0871 | -0.29022 | 77.7126
[9 empty] | 7.0867 | -0.29035 | 77.7132
[9 empty] | 7.0876 | -0.29035 | 77.7144
[9 empty] | 7.0863 | -0.29047 | 77.7139
[9 empty] | 7.0871 | -0.29022 | 77.7073
[9 empty] | 7.0867 | -0.29035 | 77.7148
[9 empty] | 7.0871 | -0.29022 | 77.7159
[9 empty] | 7.0878 | -0.28998 | 77.7171
[9 empty] | 7.088 | -0.29022 | 77.718
[9 empty] | 7.0889 | -0.29115 | 77.7192
[9 empty] | 7.0885 | -0.29035 | 77.7189
[9 empty] | 7.088 | -0.29022 | 77.7185
[9 empty] | 7.0889 | -0.29022 | 77.7192
[9 empty] | 7.0885 | -0.29127 | 77.7192
[9 empty] | 7.0889 | -0.29022 | 77.7197
[9 empty] | 7.0885 | -0.29035 | 77.7197
[9 empty] | 7.0885 | -0.29035 | 77.7254
[9 empty] | 7.0889 | -0.29022 | 77.7303
[9 empty] | 7.0885 | -0.29047 | 77.732
[9 empty] | 7.0885 | -0.29035 | 77.732
[9 empty] | 7.0882 | -0.29047 | 77.7296
[9 empty] | 7.0882 | -0.29139 | 77.7296
[9 empty] | 7.0891 | -0.29047 | 77.7304
[9 empty] | 7.0882 | -0.29047 | 77.7296
[9 empty] | 7.0891 | -0.29047 | 77.7304
[9 empty] | 7.0891 | -0.29047 | 77.7295
[9 empty] | 7.0895 | -0.29127 | 77.7295
[9 empty] | 7.0882 | -0.29047 | 77.7284
[9 empty] | 7.0882 | -0.29047 | 77.7284
[9 empty] | 7.0891 | -0.29047 | 77.7292
[9 empty] | 7.0891 | -0.29047 | 77.7183
[9 empty] | 7.0895 | -0.29035 | 77.7189
[9 empty] | 7.0895 | -0.29127 | 77.7195
[9 empty] | 7.0891 | -0.29047 | 77.7191
[9 empty] | 7.0891 | -0.29047 | 77.7192
[9 empty] | 7.0891 | -0.29047 | 77.7194
[9 empty] | 7.0891 | -0.29047 | 77.7192
[9 empty] | 7.0891 | -0.29047 | 77.7187
[9 empty] | 7.0895 | -0.29035 | 77.7196
[9 empty] | 7.0887 | -0.29059 | 77.719
[9 empty] | 7.0897 | -0.29059 | 77.7167
[9 empty] | 7.0895 | -0.29035 | 77.7144
[9 empty] | 7.0897 | -0.29059 | 77.7173
[9 empty] | 7.0906 | -0.29059 | 77.7242
[9 empty] | 7.09 | -0.29047 | 77.7241
[9 empty] | 7.09 | -0.29047 | 77.7244
[9 empty] | 7.0904 | -0.29035 | 77.7249
[9 empty] | 7.09 | -0.29047 | 77.7253
[9 empty] | 7.0904 | -0.29035 | 77.7255
[9 empty] | 7.0907 | -0.29022 | 77.7249
[9 empty] | 7.0891 | -0.29047 | 77.7232
[9 empty] | 7.0898 | -0.29022 | 77.7233
[9 empty] | 7.0898 | -0.29022 | 77.7236
[9 empty] | 7.0907 | -0.29022 | 77.7248
[9 empty] | 7.0895 | -0.29035 | 77.724
[9 empty] | 7.0907 | -0.29022 | 77.7247
[9 empty] | 7.092 | -0.2901 | 77.7253
[9 empty] | 7.0904 | -0.29035 | 77.724
[9 empty] | 7.0907 | -0.29115 | 77.7241
[9 empty] | 7.0907 | -0.29022 | 77.7244
[9 empty] | 7.0904 | -0.29219 | 77.7234
[9 empty] | 7.0907 | -0.29022 | 77.7237
[9 empty] | 7.0898 | -0.29115 | 77.7265
[9 empty] | 7.0913 | -0.29035 | 77.7306
[9 empty] | 7.0913 | -0.29035 | 77.7306
[9 empty] | 7.0904 | -0.29035 | 77.7315
[9 empty] | 7.0917 | -0.29022 | 77.7308
[9 empty] | 7.0917 | -0.29022 | 77.7303
[9 empty] | 7.0917 | -0.29035 | 77.7303
[9 empty] | 7.0907 | -0.29022 | 77.7295
[9 empty] | 7.0922 | -0.29035 | 77.7308
[9 empty] | 7.0922 | -0.29035 | 77.7299
[9 empty] | 7.0932 | -0.29035 | 77.7301
[9 empty] | 7.0913 | -0.29035 | 77.7285
[9 empty] | 7.0917 | -0.29022 | 77.7276
[9 empty] | 7.0913 | -0.29035 | 77.7225
[9 empty] | 7.0919 | -0.29047 | 77.7229
[9 empty] | 7.0919 | -0.29047 | 77.7227
[9 empty] | 7.0937 | -0.29047 | 77.7241
[9 empty] | 7.0928 | -0.29047 | 77.7229
[9 empty] | 7.0928 | -0.29047 | 77.7232
[9 empty] | 7.0928 | -0.29139 | 77.7236
[9 empty] | 7.0932 | -0.29035 | 77.7242
[9 empty] | 7.0928 | -0.29047 | 77.7238
[9 empty] | 7.0928 | -0.29047 | 77.7237
[9 empty] | 7.0928 | -0.29047 | 77.7241
[9 empty] | 7.0937 | -0.29047 | 77.7228
[9 empty] | 7.0937 | -0.29047 | 77.7228
[9 empty] | 7.0941 | -0.29035 | 77.7235
[9 empty] | 7.0937 | -0.29047 | 77.7235
[9 empty] | 7.0946 | -0.29047 | 77.7241
[9 empty] | 7.0946 | -0.29047 | 77.724
[9 empty] | 7.0959 | -0.29035 | 77.7253
[9 empty] | 7.095 | -0.29127 | 77.7249
[9 empty] | 7.0926 | -0.29022 | 77.7231
[9 empty] | 7.0941 | -0.29035 | 77.7247
[9 empty] | 7.095 | -0.29035 | 77.7258
[9 empty] | 7.0944 | -0.29022 | 77.7256
[9 empty] | 7.095 | -0.29035 | 77.7259
[9 empty] | 7.095 | -0.29035 | 77.726
[9 empty] | 7.0959 | -0.29035 | 77.727
[9 empty] | 7.0959 | -0.29035 | 77.727
[9 empty] | 7.0963 | -0.29022 | 77.7274
[9 empty] | 7.0966 | -0.2901 | 77.7281
[9 empty] | 7.0959 | -0.29035 | 77.7268
[9 empty] | 7.0963 | -0.29022 | 77.7238
[9 empty] | 7.0959 | -0.29035 | 77.7239
[9 empty] | 7.0956 | -0.29047 | 77.7201
[9 empty] | 7.0963 | -0.29022 | 77.7215
[9 empty] | 7.0956 | -0.29047 | 77.722
[9 empty] | 7.0965 | -0.29047 | 77.7232
[9 empty] | 7.0965 | -0.29047 | 77.7238
[9 empty] | 7.0965 | -0.29047 | 77.7243
[9 empty] | 7.0952 | -0.29152 | 77.7234
[9 empty] | 7.0965 | -0.29047 | 77.7249
[9 empty] | 7.0965 | -0.29047 | 77.7255
[9 empty] | 7.0959 | -0.29035 | 77.725
[9 empty] | 7.0965 | -0.29139 | 77.7258
[9 empty] | 7.0961 | -0.29152 | 77.7259
[9 empty] | 7.0965 | -0.29047 | 77.7264
[9 empty] | 7.0972 | -0.2893 | 77.7274
[9 empty] | 7.0959 | -0.29035 | 77.7263
[9 empty] | 7.0963 | -0.29022 | 77.7269
[9 empty] | 7.095 | -0.29035 | 77.7262
[9 empty] | 7.0968 | -0.29035 | 77.7281
[9 empty] | 7.0968 | -0.29035 | 77.7284
[9 empty] | 7.0965 | -0.29047 | 77.7352
[9 empty] | 7.0968 | -0.29035 | 77.7393
[9 empty] | 7.0972 | -0.29207 | 77.7417
[9 empty] | 7.0972 | -0.29022 | 77.7442
[9 empty] | 7.0968 | -0.29035 | 77.7451
[9 empty] | 7.0972 | -0.29022 | 77.7447
[9 empty] | 7.0968 | -0.29035 | 77.7444
[9 empty] | 7.0965 | -0.29047 | 77.744
[9 empty] | 7.0966 | -0.29022 | 77.7442
[9 empty] | 7.0976 | -0.2901 | 77.745
[9 empty] | 7.0972 | -0.29022 | 77.7425
[9 empty] | 7.0972 | -0.29022 | 77.7418
[9 empty] | 7.0968 | -0.29035 | 77.7403
[9 empty] | 7.0972 | -0.29022 | 77.7392
[9 empty] | 7.0972 | -0.29022 | 77.7392
[9 empty] | 7.0978 | -0.29035 | 77.7309
[9 empty] | 7.0963 | -0.29022 | 77.7295
[9 empty] | 7.0972 | -0.29022 | 77.7297
[9 empty] | 7.0968 | -0.29035 | 77.7295
[9 empty] | 7.0959 | -0.29127 | 77.729
[9 empty] | 7.0968 | -0.29035 | 77.73
[9 empty] | 7.0968 | -0.29035 | 77.7299
[9 empty] | 7.0968 | -0.29035 | 77.7302
[9 empty] | 7.0978 | -0.29035 | 77.7314
[9 empty] | 7.0968 | -0.29035 | 77.7305
[9 empty] | 7.0978 | -0.29035 | 77.7308
[9 empty] | 7.0987 | -0.29035 | 77.7317
[9 empty] | 7.0974 | -0.29047 | 77.731
[9 empty] | 7.0978 | -0.29219 | 77.7315
[9 empty] | 7.0978 | -0.29035 | 77.7315
[9 empty] | 7.0978 | -0.29035 | 77.7323
[9 empty] | 7.0987 | -0.29035 | 77.738
[9 empty] | 7.0991 | -0.29022 | 77.7383
[9 empty] | 7.0987 | -0.29127 | 77.738
[9 empty] | 7.0978 | -0.29035 | 77.7372
[9 empty] | 7.1 | -0.29022 | 77.738
[9 empty] | 7.0991 | -0.29022 | 77.7359
[9 empty] | 7.0991 | -0.29022 | 77.7359
[9 empty] | 7.1 | -0.29022 | 77.7366
[9 empty] | 7.0991 | -0.29022 | 77.7405
[9 empty] | 7.0996 | -0.29035 | 77.741
[9 empty] | 7.1005 | -0.29035 | 77.7418
[9 empty] | 7.0996 | -0.29127 | 77.741
[9 empty] | 7.1009 | -0.29022 | 77.7421
[9 empty] | 7.0996 | -0.29035 | 77.7404
[9 empty] | 7.1015 | -0.29035 | 77.7414
[9 empty] | 7.1011 | -0.29047 | 77.7411
[9 empty] | 7.102 | -0.29035 | 77.7419
[9 empty] | 7.102 | -0.29047 | 77.7414
[9 empty] | 7.1011 | -0.29047 | 77.7406
[9 empty] | 7.102 | -0.29047 | 77.7405
[9 empty] | 7.103 | -0.29047 | 77.7413
[9 empty] | 7.102 | -0.29047 | 77.7405
[9 empty] | 7.102 | -0.29047 | 77.7475
[9 empty] | 7.1024 | -0.29035 | 77.7481
[9 empty] | 7.102 | -0.29047 | 77.7488
[9 empty] | 7.1024 | -0.29035 | 77.7461
[9 empty] | 7.1024 | -0.29035 | 77.7461
[9 empty] | 7.1024 | -0.29035 | 77.7461
[9 empty] | 7.1024 | -0.29035 | 77.7461
[9 empty] | 7.1024 | -0.29035 | 77.7461
[9 empty] | 7.1024 | -0.29035 | 77.7465
[9 empty] | 7.102 | -0.29047 | 77.7432
[9 empty] | 7.1033 | -0.29035 | 77.7443
[9 empty] | 7.1028 | -0.29022 | 77.7411
[9 empty] | 7.1024 | -0.29035 | 77.7399
[9 empty] | 7.1037 | -0.29022 | 77.7406
[9 empty] | 7.1024 | -0.29035 | 77.7382
[9 empty] | 7.103 | -0.29047 | 77.7382
[9 empty] | 7.103 | -0.29047 | 77.7374
[9 empty] | 7.1033 | -0.29035 | 77.7307
[9 empty] | 7.103 | -0.29047 | 77.7312
[9 empty] | 7.103 | -0.29047 | 77.7316
[9 empty] | 7.1033 | -0.29035 | 77.7406
[9 empty] | 7.103 | -0.29139 | 77.739
[9 empty] | 7.1042 | -0.29035 | 77.7389
[9 empty] | 7.1042 | -0.29035 | 77.7379
[9 empty] | 7.1033 | -0.29035 | 77.7366
[9 empty] | 7.1033 | -0.29035 | 77.7366
[9 empty] | 7.103 | -0.29047 | 77.736
[9 empty] | 7.1039 | -0.29047 | 77.7368
[9 empty] | 7.1039 | -0.29047 | 77.7368
[9 empty] | 7.1042 | -0.29035 | 77.7371
[9 empty] | 7.1039 | -0.29047 | 77.7364
[9 empty] | 7.104 | -0.2901 | 77.7358
[9 empty] | 7.1042 | -0.29035 | 77.726
[9 empty] | 7.1042 | -0.29035 | 77.7275
[9 empty] | 7.1042 | -0.29035 | 77.7284
[9 empty] | 7.1039 | -0.29047 | 77.7292
[9 empty] | 7.1046 | -0.29022 | 77.7302
[9 empty] | 7.1042 | -0.29035 | 77.7302
[9 empty] | 7.1046 | -0.29115 | 77.7308
[9 empty] | 7.1046 | -0.29115 | 77.7314
[9 empty] | 7.1046 | -0.29022 | 77.7322
[9 empty] | 7.1042 | -0.29035 | 77.7332
[9 empty] | 7.1042 | -0.29035 | 77.7336
[9 empty] | 7.1039 | -0.29047 | 77.7336
[9 empty] | 7.1046 | -0.29022 | 77.7338
[9 empty] | 7.1052 | -0.29035 | 77.7346
[9 empty] | 7.1054 | -0.29059 | 77.7387
[9 empty] | 7.1048 | -0.29232 | 77.738
[9 empty] | 7.1057 | -0.29139 | 77.7327
[9 empty] | 7.107 | -0.29127 | 77.7343
[9 empty] | 7.1052 | -0.29139 | 77.7332
[9 empty] | 7.107 | -0.29035 | 77.735
[9 empty] | 7.1061 | -0.29035 | 77.7341
[9 empty] | 7.1067 | -0.29047 | 77.735
[9 empty] | 7.1057 | -0.29047 | 77.7407
[9 empty] | 7.1067 | -0.29047 | 77.7407
[9 empty] | 7.107 | -0.29035 | 77.74
[9 empty] | 7.107 | -0.29035 | 77.7395
[9 empty] | 7.107 | -0.29127 | 77.7388
[9 empty] | 7.1076 | -0.29047 | 77.7392
[9 empty] | 7.1079 | -0.29035 | 77.7358
[9 empty] | 7.1079 | -0.29035 | 77.7362
[9 empty] | 7.1085 | -0.29047 | 77.737
[9 empty] | 7.1079 | -0.29035 | 77.7365
[9 empty] | 7.107 | -0.29035 | 77.736
[9 empty] | 7.1083 | -0.29022 | 77.7375
[9 empty] | 7.1092 | -0.29022 | 77.7386
[9 empty] | 7.1092 | -0.29022 | 77.7389
[9 empty] | 7.1092 | -0.29115 | 77.739
[9 empty] | 7.1098 | -0.29035 | 77.7398
[9 empty] | 7.1092 | -0.29022 | 77.7395
[9 empty] | 7.1098 | -0.29127 | 77.7402
[9 empty] | 7.1114 | -0.2901 | 77.742
[9 empty] | 7.1114 | -0.2901 | 77.7421
[9 empty] | 7.1101 | -0.29022 | 77.7414
[9 empty] | 7.1107 | -0.29035 | 77.7496
[9 empty] | 7.112 | -0.29022 | 77.7507
[9 empty] | 7.1107 | -0.29035 | 77.749
[9 empty] | 7.1107 | -0.29035 | 77.749
[9 empty] | 7.1101 | -0.29022 | 77.7519
[9 empty] | 7.1116 | -0.29035 | 77.7524
[9 empty] | 7.1107 | -0.29035 | 77.7497
[9 empty] | 7.1103 | -0.29047 | 77.7522
[9 empty] | 7.1113 | -0.29047 | 77.7546
[9 empty] | 7.1107 | -0.29035 | 77.7541
[9 empty] | 7.1107 | -0.29035 | 77.7552
[9 empty] | 7.1116 | -0.29035 | 77.756
[9 empty] | 7.1113 | -0.29047 | 77.7557
[9 empty] | 7.1116 | -0.29035 | 77.7602
[9 empty] | 7.1113 | -0.29047 | 77.7608
[9 empty] | 7.1113 | -0.29139 | 77.7608
[9 empty] | 7.1116 | -0.29035 | 77.7598
[9 empty] | 7.1116 | -0.29035 | 77.7607
[9 empty] | 7.112 | -0.29022 | 77.7652
[9 empty] | 7.1129 | -0.29022 | 77.766
[9 empty] | 7.1129 | -0.29022 | 77.766
[9 empty] | 7.1116 | -0.29035 | 77.7585
[9 empty] | 7.1116 | -0.29035 | 77.7585
[9 empty] | 7.112 | -0.29022 | 77.7589
[9 empty] | 7.1116 | -0.29035 | 77.7593
[9 empty] | 7.1116 | -0.29035 | 77.7622
[9 empty] | 7.1111 | -0.29022 | 77.7624
[9 empty] | 7.1116 | -0.29035 | 77.7629
[9 empty] | 7.1126 | -0.29035 | 77.7637
[9 empty] | 7.1135 | -0.29035 | 77.7645
[9 empty] | 7.1126 | -0.29035 | 77.7584
[9 empty] | 7.1126 | -0.29035 | 77.7582
[9 empty] | 7.1129 | -0.29022 | 77.7578
[9 empty] | 7.1129 | -0.29022 | 77.7587
[9 empty] | 7.1131 | -0.29047 | 77.7589
[9 empty] | 7.1131 | -0.29047 | 77.7592
[9 empty] | 7.1131 | -0.29047 | 77.7638
[9 empty] | 7.1128 | -0.29059 | 77.7649
[9 empty] | 7.1131 | -0.29139 | 77.7652
[9 empty] | 7.1135 | -0.29035 | 77.7627
[9 empty] | 7.1131 | -0.29139 | 77.7633
[9 empty] | 7.115 | -0.29047 | 77.7671
[9 empty] | 7.115 | -0.29047 | 77.7684
[9 empty] | 7.1131 | -0.29047 | 77.7668
[9 empty] | 7.1144 | -0.29035 | 77.7611
[9 empty] | 7.1135 | -0.29047 | 77.7603
[9 empty] | 7.1144 | -0.29035 | 77.7611
[9 empty] | 7.114 | -0.29047 | 77.7608
[9 empty] | 7.1144 | -0.29047 | 77.7611
[9 empty] | 7.115 | -0.29047 | 77.7616
[9 empty] | 7.1144 | -0.29035 | 77.763
[9 empty] | 7.1153 | -0.29047 | 77.7629
[9 empty] | 7.1153 | -0.29035 | 77.7593
[9 empty] | 7.1153 | -0.29035 | 77.7593
[9 empty] | 7.1157 | -0.29115 | 77.7628
[9 empty] | 7.1159 | -0.29047 | 77.763
[9 empty] | 7.1166 | -0.29115 | 77.7636
[9 empty] | 7.1144 | -0.29035 | 77.7617
[9 empty] | 7.1157 | -0.29022 | 77.7628
[9 empty] | 7.1148 | -0.29022 | 77.7525
[9 empty] | 7.1153 | -0.29035 | 77.7531
[9 empty] | 7.1148 | -0.29115 | 77.7437
[9 empty] | 7.1153 | -0.29035 | 77.7443
[9 empty] | 7.1162 | -0.29035 | 77.745
[9 empty] | 7.1166 | -0.29022 | 77.7456
[9 empty] | 7.117 | -0.2901 | 77.7524
[9 empty] | 7.1157 | -0.29022 | 77.7513
[9 empty] | 7.1157 | -0.29115 | 77.7512
[9 empty] | 7.1166 | -0.29022 | 77.752
[9 empty] | 7.1166 | -0.29022 | 77.7467
[9 empty] | 7.1175 | -0.29022 | 77.7295
[9 empty] | 7.1175 | -0.29022 | 77.7327
[9 empty] | 7.1166 | -0.29115 | 77.748
[9 empty] | 7.1157 | -0.29022 | 77.7472
[9 empty] | 7.1172 | -0.29035 | 77.7482
[9 empty] | 7.1172 | -0.29035 | 77.7561
[9 empty] | 7.1172 | -0.29035 | 77.758
[9 empty] | 7.1172 | -0.29035 | 77.758
[9 empty] | 7.1179 | -0.29102 | 77.7586
[9 empty] | 7.1175 | -0.29022 | 77.7583
[9 empty] | 7.1168 | -0.29047 | 77.7564
[9 empty] | 7.1172 | -0.29035 | 77.7567
[9 empty] | 7.1185 | -0.29022 | 77.7579
[9 empty] | 7.1185 | -0.29022 | 77.7579
[9 empty] | 7.1181 | -0.29035 | 77.7589
[9 empty] | 7.1175 | -0.29022 | 77.764
[9 empty] | 7.1177 | -0.29139 | 77.7642
[9 empty] | 7.119 | -0.29035 | 77.7672
[9 empty] | 7.1181 | -0.29035 | 77.7664
[9 empty] | 7.119 | -0.29035 | 77.7672
[9 empty] | 7.1187 | -0.29047 | 77.7669
[9 empty] | 7.119 | -0.29035 | 77.7671
[9 empty] | 7.1177 | -0.29047 | 77.766
[9 empty] | 7.119 | -0.29127 | 77.7671
[9 empty] | 7.1177 | -0.29047 | 77.766
[9 empty] | 7.1177 | -0.29139 | 77.7635
[9 empty] | 7.1187 | -0.29047 | 77.7643
[9 empty] | 7.119 | -0.29035 | 77.7636
[9 empty] | 7.119 | -0.29127 | 77.7554
[9 empty] | 7.119 | -0.29035 | 77.7538
[9 empty] | 7.1194 | -0.29022 | 77.7541
[9 empty] | 7.1185 | -0.29022 | 77.7498
[9 empty] | 7.1194 | -0.29022 | 77.7506
[9 empty] | 7.1185 | -0.29022 | 77.7496
[9 empty] | 7.1188 | -0.29035 | 77.7515
[9 empty] | 7.1194 | -0.29022 | 77.7571
[9 empty] | 7.1185 | -0.29022 | 77.7615
[9 empty] | 7.119 | -0.29035 | 77.7642
[9 empty] | 7.1181 | -0.29127 | 77.7666
[9 empty] | 7.119 | -0.29035 | 77.7588
[9 empty] | 7.119 | -0.29035 | 77.7576
[9 empty] | 7.1187 | -0.29047 | 77.7573
[9 empty] | 7.1177 | -0.29139 | 77.7646
[9 empty] | 7.1187 | -0.29047 | 77.767
[9 empty] | 7.1187 | -0.29047 | 77.767
[9 empty] | 7.1196 | -0.29047 | 77.7706
[9 empty] | 7.1187 | -0.29047 | 77.7709
[9 empty] | 7.1196 | -0.29047 | 77.7748
[9 empty] | 7.119 | -0.29035 | 77.7757
[9 empty] | 7.119 | -0.29035 | 77.7757
[9 empty] | 7.119 | -0.29035 | 77.7757
[9 empty] | 7.119 | -0.29035 | 77.7767
[9 empty] | 7.119 | -0.29035 | 77.7723
[9 empty] | 7.119 | -0.29127 | 77.7724
[9 empty] | 7.1187 | -0.29047 | 77.7721
[9 empty] | 7.119 | -0.29035 | 77.7734
[9 empty] | 7.1194 | -0.29022 | 77.7741
[9 empty] | 7.119 | -0.29035 | 77.7713
[9 empty] | 7.119 | -0.29035 | 77.7726
[9 empty] | 7.1199 | -0.29035 | 77.7734
[9 empty] | 7.1181 | -0.29035 | 77.7718
[9 empty] | 7.1194 | -0.29022 | 77.7746
[9 empty] | 7.1194 | -0.29022 | 77.7746
[9 empty] | 7.1194 | -0.29022 | 77.7746
[9 empty] | 7.1194 | -0.29022 | 77.7753
[9 empty] | 7.1194 | -0.29115 | 77.7756
[9 empty] | 7.119 | -0.29035 | 77.7741
[9 empty] | 7.1199 | -0.29035 | 77.7761
[9 empty] | 7.119 | -0.29127 | 77.7755
[9 empty] | 7.1196 | -0.29047 | 77.7716
[9 empty] | 7.119 | -0.29035 | 77.7724
[9 empty] | 7.1199 | -0.29035 | 77.7758
[9 empty] | 7.119 | -0.29035 | 77.7744
[9 empty] | 7.1199 | -0.29127 | 77.7753
[9 empty] | 7.1199 | -0.29035 | 77.7759
[9 empty] | 7.1196 | -0.29047 | 77.7758
[9 empty] | 7.119 | -0.29035 | 77.7753
[9 empty] | 7.1199 | -0.29035 | 77.7777
[9 empty] | 7.1209 | -0.29035 | 77.7785
[9 empty] | 7.1205 | -0.29047 | 77.7762
[9 empty] | 7.1209 | -0.29035 | 77.7733
[9 empty] | 7.1205 | -0.29047 | 77.7601
[9 empty] | 7.1214 | -0.29047 | 77.7606
[9 empty] | 7.1218 | -0.29035 | 77.7601
[9 empty] | 7.1205 | -0.29047 | 77.7624
[9 empty] | 7.1209 | -0.29035 | 77.7627
[9 empty] | 7.1209 | -0.29035 | 77.7627
[9 empty] | 7.1209 | -0.29127 | 77.7651
[9 empty] | 7.119 | -0.29035 | 77.7652
[9 empty] | 7.1209 | -0.29035 | 77.7668
[9 empty] | 7.1218 | -0.29022 | 77.7684
[9 empty] | 7.1216 | -0.2901 | 77.7691
[9 empty] | 7.1212 | -0.29022 | 77.7688
[9 empty] | 7.1203 | -0.29115 | 77.7699
[9 empty] | 7.1218 | -0.29035 | 77.7711
[9 empty] | 7.1209 | -0.29035 | 77.7716
[9 empty] | 7.1218 | -0.29035 | 77.775
[9 empty] | 7.1218 | -0.29035 | 77.7767
[9 empty] | 7.1222 | -0.29022 | 77.777
[9 empty] | 7.1231 | -0.29022 | 77.7778
[9 empty] | 7.1218 | -0.29035 | 77.7787
[9 empty] | 7.1222 | -0.29022 | 77.7665
[9 empty] | 7.1231 | -0.29022 | 77.7498
[9 empty] | 7.1227 | -0.29035 | 77.7552
[9 empty] | 7.1227 | -0.29035 | 77.7592
[9 empty] | 7.1227 | -0.29035 | 77.7646
[9 empty] | 7.1236 | -0.29035 | 77.7665
[9 empty] | 7.1242 | -0.29035 | 77.7713
[9 empty] | 7.1242 | -0.29047 | 77.7713
[9 empty] | 7.1236 | -0.29035 | 77.7756
[9 empty] | 7.1246 | -0.29035 | 77.7782
[9 empty] | 7.1224 | -0.29047 | 77.7779
[9 empty] | 7.1242 | -0.29047 | 77.7809
[9 empty] | 7.1251 | -0.29047 | 77.7826
[9 empty] | 7.1242 | -0.29047 | 77.7825
[9 empty] | 7.1242 | -0.29047 | 77.7829
[9 empty] | 7.1242 | -0.29047 | 77.7816
[9 empty] | 7.1233 | -0.29047 | 77.7808
[9 empty] | 7.1236 | -0.29035 | 77.7826
[9 empty] | 7.1251 | -0.29047 | 77.7852
[9 empty] | 7.1246 | -0.29035 | 77.7848
[9 empty] | 7.1251 | -0.29047 | 77.7858
[9 empty] | 7.1251 | -0.29047 | 77.7858
[9 empty] | 7.1255 | -0.29035 | 77.787
[9 empty] | 7.1242 | -0.29047 | 77.7853
[9 empty] | 7.1255 | -0.29047 | 77.7804
[9 empty] | 7.1251 | -0.29139 | 77.7801
[9 empty] | 7.1255 | -0.29035 | 77.7814
[9 empty] | 7.1251 | -0.29047 | 77.7819
[9 empty] | 7.1236 | -0.29035 | 77.7818
[9 empty] | 7.1258 | -0.29022 | 77.7839
[9 empty] | 7.1255 | -0.29035 | 77.7853
[9 empty] | 7.1246 | -0.29219 | 77.785
[9 empty] | 7.1246 | -0.29035 | 77.7859
[9 empty] | 7.1255 | -0.29035 | 77.787
[9 empty] | 7.1258 | -0.29022 | 77.7884
[9 empty] | 7.1246 | -0.29035 | 77.7886
[9 empty] | 7.1258 | -0.29022 | 77.7863
[9 empty] | 7.1258 | -0.29022 | 77.7866
[9 empty] | 7.1249 | -0.29115 | 77.786
[9 empty] | 7.1249 | -0.29115 | 77.7873
[9 empty] | 7.1255 | -0.29127 | 77.7844
[9 empty] | 7.1251 | -0.29047 | 77.7842
[9 empty] | 7.1251 | -0.29047 | 77.7846
[9 empty] | 7.1255 | -0.29127 | 77.7856
[9 empty] | 7.1242 | -0.29047 | 77.7801
[9 empty] | 7.1255 | -0.29035 | 77.7828
[9 empty] | 7.1255 | -0.29127 | 77.784
[9 empty] | 7.1248 | -0.29059 | 77.783
[9 empty] | 7.1255 | -0.29035 | 77.7791
[9 empty] | 7.1264 | -0.29035 | 77.7805
[9 empty] | 7.1255 | -0.29035 | 77.7811
[9 empty] | 7.1262 | -0.2901 | 77.7799
[9 empty] | 7.1262 | -0.2901 | 77.7805
[9 empty] | 7.1249 | -0.29115 | 77.7801
[9 empty] | 7.1264 | -0.29127 | 77.7834
[9 empty] | 7.1258 | -0.29022 | 77.7846
[9 empty] | 7.1268 | -0.29022 | 77.7865
[9 empty] | 7.1258 | -0.29022 | 77.786
[9 empty] | 7.1258 | -0.29022 | 77.7863
[9 empty] | 7.1268 | -0.29022 | 77.7869
[9 empty] | 7.1264 | -0.29035 | 77.7857
[9 empty] | 7.1268 | -0.29022 | 77.7865
[9 empty] | 7.1264 | -0.29035 | 77.7648
[9 empty] | 7.1268 | -0.29022 | 77.7651
[9 empty] | 7.1258 | -0.29022 | 77.7725
[9 empty] | 7.126 | -0.29139 | 77.7767
[9 empty] | 7.1255 | -0.29035 | 77.778
[9 empty] | 7.1264 | -0.29035 | 77.7802
[9 empty] | 7.1264 | -0.29035 | 77.7822
[9 empty] | 7.1264 | -0.29035 | 77.7845
[9 empty] | 7.126 | -0.29047 | 77.7856
[9 empty] | 7.1264 | -0.29035 | 77.787
[9 empty] | 7.126 | -0.29139 | 77.7872
[9 empty] | 7.1255 | -0.29035 | 77.7868
[9 empty] | 7.126 | -0.29047 | 77.7886
[9 empty] | 7.1264 | -0.29035 | 77.7893
[9 empty] | 7.1264 | -0.29035 | 77.7897
[9 empty] | 7.1264 | -0.29127 | 77.7875
[9 empty] | 7.1255 | -0.29127 | 77.7865
[9 empty] | 7.1271 | -0.2901 | 77.7893
[9 empty] | 7.1268 | -0.29022 | 77.7898
[9 empty] | 7.1258 | -0.29115 | 77.79
[9 empty] | 7.1268 | -0.29022 | 77.7914
[9 empty] | 7.1271 | -0.2901 | 77.7918
[9 empty] | 7.1281 | -0.2901 | 77.7929
[9 empty] | 7.1258 | -0.29022 | 77.7911
[9 empty] | 7.1258 | -0.29115 | 77.7915
[9 empty] | 7.1264 | -0.29035 | 77.7921
[9 empty] | 7.1264 | -0.29035 | 77.7927
[9 empty] | 7.1258 | -0.29022 | 77.792
[9 empty] | 7.1268 | -0.29022 | 77.7923
[9 empty] | 7.1251 | -0.29047 | 77.7912
[9 empty] | 7.1258 | -0.29115 | 77.7916
[9 empty] | 7.1264 | -0.29035 | 77.7926
[9 empty] | 7.1264 | -0.29035 | 77.7869
[9 empty] | 7.1264 | -0.29035 | 77.7867
[9 empty] | 7.126 | -0.29047 | 77.7865
[9 empty] | 7.127 | -0.29047 | 77.7878
[9 empty] | 7.1264 | -0.29035 | 77.7865
[9 empty] | 7.1264 | -0.29035 | 77.7867
[9 empty] | 7.1277 | -0.29022 | 77.7893
[9 empty] | 7.1268 | -0.29115 | 77.7894
[9 empty] | 7.127 | -0.29047 | 77.7901
[9 empty] | 7.127 | -0.29047 | 77.7902
[9 empty] | 7.1264 | -0.29139 | 77.7902
[9 empty] | 7.127 | -0.29047 | 77.7912
[9 empty] | 7.1273 | -0.29035 | 77.7868
[9 empty] | 7.1268 | -0.29022 | 77.7827
[9 empty] | 7.1277 | -0.29022 | 77.7822
[9 empty] | 7.127 | -0.29047 | 77.7819
[9 empty] | 7.1277 | -0.29022 | 77.7838
[9 empty] | 7.1277 | -0.29115 | 77.7856
[9 empty] | 7.1277 | -0.29022 | 77.7861
[9 empty] | 7.1277 | -0.29115 | 77.788
[9 empty] | 7.1277 | -0.29022 | 77.7893
[9 empty] | 7.1277 | -0.29022 | 77.7896
[9 empty] | 7.1283 | -0.29035 | 77.7911
[9 empty] | 7.1286 | -0.29022 | 77.7916
[9 empty] | 7.1286 | -0.2901 | 77.7907
[9 empty] | 7.1283 | -0.29035 | 77.7906
[9 empty] | 7.1286 | -0.29022 | 77.7919
[9 empty] | 7.1292 | -0.29127 | 77.7927
[9 empty] | 7.1307 | -0.29047 | 77.7945
[9 empty] | 7.1297 | -0.29047 | 77.7939
[9 empty] | 7.1297 | -0.29047 | 77.7942
[9 empty] | 7.1292 | -0.29035 | 77.7941
[9 empty] | 7.1297 | -0.29047 | 77.7952
[9 empty] | 7.1301 | -0.29035 | 77.7955
[9 empty] | 7.1297 | -0.29047 | 77.7953
[9 empty] | 7.1297 | -0.29035 | 77.7953
[9 empty] | 7.1297 | -0.29047 | 77.7951
[9 empty] | 7.131 | -0.29127 | 77.7883
[9 empty] | 7.131 | -0.29127 | 77.7682
[9 empty] | 7.1297 | -0.29047 | 77.7756
[9 empty] | 7.1301 | -0.29219 | 77.7819
[9 empty] | 7.131 | -0.29022 | 77.7839
[9 empty] | 7.131 | -0.29035 | 77.7841
[9 empty] | 7.1314 | -0.29022 | 77.7841
[9 empty] | 7.131 | -0.29035 | 77.786
[9 empty] | 7.131 | -0.29035 | 77.7873
[9 empty] | 7.1314 | -0.29022 | 77.7921
[9 empty] | 7.1332 | -0.29022 | 77.7949
[9 empty] | 7.1323 | -0.29022 | 77.7948
[9 empty] | 7.132 | -0.29127 | 77.7913
[9 empty] | 7.1332 | -0.29022 | 77.7923
[9 empty] | 7.132 | -0.29127 | 77.7919
[9 empty] | 7.1329 | -0.29035 | 77.7944
[9 empty] | 7.1323 | -0.29022 | 77.7944
[9 empty] | 7.1338 | -0.29035 | 77.7968
[9 empty] | 7.1338 | -0.29035 | 77.8144
[9 empty] | 7.1334 | -0.29047 | 77.8169
[9 empty] | 7.1316 | -0.29047 | 77.8125
[9 empty] | 7.1325 | -0.29047 | 77.8113
[9 empty] | 7.1325 | -0.29139 | 77.8084
[9 empty] | 7.1325 | -0.29047 | 77.8048
[9 empty] | 7.1334 | -0.29047 | 77.802
[9 empty] | 7.1325 | -0.29047 | 77.8007
[9 empty] | 7.1334 | -0.29047 | 77.8013
[9 empty] | 7.1329 | -0.29035 | 77.8007
[9 empty] | 7.1338 | -0.29035 | 77.8043
[9 empty] | 7.1338 | -0.29035 | 77.8038
[9 empty] | 7.1338 | -0.29035 | 77.8037
[9 empty] | 7.1338 | -0.29035 | 77.8029
[9 empty] | 7.1342 | -0.29022 | 77.7939
[9 empty] | 7.1338 | -0.29035 | 77.7889
[9 empty] | 7.1342 | -0.29115 | 77.7943
[9 empty] | 7.1342 | -0.29115 | 77.7952
[9 empty] | 7.1338 | -0.29035 | 77.7956
[9 empty] | 7.1351 | -0.29022 | 77.7969
[9 empty] | 7.1342 | -0.29022 | 77.7971
[9 empty] | 7.1338 | -0.29035 | 77.7958
[9 empty] | 7.1344 | -0.29035 | 77.7973
[9 empty] | 7.1347 | -0.29035 | 77.799
[9 empty] | 7.1347 | -0.29035 | 77.7991
[9 empty] | 7.1347 | -0.29035 | 77.7991
[9 empty] | 7.1354 | -0.2901 | 77.8006
[9 empty] | 7.1356 | -0.29035 | 77.801
[9 empty] | 7.1366 | -0.29035 | 77.8016
[9 empty] | 7.1366 | -0.29035 | 77.8017
[9 empty] | 7.1375 | -0.29035 | 77.8024
[9 empty] | 7.1375 | -0.29035 | 77.8023
[9 empty] | 7.1379 | -0.29022 | 77.8026
[9 empty] | 7.1375 | -0.29127 | 77.8008
[9 empty] | 7.1384 | -0.29035 | 77.8025
[9 empty] | 7.1384 | -0.29035 | 77.8022
[9 empty] | 7.1393 | -0.29035 | 77.8035
[9 empty] | 7.1384 | -0.29035 | 77.803
[9 empty] | 7.1393 | -0.29127 | 77.8039
[9 empty] | 7.1393 | -0.29127 | 77.8044
[9 empty] | 7.1397 | -0.29022 | 77.805
[9 empty] | 7.1399 | -0.29047 | 77.8055
[9 empty] | 7.1399 | -0.29047 | 77.8072
[9 empty] | 7.1399 | -0.29047 | 77.8141
[9 empty] | 7.1415 | -0.29115 | 77.8143
[9 empty] | 7.1408 | -0.29047 | 77.8131
[9 empty] | 7.1408 | -0.29047 | 77.8123
[9 empty] | 7.1412 | -0.29035 | 77.8112
[9 empty] | 7.1412 | -0.29035 | 77.8089
[9 empty] | 7.1408 | -0.29047 | 77.8083
[9 empty] | 7.1408 | -0.29139 | 77.8097
[9 empty] | 7.1412 | -0.29219 | 77.8151
[9 empty] | 7.1412 | -0.29127 | 77.8147
[9 empty] | 7.1412 | -0.29035 | 77.8073
[9 empty] | 7.1415 | -0.29022 | 77.8021
[9 empty] | 7.1412 | -0.29035 | 77.8109
[9 empty] | 7.1412 | -0.29035 | 77.8106
[9 empty] | 7.1406 | -0.29035 | 77.8078
[9 empty] | 7.1406 | -0.29022 | 77.8074
[9 empty] | 7.1415 | -0.29115 | 77.8082
[9 empty] | 7.1434 | -0.29022 | 77.8104
[9 empty] | 7.1415 | -0.29022 | 77.8088
[9 empty] | 7.1421 | -0.29127 | 77.8092
[9 empty] | 7.1425 | -0.29115 | 77.8092
[9 empty] | 7.1425 | -0.29022 | 77.8095
[9 empty] | 7.1425 | -0.29022 | 77.8061
[9 empty] | 7.1434 | -0.29115 | 77.8067
[9 empty] | 7.143 | -0.29127 | 77.8061
[9 empty] | 7.143 | -0.29035 | 77.8066
[9 empty] | 7.1434 | -0.29115 | 77.8103
[9 empty] | 7.143 | -0.29035 | 77.8103
[9 empty] | 7.144 | -0.29127 | 77.8146
[9 empty] | 7.1449 | -0.29127 | 77.8149
[9 empty] | 7.1434 | -0.29115 | 77.8124
[9 empty] | 7.1445 | -0.29035 | 77.8068
[9 empty] | 7.1449 | -0.29035 | 77.8076
[9 empty] | 7.1436 | -0.29047 | 77.8136
[9 empty] | 7.1445 | -0.29047 | 77.8175
[9 empty] | 7.1445 | -0.29139 | 77.8162
[9 empty] | 7.1449 | -0.29035 | 77.8159
[9 empty] | 7.1449 | -0.29035 | 77.815
[9 empty] | 7.1449 | -0.29035 | 77.8143
[9 empty] | 7.1458 | -0.29127 | 77.8148
[9 empty] | 7.1454 | -0.29047 | 77.8138
[9 empty] | 7.1467 | -0.29127 | 77.8161
[9 empty] | 7.1458 | -0.29035 | 77.8187
[9 empty] | 7.1454 | -0.29047 | 77.8147
[9 empty] | 7.1462 | -0.29115 | 77.8115
[9 empty] | 7.1458 | -0.29035 | 77.8201
[9 empty] | 7.1467 | -0.29035 | 77.8196
[9 empty] | 7.1464 | -0.29047 | 77.8189
[9 empty] | 7.1473 | -0.29047 | 77.819
[9 empty] | 7.1467 | -0.29035 | 77.8045
[9 empty] | 7.1467 | -0.29035 | 77.8053
[9 empty] | 7.1477 | -0.29127 | 77.8075
[9 empty] | 7.1486 | -0.29035 | 77.8092
[9 empty] | 7.1467 | -0.29127 | 77.808
[9 empty] | 7.146 | -0.29059 | 77.8078
[9 empty] | 7.1477 | -0.29127 | 77.8099
[9 empty] | 7.1477 | -0.29035 | 77.812
[9 empty] | 7.1471 | -0.29022 | 77.8078
[9 empty] | 7.1477 | -0.29127 | 77.8091
[9 empty] | 7.1467 | -0.29127 | 77.8092
[9 empty] | 7.1473 | -0.29047 | 77.81
[9 empty] | 7.1477 | -0.29035 | 77.8254
[9 empty] | 7.1477 | -0.29035 | 77.8252
[9 empty] | 7.1473 | -0.29139 | 77.8223
[9 empty] | 7.148 | -0.29115 | 77.8205
[9 empty] | 7.1477 | -0.29035 | 77.8377
[9 empty] | 7.1477 | -0.29219 | 77.8336
[9 empty] | 7.1479 | -0.29059 | 77.8277
[9 empty] | 7.1482 | -0.29047 | 77.8243
[9 empty] | 7.1486 | -0.29035 | 77.8244
[9 empty] | 7.1489 | -0.29022 | 77.8244
[9 empty] | 7.148 | -0.29022 | 77.8268
[9 empty] | 7.1486 | -0.29127 | 77.8198
[9 empty] | 7.1486 | -0.29127 | 77.819
[9 empty] | 7.1486 | -0.29035 | 77.8184
[9 empty] | 7.1486 | -0.29035 | 77.8177
[9 empty] | 7.1482 | -0.29047 | 77.8157
[9 empty] | 7.1486 | -0.29035 | 77.8153
[9 empty] | 7.1495 | -0.29127 | 77.8158
[9 empty] | 7.1491 | -0.29139 | 77.8148
[9 empty] | 7.151 | -0.29047 | 77.8144
[9 empty] | 7.1504 | -0.29035 | 77.8137
[9 empty] | 7.1501 | -0.29047 | 77.8135
[9 empty] | 7.1513 | -0.29035 | 77.8098
[9 empty] | 7.1491 | -0.29139 | 77.8079
[9 empty] | 7.1495 | -0.29035 | 77.8092
[9 empty] | 7.1501 | -0.29047 | 77.8107
[9 empty] | 7.1501 | -0.29139 | 77.8113
[9 empty] | 7.1517 | -0.29022 | 77.8134
[9 empty] | 7.1501 | -0.29047 | 77.8124
[9 empty] | 7.151 | -0.29047 | 77.8023
[9 empty] | 7.1517 | -0.29022 | 77.8048
[9 empty] | 7.1508 | -0.29115 | 77.8067
[9 empty] | 7.1513 | -0.29127 | 77.8088
[9 empty] | 7.1532 | -0.29127 | 77.8125
[9 empty] | 7.1523 | -0.29127 | 77.8129
[9 empty] | 7.1513 | -0.29035 | 77.8131
[9 empty] | 7.1523 | -0.29035 | 77.8149
[9 empty] | 7.1536 | -0.29022 | 77.816
[9 empty] | 7.1526 | -0.29022 | 77.816
[9 empty] | 7.1523 | -0.29127 | 77.8161
[9 empty] | 7.1528 | -0.29047 | 77.8191
[9 empty] | 7.1523 | -0.29035 | 77.8182
[9 empty] | 7.1517 | -0.29022 | 77.8175
[9 empty] | 7.1523 | -0.29035 | 77.8188
[9 empty] | 7.1513 | -0.29035 | 77.8213
[9 empty] | 7.1532 | -0.29127 | 77.8233
[9 empty] | 7.1536 | -0.29022 | 77.8238
[9 empty] | 7.1532 | -0.29035 | 77.8193
[9 empty] | 7.1538 | -0.29047 | 77.8201
[9 empty] | 7.1513 | -0.29035 | 77.8177
[9 empty] | 7.1532 | -0.29035 | 77.8227
[9 empty] | 7.155 | -0.29047 | 77.8237
[9 empty] | 7.1541 | -0.29035 | 77.8215
[9 empty] | 7.1538 | -0.29047 | 77.8251
[9 empty] | 7.155 | -0.29127 | 77.8318
[9 empty] | 7.1538 | -0.29047 | 77.8292
[9 empty] | 7.1538 | -0.29047 | 77.8281
[9 empty] | 7.155 | -0.29139 | 77.8255
[9 empty] | 7.155 | -0.29127 | 77.8181
[9 empty] | 7.155 | -0.29127 | 77.8167
[9 empty] | 7.1547 | -0.29047 | 77.8165
[9 empty] | 7.1532 | -0.29035 | 77.8132
[9 empty] | 7.1547 | -0.29047 | 77.8147
[9 empty] | 7.155 | -0.29035 | 77.8162
[9 empty] | 7.1538 | -0.29047 | 77.8153
[9 empty] | 7.155 | -0.29127 | 77.8163
[9 empty] | 7.155 | -0.29035 | 77.8164
[9 empty] | 7.155 | -0.29035 | 77.8124
[9 empty] | 7.155 | -0.29115 | 77.8137
[9 empty] | 7.155 | -0.29035 | 77.8149
[9 empty] | 7.1554 | -0.29115 | 77.8161
[9 empty] | 7.1554 | -0.29022 | 77.8169
[9 empty] | 7.1545 | -0.29022 | 77.8116
[9 empty] | 7.1554 | -0.29115 | 77.8143
[9 empty] | 7.1563 | -0.29022 | 77.8161
[9 empty] | 7.1545 | -0.29022 | 77.8301
[9 empty] | 7.1567 | -0.2901 | 77.8311
[9 empty] | 7.1545 | -0.29022 | 77.8275
[9 empty] | 7.1554 | -0.29115 | 77.8279
[9 empty] | 7.1554 | -0.29022 | 77.8269
[9 empty] | 7.1563 | -0.29022 | 77.8268
[9 empty] | 7.1558 | -0.2901 | 77.8255
[9 empty] | 7.156 | -0.29115 | 77.8253
[9 empty] | 7.155 | -0.29035 | 77.8254
[9 empty] | 7.1554 | -0.29022 | 77.8324
[9 empty] | 7.1554 | -0.29022 | 77.8392
[9 empty] | 7.156 | -0.29035 | 77.8094
[9 empty] | 7.156 | -0.29035 | 77.8257
[9 empty] | 7.156 | -0.29035 | 77.8256
[9 empty] | 7.1556 | -0.29047 | 77.8249
[9 empty] | 7.1556 | -0.29139 | 77.8358
[9 empty] | 7.156 | -0.29127 | 77.8359
[9 empty] | 7.156 | -0.29035 | 77.8338
[9 empty] | 7.156 | -0.29035 | 77.8336
[9 empty] | 7.156 | -0.29127 | 77.836
[9 empty] | 7.1565 | -0.29047 | 77.8363
[9 empty] | 7.1556 | -0.29047 | 77.8334
[9 empty] | 7.156 | -0.29035 | 77.8315
[9 empty] | 7.156 | -0.29035 | 77.823
[9 empty] | 7.156 | -0.29035 | 77.8225
[9 empty] | 7.156 | -0.29035 | 77.8224
[9 empty] | 7.1563 | -0.29115 | 77.8241
[9 empty] | 7.1563 | -0.29022 | 77.8279
[9 empty] | 7.1554 | -0.29207 | 77.8267
[9 empty] | 7.156 | -0.29035 | 77.8332
[9 empty] | 7.1569 | -0.29127 | 77.8347
[9 empty] | 7.156 | -0.29115 | 77.8399
[9 empty] | 7.1563 | -0.29022 | 77.84
[9 empty] | 7.1563 | -0.29022 | 77.8352
[9 empty] | 7.1563 | -0.29022 | 77.835
[9 empty] | 7.1567 | -0.2901 | 77.8378
[9 empty] | 7.1563 | -0.29115 | 77.8383
[9 empty] | 7.1563 | -0.29115 | 77.8374
[9 empty] | 7.1563 | -0.29115 | 77.8349
[9 empty] | 7.1554 | -0.29022 | 77.8335
[9 empty] | 7.1563 | -0.29022 | 77.832
[9 empty] | 7.156 | -0.29035 | 77.8305
[9 empty] | 7.1563 | -0.29115 | 77.8298
[9 empty] | 7.1567 | -0.2901 | 77.8314
[9 empty] | 7.1554 | -0.29115 | 77.829
[9 empty] | 7.1563 | -0.29022 | 77.8388
[9 empty] | 7.1569 | -0.29127 | 77.8358
[9 empty] | 7.1569 | -0.29127 | 77.8323
[9 empty] | 7.1569 | -0.29035 | 77.8316
[9 empty] | 7.1569 | -0.29035 | 77.8348
[9 empty] | 7.1563 | -0.29115 | 77.8356
[9 empty] | 7.1573 | -0.29022 | 77.7852
[9 empty] | 7.156 | -0.29035 | 77.7989
[9 empty] | 7.156 | -0.29127 | 77.8075
[9 empty] | 7.1573 | -0.29022 | 77.8107
[9 empty] | 7.156 | -0.29035 | 77.8108
[9 empty] | 7.1563 | -0.29022 | 77.8076
[9 empty] | 7.156 | -0.29035 | 77.8116
[9 empty] | 7.156 | -0.29127 | 77.8195
[9 empty] | 7.1563 | -0.29115 | 77.8197
[9 empty] | 7.1569 | -0.29035 | 77.8204
[9 empty] | 7.1569 | -0.29035 | 77.8317
[9 empty] | 7.1569 | -0.29035 | 77.8302
[9 empty] | 7.1573 | -0.29115 | 77.8343
[9 empty] | 7.1573 | -0.29022 | 77.8336
[9 empty] | 7.1569 | -0.29035 | 77.833
[9 empty] | 7.1565 | -0.29139 | 77.832
[9 empty] | 7.156 | -0.29035 | 77.8297
[9 empty] | 7.1565 | -0.29047 | 77.8227
[9 empty] | 7.1573 | -0.29022 | 77.8231
[9 empty] | 7.1573 | -0.29022 | 77.8234
[9 empty] | 7.1569 | -0.29127 | 77.8227
[9 empty] | 7.1569 | -0.29127 | 77.8279
[9 empty] | 7.1578 | -0.29127 | 77.8284
[9 empty] | 7.1578 | -0.29035 | 77.8318
[9 empty] | 7.1565 | -0.29047 | 77.8454
[9 empty] | 7.1569 | -0.29035 | 77.8438
[9 empty] | 7.1573 | -0.29115 | 77.8395
[9 empty] | 7.1573 | -0.29115 | 77.8415
[9 empty] | 7.1578 | -0.29127 | 77.8442
[9 empty] | 7.1569 | -0.29035 | 77.8429
[9 empty] | 7.1578 | -0.29035 | 77.8286
[9 empty] | 7.1578 | -0.29127 | 77.8216
[9 empty] | 7.1582 | -0.29115 | 77.8074
[9 empty] | 7.1585 | -0.29115 | 77.8182
[9 empty] | 7.1591 | -0.29022 | 77.8153
[9 empty] | 7.1575 | -0.29139 | 77.8205
[9 empty] | 7.1578 | -0.29127 | 77.8111
[9 empty] | 7.1591 | -0.29022 | 77.8226
[9 empty] | 7.1575 | -0.29047 | 77.827
[9 empty] | 7.1587 | -0.29035 | 77.8282
[9 empty] | 7.1578 | -0.29035 | 77.8371
[9 empty] | 7.1578 | -0.29035 | 77.8359
[9 empty] | 7.1575 | -0.29139 | 77.834
[9 empty] | 7.1582 | -0.29022 | 77.8378
[9 empty] | 7.1584 | -0.29047 | 77.837
[9 empty] | 7.1591 | -0.29022 | 77.8378
[9 empty] | 7.1578 | -0.29127 | 77.8393
[9 empty] | 7.1578 | -0.29127 | 77.833
[9 empty] | 7.1582 | -0.29115 | 77.8315
[9 empty] | 7.1582 | -0.29022 | 77.8225
[9 empty] | 7.1595 | -0.2901 | 77.8181
[9 empty] | 7.1587 | -0.29127 | 77.8176
[9 empty] | 7.1587 | -0.29035 | 77.8184
[9 empty] | 7.1587 | -0.29127 | 77.8174
[9 empty] | 7.1582 | -0.29115 | 77.8178
[9 empty] | 7.1582 | -0.29022 | 77.8165
[9 empty] | 7.1591 | -0.29115 | 77.8138
[9 empty] | 7.1591 | -0.29022 | 77.8099
[9 empty] | 7.16 | -0.29022 | 77.8125
[9 empty] | 7.1595 | -0.29102 | 77.8123
[9 empty] | 7.1591 | -0.29115 | 77.8133
[9 empty] | 7.1591 | -0.29115 | 77.817
[9 empty] | 7.1591 | -0.29022 | 77.8171
[9 empty] | 7.1595 | -0.29102 | 77.8183
[9 empty] | 7.1587 | -0.29127 | 77.8187
[9 empty] | 7.1591 | -0.29022 | 77.837
[9 empty] | 7.1578 | -0.29035 | 77.8345
[9 empty] | 7.1607 | -0.28998 | 77.8222
[9 empty] | 7.16 | -0.29207 | 77.8159
[9 empty] | 7.1591 | -0.29115 | 77.8157
[9 empty] | 7.16 | -0.29115 | 77.8184
[9 empty] | 7.16 | -0.29022 | 77.8337
[9 empty] | 7.1597 | -0.29127 | 77.8319
[9 empty] | 7.16 | -0.29022 | 77.8392
[9 empty] | 7.16 | -0.29022 | 77.8358
[9 empty] | 7.1609 | -0.29022 | 77.8341
[9 empty] | 7.1615 | -0.29035 | 77.8326
[9 empty] | 7.1609 | -0.29115 | 77.8317
[9 empty] | 7.1606 | -0.29035 | 77.832
[9 empty] | 7.1606 | -0.29127 | 77.831
[9 empty] | 7.1615 | -0.29127 | 77.8325
[9 empty] | 7.1615 | -0.29035 | 77.8319
[9 empty] | 7.1615 | -0.29127 | 77.8298
[9 empty] | 7.1611 | -0.29139 | 77.8286
[9 empty] | 7.1621 | -0.29047 | 77.8343
[9 empty] | 7.1611 | -0.29139 | 77.8328
[9 empty] | 7.1615 | -0.29035 | 77.8371
[9 empty] | 7.1611 | -0.29047 | 77.8366
[9 empty] | 7.1615 | -0.29035 | 77.8364
[9 empty] | 7.1615 | -0.29127 | 77.8347
[9 empty] | 7.1611 | -0.29139 | 77.8324
[9 empty] | 7.1608 | -0.29059 | 77.8308
[9 empty] | 7.1611 | -0.29047 | 77.8306
[9 empty] | 7.1624 | -0.29035 | 77.832
[9 empty] | 7.1621 | -0.29139 | 77.8314
[9 empty] | 7.1624 | -0.29035 | 77.8314
[9 empty] | 7.1624 | -0.29035 | 77.8313
[9 empty] | 7.1624 | -0.29219 | 77.8335
[9 empty] | 7.1621 | -0.29047 | 77.835
[9 empty] | 7.163 | -0.29139 | 77.834
[9 empty] | 7.1634 | -0.29035 | 77.8453
[9 empty] | 7.1611 | -0.29139 | 77.8459
[9 empty] | 7.1624 | -0.29127 | 77.8538
[9 empty] | 7.1621 | -0.29139 | 77.8539
[9 empty] | 7.1621 | -0.29047 | 77.8571
[9 empty] | 7.163 | -0.29139 | 77.8542
[9 empty] | 7.1621 | -0.29047 | 77.8488
[9 empty] | 7.1624 | -0.29127 | 77.8502
[9 empty] | 7.1628 | -0.29207 | 77.8494
[9 empty] | 7.1628 | -0.29022 | 77.8528
[9 empty] | 7.1619 | -0.29115 | 77.8472
[9 empty] | 7.1632 | -0.29102 | 77.8426
[9 empty] | 7.1634 | -0.29127 | 77.8392
[9 empty] | 7.1637 | -0.29115 | 77.8442
[9 empty] | 7.1628 | -0.29022 | 77.8427
[9 empty] | 7.1632 | -0.29102 | 77.8399
[9 empty] | 7.1624 | -0.29127 | 77.8371
[9 empty] | 7.1632 | -0.2901 | 77.8436
[9 empty] | 7.1637 | -0.29115 | 77.856
[9 empty] | 7.1628 | -0.29115 | 77.8564
[9 empty] | 7.1624 | -0.29035 | 77.8574
[9 empty] | 7.1624 | -0.29127 | 77.8583
[9 empty] | 7.1641 | -0.29102 | 77.8563
[9 empty] | 7.1634 | -0.29035 | 77.8521
[9 empty] | 7.1624 | -0.29035 | 77.8469
[9 empty] | 7.163 | -0.29047 | 77.8504
[9 empty] | 7.163 | -0.29047 | 77.8487
[9 empty] | 7.1624 | -0.29035 | 77.8402
[9 empty] | 7.1626 | -0.29059 | 77.8374
[9 empty] | 7.1634 | -0.29035 | 77.8372
[9 empty] | 7.1634 | -0.29127 | 77.8354
[9 empty] | 7.163 | -0.29127 | 77.8353
[9 empty] | 7.1634 | -0.29127 | 77.8366
[9 empty] | 7.163 | -0.29047 | 77.8453
[9 empty] | 7.1624 | -0.29127 | 77.8439
[9 empty] | 7.1634 | -0.29127 | 77.8504
[9 empty] | 7.1634 | -0.29035 | 77.8514
[9 empty] | 7.163 | -0.29047 | 77.8383
[9 empty] | 7.1634 | -0.29127 | 77.8381
[9 empty] | 7.1634 | -0.29232 | 77.8461
[9 empty] | 7.1634 | -0.29035 | 77.8459
[9 empty] | 7.1634 | -0.29035 | 77.8486
[9 empty] | 7.1634 | -0.29127 | 77.8465
[9 empty] | 7.1637 | -0.29115 | 77.8468
[9 empty] | 7.1634 | -0.29035 | 77.849
[9 empty] | 7.1643 | -0.29127 | 77.8505
[9 empty] | 7.1619 | -0.29115 | 77.8469
[9 empty] | 7.1637 | -0.29115 | 77.8475
[9 empty] | 7.1634 | -0.29219 | 77.8507
[9 empty] | 7.1624 | -0.29127 | 77.8492
[9 empty] | 7.1637 | -0.29115 | 77.852
[9 empty] | 7.1637 | -0.29115 | 77.8329
[9 empty] | 7.1637 | -0.29022 | 77.8328
[9 empty] | 7.1641 | -0.29102 | 77.8422
[9 empty] | 7.1637 | -0.29022 | 77.8424
[9 empty] | 7.1637 | -0.29115 | 77.8437
[9 empty] | 7.1628 | -0.29115 | 77.8383
[9 empty] | 7.1637 | -0.29022 | 77.8385
[9 empty] | 7.1646 | -0.29115 | 77.8469
[9 empty] | 7.1634 | -0.29219 | 77.8479
[9 empty] | 7.1637 | -0.29022 | 77.8503
[9 empty] | 7.1637 | -0.29022 | 77.8504
[9 empty] | 7.1628 | -0.29115 | 77.8463
[9 empty] | 7.1637 | -0.29022 | 77.8469
[9 empty] | 7.1641 | -0.2901 | 77.847
[9 empty] | 7.1637 | -0.29115 | 77.8451
[9 empty] | 7.1637 | -0.29115 | 77.8454
[9 empty] | 7.165 | -0.29102 | 77.8415
[9 empty] | 7.1637 | -0.29115 | 77.8377
[9 empty] | 7.1641 | -0.29195 | 77.8365
[9 empty] | 7.1637 | -0.29022 | 77.8394
[9 empty] | 7.1634 | -0.29312 | 77.8483
[9 empty] | 7.1637 | -0.29115 | 77.8538
[9 empty] | 7.1637 | -0.29022 | 77.8552
[9 empty] | 7.1637 | -0.29115 | 77.8522
[9 empty] | 7.165 | -0.29102 | 77.8516
[9 empty] | 7.1646 | -0.29115 | 77.8473
[9 empty] | 7.1637 | -0.29115 | 77.8498
[9 empty] | 7.1634 | -0.29035 | 77.8534
[9 empty] | 7.1646 | -0.29022 | 77.8583
[9 empty] | 7.1646 | -0.29022 | 77.8593
[9 empty] | 7.1637 | -0.29022 | 77.8607
[9 empty] | 7.1646 | -0.29115 | 77.8601
[9 empty] | 7.1641 | -0.29102 | 77.862
[9 empty] | 7.1641 | -0.29102 | 77.8605
[9 empty] | 7.1646 | -0.29115 | 77.86
[9 empty] | 7.1637 | -0.29115 | 77.8589
[9 empty] | 7.165 | -0.29102 | 77.8582
[9 empty] | 7.1643 | -0.29127 | 77.8576
[9 empty] | 7.1637 | -0.29022 | 77.8537
[9 empty] | 7.1637 | -0.29115 | 77.8556
[9 empty] | 7.1637 | -0.29207 | 77.8468
[9 empty] | 7.1637 | -0.29115 | 77.8427
[9 empty] | 7.1646 | -0.29115 | 77.8433
[9 empty] | 7.1652 | -0.29312 | 77.8464
[9 empty] | 7.1643 | -0.29127 | 77.8512
[9 empty] | 7.1643 | -0.29219 | 77.8514
[9 empty] | 7.1639 | -0.29139 | 77.8486
[9 empty] | 7.1643 | -0.29035 | 77.8455
[9 empty] | 7.1646 | -0.29115 | 77.8502
[9 empty] | 7.1648 | -0.29047 | 77.8515
[9 empty] | 7.1643 | -0.29035 | 77.8556
[9 empty] | 7.1634 | -0.29127 | 77.8466
[9 empty] | 7.1639 | -0.29047 | 77.8448
[9 empty] | 7.1652 | -0.29035 | 77.8489
[9 empty] | 7.1639 | -0.29139 | 77.8506
[9 empty] | 7.1646 | -0.29115 | 77.8517
[9 empty] | 7.1652 | -0.29035 | 77.855
[9 empty] | 7.1652 | -0.29127 | 77.8531
[9 empty] | 7.1652 | -0.29127 | 77.8502
[9 empty] | 7.1656 | -0.29207 | 77.851
[9 empty] | 7.1643 | -0.29127 | 77.8492
[9 empty] | 7.1646 | -0.29115 | 77.8494
[9 empty] | 7.1646 | -0.29115 | 77.842
[9 empty] | 7.1643 | -0.29127 | 77.8375
[9 empty] | 7.1652 | -0.29127 | 77.8449
[9 empty] | 7.1656 | -0.29115 | 77.8514
[9 empty] | 7.1656 | -0.29115 | 77.8574
[9 empty] | 7.1656 | -0.29115 | 77.8561
[9 empty] | 7.1646 | -0.29115 | 77.8536
[9 empty] | 7.165 | -0.29102 | 77.8548
[9 empty] | 7.1643 | -0.29219 | 77.8485
[9 empty] | 7.1652 | -0.29035 | 77.8475
[9 empty] | 7.1656 | -0.29115 | 77.8482
[9 empty] | 7.1656 | -0.29207 | 77.8435
[9 empty] | 7.165 | -0.29102 | 77.8417
[9 empty] | 7.1656 | -0.29115 | 77.8426
[9 empty] | 7.1646 | -0.29115 | 77.843
[9 empty] | 7.165 | -0.29102 | 77.8493
[9 empty] | 7.1646 | -0.29115 | 77.851
[9 empty] | 7.1656 | -0.29115 | 77.8558
[9 empty] | 7.1646 | -0.29115 | 77.8489
[9 empty] | 7.1652 | -0.29127 | 77.8507
[9 empty] | 7.1656 | -0.29115 | 77.851
[9 empty] | 7.1656 | -0.29115 | 77.8559
[9 empty] | 7.1656 | -0.29022 | 77.8529
[9 empty] | 7.1652 | -0.29127 | 77.8534
[9 empty] | 7.1652 | -0.29127 | 77.8413
[9 empty] | 7.1652 | -0.29127 | 77.8441
[9 empty] | 7.1652 | -0.29035 | 77.8438
[9 empty] | 7.1652 | -0.29127 | 77.8429
[9 empty] | 7.1661 | -0.29127 | 77.8472
[9 empty] | 7.1661 | -0.29127 | 77.8502
[9 empty] | 7.1652 | -0.29127 | 77.8556
[9 empty] | 7.1648 | -0.29232 | 77.8473
[9 empty] | 7.1665 | -0.29115 | 77.842
[9 empty] | 7.1665 | -0.29115 | 77.8422
[9 empty] | 7.1661 | -0.29127 | 77.8419
[9 empty] | 7.1671 | -0.29127 | 77.8504
[9 empty] | 7.1661 | -0.29127 | 77.8589
[9 empty] | 7.1665 | -0.29207 | 77.8605
[9 empty] | 7.1656 | -0.29115 | 77.8581
[9 empty] | 7.1643 | -0.29035 | 77.8592
[9 empty] | 7.1656 | -0.29115 | 77.8731
[9 empty] | 7.1661 | -0.29127 | 77.8729
[9 empty] | 7.1661 | -0.29035 | 77.8724
[9 empty] | 7.1661 | -0.29127 | 77.8774
[9 empty] | 7.1665 | -0.29115 | 77.8773
[9 empty] | 7.1656 | -0.29115 | 77.8753
[9 empty] | 7.1665 | -0.29115 | 77.874
[9 empty] | 7.1661 | -0.29127 | 77.8736
[9 empty] | 7.1674 | -0.29022 | 77.8742
[9 empty] | 7.1665 | -0.29115 | 77.8441
[9 empty] | 7.1661 | -0.29127 | 77.8443
[9 empty] | 7.1661 | -0.29035 | 77.8562
[9 empty] | 7.1667 | -0.29139 | 77.8605
[9 empty] | 7.1671 | -0.29127 | 77.8631
[9 empty] | 7.1671 | -0.29139 | 77.8647
[9 empty] | 7.1661 | -0.29127 | 77.8646
[9 empty] | 7.1671 | -0.29127 | 77.8668
[9 empty] | 7.1667 | -0.29139 | 77.8461
[9 empty] | 7.1667 | -0.29139 | 77.8368
[9 empty] | 7.1689 | -0.29127 | 77.8535
[9 empty] | 7.1667 | -0.29139 | 77.8493
[9 empty] | 7.1676 | -0.29047 | 77.8597
[9 empty] | 7.1671 | -0.29127 | 77.8587
[9 empty] | 7.1676 | -0.29139 | 77.8625
[9 empty] | 7.1689 | -0.29127 | 77.875
[9 empty] | 7.168 | -0.29127 | 77.8739
[9 empty] | 7.1689 | -0.29219 | 77.8747
[9 empty] | 7.1667 | -0.29139 | 77.8726
[9 empty] | 7.168 | -0.29035 | 77.8741
[9 empty] | 7.168 | -0.29127 | 77.8686
[9 empty] | 7.1676 | -0.29139 | 77.858
[9 empty] | 7.168 | -0.29035 | 77.8617
[9 empty] | 7.168 | -0.29139 | 77.8627
[9 empty] | 7.1683 | -0.29115 | 77.8633
[9 empty] | 7.168 | -0.29219 | 77.8464
[9 empty] | 7.1671 | -0.29127 | 77.844
[9 empty] | 7.168 | -0.29127 | 77.8492
[9 empty] | 7.1671 | -0.29219 | 77.8531
[9 empty] | 7.1671 | -0.29127 | 77.8479
[9 empty] | 7.1687 | -0.29102 | 77.8376
[9 empty] | 7.1671 | -0.29127 | 77.8439
[9 empty] | 7.1674 | -0.29115 | 77.8516
[9 empty] | 7.1661 | -0.29127 | 77.8507
[9 empty] | 7.1674 | -0.29115 | 77.8487
[9 empty] | 7.1669 | -0.29195 | 77.8449
[9 empty] | 7.1678 | -0.29195 | 77.8457
[9 empty] | 7.1674 | -0.29207 | 77.8449
[9 empty] | 7.1678 | -0.29102 | 77.8446
[9 empty] | 7.1687 | -0.29102 | 77.8433
[9 empty] | 7.1671 | -0.29219 | 77.8395
[9 empty] | 7.168 | -0.29127 | 77.8388
[9 empty] | 7.1671 | -0.29127 | 77.8417
[9 empty] | 7.168 | -0.29127 | 77.8463
[9 empty] | 7.1678 | -0.29102 | 77.8527
[9 empty] | 7.1687 | -0.29102 | 77.8576
[9 empty] | 7.1671 | -0.29035 | 77.8561
[9 empty] | 7.168 | -0.29127 | 77.8528
[9 empty] | 7.168 | -0.29127 | 77.8537
[9 empty] | 7.1689 | -0.29127 | 77.8554
[9 empty] | 7.1685 | -0.29139 | 77.8561
[9 empty] | 7.1685 | -0.29232 | 77.8595
[9 empty] | 7.168 | -0.29127 | 77.8562
[9 empty] | 7.1689 | -0.29127 | 77.8547
[9 empty] | 7.1685 | -0.29232 | 77.8603
[9 empty] | 7.1685 | -0.29139 | 77.8628
[9 empty] | 7.1685 | -0.29232 | 77.8652
[9 empty] | 7.1685 | -0.29139 | 77.8664
[9 empty] | 7.1689 | -0.29127 | 77.873
[9 empty] | 7.1685 | -0.29139 | 77.8784
[9 empty] | 7.1685 | -0.29232 | 77.8776
[9 empty] | 7.1695 | -0.29139 | 77.8794
[9 empty] | 7.1695 | -0.29139 | 77.8831
[9 empty] | 7.1685 | -0.29139 | 77.884
[9 empty] | 7.1695 | -0.29232 | 77.883
[9 empty] | 7.1689 | -0.29127 | 77.8809
[9 empty] | 7.1689 | -0.29127 | 77.8796
[9 empty] | 7.1698 | -0.29127 | 77.8791
[9 empty] | 7.1695 | -0.29139 | 77.8785
[9 empty] | 7.1685 | -0.29139 | 77.8753
[9 empty] | 7.1689 | -0.29127 | 77.8771
[9 empty] | 7.1685 | -0.29232 | 77.8672
[9 empty] | 7.1689 | -0.29127 | 77.868
[9 empty] | 7.1698 | -0.29127 | 77.8692
[9 empty] | 7.1698 | -0.29219 | 77.869
[9 empty] | 7.1695 | -0.29139 | 77.8639
[9 empty] | 7.1695 | -0.29139 | 77.8639
[9 empty] | 7.1695 | -0.29047 | 77.8644
[9 empty] | 7.1689 | -0.29127 | 77.8632
[9 empty] | 7.1695 | -0.29139 | 77.8663
[9 empty] | 7.1698 | -0.29127 | 77.868
[9 empty] | 7.1698 | -0.29127 | 77.8694
[9 empty] | 7.1707 | -0.29127 | 77.8751
[9 empty] | 7.1698 | -0.29127 | 77.8767
[9 empty] | 7.1698 | -0.29219 | 77.8766
[9 empty] | 7.1695 | -0.29232 | 77.8767
[9 empty] | 7.1689 | -0.29127 | 77.8758
[9 empty] | 7.1707 | -0.29127 | 77.8911
[9 empty] | 7.1698 | -0.29127 | 77.9005
[9 empty] | 7.1695 | -0.29139 | 77.9031
[9 empty] | 7.1698 | -0.29127 | 77.9005
[9 empty] | 7.1689 | -0.29127 | 77.8974
[9 empty] | 7.1702 | -0.29115 | 77.8921
[9 empty] | 7.1707 | -0.29127 | 77.8901
[9 empty] | 7.1695 | -0.29139 | 77.8762
[9 empty] | 7.1695 | -0.29139 | 77.8763
[9 empty] | 7.1695 | -0.29139 | 77.8852
[9 empty] | 7.1693 | -0.29115 | 77.8571
[9 empty] | 7.1702 | -0.29115 | 77.8577
[9 empty] | 7.1702 | -0.29115 | 77.8624
[9 empty] | 7.1702 | -0.29115 | 77.864
[9 empty] | 7.1698 | -0.29127 | 77.884
[9 empty] | 7.1705 | -0.2901 | 77.9047
[9 empty] | 7.1698 | -0.29219 | 77.9021
[9 empty] | 7.1693 | -0.29115 | 77.8941
[9 empty] | 7.1705 | -0.29102 | 77.8921
[9 empty] | 7.1689 | -0.29219 | 77.8933
[9 empty] | 7.1702 | -0.29207 | 77.8908
[9 empty] | 7.1698 | -0.29127 | 77.8899
[9 empty] | 7.1698 | -0.29035 | 77.8941
[9 empty] | 7.1698 | -0.29127 | 77.8986
[9 empty] | 7.1698 | -0.29127 | 77.8944
[9 empty] | 7.1711 | -0.29115 | 77.8927
[9 empty] | 7.1698 | -0.29127 | 77.8953
[9 empty] | 7.1702 | -0.29115 | 77.8937
[9 empty] | 7.1702 | -0.29207 | 77.8947
[9 empty] | 7.1702 | -0.29115 | 77.892
[9 empty] | 7.1698 | -0.29219 | 77.889
[9 empty] | 7.1707 | -0.29127 | 77.8987
[9 empty] | 7.1698 | -0.29127 | 77.8997
[9 empty] | 7.1707 | -0.29219 | 77.9048
[9 empty] | 7.1707 | -0.29127 | 77.9085
[9 empty] | 7.1698 | -0.29219 | 77.9049
[9 empty] | 7.1695 | -0.29139 | 77.8965
[9 empty] | 7.1707 | -0.29127 | 77.8944
[9 empty] | 7.1704 | -0.29139 | 77.8944
[9 empty] | 7.1707 | -0.29127 | 77.8941
[9 empty] | 7.1707 | -0.29127 | 77.9003
[9 empty] | 7.1704 | -0.29035 | 77.9034
[9 empty] | 7.1707 | -0.29127 | 77.9059
[9 empty] | 7.1704 | -0.29139 | 77.9015
[9 empty] | 7.1707 | -0.29035 | 77.8974
[9 empty] | 7.1698 | -0.29127 | 77.8975
[9 empty] | 7.1698 | -0.29219 | 77.903
[9 empty] | 7.1698 | -0.29127 | 77.8908
[9 empty] | 7.1702 | -0.29115 | 77.8991
[9 empty] | 7.1715 | -0.29102 | 77.8997
[9 empty] | 7.1711 | -0.29115 | 77.9002
[9 empty] | 7.1702 | -0.29115 | 77.8886
[9 empty] | 7.1715 | -0.29102 | 77.8877
[9 empty] | 7.1715 | -0.29102 | 77.8925
[9 empty] | 7.1711 | -0.29207 | 77.8949
[9 empty] | 7.1715 | -0.29102 | 77.8951
[9 empty] | 7.1705 | -0.29195 | 77.8947
[9 empty] | 7.1711 | -0.29115 | 77.8978
[9 empty] | 7.1711 | -0.29115 | 77.8997
[9 empty] | 7.1707 | -0.29312 | 77.8948
[9 empty] | 7.1698 | -0.29127 | 77.8894
[9 empty] | 7.1707 | -0.29127 | 77.8915
[9 empty] | 7.1711 | -0.29115 | 77.8806
[9 empty] | 7.1704 | -0.29047 | 77.8889
[9 empty] | 7.1704 | -0.29139 | 77.8959
[9 empty] | 7.1704 | -0.29127 | 77.8914
[9 empty] | 7.1707 | -0.29127 | 77.8791
[9 empty] | 7.1707 | -0.29219 | 77.8882
[9 empty] | 7.1707 | -0.29127 | 77.8974
[9 empty] | 7.1704 | -0.29047 | 77.8988
[9 empty] | 7.1707 | -0.29127 | 77.9016
[9 empty] | 7.1707 | -0.29127 | 77.9117
[9 empty] | 7.1704 | -0.29139 | 77.903
[9 empty] | 7.1704 | -0.29047 | 77.8791
[9 empty] | 7.1707 | -0.29127 | 77.8852
[9 empty] | 7.1711 | -0.29115 | 77.8943
[9 empty] | 7.1707 | -0.29035 | 77.9027
[9 empty] | 7.1717 | -0.29127 | 77.9044
[9 empty] | 7.1707 | -0.29127 | 77.905
[9 empty] | 7.1707 | -0.29127 | 77.9047
[9 empty] | 7.1707 | -0.29127 | 77.9046
[9 empty] | 7.1707 | -0.29127 | 77.9026
[9 empty] | 7.1707 | -0.29127 | 77.8952
[9 empty] | 7.172 | -0.29115 | 77.8936
[9 empty] | 7.1707 | -0.29127 | 77.8919
[9 empty] | 7.1707 | -0.29127 | 77.8844
[9 empty] | 7.1711 | -0.29115 | 77.8817
[9 empty] | 7.172 | -0.293 | 77.883
[9 empty] | 7.1707 | -0.29219 | 77.8914
[9 empty] | 7.172 | -0.29115 | 77.8925
[9 empty] | 7.172 | -0.29115 | 77.8934
[9 empty] | 7.172 | -0.29207 | 77.892
[9 empty] | 7.1711 | -0.29207 | 77.8866
[9 empty] | 7.172 | -0.29115 | 77.8823
[9 empty] | 7.172 | -0.29115 | 77.8726
[9 empty] | 7.1711 | -0.29115 | 77.8721
[9 empty] | 7.1717 | -0.29035 | 77.8758
[9 empty] | 7.1713 | -0.29139 | 77.8678
[9 empty] | 7.1711 | -0.29115 | 77.8826
[9 empty] | 7.1704 | -0.29139 | 77.87
[9 empty] | 7.1717 | -0.29219 | 77.8716
[9 empty] | 7.1717 | -0.29127 | 77.8721
[9 empty] | 7.1722 | -0.29232 | 77.8769
[9 empty] | 7.1722 | -0.29047 | 77.8748
[9 empty] | 7.1722 | -0.29047 | 77.8771
[9 empty] | 7.1739 | -0.29207 | 77.8797
[9 empty] | 7.173 | -0.29115 | 77.8789
[9 empty] | 7.1735 | -0.29127 | 77.8799
[9 empty] | 7.1726 | -0.29219 | 77.8787
[9 empty] | 7.1733 | -0.29102 | 77.8792
[9 empty] | 7.1739 | -0.29207 | 77.8798
[9 empty] | 7.1726 | -0.29219 | 77.8804
[9 empty] | 7.173 | -0.29207 | 77.8805
[9 empty] | 7.173 | -0.29207 | 77.8803
[9 empty] | 7.1742 | -0.29102 | 77.882
[9 empty] | 7.1739 | -0.29207 | 77.891
[9 empty] | 7.1739 | -0.29207 | 77.8947
[9 empty] | 7.173 | -0.29207 | 77.8918
[9 empty] | 7.1739 | -0.29207 | 77.898
[9 empty] | 7.1735 | -0.29127 | 77.9008
[9 empty] | 7.1735 | -0.29312 | 77.9017
[9 empty] | 7.1754 | -0.29219 | 77.9046
[9 empty] | 7.1744 | -0.29127 | 77.9012
[9 empty] | 7.1744 | -0.29219 | 77.8976
[9 empty] | 7.1744 | -0.29127 | 77.8969
[9 empty] | 7.1757 | -0.29115 | 77.8941
[9 empty] | 7.1763 | -0.29127 | 77.896
[9 empty] | 7.1754 | -0.29127 | 77.9037
[9 empty] | 7.1754 | -0.29127 | 77.9048
[9 empty] | 7.1754 | -0.29127 | 77.8921
[9 empty] | 7.1754 | -0.29127 | 77.89
[9 empty] | 7.1754 | -0.29219 | 77.8712
[9 empty] | 7.1763 | -0.29219 | 77.8759
[9 empty] | 7.1754 | -0.29219 | 77.8858
[9 empty] | 7.1748 | -0.29207 | 77.8952
[9 empty] | 7.1757 | -0.29115 | 77.9126
[9 empty] | 7.1757 | -0.29207 | 77.904
[9 empty] | 7.1754 | -0.29127 | 77.8939
[9 empty] | 7.1757 | -0.29115 | 77.8938
[9 empty] | 7.177 | -0.29102 | 77.8982
[9 empty] | 7.1757 | -0.29207 | 77.8952
[9 empty] | 7.177 | -0.29195 | 77.8962
[9 empty] | 7.1757 | -0.29207 | 77.8955
[9 empty] | 7.1767 | -0.29207 | 77.9028
[9 empty] | 7.1754 | -0.29219 | 77.9057
[9 empty] | 7.1763 | -0.29127 | 77.9076
[9 empty] | 7.1761 | -0.29102 | 77.9248
[9 empty] | 7.1776 | -0.29207 | 77.9265
[9 empty] | 7.1763 | -0.29219 | 77.925
[9 empty] | 7.1767 | -0.29207 | 77.9257
[9 empty] | 7.1772 | -0.29127 | 77.9261
[9 empty] | 7.1772 | -0.29219 | 77.9236
[9 empty] | 7.1772 | -0.29219 | 77.9242
[9 empty] | 7.1772 | -0.29219 | 77.9244
[9 empty] | 7.1772 | -0.29127 | 77.9241
[9 empty] | 7.1776 | -0.29207 | 77.9147
[9 empty] | 7.1772 | -0.29127 | 77.9139
[9 empty] | 7.1781 | -0.29127 | 77.9168
[9 empty] | 7.1772 | -0.29127 | 77.9224
[9 empty] | 7.1778 | -0.29139 | 77.9218
[9 empty] | 7.1781 | -0.29219 | 77.9229
[9 empty] | 7.1781 | -0.29127 | 77.9276
[9 empty] | 7.1768 | -0.29139 | 77.9428
[9 empty] | 7.1785 | -0.29207 | 77.9318
[9 empty] | 7.1781 | -0.29219 | 77.9336
[9 empty] | 7.1778 | -0.29139 | 77.9344
[9 empty] | 7.1778 | -0.29139 | 77.9296
[9 empty] | 7.1772 | -0.29127 | 77.9286
[9 empty] | 7.1781 | -0.29035 | 77.9308
[9 empty] | 7.1768 | -0.29139 | 77.9251
[9 empty] | 7.1778 | -0.29139 | 77.9325
[9 empty] | 7.1778 | -0.29232 | 77.932
[9 empty] | 7.1781 | -0.29127 | 77.9324
[9 empty] | 7.1778 | -0.29139 | 77.9424
[9 empty] | 7.1781 | -0.29127 | 77.9407
[9 empty] | 7.1781 | -0.29219 | 77.933
[9 empty] | 7.1781 | -0.29219 | 77.9374
[9 empty] | 7.1772 | -0.29219 | 77.9491
[9 empty] | 7.1772 | -0.29219 | 77.9489
[9 empty] | 7.1778 | -0.29232 | 77.9363
[9 empty] | 7.1785 | -0.29207 | 77.9457
[9 empty] | 7.1781 | -0.29127 | 77.9495
[9 empty] | 7.1785 | -0.29115 | 77.9548
[9 empty] | 7.1785 | -0.29115 | 77.9539
[9 empty] | 7.1785 | -0.29207 | 77.9569
[9 empty] | 7.1776 | -0.29115 | 77.957
[9 empty] | 7.1781 | -0.29127 | 77.9545
[9 empty] | 7.1768 | -0.29219 | 77.956
[9 empty] | 7.1781 | -0.29219 | 77.9558
[9 empty] | 7.1781 | -0.29219 | 77.9678
[9 empty] | 7.1781 | -0.29127 | 77.9655
[9 empty] | 7.1785 | -0.29115 | 77.9721
[9 empty] | 7.1778 | -0.29324 | 77.9709
[9 empty] | 7.1778 | -0.29139 | 77.974
[9 empty] | 7.1778 | -0.29139 | 77.9972
[9 empty] | 7.1781 | -0.29219 | 78.0007
[9 empty] | 7.1778 | -0.29139 | 78.0021
[9 empty] | 7.1791 | -0.29127 | 78.0051
[9 empty] | 7.1787 | -0.29232 | 77.9971
[9 empty] | 7.1787 | -0.29139 | 77.9935
[9 empty] | 7.1791 | -0.29127 | 77.9864
[9 empty] | 7.1778 | -0.29139 | 77.9799
[9 empty] | 7.1787 | -0.29232 | 77.9704
[9 empty] | 7.1787 | -0.29232 | 77.9823
[9 empty] | 7.1791 | -0.29127 | 77.9813
[9 empty] | 7.1787 | -0.29139 | 77.9863
[9 empty] | 7.1796 | -0.29139 | 77.9841
[9 empty] | 7.1796 | -0.29232 | 77.9653
[9 empty] | 7.1796 | -0.29232 | 77.9628
[9 empty] | 7.1796 | -0.29139 | 77.9735
[9 empty] | 7.1791 | -0.29127 | 77.9812
[9 empty] | 7.18 | -0.29219 | 77.9808
[9 empty] | 7.1809 | -0.29219 | 77.9822
[9 empty] | 7.1805 | -0.29139 | 77.9806
[9 empty] | 7.1809 | -0.29127 | 77.9801
[9 empty] | 7.1813 | -0.29207 | 77.9884
[9 empty] | 7.1809 | -0.29127 | 77.9895
[9 empty] | 7.18 | -0.29219 | 77.9968
[9 empty] | 7.1791 | -0.29232 | 77.998
[9 empty] | 7.1805 | -0.29232 | 77.9798
[9 empty] | 7.1809 | -0.29219 | 77.9818
[9 empty] | 7.18 | -0.29219 | 77.9801
[9 empty] | 7.1818 | -0.29219 | 77.9806
[9 empty] | 7.1794 | -0.29115 | 77.9765
[9 empty] | 7.1813 | -0.29207 | 77.9712
[9 empty] | 7.1813 | -0.29115 | 77.9724
[9 empty] | 7.1809 | -0.29219 | 77.9878
[9 empty] | 7.1809 | -0.29219 | 77.9915
[9 empty] | 7.1813 | -0.29207 | 77.9784
[9 empty] | 7.1813 | -0.29115 | 77.9731
[9 empty] | 7.1826 | -0.29195 | 77.9748
[9 empty] | 7.1818 | -0.29312 | 77.9905
[9 empty] | 7.1822 | -0.29207 | 77.9976
[9 empty] | 7.1822 | -0.29207 | 77.9968
[9 empty] | 7.1822 | -0.29207 | 78.0006
[9 empty] | 7.1822 | -0.29207 | 78.0029
[9 empty] | 7.1813 | -0.29207 | 77.9993
[9 empty] | 7.1816 | -0.29102 | 78.005
[9 empty] | 7.1813 | -0.29207 | 78.0149
[9 empty] | 7.1822 | -0.29115 | 78.0168
[9 empty] | 7.1822 | -0.29207 | 78.0171
[9 empty] | 7.1818 | -0.29127 | 78.0158
[9 empty] | 7.1818 | -0.29219 | 78.0306
[9 empty] | 7.1828 | -0.29127 | 78.0146
[9 empty] | 7.1822 | -0.29207 | 78.0151
[9 empty] | 7.1822 | -0.29115 | 78.0158
[9 empty] | 7.1828 | -0.29219 | 78.0158
[9 empty] | 7.1828 | -0.29312 | 78.0108
[9 empty] | 7.1824 | -0.29232 | 77.9766
[9 empty] | 7.1818 | -0.29219 | 77.9792
[9 empty] | 7.1818 | -0.29219 | 77.9866
[9 empty] | 7.1824 | -0.29417 | 77.9885
[9 empty] | 7.1837 | -0.29219 | 77.9945
[9 empty] | 7.1831 | -0.29115 | 78.0152
[9 empty] | 7.1837 | -0.29127 | 78.0243
[9 empty] | 7.1837 | -0.29127 | 78.0237
[9 empty] | 7.1837 | -0.29312 | 78.0203
[9 empty] | 7.184 | -0.29115 | 78.024
[9 empty] | 7.1828 | -0.29127 | 78.025
[9 empty] | 7.1842 | -0.29232 | 78.023
[9 empty] | 7.1828 | -0.29127 | 78.0258
[9 empty] | 7.1842 | -0.29139 | 78.0376
[9 empty] | 7.1833 | -0.29232 | 78.047
[9 empty] | 7.1837 | -0.29127 | 78.0388
[9 empty] | 7.1837 | -0.29219 | 78.024
[9 empty] | 7.1833 | -0.29232 | 78.024
[9 empty] | 7.1833 | -0.29139 | 78.0262
[9 empty] | 7.1837 | -0.29127 | 78.0334
[9 empty] | 7.1833 | -0.29047 | 78.0408
[9 empty] | 7.1837 | -0.29127 | 78.0432
[9 empty] | 7.1828 | -0.29127 | 78.0458
[9 empty] | 7.1837 | -0.29127 | 78.0407
[9 empty] | 7.1837 | -0.29127 | 78.0379
[9 empty] | 7.1846 | -0.29219 | 78.0373
[9 empty] | 7.1833 | -0.29139 | 78.0341
[9 empty] | 7.1852 | -0.29139 | 78.0467
[9 empty] | 7.1842 | -0.29139 | 78.0477
[9 empty] | 7.1842 | -0.29139 | 78.0438
[9 empty] | 7.1833 | -0.29232 | 78.0467
[9 empty] | 7.1846 | -0.29219 | 78.0516
[9 empty] | 7.184 | -0.293 | 78.0525
[9 empty] | 7.1842 | -0.29139 | 78.0492
[9 empty] | 7.1855 | -0.29127 | 78.0441
[9 empty] | 7.1837 | -0.29127 | 78.0429
[9 empty] | 7.1842 | -0.29139 | 78.0473
[9 empty] | 7.1846 | -0.29127 | 78.0499
[9 empty] | 7.1846 | -0.29219 | 78.0506
[9 empty] | 7.185 | -0.29207 | 78.0576
[9 empty] | 7.1852 | -0.29139 | 78.0619
[9 empty] | 7.1842 | -0.29139 | 78.0534
[9 empty] | 7.1842 | -0.29139 | 78.057
[9 empty] | 7.1846 | -0.29127 | 78.0563
[9 empty] | 7.1846 | -0.29219 | 78.0592
[9 empty] | 7.1842 | -0.29139 | 78.058
[9 empty] | 7.1852 | -0.29139 | 78.0582
[9 empty] | 7.1846 | -0.29127 | 78.0591
[9 empty] | 7.1842 | -0.29232 | 78.0577
[9 empty] | 7.1837 | -0.29219 | 78.0592
[9 empty] | 7.1842 | -0.29139 | 78.0772
[9 empty] | 7.1842 | -0.29232 | 78.0686
[9 empty] | 7.1846 | -0.29219 | 78.0636
[9 empty] | 7.1853 | -0.29102 | 78.0478
[9 empty] | 7.1852 | -0.29139 | 78.068
[9 empty] | 7.1842 | -0.29232 | 78.0747
[9 empty] | 7.1855 | -0.29127 | 78.0757
[9 empty] | 7.1852 | -0.29232 | 78.0614
[9 empty] | 7.185 | -0.29207 | 78.056
[9 empty] | 7.1842 | -0.29324 | 78.0577
[9 empty] | 7.1846 | -0.29219 | 78.0612
[9 empty] | 7.1846 | -0.29127 | 78.0699
[9 empty] | 7.1846 | -0.29127 | 78.0799
[9 empty] | 7.1855 | -0.29127 | 78.0846
[9 empty] | 7.1842 | -0.29139 | 78.0839
[9 empty] | 7.1846 | -0.29312 | 78.0914
[9 empty] | 7.1855 | -0.29312 | 78.0949
[9 empty] | 7.1852 | -0.29139 | 78.0947
[9 empty] | 7.1855 | -0.29219 | 78.0951
[9 empty] | 7.1855 | -0.29127 | 78.0906
[9 empty] | 7.1855 | -0.29127 | 78.0874
[9 empty] | 7.1837 | -0.29127 | 78.0881
[9 empty] | 7.1855 | -0.29219 | 78.0897
[9 empty] | 7.1846 | -0.29127 | 78.0902
[9 empty] | 7.1842 | -0.29232 | 78.0899
[9 empty] | 7.1855 | -0.29139 | 78.0903
[9 empty] | 7.1855 | -0.29219 | 78.0941
[9 empty] | 7.1846 | -0.29219 | 78.0901
[9 empty] | 7.1846 | -0.29127 | 78.0906
[9 empty] | 7.1855 | -0.29219 | 78.0973
[9 empty] | 7.1855 | -0.29219 | 78.0981
[9 empty] | 7.1855 | -0.29219 | 78.1016
[9 empty] | 7.1852 | -0.29139 | 78.0992
[9 empty] | 7.1852 | -0.29139 | 78.0993
[9 empty] | 7.1855 | -0.29127 | 78.0997
[9 empty] | 7.1855 | -0.29219 | 78.1023
[9 empty] | 7.185 | -0.29207 | 78.1031
[9 empty] | 7.1859 | -0.29115 | 78.1049
[9 empty] | 7.1859 | -0.29207 | 78.1062
[9 empty] | 7.1855 | -0.29127 | 78.1068
[9 empty] | 7.1868 | -0.29207 | 78.1086
[9 empty] | 7.1859 | -0.29207 | 78.109
[9 empty] | 7.185 | -0.29207 | 78.1088
[9 empty] | 7.1859 | -0.29115 | 78.1035
[9 empty] | 7.1859 | -0.29207 | 78.1016
[9 empty] | 7.1859 | -0.29207 | 78.1007
[9 empty] | 7.1855 | -0.29219 | 78.1031
[9 empty] | 7.1855 | -0.29219 | 78.104
[9 empty] | 7.1863 | -0.29195 | 78.105
[9 empty] | 7.1855 | -0.29219 | 78.103
[9 empty] | 7.1859 | -0.29207 | 78.1053
[9 empty] | 7.1852 | -0.29324 | 78.1159
[9 empty] | 7.1855 | -0.29127 | 78.1213
[9 empty] | 7.1855 | -0.29127 | 78.1222
[9 empty] | 7.1852 | -0.29232 | 78.12
[9 empty] | 7.1855 | -0.29404 | 78.1198
[9 empty] | 7.1855 | -0.29219 | 78.1196
[9 empty] | 7.1859 | -0.29207 | 78.1192
[9 empty] | 7.1846 | -0.29219 | 78.118
[9 empty] | 7.1855 | -0.29127 | 78.1185
[9 empty] | 7.1852 | -0.29139 | 78.116
[9 empty] | 7.1859 | -0.29207 | 78.1165
[9 empty] | 7.1855 | -0.29219 | 78.1172
[9 empty] | 7.1855 | -0.29219 | 78.0716
[9 empty] | 7.1859 | -0.29115 | 78.0879
[9 empty] | 7.1855 | -0.29312 | 78.1005
[9 empty] | 7.1855 | -0.29127 | 78.1197
[9 empty] | 7.1864 | -0.29219 | 78.1261
[9 empty] | 7.1864 | -0.29127 | 78.1128
[9 empty] | 7.1864 | -0.29127 | 78.1128
[9 empty] | 7.1852 | -0.29232 | 78.1126
[9 empty] | 7.1852 | -0.29232 | 78.1135
[9 empty] | 7.1861 | -0.29232 | 78.1146
[9 empty] | 7.1852 | -0.29139 | 78.1129
[9 empty] | 7.1857 | -0.29336 | 78.1119
[9 empty] | 7.1855 | -0.29219 | 78.1125
[9 empty] | 7.1861 | -0.29232 | 78.1129
[9 empty] | 7.1861 | -0.29139 | 78.1109
[9 empty] | 7.1846 | -0.29219 | 78.1135
[9 empty] | 7.1852 | -0.29139 | 78.1128
[9 empty] | 7.1864 | -0.29219 | 78.114
[9 empty] | 7.1859 | -0.29312 | 78.1208
[9 empty] | 7.1855 | -0.29219 | 78.1218
[9 empty] | 7.1859 | -0.29207 | 78.1265
[9 empty] | 7.1855 | -0.29219 | 78.1373
[9 empty] | 7.1859 | -0.29207 | 78.139
[9 empty] | 7.1864 | -0.29219 | 78.139
[9 empty] | 7.1859 | -0.29207 | 78.1378
[9 empty] | 7.1859 | -0.29287 | 78.1323
[9 empty] | 7.1859 | -0.293 | 78.129
[9 empty] | 7.1859 | -0.293 | 78.122
[9 empty] | 7.1859 | -0.29207 | 78.1257
[9 empty] | 7.1868 | -0.29207 | 78.1281
[9 empty] | 7.1859 | -0.29207 | 78.1273
[9 empty] | 7.1868 | -0.29207 | 78.1255
[9 empty] | 7.1868 | -0.29207 | 78.1139
[9 empty] | 7.1864 | -0.29219 | 78.1144
[9 empty] | 7.1863 | -0.2938 | 78.1231
[9 empty] | 7.1868 | -0.293 | 78.1394
[9 empty] | 7.1864 | -0.29312 | 78.1421
[9 empty] | 7.1874 | -0.29219 | 78.1384
[9 empty] | 7.1877 | -0.29207 | 78.134
[9 empty] | 7.1874 | -0.29219 | 78.1392
[9 empty] | 7.1864 | -0.29312 | 78.1419
[9 empty] | 7.1881 | -0.29195 | 78.1453
[9 empty] | 7.1877 | -0.29207 | 78.1447
[9 empty] | 7.1874 | -0.29219 | 78.1428
[9 empty] | 7.1877 | -0.29207 | 78.1312
[9 empty] | 7.1883 | -0.29312 | 78.1301
[9 empty] | 7.1887 | -0.29115 | 78.1342
[9 empty] | 7.1877 | -0.29207 | 78.1427
[9 empty] | 7.1877 | -0.29207 | 78.1427
[9 empty] | 7.1887 | -0.29207 | 78.1458
[9 empty] | 7.1892 | -0.29219 | 78.1482
[9 empty] | 7.1874 | -0.29312 | 78.1479
[9 empty] | 7.1887 | -0.29207 | 78.1517
[9 empty] | 7.1877 | -0.293 | 78.1521
[9 empty] | 7.1887 | -0.293 | 78.1548
[9 empty] | 7.1892 | -0.29219 | 78.156
[9 empty] | 7.1887 | -0.29392 | 78.1573
[9 empty] | 7.1898 | -0.29232 | 78.1522
[9 empty] | 7.1901 | -0.29219 | 78.1545
[9 empty] | 7.1901 | -0.29219 | 78.1549
[9 empty] | 7.1889 | -0.29232 | 78.1548
[9 empty] | 7.1889 | -0.29232 | 78.1549
[9 empty] | 7.1898 | -0.29324 | 78.1557
[9 empty] | 7.1898 | -0.29232 | 78.1124
[9 empty] | 7.1901 | -0.29219 | 78.1136
[9 empty] | 7.1901 | -0.29219 | 78.1165
[9 empty] | 7.1889 | -0.29139 | 78.131
[9 empty] | 7.1901 | -0.29219 | 78.132
[9 empty] | 7.1901 | -0.29219 | 78.1353
[9 empty] | 7.1901 | -0.29219 | 78.1428
[9 empty] | 7.1898 | -0.29232 | 78.1388
[9 empty] | 7.1892 | -0.29219 | 78.1437
[9 empty] | 7.1901 | -0.29127 | 78.1474
[9 empty] | 7.1892 | -0.29219 | 78.1491
[9 empty] | 7.1901 | -0.29312 | 78.1506
[9 empty] | 7.1898 | -0.29232 | 78.1524
[9 empty] | 7.1905 | -0.29115 | 78.1541
[9 empty] | 7.1907 | -0.29232 | 78.1547
[9 empty] | 7.1911 | -0.29127 | 78.1567
[9 empty] | 7.1911 | -0.29127 | 78.1513
[9 empty] | 7.1914 | -0.29115 | 78.153
[9 empty] | 7.1905 | -0.293 | 78.1547
[9 empty] | 7.1914 | -0.29207 | 78.1574
[9 empty] | 7.1901 | -0.29219 | 78.1579
[9 empty] | 7.1911 | -0.29219 | 78.1591
[9 empty] | 7.1901 | -0.29127 | 78.1596
[9 empty] | 7.1914 | -0.29207 | 78.1611
[9 empty] | 7.1905 | -0.293 | 78.1548
[9 empty] | 7.1914 | -0.29207 | 78.1501
[9 empty] | 7.192 | -0.29219 | 78.1503
[9 empty] | 7.192 | -0.29219 | 78.1538
[9 empty] | 7.1924 | -0.29207 | 78.1559
[9 empty] | 7.192 | -0.29219 | 78.1563
[9 empty] | 7.1924 | -0.29207 | 78.1581
[9 empty] | 7.1914 | -0.29207 | 78.1592
[9 empty] | 7.1911 | -0.29392 | 78.1574
[9 empty] | 7.1924 | -0.293 | 78.1539
[9 empty] | 7.1914 | -0.293 | 78.1507
[9 empty] | 7.1924 | -0.29207 | 78.1507
[9 empty] | 7.192 | -0.29312 | 78.1532
[9 empty] | 7.192 | -0.29312 | 78.1547
[9 empty] | 7.192 | -0.29219 | 78.1571
[9 empty] | 7.192 | -0.29219 | 78.1587
[9 empty] | 7.1924 | -0.29207 | 78.1602
[9 empty] | 7.1911 | -0.29127 | 78.1599
[9 empty] | 7.1924 | -0.29115 | 78.1621
[9 empty] | 7.192 | -0.29127 | 78.162
[9 empty] | 7.1929 | -0.29219 | 78.1634
[9 empty] | 7.192 | -0.29312 | 78.1658
[9 empty] | 7.1916 | -0.29324 | 78.165
[9 empty] | 7.1926 | -0.29232 | 78.1625
[9 empty] | 7.1916 | -0.29232 | 78.1619
[9 empty] | 7.1916 | -0.29139 | 78.1622
[9 empty] | 7.192 | -0.29127 | 78.163
[9 empty] | 7.192 | -0.29219 | 78.1627
[9 empty] | 7.192 | -0.29127 | 78.1635
[9 empty] | 7.1916 | -0.29232 | 78.1639
[9 empty] | 7.1926 | -0.29139 | 78.1652
[9 empty] | 7.1926 | -0.29324 | 78.1648
[9 empty] | 7.1914 | -0.293 | 78.1638
[9 empty] | 7.1916 | -0.29232 | 78.1643
[9 empty] | 7.192 | -0.29219 | 78.1562
[9 empty] | 7.192 | -0.29219 | 78.157
[9 empty] | 7.192 | -0.29219 | 78.1586
[9 empty] | 7.1926 | -0.29232 | 78.161
[9 empty] | 7.1926 | -0.29232 | 78.1723
[9 empty] | 7.1929 | -0.29312 | 78.1635
[9 empty] | 7.1916 | -0.29232 | 78.1633
[9 empty] | 7.1933 | -0.293 | 78.165
[9 empty] | 7.1929 | -0.29219 | 78.1653
[9 empty] | 7.1929 | -0.29312 | 78.1714
[9 empty] | 7.1924 | -0.293 | 78.1702
[9 empty] | 7.1929 | -0.29219 | 78.1709
[9 empty] | 7.1933 | -0.29207 | 78.1716
[9 empty] | 7.1933 | -0.29207 | 78.172
[9 empty] | 7.1933 | -0.293 | 78.1715
[9 empty] | 7.1933 | -0.293 | 78.1674
[9 empty] | 7.1933 | -0.29207 | 78.1622
[9 empty] | 7.1916 | -0.29324 | 78.1619
[9 empty] | 7.1933 | -0.293 | 78.164
[9 empty] | 7.1936 | -0.29287 | 78.1649
[9 empty] | 7.1933 | -0.29207 | 78.1654
[9 empty] | 7.1933 | -0.29207 | 78.1656
[9 empty] | 7.1938 | -0.29219 | 78.1668
[9 empty] | 7.1938 | -0.29312 | 78.1669
[9 empty] | 7.1938 | -0.29312 | 78.1669
[9 empty] | 7.1938 | -0.29312 | 78.1673
[9 empty] | 7.1938 | -0.29219 | 78.1676
[9 empty] | 7.1929 | -0.29219 | 78.1672
[9 empty] | 7.1938 | -0.29219 | 78.1681
[9 empty] | 7.1935 | -0.29232 | 78.1696
[9 empty] | 7.1935 | -0.29139 | 78.1695
[9 empty] | 7.1935 | -0.29232 | 78.1699
[9 empty] | 7.1938 | -0.29219 | 78.1742
[9 empty] | 7.1942 | -0.29392 | 78.1745
[9 empty] | 7.1938 | -0.29219 | 78.1741
[9 empty] | 7.1938 | -0.29312 | 78.1733
[9 empty] | 7.1938 | -0.29219 | 78.1734
[9 empty] | 7.1938 | -0.29219 | 78.1797
[9 empty] | 7.1948 | -0.29219 | 78.1788
[9 empty] | 7.1942 | -0.29207 | 78.1732
[9 empty] | 7.1951 | -0.29207 | 78.1772
[9 empty] | 7.1938 | -0.29219 | 78.1775
[9 empty] | 7.1951 | -0.293 | 78.1771
[9 empty] | 7.1942 | -0.29207 | 78.1763
[9 empty] | 7.1951 | -0.29392 | 78.1767
[9 empty] | 7.1948 | -0.29219 | 78.1761
[9 empty] | 7.196 | -0.293 | 78.1754
[9 empty] | 7.1951 | -0.293 | 78.1716
[9 empty] | 7.1933 | -0.29207 | 78.1703
[9 empty] | 7.1948 | -0.29219 | 78.1738
[9 empty] | 7.1951 | -0.29207 | 78.1836
[9 empty] | 7.1957 | -0.29312 | 78.1869
[9 empty] | 7.1948 | -0.29219 | 78.1853
[9 empty] | 7.196 | -0.29207 | 78.1895
[9 empty] | 7.196 | -0.29207 | 78.1924
[9 empty] | 7.1966 | -0.29312 | 78.1929
[9 empty] | 7.1966 | -0.29312 | 78.1929
[9 empty] | 7.1975 | -0.29219 | 78.1983
[9 empty] | 7.1962 | -0.29324 | 78.2
[9 empty] | 7.1972 | -0.29232 | 78.2014
[9 empty] | 7.1975 | -0.29312 | 78.2025
[9 empty] | 7.1972 | -0.29232 | 78.2028
[9 empty] | 7.1966 | -0.29219 | 78.2034
[9 empty] | 7.1972 | -0.29232 | 78.185
[9 empty] | 7.1972 | -0.29232 | 78.1824
[9 empty] | 7.1972 | -0.29232 | 78.182
[9 empty] | 7.1972 | -0.29232 | 78.1872
[9 empty] | 7.1975 | -0.29219 | 78.1948
[9 empty] | 7.1975 | -0.29312 | 78.1963
[9 empty] | 7.197 | -0.29207 | 78.1953
[9 empty] | 7.197 | -0.293 | 78.1955
[9 empty] | 7.1966 | -0.29312 | 78.1968
[9 empty] | 7.1957 | -0.29312 | 78.1906
[9 empty] | 7.197 | -0.29207 | 78.192
[9 empty] | 7.1966 | -0.29312 | 78.1947
[9 empty] | 7.197 | -0.29392 | 78.1974
[9 empty] | 7.197 | -0.29207 | 78.1982
[9 empty] | 7.197 | -0.293 | 78.2041
[9 empty] | 7.1975 | -0.29219 | 78.2046
[9 empty] | 7.1975 | -0.29219 | 78.2021
[9 empty] | 7.1988 | -0.293 | 78.2009
[9 empty] | 7.1975 | -0.29312 | 78.2019
[9 empty] | 7.1975 | -0.29219 | 78.2042
[9 empty] | 7.1985 | -0.29312 | 78.2063
[9 empty] | 7.1975 | -0.29312 | 78.2062
[9 empty] | 7.1981 | -0.29232 | 78.2077
[9 empty] | 7.1985 | -0.29312 | 78.2089
[9 empty] | 7.199 | -0.29232 | 78.2101
[9 empty] | 7.1985 | -0.29312 | 78.21
[9 empty] | 7.1985 | -0.29219 | 78.2107
[9 empty] | 7.1981 | -0.29232 | 78.211
[9 empty] | 7.1985 | -0.29219 | 78.2113
[9 empty] | 7.1994 | -0.29219 | 78.2119
[9 empty] | 7.199 | -0.29232 | 78.2117
[9 empty] | 7.1981 | -0.29232 | 78.2111
[9 empty] | 7.199 | -0.29232 | 78.1976
[9 empty] | 7.1994 | -0.29127 | 78.1975
[9 empty] | 7.1985 | -0.29219 | 78.2
[9 empty] | 7.1985 | -0.29219 | 78.2003
[9 empty] | 7.1981 | -0.29324 | 78.2007
[9 empty] | 7.1985 | -0.29404 | 78.2031
[9 empty] | 7.2001 | -0.29287 | 78.2059
[9 empty] | 7.1985 | -0.29219 | 78.2019
[9 empty] | 7.1988 | -0.29207 | 78.2034
[9 empty] | 7.1985 | -0.29219 | 78.2046
[9 empty] | 7.1997 | -0.293 | 78.2072
[9 empty] | 7.2001 | -0.29287 | 78.2096
[9 empty] | 7.1997 | -0.29207 | 78.2086
[9 empty] | 7.1994 | -0.29312 | 78.2054
[9 empty] | 7.1994 | -0.29312 | 78.2041
[9 empty] | 7.1994 | -0.29219 | 78.207
[9 empty] | 7.2003 | -0.29312 | 78.2016
[9 empty] | 7.2007 | -0.29207 | 78.2014
[9 empty] | 7.1999 | -0.29139 | 78.2035
[9 empty] | 7.1994 | -0.29219 | 78.2037
[9 empty] | 7.199 | -0.29232 | 78.2046
[9 empty] | 7.2003 | -0.29312 | 78.2005
[9 empty] | 7.1994 | -0.29404 | 78.2026
[9 empty] | 7.199 | -0.29324 | 78.2052
[9 empty] | 7.199 | -0.29232 | 78.2112
[9 empty] | 7.199 | -0.29232 | 78.2118
[9 empty] | 7.2003 | -0.29404 | 78.2134
[9 empty] | 7.2003 | -0.29219 | 78.2139
[9 empty] | 7.1994 | -0.29404 | 78.2168
[9 empty] | 7.2007 | -0.293 | 78.2281
[9 empty] | 7.1999 | -0.29324 | 78.2268
[9 empty] | 7.1999 | -0.29232 | 78.2193
[9 empty] | 7.1999 | -0.29324 | 78.2157
[9 empty] | 7.1985 | -0.29219 | 78.2199
[9 empty] | 7.1999 | -0.29324 | 78.2205
[9 empty] | 7.1999 | -0.29232 | 78.2201
[9 empty] | 7.2003 | -0.29312 | 78.2252
[9 empty] | 7.1999 | -0.29324 | 78.2242
[9 empty] | 7.1999 | -0.29232 | 78.2238
[9 empty] | 7.199 | -0.29232 | 78.2232
[9 empty] | 7.2003 | -0.29219 | 78.228
[9 empty] | 7.1999 | -0.29324 | 78.2268
[9 empty] | 7.1999 | -0.29324 | 78.2259
[9 empty] | 7.2003 | -0.29219 | 78.2013
[9 empty] | 7.1994 | -0.29219 | 78.2011
[9 empty] | 7.2007 | -0.293 | 78.2043
[9 empty] | 7.2003 | -0.29219 | 78.2073
[9 empty] | 7.199 | -0.29404 | 78.2085
[9 empty] | 7.2003 | -0.29312 | 78.2247
[9 empty] | 7.1999 | -0.29324 | 78.2309
[9 empty] | 7.1999 | -0.29324 | 78.2432
[9 empty] | 7.2003 | -0.29219 | 78.2469
[9 empty] | 7.1999 | -0.29232 | 78.2472
[9 empty] | 7.1999 | -0.29324 | 78.245
[9 empty] | 7.1999 | -0.29324 | 78.249
[9 empty] | 7.2003 | -0.29219 | 78.2514
[9 empty] | 7.1999 | -0.29232 | 78.2521
[9 empty] | 7.2012 | -0.29219 | 78.2603
[9 empty] | 7.2009 | -0.29324 | 78.2621
[9 empty] | 7.1999 | -0.29232 | 78.2609
[9 empty] | 7.2003 | -0.29312 | 78.2511
[9 empty] | 7.2003 | -0.29219 | 78.249
[9 empty] | 7.2007 | -0.29207 | 78.2456
[9 empty] | 7.2003 | -0.29312 | 78.2468
[9 empty] | 7.1999 | -0.29417 | 78.2508
[9 empty] | 7.1999 | -0.29324 | 78.2524
[9 empty] | 7.1999 | -0.29139 | 78.2207
[9 empty] | 7.2007 | -0.29219 | 78.2286
[9 empty] | 7.2007 | -0.293 | 78.2421
[9 empty] | 7.2003 | -0.29312 | 78.2466
[9 empty] | 7.2007 | -0.293 | 78.2468
[9 empty] | 7.1997 | -0.293 | 78.2516
[9 empty] | 7.2007 | -0.29207 | 78.2541
[9 empty] | 7.2012 | -0.29312 | 78.256
[9 empty] | 7.2007 | -0.29392 | 78.2534
[9 empty] | 7.2007 | -0.293 | 78.2498
[9 empty] | 7.2007 | -0.293 | 78.2523
[9 empty] | 7.2003 | -0.29404 | 78.2536
[9 empty] | 7.2007 | -0.293 | 78.2569
[9 empty] | 7.2003 | -0.29312 | 78.2506
[9 empty] | 7.2012 | -0.29219 | 78.2528
[9 empty] | 7.2003 | -0.29312 | 78.2547
[9 empty] | 7.2003 | -0.29219 | 78.2554
[9 empty] | 7.2003 | -0.29312 | 78.2433
[9 empty] | 7.2003 | -0.29312 | 78.2468
[9 empty] | 7.2003 | -0.29219 | 78.2704
[9 empty] | 7.2012 | -0.29312 | 78.2708
[9 empty] | 7.1999 | -0.29324 | 78.2774
[9 empty] | 7.2016 | -0.293 | 78.2787
[9 empty] | 7.2012 | -0.29312 | 78.2768
[9 empty] | 7.2012 | -0.29312 | 78.2808
[9 empty] | 7.2009 | -0.29324 | 78.2836
[9 empty] | 7.2022 | -0.29219 | 78.2851
[9 empty] | 7.2009 | -0.29232 | 78.2829
[9 empty] | 7.2009 | -0.29324 | 78.2769
[9 empty] | 7.2018 | -0.29232 | 78.2862
[9 empty] | 7.2018 | -0.29232 | 78.2892
[9 empty] | 7.2022 | -0.29312 | 78.2832
[9 empty] | 7.2009 | -0.29232 | 78.2882
[9 empty] | 7.2018 | -0.29232 | 78.3016
[9 empty] | 7.2018 | -0.29324 | 78.3002
[9 empty] | 7.2022 | -0.29312 | 78.3019
[9 empty] | 7.2022 | -0.29312 | 78.3025
[9 empty] | 7.2018 | -0.29232 | 78.2952
[9 empty] | 7.2018 | -0.29324 | 78.2872
[9 empty] | 7.2012 | -0.29312 | 78.2881
[9 empty] | 7.2022 | -0.29312 | 78.3013
[9 empty] | 7.2018 | -0.29417 | 78.3097
[9 empty] | 7.2025 | -0.29207 | 78.2981
[9 empty] | 7.2012 | -0.29404 | 78.2963
[9 empty] | 7.2025 | -0.29392 | 78.294
[9 empty] | 7.2025 | -0.29207 | 78.2962
[9 empty] | 7.2022 | -0.29404 | 78.3046
[9 empty] | 7.2034 | -0.29207 | 78.3118
[9 empty] | 7.2031 | -0.29312 | 78.3386
[9 empty] | 7.2027 | -0.29417 | 78.3376
[9 empty] | 7.2027 | -0.29232 | 78.3261
[9 empty] | 7.2031 | -0.29404 | 78.3232
[9 empty] | 7.204 | -0.29312 | 78.3232
[9 empty] | 7.2027 | -0.29324 | 78.3201
[9 empty] | 7.2036 | -0.29232 | 78.318
[9 empty] | 7.2049 | -0.29312 | 78.3176
[9 empty] | 7.2036 | -0.29417 | 78.3175
[9 empty] | 7.204 | -0.29589 | 78.3453
[9 empty] | 7.2031 | -0.29404 | 78.3557
[9 empty] | 7.204 | -0.29404 | 78.3558
[9 empty] | 7.2049 | -0.29312 | 78.3575
[9 empty] | 7.2036 | -0.29417 | 78.3552
[9 empty] | 7.2044 | -0.29392 | 78.3503
[9 empty] | 7.204 | -0.29312 | 78.3501
[9 empty] | 7.2034 | -0.29392 | 78.3507
[9 empty] | 7.2044 | -0.293 | 78.3738
[9 empty] | 7.2053 | -0.29392 | 78.3468
[9 empty] | 7.2049 | -0.29312 | 78.3458
[9 empty] | 7.2049 | -0.29219 | 78.3479
[9 empty] | 7.2049 | -0.29404 | 78.3496
[9 empty] | 7.2058 | -0.29219 | 78.3564
[9 empty] | 7.2049 | -0.29312 | 78.3655
[9 empty] | 7.2058 | -0.29404 | 78.3821
[9 empty] | 7.2068 | -0.29312 | 78.3757
[9 empty] | 7.2064 | -0.29324 | 78.3748
[9 empty] | 7.2055 | -0.29232 | 78.3739
[9 empty] | 7.2064 | -0.29324 | 78.3559
[9 empty] | 7.2064 | -0.29232 | 78.3564
[9 empty] | 7.2064 | -0.29324 | 78.3564
[9 empty] | 7.2064 | -0.29324 | 78.3615
[9 empty] | 7.2064 | -0.29324 | 78.3652
[9 empty] | 7.2064 | -0.29232 | 78.3643
[9 empty] | 7.2068 | -0.29219 | 78.3666
[9 empty] | 7.2064 | -0.29232 | 78.3654
[9 empty] | 7.2064 | -0.29324 | 78.3653
[9 empty] | 7.2075 | -0.29287 | 78.3653
[9 empty] | 7.2068 | -0.29404 | 78.3669
[9 empty] | 7.2064 | -0.29324 | 78.3748
[9 empty] | 7.2077 | -0.29312 | 78.3732
[9 empty] | 7.2077 | -0.29312 | 78.3765
[9 empty] | 7.2073 | -0.29324 | 78.384
[9 empty] | 7.2081 | -0.29392 | 78.3898
[9 empty] | 7.2073 | -0.29324 | 78.3983
[9 empty] | 7.2073 | -0.29417 | 78.3988
[9 empty] | 7.2068 | -0.29219 | 78.3987
[9 empty] | 7.2073 | -0.29232 | 78.3992
[9 empty] | 7.2073 | -0.29324 | 78.3803
[9 empty] | 7.2064 | -0.29324 | 78.361
[9 empty] | 7.2077 | -0.29312 | 78.3638
[9 empty] | 7.2064 | -0.29324 | 78.3572
[9 empty] | 7.2073 | -0.29324 | 78.3696
[9 empty] | 7.2073 | -0.29324 | 78.3785
[9 empty] | 7.2073 | -0.29324 | 78.3931
[9 empty] | 7.2077 | -0.29312 | 78.394
[9 empty] | 7.2077 | -0.29219 | 78.3948
[9 empty] | 7.2086 | -0.29219 | 78.3994
[9 empty] | 7.2077 | -0.29312 | 78.3997
[9 empty] | 7.2073 | -0.29324 | 78.4143
[9 empty] | 7.2077 | -0.29312 | 78.4135
[9 empty] | 7.2083 | -0.29417 | 78.4159
[9 empty] | 7.2086 | -0.29404 | 78.4168
[9 empty] | 7.2077 | -0.29312 | 78.4088
[9 empty] | 7.2083 | -0.29417 | 78.4063
[9 empty] | 7.2083 | -0.29324 | 78.4057
[9 empty] | 7.2083 | -0.29417 | 78.4054
[9 empty] | 7.2092 | -0.29324 | 78.4071
[9 empty] | 7.2083 | -0.29324 | 78.4098
[9 empty] | 7.2086 | -0.29312 | 78.4094
[9 empty] | 7.2083 | -0.29417 | 78.4035
[9 empty] | 7.2073 | -0.29232 | 78.3916
[9 empty] | 7.2092 | -0.29324 | 78.3879
[9 empty] | 7.2101 | -0.29417 | 78.3896
[9 empty] | 7.2092 | -0.29232 | 78.3693
[9 empty] | 7.2101 | -0.29232 | 78.3741
[9 empty] | 7.211 | -0.29417 | 78.3797
[9 empty] | 7.2105 | -0.29312 | 78.3769
[9 empty] | 7.2114 | -0.29312 | 78.411
[9 empty] | 7.2118 | -0.29392 | 78.4225
[9 empty] | 7.2114 | -0.29404 | 78.4256
[9 empty] | 7.2127 | -0.293 | 78.4213
[9 empty] | 7.2114 | -0.29497 | 78.4221
[9 empty] | 7.2114 | -0.29312 | 78.432
[9 empty] | 7.2108 | -0.293 | 78.4271
[9 empty] | 7.2118 | -0.293 | 78.423
[9 empty] | 7.2123 | -0.29404 | 78.4225
[9 empty] | 7.2123 | -0.29312 | 78.4195
[9 empty] | 7.2132 | -0.29312 | 78.4242
[9 empty] | 7.2119 | -0.29417 | 78.424
[9 empty] | 7.2132 | -0.29404 | 78.4319
[9 empty] | 7.2132 | -0.29404 | 78.4371
[9 empty] | 7.2118 | -0.29392 | 78.4371
[9 empty] | 7.2136 | -0.29392 | 78.4412
[9 empty] | 7.2142 | -0.29312 | 78.439
[9 empty] | 7.2138 | -0.29417 | 78.4267
[9 empty] | 7.2142 | -0.29312 | 78.4241
[9 empty] | 7.2138 | -0.29324 | 78.4151
[9 empty] | 7.2142 | -0.29312 | 78.4189
[9 empty] | 7.2154 | -0.293 | 78.426
[9 empty] | 7.2142 | -0.29404 | 78.4498
[9 empty] | 7.2151 | -0.29312 | 78.4469
[9 empty] | 7.2147 | -0.29324 | 78.4349
[9 empty] | 7.2142 | -0.29312 | 78.4229
[9 empty] | 7.2144 | -0.29429 | 78.431
[9 empty] | 7.2142 | -0.29312 | 78.4291
[9 empty] | 7.2154 | -0.29207 | 78.418
[9 empty] | 7.2151 | -0.29404 | 78.4048
[9 empty] | 7.2147 | -0.29324 | 78.4046
[9 empty] | 7.2147 | -0.29417 | 78.4143
[9 empty] | 7.2158 | -0.2938 | 78.4702
[9 empty] | 7.2142 | -0.29404 | 78.4661
[9 empty] | 7.2151 | -0.29404 | 78.4538
[9 empty] | 7.2154 | -0.293 | 78.4541
[9 empty] | 7.2151 | -0.29312 | 78.4555
[9 empty] | 7.2154 | -0.29392 | 78.454
[9 empty] | 7.2151 | -0.29312 | 78.4565
[9 empty] | 7.2151 | -0.29404 | 78.4558
[9 empty] | 7.2145 | -0.29392 | 78.4185
[9 empty] | 7.2158 | -0.2938 | 78.4224
[9 empty] | 7.2154 | -0.293 | 78.4339
[9 empty] | 7.2151 | -0.29404 | 78.4492
[9 empty] | 7.2151 | -0.29404 | 78.449
[9 empty] | 7.2142 | -0.29312 | 78.4484
[9 empty] | 7.2154 | -0.29392 | 78.4595
[9 empty] | 7.2154 | -0.293 | 78.4586
[9 empty] | 7.2154 | -0.29392 | 78.4536
[9 empty] | 7.2154 | -0.293 | 78.4587
[9 empty] | 7.2154 | -0.29392 | 78.4588
[9 empty] | 7.2154 | -0.29392 | 78.4647
[9 empty] | 7.2151 | -0.29404 | 78.463
[9 empty] | 7.2154 | -0.29392 | 78.448
[9 empty] | 7.2154 | -0.29484 | 78.4573
[9 empty] | 7.2167 | -0.29287 | 78.4656
[9 empty] | 7.216 | -0.29404 | 78.4648
[9 empty] | 7.216 | -0.29497 | 78.4656
[9 empty] | 7.2164 | -0.29392 | 78.4644
[9 empty] | 7.216 | -0.29497 | 78.462
[9 empty] | 7.2164 | -0.29484 | 78.4765
[9 empty] | 7.2158 | -0.2938 | 78.4759
[9 empty] | 7.2167 | -0.2938 | 78.4826
[9 empty] | 7.2169 | -0.29404 | 78.4793
[9 empty] | 7.2164 | -0.29392 | 78.4749
[9 empty] | 7.2173 | -0.29484 | 78.4828
[9 empty] | 7.2169 | -0.29404 | 78.4785
[9 empty] | 7.2164 | -0.29484 | 78.4777
[9 empty] | 7.2164 | -0.293 | 78.4804
[9 empty] | 7.216 | -0.29404 | 78.4827
[9 empty] | 7.2173 | -0.293 | 78.4788
[9 empty] | 7.2164 | -0.29392 | 78.4753
[9 empty] | 7.2169 | -0.29497 | 78.4837
[9 empty] | 7.216 | -0.29497 | 78.4812
[9 empty] | 7.2173 | -0.2938 | 78.4803
[9 empty] | 7.2179 | -0.29404 | 78.4821
[9 empty] | 7.2177 | -0.29287 | 78.4782
[9 empty] | 7.2182 | -0.29484 | 78.4794
[9 empty] | 7.2169 | -0.29404 | 78.4737
[9 empty] | 7.2169 | -0.29497 | 78.4798
[9 empty] | 7.2166 | -0.29417 | 78.4776
[9 empty] | 7.2188 | -0.29404 | 78.4762
[9 empty] | 7.2175 | -0.29324 | 78.475
[9 empty] | 7.2188 | -0.29312 | 78.4815
[9 empty] | 7.2179 | -0.29404 | 78.467
[9 empty] | 7.2184 | -0.29324 | 78.4737
[9 empty] | 7.2193 | -0.29417 | 78.473
[9 empty] | 7.2184 | -0.29324 | 78.475
[9 empty] | 7.2188 | -0.29404 | 78.4805
[9 empty] | 7.2184 | -0.29324 | 78.4833
[9 empty] | 7.2184 | -0.29417 | 78.4825
[9 empty] | 7.2193 | -0.29324 | 78.4877
[9 empty] | 7.2193 | -0.29509 | 78.4904
[9 empty] | 7.2203 | -0.29417 | 78.4936
[9 empty] | 7.2193 | -0.29509 | 78.495
[9 empty] | 7.2197 | -0.29404 | 78.4964
[9 empty] | 7.2197 | -0.29404 | 78.4927
[9 empty] | 7.2203 | -0.29509 | 78.4958
[9 empty] | 7.2203 | -0.29509 | 78.4968
[9 empty] | 7.2199 | -0.29336 | 78.4964
[9 empty] | 7.2197 | -0.29404 | 78.4965
[9 empty] | 7.2203 | -0.29324 | 78.4954
[9 empty] | 7.2206 | -0.29404 | 78.4975
[9 empty] | 7.2215 | -0.29497 | 78.4999
[9 empty] | 7.2206 | -0.29404 | 78.5001
[9 empty] | 7.2212 | -0.29509 | 78.5014
[9 empty] | 7.2215 | -0.29404 | 78.5024
[9 empty] | 7.2212 | -0.29324 | 78.4996
[9 empty] | 7.2215 | -0.29312 | 78.4992
[9 empty] | 7.2215 | -0.29404 | 78.4995
[9 empty] | 7.2215 | -0.29404 | 78.4998
[9 empty] | 7.2206 | -0.29404 | 78.486
[9 empty] | 7.2215 | -0.29497 | 78.4798
[9 empty] | 7.2225 | -0.29404 | 78.4827
[9 empty] | 7.2215 | -0.29404 | 78.4835
[9 empty] | 7.2206 | -0.29312 | 78.4873
[9 empty] | 7.221 | -0.29484 | 78.4915
[9 empty] | 7.2219 | -0.29392 | 78.5061
[9 empty] | 7.2215 | -0.29404 | 78.5045
[9 empty] | 7.2215 | -0.29404 | 78.505
[9 empty] | 7.2215 | -0.29497 | 78.5049
[9 empty] | 7.2215 | -0.29497 | 78.5049
[9 empty] | 7.2228 | -0.29484 | 78.5062
[9 empty] | 7.2215 | -0.29497 | 78.5064
[9 empty] | 7.2228 | -0.29392 | 78.5069
[9 empty] | 7.2225 | -0.29404 | 78.5066
[9 empty] | 7.2215 | -0.29497 | 78.5117
[9 empty] | 7.2225 | -0.29404 | 78.5112
[9 empty] | 7.2225 | -0.29312 | 78.5113
[9 empty] | 7.2228 | -0.29392 | 78.5116
[9 empty] | 7.2225 | -0.29404 | 78.5103
[9 empty] | 7.2215 | -0.29404 | 78.5096
[9 empty] | 7.2228 | -0.29392 | 78.5106
[9 empty] | 7.2225 | -0.29404 | 78.5021
[9 empty] | 7.2225 | -0.29404 | 78.5022
[9 empty] | 7.2228 | -0.29392 | 78.503
[9 empty] | 7.2228 | -0.29392 | 78.5033
[9 empty] | 7.2228 | -0.29392 | 78.503
[9 empty] | 7.2228 | -0.29392 | 78.5039
[9 empty] | 7.2228 | -0.29392 | 78.5074
[9 empty] | 7.2228 | -0.29392 | 78.5078
[9 empty] | 7.2225 | -0.29404 | 78.5075
[9 empty] | 7.2228 | -0.29484 | 78.5088
[9 empty] | 7.2228 | -0.29484 | 78.5093
[9 empty] | 7.2238 | -0.29484 | 78.5104
[9 empty] | 7.2234 | -0.29404 | 78.5151
[9 empty] | 7.2238 | -0.29392 | 78.515
[9 empty] | 7.2234 | -0.29404 | 78.5018
[9 empty] | 7.2234 | -0.29404 | 78.5014
[9 empty] | 7.2234 | -0.29497 | 78.5169
[9 empty] | 7.2225 | -0.29404 | 78.5263
[9 empty] | 7.2234 | -0.29497 | 78.5282
[9 empty] | 7.2243 | -0.29404 | 78.5317
[9 empty] | 7.2234 | -0.29497 | 78.5333
[9 empty] | 7.2247 | -0.293 | 78.5352
[9 empty] | 7.224 | -0.29417 | 78.5333
[9 empty] | 7.2238 | -0.29392 | 78.5277
[9 empty] | 7.2243 | -0.29497 | 78.5252
[9 empty] | 7.2243 | -0.29404 | 78.519
[9 empty] | 7.2243 | -0.29312 | 78.5083
[9 empty] | 7.2262 | -0.29404 | 78.502
[9 empty] | 7.2265 | -0.29392 | 78.5037
[9 empty] | 7.2252 | -0.29404 | 78.5039
[9 empty] | 7.2256 | -0.29392 | 78.5152
[9 empty] | 7.2256 | -0.29484 | 78.514
[9 empty] | 7.2262 | -0.29497 | 78.5019
[9 empty] | 7.2271 | -0.29497 | 78.5064
[9 empty] | 7.2275 | -0.29392 | 78.5169
[9 empty] | 7.2275 | -0.29484 | 78.518
[9 empty] | 7.2267 | -0.29417 | 78.5219
[9 empty] | 7.2275 | -0.29484 | 78.5216
[9 empty] | 7.2265 | -0.29392 | 78.5225
[9 empty] | 7.2271 | -0.29404 | 78.5227
[9 empty] | 7.2271 | -0.29312 | 78.5209
[9 empty] | 7.2271 | -0.29312 | 78.5189
[9 empty] | 7.228 | -0.29404 | 78.5251
[9 empty] | 7.228 | -0.29404 | 78.5252
[9 empty] | 7.2271 | -0.29404 | 78.5258
[9 empty] | 7.2289 | -0.29404 | 78.5259
[9 empty] | 7.228 | -0.29312 | 78.522
[9 empty] | 7.2289 | -0.29404 | 78.5289
[9 empty] | 7.2286 | -0.29324 | 78.5298
[9 empty] | 7.2289 | -0.29497 | 78.5337
[9 empty] | 7.2289 | -0.29497 | 78.5309
[9 empty] | 7.228 | -0.29497 | 78.5297
[9 empty] | 7.2289 | -0.29404 | 78.5345
[9 empty] | 7.2289 | -0.29404 | 78.5384
[9 empty] | 7.2289 | -0.29404 | 78.5408
[9 empty] | 7.2299 | -0.29404 | 78.539
[9 empty] | 7.2293 | -0.29392 | 78.5422
[9 empty] | 7.2299 | -0.29312 | 78.5406
[9 empty] | 7.2289 | -0.29404 | 78.5426
[9 empty] | 7.2289 | -0.29404 | 78.5446
[9 empty] | 7.2295 | -0.29417 | 78.546
[9 empty] | 7.2299 | -0.29404 | 78.5474
[9 empty] | 7.2293 | -0.29392 | 78.5472
[9 empty] | 7.2299 | -0.29404 | 78.5485
[9 empty] | 7.2302 | -0.293 | 78.5495
[9 empty] | 7.2302 | -0.29484 | 78.5501
[9 empty] | 7.2299 | -0.29497 | 78.5511
[9 empty] | 7.2299 | -0.29497 | 78.5515
[9 empty] | 7.2302 | -0.29484 | 78.5523
[9 empty] | 7.2289 | -0.29404 | 78.5521
[9 empty] | 7.2302 | -0.293 | 78.5537
[9 empty] | 7.2299 | -0.29312 | 78.5536
[9 empty] | 7.2299 | -0.29404 | 78.5539
[9 empty] | 7.2299 | -0.29404 | 78.5472
[9 empty] | 7.2295 | -0.29417 | 78.5434
[9 empty] | 7.2299 | -0.29312 | 78.5431
[9 empty] | 7.2295 | -0.29417 | 78.5359
[9 empty] | 7.2308 | -0.29404 | 78.5409
[9 empty] | 7.2295 | -0.29417 | 78.541
[9 empty] | 7.2304 | -0.29232 | 78.5426
[9 empty] | 7.2304 | -0.29509 | 78.5421
[9 empty] | 7.2308 | -0.29497 | 78.5415
[9 empty] | 7.2295 | -0.29509 | 78.5404
[9 empty] | 7.2304 | -0.29509 | 78.5452
[9 empty] | 7.2308 | -0.29497 | 78.5479
[9 empty] | 7.2311 | -0.29392 | 78.5497
[9 empty] | 7.2308 | -0.29404 | 78.5507
[9 empty] | 7.2311 | -0.29484 | 78.5516
[9 empty] | 7.2311 | -0.293 | 78.5522
[9 empty] | 7.2308 | -0.29497 | 78.5517
[9 empty] | 7.2308 | -0.29497 | 78.5533
[9 empty] | 7.2308 | -0.29392 | 78.5539
[9 empty] | 7.2308 | -0.29404 | 78.5541
[9 empty] | 7.2308 | -0.29497 | 78.5542
[9 empty] | 7.2311 | -0.29484 | 78.5547
[9 empty] | 7.2317 | -0.29497 | 78.5554
[9 empty] | 7.2308 | -0.29404 | 78.5548
[9 empty] | 7.2308 | -0.29404 | 78.5539
[9 empty] | 7.2311 | -0.29484 | 78.5548
[9 empty] | 7.2311 | -0.29484 | 78.5553
[9 empty] | 7.2308 | -0.29497 | 78.5547
[9 empty] | 7.2308 | -0.29404 | 78.5525
[9 empty] | 7.2317 | -0.29404 | 78.5538
[9 empty] | 7.2308 | -0.29497 | 78.554
[9 empty] | 7.2321 | -0.29392 | 78.552
[9 empty] | 7.2321 | -0.29484 | 78.552
[9 empty] | 7.2317 | -0.29404 | 78.5529
[9 empty] | 7.2317 | -0.29404 | 78.5537
[9 empty] | 7.2326 | -0.29404 | 78.5509
[9 empty] | 7.2326 | -0.29404 | 78.5516
[9 empty] | 7.2326 | -0.29404 | 78.5513
[9 empty] | 7.2326 | -0.29404 | 78.5522
[9 empty] | 7.2326 | -0.29404 | 78.5532
[9 empty] | 7.2317 | -0.29497 | 78.528
[9 empty] | 7.2332 | -0.29509 | 78.5288
[9 empty] | 7.2332 | -0.29417 | 78.5391
[9 empty] | 7.2332 | -0.29417 | 78.5453
[9 empty] | 7.2323 | -0.29417 | 78.5433
[9 empty] | 7.2341 | -0.29417 | 78.5464
[9 empty] | 7.2332 | -0.29324 | 78.5468
[9 empty] | 7.2323 | -0.29417 | 78.5436
[9 empty] | 7.233 | -0.29392 | 78.5435
[9 empty] | 7.2341 | -0.29324 | 78.5444
[9 empty] | 7.2328 | -0.29429 | 78.5461
[9 empty] | 7.2332 | -0.29417 | 78.5485
[9 empty] | 7.2345 | -0.29404 | 78.5505
[9 empty] | 7.2336 | -0.29312 | 78.5453
[9 empty] | 7.2336 | -0.29404 | 78.5477
[9 empty] | 7.2336 | -0.29404 | 78.5507
[9 empty] | 7.2332 | -0.29509 | 78.5369
[9 empty] | 7.2336 | -0.29404 | 78.5354
[9 empty] | 7.2336 | -0.29497 | 78.5427
[9 empty] | 7.2336 | -0.29404 | 78.5471
[9 empty] | 7.2336 | -0.29404 | 78.5492
[9 empty] | 7.2348 | -0.29392 | 78.553
[9 empty] | 7.2345 | -0.29312 | 78.5532
[9 empty] | 7.2332 | -0.29417 | 78.5534
[9 empty] | 7.2339 | -0.29392 | 78.555
[9 empty] | 7.2339 | -0.29484 | 78.5563
[9 empty] | 7.2354 | -0.29404 | 78.558
[9 empty] | 7.2336 | -0.29404 | 78.5572
[9 empty] | 7.2345 | -0.29404 | 78.5587
[9 empty] | 7.2345 | -0.29404 | 78.5536
[9 empty] | 7.2363 | -0.29404 | 78.555
[9 empty] | 7.2367 | -0.29392 | 78.5555
[9 empty] | 7.2363 | -0.29404 | 78.5492
[9 empty] | 7.2373 | -0.29404 | 78.5519
[9 empty] | 7.2354 | -0.29404 | 78.5451
[9 empty] | 7.2354 | -0.29497 | 78.548
[9 empty] | 7.2363 | -0.29497 | 78.5505
[9 empty] | 7.2363 | -0.29497 | 78.5526
[9 empty] | 7.2354 | -0.29497 | 78.553
[9 empty] | 7.2363 | -0.29404 | 78.5551
[9 empty] | 7.2363 | -0.29497 | 78.5531
[9 empty] | 7.2367 | -0.29484 | 78.554
[9 empty] | 7.2363 | -0.29404 | 78.5556
[9 empty] | 7.2373 | -0.29404 | 78.5569
[9 empty] | 7.2382 | -0.29497 | 78.5583
[9 empty] | 7.2376 | -0.29392 | 78.5586
[9 empty] | 7.2373 | -0.29312 | 78.5594
[9 empty] | 7.2369 | -0.29601 | 78.5596
[9 empty] | 7.2363 | -0.29497 | 78.5595
[9 empty] | 7.2356 | -0.29521 | 78.5544
[9 empty] | 7.2373 | -0.29404 | 78.5573
[9 empty] | 7.2373 | -0.29404 | 78.5586
[9 empty] | 7.2369 | -0.29509 | 78.559
[9 empty] | 7.2369 | -0.29417 | 78.5597
[9 empty] | 7.2378 | -0.29509 | 78.5606
[9 empty] | 7.2373 | -0.29404 | 78.5606
[9 empty] | 7.2382 | -0.29312 | 78.5544
[9 empty] | 7.2374 | -0.29429 | 78.5551
[9 empty] | 7.2369 | -0.29509 | 78.5534
[9 empty] | 7.2373 | -0.29497 | 78.5553
[9 empty] | 7.2369 | -0.29509 | 78.5567
[9 empty] | 7.2378 | -0.29417 | 78.5591
[9 empty] | 7.2378 | -0.29417 | 78.5599
[9 empty] | 7.2365 | -0.29429 | 78.56
[9 empty] | 7.2369 | -0.29417 | 78.5607
[9 empty] | 7.2369 | -0.29509 | 78.5612
[9 empty] | 7.2378 | -0.29417 | 78.5623
[9 empty] | 7.2382 | -0.29497 | 78.5573
[9 empty] | 7.2378 | -0.29509 | 78.5407
[9 empty] | 7.2378 | -0.29417 | 78.5444
[9 empty] | 7.2391 | -0.29404 | 78.5485
[9 empty] | 7.2387 | -0.29417 | 78.5477
[9 empty] | 7.2382 | -0.29404 | 78.5505
[9 empty] | 7.2378 | -0.29417 | 78.5526
[9 empty] | 7.2391 | -0.29497 | 78.5559
[9 empty] | 7.2384 | -0.29429 | 78.5521
[9 empty] | 7.2387 | -0.29404 | 78.5553
[9 empty] | 7.2387 | -0.29417 | 78.5567
[9 empty] | 7.2391 | -0.29404 | 78.5503
[9 empty] | 7.2397 | -0.29509 | 78.5547
[9 empty] | 7.2391 | -0.29497 | 78.556
[9 empty] | 7.2395 | -0.29392 | 78.5587
[9 empty] | 7.2397 | -0.29509 | 78.5596
[9 empty] | 7.2387 | -0.29417 | 78.56
[9 empty] | 7.2397 | -0.29417 | 78.5615
[9 empty] | 7.2397 | -0.29509 | 78.5568
[9 empty] | 7.2393 | -0.29336 | 78.5579
[9 empty] | 7.24 | -0.29404 | 78.5596
[9 empty] | 7.2397 | -0.29417 | 78.5538
[9 empty] | 7.24 | -0.29404 | 78.555
[9 empty] | 7.2393 | -0.29429 | 78.553
[9 empty] | 7.2402 | -0.29521 | 78.5571
[9 empty] | 7.2397 | -0.29509 | 78.5586
[9 empty] | 7.2397 | -0.29417 | 78.5604
[9 empty] | 7.2406 | -0.29509 | 78.5623
[9 empty] | 7.2409 | -0.29404 | 78.5639
[9 empty] | 7.24 | -0.29497 | 78.5637
[9 empty] | 7.24 | -0.29312 | 78.5641
[9 empty] | 7.2397 | -0.29509 | 78.5644
[9 empty] | 7.24 | -0.29404 | 78.5651
[9 empty] | 7.2409 | -0.29497 | 78.5661
[9 empty] | 7.2413 | -0.29484 | 78.5664
[9 empty] | 7.24 | -0.29404 | 78.5653
[9 empty] | 7.2419 | -0.29497 | 78.5671
[9 empty] | 7.2404 | -0.29392 | 78.5666
[9 empty] | 7.2409 | -0.29404 | 78.5627
[9 empty] | 7.2413 | -0.29484 | 78.5635
[9 empty] | 7.2422 | -0.29484 | 78.565
[9 empty] | 7.2413 | -0.29484 | 78.5644
[9 empty] | 7.2422 | -0.29484 | 78.5652
[9 empty] | 7.2426 | -0.29472 | 78.5614
[9 empty] | 7.2422 | -0.29484 | 78.5621
[9 empty] | 7.2428 | -0.29497 | 78.558
[9 empty] | 7.2419 | -0.29497 | 78.559
[9 empty] | 7.2419 | -0.29497 | 78.5614
[9 empty] | 7.2432 | -0.29392 | 78.5632
[9 empty] | 7.2437 | -0.29404 | 78.5645
[9 empty] | 7.2434 | -0.29509 | 78.565
[9 empty] | 7.2437 | -0.29497 | 78.5666
[9 empty] | 7.2434 | -0.29324 | 78.5668
[9 empty] | 7.2424 | -0.29417 | 78.5669
[9 empty] | 7.2443 | -0.29324 | 78.5641
[9 empty] | 7.2428 | -0.29497 | 78.5631
[9 empty] | 7.2446 | -0.29404 | 78.5656
[9 empty] | 7.2434 | -0.29509 | 78.5635
[9 empty] | 7.2446 | -0.29404 | 78.5662
[9 empty] | 7.2437 | -0.29404 | 78.5663
[9 empty] | 7.2434 | -0.29509 | 78.5617
[9 empty] | 7.2439 | -0.29429 | 78.5635
[9 empty] | 7.2443 | -0.29417 | 78.5652
[9 empty] | 7.2434 | -0.29417 | 78.5487
[9 empty] | 7.2443 | -0.29417 | 78.5503
[9 empty] | 7.2443 | -0.29417 | 78.5558
[9 empty] | 7.2443 | -0.29417 | 78.5568
[9 empty] | 7.2446 | -0.29404 | 78.5589
[9 empty] | 7.2446 | -0.29404 | 78.5613
[9 empty] | 7.2446 | -0.29497 | 78.5624
[9 empty] | 7.2443 | -0.29509 | 78.5626
[9 empty] | 7.2443 | -0.29417 | 78.5638
[9 empty] | 7.2443 | -0.29417 | 78.5647
[9 empty] | 7.2439 | -0.29429 | 78.5652
[9 empty] | 7.2443 | -0.29509 | 78.5659
[9 empty] | 7.2443 | -0.29509 | 78.5665
[9 empty] | 7.2446 | -0.29589 | 78.5672
[9 empty] | 7.2443 | -0.29417 | 78.5678
[9 empty] | 7.2443 | -0.29417 | 78.5583
[9 empty] | 7.2443 | -0.29417 | 78.5594
[9 empty] | 7.2452 | -0.29509 | 78.563
[9 empty] | 7.2446 | -0.29404 | 78.5633
[9 empty] | 7.2446 | -0.29497 | 78.565
[9 empty] | 7.2446 | -0.29497 | 78.5663
[9 empty] | 7.2437 | -0.29404 | 78.5661
[9 empty] | 7.2446 | -0.29497 | 78.5668
[9 empty] | 7.2452 | -0.29509 | 78.537
[9 empty] | 7.2452 | -0.29417 | 78.5365
[9 empty] | 7.2446 | -0.29497 | 78.5357
[9 empty] | 7.2446 | -0.29497 | 78.5352
[9 empty] | 7.2459 | -0.29392 | 78.5362
[9 empty] | 7.2443 | -0.29509 | 78.5344
[9 empty] | 7.2446 | -0.29497 | 78.5329
[9 empty] | 7.2443 | -0.29601 | 78.5322
[9 empty] | 7.2443 | -0.29509 | 78.5321
[9 empty] | 7.2456 | -0.29497 | 78.5349
[9 empty] | 7.2446 | -0.29404 | 78.5383
[9 empty] | 7.2456 | -0.29497 | 78.5438
[9 empty] | 7.2443 | -0.29497 | 78.5416
[9 empty] | 7.2452 | -0.29417 | 78.5418
[9 empty] | 7.2446 | -0.29497 | 78.5468
[9 empty] | 7.2452 | -0.29589 | 78.5477
[9 empty] | 7.2446 | -0.29497 | 78.5438
[9 empty] | 7.2456 | -0.29589 | 78.5386
[9 empty] | 7.2456 | -0.29404 | 78.5357
[9 empty] | 7.2456 | -0.29497 | 78.5275
[9 empty] | 7.2456 | -0.29404 | 78.5268
[9 empty] | 7.2456 | -0.29497 | 78.528
[9 empty] | 7.2456 | -0.29497 | 78.5179
[9 empty] | 7.2456 | -0.29497 | 78.5161
[9 empty] | 7.2456 | -0.29497 | 78.5156
[9 empty] | 7.2456 | -0.29497 | 78.5157
[9 empty] | 7.2456 | -0.29589 | 78.5105
[9 empty] | 7.2456 | -0.29404 | 78.5062
[9 empty] | 7.2461 | -0.29417 | 78.5035
[9 empty] | 7.2458 | -0.29521 | 78.5014
[9 empty] | 7.2461 | -0.29509 | 78.4975
[9 empty] | 7.2461 | -0.29509 | 78.5051
[9 empty] | 7.2461 | -0.29417 | 78.5086
[9 empty] | 7.2461 | -0.29417 | 78.5024
[9 empty] | 7.247 | -0.29417 | 78.5035
[9 empty] | 7.247 | -0.29417 | 78.5115
[9 empty] | 7.247 | -0.29324 | 78.5145
[9 empty] | 7.247 | -0.29417 | 78.5106
[9 empty] | 7.2474 | -0.29404 | 78.5143
[9 empty] | 7.2467 | -0.29613 | 78.5155
[9 empty] | 7.248 | -0.29509 | 78.5195
[9 empty] | 7.248 | -0.29417 | 78.5046
[9 empty] | 7.247 | -0.29509 | 78.4955
[9 empty] | 7.2478 | -0.29484 | 78.4948
[9 empty] | 7.247 | -0.29509 | 78.4986
[9 empty] | 7.2474 | -0.29312 | 78.488
[9 empty] | 7.2474 | -0.29404 | 78.4979
[9 empty] | 7.2474 | -0.29497 | 78.5087
[9 empty] | 7.2493 | -0.29404 | 78.5139
[9 empty] | 7.2487 | -0.29484 | 78.5157
[9 empty] | 7.2487 | -0.29484 | 78.5177
[9 empty] | 7.2496 | -0.29497 | 78.5199
[9 empty] | 7.2493 | -0.29404 | 78.5213
[9 empty] | 7.2483 | -0.29497 | 78.5215
[9 empty] | 7.2493 | -0.29404 | 78.5171
[9 empty] | 7.2483 | -0.29497 | 78.5166
[9 empty] | 7.2496 | -0.29484 | 78.5185
[9 empty] | 7.2496 | -0.29484 | 78.52
[9 empty] | 7.2493 | -0.29589 | 78.5187
[9 empty] | 7.2483 | -0.29497 | 78.5143
[9 empty] | 7.2493 | -0.29497 | 78.5164
[9 empty] | 7.2498 | -0.29417 | 78.5192
[9 empty] | 7.2502 | -0.29497 | 78.5109
[9 empty] | 7.2493 | -0.29404 | 78.5087
[9 empty] | 7.2505 | -0.29484 | 78.5082
[9 empty] | 7.2493 | -0.29497 | 78.4876
[9 empty] | 7.2505 | -0.29392 | 78.48
[9 empty] | 7.2498 | -0.29417 | 78.4795
[9 empty] | 7.2505 | -0.29392 | 78.4886
[9 empty] | 7.2511 | -0.29497 | 78.4921
[9 empty] | 7.2502 | -0.29589 | 78.4975
[9 empty] | 7.2502 | -0.29392 | 78.4992
[9 empty] | 7.2493 | -0.29404 | 78.5003
[9 empty] | 7.2502 | -0.29497 | 78.5035
[9 empty] | 7.2498 | -0.29417 | 78.5055
[9 empty] | 7.2502 | -0.29497 | 78.5089
[9 empty] | 7.2502 | -0.29404 | 78.5012
[9 empty] | 7.2511 | -0.29497 | 78.508
[9 empty] | 7.2502 | -0.29497 | 78.5068
[9 empty] | 7.2511 | -0.29497 | 78.4868
[9 empty] | 7.2505 | -0.29392 | 78.4882
[9 empty] | 7.2515 | -0.29484 | 78.4891
[9 empty] | 7.2511 | -0.29589 | 78.4957
[9 empty] | 7.2515 | -0.29484 | 78.5038
[9 empty] | 7.2498 | -0.29601 | 78.5056
[9 empty] | 7.2511 | -0.29404 | 78.5073
[9 empty] | 7.2524 | -0.29484 | 78.5093
[9 empty] | 7.2515 | -0.29484 | 78.4977
[9 empty] | 7.2511 | -0.29404 | 78.497
[9 empty] | 7.2511 | -0.29497 | 78.5049
[9 empty] | 7.2511 | -0.29404 | 78.5081
[9 empty] | 7.252 | -0.29404 | 78.5001
[9 empty] | 7.2511 | -0.29404 | 78.4991
[9 empty] | 7.2507 | -0.29417 | 78.5026
[9 empty] | 7.2515 | -0.29484 | 78.5091
[9 empty] | 7.252 | -0.29497 | 78.5085
[9 empty] | 7.252 | -0.29404 | 78.5254
[9 empty] | 7.252 | -0.29497 | 78.5251
[9 empty] | 7.252 | -0.29404 | 78.5238
[9 empty] | 7.252 | -0.29497 | 78.5144
[9 empty] | 7.2517 | -0.29509 | 78.5149
[9 empty] | 7.2511 | -0.29497 | 78.509
[9 empty] | 7.2526 | -0.29324 | 78.5123
[9 empty] | 7.2539 | -0.29497 | 78.5171
[9 empty] | 7.2535 | -0.29417 | 78.5185
[9 empty] | 7.2548 | -0.29404 | 78.52
[9 empty] | 7.2535 | -0.29509 | 78.523
[9 empty] | 7.2544 | -0.29509 | 78.5249
[9 empty] | 7.2544 | -0.29417 | 78.525
[9 empty] | 7.255 | -0.29521 | 78.5232
[9 empty] | 7.2563 | -0.29417 | 78.526
[9 empty] | 7.2554 | -0.29417 | 78.5261
[9 empty] | 7.2557 | -0.29497 | 78.5279
[9 empty] | 7.2563 | -0.29417 | 78.5074
[9 empty] | 7.2559 | -0.29521 | 78.5173
[9 empty] | 7.2572 | -0.29417 | 78.521
[9 empty] | 7.2566 | -0.29497 | 78.5216
[9 empty] | 7.255 | -0.29521 | 78.4938
[9 empty] | 7.2563 | -0.29417 | 78.4822
[9 empty] | 7.2563 | -0.29509 | 78.469
[9 empty] | 7.2572 | -0.29509 | 78.4606
[9 empty] | 7.2568 | -0.29521 | 78.4284
[9 empty] | 7.2572 | -0.29417 | 78.4043
[9 empty] | 7.2572 | -0.29417 | 78.3848
[9 empty] | 7.2578 | -0.29429 | 78.3752
[9 empty] | 7.2585 | -0.29404 | 78.3702
[9 empty] | 7.2572 | -0.29509 | 78.3677
[9 empty] | 7.2585 | -0.29497 | 78.3397
[9 empty] | 7.2572 | -0.29509 | 78.3427
[9 empty] | 7.2591 | -0.29417 | 78.3257
[9 empty] | 7.2581 | -0.29417 | 78.3248
[9 empty] | 7.2594 | -0.29404 | 78.3312
[9 empty] | 7.2572 | -0.29509 | 78.3257
[9 empty] | 7.2585 | -0.29589 | 78.3054
[9 empty] | 7.2589 | -0.29484 | 78.3122
[9 empty] | 7.2585 | -0.29497 | 78.3121
[9 empty] | 7.2594 | -0.29497 | 78.3257
[9 empty] | 7.2563 | -0.29509 | 78.324
[9 empty] | 7.2585 | -0.29497 | 78.3236
[9 empty] | 7.2585 | -0.29589 | 78.323
[9 empty] | 7.2585 | -0.29589 | 78.3092
[9 empty] | 7.2581 | -0.29509 | 78.3213
[9 empty] | 7.2581 | -0.29509 | 78.321
[9 empty] | 7.2598 | -0.29392 | 78.322
[9 empty] | 7.2591 | -0.29417 | 78.3206
[9 empty] | 7.2587 | -0.29429 | 78.319
[9 empty] | 7.2594 | -0.29497 | 78.3233
[9 empty] | 7.2591 | -0.29509 | 78.3128
[9 empty] | 7.2594 | -0.29497 | 78.3138
[9 empty] | 7.2591 | -0.29417 | 78.3133
[9 empty] | 7.2591 | -0.29417 | 78.309
[9 empty] | 7.2591 | -0.29417 | 78.3062
[9 empty] | 7.2591 | -0.29509 | 78.3139
[9 empty] | 7.2591 | -0.29417 | 78.3143
[9 empty] | 7.2591 | -0.29509 | 78.3131
[9 empty] | 7.26 | -0.29509 | 78.311
[9 empty] | 7.2591 | -0.29509 | 78.3106
[9 empty] | 7.2587 | -0.29521 | 78.3104
[9 empty] | 7.26 | -0.29417 | 78.316
[9 empty] | 7.2596 | -0.29509 | 78.3133
[9 empty] | 7.2603 | -0.29497 | 78.3137
[9 empty] | 7.2591 | -0.29509 | 78.3138
[9 empty] | 7.2591 | -0.29509 | 78.3203
[9 empty] | 7.2591 | -0.29509 | 78.3218
[9 empty] | 7.2594 | -0.29404 | 78.3304
[9 empty] | 7.26 | -0.29417 | 78.3311
[9 empty] | 7.2591 | -0.29509 | 78.3256
[9 empty] | 7.2591 | -0.29509 | 78.3224
[9 empty] | 7.2603 | -0.29497 | 78.3207
[9 empty] | 7.2594 | -0.29589 | 78.3179
[9 empty] | 7.26 | -0.29509 | 78.3176
[9 empty] | 7.26 | -0.29509 | 78.316
[9 empty] | 7.2603 | -0.29497 | 78.3158
[9 empty] | 7.2594 | -0.29404 | 78.3152
[9 empty] | 7.2603 | -0.29589 | 78.31
[9 empty] | 7.26 | -0.29509 | 78.3061
[9 empty] | 7.2603 | -0.29497 | 78.3005
[9 empty] | 7.26 | -0.29417 | 78.3005
[9 empty] | 7.2603 | -0.29497 | 78.3031
[9 empty] | 7.2613 | -0.29589 | 78.3154
[9 empty] | 7.2603 | -0.29404 | 78.3138
[9 empty] | 7.2603 | -0.29497 | 78.3141
[9 empty] | 7.2603 | -0.29589 | 78.3137
[9 empty] | 7.2603 | -0.29497 | 78.313
[9 empty] | 7.2609 | -0.29497 | 78.3037
[9 empty] | 7.2613 | -0.29497 | 78.3053
[9 empty] | 7.2616 | -0.29484 | 78.3062
[9 empty] | 7.2609 | -0.29509 | 78.3044
[9 empty] | 7.2609 | -0.29417 | 78.3045
[9 empty] | 7.2626 | -0.29484 | 78.3084
[9 empty] | 7.2618 | -0.29417 | 78.3259
[9 empty] | 7.2618 | -0.29509 | 78.3285
[9 empty] | 7.2618 | -0.29324 | 78.3263
[9 empty] | 7.2618 | -0.29417 | 78.3002
[9 empty] | 7.2627 | -0.29601 | 78.2995
[9 empty] | 7.2631 | -0.29497 | 78.3005
[9 empty] | 7.2627 | -0.29417 | 78.2693
[9 empty] | 7.2627 | -0.29509 | 78.2971
[9 empty] | 7.2627 | -0.29509 | 78.3129
[9 empty] | 7.2631 | -0.29497 | 78.3108
[9 empty] | 7.2622 | -0.29497 | 78.3082
[9 empty] | 7.2626 | -0.29392 | 78.3093
[9 empty] | 7.2631 | -0.29497 | 78.3104
[9 empty] | 7.2626 | -0.29392 | 78.3101
[9 empty] | 7.264 | -0.29497 | 78.3038
[9 empty] | 7.2631 | -0.29497 | 78.3149
[9 empty] | 7.2631 | -0.29497 | 78.3087
[9 empty] | 7.2635 | -0.29577 | 78.3103
[9 empty] | 7.264 | -0.29497 | 78.3188
[9 empty] | 7.2615 | -0.29521 | 78.3166
[9 empty] | 7.264 | -0.29404 | 78.3189
[9 empty] | 7.2637 | -0.29417 | 78.318
[9 empty] | 7.2627 | -0.29509 | 78.317
[9 empty] | 7.264 | -0.29497 | 78.3115
[9 empty] | 7.2635 | -0.29392 | 78.2967
[9 empty] | 7.264 | -0.29497 | 78.2827
[9 empty] | 7.264 | -0.29497 | 78.2946
[9 empty] | 7.2642 | -0.29613 | 78.2984
[9 empty] | 7.2633 | -0.29521 | 78.3054
[9 empty] | 7.2646 | -0.29509 | 78.3087
[9 empty] | 7.2642 | -0.29521 | 78.3076
[9 empty] | 7.2637 | -0.29509 | 78.3078
[9 empty] | 7.2637 | -0.29509 | 78.3132
[9 empty] | 7.2642 | -0.29521 | 78.309
[9 empty] | 7.2655 | -0.29417 | 78.3126
[9 empty] | 7.2646 | -0.29509 | 78.313
[9 empty] | 7.2655 | -0.29417 | 78.3142
[9 empty] | 7.2652 | -0.29521 | 78.3121
[9 empty] | 7.2655 | -0.29509 | 78.3002
[9 empty] | 7.2655 | -0.29509 | 78.3018
[9 empty] | 7.2652 | -0.29429 | 78.3119
[9 empty] | 7.2646 | -0.29417 | 78.3126
[9 empty] | 7.2652 | -0.29521 | 78.3296
[9 empty] | 7.2655 | -0.29417 | 78.3286
[9 empty] | 7.2661 | -0.29521 | 78.3336
[9 empty] | 7.2655 | -0.29509 | 78.3395
[9 empty] | 7.2664 | -0.29509 | 78.3424
[9 empty] | 7.2661 | -0.29521 | 78.3422
[9 empty] | 7.2642 | -0.29521 | 78.343
[9 empty] | 7.2655 | -0.29601 | 78.345
[9 empty] | 7.2652 | -0.29429 | 78.3142
[9 empty] | 7.2668 | -0.29497 | 78.3336
[9 empty] | 7.2661 | -0.29521 | 78.332
[9 empty] | 7.2668 | -0.29509 | 78.334
[9 empty] | 7.2661 | -0.29429 | 78.3309
[9 empty] | 7.2661 | -0.29521 | 78.3238
[9 empty] | 7.2664 | -0.29509 | 78.3237
[9 empty] | 7.267 | -0.29521 | 78.3343
[9 empty] | 7.2668 | -0.29497 | 78.3454
[9 empty] | 7.2655 | -0.29509 | 78.3479
[9 empty] | 7.2655 | -0.29417 | 78.361
[9 empty] | 7.2664 | -0.29509 | 78.3476
[9 empty] | 7.2661 | -0.29429 | 78.3487
[9 empty] | 7.2664 | -0.29601 | 78.3305
[9 empty] | 7.2664 | -0.29417 | 78.3359
[9 empty] | 7.2664 | -0.29509 | 78.3424
[9 empty] | 7.2664 | -0.29601 | 78.3434
[9 empty] | 7.267 | -0.29521 | 78.3696
[9 empty] | 7.2674 | -0.29509 | 78.3697
[9 empty] | 7.2661 | -0.29613 | 78.3854
[9 empty] | 7.2664 | -0.29694 | 78.3922
[9 empty] | 7.2646 | -0.29601 | 78.3931
[9 empty] | 7.2672 | -0.29484 | 78.3973
[9 empty] | 7.2668 | -0.29589 | 78.3975
[9 empty] | 7.2664 | -0.29509 | 78.3933
[9 empty] | 7.2664 | -0.29509 | 78.3933
[9 empty] | 7.2668 | -0.29497 | 78.393
[9 empty] | 7.2674 | -0.29601 | 78.3948
[9 empty] | 7.2677 | -0.29404 | 78.3952
[9 empty] | 7.2668 | -0.29497 | 78.3911
[9 empty] | 7.2668 | -0.29589 | 78.3922
[9 empty] | 7.2668 | -0.29497 | 78.3945
[9 empty] | 7.2668 | -0.29404 | 78.3941
[9 empty] | 7.2677 | -0.29497 | 78.3947
[9 empty] | 7.2668 | -0.29497 | 78.3872
[9 empty] | 7.2677 | -0.29589 | 78.388
[9 empty] | 7.2668 | -0.29497 | 78.3899
[9 empty] | 7.2674 | -0.29417 | 78.394
[9 empty] | 7.2668 | -0.29497 | 78.396
[9 empty] | 7.2677 | -0.29497 | 78.3987
[9 empty] | 7.2677 | -0.29497 | 78.397
[9 empty] | 7.2674 | -0.29417 | 78.4027
[9 empty] | 7.2683 | -0.29601 | 78.4019
[9 empty] | 7.269 | -0.29577 | 78.4108
[9 empty] | 7.2683 | -0.29509 | 78.3985
[9 empty] | 7.2688 | -0.29521 | 78.3942
[9 empty] | 7.2683 | -0.29509 | 78.3999
[9 empty] | 7.2679 | -0.29429 | 78.4015
[9 empty] | 7.2692 | -0.29601 | 78.403
[9 empty] | 7.2692 | -0.29417 | 78.4048
[9 empty] | 7.2692 | -0.29417 | 78.4066
[9 empty] | 7.2698 | -0.29521 | 78.398
[9 empty] | 7.2707 | -0.29429 | 78.4019
[9 empty] | 7.2698 | -0.29613 | 78.4074
[9 empty] | 7.2707 | -0.29521 | 78.4303
[9 empty] | 7.2707 | -0.29521 | 78.4301
[9 empty] | 7.2705 | -0.29404 | 78.413
[9 empty] | 7.2705 | -0.29589 | 78.4118
[9 empty] | 7.2701 | -0.29601 | 78.4116
[9 empty] | 7.2701 | -0.29509 | 78.4157
[9 empty] | 7.2698 | -0.29521 | 78.4151
[9 empty] | 7.2705 | -0.29404 | 78.4123
[9 empty] | 7.2714 | -0.29497 | 78.4218
[9 empty] | 7.2709 | -0.29484 | 78.4249
[9 empty] | 7.2701 | -0.29601 | 78.4251
[9 empty] | 7.2701 | -0.29509 | 78.4272
[9 empty] | 7.2707 | -0.29521 | 78.4341
[9 empty] | 7.2705 | -0.29497 | 78.4306
[9 empty] | 7.2714 | -0.29589 | 78.443
[9 empty] | 7.2705 | -0.29589 | 78.4598
[9 empty] | 7.2705 | -0.29497 | 78.459
[9 empty] | 7.2714 | -0.29497 | 78.4553
[9 empty] | 7.2714 | -0.29497 | 78.46
[9 empty] | 7.2707 | -0.29521 | 78.4555
[9 empty] | 7.2714 | -0.29497 | 78.4562
[9 empty] | 7.2727 | -0.29577 | 78.4621
[9 empty] | 7.2714 | -0.29589 | 78.4614
[9 empty] | 7.2714 | -0.29497 | 78.4552
[9 empty] | 7.2714 | -0.29589 | 78.4438
[9 empty] | 7.272 | -0.29509 | 78.4414
[9 empty] | 7.2724 | -0.29497 | 78.4415
[9 empty] | 7.272 | -0.29509 | 78.4292
[9 empty] | 7.2711 | -0.29694 | 78.4312
[9 empty] | 7.272 | -0.29497 | 78.4314
[9 empty] | 7.2724 | -0.29497 | 78.4582
[9 empty] | 7.2718 | -0.29484 | 78.4683
[9 empty] | 7.2733 | -0.29497 | 78.4534
[9 empty] | 7.2729 | -0.29509 | 78.4487
[9 empty] | 7.2724 | -0.29589 | 78.4429
[9 empty] | 7.2727 | -0.29484 | 78.457
[9 empty] | 7.2736 | -0.29392 | 78.4578
[9 empty] | 7.2724 | -0.29589 | 78.4612
[9 empty] | 7.2733 | -0.29589 | 78.4622
[9 empty] | 7.2727 | -0.29484 | 78.4667
[9 empty] | 7.2729 | -0.29417 | 78.475
[9 empty] | 7.2733 | -0.29497 | 78.4618
[9 empty] | 7.2733 | -0.29497 | 78.4696
[9 empty] | 7.274 | -0.29564 | 78.4793
[9 empty] | 7.2724 | -0.29589 | 78.4876
[9 empty] | 7.2729 | -0.29509 | 78.4904
[9 empty] | 7.2733 | -0.29589 | 78.4873
[9 empty] | 7.2729 | -0.29509 | 78.4727
[9 empty] | 7.2738 | -0.29509 | 78.4839
[9 empty] | 7.2742 | -0.29497 | 78.4863
[9 empty] | 7.2742 | -0.29497 | 78.4862
[9 empty] | 7.2735 | -0.29521 | 78.4903
[9 empty] | 7.2738 | -0.29601 | 78.488
[9 empty] | 7.2725 | -0.29706 | 78.4791
[9 empty] | 7.2738 | -0.29509 | 78.479
[9 empty] | 7.2729 | -0.29509 | 78.4838
[9 empty] | 7.2742 | -0.29497 | 78.4588
[9 empty] | 7.2738 | -0.29417 | 78.4872
[9 empty] | 7.2738 | -0.29601 | 78.4909
[9 empty] | 7.2735 | -0.29521 | 78.4953
[9 empty] | 7.2738 | -0.29417 | 78.4962
[9 empty] | 7.2729 | -0.29509 | 78.4883
[9 empty] | 7.2742 | -0.29497 | 78.4845
[9 empty] | 7.2742 | -0.29497 | 78.4806
[9 empty] | 7.2733 | -0.29509 | 78.4806
[9 empty] | 7.2742 | -0.29497 | 78.4838
[9 empty] | 7.2738 | -0.29601 | 78.4885
[9 empty] | 7.2742 | -0.29497 | 78.4921
[9 empty] | 7.2729 | -0.29694 | 78.491
[9 empty] | 7.2738 | -0.29509 | 78.4932
[9 empty] | 7.2742 | -0.29497 | 78.5065
[9 empty] | 7.2742 | -0.29589 | 78.5062
[9 empty] | 7.2742 | -0.29497 | 78.5063
[9 empty] | 7.2742 | -0.29681 | 78.5091
[9 empty] | 7.2742 | -0.29589 | 78.5118
[9 empty] | 7.2733 | -0.29497 | 78.5083
[9 empty] | 7.2746 | -0.29577 | 78.5089
[9 empty] | 7.2742 | -0.29589 | 78.5075
[9 empty] | 7.2742 | -0.29497 | 78.4972
[9 empty] | 7.2742 | -0.29497 | 78.499
[9 empty] | 7.2751 | -0.29497 | 78.5062
[9 empty] | 7.2742 | -0.29497 | 78.5053
[9 empty] | 7.2751 | -0.29681 | 78.5142
[9 empty] | 7.2742 | -0.29497 | 78.5163
[9 empty] | 7.2751 | -0.29589 | 78.5247
[9 empty] | 7.2742 | -0.29589 | 78.5287
[9 empty] | 7.2748 | -0.29601 | 78.53
[9 empty] | 7.2738 | -0.29509 | 78.5354
[9 empty] | 7.2744 | -0.29521 | 78.5342
[9 empty] | 7.2748 | -0.29601 | 78.5322
[9 empty] | 7.2742 | -0.29497 | 78.5323
[9 empty] | 7.2738 | -0.29417 | 78.5337
[9 empty] | 7.2748 | -0.29601 | 78.5369
[9 empty] | 7.2744 | -0.29521 | 78.5382
[9 empty] | 7.2744 | -0.29613 | 78.5276
[9 empty] | 7.2738 | -0.29601 | 78.5269
[9 empty] | 7.2738 | -0.29509 | 78.5335
[9 empty] | 7.2738 | -0.29509 | 78.5359
[9 empty] | 7.2748 | -0.29509 | 78.5316
[9 empty] | 7.2738 | -0.29509 | 78.5326
[9 empty] | 7.2738 | -0.29509 | 78.534
[9 empty] | 7.2748 | -0.29417 | 78.5315
[9 empty] | 7.2744 | -0.29521 | 78.534
[9 empty] | 7.2748 | -0.29509 | 78.5351
[9 empty] | 7.2744 | -0.29521 | 78.5322
[9 empty] | 7.2738 | -0.29601 | 78.5281
[9 empty] | 7.2748 | -0.29601 | 78.534
[9 empty] | 7.2738 | -0.29509 | 78.5375
[9 empty] | 7.2748 | -0.29509 | 78.5375
[9 empty] | 7.2751 | -0.29589 | 78.5388
[9 empty] | 7.2744 | -0.29613 | 78.5398
[9 empty] | 7.2748 | -0.29417 | 78.5399
[9 empty] | 7.2748 | -0.29509 | 78.5382
[9 empty] | 7.2748 | -0.29509 | 78.5413
[9 empty] | 7.2757 | -0.29509 | 78.5442
[9 empty] | 7.2748 | -0.29509 | 78.5315
[9 empty] | 7.2748 | -0.29509 | 78.5358
[9 empty] | 7.276 | -0.29497 | 78.5417
[9 empty] | 7.2748 | -0.29509 | 78.5429
[9 empty] | 7.276 | -0.29589 | 78.5586
[9 empty] | 7.2748 | -0.29601 | 78.5544
[9 empty] | 7.2757 | -0.29509 | 78.5282
[9 empty] | 7.2757 | -0.29509 | 78.5358
[9 empty] | 7.277 | -0.29589 | 78.5408
[9 empty] | 7.276 | -0.29404 | 78.5448
[9 empty] | 7.2764 | -0.29484 | 78.5545
[9 empty] | 7.2766 | -0.29601 | 78.5548
[9 empty] | 7.2766 | -0.29601 | 78.5629
[9 empty] | 7.2766 | -0.29509 | 78.5704
[9 empty] | 7.2766 | -0.29509 | 78.5719
[9 empty] | 7.2755 | -0.29669 | 78.5687
[9 empty] | 7.2766 | -0.29497 | 78.5687
[9 empty] | 7.2773 | -0.29577 | 78.5691
[9 empty] | 7.277 | -0.29589 | 78.5664
[9 empty] | 7.2766 | -0.29601 | 78.5667
[9 empty] | 7.2775 | -0.29509 | 78.5659
[9 empty] | 7.277 | -0.29497 | 78.5648
[9 empty] | 7.2779 | -0.29497 | 78.5646
[9 empty] | 7.277 | -0.29589 | 78.5629
[9 empty] | 7.2766 | -0.29601 | 78.5688
[9 empty] | 7.2779 | -0.29589 | 78.5687
[9 empty] | 7.2766 | -0.29509 | 78.5468
[9 empty] | 7.2779 | -0.29589 | 78.5463
[9 empty] | 7.2779 | -0.29589 | 78.5474
[9 empty] | 7.2779 | -0.29497 | 78.5484
[9 empty] | 7.2783 | -0.29669 | 78.5503
[9 empty] | 7.277 | -0.29589 | 78.5585
[9 empty] | 7.2779 | -0.29681 | 78.5588
[9 empty] | 7.2781 | -0.29613 | 78.5587
[9 empty] | 7.2794 | -0.29509 | 78.5619
[9 empty] | 7.2785 | -0.29601 | 78.5598
[9 empty] | 7.2797 | -0.29589 | 78.5613
[9 empty] | 7.2779 | -0.29497 | 78.5659
[9 empty] | 7.2785 | -0.29694 | 78.5747
[9 empty] | 7.2794 | -0.29694 | 78.5747
[9 empty] | 7.2794 | -0.29509 | 78.5771
[9 empty] | 7.2794 | -0.29601 | 78.5739
[9 empty] | 7.2785 | -0.29601 | 78.5686
[9 empty] | 7.279 | -0.29613 | 78.5675
[9 empty] | 7.2797 | -0.29589 | 78.5614
[9 empty] | 7.2799 | -0.29521 | 78.5491
[9 empty] | 7.2803 | -0.29509 | 78.5596
[9 empty] | 7.2803 | -0.29601 | 78.565
[9 empty] | 7.2799 | -0.29521 | 78.5645
[9 empty] | 7.279 | -0.29613 | 78.5693
[9 empty] | 7.2785 | -0.29601 | 78.5703
[9 empty] | 7.2794 | -0.29601 | 78.5765
[9 empty] | 7.2794 | -0.29601 | 78.5802
[9 empty] | 7.279 | -0.29521 | 78.5755
[9 empty] | 7.2799 | -0.29521 | 78.5771
[9 empty] | 7.2803 | -0.29601 | 78.5797
[9 empty] | 7.2803 | -0.29509 | 78.5783
[9 empty] | 7.2803 | -0.29601 | 78.5772
[9 empty] | 7.2794 | -0.29694 | 78.5784
[9 empty] | 7.279 | -0.29613 | 78.5814
[9 empty] | 7.2803 | -0.29509 | 78.5825
[9 empty] | 7.2803 | -0.29613 | 78.5838
[9 empty] | 7.2799 | -0.29521 | 78.5842
[9 empty] | 7.2803 | -0.29509 | 78.5864
[9 empty] | 7.2807 | -0.29497 | 78.5847
[9 empty] | 7.279 | -0.29613 | 78.5772
[9 empty] | 7.2794 | -0.29601 | 78.5721
[9 empty] | 7.2803 | -0.29601 | 78.5737
[9 empty] | 7.2799 | -0.29613 | 78.5768
[9 empty] | 7.2803 | -0.29601 | 78.5696
[9 empty] | 7.2812 | -0.29601 | 78.5773
[9 empty] | 7.2803 | -0.29601 | 78.5789
[9 empty] | 7.2803 | -0.29601 | 78.5781
[9 empty] | 7.2794 | -0.29509 | 78.5799
[9 empty] | 7.2797 | -0.29589 | 78.5827
[9 empty] | 7.2807 | -0.29601 | 78.5866
[9 empty] | 7.2807 | -0.29589 | 78.589
[9 empty] | 7.2794 | -0.29509 | 78.586
[9 empty] | 7.2803 | -0.29694 | 78.5855
[9 empty] | 7.2797 | -0.29681 | 78.5856
[9 empty] | 7.2803 | -0.29601 | 78.5879
[9 empty] | 7.2794 | -0.29601 | 78.5884
[9 empty] | 7.2807 | -0.29589 | 78.5869
[9 empty] | 7.2807 | -0.29681 | 78.59
[9 empty] | 7.2797 | -0.29589 | 78.5904
[9 empty] | 7.281 | -0.29669 | 78.5933
[9 empty] | 7.2794 | -0.29601 | 78.5926
[9 empty] | 7.2794 | -0.29694 | 78.5933
[9 empty] | 7.2803 | -0.29694 | 78.59
[9 empty] | 7.2803 | -0.29601 | 78.5916
[9 empty] | 7.2803 | -0.29509 | 78.5931
[9 empty] | 7.2794 | -0.29601 | 78.5934
[9 empty] | 7.2803 | -0.29509 | 78.5953
[9 empty] | 7.2803 | -0.29601 | 78.5965
[9 empty] | 7.2812 | -0.29601 | 78.598
[9 empty] | 7.2812 | -0.29694 | 78.5985
[9 empty] | 7.2812 | -0.29509 | 78.5992
[9 empty] | 7.2803 | -0.29509 | 78.5988
[9 empty] | 7.2807 | -0.29589 | 78.5914
[9 empty] | 7.2816 | -0.29497 | 78.5871
[9 empty] | 7.2816 | -0.29589 | 78.5894
[9 empty] | 7.2803 | -0.29601 | 78.5908
[9 empty] | 7.2803 | -0.29601 | 78.5911
[9 empty] | 7.2803 | -0.29601 | 78.5927
[9 empty] | 7.2807 | -0.29589 | 78.5947
[9 empty] | 7.2797 | -0.29681 | 78.5898
[9 empty] | 7.281 | -0.29577 | 78.5852
[9 empty] | 7.2807 | -0.29681 | 78.5879
[9 empty] | 7.2812 | -0.29694 | 78.5895
[9 empty] | 7.2803 | -0.29601 | 78.5906
[9 empty] | 7.2809 | -0.29613 | 78.593
[9 empty] | 7.2812 | -0.29509 | 78.5945
[9 empty] | 7.2816 | -0.29589 | 78.5955
[9 empty] | 7.2803 | -0.29601 | 78.5954
[9 empty] | 7.2809 | -0.29613 | 78.5962
[9 empty] | 7.2809 | -0.29613 | 78.597
[9 empty] | 7.2799 | -0.29613 | 78.5919
[9 empty] | 7.2809 | -0.29601 | 78.5947
[9 empty] | 7.2803 | -0.29601 | 78.595
[9 empty] | 7.2812 | -0.29601 | 78.5971
[9 empty] | 7.2809 | -0.29613 | 78.598
[9 empty] | 7.2812 | -0.29601 | 78.5927
[9 empty] | 7.2799 | -0.29521 | 78.5882
[9 empty] | 7.2809 | -0.29613 | 78.5905
[9 empty] | 7.2809 | -0.29613 | 78.5929
[9 empty] | 7.2812 | -0.29601 | 78.5941
[9 empty] | 7.2812 | -0.29601 | 78.5913
[9 empty] | 7.2812 | -0.29694 | 78.5936
[9 empty] | 7.2809 | -0.29521 | 78.5951
[9 empty] | 7.2812 | -0.29601 | 78.5934
[9 empty] | 7.2816 | -0.29589 | 78.5954
[9 empty] | 7.2816 | -0.29589 | 78.597
[9 empty] | 7.2816 | -0.29681 | 78.5981
[9 empty] | 7.2816 | -0.29589 | 78.5984
[9 empty] | 7.2816 | -0.29589 | 78.5995
[9 empty] | 7.2812 | -0.29601 | 78.6063
[9 empty] | 7.2816 | -0.29589 | 78.6069
[9 empty] | 7.282 | -0.29577 | 78.6073
[9 empty] | 7.2812 | -0.29601 | 78.5813
[9 empty] | 7.2816 | -0.29589 | 78.5816
[9 empty] | 7.2812 | -0.29601 | 78.5846
[9 empty] | 7.2816 | -0.29497 | 78.5864
[9 empty] | 7.2812 | -0.29601 | 78.59
[9 empty] | 7.2807 | -0.29589 | 78.5924
[9 empty] | 7.2812 | -0.29601 | 78.5946
[9 empty] | 7.2821 | -0.29509 | 78.5969
[9 empty] | 7.2812 | -0.29601 | 78.5972
[9 empty] | 7.2809 | -0.29613 | 78.5983
[9 empty] | 7.2821 | -0.29694 | 78.6002
[9 empty] | 7.2809 | -0.29613 | 78.5996
[9 empty] | 7.2821 | -0.29601 | 78.6012
[9 empty] | 7.2821 | -0.29694 | 78.5885
[9 empty] | 7.2812 | -0.29509 | 78.5899
[9 empty] | 7.2821 | -0.29694 | 78.592
[9 empty] | 7.2816 | -0.29589 | 78.5927
[9 empty] | 7.2812 | -0.29694 | 78.5944
[9 empty] | 7.2818 | -0.29706 | 78.5966
[9 empty] | 7.2825 | -0.29681 | 78.5982
[9 empty] | 7.2825 | -0.29589 | 78.5997
[9 empty] | 7.2816 | -0.29589 | 78.5999
[9 empty] | 7.2825 | -0.29497 | 78.6012
[9 empty] | 7.2834 | -0.29589 | 78.6036
[9 empty] | 7.2821 | -0.29601 | 78.6028
[9 empty] | 7.2821 | -0.29601 | 78.6033
[9 empty] | 7.2818 | -0.29613 | 78.6034
[9 empty] | 7.2831 | -0.29601 | 78.6049
[9 empty] | 7.2827 | -0.29613 | 78.6047
[9 empty] | 7.2827 | -0.29706 | 78.5966
[9 empty] | 7.284 | -0.29509 | 78.598
[9 empty] | 7.2831 | -0.29509 | 78.5977
[9 empty] | 7.2831 | -0.29601 | 78.599
[9 empty] | 7.2836 | -0.29613 | 78.6002
[9 empty] | 7.2827 | -0.29613 | 78.6003
[9 empty] | 7.2831 | -0.29601 | 78.6015
[9 empty] | 7.2827 | -0.29613 | 78.6016
[9 empty] | 7.2836 | -0.29613 | 78.6028
[9 empty] | 7.2827 | -0.29613 | 78.6027
[9 empty] | 7.2827 | -0.29521 | 78.603
[9 empty] | 7.2831 | -0.29601 | 78.6035
[9 empty] | 7.2831 | -0.29601 | 78.6043
[9 empty] | 7.2834 | -0.29497 | 78.6019
[9 empty] | 7.2834 | -0.29589 | 78.6027
[9 empty] | 7.2834 | -0.29589 | 78.6034
[9 empty] | 7.2844 | -0.29681 | 78.6046
[9 empty] | 7.2831 | -0.29601 | 78.6037
[9 empty] | 7.2834 | -0.29497 | 78.6045
[9 empty] | 7.2844 | -0.29589 | 78.6061
[9 empty] | 7.2847 | -0.29484 | 78.607
[9 empty] | 7.2834 | -0.29681 | 78.6062
[9 empty] | 7.2831 | -0.29601 | 78.5896
[9 empty] | 7.2831 | -0.29509 | 78.5915
[9 empty] | 7.284 | -0.29601 | 78.5946
[9 empty] | 7.2849 | -0.29694 | 78.5975
[9 empty] | 7.2844 | -0.29589 | 78.5993
[9 empty] | 7.284 | -0.29509 | 78.6005
[9 empty] | 7.2846 | -0.29521 | 78.6022
[9 empty] | 7.284 | -0.29601 | 78.6025
[9 empty] | 7.2842 | -0.29718 | 78.6032
[9 empty] | 7.2858 | -0.29601 | 78.6053
[9 empty] | 7.2849 | -0.29601 | 78.6045
[9 empty] | 7.2849 | -0.29509 | 78.605
[9 empty] | 7.2849 | -0.29601 | 78.6057
[9 empty] | 7.2846 | -0.29613 | 78.6055
[9 empty] | 7.2855 | -0.29613 | 78.6071
[9 empty] | 7.2855 | -0.29521 | 78.6072
[9 empty] | 7.2858 | -0.29601 | 78.6081
[9 empty] | 7.2849 | -0.29601 | 78.6073
[9 empty] | 7.2858 | -0.29694 | 78.6096
[9 empty] | 7.2858 | -0.29694 | 78.6126
[9 empty] | 7.2858 | -0.29509 | 78.6151
[9 empty] | 7.2858 | -0.29509 | 78.6145
[9 empty] | 7.2864 | -0.29521 | 78.6145
[9 empty] | 7.2855 | -0.29613 | 78.6137
[9 empty] | 7.2849 | -0.29694 | 78.6116
[9 empty] | 7.2858 | -0.29601 | 78.6083
[9 empty] | 7.2868 | -0.29601 | 78.6082
[9 empty] | 7.2855 | -0.29613 | 78.6197
[9 empty] | 7.2849 | -0.29601 | 78.6192
[9 empty] | 7.2862 | -0.29589 | 78.6202
[9 empty] | 7.2856 | -0.29577 | 78.6198
[9 empty] | 7.2856 | -0.29669 | 78.6232
[9 empty] | 7.2875 | -0.29577 | 78.6229
[9 empty] | 7.2862 | -0.29589 | 78.6242
[9 empty] | 7.2871 | -0.29589 | 78.6271
[9 empty] | 7.2871 | -0.29589 | 78.628
[9 empty] | 7.2858 | -0.29694 | 78.6266
[9 empty] | 7.2877 | -0.29601 | 78.6257
[9 empty] | 7.2871 | -0.29681 | 78.6252
[9 empty] | 7.2871 | -0.29589 | 78.6252
[9 empty] | 7.2868 | -0.29694 | 78.6249
[9 empty] | 7.2877 | -0.29601 | 78.6234
[9 empty] | 7.2864 | -0.29521 | 78.6223
[9 empty] | 7.2886 | -0.29601 | 78.6243
[9 empty] | 7.2877 | -0.29601 | 78.6239
[9 empty] | 7.2877 | -0.29601 | 78.6266
[9 empty] | 7.2873 | -0.29613 | 78.6293
[9 empty] | 7.2877 | -0.29601 | 78.616
[9 empty] | 7.2873 | -0.29613 | 78.6145
[9 empty] | 7.2877 | -0.29694 | 78.6142
[9 empty] | 7.2873 | -0.29613 | 78.6139
[9 empty] | 7.2877 | -0.29694 | 78.6151
[9 empty] | 7.2862 | -0.29497 | 78.6167
[9 empty] | 7.2871 | -0.29589 | 78.6175
[9 empty] | 7.2881 | -0.29589 | 78.6178
[9 empty] | 7.2877 | -0.29601 | 78.6172
[9 empty] | 7.2877 | -0.29601 | 78.6172
[9 empty] | 7.2877 | -0.29601 | 78.6172
[9 empty] | 7.2881 | -0.29589 | 78.6175
[9 empty] | 7.2886 | -0.29601 | 78.618
[9 empty] | 7.2886 | -0.29601 | 78.618
[9 empty] | 7.2882 | -0.29601 | 78.6214
[9 empty] | 7.2886 | -0.29509 | 78.6233
[9 empty] | 7.2886 | -0.29601 | 78.6263
[9 empty] | 7.2877 | -0.29601 | 78.6269
[9 empty] | 7.2886 | -0.29601 | 78.6275
[9 empty] | 7.2877 | -0.29601 | 78.6206
[9 empty] | 7.2871 | -0.29681 | 78.5911
[9 empty] | 7.2881 | -0.29589 | 78.5698
[9 empty] | 7.2882 | -0.29613 | 78.5562
[9 empty] | 7.2886 | -0.29601 | 78.5568
[9 empty] | 7.2881 | -0.29681 | 78.5418
[9 empty] | 7.2881 | -0.29497 | 78.5369
[9 empty] | 7.2881 | -0.29589 | 78.5002
[9 empty] | 7.2893 | -0.29484 | 78.5197
[9 empty] | 7.2877 | -0.29601 | 78.5161
[9 empty] | 7.2882 | -0.29521 | 78.4964
[9 empty] | 7.2886 | -0.29509 | 78.497
[9 empty] | 7.2886 | -0.29601 | 78.5002
[9 empty] | 7.2886 | -0.29601 | 78.4981
[9 empty] | 7.2886 | -0.29601 | 78.4954
[9 empty] | 7.2886 | -0.29601 | 78.4869
[9 empty] | 7.2886 | -0.29601 | 78.4928
[9 empty] | 7.2882 | -0.29521 | 78.4952
[9 empty] | 7.2886 | -0.29417 | 78.4936
[9 empty] | 7.2886 | -0.29601 | 78.4872
[9 empty] | 7.2886 | -0.29601 | 78.4719
[9 empty] | 7.2877 | -0.29601 | 78.4663
[9 empty] | 7.2886 | -0.29601 | 78.4744
[9 empty] | 7.2886 | -0.29694 | 78.4679
[9 empty] | 7.2882 | -0.29613 | 78.4606
[9 empty] | 7.2886 | -0.29601 | 78.4562
[9 empty] | 7.2886 | -0.29694 | 78.4467
[9 empty] | 7.2886 | -0.29694 | 78.4471
[9 empty] | 7.2882 | -0.29613 | 78.4522
[9 empty] | 7.2895 | -0.29509 | 78.4477
[9 empty] | 7.2893 | -0.29669 | 78.4471
[9 empty] | 7.289 | -0.29589 | 78.4445
[9 empty] | 7.2895 | -0.29601 | 78.4389
[9 empty] | 7.2886 | -0.29601 | 78.4303
[9 empty] | 7.289 | -0.29681 | 78.4303
[9 empty] | 7.289 | -0.29681 | 78.4303
[9 empty] | 7.2871 | -0.29589 | 78.4189
[9 empty] | 7.289 | -0.29589 | 78.4214
[9 empty] | 7.2886 | -0.29694 | 78.4184
[9 empty] | 7.289 | -0.29589 | 78.4225
[9 empty] | 7.2895 | -0.29601 | 78.4226
[9 empty] | 7.2903 | -0.29669 | 78.4167
[9 empty] | 7.2882 | -0.29613 | 78.4132
[9 empty] | 7.289 | -0.29681 | 78.4143
[9 empty] | 7.2895 | -0.29786 | 78.4142
[9 empty] | 7.289 | -0.29681 | 78.4063
[9 empty] | 7.289 | -0.29589 | 78.4032
[9 empty] | 7.289 | -0.29497 | 78.3989
[9 empty] | 7.289 | -0.29681 | 78.4041
[9 empty] | 7.2895 | -0.29694 | 78.4037
[9 empty] | 7.2899 | -0.29589 | 78.3969
[9 empty] | 7.2917 | -0.29589 | 78.3982
[9 empty] | 7.2895 | -0.29694 | 78.4269
[9 empty] | 7.2899 | -0.29681 | 78.4226
[9 empty] | 7.2908 | -0.29577 | 78.4123
[9 empty] | 7.2912 | -0.29577 | 78.3824
[9 empty] | 7.2908 | -0.29497 | 78.382
[9 empty] | 7.2917 | -0.29497 | 78.3834
[9 empty] | 7.2914 | -0.29509 | 78.3789
[9 empty] | 7.2914 | -0.29601 | 78.383
[9 empty] | 7.2923 | -0.29601 | 78.3868
[9 empty] | 7.2932 | -0.29681 | 78.3889
[9 empty] | 7.2938 | -0.29706 | 78.385
[9 empty] | 7.2938 | -0.29706 | 78.3798
[9 empty] | 7.2942 | -0.29601 | 78.3731
[9 empty] | 7.2947 | -0.29613 | 78.3734
[9 empty] | 7.2943 | -0.29626 | 78.3714
[9 empty] | 7.2942 | -0.29601 | 78.3647
[9 empty] | 7.2942 | -0.29601 | 78.3609
[9 empty] | 7.2954 | -0.29497 | 78.3597
[9 empty] | 7.2947 | -0.29706 | 78.3578
[9 empty] | 7.2942 | -0.29694 | 78.3548
[9 empty] | 7.2954 | -0.29589 | 78.3514
[9 empty] | 7.2942 | -0.29694 | 78.3538
[9 empty] | 7.2954 | -0.29589 | 78.3565
[9 empty] | 7.2954 | -0.29589 | 78.3556
[9 empty] | 7.2945 | -0.29589 | 78.3528
[9 empty] | 7.2958 | -0.29669 | 78.3534
[9 empty] | 7.2951 | -0.29601 | 78.3598
[9 empty] | 7.2951 | -0.29694 | 78.3596
[9 empty] | 7.2954 | -0.29681 | 78.352
[9 empty] | 7.2945 | -0.29589 | 78.3441
[9 empty] | 7.2954 | -0.29681 | 78.3453
[9 empty] | 7.2951 | -0.29601 | 78.3506
[9 empty] | 7.2951 | -0.29601 | 78.3541
[9 empty] | 7.2956 | -0.29613 | 78.3555
[9 empty] | 7.296 | -0.29694 | 78.3542
[9 empty] | 7.296 | -0.29601 | 78.3537
[9 empty] | 7.2951 | -0.29601 | 78.3592
[9 empty] | 7.296 | -0.29601 | 78.3583
[9 empty] | 7.296 | -0.29509 | 78.3561
[9 empty] | 7.2954 | -0.29681 | 78.3519
[9 empty] | 7.2964 | -0.29589 | 78.3508
[9 empty] | 7.2956 | -0.29706 | 78.3394
[9 empty] | 7.2951 | -0.29601 | 78.3391
[9 empty] | 7.2956 | -0.29613 | 78.3407
[9 empty] | 7.296 | -0.29601 | 78.3349
[9 empty] | 7.2956 | -0.29521 | 78.3227
[9 empty] | 7.2956 | -0.29613 | 78.3275
[9 empty] | 7.2956 | -0.29521 | 78.333
[9 empty] | 7.2951 | -0.29601 | 78.3327
[9 empty] | 7.2956 | -0.29613 | 78.3271
[9 empty] | 7.2951 | -0.29601 | 78.3294
[9 empty] | 7.2956 | -0.29613 | 78.3316
[9 empty] | 7.2956 | -0.29613 | 78.33
[9 empty] | 7.2953 | -0.29626 | 78.3299
[9 empty] | 7.2956 | -0.29613 | 78.3276
[9 empty] | 7.2951 | -0.29694 | 78.3219
[9 empty] | 7.296 | -0.29694 | 78.3237
[9 empty] | 7.296 | -0.29601 | 78.3245
[9 empty] | 7.296 | -0.29601 | 78.3236
[9 empty] | 7.2956 | -0.29706 | 78.3331
[9 empty] | 7.2973 | -0.29681 | 78.3365
[9 empty] | 7.2956 | -0.29613 | 78.3364
[9 empty] | 7.2956 | -0.29694 | 78.3377
[9 empty] | 7.2956 | -0.29613 | 78.3355
[9 empty] | 7.2947 | -0.29613 | 78.3353
[9 empty] | 7.296 | -0.29601 | 78.3378
[9 empty] | 7.2956 | -0.29613 | 78.3334
[9 empty] | 7.2956 | -0.29706 | 78.3345
[9 empty] | 7.296 | -0.29601 | 78.333
[9 empty] | 7.296 | -0.29509 | 78.334
[9 empty] | 7.296 | -0.29694 | 78.3344
[9 empty] | 7.296 | -0.29694 | 78.3303
[9 empty] | 7.2956 | -0.29706 | 78.3318
[9 empty] | 7.2956 | -0.29521 | 78.3243
[9 empty] | 7.2956 | -0.29613 | 78.3195
[9 empty] | 7.296 | -0.29694 | 78.3184
[9 empty] | 7.296 | -0.29601 | 78.3149
[9 empty] | 7.296 | -0.29601 | 78.3233
[9 empty] | 7.2969 | -0.29694 | 78.3223
[9 empty] | 7.2964 | -0.29589 | 78.3244
[9 empty] | 7.2956 | -0.29613 | 78.322
[9 empty] | 7.2966 | -0.29613 | 78.3267
[9 empty] | 7.2964 | -0.29589 | 78.3307
[9 empty] | 7.2969 | -0.29694 | 78.3268
[9 empty] | 7.2966 | -0.29706 | 78.3227
[9 empty] | 7.296 | -0.29601 | 78.3172
[9 empty] | 7.2956 | -0.29613 | 78.3229
[9 empty] | 7.2956 | -0.29613 | 78.3223
[9 empty] | 7.2956 | -0.29613 | 78.3215
[9 empty] | 7.2956 | -0.29706 | 78.3262
[9 empty] | 7.2966 | -0.29706 | 78.3484
[9 empty] | 7.2953 | -0.29718 | 78.3422
[9 empty] | 7.2969 | -0.29694 | 78.3313
[9 empty] | 7.2956 | -0.29613 | 78.3325
[9 empty] | 7.2956 | -0.29613 | 78.322
[9 empty] | 7.2969 | -0.29694 | 78.3275
[9 empty] | 7.2956 | -0.29613 | 78.3282
[9 empty] | 7.2966 | -0.29613 | 78.3311
[9 empty] | 7.2969 | -0.29601 | 78.3292
[9 empty] | 7.2947 | -0.29706 | 78.3263
[9 empty] | 7.2956 | -0.29706 | 78.3313
[9 empty] | 7.2956 | -0.29706 | 78.3331
[9 empty] | 7.296 | -0.29601 | 78.3341
[9 empty] | 7.2973 | -0.29681 | 78.3252
[9 empty] | 7.2978 | -0.29601 | 78.3242
[9 empty] | 7.2973 | -0.29681 | 78.328
[9 empty] | 7.296 | -0.29694 | 78.3326
[9 empty] | 7.2978 | -0.29601 | 78.3349
[9 empty] | 7.2975 | -0.29613 | 78.3357
[9 empty] | 7.2969 | -0.29694 | 78.3377
[9 empty] | 7.2978 | -0.29681 | 78.3299
[9 empty] | 7.2966 | -0.29613 | 78.3275
[9 empty] | 7.2975 | -0.29613 | 78.3355
[9 empty] | 7.2969 | -0.29694 | 78.3405
[9 empty] | 7.2966 | -0.29706 | 78.3381
[9 empty] | 7.2962 | -0.29626 | 78.3406
[9 empty] | 7.2969 | -0.29601 | 78.3422
[9 empty] | 7.2966 | -0.29613 | 78.342
[9 empty] | 7.2966 | -0.29706 | 78.3425
[9 empty] | 7.2984 | -0.29613 | 78.3419
[9 empty] | 7.2984 | -0.29706 | 78.3452
[9 empty] | 7.2978 | -0.29601 | 78.3597
[9 empty] | 7.2988 | -0.29601 | 78.3195
[9 empty] | 7.2978 | -0.29694 | 78.3103
[9 empty] | 7.2978 | -0.29694 | 78.3201
[9 empty] | 7.2978 | -0.29694 | 78.3249
[9 empty] | 7.2975 | -0.29706 | 78.3289
[9 empty] | 7.2978 | -0.29601 | 78.3301
[9 empty] | 7.2988 | -0.29601 | 78.3338
[9 empty] | 7.2991 | -0.29774 | 78.3361
[9 empty] | 7.2988 | -0.29601 | 78.3363
[9 empty] | 7.2978 | -0.29694 | 78.3371
[9 empty] | 7.2991 | -0.29589 | 78.3269
[9 empty] | 7.2978 | -0.29601 | 78.2885
[9 empty] | 7.2991 | -0.29681 | 78.3033
[9 empty] | 7.2978 | -0.29694 | 78.3025
[9 empty] | 7.2988 | -0.29786 | 78.3109
[9 empty] | 7.2991 | -0.29589 | 78.3181
[9 empty] | 7.2982 | -0.29694 | 78.3173
[9 empty] | 7.2991 | -0.29681 | 78.3222
[9 empty] | 7.2988 | -0.29694 | 78.3216
[9 empty] | 7.2982 | -0.29589 | 78.3253
[9 empty] | 7.3001 | -0.29681 | 78.3287
[9 empty] | 7.3001 | -0.29774 | 78.3313
[9 empty] | 7.2988 | -0.29786 | 78.3332
[9 empty] | 7.2991 | -0.29681 | 78.3346
[9 empty] | 7.2978 | -0.29694 | 78.323
[9 empty] | 7.2997 | -0.29694 | 78.322
[9 empty] | 7.3001 | -0.29589 | 78.3222
[9 empty] | 7.3001 | -0.29589 | 78.3251
[9 empty] | 7.2997 | -0.29694 | 78.3147
[9 empty] | 7.3006 | -0.29694 | 78.319
[9 empty] | 7.3001 | -0.29681 | 78.3099
[9 empty] | 7.301 | -0.29681 | 78.315
[9 empty] | 7.3006 | -0.29694 | 78.3128
[9 empty] | 7.3015 | -0.29601 | 78.3121
[9 empty] | 7.3006 | -0.29601 | 78.3136
[9 empty] | 7.3006 | -0.29694 | 78.3137
[9 empty] | 7.3019 | -0.29589 | 78.3189
[9 empty] | 7.3015 | -0.29601 | 78.3177
[9 empty] | 7.3003 | -0.29706 | 78.3278
[9 empty] | 7.3015 | -0.29601 | 78.3289
[9 empty] | 7.3019 | -0.29601 | 78.3179
[9 empty] | 7.3006 | -0.29694 | 78.3153
[9 empty] | 7.3015 | -0.29694 | 78.3173
[9 empty] | 7.3019 | -0.29681 | 78.3213
[9 empty] | 7.3019 | -0.29681 | 78.328
[9 empty] | 7.3019 | -0.29681 | 78.3347
[9 empty] | 7.3015 | -0.29694 | 78.331
[9 empty] | 7.3006 | -0.29694 | 78.3244
[9 empty] | 7.301 | -0.29681 | 78.3215
[9 empty] | 7.3015 | -0.29694 | 78.3199
[9 empty] | 7.3019 | -0.29589 | 78.3258
[9 empty] | 7.3028 | -0.29681 | 78.3229
[9 empty] | 7.3028 | -0.29774 | 78.3219
[9 empty] | 7.3028 | -0.29589 | 78.3246
[9 empty] | 7.3028 | -0.29681 | 78.3326
[9 empty] | 7.3028 | -0.29681 | 78.334
[9 empty] | 7.3028 | -0.29681 | 78.3344
[9 empty] | 7.3019 | -0.29681 | 78.3299
[9 empty] | 7.3019 | -0.29681 | 78.3308
[9 empty] | 7.3034 | -0.29601 | 78.3329
[9 empty] | 7.3028 | -0.29681 | 78.3321
[9 empty] | 7.3028 | -0.29589 | 78.3309
[9 empty] | 7.3025 | -0.29601 | 78.3083
[9 empty] | 7.3025 | -0.29601 | 78.3083
[9 empty] | 7.3028 | -0.29681 | 78.3111
[9 empty] | 7.3038 | -0.29681 | 78.3155
[9 empty] | 7.3028 | -0.29497 | 78.3145
[9 empty] | 7.3028 | -0.29497 | 78.3133
[9 empty] | 7.3025 | -0.29694 | 78.3129
[9 empty] | 7.303 | -0.29613 | 78.3123
[9 empty] | 7.3019 | -0.29681 | 78.3173
[9 empty] | 7.3028 | -0.29681 | 78.3089
[9 empty] | 7.3038 | -0.29589 | 78.3114
[9 empty] | 7.3034 | -0.29694 | 78.314
[9 empty] | 7.3034 | -0.29601 | 78.3135
[9 empty] | 7.3038 | -0.29589 | 78.3111
[9 empty] | 7.3034 | -0.29694 | 78.3104
[9 empty] | 7.3038 | -0.29681 | 78.3139
[9 empty] | 7.3041 | -0.29761 | 78.3248
[9 empty] | 7.3038 | -0.29681 | 78.3242
[9 empty] | 7.3028 | -0.29681 | 78.3083
[9 empty] | 7.305 | -0.29669 | 78.3038
[9 empty] | 7.3047 | -0.29589 | 78.3087
[9 empty] | 7.3034 | -0.29694 | 78.308
[9 empty] | 7.3047 | -0.29681 | 78.2956
[9 empty] | 7.3038 | -0.29681 | 78.3037
[9 empty] | 7.3038 | -0.29681 | 78.3049
[9 empty] | 7.3043 | -0.29786 | 78.3063
[9 empty] | 7.3034 | -0.29694 | 78.3089
[9 empty] | 7.3043 | -0.29694 | 78.3099
[9 empty] | 7.3038 | -0.29681 | 78.3145
[9 empty] | 7.3038 | -0.29681 | 78.3189
[9 empty] | 7.3047 | -0.29681 | 78.3181
[9 empty] | 7.3041 | -0.29577 | 78.3177
[9 empty] | 7.3038 | -0.29774 | 78.318
[9 empty] | 7.3043 | -0.29694 | 78.3185
[9 empty] | 7.3049 | -0.29613 | 78.3192
[9 empty] | 7.3043 | -0.29601 | 78.3253
[9 empty] | 7.3052 | -0.29601 | 78.3293
[9 empty] | 7.3039 | -0.29706 | 78.3337
[9 empty] | 7.3043 | -0.29694 | 78.3368
[9 empty] | 7.303 | -0.29613 | 78.3378
[9 empty] | 7.3043 | -0.29694 | 78.3413
[9 empty] | 7.3052 | -0.29694 | 78.3421
[9 empty] | 7.3047 | -0.29589 | 78.3391
[9 empty] | 7.3043 | -0.29694 | 78.3394
[9 empty] | 7.3043 | -0.29694 | 78.3322
[9 empty] | 7.3043 | -0.29601 | 78.3292
[9 empty] | 7.3052 | -0.29601 | 78.3344
[9 empty] | 7.3049 | -0.29706 | 78.3311
[9 empty] | 7.3062 | -0.29694 | 78.3314
[9 empty] | 7.3062 | -0.29601 | 78.3333
[9 empty] | 7.3043 | -0.29694 | 78.3341
[9 empty] | 7.3049 | -0.29706 | 78.3342
[9 empty] | 7.3052 | -0.29694 | 78.3491
[9 empty] | 7.3049 | -0.29613 | 78.3557
[9 empty] | 7.3039 | -0.29706 | 78.3496
[9 empty] | 7.3052 | -0.29694 | 78.3275
[9 empty] | 7.3065 | -0.29681 | 78.3334
[9 empty] | 7.3065 | -0.29681 | 78.3321
[9 empty] | 7.3062 | -0.29786 | 78.3315
[9 empty] | 7.3062 | -0.29694 | 78.3353
[9 empty] | 7.3071 | -0.29786 | 78.3344
[9 empty] | 7.3062 | -0.29694 | 78.3354
[9 empty] | 7.3065 | -0.29681 | 78.3401
[9 empty] | 7.3078 | -0.29669 | 78.3438
[9 empty] | 7.3065 | -0.29681 | 78.3428
[9 empty] | 7.3075 | -0.29681 | 78.3445
[9 empty] | 7.3075 | -0.29681 | 78.3457
[9 empty] | 7.3071 | -0.29694 | 78.3347
[9 empty] | 7.3062 | -0.29694 | 78.3286
[9 empty] | 7.3071 | -0.29601 | 78.3282
[9 empty] | 7.3075 | -0.29681 | 78.3192
[9 empty] | 7.3071 | -0.29694 | 78.3188
[9 empty] | 7.3075 | -0.29681 | 78.3225
[9 empty] | 7.308 | -0.29694 | 78.3209
[9 empty] | 7.3084 | -0.29681 | 78.3218
[9 empty] | 7.3075 | -0.29681 | 78.3362
[9 empty] | 7.3075 | -0.29681 | 78.3276
[9 empty] | 7.3078 | -0.29669 | 78.3294
[9 empty] | 7.3084 | -0.29681 | 78.3277
[9 empty] | 7.3093 | -0.29681 | 78.3277
[9 empty] | 7.308 | -0.29694 | 78.3317
[9 empty] | 7.3071 | -0.29786 | 78.3323
[9 empty] | 7.3089 | -0.29694 | 78.3336
[9 empty] | 7.308 | -0.29694 | 78.3297
[9 empty] | 7.3089 | -0.29694 | 78.3256
[9 empty] | 7.3093 | -0.29681 | 78.3342
[9 empty] | 7.3089 | -0.29694 | 78.3358
[9 empty] | 7.3093 | -0.29681 | 78.3387
[9 empty] | 7.3093 | -0.29681 | 78.3401
[9 empty] | 7.3099 | -0.29694 | 78.3385
[9 empty] | 7.3097 | -0.29669 | 78.339
[9 empty] | 7.3097 | -0.29761 | 78.3417
[9 empty] | 7.3102 | -0.29681 | 78.343
[9 empty] | 7.3102 | -0.29681 | 78.3365
[9 empty] | 7.3099 | -0.29694 | 78.3394
[9 empty] | 7.3089 | -0.29694 | 78.3314
[9 empty] | 7.3099 | -0.29786 | 78.3346
[9 empty] | 7.3108 | -0.29694 | 78.3349
[9 empty] | 7.3102 | -0.29681 | 78.332
[9 empty] | 7.3108 | -0.29694 | 78.3368
[9 empty] | 7.3099 | -0.29694 | 78.3381
[9 empty] | 7.3104 | -0.29706 | 78.3333
[9 empty] | 7.3111 | -0.29589 | 78.3333
[9 empty] | 7.3099 | -0.29694 | 78.3348
[9 empty] | 7.3108 | -0.29601 | 78.3384
[9 empty] | 7.3108 | -0.29694 | 78.3379
[9 empty] | 7.3099 | -0.29694 | 78.3402
[9 empty] | 7.3108 | -0.29601 | 78.3412
[9 empty] | 7.3108 | -0.29694 | 78.335
[9 empty] | 7.3108 | -0.29694 | 78.3391
[9 empty] | 7.3113 | -0.29613 | 78.347
[9 empty] | 7.3108 | -0.29601 | 78.3478
[9 empty] | 7.3108 | -0.29601 | 78.3471
[9 empty] | 7.3108 | -0.29694 | 78.3403
[9 empty] | 7.3104 | -0.29706 | 78.3425
[9 empty] | 7.3104 | -0.29706 | 78.3453
[9 empty] | 7.3117 | -0.29786 | 78.3478
[9 empty] | 7.3108 | -0.29601 | 78.3406
[9 empty] | 7.3117 | -0.29694 | 78.3402
[9 empty] | 7.3111 | -0.29589 | 78.3432
[9 empty] | 7.3117 | -0.29694 | 78.346
[9 empty] | 7.3121 | -0.29681 | 78.3463
[9 empty] | 7.3104 | -0.29706 | 78.3461
[9 empty] | 7.3108 | -0.29601 | 78.3367
[9 empty] | 7.3111 | -0.29681 | 78.3227
[9 empty] | 7.3111 | -0.29681 | 78.3206
[9 empty] | 7.3111 | -0.29681 | 78.3214
[9 empty] | 7.3121 | -0.29681 | 78.33
[9 empty] | 7.3108 | -0.29694 | 78.3301
[9 empty] | 7.3111 | -0.29681 | 78.3317
[9 empty] | 7.3117 | -0.29786 | 78.3337
[9 empty] | 7.3111 | -0.29774 | 78.3535
[9 empty] | 7.3121 | -0.29681 | 78.3553
[9 empty] | 7.3124 | -0.29669 | 78.3562
[9 empty] | 7.3121 | -0.29694 | 78.3558
[9 empty] | 7.3117 | -0.29694 | 78.3475
[9 empty] | 7.3108 | -0.29694 | 78.3477
[9 empty] | 7.3121 | -0.29681 | 78.3493
[9 empty] | 7.3111 | -0.29774 | 78.3509
[9 empty] | 7.3115 | -0.29669 | 78.3524
[9 empty] | 7.3121 | -0.29681 | 78.3537
[9 empty] | 7.3121 | -0.29681 | 78.3542
[9 empty] | 7.3121 | -0.29681 | 78.3549
[9 empty] | 7.3111 | -0.29681 | 78.3543
[9 empty] | 7.3111 | -0.29681 | 78.3548
[9 empty] | 7.313 | -0.29681 | 78.3445
[9 empty] | 7.313 | -0.29681 | 78.3438
[9 empty] | 7.3117 | -0.29694 | 78.3437
[9 empty] | 7.3123 | -0.29706 | 78.3283
[9 empty] | 7.3126 | -0.29694 | 78.3318
[9 empty] | 7.3126 | -0.29694 | 78.3381
[9 empty] | 7.3126 | -0.29694 | 78.3412
[9 empty] | 7.3126 | -0.29694 | 78.344
[9 empty] | 7.3136 | -0.29694 | 78.3454
[9 empty] | 7.3132 | -0.29706 | 78.3475
[9 empty] | 7.3139 | -0.29589 | 78.349
[9 empty] | 7.3154 | -0.29694 | 78.3518
[9 empty] | 7.3136 | -0.29694 | 78.3423
[9 empty] | 7.3141 | -0.29706 | 78.3372
[9 empty] | 7.3145 | -0.29694 | 78.3426
[9 empty] | 7.3145 | -0.29601 | 78.3401
[9 empty] | 7.313 | -0.29681 | 78.3407
[9 empty] | 7.3145 | -0.29694 | 78.3423
[9 empty] | 7.3141 | -0.29706 | 78.3387
[9 empty] | 7.3139 | -0.29589 | 78.3415
[9 empty] | 7.3148 | -0.29681 | 78.3453
[9 empty] | 7.3145 | -0.29786 | 78.3476
[9 empty] | 7.3139 | -0.29681 | 78.3462
[9 empty] | 7.3148 | -0.29681 | 78.3492
[9 empty] | 7.3145 | -0.29694 | 78.3445
[9 empty] | 7.3139 | -0.29681 | 78.3446
[9 empty] | 7.3145 | -0.29694 | 78.3462
[9 empty] | 7.3148 | -0.29774 | 78.3465
[9 empty] | 7.3148 | -0.29681 | 78.349
[9 empty] | 7.3158 | -0.29681 | 78.3505
[9 empty] | 7.3158 | -0.29681 | 78.3444
[9 empty] | 7.3154 | -0.29694 | 78.3483
[9 empty] | 7.3154 | -0.29601 | 78.3495
[9 empty] | 7.3167 | -0.29681 | 78.3443
[9 empty] | 7.3158 | -0.29681 | 78.3395
[9 empty] | 7.3167 | -0.29589 | 78.3531
[9 empty] | 7.3163 | -0.29694 | 78.3519
[9 empty] | 7.3172 | -0.29601 | 78.3469
[9 empty] | 7.3163 | -0.29694 | 78.3474
[9 empty] | 7.3176 | -0.29681 | 78.3494
[9 empty] | 7.3167 | -0.29681 | 78.3504
[9 empty] | 7.3176 | -0.29694 | 78.3528
[9 empty] | 7.3172 | -0.29694 | 78.3419
[9 empty] | 7.3176 | -0.29681 | 78.3446
[9 empty] | 7.3178 | -0.29706 | 78.3506
[9 empty] | 7.3169 | -0.29798 | 78.3511
[9 empty] | 7.3182 | -0.29601 | 78.3525
[9 empty] | 7.3178 | -0.29798 | 78.3508
[9 empty] | 7.3182 | -0.29694 | 78.368
[9 empty] | 7.3182 | -0.29694 | 78.3699
[9 empty] | 7.3172 | -0.29601 | 78.3676
[9 empty] | 7.3178 | -0.29613 | 78.3572
[9 empty] | 7.3185 | -0.29681 | 78.3591
[9 empty] | 7.3178 | -0.29706 | 78.3592
[9 empty] | 7.3182 | -0.29601 | 78.3704
[9 empty] | 7.3182 | -0.29694 | 78.3835
[9 empty] | 7.3182 | -0.29601 | 78.3871
[9 empty] | 7.3182 | -0.29694 | 78.3855
[9 empty] | 7.3191 | -0.29601 | 78.3813
[9 empty] | 7.3185 | -0.29774 | 78.3972
[9 empty] | 7.3182 | -0.29786 | 78.3989
[9 empty] | 7.3182 | -0.29694 | 78.3902
[9 empty] | 7.3176 | -0.29681 | 78.3834
[9 empty] | 7.3182 | -0.29694 | 78.3794
[9 empty] | 7.3187 | -0.29706 | 78.3786
[9 empty] | 7.3178 | -0.29706 | 78.3824
[9 empty] | 7.3191 | -0.29694 | 78.383
[9 empty] | 7.3182 | -0.29694 | 78.3797
[9 empty] | 7.3182 | -0.29601 | 78.3837
[9 empty] | 7.3191 | -0.29601 | 78.3952
[9 empty] | 7.3191 | -0.29694 | 78.3912
[9 empty] | 7.3206 | -0.29706 | 78.3714
[9 empty] | 7.3206 | -0.29706 | 78.3673
[9 empty] | 7.3206 | -0.29706 | 78.3671
[9 empty] | 7.3206 | -0.29706 | 78.3679
[9 empty] | 7.3222 | -0.29681 | 78.3828
[9 empty] | 7.3219 | -0.29613 | 78.3859
[9 empty] | 7.3228 | -0.29694 | 78.4043
[9 empty] | 7.3219 | -0.29694 | 78.4056
[9 empty] | 7.3215 | -0.29694 | 78.4053
[9 empty] | 7.3224 | -0.29706 | 78.406
[9 empty] | 7.3224 | -0.29706 | 78.4074
[9 empty] | 7.3215 | -0.29613 | 78.4073
[9 empty] | 7.3228 | -0.29601 | 78.4054
[9 empty] | 7.3219 | -0.29786 | 78.4056
[9 empty] | 7.3224 | -0.29706 | 78.3956
[9 empty] | 7.3219 | -0.29694 | 78.3944
[9 empty] | 7.3228 | -0.29601 | 78.395
[9 empty] | 7.3219 | -0.29694 | 78.3924
[9 empty] | 7.3222 | -0.29681 | 78.3976
[9 empty] | 7.3228 | -0.29694 | 78.3918
[9 empty] | 7.3228 | -0.29694 | 78.3978
[9 empty] | 7.3232 | -0.29681 | 78.4017
[9 empty] | 7.3228 | -0.29694 | 78.3973
[9 empty] | 7.3237 | -0.29694 | 78.3998
[9 empty] | 7.3228 | -0.29694 | 78.401
[9 empty] | 7.3244 | -0.29669 | 78.4011
[9 empty] | 7.3246 | -0.29601 | 78.4023
[9 empty] | 7.3246 | -0.29694 | 78.4075
[9 empty] | 7.3252 | -0.29613 | 78.4083
[9 empty] | 7.3256 | -0.29694 | 78.4093
[9 empty] | 7.3246 | -0.29694 | 78.4093
[9 empty] | 7.325 | -0.29774 | 78.4081
[9 empty] | 7.3241 | -0.29681 | 78.4026
[9 empty] | 7.3246 | -0.29694 | 78.4075
[9 empty] | 7.325 | -0.29774 | 78.4223
[9 empty] | 7.3256 | -0.29694 | 78.4212
[9 empty] | 7.3256 | -0.29601 | 78.4167
[9 empty] | 7.3237 | -0.29694 | 78.413
[9 empty] | 7.3246 | -0.29694 | 78.4258
[9 empty] | 7.3256 | -0.29694 | 78.4234
[9 empty] | 7.3256 | -0.29694 | 78.422
[9 empty] | 7.3246 | -0.29694 | 78.4203
[9 empty] | 7.3252 | -0.29706 | 78.4227
[9 empty] | 7.3259 | -0.29681 | 78.4208
[9 empty] | 7.3259 | -0.29681 | 78.421
[9 empty] | 7.3256 | -0.29694 | 78.4215
[9 empty] | 7.3256 | -0.29694 | 78.4208
[9 empty] | 7.3256 | -0.29694 | 78.4298
[9 empty] | 7.3256 | -0.29694 | 78.429
[9 empty] | 7.3261 | -0.29706 | 78.422
[9 empty] | 7.3256 | -0.29786 | 78.4097
[9 empty] | 7.3265 | -0.29601 | 78.4081
[9 empty] | 7.3256 | -0.29694 | 78.4093
[9 empty] | 7.3256 | -0.29694 | 78.4353
[9 empty] | 7.3265 | -0.29694 | 78.4355
[9 empty] | 7.3265 | -0.29786 | 78.4345
[9 empty] | 7.3265 | -0.29694 | 78.4351
[9 empty] | 7.3265 | -0.29694 | 78.4347
[9 empty] | 7.3265 | -0.29694 | 78.4123
[9 empty] | 7.3259 | -0.29681 | 78.4291
[9 empty] | 7.3265 | -0.29694 | 78.4386
[9 empty] | 7.3268 | -0.29681 | 78.4426
[9 empty] | 7.3278 | -0.29681 | 78.4428
[9 empty] | 7.3274 | -0.29694 | 78.4451
[9 empty] | 7.3278 | -0.29681 | 78.4466
[9 empty] | 7.3274 | -0.29694 | 78.451
[9 empty] | 7.3268 | -0.29681 | 78.438
[9 empty] | 7.3278 | -0.29681 | 78.4371
[9 empty] | 7.3274 | -0.29694 | 78.4411
[9 empty] | 7.3283 | -0.29694 | 78.4425
[9 empty] | 7.3278 | -0.29681 | 78.4442
[9 empty] | 7.3283 | -0.29601 | 78.4558
[9 empty] | 7.3278 | -0.29774 | 78.4537
[9 empty] | 7.3281 | -0.29669 | 78.429
[9 empty] | 7.3283 | -0.29694 | 78.4188
[9 empty] | 7.3293 | -0.29694 | 78.4231
[9 empty] | 7.3293 | -0.29601 | 78.4315
[9 empty] | 7.3293 | -0.29786 | 78.4287
[9 empty] | 7.3289 | -0.29706 | 78.4274
[9 empty] | 7.3296 | -0.29589 | 78.4273
[9 empty] | 7.3293 | -0.29601 | 78.4219
[9 empty] | 7.3293 | -0.29694 | 78.439
[9 empty] | 7.3298 | -0.29626 | 78.4318
[9 empty] | 7.3298 | -0.29613 | 78.4072
[9 empty] | 7.3302 | -0.29694 | 78.4046
[9 empty] | 7.3302 | -0.29694 | 78.4066
[9 empty] | 7.3289 | -0.29706 | 78.4107
[9 empty] | 7.3302 | -0.29601 | 78.4265
[9 empty] | 7.3302 | -0.29601 | 78.4383
[9 empty] | 7.3298 | -0.29613 | 78.4416
[9 empty] | 7.3302 | -0.29878 | 78.4376
[9 empty] | 7.3298 | -0.29706 | 78.4256
[9 empty] | 7.3305 | -0.29681 | 78.4368
[9 empty] | 7.3283 | -0.29694 | 78.4438
[9 empty] | 7.3302 | -0.29694 | 78.4433
[9 empty] | 7.3311 | -0.29694 | 78.436
[9 empty] | 7.3302 | -0.29694 | 78.4345
[9 empty] | 7.3293 | -0.29694 | 78.4311
[9 empty] | 7.3302 | -0.29694 | 78.4233
[9 empty] | 7.3283 | -0.29694 | 78.4294
[9 empty] | 7.3296 | -0.29681 | 78.4341
[9 empty] | 7.3302 | -0.29694 | 78.4425
[9 empty] | 7.3305 | -0.29681 | 78.4498
[9 empty] | 7.3302 | -0.29694 | 78.4495
[9 empty] | 7.3302 | -0.29694 | 78.451
[9 empty] | 7.3305 | -0.29774 | 78.4541
[9 empty] | 7.3305 | -0.29681 | 78.4683
[9 empty] | 7.3305 | -0.29774 | 78.4674
[9 empty] | 7.3305 | -0.29774 | 78.4686
[9 empty] | 7.3315 | -0.29774 | 78.469
[9 empty] | 7.3315 | -0.29866 | 78.4656
[9 empty] | 7.3315 | -0.29774 | 78.446
[9 empty] | 7.3315 | -0.29681 | 78.4468
[9 empty] | 7.3305 | -0.29774 | 78.4497
[9 empty] | 7.3315 | -0.29681 | 78.4629
[9 empty] | 7.3298 | -0.29706 | 78.4617
[9 empty] | 7.3315 | -0.29681 | 78.4578
[9 empty] | 7.3315 | -0.29681 | 78.4544
[9 empty] | 7.332 | -0.29694 | 78.455
[9 empty] | 7.3317 | -0.29706 | 78.4556
[9 empty] | 7.332 | -0.29694 | 78.4572
[9 empty] | 7.3311 | -0.29694 | 78.456
[9 empty] | 7.3311 | -0.29601 | 78.4566
[9 empty] | 7.3317 | -0.29613 | 78.4513
[9 empty] | 7.3317 | -0.29706 | 78.4542
[9 empty] | 7.3317 | -0.29706 | 78.4571
[9 empty] | 7.3317 | -0.29706 | 78.4627
[9 empty] | 7.3317 | -0.29706 | 78.4614
[9 empty] | 7.3328 | -0.29761 | 78.4576
[9 empty] | 7.3313 | -0.29811 | 78.4575
[9 empty] | 7.3326 | -0.29706 | 78.4669
[9 empty] | 7.332 | -0.29694 | 78.4471
[9 empty] | 7.3317 | -0.29706 | 78.4525
[9 empty] | 7.3328 | -0.29669 | 78.4554
[9 empty] | 7.3324 | -0.29774 | 78.459
[9 empty] | 7.332 | -0.29786 | 78.4803
[9 empty] | 7.3311 | -0.29786 | 78.4824
[9 empty] | 7.3317 | -0.29706 | 78.4833
[9 empty] | 7.332 | -0.29694 | 78.4782
[9 empty] | 7.332 | -0.29694 | 78.4523
[9 empty] | 7.332 | -0.29786 | 78.4585
[9 empty] | 7.3329 | -0.29694 | 78.4544
[9 empty] | 7.3324 | -0.29681 | 78.4583
[9 empty] | 7.3333 | -0.29681 | 78.4659
[9 empty] | 7.3317 | -0.29706 | 78.4651
[9 empty] | 7.3333 | -0.29681 | 78.481
[9 empty] | 7.3329 | -0.29694 | 78.48
[9 empty] | 7.332 | -0.29694 | 78.483
[9 empty] | 7.332 | -0.29786 | 78.4853
[9 empty] | 7.3329 | -0.29694 | 78.4749
[9 empty] | 7.3329 | -0.29694 | 78.482
[9 empty] | 7.332 | -0.29694 | 78.4804
[9 empty] | 7.332 | -0.29786 | 78.4638
[9 empty] | 7.3326 | -0.29706 | 78.4569
[9 empty] | 7.3329 | -0.29694 | 78.4537
[9 empty] | 7.3333 | -0.29681 | 78.4455
[9 empty] | 7.332 | -0.29786 | 78.4389
[9 empty] | 7.3329 | -0.29694 | 78.454
[9 empty] | 7.3326 | -0.29706 | 78.4743
[9 empty] | 7.3326 | -0.29613 | 78.4778
[9 empty] | 7.3329 | -0.29694 | 78.4813
[9 empty] | 7.3326 | -0.29798 | 78.4853
[9 empty] | 7.3335 | -0.29613 | 78.4901
[9 empty] | 7.3326 | -0.29706 | 78.4903
[9 empty] | 7.3326 | -0.29798 | 78.4645
[9 empty] | 7.3326 | -0.29706 | 78.4508
[9 empty] | 7.3329 | -0.29694 | 78.4524
[9 empty] | 7.3329 | -0.29694 | 78.4551
[9 empty] | 7.332 | -0.29694 | 78.4423
[9 empty] | 7.3333 | -0.29774 | 78.449
[9 empty] | 7.3329 | -0.29694 | 78.4528
[9 empty] | 7.3329 | -0.29694 | 78.467
[9 empty] | 7.3329 | -0.29694 | 78.4672
[9 empty] | 7.3329 | -0.29878 | 78.4773
[9 empty] | 7.332 | -0.29694 | 78.4662
[9 empty] | 7.3329 | -0.29694 | 78.4758
[9 empty] | 7.335 | -0.29657 | 78.4831
[9 empty] | 7.3329 | -0.29694 | 78.4836
[9 empty] | 7.3329 | -0.29694 | 78.4912
[9 empty] | 7.3333 | -0.29681 | 78.4824
[9 empty] | 7.3333 | -0.29681 | 78.4742
[9 empty] | 7.3329 | -0.29694 | 78.4675
[9 empty] | 7.3333 | -0.29681 | 78.4671
[9 empty] | 7.3328 | -0.29761 | 78.4727
[9 empty] | 7.3329 | -0.29694 | 78.47
[9 empty] | 7.3339 | -0.29694 | 78.4701
[9 empty] | 7.3333 | -0.29681 | 78.4615
[9 empty] | 7.3339 | -0.29694 | 78.4619
[9 empty] | 7.3342 | -0.29681 | 78.4832
[9 empty] | 7.3339 | -0.29694 | 78.4722
[9 empty] | 7.3348 | -0.29694 | 78.4723
[9 empty] | 7.3348 | -0.29601 | 78.472
[9 empty] | 7.3335 | -0.29706 | 78.4661
[9 empty] | 7.3348 | -0.29601 | 78.4618
[9 empty] | 7.3339 | -0.29694 | 78.4621
[9 empty] | 7.3348 | -0.29694 | 78.4597
[9 empty] | 7.3348 | -0.29694 | 78.4719
[9 empty] | 7.3348 | -0.29786 | 78.472
[9 empty] | 7.3348 | -0.29694 | 78.4781
[9 empty] | 7.3344 | -0.29613 | 78.4675
[9 empty] | 7.3353 | -0.29706 | 78.463
[9 empty] | 7.3348 | -0.29601 | 78.4667
[9 empty] | 7.3342 | -0.29681 | 78.4622
[9 empty] | 7.3357 | -0.29694 | 78.4634
[9 empty] | 7.3357 | -0.29786 | 78.4703
[9 empty] | 7.3363 | -0.29706 | 78.4705
[9 empty] | 7.3363 | -0.29706 | 78.4701
[9 empty] | 7.3357 | -0.29694 | 78.4752
[9 empty] | 7.3348 | -0.29694 | 78.4838
[9 empty] | 7.3361 | -0.29681 | 78.4831
[9 empty] | 7.3365 | -0.29854 | 78.4712
[9 empty] | 7.3361 | -0.29681 | 78.4776
[9 empty] | 7.3357 | -0.29694 | 78.4751
[9 empty] | 7.3366 | -0.29694 | 78.475
[9 empty] | 7.337 | -0.29681 | 78.4753
[9 empty] | 7.3365 | -0.29669 | 78.464
[9 empty] | 7.3374 | -0.29669 | 78.4644
[9 empty] | 7.337 | -0.29681 | 78.4674
[9 empty] | 7.3366 | -0.29694 | 78.483
[9 empty] | 7.3357 | -0.29694 | 78.4826
[9 empty] | 7.3376 | -0.29786 | 78.4817
[9 empty] | 7.3376 | -0.29786 | 78.4888
[9 empty] | 7.3379 | -0.29774 | 78.4957
[9 empty] | 7.337 | -0.29681 | 78.4993
[9 empty] | 7.3385 | -0.29694 | 78.4937
[9 empty] | 7.3381 | -0.29706 | 78.4833
[9 empty] | 7.3385 | -0.29694 | 78.5098
[9 empty] | 7.3398 | -0.29774 | 78.5006
[9 empty] | 7.339 | -0.29706 | 78.5004
[9 empty] | 7.3385 | -0.29694 | 78.4986
[9 empty] | 7.339 | -0.29706 | 78.498
[9 empty] | 7.3381 | -0.29706 | 78.4969
[9 empty] | 7.3385 | -0.29694 | 78.4936
[9 empty] | 7.339 | -0.29613 | 78.4923
[9 empty] | 7.3394 | -0.29694 | 78.497
[9 empty] | 7.3394 | -0.29694 | 78.5
[9 empty] | 7.3394 | -0.29694 | 78.4966
[9 empty] | 7.3394 | -0.29694 | 78.4829
[9 empty] | 7.3394 | -0.29694 | 78.4826
[9 empty] | 7.339 | -0.29706 | 78.4916
[9 empty] | 7.3385 | -0.29786 | 78.4974
[9 empty] | 7.3385 | -0.29694 | 78.4987
[9 empty] | 7.3394 | -0.29786 | 78.4923
[9 empty] | 7.3394 | -0.29694 | 78.4877
[9 empty] | 7.3403 | -0.29694 | 78.478
[9 empty] | 7.3394 | -0.29786 | 78.4764
[9 empty] | 7.3403 | -0.29786 | 78.4778
[9 empty] | 7.3385 | -0.29694 | 78.4892
[9 empty] | 7.3403 | -0.29786 | 78.487
[9 empty] | 7.3398 | -0.29589 | 78.4823
[9 empty] | 7.3398 | -0.29681 | 78.4823
[9 empty] | 7.3403 | -0.29694 | 78.4928
[9 empty] | 7.3394 | -0.29694 | 78.5007
[9 empty] | 7.3407 | -0.29681 | 78.5023
[9 empty] | 7.3411 | -0.29761 | 78.5019
[9 empty] | 7.3403 | -0.29694 | 78.5045
[9 empty] | 7.3407 | -0.29681 | 78.5012
[9 empty] | 7.3407 | -0.29681 | 78.4996
[9 empty] | 7.3403 | -0.29694 | 78.4739
[9 empty] | 7.3403 | -0.29786 | 78.4744
[9 empty] | 7.3411 | -0.29669 | 78.4755
[9 empty] | 7.3411 | -0.29761 | 78.4759
[9 empty] | 7.3407 | -0.29866 | 78.4802
[9 empty] | 7.3416 | -0.29774 | 78.4888
[9 empty] | 7.3411 | -0.29669 | 78.4931
[9 empty] | 7.3407 | -0.29681 | 78.4879
[9 empty] | 7.3407 | -0.29681 | 78.4752
[9 empty] | 7.3403 | -0.29681 | 78.4747
[9 empty] | 7.3403 | -0.29694 | 78.4786
[9 empty] | 7.3407 | -0.29681 | 78.4934
[9 empty] | 7.3407 | -0.29681 | 78.4948
[9 empty] | 7.3403 | -0.29694 | 78.4894
[9 empty] | 7.3416 | -0.29681 | 78.4879
[9 empty] | 7.3403 | -0.29786 | 78.4855
[9 empty] | 7.3413 | -0.29694 | 78.4886
[9 empty] | 7.3403 | -0.29694 | 78.4942
[9 empty] | 7.3403 | -0.29786 | 78.488
[9 empty] | 7.3413 | -0.29786 | 78.479
[9 empty] | 7.3413 | -0.29786 | 78.4807
[9 empty] | 7.3403 | -0.29694 | 78.4929
[9 empty] | 7.3413 | -0.29694 | 78.4944
[9 empty] | 7.3413 | -0.29694 | 78.4914
[9 empty] | 7.3409 | -0.29706 | 78.4871
[9 empty] | 7.3413 | -0.29694 | 78.4755
[9 empty] | 7.3409 | -0.29706 | 78.4765
[9 empty] | 7.3413 | -0.29786 | 78.4767
[9 empty] | 7.3418 | -0.29798 | 78.4764
[9 empty] | 7.3418 | -0.29706 | 78.476
[9 empty] | 7.3409 | -0.29706 | 78.4765
[9 empty] | 7.3422 | -0.29694 | 78.485
[9 empty] | 7.3416 | -0.29774 | 78.4875
[9 empty] | 7.3416 | -0.29681 | 78.5022
[9 empty] | 7.3431 | -0.29694 | 78.4897
[9 empty] | 7.3426 | -0.29774 | 78.4869
[9 empty] | 7.3413 | -0.29786 | 78.4851
[9 empty] | 7.3426 | -0.29774 | 78.4857
[9 empty] | 7.3426 | -0.29681 | 78.4851
[9 empty] | 7.342 | -0.29669 | 78.4595
[9 empty] | 7.3422 | -0.29786 | 78.4804
[9 empty] | 7.3416 | -0.29694 | 78.4834
[9 empty] | 7.3416 | -0.29681 | 78.4881
[9 empty] | 7.3422 | -0.29694 | 78.4995
[9 empty] | 7.3426 | -0.29681 | 78.4944
[9 empty] | 7.3426 | -0.29681 | 78.495
[9 empty] | 7.3413 | -0.29601 | 78.5026
[9 empty] | 7.3426 | -0.29774 | 78.5144
[9 empty] | 7.3426 | -0.29681 | 78.5073
[9 empty] | 7.3431 | -0.29786 | 78.5013
[9 empty] | 7.3431 | -0.29694 | 78.4985
[9 empty] | 7.3426 | -0.29681 | 78.4961
[9 empty] | 7.3422 | -0.29694 | 78.5032
[9 empty] | 7.3431 | -0.29694 | 78.5053
[9 empty] | 7.3429 | -0.29761 | 78.5089
[9 empty] | 7.3435 | -0.29681 | 78.5067
[9 empty] | 7.3435 | -0.29681 | 78.5049
[9 empty] | 7.3422 | -0.29786 | 78.5046
[9 empty] | 7.3431 | -0.29786 | 78.5046
[9 empty] | 7.3437 | -0.29706 | 78.5089
[9 empty] | 7.3431 | -0.29694 | 78.5081
[9 empty] | 7.3427 | -0.29706 | 78.5005
[9 empty] | 7.3427 | -0.29706 | 78.5009
[9 empty] | 7.3431 | -0.29786 | 78.4979
[9 empty] | 7.344 | -0.29694 | 78.5197
[9 empty] | 7.344 | -0.29786 | 78.5181
[9 empty] | 7.344 | -0.29694 | 78.5178
[9 empty] | 7.344 | -0.29694 | 78.5156
[9 empty] | 7.344 | -0.29786 | 78.5308
[9 empty] | 7.3437 | -0.29798 | 78.5213
[9 empty] | 7.344 | -0.29694 | 78.5182
[9 empty] | 7.3444 | -0.29681 | 78.5093
[9 empty] | 7.3431 | -0.29694 | 78.5067
[9 empty] | 7.344 | -0.29694 | 78.4972
[9 empty] | 7.3431 | -0.29694 | 78.4812
[9 empty] | 7.3435 | -0.29681 | 78.4891
[9 empty] | 7.344 | -0.29694 | 78.4894
[9 empty] | 7.344 | -0.29694 | 78.4939
[9 empty] | 7.345 | -0.29694 | 78.493
[9 empty] | 7.3453 | -0.29681 | 78.4944
[9 empty] | 7.3453 | -0.29774 | 78.4975
[9 empty] | 7.3453 | -0.29681 | 78.4991
[9 empty] | 7.3462 | -0.29681 | 78.5036
[9 empty] | 7.3459 | -0.29694 | 78.4998
[9 empty] | 7.3459 | -0.29694 | 78.4939
[9 empty] | 7.3459 | -0.29694 | 78.4941
[9 empty] | 7.3437 | -0.29798 | 78.4901
[9 empty] | 7.3453 | -0.29774 | 78.4953
[9 empty] | 7.345 | -0.29694 | 78.4719
[9 empty] | 7.3459 | -0.29694 | 78.4785
[9 empty] | 7.3468 | -0.29694 | 78.483
[9 empty] | 7.3459 | -0.29694 | 78.4951
[9 empty] | 7.3464 | -0.29706 | 78.4958
[9 empty] | 7.3468 | -0.29694 | 78.4924
[9 empty] | 7.3459 | -0.29694 | 78.4945
[9 empty] | 7.3459 | -0.29694 | 78.4867
[9 empty] | 7.3464 | -0.29706 | 78.4898
[9 empty] | 7.3464 | -0.29706 | 78.4891
[9 empty] | 7.3464 | -0.29706 | 78.4997
[9 empty] | 7.3464 | -0.29798 | 78.4825
[9 empty] | 7.3468 | -0.29786 | 78.4929
[9 empty] | 7.3464 | -0.29706 | 78.4955
[9 empty] | 7.3468 | -0.29694 | 78.4986
[9 empty] | 7.3468 | -0.29694 | 78.5089
[9 empty] | 7.3468 | -0.29694 | 78.5058
[9 empty] | 7.3464 | -0.29706 | 78.5039
[9 empty] | 7.3468 | -0.29786 | 78.5317
[9 empty] | 7.3468 | -0.29694 | 78.5311
[9 empty] | 7.3481 | -0.29774 | 78.5219
[9 empty] | 7.3472 | -0.29774 | 78.5145
[9 empty] | 7.3477 | -0.29694 | 78.5172
[9 empty] | 7.3468 | -0.29694 | 78.5158
[9 empty] | 7.3472 | -0.29774 | 78.5148
[9 empty] | 7.3481 | -0.29774 | 78.5242
[9 empty] | 7.3472 | -0.29774 | 78.51
[9 empty] | 7.3481 | -0.29774 | 78.5163
[9 empty] | 7.3481 | -0.29774 | 78.5175
[9 empty] | 7.3468 | -0.29694 | 78.5115
[9 empty] | 7.3474 | -0.29798 | 78.5041
[9 empty] | 7.3468 | -0.29694 | 78.4981
[9 empty] | 7.3461 | -0.29811 | 78.4954
[9 empty] | 7.3459 | -0.29694 | 78.4926
[9 empty] | 7.3464 | -0.29706 | 78.4688
[9 empty] | 7.3468 | -0.29601 | 78.4754
[9 empty] | 7.3474 | -0.29706 | 78.518
[9 empty] | 7.3474 | -0.29706 | 78.5063
[9 empty] | 7.3477 | -0.29786 | 78.4692
[9 empty] | 7.3477 | -0.29694 | 78.479
[9 empty] | 7.3477 | -0.29786 | 78.494
[9 empty] | 7.3481 | -0.29774 | 78.4943
[9 empty] | 7.3459 | -0.29694 | 78.497
[9 empty] | 7.3474 | -0.29706 | 78.4617
[9 empty] | 7.3485 | -0.29761 | 78.4616
[9 empty] | 7.3481 | -0.29774 | 78.4833
[9 empty] | 7.3481 | -0.29681 | 78.4864
[9 empty] | 7.3481 | -0.29866 | 78.4863
[9 empty] | 7.3485 | -0.29761 | 78.4931
[9 empty] | 7.3481 | -0.29681 | 78.4927
[9 empty] | 7.3477 | -0.29694 | 78.4925
[9 empty] | 7.3468 | -0.29694 | 78.482
[9 empty] | 7.3481 | -0.29774 | 78.5132
[9 empty] | 7.3477 | -0.29786 | 78.5107
[9 empty] | 7.3477 | -0.29694 | 78.5131
[9 empty] | 7.3477 | -0.29694 | 78.5115
[9 empty] | 7.3486 | -0.29786 | 78.5129
[9 empty] | 7.3474 | -0.29798 | 78.5064
[9 empty] | 7.3474 | -0.29798 | 78.5038
[9 empty] | 7.3474 | -0.29706 | 78.5088
[9 empty] | 7.3474 | -0.29798 | 78.5088
[9 empty] | 7.3474 | -0.29706 | 78.5045
[9 empty] | 7.3477 | -0.29786 | 78.5062
[9 empty] | 7.3474 | -0.29706 | 78.5102
[9 empty] | 7.3474 | -0.29798 | 78.5131
[9 empty] | 7.3477 | -0.29694 | 78.5148
[9 empty] | 7.3477 | -0.29694 | 78.4846
[9 empty] | 7.3481 | -0.29681 | 78.5089
[9 empty] | 7.3481 | -0.29681 | 78.5083
[9 empty] | 7.3477 | -0.29786 | 78.5066
[9 empty] | 7.3486 | -0.29694 | 78.5114
[9 empty] | 7.3486 | -0.29786 | 78.5195
[9 empty] | 7.3486 | -0.29694 | 78.524
[9 empty] | 7.3477 | -0.29786 | 78.5094
[9 empty] | 7.3477 | -0.29694 | 78.5251
[9 empty] | 7.3477 | -0.29786 | 78.5246
[9 empty] | 7.3481 | -0.29681 | 78.5213
[9 empty] | 7.349 | -0.29774 | 78.5222
[9 empty] | 7.3486 | -0.29786 | 78.5083
[9 empty] | 7.349 | -0.29681 | 78.4971
[9 empty] | 7.3477 | -0.29694 | 78.5012
[9 empty] | 7.3481 | -0.29681 | 78.5053
[9 empty] | 7.3486 | -0.29694 | 78.5328
[9 empty] | 7.3486 | -0.29786 | 78.5316
[9 empty] | 7.3486 | -0.29694 | 78.5303
[9 empty] | 7.3496 | -0.29786 | 78.5298
[9 empty] | 7.3496 | -0.29694 | 78.5273
[9 empty] | 7.3483 | -0.29706 | 78.526
[9 empty] | 7.3492 | -0.29798 | 78.5185
[9 empty] | 7.3496 | -0.29694 | 78.5232
[9 empty] | 7.3492 | -0.29798 | 78.524
[9 empty] | 7.3492 | -0.29798 | 78.5206
[9 empty] | 7.3514 | -0.29694 | 78.5127
[9 empty] | 7.3501 | -0.29798 | 78.5113
[9 empty] | 7.3496 | -0.29694 | 78.5143
[9 empty] | 7.3505 | -0.29786 | 78.5171
[9 empty] | 7.3514 | -0.29694 | 78.5186
[9 empty] | 7.3514 | -0.29694 | 78.52
[9 empty] | 7.3523 | -0.29786 | 78.5189
[9 empty] | 7.352 | -0.29798 | 78.5163
[9 empty] | 7.3511 | -0.29798 | 78.5168
[9 empty] | 7.3514 | -0.29786 | 78.5178
[9 empty] | 7.3533 | -0.29694 | 78.5202
[9 empty] | 7.3533 | -0.29786 | 78.5418
[9 empty] | 7.352 | -0.29706 | 78.5393
[9 empty] | 7.3523 | -0.29786 | 78.53
[9 empty] | 7.352 | -0.29706 | 78.5289
[9 empty] | 7.3523 | -0.29694 | 78.5261
[9 empty] | 7.3522 | -0.29761 | 78.5305
[9 empty] | 7.3523 | -0.29694 | 78.522
[9 empty] | 7.3533 | -0.29786 | 78.5369
[9 empty] | 7.3523 | -0.29786 | 78.5423
[9 empty] | 7.3533 | -0.29786 | 78.5411
[9 empty] | 7.3514 | -0.29694 | 78.552
[9 empty] | 7.3527 | -0.29774 | 78.5538
[9 empty] | 7.3523 | -0.29694 | 78.5386
[9 empty] | 7.3536 | -0.29774 | 78.5268
[9 empty] | 7.3533 | -0.29786 | 78.5232
[9 empty] | 7.3538 | -0.29798 | 78.542
[9 empty] | 7.3542 | -0.29786 | 78.5492
[9 empty] | 7.3542 | -0.29694 | 78.5547
[9 empty] | 7.3542 | -0.29694 | 78.557
[9 empty] | 7.3551 | -0.29786 | 78.562
[9 empty] | 7.3542 | -0.29786 | 78.5621
[9 empty] | 7.3547 | -0.29798 | 78.5511
[9 empty] | 7.3547 | -0.29706 | 78.5442
[9 empty] | 7.3535 | -0.29811 | 78.5452
[9 empty] | 7.3538 | -0.29798 | 78.5442
[9 empty] | 7.3542 | -0.29878 | 78.5595
[9 empty] | 7.3542 | -0.29786 | 78.5629
[9 empty] | 7.3542 | -0.29694 | 78.5547
[9 empty] | 7.3551 | -0.29786 | 78.5512
[9 empty] | 7.3542 | -0.29786 | 78.5501
[9 empty] | 7.3547 | -0.29891 | 78.5512
[9 empty] | 7.3547 | -0.29798 | 78.5533
[9 empty] | 7.3551 | -0.29878 | 78.5548
[9 empty] | 7.3542 | -0.29694 | 78.5474
[9 empty] | 7.3547 | -0.29694 | 78.5453
[9 empty] | 7.3542 | -0.29786 | 78.5375
[9 empty] | 7.3547 | -0.29706 | 78.5441
[9 empty] | 7.3551 | -0.29786 | 78.5441
[9 empty] | 7.3551 | -0.29694 | 78.5433
[9 empty] | 7.3542 | -0.29786 | 78.5306
[9 empty] | 7.3551 | -0.29694 | 78.518
[9 empty] | 7.3542 | -0.29786 | 78.5124
[9 empty] | 7.3551 | -0.29786 | 78.5455
[9 empty] | 7.3547 | -0.29798 | 78.5467
[9 empty] | 7.3555 | -0.29774 | 78.5536
[9 empty] | 7.3551 | -0.29694 | 78.5501
[9 empty] | 7.3555 | -0.29774 | 78.5497
[9 empty] | 7.3551 | -0.29786 | 78.5476
[9 empty] | 7.3551 | -0.29786 | 78.5342
[9 empty] | 7.3555 | -0.29774 | 78.542
[9 empty] | 7.3551 | -0.29786 | 78.5468
[9 empty] | 7.3555 | -0.29774 | 78.5471
[9 empty] | 7.3551 | -0.29786 | 78.5391
[9 empty] | 7.3555 | -0.29774 | 78.541
[9 empty] | 7.3551 | -0.29786 | 78.5544
[9 empty] | 7.3551 | -0.29786 | 78.5545
[9 empty] | 7.3551 | -0.29786 | 78.5597
[9 empty] | 7.3555 | -0.29774 | 78.5528
[9 empty] | 7.3551 | -0.29774 | 78.5474
[9 empty] | 7.3559 | -0.29761 | 78.5467
[9 empty] | 7.3559 | -0.29761 | 78.5499
[9 empty] | 7.3555 | -0.29681 | 78.5468
[9 empty] | 7.3559 | -0.29761 | 78.5452
[9 empty] | 7.3555 | -0.29774 | 78.5541
[9 empty] | 7.3555 | -0.29774 | 78.5517
[9 empty] | 7.3555 | -0.29774 | 78.5521
[9 empty] | 7.356 | -0.29694 | 78.5554
[9 empty] | 7.3555 | -0.29774 | 78.5677
[9 empty] | 7.3555 | -0.29774 | 78.5628
[9 empty] | 7.356 | -0.29681 | 78.5647
[9 empty] | 7.3564 | -0.29774 | 78.5658
[9 empty] | 7.356 | -0.29786 | 78.5555
[9 empty] | 7.356 | -0.29878 | 78.5496
[9 empty] | 7.356 | -0.29786 | 78.5518
[9 empty] | 7.356 | -0.29786 | 78.5562
[9 empty] | 7.3564 | -0.29681 | 78.5499
[9 empty] | 7.356 | -0.29786 | 78.5489
[9 empty] | 7.3564 | -0.29774 | 78.5494
[9 empty] | 7.356 | -0.29786 | 78.5483
[9 empty] | 7.356 | -0.29786 | 78.5462
[9 empty] | 7.3579 | -0.29786 | 78.552
[9 empty] | 7.3566 | -0.29706 | 78.546
[9 empty] | 7.3566 | -0.29798 | 78.5459
[9 empty] | 7.3562 | -0.29811 | 78.5443
[9 empty] | 7.3575 | -0.29798 | 78.5532
[9 empty] | 7.3566 | -0.29798 | 78.5555
[9 empty] | 7.3575 | -0.29798 | 78.5525
[9 empty] | 7.3566 | -0.29706 | 78.5474
[9 empty] | 7.3579 | -0.29786 | 78.5406
[9 empty] | 7.3575 | -0.29798 | 78.5492
[9 empty] | 7.3583 | -0.29681 | 78.5449
[9 empty] | 7.357 | -0.29786 | 78.538
[9 empty] | 7.3575 | -0.29798 | 78.532
[9 empty] | 7.3579 | -0.29786 | 78.533
[9 empty] | 7.3588 | -0.29786 | 78.5366
[9 empty] | 7.3575 | -0.29798 | 78.5355
[9 empty] | 7.3584 | -0.29798 | 78.5361
[9 empty] | 7.3584 | -0.29798 | 78.5375
[9 empty] | 7.3594 | -0.29798 | 78.5473
[9 empty] | 7.3597 | -0.29786 | 78.5476
[9 empty] | 7.3584 | -0.29798 | 78.543
[9 empty] | 7.3597 | -0.29786 | 78.5426
[9 empty] | 7.3597 | -0.29786 | 78.5425
[9 empty] | 7.3579 | -0.29878 | 78.5401
[9 empty] | 7.3584 | -0.29798 | 78.5326
[9 empty] | 7.3607 | -0.29694 | 78.5335
[9 empty] | 7.3588 | -0.29786 | 78.5325
[9 empty] | 7.3594 | -0.29798 | 78.533
[9 empty] | 7.3588 | -0.29786 | 78.5471
[9 empty] | 7.3597 | -0.29786 | 78.5391
[9 empty] | 7.3607 | -0.29786 | 78.5491
[9 empty] | 7.3607 | -0.29786 | 78.5594
[9 empty] | 7.3597 | -0.29786 | 78.5563
[9 empty] | 7.3601 | -0.29774 | 78.5582
[9 empty] | 7.3601 | -0.29681 | 78.5567
[9 empty] | 7.3592 | -0.29681 | 78.5548
[9 empty] | 7.3597 | -0.29786 | 78.5594
[9 empty] | 7.3607 | -0.29786 | 78.5562
[9 empty] | 7.3601 | -0.29774 | 78.5526
[9 empty] | 7.3597 | -0.29786 | 78.5509
[9 empty] | 7.3597 | -0.29786 | 78.5496
[9 empty] | 7.3607 | -0.29786 | 78.5455
[9 empty] | 7.3588 | -0.29786 | 78.537
[9 empty] | 7.3607 | -0.29786 | 78.5469
[9 empty] | 7.3601 | -0.29786 | 78.5518
[9 empty] | 7.3607 | -0.29786 | 78.5578
[9 empty] | 7.3597 | -0.29786 | 78.5534
[9 empty] | 7.3607 | -0.29786 | 78.5491
[9 empty] | 7.3619 | -0.29774 | 78.548
[9 empty] | 7.361 | -0.29774 | 78.5557
[9 empty] | 7.361 | -0.29774 | 78.5539
[9 empty] | 7.3601 | -0.29774 | 78.557
[9 empty] | 7.361 | -0.29774 | 78.5582
[9 empty] | 7.3616 | -0.29786 | 78.5598
[9 empty] | 7.3616 | -0.29694 | 78.5622
[9 empty] | 7.3607 | -0.29786 | 78.5562
[9 empty] | 7.361 | -0.29774 | 78.5583
[9 empty] | 7.361 | -0.29774 | 78.5554
[9 empty] | 7.3607 | -0.29786 | 78.5326
[9 empty] | 7.3619 | -0.29774 | 78.5344
[9 empty] | 7.3607 | -0.29786 | 78.5334
[9 empty] | 7.3607 | -0.29694 | 78.534
[9 empty] | 7.3607 | -0.29786 | 78.5347
[9 empty] | 7.3619 | -0.29774 | 78.538
[9 empty] | 7.3616 | -0.29786 | 78.5416
[9 empty] | 7.3616 | -0.29694 | 78.5368
[9 empty] | 7.3616 | -0.29786 | 78.5371
[9 empty] | 7.3616 | -0.29786 | 78.531
[9 empty] | 7.3616 | -0.29786 | 78.5276
[9 empty] | 7.3616 | -0.29786 | 78.527
[9 empty] | 7.3616 | -0.29786 | 78.5448
[9 empty] | 7.3621 | -0.29798 | 78.5432
[9 empty] | 7.3612 | -0.29798 | 78.5225
[9 empty] | 7.3616 | -0.29786 | 78.525
[9 empty] | 7.3616 | -0.29786 | 78.52
[9 empty] | 7.3612 | -0.29706 | 78.5217
[9 empty] | 7.3616 | -0.29786 | 78.5284
[9 empty] | 7.3616 | -0.29786 | 78.5194
[9 empty] | 7.3612 | -0.29798 | 78.5006
[9 empty] | 7.3621 | -0.29798 | 78.5114
[9 empty] | 7.3625 | -0.29786 | 78.5196
[9 empty] | 7.3621 | -0.29798 | 78.5156
[9 empty] | 7.3616 | -0.29694 | 78.516
[9 empty] | 7.3621 | -0.29706 | 78.5087
[9 empty] | 7.3616 | -0.29786 | 78.5164
[9 empty] | 7.3625 | -0.29798 | 78.5165
[9 empty] | 7.3612 | -0.29798 | 78.5171
[9 empty] | 7.3625 | -0.29786 | 78.5265
[9 empty] | 7.3625 | -0.29786 | 78.524
[9 empty] | 7.3616 | -0.29786 | 78.5147
[9 empty] | 7.3619 | -0.29774 | 78.5193
[9 empty] | 7.3625 | -0.29786 | 78.5261
[9 empty] | 7.3612 | -0.29798 | 78.5263
[9 empty] | 7.3625 | -0.29786 | 78.5167
[9 empty] | 7.3625 | -0.29786 | 78.5095
[9 empty] | 7.3629 | -0.29774 | 78.5294
[9 empty] | 7.3616 | -0.29786 | 78.5288
[9 empty] | 7.3616 | -0.29786 | 78.5288
[9 empty] | 7.3616 | -0.29786 | 78.5417
[9 empty] | 7.3625 | -0.29694 | 78.5446
[9 empty] | 7.3625 | -0.29694 | 78.5438
[9 empty] | 7.3619 | -0.29774 | 78.5424
[9 empty] | 7.3629 | -0.29774 | 78.555
[9 empty] | 7.3619 | -0.29774 | 78.5486
[9 empty] | 7.3629 | -0.29774 | 78.5354
[9 empty] | 7.3625 | -0.29786 | 78.5431
[9 empty] | 7.3616 | -0.29878 | 78.5352
[9 empty] | 7.3629 | -0.29774 | 78.538
[9 empty] | 7.3619 | -0.29681 | 78.5494
[9 empty] | 7.3625 | -0.29786 | 78.5452
[9 empty] | 7.3625 | -0.29786 | 78.545
[9 empty] | 7.3625 | -0.29694 | 78.5396
[9 empty] | 7.3621 | -0.29798 | 78.526
[9 empty] | 7.3625 | -0.29786 | 78.5223
[9 empty] | 7.3621 | -0.29798 | 78.5304
[9 empty] | 7.3616 | -0.29786 | 78.5284
[9 empty] | 7.3625 | -0.29786 | 78.5298
[9 empty] | 7.3621 | -0.29798 | 78.5286
[9 empty] | 7.3621 | -0.29798 | 78.5057
[9 empty] | 7.3621 | -0.29798 | 78.512
[9 empty] | 7.3631 | -0.29786 | 78.5322
[9 empty] | 7.3621 | -0.29798 | 78.5332
[9 empty] | 7.3629 | -0.29774 | 78.5348
[9 empty] | 7.3625 | -0.29878 | 78.5368
[9 empty] | 7.3629 | -0.29774 | 78.5488
[9 empty] | 7.3629 | -0.29774 | 78.5495
[9 empty] | 7.3625 | -0.29878 | 78.5331
[9 empty] | 7.3621 | -0.29706 | 78.5526
[9 empty] | 7.3625 | -0.29694 | 78.5572
[9 empty] | 7.3616 | -0.29786 | 78.5633
[9 empty] | 7.3625 | -0.29786 | 78.5616
[9 empty] | 7.3631 | -0.29798 | 78.55
[9 empty] | 7.3634 | -0.29786 | 78.5373
[9 empty] | 7.3638 | -0.29774 | 78.5353
[9 empty] | 7.3631 | -0.29798 | 78.5319
[9 empty] | 7.3625 | -0.29786 | 78.5329
[9 empty] | 7.3642 | -0.29761 | 78.5372
[9 empty] | 7.3632 | -0.29761 | 78.5455
[9 empty] | 7.3638 | -0.29774 | 78.5471
[9 empty] | 7.3631 | -0.29798 | 78.5478
[9 empty] | 7.3638 | -0.29774 | 78.5465
[9 empty] | 7.3638 | -0.29774 | 78.5434
[9 empty] | 7.3638 | -0.29774 | 78.5341
[9 empty] | 7.3625 | -0.29786 | 78.5339
[9 empty] | 7.3625 | -0.29786 | 78.5351
[9 empty] | 7.3638 | -0.29681 | 78.5518
[9 empty] | 7.3638 | -0.29774 | 78.5587
[9 empty] | 7.3634 | -0.29786 | 78.5619
[9 empty] | 7.3634 | -0.29786 | 78.5661
[9 empty] | 7.3643 | -0.29786 | 78.5693
[9 empty] | 7.3647 | -0.29774 | 78.5713
[9 empty] | 7.3647 | -0.29774 | 78.5609
[9 empty] | 7.3656 | -0.29774 | 78.5544
[9 empty] | 7.3643 | -0.29786 | 78.5545
[9 empty] | 7.3653 | -0.29786 | 78.5577
[9 empty] | 7.3662 | -0.29694 | 78.5664
[9 empty] | 7.3662 | -0.29786 | 78.5637
[9 empty] | 7.3666 | -0.29774 | 78.5622
[9 empty] | 7.3666 | -0.29681 | 78.561
[9 empty] | 7.3668 | -0.29706 | 78.5664
[9 empty] | 7.3662 | -0.29786 | 78.5696
[9 empty] | 7.3658 | -0.29798 | 78.5721
[9 empty] | 7.3675 | -0.29774 | 78.5762
[9 empty] | 7.3671 | -0.29786 | 78.5786
[9 empty] | 7.3671 | -0.29786 | 78.5773
[9 empty] | 7.368 | -0.29786 | 78.5972
[9 empty] | 7.3671 | -0.29786 | 78.596
[9 empty] | 7.3677 | -0.29798 | 78.5954
[9 empty] | 7.3671 | -0.29786 | 78.599
[9 empty] | 7.3684 | -0.29774 | 78.5883
[9 empty] | 7.3684 | -0.29681 | 78.5728
[9 empty] | 7.3671 | -0.29786 | 78.5689
[9 empty] | 7.368 | -0.29694 | 78.5633
[9 empty] | 7.3677 | -0.29798 | 78.5674
[9 empty] | 7.369 | -0.29786 | 78.5675
[9 empty] | 7.3671 | -0.29786 | 78.5626
[9 empty] | 7.368 | -0.29786 | 78.5686
[9 empty] | 7.369 | -0.29786 | 78.5643
[9 empty] | 7.369 | -0.29786 | 78.564
[9 empty] | 7.3693 | -0.29774 | 78.5712
[9 empty] | 7.3686 | -0.29798 | 78.5708
[9 empty] | 7.3686 | -0.29798 | 78.5728
[9 empty] | 7.369 | -0.29694 | 78.5705
[9 empty] | 7.369 | -0.29786 | 78.5732
[9 empty] | 7.3699 | -0.29786 | 78.5739
[9 empty] | 7.3693 | -0.29681 | 78.5762
[9 empty] | 7.3693 | -0.29774 | 78.5748
[9 empty] | 7.3699 | -0.29694 | 78.5771
[9 empty] | 7.3686 | -0.29798 | 78.5905
[9 empty] | 7.3677 | -0.29798 | 78.5838
[9 empty] | 7.368 | -0.29786 | 78.5818
[9 empty] | 7.369 | -0.29694 | 78.5967
[9 empty] | 7.3693 | -0.29681 | 78.5952
[9 empty] | 7.369 | -0.29774 | 78.5939
[9 empty] | 7.3699 | -0.29786 | 78.5962
[9 empty] | 7.3699 | -0.29786 | 78.6084
[9 empty] | 7.3703 | -0.29681 | 78.6121
[9 empty] | 7.3699 | -0.29786 | 78.5889
[9 empty] | 7.3703 | -0.29774 | 78.6011
[9 empty] | 7.3703 | -0.29774 | 78.5968
[9 empty] | 7.3703 | -0.29774 | 78.6033
[9 empty] | 7.3703 | -0.29774 | 78.5851
[9 empty] | 7.369 | -0.29786 | 78.5851
[9 empty] | 7.3699 | -0.29694 | 78.5745
[9 empty] | 7.3706 | -0.29761 | 78.5802
[9 empty] | 7.3706 | -0.29761 | 78.601
[9 empty] | 7.3699 | -0.29786 | 78.6032
[9 empty] | 7.3699 | -0.29786 | 78.6017
[9 empty] | 7.3708 | -0.29786 | 78.6022
[9 empty] | 7.3695 | -0.29798 | 78.6023
[9 empty] | 7.3699 | -0.29786 | 78.6124
[9 empty] | 7.3712 | -0.29866 | 78.6091
[9 empty] | 7.3703 | -0.29774 | 78.6047
[9 empty] | 7.3712 | -0.29774 | 78.594
[9 empty] | 7.3712 | -0.29774 | 78.5767
[9 empty] | 7.3712 | -0.29681 | 78.5885
[9 empty] | 7.3708 | -0.29786 | 78.594
[9 empty] | 7.3721 | -0.29774 | 78.5949
[9 empty] | 7.3708 | -0.29786 | 78.5987
[9 empty] | 7.3712 | -0.29774 | 78.5669
[9 empty] | 7.3712 | -0.29774 | 78.5807
[9 empty] | 7.3695 | -0.29798 | 78.5803
[9 empty] | 7.3708 | -0.29694 | 78.5826
[9 empty] | 7.3721 | -0.29774 | 78.5974
[9 empty] | 7.3717 | -0.29694 | 78.5934
[9 empty] | 7.3721 | -0.29774 | 78.5973
[9 empty] | 7.3717 | -0.29694 | 78.6011
[9 empty] | 7.3717 | -0.29786 | 78.6077
[9 empty] | 7.3717 | -0.29786 | 78.5897
[9 empty] | 7.3717 | -0.29786 | 78.5941
[9 empty] | 7.3727 | -0.29786 | 78.6103
[9 empty] | 7.3717 | -0.29786 | 78.6075
[9 empty] | 7.3708 | -0.29866 | 78.6158
[9 empty] | 7.3721 | -0.29774 | 78.6217
[9 empty] | 7.3717 | -0.29786 | 78.621
[9 empty] | 7.3727 | -0.29786 | 78.6126
[9 empty] | 7.3727 | -0.29786 | 78.6118
[9 empty] | 7.3727 | -0.29786 | 78.6077
[9 empty] | 7.374 | -0.29681 | 78.6153
[9 empty] | 7.374 | -0.29774 | 78.6105
[9 empty] | 7.374 | -0.29681 | 78.6118
[9 empty] | 7.3736 | -0.29786 | 78.6175
[9 empty] | 7.3749 | -0.29774 | 78.6194
[9 empty] | 7.3745 | -0.29786 | 78.6215
[9 empty] | 7.3736 | -0.29786 | 78.6215
[9 empty] | 7.3743 | -0.29761 | 78.6179
[9 empty] | 7.3749 | -0.29774 | 78.5998
[9 empty] | 7.3745 | -0.29786 | 78.599
[9 empty] | 7.3754 | -0.29878 | 78.6007
[9 empty] | 7.3754 | -0.29706 | 78.6062
[9 empty] | 7.3758 | -0.29774 | 78.6096
[9 empty] | 7.3764 | -0.29786 | 78.5945
[9 empty] | 7.3754 | -0.29786 | 78.5953
[9 empty] | 7.3764 | -0.29786 | 78.5963
[9 empty] | 7.3751 | -0.29798 | 78.5888
[9 empty] | 7.376 | -0.29798 | 78.5985
[9 empty] | 7.3764 | -0.29706 | 78.6071
[9 empty] | 7.3764 | -0.29878 | 78.6158
[9 empty] | 7.3769 | -0.29798 | 78.6158
[9 empty] | 7.3773 | -0.29694 | 78.619
[9 empty] | 7.3769 | -0.29798 | 78.6157
[9 empty] | 7.3773 | -0.29878 | 78.6136
[9 empty] | 7.3769 | -0.29798 | 78.6164
[9 empty] | 7.3773 | -0.29798 | 78.6142
[9 empty] | 7.3773 | -0.29786 | 78.617
[9 empty] | 7.3773 | -0.29786 | 78.6176
[9 empty] | 7.3769 | -0.29798 | 78.6176
[9 empty] | 7.3754 | -0.29786 | 78.6099
[9 empty] | 7.3754 | -0.29786 | 78.6168
[9 empty] | 7.3773 | -0.29786 | 78.6192
[9 empty] | 7.3773 | -0.29786 | 78.6096
[9 empty] | 7.3769 | -0.29798 | 78.6046
[9 empty] | 7.3769 | -0.29798 | 78.6049
[9 empty] | 7.3769 | -0.29798 | 78.6099
[9 empty] | 7.3777 | -0.29774 | 78.6145
[9 empty] | 7.3773 | -0.29786 | 78.6117
[9 empty] | 7.3773 | -0.29786 | 78.6105
[9 empty] | 7.3773 | -0.29694 | 78.611
[9 empty] | 7.3773 | -0.29786 | 78.611
[9 empty] | 7.3773 | -0.29786 | 78.617
[9 empty] | 7.3773 | -0.29694 | 78.6216
[9 empty] | 7.3773 | -0.29786 | 78.6076
[9 empty] | 7.3769 | -0.29706 | 78.6065
[9 empty] | 7.376 | -0.29706 | 78.6047
[9 empty] | 7.3769 | -0.29798 | 78.6047
[9 empty] | 7.3769 | -0.29798 | 78.6049
[9 empty] | 7.3773 | -0.29786 | 78.6132
[9 empty] | 7.3773 | -0.29786 | 78.6148
[9 empty] | 7.3769 | -0.29798 | 78.6211
[9 empty] | 7.3778 | -0.29798 | 78.6204
[9 empty] | 7.3773 | -0.29694 | 78.6185
[9 empty] | 7.3777 | -0.29774 | 78.6149
[9 empty] | 7.3773 | -0.29786 | 78.6161
[9 empty] | 7.3773 | -0.29786 | 78.6177
[9 empty] | 7.3773 | -0.29694 | 78.6169
[9 empty] | 7.3769 | -0.29798 | 78.6115
[9 empty] | 7.3769 | -0.29706 | 78.617
[9 empty] | 7.3778 | -0.29706 | 78.6186
[9 empty] | 7.3773 | -0.29786 | 78.6221
[9 empty] | 7.3773 | -0.29786 | 78.618
[9 empty] | 7.3778 | -0.29706 | 78.6181
[9 empty] | 7.376 | -0.29798 | 78.6203
[9 empty] | 7.3782 | -0.29786 | 78.6245
[9 empty] | 7.3782 | -0.29786 | 78.6293
[9 empty] | 7.3782 | -0.29786 | 78.6027
[9 empty] | 7.3778 | -0.29798 | 78.6022
[9 empty] | 7.3773 | -0.29694 | 78.6017
[9 empty] | 7.3782 | -0.29786 | 78.615
[9 empty] | 7.3782 | -0.29786 | 78.6146
[9 empty] | 7.3782 | -0.29786 | 78.6165
[9 empty] | 7.3791 | -0.29786 | 78.6165
[9 empty] | 7.3788 | -0.29798 | 78.6193
[9 empty] | 7.3788 | -0.29798 | 78.6197
[9 empty] | 7.3788 | -0.29798 | 78.6184
[9 empty] | 7.3791 | -0.29786 | 78.6186
[9 empty] | 7.3791 | -0.29786 | 78.624
[9 empty] | 7.3788 | -0.29798 | 78.5894
[9 empty] | 7.3791 | -0.29786 | 78.5916
[9 empty] | 7.3782 | -0.29786 | 78.5893
[9 empty] | 7.3786 | -0.29774 | 78.5907
[9 empty] | 7.3791 | -0.29786 | 78.592
[9 empty] | 7.3786 | -0.29774 | 78.5962
[9 empty] | 7.3795 | -0.29774 | 78.5976
[9 empty] | 7.3791 | -0.29694 | 78.5975
[9 empty] | 7.3801 | -0.29786 | 78.5982
[9 empty] | 7.3788 | -0.29798 | 78.5925
[9 empty] | 7.3804 | -0.29866 | 78.5954
[9 empty] | 7.3801 | -0.29786 | 78.6024
[9 empty] | 7.3801 | -0.29786 | 78.6019
[9 empty] | 7.3813 | -0.29774 | 78.6025
[9 empty] | 7.3819 | -0.29786 | 78.6106
[9 empty] | 7.381 | -0.29786 | 78.6121
[9 empty] | 7.381 | -0.29786 | 78.61
[9 empty] | 7.381 | -0.29694 | 78.6098
[9 empty] | 7.3797 | -0.29798 | 78.6089
[9 empty] | 7.3819 | -0.29786 | 78.6216
[9 empty] | 7.3825 | -0.29798 | 78.627
[9 empty] | 7.3825 | -0.29798 | 78.624
[9 empty] | 7.3825 | -0.29798 | 78.6013
[9 empty] | 7.3825 | -0.29798 | 78.6061
[9 empty] | 7.3834 | -0.29798 | 78.6065
[9 empty] | 7.3834 | -0.29798 | 78.6055
[9 empty] | 7.3847 | -0.29786 | 78.6057
[9 empty] | 7.3834 | -0.29798 | 78.6038
[9 empty] | 7.3839 | -0.29811 | 78.5941
[9 empty] | 7.3843 | -0.29798 | 78.5954
[9 empty] | 7.3843 | -0.29798 | 78.5987
[9 empty] | 7.3843 | -0.29798 | 78.5991
[9 empty] | 7.3843 | -0.29706 | 78.599
[9 empty] | 7.3854 | -0.29854 | 78.6023
[9 empty] | 7.3834 | -0.29798 | 78.6008
[9 empty] | 7.3843 | -0.29798 | 78.6142
[9 empty] | 7.3843 | -0.29798 | 78.6062
[9 empty] | 7.385 | -0.29774 | 78.6061
[9 empty] | 7.3843 | -0.29798 | 78.612
[9 empty] | 7.3843 | -0.29798 | 78.6099
[9 empty] | 7.3843 | -0.29798 | 78.6083
[9 empty] | 7.3839 | -0.29811 | 78.6073
[9 empty] | 7.3843 | -0.29798 | 78.6127
[9 empty] | 7.3843 | -0.29891 | 78.6146
[9 empty] | 7.3843 | -0.29798 | 78.6142
[9 empty] | 7.3847 | -0.29694 | 78.6144
[9 empty] | 7.3847 | -0.29786 | 78.6127
[9 empty] | 7.3847 | -0.29786 | 78.6104
[9 empty] | 7.3843 | -0.29798 | 78.6088
[9 empty] | 7.386 | -0.29774 | 78.595
[9 empty] | 7.385 | -0.29774 | 78.5898
[9 empty] | 7.3847 | -0.29786 | 78.5826
[9 empty] | 7.385 | -0.29774 | 78.6142
[9 empty] | 7.385 | -0.29681 | 78.624
[9 empty] | 7.3856 | -0.29786 | 78.6039
[9 empty] | 7.3847 | -0.29786 | 78.603
[9 empty] | 7.3837 | -0.29786 | 78.6023
[9 empty] | 7.3847 | -0.29786 | 78.6129
[9 empty] | 7.3856 | -0.29786 | 78.62
[9 empty] | 7.3847 | -0.29786 | 78.6176
[9 empty] | 7.386 | -0.29866 | 78.6195
[9 empty] | 7.3856 | -0.29786 | 78.6163
[9 empty] | 7.3856 | -0.29786 | 78.6079
[9 empty] | 7.3856 | -0.29786 | 78.6144
[9 empty] | 7.3869 | -0.29774 | 78.6177
[9 empty] | 7.3869 | -0.29866 | 78.6163
[9 empty] | 7.3856 | -0.29786 | 78.6208
[9 empty] | 7.3856 | -0.29878 | 78.6227
[9 empty] | 7.3856 | -0.29786 | 78.6207
[9 empty] | 7.3865 | -0.29786 | 78.6247
[9 empty] | 7.3856 | -0.29786 | 78.6256
[9 empty] | 7.3865 | -0.29774 | 78.6267
[9 empty] | 7.3869 | -0.29774 | 78.624
[9 empty] | 7.3878 | -0.29774 | 78.6238
[9 empty] | 7.3878 | -0.29774 | 78.6214
[9 empty] | 7.3865 | -0.29786 | 78.6232
[9 empty] | 7.3871 | -0.29798 | 78.625
[9 empty] | 7.3865 | -0.29786 | 78.6206
[9 empty] | 7.3869 | -0.29774 | 78.6258
[9 empty] | 7.3869 | -0.29774 | 78.6238
[9 empty] | 7.3878 | -0.29774 | 78.612
[9 empty] | 7.3878 | -0.29774 | 78.6118
[9 empty] | 7.3865 | -0.29786 | 78.612
[9 empty] | 7.3865 | -0.29786 | 78.612
[9 empty] | 7.3869 | -0.29774 | 78.6102
[9 empty] | 7.3856 | -0.29774 | 78.6064
[9 empty] | 7.386 | -0.29878 | 78.6125
[9 empty] | 7.3873 | -0.29761 | 78.6176
[9 empty] | 7.3878 | -0.29774 | 78.6244
[9 empty] | 7.3874 | -0.29786 | 78.6226
[9 empty] | 7.3874 | -0.29786 | 78.6251
[9 empty] | 7.3884 | -0.29878 | 78.6269
[9 empty] | 7.3865 | -0.29786 | 78.6246
[9 empty] | 7.3869 | -0.29774 | 78.6168
[9 empty] | 7.3865 | -0.29786 | 78.6088
[9 empty] | 7.388 | -0.29798 | 78.6098
[9 empty] | 7.388 | -0.29798 | 78.6164
[9 empty] | 7.388 | -0.29798 | 78.6209
[9 empty] | 7.388 | -0.29798 | 78.6255
[9 empty] | 7.3874 | -0.29786 | 78.6278
[9 empty] | 7.3874 | -0.29786 | 78.6224
[9 empty] | 7.3884 | -0.29786 | 78.6249
[9 empty] | 7.388 | -0.29891 | 78.6236
[9 empty] | 7.3884 | -0.29694 | 78.6231
[9 empty] | 7.388 | -0.29798 | 78.6207
[9 empty] | 7.388 | -0.29798 | 78.6287
[9 empty] | 7.3893 | -0.29786 | 78.6317
[9 empty] | 7.3893 | -0.29774 | 78.6321
[9 empty] | 7.3893 | -0.29786 | 78.6334
[9 empty] | 7.3893 | -0.29786 | 78.6346
[9 empty] | 7.3889 | -0.29798 | 78.6317
[9 empty] | 7.3889 | -0.29798 | 78.635
[9 empty] | 7.3874 | -0.29786 | 78.6348
[9 empty] | 7.3884 | -0.29694 | 78.635
[9 empty] | 7.3893 | -0.29774 | 78.6339
[9 empty] | 7.3897 | -0.29774 | 78.6316
[9 empty] | 7.3884 | -0.29786 | 78.6338
[9 empty] | 7.3906 | -0.29774 | 78.6396
[9 empty] | 7.3902 | -0.29786 | 78.6397
[9 empty] | 7.3889 | -0.29798 | 78.6043
[9 empty] | 7.3902 | -0.29786 | 78.6164
[9 empty] | 7.3893 | -0.29786 | 78.6084
[9 empty] | 7.3898 | -0.29798 | 78.609
[9 empty] | 7.3908 | -0.29798 | 78.6224
[9 empty] | 7.3898 | -0.29891 | 78.6331
[9 empty] | 7.3898 | -0.29798 | 78.6357
[9 empty] | 7.3911 | -0.29786 | 78.6269
[9 empty] | 7.3898 | -0.29798 | 78.6275
[9 empty] | 7.3898 | -0.29798 | 78.6243
[9 empty] | 7.3898 | -0.29706 | 78.6205
[9 empty] | 7.3898 | -0.29798 | 78.6234
[9 empty] | 7.3908 | -0.29891 | 78.6281
[9 empty] | 7.3904 | -0.29811 | 78.6297
[9 empty] | 7.3908 | -0.29798 | 78.6278
[9 empty] | 7.3908 | -0.29798 | 78.6279
[9 empty] | 7.3921 | -0.29786 | 78.6357
[9 empty] | 7.3921 | -0.29786 | 78.6284
[9 empty] | 7.3913 | -0.29811 | 78.6253
[9 empty] | 7.3913 | -0.29811 | 78.6311
[9 empty] | 7.3917 | -0.29798 | 78.6192
[9 empty] | 7.3898 | -0.29798 | 78.6282
[9 empty] | 7.3911 | -0.29786 | 78.6357
[9 empty] | 7.3911 | -0.29786 | 78.635
[9 empty] | 7.3917 | -0.29798 | 78.6409
[9 empty] | 7.3908 | -0.29798 | 78.6413
[9 empty] | 7.3917 | -0.29798 | 78.6441
[9 empty] | 7.3917 | -0.29798 | 78.6453
[9 empty] | 7.3917 | -0.29798 | 78.6461
[9 empty] | 7.3921 | -0.29878 | 78.6427
[9 empty] | 7.3924 | -0.29774 | 78.6388
[9 empty] | 7.3908 | -0.29798 | 78.6388
[9 empty] | 7.3911 | -0.29786 | 78.6402
[9 empty] | 7.3917 | -0.29798 | 78.6435
[9 empty] | 7.3917 | -0.29798 | 78.6362
[9 empty] | 7.3917 | -0.29798 | 78.6385
[9 empty] | 7.3921 | -0.29694 | 78.6414
[9 empty] | 7.3924 | -0.29774 | 78.6396
[9 empty] | 7.3921 | -0.29694 | 78.642
[9 empty] | 7.393 | -0.29786 | 78.6436
[9 empty] | 7.3917 | -0.29798 | 78.6423
[9 empty] | 7.3921 | -0.29786 | 78.6455
[9 empty] | 7.3921 | -0.29786 | 78.6538
[9 empty] | 7.3917 | -0.29798 | 78.6507
[9 empty] | 7.3917 | -0.29798 | 78.6508
[9 empty] | 7.3921 | -0.29786 | 78.6514
[9 empty] | 7.3917 | -0.29798 | 78.6421
[9 empty] | 7.3926 | -0.29798 | 78.643
[9 empty] | 7.3921 | -0.29694 | 78.6388
[9 empty] | 7.3921 | -0.29786 | 78.6422
[9 empty] | 7.3921 | -0.29694 | 78.6443
[9 empty] | 7.3911 | -0.29786 | 78.6456
[9 empty] | 7.3913 | -0.29811 | 78.6474
[9 empty] | 7.3939 | -0.29786 | 78.6469
[9 empty] | 7.3921 | -0.29786 | 78.6476
[9 empty] | 7.3926 | -0.29798 | 78.6488
[9 empty] | 7.393 | -0.29786 | 78.6496
[9 empty] | 7.3935 | -0.29798 | 78.6504
[9 empty] | 7.3932 | -0.29811 | 78.6386
[9 empty] | 7.3935 | -0.29798 | 78.6427
[9 empty] | 7.3941 | -0.29811 | 78.646
[9 empty] | 7.3926 | -0.29798 | 78.6384
[9 empty] | 7.3948 | -0.29786 | 78.6431
[9 empty] | 7.3948 | -0.29786 | 78.6452
[9 empty] | 7.3945 | -0.29798 | 78.6472
[9 empty] | 7.3941 | -0.29811 | 78.6433
[9 empty] | 7.3963 | -0.29798 | 78.6465
[9 empty] | 7.3958 | -0.29786 | 78.6489
[9 empty] | 7.3963 | -0.29798 | 78.6516
[9 empty] | 7.3961 | -0.29774 | 78.6515
[9 empty] | 7.3948 | -0.29786 | 78.6442
[9 empty] | 7.3958 | -0.29786 | 78.6198
[9 empty] | 7.3976 | -0.29786 | 78.6312
[9 empty] | 7.3954 | -0.29706 | 78.6319
[9 empty] | 7.3967 | -0.29786 | 78.638
[9 empty] | 7.3958 | -0.29774 | 78.6392
[9 empty] | 7.3958 | -0.29786 | 78.6435
[9 empty] | 7.3961 | -0.29774 | 78.6465
[9 empty] | 7.3976 | -0.29694 | 78.6504
[9 empty] | 7.3967 | -0.29786 | 78.6507
[9 empty] | 7.3967 | -0.29786 | 78.6529
[9 empty] | 7.3963 | -0.29798 | 78.646
[9 empty] | 7.3972 | -0.29798 | 78.6464
[9 empty] | 7.3967 | -0.29786 | 78.6482
[9 empty] | 7.3976 | -0.29786 | 78.6579
[9 empty] | 7.3972 | -0.29798 | 78.6581
[9 empty] | 7.3982 | -0.29798 | 78.6588
[9 empty] | 7.3976 | -0.29786 | 78.6548
[9 empty] | 7.3976 | -0.29786 | 78.6521
[9 empty] | 7.3982 | -0.29798 | 78.6517
[9 empty] | 7.3976 | -0.29786 | 78.6524
[9 empty] | 7.3991 | -0.29798 | 78.6612
[9 empty] | 7.3982 | -0.29891 | 78.6361
[9 empty] | 7.3985 | -0.29786 | 78.6332
[9 empty] | 7.3985 | -0.29786 | 78.6481
[9 empty] | 7.3982 | -0.29798 | 78.6491
[9 empty] | 7.3982 | -0.29798 | 78.6478
[9 empty] | 7.3978 | -0.29811 | 78.6481
[9 empty] | 7.3982 | -0.29798 | 78.6492
[9 empty] | 7.3994 | -0.29786 | 78.6531
[9 empty] | 7.3985 | -0.29786 | 78.6538
[9 empty] | 7.3991 | -0.29706 | 78.6571
[9 empty] | 7.3982 | -0.29798 | 78.6644
[9 empty] | 7.3985 | -0.29786 | 78.6645
[9 empty] | 7.3982 | -0.29798 | 78.6676
[9 empty] | 7.3991 | -0.29798 | 78.6671
[9 empty] | 7.3994 | -0.29786 | 78.6677
[9 empty] | 7.3982 | -0.29798 | 78.6662
[9 empty] | 7.3991 | -0.29798 | 78.6663
[9 empty] | 7.3985 | -0.29786 | 78.6706
[9 empty] | 7.3994 | -0.29786 | 78.6714
[9 empty] | 7.3985 | -0.29786 | 78.6381
[9 empty] | 7.3985 | -0.29786 | 78.6518
[9 empty] | 7.3994 | -0.29786 | 78.6539
[9 empty] | 7.3989 | -0.29774 | 78.6493
[9 empty] | 7.3991 | -0.29798 | 78.6512
[9 empty] | 7.3991 | -0.29798 | 78.652
[9 empty] | 7.3998 | -0.29774 | 78.6518
[9 empty] | 7.3994 | -0.29786 | 78.6523
[9 empty] | 7.3998 | -0.29681 | 78.6539
[9 empty] | 7.3994 | -0.29786 | 78.6543
[9 empty] | 7.3985 | -0.29786 | 78.6374
[9 empty] | 7.3982 | -0.29798 | 78.6651
[9 empty] | 7.3994 | -0.29786 | 78.6758
[9 empty] | 7.3998 | -0.29774 | 78.6771
[9 empty] | 7.3985 | -0.29786 | 78.674
[9 empty] | 7.3994 | -0.29786 | 78.6726
[9 empty] | 7.3994 | -0.29786 | 78.6675
[9 empty] | 7.3991 | -0.29798 | 78.6671
[9 empty] | 7.4 | -0.29798 | 78.6704
[9 empty] | 7.4 | -0.29798 | 78.6692
[9 empty] | 7.3994 | -0.29786 | 78.668
[9 empty] | 7.4004 | -0.29786 | 78.6808
[9 empty] | 7.3994 | -0.29878 | 78.6842
[9 empty] | 7.3991 | -0.29798 | 78.6839
[9 empty] | 7.3991 | -0.29798 | 78.6788
[9 empty] | 7.4 | -0.29798 | 78.6776
[9 empty] | 7.3991 | -0.29798 | 78.674
[9 empty] | 7.4004 | -0.29694 | 78.6771
[9 empty] | 7.4 | -0.29798 | 78.6606
[9 empty] | 7.4 | -0.29798 | 78.6609
[9 empty] | 7.4004 | -0.29786 | 78.6602
[9 empty] | 7.3991 | -0.29798 | 78.6597
[9 empty] | 7.4 | -0.29798 | 78.6605
[9 empty] | 7.4004 | -0.29786 | 78.6611
[9 empty] | 7.4004 | -0.29786 | 78.6616
[9 empty] | 7.4004 | -0.29786 | 78.659
[9 empty] | 7.4004 | -0.29786 | 78.6597
[9 empty] | 7.4 | -0.29798 | 78.6629
[9 empty] | 7.4013 | -0.29786 | 78.6677
[9 empty] | 7.4004 | -0.29786 | 78.6662
[9 empty] | 7.4009 | -0.29798 | 78.6664
[9 empty] | 7.4013 | -0.29786 | 78.6654
[9 empty] | 7.4013 | -0.29786 | 78.6573
[9 empty] | 7.4009 | -0.29798 | 78.6577
[9 empty] | 7.4013 | -0.29786 | 78.6604
[9 empty] | 7.4009 | -0.29798 | 78.6605
[9 empty] | 7.4009 | -0.29798 | 78.6611
[9 empty] | 7.4009 | -0.30075 | 78.6617
[9 empty] | 7.4026 | -0.29866 | 78.6513
[9 empty] | 7.4022 | -0.29786 | 78.6563
[9 empty] | 7.4019 | -0.29798 | 78.6576
[9 empty] | 7.4028 | -0.29798 | 78.6736
[9 empty] | 7.4019 | -0.29798 | 78.6727
[9 empty] | 7.4028 | -0.29798 | 78.6738
[9 empty] | 7.4019 | -0.29798 | 78.6776
[9 empty] | 7.4022 | -0.29786 | 78.6679
[9 empty] | 7.4022 | -0.29786 | 78.6598
[9 empty] | 7.4019 | -0.29891 | 78.6603
[9 empty] | 7.4015 | -0.29811 | 78.6665
[9 empty] | 7.4019 | -0.29798 | 78.6785
[9 empty] | 7.4017 | -0.29774 | 78.6792
[9 empty] | 7.4022 | -0.29786 | 78.6769
[9 empty] | 7.4026 | -0.29774 | 78.6708
[9 empty] | 7.4022 | -0.29786 | 78.6698
[9 empty] | 7.4044 | -0.29774 | 78.6749
[9 empty] | 7.4037 | -0.29798 | 78.6766
[9 empty] | 7.4037 | -0.29891 | 78.6841
[9 empty] | 7.4031 | -0.29786 | 78.6824
[9 empty] | 7.4037 | -0.29798 | 78.6795
[9 empty] | 7.4041 | -0.29786 | 78.6792
[9 empty] | 7.4037 | -0.29891 | 78.6662
[9 empty] | 7.4043 | -0.29811 | 78.667
[9 empty] | 7.4043 | -0.29811 | 78.6674
[9 empty] | 7.4043 | -0.29811 | 78.6683
[9 empty] | 7.4041 | -0.29786 | 78.6632
[9 empty] | 7.4041 | -0.29786 | 78.6724
[9 empty] | 7.4046 | -0.29798 | 78.6724
[9 empty] | 7.4059 | -0.29694 | 78.6712
[9 empty] | 7.4055 | -0.29798 | 78.6706
[9 empty] | 7.4055 | -0.29798 | 78.67
[9 empty] | 7.4065 | -0.29798 | 78.6805
[9 empty] | 7.4055 | -0.29798 | 78.6852
[9 empty] | 7.4055 | -0.29798 | 78.6818
[9 empty] | 7.4059 | -0.29786 | 78.6821
[9 empty] | 7.4055 | -0.29798 | 78.682
[9 empty] | 7.4065 | -0.29891 | 78.6775
[9 empty] | 7.4055 | -0.29798 | 78.6694
[9 empty] | 7.4059 | -0.29774 | 78.6555
[9 empty] | 7.4063 | -0.29774 | 78.6585
[9 empty] | 7.4063 | -0.29774 | 78.6604
[9 empty] | 7.4063 | -0.29774 | 78.6616
[9 empty] | 7.4063 | -0.29774 | 78.6624
[9 empty] | 7.4059 | -0.29878 | 78.6706
[9 empty] | 7.4055 | -0.29891 | 78.6726
[9 empty] | 7.4055 | -0.29798 | 78.6769
[9 empty] | 7.4059 | -0.29694 | 78.6856
[9 empty] | 7.4068 | -0.29694 | 78.6891
[9 empty] | 7.4072 | -0.29774 | 78.6877
[9 empty] | 7.4068 | -0.29786 | 78.6855
[9 empty] | 7.4068 | -0.29786 | 78.6853
[9 empty] | 7.4052 | -0.29811 | 78.6822
[9 empty] | 7.4061 | -0.29811 | 78.6841
[9 empty] | 7.4065 | -0.29798 | 78.6823
[9 empty] | 7.4052 | -0.29903 | 78.6829
[9 empty] | 7.4055 | -0.29798 | 78.6783
[9 empty] | 7.4065 | -0.29798 | 78.6791
[9 empty] | 7.4052 | -0.29811 | 78.684
[9 empty] | 7.4061 | -0.29811 | 78.6862
[9 empty] | 7.4065 | -0.29798 | 78.6811
[9 empty] | 7.4065 | -0.29798 | 78.68
[9 empty] | 7.4068 | -0.29786 | 78.6823
[9 empty] | 7.4068 | -0.29786 | 78.6817
[9 empty] | 7.4063 | -0.29774 | 78.6793
[9 empty] | 7.4068 | -0.29786 | 78.6787
[9 empty] | 7.4068 | -0.29786 | 78.6807
[9 empty] | 7.4059 | -0.29786 | 78.6804
[9 empty] | 7.4059 | -0.29786 | 78.6787
[9 empty] | 7.4059 | -0.29786 | 78.6765
[9 empty] | 7.4059 | -0.29786 | 78.6764
[9 empty] | 7.4068 | -0.29878 | 78.6765
[9 empty] | 7.4068 | -0.29971 | 78.6791
[9 empty] | 7.4068 | -0.29786 | 78.6797
[9 empty] | 7.4072 | -0.29774 | 78.6749
[9 empty] | 7.4059 | -0.29786 | 78.6731
[9 empty] | 7.4065 | -0.29798 | 78.6732
[9 empty] | 7.4065 | -0.29798 | 78.6843
[9 empty] | 7.4068 | -0.29878 | 78.6886
[9 empty] | 7.4065 | -0.29798 | 78.6868
[9 empty] | 7.4065 | -0.29798 | 78.6857
[9 empty] | 7.4065 | -0.29798 | 78.6878
[9 empty] | 7.4065 | -0.29798 | 78.6878
[9 empty] | 7.4078 | -0.29786 | 78.6846
[9 empty] | 7.4074 | -0.29798 | 78.6859
[9 empty] | 7.4061 | -0.29811 | 78.6835
[9 empty] | 7.4068 | -0.29878 | 78.6923
[9 empty] | 7.4065 | -0.29798 | 78.6781
[9 empty] | 7.4078 | -0.29786 | 78.6778
[9 empty] | 7.4074 | -0.29798 | 78.6769
[9 empty] | 7.4065 | -0.29798 | 78.68
[9 empty] | 7.4068 | -0.29878 | 78.6852
[9 empty] | 7.4068 | -0.29786 | 78.6863
[9 empty] | 7.4065 | -0.29798 | 78.686
[9 empty] | 7.4065 | -0.29798 | 78.69
[9 empty] | 7.4074 | -0.29798 | 78.6946
[9 empty] | 7.4065 | -0.29798 | 78.6945
[9 empty] | 7.4065 | -0.29798 | 78.6787
[9 empty] | 7.4068 | -0.29786 | 78.6775
[9 empty] | 7.4074 | -0.29798 | 78.6762
[9 empty] | 7.4061 | -0.29811 | 78.6756
[9 empty] | 7.4065 | -0.29798 | 78.6746
[9 empty] | 7.4065 | -0.29891 | 78.6829
[9 empty] | 7.4065 | -0.29798 | 78.6898
[9 empty] | 7.4074 | -0.29798 | 78.6917
[9 empty] | 7.4068 | -0.29786 | 78.6886
[9 empty] | 7.4074 | -0.29798 | 78.6904
[9 empty] | 7.4065 | -0.29798 | 78.6855
[9 empty] | 7.4068 | -0.29786 | 78.685
[9 empty] | 7.4078 | -0.29786 | 78.6917
[9 empty] | 7.4074 | -0.29798 | 78.6847
[9 empty] | 7.4074 | -0.29798 | 78.6822
[9 empty] | 7.4074 | -0.29798 | 78.6801
[9 empty] | 7.4074 | -0.29798 | 78.6789
[9 empty] | 7.4078 | -0.29786 | 78.678
[9 empty] | 7.4078 | -0.29878 | 78.6764
[9 empty] | 7.4074 | -0.29798 | 78.6756
[9 empty] | 7.4074 | -0.29798 | 78.6752
[9 empty] | 7.4074 | -0.29798 | 78.6752
[9 empty] | 7.4078 | -0.29786 | 78.6753
[9 empty] | 7.4074 | -0.29798 | 78.6744
[9 empty] | 7.4083 | -0.29798 | 78.6738
[9 empty] | 7.4083 | -0.29798 | 78.6732
[9 empty] | 7.4078 | -0.29786 | 78.6734
[9 empty] | 7.4074 | -0.29798 | 78.6728
[9 empty] | 7.4083 | -0.29891 | 78.6793
[9 empty] | 7.4083 | -0.29798 | 78.687
[9 empty] | 7.4092 | -0.29891 | 78.6751
[9 empty] | 7.4074 | -0.29798 | 78.6716
[9 empty] | 7.4087 | -0.29878 | 78.6754
[9 empty] | 7.4087 | -0.29786 | 78.6764
[9 empty] | 7.4083 | -0.29798 | 78.6772
[9 empty] | 7.4078 | -0.29786 | 78.6795
[9 empty] | 7.4087 | -0.29786 | 78.679
[9 empty] | 7.4083 | -0.29798 | 78.6828
[9 empty] | 7.4074 | -0.29798 | 78.6828
[9 empty] | 7.4074 | -0.29891 | 78.6811
[9 empty] | 7.4087 | -0.29786 | 78.6871
[9 empty] | 7.4092 | -0.29798 | 78.6883
[9 empty] | 7.4092 | -0.29798 | 78.6858
[9 empty] | 7.4096 | -0.29786 | 78.6856
[9 empty] | 7.4104 | -0.29761 | 78.6924
[9 empty] | 7.4105 | -0.29786 | 78.6953
[9 empty] | 7.4092 | -0.29798 | 78.6987
[9 empty] | 7.4102 | -0.29798 | 78.6991
[9 empty] | 7.4102 | -0.29798 | 78.6973
[9 empty] | 7.4102 | -0.29798 | 78.6933
[9 empty] | 7.4105 | -0.29786 | 78.6943
[9 empty] | 7.4092 | -0.29798 | 78.6812
[9 empty] | 7.4102 | -0.29798 | 78.6828
[9 empty] | 7.4111 | -0.29798 | 78.6703
[9 empty] | 7.4111 | -0.29798 | 78.671
[9 empty] | 7.4105 | -0.29786 | 78.6708
[9 empty] | 7.4102 | -0.29798 | 78.6777
[9 empty] | 7.4111 | -0.29798 | 78.686
[9 empty] | 7.4111 | -0.29798 | 78.686
[9 empty] | 7.4102 | -0.29798 | 78.6932
[9 empty] | 7.4102 | -0.29891 | 78.6904
[9 empty] | 7.4111 | -0.29798 | 78.6963
[9 empty] | 7.4102 | -0.29798 | 78.6962
[9 empty] | 7.4115 | -0.29786 | 78.6952
[9 empty] | 7.4111 | -0.29798 | 78.6974
[9 empty] | 7.4115 | -0.29786 | 78.6987
[9 empty] | 7.4109 | -0.29774 | 78.6991
[9 empty] | 7.4118 | -0.29774 | 78.6978
[9 empty] | 7.4113 | -0.29761 | 78.6975
[9 empty] | 7.4109 | -0.29774 | 78.7
[9 empty] | 7.4105 | -0.29786 | 78.6821
[9 empty] | 7.4105 | -0.29786 | 78.6786
[9 empty] | 7.4105 | -0.29786 | 78.6779
[9 empty] | 7.4105 | -0.29786 | 78.6767
[9 empty] | 7.4109 | -0.29774 | 78.6824
[9 empty] | 7.4118 | -0.29866 | 78.6928
[9 empty] | 7.4115 | -0.29786 | 78.691
[9 empty] | 7.4107 | -0.29811 | 78.692
[9 empty] | 7.412 | -0.29798 | 78.6924
[9 empty] | 7.4124 | -0.29786 | 78.6925
[9 empty] | 7.4124 | -0.29786 | 78.6914
[9 empty] | 7.4124 | -0.29786 | 78.6915
[9 empty] | 7.4127 | -0.29774 | 78.6915
[9 empty] | 7.4129 | -0.29891 | 78.6889
[9 empty] | 7.4129 | -0.29798 | 78.6878
[9 empty] | 7.4129 | -0.29798 | 78.6857
[9 empty] | 7.4116 | -0.29811 | 78.6843
[9 empty] | 7.4115 | -0.29786 | 78.6847
[9 empty] | 7.4111 | -0.29798 | 78.6878
[9 empty] | 7.4133 | -0.29891 | 78.6883
[9 empty] | 7.4129 | -0.29798 | 78.6867
[9 empty] | 7.4129 | -0.29891 | 78.6846
[9 empty] | 7.4129 | -0.29798 | 78.6914
[9 empty] | 7.4133 | -0.29786 | 78.6917
[9 empty] | 7.4124 | -0.29786 | 78.6885
[9 empty] | 7.4129 | -0.29798 | 78.6874
[9 empty] | 7.4142 | -0.29786 | 78.6867
[9 empty] | 7.4129 | -0.29798 | 78.689
[9 empty] | 7.4129 | -0.29798 | 78.687
[9 empty] | 7.4142 | -0.29878 | 78.6865
[9 empty] | 7.4133 | -0.29786 | 78.6857
[9 empty] | 7.4137 | -0.29774 | 78.6903
[9 empty] | 7.4133 | -0.29694 | 78.6938
[9 empty] | 7.4142 | -0.29786 | 78.6991
[9 empty] | 7.4139 | -0.29798 | 78.6984
[9 empty] | 7.4142 | -0.29786 | 78.6978
[9 empty] | 7.4142 | -0.29786 | 78.6991
[9 empty] | 7.4146 | -0.29774 | 78.6939
[9 empty] | 7.4133 | -0.29786 | 78.6891
[9 empty] | 7.4133 | -0.29878 | 78.676
[9 empty] | 7.4142 | -0.29878 | 78.677
[9 empty] | 7.4139 | -0.29798 | 78.6836
[9 empty] | 7.4133 | -0.29786 | 78.6857
[9 empty] | 7.4142 | -0.29786 | 78.6876
[9 empty] | 7.4133 | -0.29786 | 78.6931
[9 empty] | 7.4139 | -0.29798 | 78.6942
[9 empty] | 7.4139 | -0.29798 | 78.6933
[9 empty] | 7.4142 | -0.29786 | 78.6994
[9 empty] | 7.4139 | -0.29798 | 78.7024
[9 empty] | 7.4135 | -0.29811 | 78.7045
[9 empty] | 7.4139 | -0.29798 | 78.697
[9 empty] | 7.4142 | -0.29878 | 78.6964
[9 empty] | 7.4139 | -0.29798 | 78.6965
[9 empty] | 7.4139 | -0.29798 | 78.6988
[9 empty] | 7.4139 | -0.29891 | 78.6956
[9 empty] | 7.4129 | -0.29798 | 78.691
[9 empty] | 7.4139 | -0.29798 | 78.6895
[9 empty] | 7.4133 | -0.29878 | 78.6865
[9 empty] | 7.4139 | -0.29891 | 78.648
[9 empty] | 7.4146 | -0.29774 | 78.6555
[9 empty] | 7.4139 | -0.29798 | 78.6808
[9 empty] | 7.4148 | -0.29798 | 78.6853
[9 empty] | 7.4148 | -0.29798 | 78.6852
[9 empty] | 7.4139 | -0.29798 | 78.6867
[9 empty] | 7.4148 | -0.29798 | 78.6861
[9 empty] | 7.4148 | -0.29798 | 78.6859
[9 empty] | 7.4139 | -0.29798 | 78.6837
[9 empty] | 7.4148 | -0.29891 | 78.6828
[9 empty] | 7.4148 | -0.29798 | 78.6821
[9 empty] | 7.4148 | -0.29798 | 78.6863
[9 empty] | 7.4144 | -0.29811 | 78.6874
[9 empty] | 7.4146 | -0.29866 | 78.6867
[9 empty] | 7.4152 | -0.29786 | 78.6883
[9 empty] | 7.4155 | -0.29774 | 78.6886
[9 empty] | 7.4152 | -0.29786 | 78.69
[9 empty] | 7.4152 | -0.29786 | 78.6839
[9 empty] | 7.4155 | -0.29774 | 78.6829
[9 empty] | 7.4152 | -0.29878 | 78.6724
[9 empty] | 7.4159 | -0.29761 | 78.6817
[9 empty] | 7.4152 | -0.29786 | 78.6908
[9 empty] | 7.4142 | -0.29786 | 78.6987
[9 empty] | 7.4148 | -0.29891 | 78.7013
[9 empty] | 7.4148 | -0.29786 | 78.7031
[9 empty] | 7.4161 | -0.29786 | 78.7074
[9 empty] | 7.4159 | -0.29761 | 78.709
[9 empty] | 7.4152 | -0.29786 | 78.7086
[9 empty] | 7.4152 | -0.29786 | 78.7007
[9 empty] | 7.4152 | -0.29786 | 78.6997
[9 empty] | 7.4142 | -0.29786 | 78.7
[9 empty] | 7.4152 | -0.29786 | 78.6918
[9 empty] | 7.4164 | -0.29774 | 78.6927
[9 empty] | 7.4161 | -0.29878 | 78.7016
[9 empty] | 7.4152 | -0.29878 | 78.7033
[9 empty] | 7.4152 | -0.29786 | 78.704
[9 empty] | 7.4157 | -0.29798 | 78.7007
[9 empty] | 7.4157 | -0.29798 | 78.6991
[9 empty] | 7.4161 | -0.29786 | 78.697
[9 empty] | 7.4161 | -0.29786 | 78.6953
[9 empty] | 7.417 | -0.29786 | 78.693
[9 empty] | 7.4164 | -0.29774 | 78.698
[9 empty] | 7.417 | -0.29786 | 78.6949
[9 empty] | 7.417 | -0.29786 | 78.6916
[9 empty] | 7.4179 | -0.29786 | 78.6918
[9 empty] | 7.4161 | -0.29786 | 78.6901
[9 empty] | 7.4166 | -0.29798 | 78.6905
[9 empty] | 7.4166 | -0.29706 | 78.6947
[9 empty] | 7.4176 | -0.29798 | 78.6957
[9 empty] | 7.4176 | -0.29798 | 78.6985
[9 empty] | 7.4172 | -0.29811 | 78.6984
[9 empty] | 7.4176 | -0.29891 | 78.6932
[9 empty] | 7.4176 | -0.29798 | 78.6921
[9 empty] | 7.4176 | -0.29798 | 78.6815
[9 empty] | 7.4188 | -0.29786 | 78.6818
[9 empty] | 7.4166 | -0.29798 | 78.6859
[9 empty] | 7.4188 | -0.29878 | 78.6863
[9 empty] | 7.4185 | -0.29798 | 78.6874
[9 empty] | 7.4185 | -0.29798 | 78.6878
[9 empty] | 7.4176 | -0.29891 | 78.69
[9 empty] | 7.4185 | -0.29891 | 78.6916
[9 empty] | 7.4176 | -0.29798 | 78.6884
[9 empty] | 7.4185 | -0.29798 | 78.6867
[9 empty] | 7.4188 | -0.29786 | 78.6858
[9 empty] | 7.4181 | -0.29811 | 78.6847
[9 empty] | 7.4194 | -0.29798 | 78.6928
[9 empty] | 7.4181 | -0.29811 | 78.6919
[9 empty] | 7.4194 | -0.29798 | 78.6949
[9 empty] | 7.4176 | -0.29798 | 78.6896
[9 empty] | 7.4185 | -0.29798 | 78.6938
[9 empty] | 7.4185 | -0.29798 | 78.6954
[9 empty] | 7.4185 | -0.29798 | 78.6968
[9 empty] | 7.4185 | -0.29798 | 78.6976
[9 empty] | 7.4198 | -0.29786 | 78.6794
[9 empty] | 7.4188 | -0.29786 | 78.6791
[9 empty] | 7.4188 | -0.29786 | 78.6793
[9 empty] | 7.4188 | -0.29694 | 78.6827
[9 empty] | 7.4188 | -0.29786 | 78.6929
[9 empty] | 7.4188 | -0.29786 | 78.6938
[9 empty] | 7.4198 | -0.29786 | 78.6944
[9 empty] | 7.4198 | -0.29786 | 78.6933
[9 empty] | 7.4198 | -0.29786 | 78.6942
[9 empty] | 7.4198 | -0.29786 | 78.6927
[9 empty] | 7.4207 | -0.29786 | 78.6958
[9 empty] | 7.4211 | -0.29774 | 78.7003
[9 empty] | 7.4207 | -0.29786 | 78.6968
[9 empty] | 7.4198 | -0.29786 | 78.6916
[9 empty] | 7.4211 | -0.29774 | 78.6754
[9 empty] | 7.4201 | -0.29774 | 78.6755
[9 empty] | 7.4207 | -0.29786 | 78.6744
[9 empty] | 7.4203 | -0.29798 | 78.6749
[9 empty] | 7.4207 | -0.29786 | 78.6802
[9 empty] | 7.4207 | -0.29786 | 78.6909
[9 empty] | 7.4207 | -0.29786 | 78.6926
[9 empty] | 7.4211 | -0.29774 | 78.7049
[9 empty] | 7.4207 | -0.29786 | 78.6987
[9 empty] | 7.4207 | -0.29786 | 78.6965
[9 empty] | 7.4212 | -0.29798 | 78.6954
[9 empty] | 7.4212 | -0.29798 | 78.6934
[9 empty] | 7.4203 | -0.29798 | 78.691
[9 empty] | 7.4209 | -0.29811 | 78.6873
[9 empty] | 7.4207 | -0.29786 | 78.6868
[9 empty] | 7.4203 | -0.29798 | 78.6899
[9 empty] | 7.4203 | -0.29798 | 78.6885
[9 empty] | 7.4198 | -0.29878 | 78.6911
[9 empty] | 7.4212 | -0.29798 | 78.6902
[9 empty] | 7.4207 | -0.29786 | 78.6889
[9 empty] | 7.4212 | -0.29798 | 78.6852
[9 empty] | 7.4212 | -0.29798 | 78.6862
[9 empty] | 7.4212 | -0.29891 | 78.6861
[9 empty] | 7.4207 | -0.29786 | 78.6803
[9 empty] | 7.4212 | -0.29798 | 78.6818
[9 empty] | 7.4212 | -0.29798 | 78.6822
[9 empty] | 7.4216 | -0.29786 | 78.682
[9 empty] | 7.4209 | -0.29811 | 78.6895
[9 empty] | 7.4212 | -0.29798 | 78.6896
[9 empty] | 7.4198 | -0.29878 | 78.6876
[9 empty] | 7.4216 | -0.29878 | 78.6819
[9 empty] | 7.4212 | -0.29798 | 78.6818
[9 empty] | 7.4209 | -0.29811 | 78.6812
[9 empty] | 7.4212 | -0.29798 | 78.6798
[9 empty] | 7.4216 | -0.29786 | 78.6868
[9 empty] | 7.422 | -0.29774 | 78.6866
[9 empty] | 7.4216 | -0.29786 | 78.694
[9 empty] | 7.4212 | -0.29798 | 78.7028
[9 empty] | 7.4212 | -0.29798 | 78.6991
[9 empty] | 7.4212 | -0.29798 | 78.6958
[9 empty] | 7.4216 | -0.29786 | 78.6973
[9 empty] | 7.4216 | -0.29878 | 78.7024
[9 empty] | 7.4212 | -0.29798 | 78.7004
[9 empty] | 7.422 | -0.29774 | 78.6964
[9 empty] | 7.422 | -0.29866 | 78.697
[9 empty] | 7.4212 | -0.29798 | 78.6921
[9 empty] | 7.4216 | -0.29786 | 78.6927
[9 empty] | 7.4212 | -0.29798 | 78.6979
[9 empty] | 7.4216 | -0.29878 | 78.7
[9 empty] | 7.4224 | -0.29761 | 78.7012
[9 empty] | 7.4225 | -0.29786 | 78.7005
[9 empty] | 7.4216 | -0.29786 | 78.7023
[9 empty] | 7.4225 | -0.29878 | 78.7063
[9 empty] | 7.4212 | -0.29798 | 78.7041
[9 empty] | 7.4222 | -0.29798 | 78.7049
[9 empty] | 7.4212 | -0.29891 | 78.7038
[9 empty] | 7.4216 | -0.29774 | 78.6984
[9 empty] | 7.4216 | -0.29786 | 78.6954
[9 empty] | 7.4229 | -0.29774 | 78.6936
[9 empty] | 7.4222 | -0.29798 | 78.6933
[9 empty] | 7.4231 | -0.29983 | 78.6963
[9 empty] | 7.4222 | -0.29798 | 78.6972
[9 empty] | 7.4216 | -0.29878 | 78.6833
[9 empty] | 7.4229 | -0.29774 | 78.6845
[9 empty] | 7.4235 | -0.29786 | 78.6956
[9 empty] | 7.424 | -0.29798 | 78.6999
[9 empty] | 7.4244 | -0.29786 | 78.6993
[9 empty] | 7.4235 | -0.29786 | 78.701
[9 empty] | 7.4244 | -0.29878 | 78.7015
[9 empty] | 7.4235 | -0.29878 | 78.6876
[9 empty] | 7.4231 | -0.29798 | 78.6863
[9 empty] | 7.424 | -0.29798 | 78.689
[9 empty] | 7.4235 | -0.29786 | 78.6953
[9 empty] | 7.424 | -0.29798 | 78.7003
[9 empty] | 7.424 | -0.29798 | 78.7016
[9 empty] | 7.424 | -0.29798 | 78.7029
[9 empty] | 7.4244 | -0.29786 | 78.7066
[9 empty] | 7.424 | -0.29798 | 78.7066
[9 empty] | 7.4257 | -0.29774 | 78.683
[9 empty] | 7.4262 | -0.29786 | 78.6816
[9 empty] | 7.4262 | -0.29786 | 78.6944
[9 empty] | 7.4272 | -0.29786 | 78.7012
[9 empty] | 7.4262 | -0.29878 | 78.7047
[9 empty] | 7.4272 | -0.29878 | 78.703
[9 empty] | 7.4281 | -0.29786 | 78.7109
[9 empty] | 7.4268 | -0.29798 | 78.7087
[9 empty] | 7.4281 | -0.29786 | 78.7011
[9 empty] | 7.4281 | -0.29971 | 78.7003
[9 empty] | 7.4277 | -0.29891 | 78.6904
[9 empty] | 7.4281 | -0.29786 | 78.6869
[9 empty] | 7.4281 | -0.29786 | 78.6883
[9 empty] | 7.4277 | -0.29798 | 78.6798
[9 empty] | 7.4286 | -0.29798 | 78.682
[9 empty] | 7.4268 | -0.29798 | 78.6813
[9 empty] | 7.4285 | -0.29866 | 78.6865
[9 empty] | 7.4281 | -0.29786 | 78.6964
[9 empty] | 7.4277 | -0.29798 | 78.7053
[9 empty] | 7.4281 | -0.29786 | 78.709
[9 empty] | 7.4277 | -0.29798 | 78.7045
[9 empty] | 7.4286 | -0.29798 | 78.7016
[9 empty] | 7.4268 | -0.29891 | 78.7108
[9 empty] | 7.4286 | -0.29903 | 78.7141
[9 empty] | 7.4286 | -0.29798 | 78.7043
[9 empty] | 7.4286 | -0.29798 | 78.7068
[9 empty] | 7.4286 | -0.29891 | 78.7071
[9 empty] | 7.4277 | -0.29798 | 78.7105
[9 empty] | 7.429 | -0.29786 | 78.7154
[9 empty] | 7.4286 | -0.29798 | 78.7166
[9 empty] | 7.4296 | -0.29798 | 78.7178
[9 empty] | 7.4286 | -0.29798 | 78.7186
[9 empty] | 7.4292 | -0.29811 | 78.7205
[9 empty] | 7.4296 | -0.29891 | 78.7187
[9 empty] | 7.4286 | -0.29891 | 78.7197
[9 empty] | 7.4286 | -0.29798 | 78.7173
[9 empty] | 7.4286 | -0.29798 | 78.7182
[9 empty] | 7.4296 | -0.29798 | 78.6889
[9 empty] | 7.4296 | -0.29798 | 78.6941
[9 empty] | 7.4299 | -0.29878 | 78.6937
[9 empty] | 7.4286 | -0.29798 | 78.6923
[9 empty] | 7.4286 | -0.29798 | 78.692
[9 empty] | 7.4296 | -0.29798 | 78.6989
[9 empty] | 7.4296 | -0.29798 | 78.704
[9 empty] | 7.4312 | -0.29774 | 78.707
[9 empty] | 7.4307 | -0.29761 | 78.7054
[9 empty] | 7.4309 | -0.29786 | 78.7074
[9 empty] | 7.4299 | -0.29786 | 78.6924
[9 empty] | 7.4296 | -0.29798 | 78.69
[9 empty] | 7.4299 | -0.29786 | 78.6936
[9 empty] | 7.4296 | -0.29798 | 78.6888
[9 empty] | 7.4299 | -0.29878 | 78.7016
[9 empty] | 7.4303 | -0.29866 | 78.7102
[9 empty] | 7.4299 | -0.29786 | 78.7027
[9 empty] | 7.4303 | -0.29774 | 78.708
[9 empty] | 7.4299 | -0.29786 | 78.7092
[9 empty] | 7.4309 | -0.29878 | 78.7115
[9 empty] | 7.4303 | -0.29774 | 78.7088
[9 empty] | 7.4312 | -0.29774 | 78.7124
[9 empty] | 7.4312 | -0.29774 | 78.7155
[9 empty] | 7.4312 | -0.29866 | 78.7144
[9 empty] | 7.4312 | -0.29774 | 78.7044
[9 empty] | 7.4312 | -0.29774 | 78.7074
[9 empty] | 7.4318 | -0.29786 | 78.7129
[9 empty] | 7.4321 | -0.29774 | 78.7156
[9 empty] | 7.4321 | -0.29774 | 78.7184
[9 empty] | 7.4327 | -0.29786 | 78.722
[9 empty] | 7.4318 | -0.29786 | 78.7223
[9 empty] | 7.4327 | -0.29786 | 78.7219
[9 empty] | 7.4314 | -0.29798 | 78.7227
[9 empty] | 7.4336 | -0.29786 | 78.7263
[9 empty] | 7.4331 | -0.29774 | 78.7278
[9 empty] | 7.4305 | -0.29798 | 78.7239
[9 empty] | 7.4321 | -0.29774 | 78.7263
[9 empty] | 7.4318 | -0.29786 | 78.7272
[9 empty] | 7.4327 | -0.29786 | 78.7284
[9 empty] | 7.4318 | -0.29786 | 78.7281
[9 empty] | 7.4327 | -0.29786 | 78.7289
[9 empty] | 7.4323 | -0.29798 | 78.7287
[9 empty] | 7.4336 | -0.29786 | 78.7229
[9 empty] | 7.4318 | -0.29878 | 78.7197
[9 empty] | 7.4323 | -0.29891 | 78.7202
[9 empty] | 7.4333 | -0.29798 | 78.7247
[9 empty] | 7.4336 | -0.29786 | 78.7262
[9 empty] | 7.4336 | -0.29786 | 78.7278
[9 empty] | 7.4327 | -0.29786 | 78.7234
[9 empty] | 7.4336 | -0.29786 | 78.7262
[9 empty] | 7.4336 | -0.29786 | 78.7238
[9 empty] | 7.4336 | -0.29786 | 78.7231
[9 empty] | 7.4349 | -0.29774 | 78.7265
[9 empty] | 7.4336 | -0.29878 | 78.7262
[9 empty] | 7.4342 | -0.29798 | 78.7276
[9 empty] | 7.4345 | -0.29786 | 78.7289
[9 empty] | 7.4349 | -0.29774 | 78.7296
[9 empty] | 7.4358 | -0.29774 | 78.7311
[9 empty] | 7.4355 | -0.29786 | 78.7313
[9 empty] | 7.4345 | -0.29786 | 78.7306
[9 empty] | 7.4351 | -0.29798 | 78.7316
[9 empty] | 7.4351 | -0.29798 | 78.7251
[9 empty] | 7.4351 | -0.29798 | 78.718
[9 empty] | 7.4355 | -0.29786 | 78.721
[9 empty] | 7.4345 | -0.29786 | 78.7212
[9 empty] | 7.4351 | -0.29798 | 78.7199
[9 empty] | 7.4351 | -0.29798 | 78.7203
[9 empty] | 7.436 | -0.29798 | 78.7195
[9 empty] | 7.4364 | -0.29694 | 78.7224
[9 empty] | 7.4351 | -0.29798 | 78.7246
[9 empty] | 7.4355 | -0.29786 | 78.7263
[9 empty] | 7.436 | -0.29798 | 78.7275
[9 empty] | 7.4351 | -0.29798 | 78.7275
[9 empty] | 7.4357 | -0.29903 | 78.7099
[9 empty] | 7.436 | -0.29798 | 78.7148
[9 empty] | 7.436 | -0.29798 | 78.7206
[9 empty] | 7.4347 | -0.29811 | 78.716
[9 empty] | 7.4351 | -0.29891 | 78.7137
[9 empty] | 7.436 | -0.29798 | 78.719
[9 empty] | 7.436 | -0.29798 | 78.7202
[9 empty] | 7.436 | -0.29798 | 78.7188
[9 empty] | 7.436 | -0.29798 | 78.717
[9 empty] | 7.4364 | -0.29786 | 78.7198
[9 empty] | 7.4351 | -0.29798 | 78.7203
[9 empty] | 7.4364 | -0.29786 | 78.7214
[9 empty] | 7.4355 | -0.29878 | 78.716
[9 empty] | 7.436 | -0.29798 | 78.7183
[9 empty] | 7.436 | -0.29891 | 78.7228
[9 empty] | 7.436 | -0.29798 | 78.7242
[9 empty] | 7.436 | -0.29798 | 78.7265
[9 empty] | 7.436 | -0.29798 | 78.7213
[9 empty] | 7.436 | -0.29798 | 78.7212
[9 empty] | 7.436 | -0.29798 | 78.7237
[9 empty] | 7.436 | -0.29891 | 78.7256
[9 empty] | 7.436 | -0.29891 | 78.7274
[9 empty] | 7.4342 | -0.29798 | 78.7275
[9 empty] | 7.4364 | -0.29786 | 78.731
[9 empty] | 7.4364 | -0.29786 | 78.7327
[9 empty] | 7.436 | -0.29798 | 78.7308
[9 empty] | 7.4371 | -0.29854 | 78.7267
[9 empty] | 7.436 | -0.29798 | 78.7232
[9 empty] | 7.436 | -0.29798 | 78.726
[9 empty] | 7.4364 | -0.29786 | 78.7258
[9 empty] | 7.4368 | -0.29866 | 78.7273
[9 empty] | 7.4364 | -0.29786 | 78.7222
[9 empty] | 7.4368 | -0.29774 | 78.7246
[9 empty] | 7.4368 | -0.29866 | 78.7277
[9 empty] | 7.4369 | -0.29798 | 78.7297
[9 empty] | 7.4373 | -0.29786 | 78.7306
[9 empty] | 7.4364 | -0.29786 | 78.7296
[9 empty] | 7.4382 | -0.29786 | 78.7309
[9 empty] | 7.4382 | -0.29786 | 78.7322
[9 empty] | 7.4369 | -0.29798 | 78.7326
[9 empty] | 7.4377 | -0.29866 | 78.7342
[9 empty] | 7.4379 | -0.29798 | 78.7351
[9 empty] | 7.4369 | -0.29798 | 78.735
[9 empty] | 7.4386 | -0.29786 | 78.7348
[9 empty] | 7.4373 | -0.29786 | 78.7338
[9 empty] | 7.4369 | -0.29798 | 78.7338
[9 empty] | 7.4382 | -0.29786 | 78.7359
[9 empty] | 7.4379 | -0.29798 | 78.7359
[9 empty] | 7.4369 | -0.29798 | 78.735
[9 empty] | 7.4382 | -0.29786 | 78.7361
[9 empty] | 7.4379 | -0.29798 | 78.7322
[9 empty] | 7.4388 | -0.29798 | 78.7331
[9 empty] | 7.4379 | -0.29798 | 78.7332
[9 empty] | 7.4379 | -0.29798 | 78.7337
[9 empty] | 7.4382 | -0.29786 | 78.7352
[9 empty] | 7.4388 | -0.29798 | 78.7346
[9 empty] | 7.4379 | -0.29798 | 78.7316
[9 empty] | 7.4388 | -0.29891 | 78.7327
[9 empty] | 7.4379 | -0.29891 | 78.7206
[9 empty] | 7.4388 | -0.29798 | 78.7194
[9 empty] | 7.4388 | -0.29798 | 78.7219
[9 empty] | 7.4388 | -0.29798 | 78.7265
[9 empty] | 7.4397 | -0.29798 | 78.7296
[9 empty] | 7.4397 | -0.29798 | 78.7316
[9 empty] | 7.4388 | -0.29798 | 78.7329
[9 empty] | 7.4379 | -0.29798 | 78.7327
[9 empty] | 7.4388 | -0.29798 | 78.7346
[9 empty] | 7.4382 | -0.29786 | 78.7345
[9 empty] | 7.4395 | -0.29774 | 78.7366
[9 empty] | 7.4379 | -0.29891 | 78.7354
[9 empty] | 7.4392 | -0.29786 | 78.7371
[9 empty] | 7.4401 | -0.29786 | 78.7383
[9 empty] | 7.4392 | -0.29786 | 78.7379
[9 empty] | 7.4401 | -0.29786 | 78.7373
[9 empty] | 7.4397 | -0.29798 | 78.7371
[9 empty] | 7.441 | -0.29786 | 78.7392
[9 empty] | 7.441 | -0.29878 | 78.7397
[9 empty] | 7.441 | -0.29786 | 78.732
[9 empty] | 7.4414 | -0.29774 | 78.7329
[9 empty] | 7.441 | -0.29786 | 78.7341
[9 empty] | 7.4419 | -0.29786 | 78.733
[9 empty] | 7.4419 | -0.29878 | 78.726
[9 empty] | 7.441 | -0.29786 | 78.7291
[9 empty] | 7.4412 | -0.29811 | 78.7277
[9 empty] | 7.4416 | -0.29798 | 78.7299
[9 empty] | 7.4416 | -0.29798 | 78.7312
[9 empty] | 7.4419 | -0.29786 | 78.7328
[9 empty] | 7.4416 | -0.29891 | 78.7348
[9 empty] | 7.4421 | -0.29811 | 78.7354
[9 empty] | 7.4421 | -0.29811 | 78.7364
[9 empty] | 7.4421 | -0.29811 | 78.7372
[9 empty] | 7.4416 | -0.29798 | 78.7384
[9 empty] | 7.4429 | -0.29786 | 78.7402
[9 empty] | 7.4419 | -0.29786 | 78.7401
[9 empty] | 7.4432 | -0.29774 | 78.7416
[9 empty] | 7.4425 | -0.29798 | 78.7412
[9 empty] | 7.4434 | -0.29798 | 78.7421
[9 empty] | 7.4425 | -0.29798 | 78.7373
[9 empty] | 7.4423 | -0.29866 | 78.738
[9 empty] | 7.4419 | -0.29878 | 78.7386
[9 empty] | 7.4416 | -0.29891 | 78.7395
[9 empty] | 7.4419 | -0.29878 | 78.7402
[9 empty] | 7.4429 | -0.29786 | 78.7413
[9 empty] | 7.4425 | -0.29798 | 78.7415
[9 empty] | 7.4432 | -0.29774 | 78.7422
[9 empty] | 7.4423 | -0.29774 | 78.7424
[9 empty] | 7.4432 | -0.29866 | 78.7434
[9 empty] | 7.4434 | -0.29798 | 78.7433
[9 empty] | 7.4432 | -0.29958 | 78.7415
[9 empty] | 7.4436 | -0.29866 | 78.742
[9 empty] | 7.4442 | -0.29774 | 78.7426
[9 empty] | 7.4438 | -0.29786 | 78.7418
[9 empty] | 7.4438 | -0.29971 | 78.7422
[9 empty] | 7.4442 | -0.29774 | 78.7429
[9 empty] | 7.4432 | -0.29774 | 78.7421
[9 empty] | 7.4429 | -0.29786 | 78.7101
[9 empty] | 7.4434 | -0.29798 | 78.7191
[9 empty] | 7.4425 | -0.29798 | 78.7232
[9 empty] | 7.4425 | -0.29798 | 78.7279
[9 empty] | 7.4434 | -0.29798 | 78.7325
[9 empty] | 7.4438 | -0.29878 | 78.7348
[9 empty] | 7.4425 | -0.29891 | 78.7356
[9 empty] | 7.4434 | -0.29798 | 78.7379
[9 empty] | 7.443 | -0.29811 | 78.7384
[9 empty] | 7.4434 | -0.29798 | 78.7405
[9 empty] | 7.4438 | -0.29786 | 78.7419
[9 empty] | 7.4434 | -0.29798 | 78.729
[9 empty] | 7.4438 | -0.29786 | 78.7317
[9 empty] | 7.4425 | -0.29798 | 78.7202
[9 empty] | 7.4438 | -0.29786 | 78.7187
[9 empty] | 7.4438 | -0.29878 | 78.7179
[9 empty] | 7.4438 | -0.29786 | 78.7208
[9 empty] | 7.4447 | -0.29878 | 78.7264
[9 empty] | 7.4438 | -0.29786 | 78.7258
[9 empty] | 7.4438 | -0.29786 | 78.7297
[9 empty] | 7.4438 | -0.29786 | 78.7322
[9 empty] | 7.4434 | -0.29798 | 78.7327
[9 empty] | 7.4447 | -0.29878 | 78.7352
[9 empty] | 7.4447 | -0.29878 | 78.7366
[9 empty] | 7.4443 | -0.29798 | 78.7374
[9 empty] | 7.4443 | -0.29798 | 78.7384
[9 empty] | 7.4447 | -0.29786 | 78.7397
[9 empty] | 7.4453 | -0.29798 | 78.7351
[9 empty] | 7.4443 | -0.29798 | 78.736
[9 empty] | 7.4443 | -0.29798 | 78.7368
[9 empty] | 7.4453 | -0.29798 | 78.7384
[9 empty] | 7.4453 | -0.29798 | 78.7397
[9 empty] | 7.4447 | -0.29786 | 78.7397
[9 empty] | 7.4443 | -0.29798 | 78.7407
[9 empty] | 7.4453 | -0.29798 | 78.7423
[9 empty] | 7.4447 | -0.29786 | 78.7356
[9 empty] | 7.4462 | -0.29891 | 78.738
[9 empty] | 7.4456 | -0.29878 | 78.7386
[9 empty] | 7.4451 | -0.29866 | 78.7354
[9 empty] | 7.446 | -0.29774 | 78.7341
[9 empty] | 7.4451 | -0.29774 | 78.735
[9 empty] | 7.4456 | -0.29878 | 78.7317
[9 empty] | 7.4456 | -0.29878 | 78.7326
[9 empty] | 7.446 | -0.29774 | 78.733
[9 empty] | 7.4451 | -0.29774 | 78.7349
[9 empty] | 7.4456 | -0.29878 | 78.7373
[9 empty] | 7.4447 | -0.29774 | 78.7362
[9 empty] | 7.4447 | -0.29878 | 78.7346
[9 empty] | 7.4456 | -0.29786 | 78.7363
[9 empty] | 7.4453 | -0.29798 | 78.738
[9 empty] | 7.4453 | -0.29798 | 78.7389
[9 empty] | 7.4453 | -0.29798 | 78.7405
[9 empty] | 7.4462 | -0.29798 | 78.7425
[9 empty] | 7.4466 | -0.29878 | 78.7438
[9 empty] | 7.4466 | -0.29786 | 78.7447
[9 empty] | 7.4466 | -0.29786 | 78.745
[9 empty] | 7.4471 | -0.29798 | 78.7292
[9 empty] | 7.4471 | -0.29798 | 78.731
[9 empty] | 7.4471 | -0.29798 | 78.7335
[9 empty] | 7.4471 | -0.29798 | 78.7363
[9 empty] | 7.4471 | -0.29798 | 78.7385
[9 empty] | 7.4477 | -0.29811 | 78.741
[9 empty] | 7.4467 | -0.29811 | 78.7419
[9 empty] | 7.4471 | -0.29798 | 78.7419
[9 empty] | 7.4471 | -0.29891 | 78.7428
[9 empty] | 7.4471 | -0.29798 | 78.7444
[9 empty] | 7.4475 | -0.29786 | 78.7454
[9 empty] | 7.4478 | -0.29774 | 78.7454
[9 empty] | 7.4475 | -0.29786 | 78.7403
[9 empty] | 7.4484 | -0.29878 | 78.7368
[9 empty] | 7.4475 | -0.29786 | 78.7385
[9 empty] | 7.4478 | -0.29774 | 78.7302
[9 empty] | 7.4484 | -0.29786 | 78.7349
[9 empty] | 7.4491 | -0.29761 | 78.7385
[9 empty] | 7.4478 | -0.29958 | 78.739
[9 empty] | 7.4493 | -0.29878 | 78.7371
[9 empty] | 7.4493 | -0.29786 | 78.7392
[9 empty] | 7.4499 | -0.29798 | 78.7411
[9 empty] | 7.4503 | -0.29786 | 78.7434
[9 empty] | 7.4503 | -0.29786 | 78.7447
[9 empty] | 7.4503 | -0.29878 | 78.7453
[9 empty] | 7.4499 | -0.29798 | 78.7459
[9 empty] | 7.4508 | -0.29891 | 78.7476
[9 empty] | 7.4499 | -0.29891 | 78.7476
[9 empty] | 7.4508 | -0.29798 | 78.7482
[9 empty] | 7.4508 | -0.29891 | 78.7488
[9 empty] | 7.4508 | -0.29983 | 78.7493
[9 empty] | 7.4499 | -0.29891 | 78.7369
[9 empty] | 7.4503 | -0.29786 | 78.7372
[9 empty] | 7.4503 | -0.29786 | 78.7399
[9 empty] | 7.4499 | -0.29798 | 78.7297
[9 empty] | 7.4512 | -0.29786 | 78.7282
[9 empty] | 7.4503 | -0.29786 | 78.7341
[9 empty] | 7.4515 | -0.29774 | 78.7341
[9 empty] | 7.4512 | -0.29786 | 78.7357
[9 empty] | 7.4512 | -0.29786 | 78.7407
[9 empty] | 7.4506 | -0.29866 | 78.7423
[9 empty] | 7.4508 | -0.29798 | 78.7439
[9 empty] | 7.4493 | -0.29878 | 78.7441
[9 empty] | 7.4503 | -0.29786 | 78.7461
[9 empty] | 7.4506 | -0.29866 | 78.7476
[9 empty] | 7.4515 | -0.29774 | 78.7487
[9 empty] | 7.4515 | -0.29774 | 78.7498
[9 empty] | 7.4512 | -0.29878 | 78.7495
[9 empty] | 7.4503 | -0.29878 | 78.749
[9 empty] | 7.4499 | -0.29798 | 78.7434
[9 empty] | 7.4515 | -0.29866 | 78.7459
[9 empty] | 7.4508 | -0.29798 | 78.7459
[9 empty] | 7.4512 | -0.29786 | 78.7438
[9 empty] | 7.4512 | -0.29786 | 78.7391
[9 empty] | 7.4508 | -0.29798 | 78.7407
[9 empty] | 7.4508 | -0.29798 | 78.7431
[9 empty] | 7.4508 | -0.29798 | 78.7443
[9 empty] | 7.4508 | -0.29798 | 78.7449
[9 empty] | 7.4517 | -0.29798 | 78.7466
[9 empty] | 7.4508 | -0.29798 | 78.7413
[9 empty] | 7.4517 | -0.29891 | 78.7436
[9 empty] | 7.4508 | -0.29891 | 78.7445
[9 empty] | 7.4517 | -0.29798 | 78.746
[9 empty] | 7.4525 | -0.29774 | 78.7479
[9 empty] | 7.4534 | -0.29866 | 78.7498
[9 empty] | 7.4525 | -0.29774 | 78.7496
[9 empty] | 7.453 | -0.29878 | 78.751
[9 empty] | 7.4534 | -0.29774 | 78.7513
[9 empty] | 7.4539 | -0.29786 | 78.7523
[9 empty] | 7.4549 | -0.29878 | 78.7538
[9 empty] | 7.4552 | -0.29774 | 78.7548
[9 empty] | 7.4549 | -0.29786 | 78.7551
[9 empty] | 7.4543 | -0.29866 | 78.7547
[9 empty] | 7.4552 | -0.29774 | 78.7525
[9 empty] | 7.4552 | -0.29774 | 78.7524
[9 empty] | 7.4552 | -0.29774 | 78.753
[9 empty] | 7.4558 | -0.29878 | 78.754
[9 empty] | 7.4558 | -0.29786 | 78.7543
[9 empty] | 7.4558 | -0.29786 | 78.7537
[9 empty] | 7.4549 | -0.29786 | 78.7527
[9 empty] | 7.4567 | -0.29786 | 78.7552
[9 empty] | 7.4567 | -0.29786 | 78.7555
[9 empty] | 7.4567 | -0.29786 | 78.7556
[9 empty] | 7.4562 | -0.29774 | 78.7554
[9 empty] | 7.4576 | -0.29786 | 78.7554
[9 empty] | 7.4576 | -0.29878 | 78.756
[9 empty] | 7.4567 | -0.29878 | 78.7553
[9 empty] | 7.4576 | -0.29786 | 78.7563
[9 empty] | 7.458 | -0.29774 | 78.7567
[9 empty] | 7.4576 | -0.29786 | 78.7485
[9 empty] | 7.4573 | -0.29798 | 78.7491
[9 empty] | 7.4567 | -0.29878 | 78.7454
[9 empty] | 7.4573 | -0.29798 | 78.7466
[9 empty] | 7.4576 | -0.29786 | 78.749
[9 empty] | 7.4586 | -0.29786 | 78.751
[9 empty] | 7.4576 | -0.29878 | 78.7511
[9 empty] | 7.4576 | -0.29786 | 78.7452
[9 empty] | 7.4576 | -0.29798 | 78.7446
[9 empty] | 7.4586 | -0.29878 | 78.7475
[9 empty] | 7.4586 | -0.29786 | 78.7493
[9 empty] | 7.4586 | -0.29786 | 78.7516
[9 empty] | 7.4582 | -0.29798 | 78.7517
[9 empty] | 7.4582 | -0.29798 | 78.7526
[9 empty] | 7.4586 | -0.29786 | 78.7537
[9 empty] | 7.4582 | -0.29891 | 78.7537
[9 empty] | 7.4582 | -0.29798 | 78.7548
[9 empty] | 7.4576 | -0.29786 | 78.7546
[9 empty] | 7.4586 | -0.29786 | 78.7558
[9 empty] | 7.4582 | -0.29798 | 78.7557
[9 empty] | 7.4582 | -0.29798 | 78.7547
[9 empty] | 7.4582 | -0.29798 | 78.755
[9 empty] | 7.4586 | -0.29786 | 78.7551
[9 empty] | 7.4589 | -0.29774 | 78.7516
[9 empty] | 7.4586 | -0.29878 | 78.7518
[9 empty] | 7.4582 | -0.29891 | 78.7529
[9 empty] | 7.4582 | -0.29891 | 78.7538
[9 empty] | 7.4589 | -0.29866 | 78.7553
[9 empty] | 7.4595 | -0.29878 | 78.7531
[9 empty] | 7.4582 | -0.29891 | 78.7521
[9 empty] | 7.4582 | -0.29798 | 78.7487
[9 empty] | 7.4587 | -0.29811 | 78.7431
[9 empty] | 7.4591 | -0.29798 | 78.7443
[9 empty] | 7.46 | -0.29798 | 78.7481
[9 empty] | 7.4597 | -0.29811 | 78.7495
[9 empty] | 7.46 | -0.29798 | 78.7497
[9 empty] | 7.46 | -0.29891 | 78.7516
[9 empty] | 7.4613 | -0.29878 | 78.7497
[9 empty] | 7.4613 | -0.29786 | 78.7516
[9 empty] | 7.461 | -0.29798 | 78.7529
[9 empty] | 7.4606 | -0.29903 | 78.7538
[9 empty] | 7.4606 | -0.29903 | 78.7544
[9 empty] | 7.4604 | -0.29786 | 78.755
[9 empty] | 7.461 | -0.29798 | 78.7558
[9 empty] | 7.46 | -0.29798 | 78.7545
[9 empty] | 7.4619 | -0.29891 | 78.7566
[9 empty] | 7.4626 | -0.29866 | 78.7584
[9 empty] | 7.4623 | -0.29786 | 78.7585
[9 empty] | 7.4628 | -0.29798 | 78.7598
[9 empty] | 7.4619 | -0.29798 | 78.7592
[9 empty] | 7.4619 | -0.29798 | 78.7597
[9 empty] | 7.4628 | -0.29891 | 78.7608
[9 empty] | 7.4628 | -0.29798 | 78.7608
[9 empty] | 7.4619 | -0.29891 | 78.7601
[9 empty] | 7.4637 | -0.29891 | 78.7377
[9 empty] | 7.4637 | -0.29798 | 78.7437
[9 empty] | 7.4641 | -0.29786 | 78.7484
[9 empty] | 7.4632 | -0.29786 | 78.7505
[9 empty] | 7.4632 | -0.29878 | 78.7525
[9 empty] | 7.4641 | -0.29878 | 78.7546
[9 empty] | 7.4628 | -0.29891 | 78.7548
[9 empty] | 7.4637 | -0.29891 | 78.7569
[9 empty] | 7.4641 | -0.29786 | 78.7578
[9 empty] | 7.4632 | -0.29786 | 78.7479
[9 empty] | 7.4645 | -0.29774 | 78.7516
[9 empty] | 7.4641 | -0.29786 | 78.7527
[9 empty] | 7.4645 | -0.29774 | 78.7541
[9 empty] | 7.465 | -0.29786 | 78.7558
[9 empty] | 7.4654 | -0.29958 | 78.7568
[9 empty] | 7.4637 | -0.29891 | 78.7568
[9 empty] | 7.4634 | -0.29811 | 78.7553
[9 empty] | 7.4637 | -0.29798 | 78.7535
[9 empty] | 7.4637 | -0.29798 | 78.7517
[9 empty] | 7.4637 | -0.29798 | 78.7534
[9 empty] | 7.4643 | -0.29811 | 78.7555
[9 empty] | 7.4647 | -0.29891 | 78.757
[9 empty] | 7.4628 | -0.29891 | 78.757
[9 empty] | 7.4647 | -0.29891 | 78.759
[9 empty] | 7.4647 | -0.29983 | 78.7579
[9 empty] | 7.4656 | -0.29891 | 78.7595
[9 empty] | 7.4637 | -0.29798 | 78.7588
[9 empty] | 7.4647 | -0.29798 | 78.76
[9 empty] | 7.4647 | -0.29891 | 78.7579
[9 empty] | 7.4656 | -0.29891 | 78.7588
[9 empty] | 7.4656 | -0.29798 | 78.7599
[9 empty] | 7.465 | -0.29878 | 78.7603
[9 empty] | 7.4656 | -0.29798 | 78.7586
[9 empty] | 7.4647 | -0.29891 | 78.7565
[9 empty] | 7.4656 | -0.29798 | 78.7381
[9 empty] | 7.4656 | -0.29798 | 78.7467
[9 empty] | 7.4647 | -0.29891 | 78.748
[9 empty] | 7.465 | -0.29878 | 78.7514
[9 empty] | 7.4663 | -0.29958 | 78.7544
[9 empty] | 7.465 | -0.29786 | 78.7549
[9 empty] | 7.4654 | -0.29866 | 78.7558
[9 empty] | 7.4652 | -0.29903 | 78.7579
[9 empty] | 7.4656 | -0.29798 | 78.7507
[9 empty] | 7.4667 | -0.29854 | 78.7551
[9 empty] | 7.466 | -0.29878 | 78.7534
[9 empty] | 7.4663 | -0.29866 | 78.7491
[9 empty] | 7.4656 | -0.29891 | 78.75
[9 empty] | 7.466 | -0.29786 | 78.7531
[9 empty] | 7.466 | -0.29786 | 78.7524
[9 empty] | 7.4656 | -0.29786 | 78.7548
[9 empty] | 7.465 | -0.29971 | 78.7553
[9 empty] | 7.4654 | -0.29774 | 78.757
[9 empty] | 7.4663 | -0.29774 | 78.7591
[9 empty] | 7.4656 | -0.29891 | 78.7597
[9 empty] | 7.4665 | -0.29891 | 78.7609
[9 empty] | 7.4665 | -0.29798 | 78.7616
[9 empty] | 7.466 | -0.29786 | 78.7621
[9 empty] | 7.466 | -0.29878 | 78.7629
[9 empty] | 7.466 | -0.29786 | 78.7628
[9 empty] | 7.466 | -0.29878 | 78.7634
[9 empty] | 7.4669 | -0.29878 | 78.7649
[9 empty] | 7.4661 | -0.29903 | 78.7643
[9 empty] | 7.4669 | -0.29786 | 78.7651
[9 empty] | 7.4678 | -0.29786 | 78.766
[9 empty] | 7.4674 | -0.29798 | 78.7619
[9 empty] | 7.4674 | -0.29891 | 78.7629
[9 empty] | 7.4674 | -0.29811 | 78.7584
[9 empty] | 7.4674 | -0.29798 | 78.7599
[9 empty] | 7.4684 | -0.29891 | 78.7621
[9 empty] | 7.468 | -0.29811 | 78.7633
[9 empty] | 7.468 | -0.29903 | 78.7637
[9 empty] | 7.4693 | -0.29798 | 78.766
[9 empty] | 7.4684 | -0.29891 | 78.7653
[9 empty] | 7.4687 | -0.29786 | 78.7658
[9 empty] | 7.4684 | -0.29798 | 78.766
[9 empty] | 7.4689 | -0.29811 | 78.7668
[9 empty] | 7.4684 | -0.29891 | 78.7638
[9 empty] | 7.4696 | -0.29786 | 78.7657
[9 empty] | 7.4687 | -0.29786 | 78.7658
[9 empty] | 7.4691 | -0.29774 | 78.7666
[9 empty] | 7.4687 | -0.29786 | 78.7681
[9 empty] | 7.4687 | -0.29878 | 78.7687
[9 empty] | 7.4696 | -0.29878 | 78.7695
[9 empty] | 7.4687 | -0.29878 | 78.769
[9 empty] | 7.4691 | -0.29774 | 78.7695
[9 empty] | 7.4691 | -0.29866 | 78.7696
[9 empty] | 7.4696 | -0.29786 | 78.7681
[9 empty] | 7.47 | -0.29774 | 78.7689
[9 empty] | 7.4696 | -0.29878 | 78.7692
[9 empty] | 7.4696 | -0.29786 | 78.7693
[9 empty] | 7.4687 | -0.29786 | 78.7684
[9 empty] | 7.47 | -0.29774 | 78.7697
[9 empty] | 7.4691 | -0.29774 | 78.7689
[9 empty] | 7.4706 | -0.29878 | 78.7704
[9 empty] | 7.4696 | -0.29878 | 78.7698
[9 empty] | 7.4696 | -0.29786 | 78.7695
[9 empty] | 7.4696 | -0.29786 | 78.7639
[9 empty] | 7.4706 | -0.29878 | 78.7655
[9 empty] | 7.4706 | -0.29878 | 78.7658
[9 empty] | 7.4702 | -0.29891 | 78.7654
[9 empty] | 7.4706 | -0.29878 | 78.766
[9 empty] | 7.4715 | -0.29878 | 78.7675
[9 empty] | 7.4702 | -0.29798 | 78.7672
[9 empty] | 7.4711 | -0.29891 | 78.768
[9 empty] | 7.4724 | -0.29786 | 78.7699
[9 empty] | 7.4715 | -0.29878 | 78.7686
[9 empty] | 7.4711 | -0.29798 | 78.7679
[9 empty] | 7.4711 | -0.29983 | 78.7685
[9 empty] | 7.4724 | -0.29786 | 78.7698
[9 empty] | 7.4719 | -0.29774 | 78.77
[9 empty] | 7.4711 | -0.29891 | 78.7696
[9 empty] | 7.4711 | -0.29798 | 78.7698
[9 empty] | 7.4709 | -0.29866 | 78.7697
[9 empty] | 7.4713 | -0.29761 | 78.7708
[9 empty] | 7.4706 | -0.29786 | 78.7705
[9 empty] | 7.4706 | -0.29878 | 78.7707
[9 empty] | 7.4715 | -0.29786 | 78.7708
[9 empty] | 7.4715 | -0.29786 | 78.762
[9 empty] | 7.4711 | -0.29891 | 78.7626
[9 empty] | 7.4724 | -0.29786 | 78.7653
[9 empty] | 7.4711 | -0.29798 | 78.7648
[9 empty] | 7.4711 | -0.29891 | 78.7465
[9 empty] | 7.472 | -0.29798 | 78.7502
[9 empty] | 7.472 | -0.29798 | 78.7558
[9 empty] | 7.4717 | -0.29811 | 78.757
[9 empty] | 7.4733 | -0.29786 | 78.7616
[9 empty] | 7.472 | -0.29891 | 78.7619
[9 empty] | 7.472 | -0.29798 | 78.7634
[9 empty] | 7.472 | -0.29798 | 78.7645
[9 empty] | 7.472 | -0.29891 | 78.7652
[9 empty] | 7.4711 | -0.29891 | 78.7654
[9 empty] | 7.4724 | -0.29786 | 78.7643
[9 empty] | 7.4724 | -0.29878 | 78.7658
[9 empty] | 7.4724 | -0.29878 | 78.767
[9 empty] | 7.4728 | -0.29774 | 78.7683
[9 empty] | 7.4715 | -0.29878 | 78.7594
[9 empty] | 7.4711 | -0.29891 | 78.7586
[9 empty] | 7.4724 | -0.29878 | 78.7627
[9 empty] | 7.4719 | -0.29866 | 78.7633
[9 empty] | 7.4724 | -0.29878 | 78.7623
[9 empty] | 7.4728 | -0.29866 | 78.7641
[9 empty] | 7.4724 | -0.29786 | 78.7652
[9 empty] | 7.4724 | -0.29878 | 78.7646
[9 empty] | 7.4724 | -0.29786 | 78.7606
[9 empty] | 7.4724 | -0.29786 | 78.7628
[9 empty] | 7.4724 | -0.29878 | 78.7645
[9 empty] | 7.4733 | -0.29786 | 78.7666
[9 empty] | 7.4724 | -0.29786 | 78.7667
[9 empty] | 7.4733 | -0.29786 | 78.7685
[9 empty] | 7.4724 | -0.29786 | 78.7684
[9 empty] | 7.4737 | -0.29866 | 78.7703
[9 empty] | 7.4724 | -0.29786 | 78.7698
[9 empty] | 7.4733 | -0.29786 | 78.771
[9 empty] | 7.473 | -0.29891 | 78.7714
[9 empty] | 7.4733 | -0.29786 | 78.7717
[9 empty] | 7.4724 | -0.29878 | 78.7712
[9 empty] | 7.472 | -0.29891 | 78.7616
[9 empty] | 7.473 | -0.29798 | 78.7632
[9 empty] | 7.473 | -0.29891 | 78.7649
[9 empty] | 7.473 | -0.29798 | 78.7731
[9 empty] | 7.472 | -0.29798 | 78.7726
[9 empty] | 7.473 | -0.29798 | 78.7767
[9 empty] | 7.473 | -0.29891 | 78.7768
[9 empty] | 7.473 | -0.29798 | 78.7767
[9 empty] | 7.473 | -0.29903 | 78.7762
[9 empty] | 7.4726 | -0.29903 | 78.7758
[9 empty] | 7.473 | -0.29798 | 78.776
[9 empty] | 7.473 | -0.29891 | 78.7764
[9 empty] | 7.473 | -0.29891 | 78.7764
[9 empty] | 7.4733 | -0.29786 | 78.7693
[9 empty] | 7.4739 | -0.29891 | 78.7706
[9 empty] | 7.4733 | -0.29786 | 78.7704
[9 empty] | 7.4726 | -0.29811 | 78.7702
[9 empty] | 7.473 | -0.29798 | 78.7711
[9 empty] | 7.473 | -0.29798 | 78.7728
[9 empty] | 7.4739 | -0.29891 | 78.7736
[9 empty] | 7.473 | -0.29798 | 78.7724
[9 empty] | 7.473 | -0.29891 | 78.7701
[9 empty] | 7.473 | -0.29798 | 78.7699
[9 empty] | 7.473 | -0.29798 | 78.7701
[9 empty] | 7.4733 | -0.29878 | 78.7711
[9 empty] | 7.4743 | -0.29878 | 78.7694
[9 empty] | 7.4743 | -0.29786 | 78.7696
[9 empty] | 7.4739 | -0.29891 | 78.7672
[9 empty] | 7.4748 | -0.29891 | 78.7689
[9 empty] | 7.4744 | -0.29903 | 78.7693
[9 empty] | 7.4739 | -0.29798 | 78.7697
[9 empty] | 7.4748 | -0.29891 | 78.7652
[9 empty] | 7.4739 | -0.29798 | 78.765
[9 empty] | 7.4739 | -0.29798 | 78.7664
[9 empty] | 7.4748 | -0.29891 | 78.7679
[9 empty] | 7.4748 | -0.29891 | 78.7708
[9 empty] | 7.4744 | -0.29811 | 78.7746
[9 empty] | 7.4752 | -0.29878 | 78.7754
[9 empty] | 7.4739 | -0.29798 | 78.7746
[9 empty] | 7.4752 | -0.29878 | 78.7751
[9 empty] | 7.4739 | -0.29798 | 78.7737
[9 empty] | 7.4752 | -0.29878 | 78.7729
[9 empty] | 7.4748 | -0.29891 | 78.7727
[9 empty] | 7.4748 | -0.29891 | 78.764
[9 empty] | 7.4748 | -0.29798 | 78.7635
[9 empty] | 7.4757 | -0.29891 | 78.7658
[9 empty] | 7.4757 | -0.29891 | 78.7674
[9 empty] | 7.4757 | -0.29798 | 78.7688
[9 empty] | 7.4754 | -0.29903 | 78.7699
[9 empty] | 7.4757 | -0.29891 | 78.7709
[9 empty] | 7.4757 | -0.29891 | 78.7717
[9 empty] | 7.4757 | -0.29891 | 78.7721
[9 empty] | 7.4757 | -0.29798 | 78.7727
[9 empty] | 7.4757 | -0.29891 | 78.7726
[9 empty] | 7.4767 | -0.29798 | 78.7676
[9 empty] | 7.4767 | -0.29891 | 78.7652
[9 empty] | 7.4763 | -0.29811 | 78.7611
[9 empty] | 7.4767 | -0.29891 | 78.7638
[9 empty] | 7.4767 | -0.29891 | 78.7663
[9 empty] | 7.4767 | -0.29891 | 78.7672
[9 empty] | 7.477 | -0.29786 | 78.7657
[9 empty] | 7.4776 | -0.29798 | 78.7674
[9 empty] | 7.4763 | -0.29903 | 78.7654
[9 empty] | 7.4772 | -0.29995 | 78.7677
[9 empty] | 7.4767 | -0.29891 | 78.7683
[9 empty] | 7.4767 | -0.29891 | 78.7699
[9 empty] | 7.4783 | -0.29866 | 78.7722
[9 empty] | 7.4776 | -0.29983 | 78.7698
[9 empty] | 7.4776 | -0.29891 | 78.7644
[9 empty] | 7.4776 | -0.29798 | 78.7658
[9 empty] | 7.4776 | -0.29983 | 78.7677
[9 empty] | 7.4789 | -0.29786 | 78.7702
[9 empty] | 7.478 | -0.29878 | 78.7707
[9 empty] | 7.478 | -0.29786 | 78.7717
[9 empty] | 7.4776 | -0.29891 | 78.772
[9 empty] | 7.478 | -0.29891 | 78.7729
[9 empty] | 7.4776 | -0.29891 | 78.7733
[9 empty] | 7.4776 | -0.29798 | 78.7735
[9 empty] | 7.4789 | -0.29878 | 78.7681
[9 empty] | 7.478 | -0.29878 | 78.7642
[9 empty] | 7.4789 | -0.29786 | 78.7675
[9 empty] | 7.4785 | -0.29891 | 78.769
[9 empty] | 7.4785 | -0.29891 | 78.7694
[9 empty] | 7.4781 | -0.29811 | 78.7703
[9 empty] | 7.4785 | -0.29798 | 78.7719
[9 empty] | 7.4789 | -0.29878 | 78.7726
[9 empty] | 7.4794 | -0.29891 | 78.774
[9 empty] | 7.4794 | -0.29891 | 78.7743
[9 empty] | 7.4785 | -0.29798 | 78.7744
[9 empty] | 7.4791 | -0.29903 | 78.7767
[9 empty] | 7.4789 | -0.29786 | 78.7772
[9 empty] | 7.4794 | -0.29891 | 78.7775
[9 empty] | 7.4794 | -0.29798 | 78.7687
[9 empty] | 7.4789 | -0.29786 | 78.7695
[9 empty] | 7.4781 | -0.29903 | 78.7701
[9 empty] | 7.4798 | -0.29786 | 78.7725
[9 empty] | 7.4798 | -0.29878 | 78.7703
[9 empty] | 7.4791 | -0.29811 | 78.7682
[9 empty] | 7.4794 | -0.29891 | 78.7702
[9 empty] | 7.4798 | -0.29878 | 78.771
[9 empty] | 7.4804 | -0.29798 | 78.7728
[9 empty] | 7.4794 | -0.29891 | 78.7727
[9 empty] | 7.4804 | -0.29891 | 78.7739
[9 empty] | 7.4804 | -0.29798 | 78.7745
[9 empty] | 7.4791 | -0.29811 | 78.7735
[9 empty] | 7.48 | -0.29811 | 78.775
[9 empty] | 7.4798 | -0.29786 | 78.7742
[9 empty] | 7.4794 | -0.29798 | 78.7742
[9 empty] | 7.4807 | -0.29878 | 78.7757
[9 empty] | 7.4798 | -0.29786 | 78.7756
[9 empty] | 7.4794 | -0.29983 | 78.7759
[9 empty] | 7.48 | -0.29811 | 78.7766
[9 empty] | 7.4807 | -0.29786 | 78.7855
[9 empty] | 7.4798 | -0.29786 | 78.7847
[9 empty] | 7.4798 | -0.29878 | 78.7847
[9 empty] | 7.4811 | -0.29866 | 78.7855
[9 empty] | 7.4794 | -0.29891 | 78.784
[9 empty] | 7.4804 | -0.29798 | 78.7835
[9 empty] | 7.4794 | -0.29798 | 78.7825
[9 empty] | 7.4794 | -0.29891 | 78.7822
[9 empty] | 7.4798 | -0.29786 | 78.7816
[9 empty] | 7.4811 | -0.29866 | 78.783
[9 empty] | 7.4804 | -0.29798 | 78.7507
[9 empty] | 7.4811 | -0.29774 | 78.7619
[9 empty] | 7.4811 | -0.29866 | 78.7656
[9 empty] | 7.4807 | -0.29786 | 78.768
[9 empty] | 7.4807 | -0.29786 | 78.7695
[9 empty] | 7.4807 | -0.29786 | 78.7616
[9 empty] | 7.4811 | -0.29774 | 78.7644
[9 empty] | 7.4807 | -0.29786 | 78.7665
[9 empty] | 7.4807 | -0.29878 | 78.7681
[9 empty] | 7.4807 | -0.29878 | 78.7701
[9 empty] | 7.4804 | -0.29891 | 78.7717
[9 empty] | 7.4807 | -0.29878 | 78.7728
[9 empty] | 7.4807 | -0.29786 | 78.7736
[9 empty] | 7.4807 | -0.29786 | 78.7738
[9 empty] | 7.4807 | -0.29786 | 78.7745
[9 empty] | 7.4804 | -0.29891 | 78.7743
[9 empty] | 7.4807 | -0.29878 | 78.7754
[9 empty] | 7.4804 | -0.29798 | 78.7755
[9 empty] | 7.4807 | -0.29786 | 78.7735
[9 empty] | 7.4804 | -0.29798 | 78.7668
[9 empty] | 7.4807 | -0.29878 | 78.7699
[9 empty] | 7.4807 | -0.29878 | 78.7716
[9 empty] | 7.4804 | -0.29983 | 78.773
[9 empty] | 7.4804 | -0.29891 | 78.7739
[9 empty] | 7.4804 | -0.29891 | 78.7746
[9 empty] | 7.4813 | -0.29891 | 78.7763
[9 empty] | 7.4817 | -0.29878 | 78.7772
[9 empty] | 7.4813 | -0.29891 | 78.7776
[9 empty] | 7.4813 | -0.29891 | 78.7777
[9 empty] | 7.4809 | -0.29903 | 78.7776
[9 empty] | 7.4813 | -0.29798 | 78.7781
[9 empty] | 7.4813 | -0.29891 | 78.7788
[9 empty] | 7.4804 | -0.29798 | 78.7739
[9 empty] | 7.4804 | -0.29798 | 78.775
[9 empty] | 7.4822 | -0.29891 | 78.7776
[9 empty] | 7.4818 | -0.29811 | 78.7771
[9 empty] | 7.4822 | -0.29798 | 78.778
[9 empty] | 7.4826 | -0.29878 | 78.7787
[9 empty] | 7.4822 | -0.29983 | 78.7778
[9 empty] | 7.4822 | -0.29798 | 78.7781
[9 empty] | 7.4831 | -0.29891 | 78.7795
[9 empty] | 7.4841 | -0.29891 | 78.7807
[9 empty] | 7.4846 | -0.29903 | 78.7817
[9 empty] | 7.4844 | -0.29878 | 78.7822
[9 empty] | 7.4841 | -0.29798 | 78.782
[9 empty] | 7.4841 | -0.29891 | 78.782
[9 empty] | 7.4841 | -0.29891 | 78.7819
[9 empty] | 7.4835 | -0.29786 | 78.7816
[9 empty] | 7.4844 | -0.29786 | 78.7823
[9 empty] | 7.4841 | -0.29891 | 78.7817
[9 empty] | 7.485 | -0.29798 | 78.7827
[9 empty] | 7.4837 | -0.29903 | 78.7817
[9 empty] | 7.485 | -0.29798 | 78.7826
[9 empty] | 7.4841 | -0.29798 | 78.7821
[9 empty] | 7.4846 | -0.29903 | 78.7829
[9 empty] | 7.4841 | -0.29891 | 78.7821
[9 empty] | 7.4841 | -0.29798 | 78.7819
[9 empty] | 7.485 | -0.29798 | 78.7787
[9 empty] | 7.485 | -0.29891 | 78.7793
[9 empty] | 7.485 | -0.29891 | 78.7801
[9 empty] | 7.485 | -0.29891 | 78.7804
[9 empty] | 7.485 | -0.29891 | 78.7811
[9 empty] | 7.4846 | -0.29903 | 78.7816
[9 empty] | 7.4855 | -0.29903 | 78.7829
[9 empty] | 7.4846 | -0.29811 | 78.7826
[9 empty] | 7.4859 | -0.29891 | 78.7851
[9 empty] | 7.4859 | -0.29983 | 78.7845
[9 empty] | 7.4859 | -0.29891 | 78.7813
[9 empty] | 7.4859 | -0.29891 | 78.7761
[9 empty] | 7.4855 | -0.29903 | 78.7775
[9 empty] | 7.4859 | -0.29891 | 78.7785
[9 empty] | 7.4855 | -0.29903 | 78.779
[9 empty] | 7.4863 | -0.29786 | 78.7804
[9 empty] | 7.4863 | -0.29786 | 78.7756
[9 empty] | 7.4863 | -0.29798 | 78.7768
[9 empty] | 7.4859 | -0.29983 | 78.7834
[9 empty] | 7.4872 | -0.29786 | 78.7829
[9 empty] | 7.4868 | -0.29891 | 78.7828
[9 empty] | 7.4859 | -0.29891 | 78.7827
[9 empty] | 7.4868 | -0.29798 | 78.784
[9 empty] | 7.4872 | -0.29786 | 78.7843
[9 empty] | 7.485 | -0.29891 | 78.7748
[9 empty] | 7.4868 | -0.29891 | 78.7767
[9 empty] | 7.4868 | -0.29891 | 78.7785
[9 empty] | 7.4876 | -0.29866 | 78.7802
[9 empty] | 7.4868 | -0.29891 | 78.7806
[9 empty] | 7.4863 | -0.29971 | 78.7807
[9 empty] | 7.4868 | -0.29798 | 78.782
[9 empty] | 7.4868 | -0.29891 | 78.7826
[9 empty] | 7.4872 | -0.29878 | 78.7831
[9 empty] | 7.4872 | -0.29878 | 78.7837
[9 empty] | 7.4868 | -0.29798 | 78.7839
[9 empty] | 7.4877 | -0.29798 | 78.7852
[9 empty] | 7.4872 | -0.29878 | 78.785
[9 empty] | 7.4872 | -0.29786 | 78.7851
[9 empty] | 7.4872 | -0.29878 | 78.7854
[9 empty] | 7.4877 | -0.29891 | 78.7804
[9 empty] | 7.4881 | -0.29878 | 78.7725
[9 empty] | 7.4868 | -0.29891 | 78.7734
[9 empty] | 7.4868 | -0.29798 | 78.7757
[9 empty] | 7.4876 | -0.29774 | 78.7779
[9 empty] | 7.4872 | -0.29878 | 78.7786
[9 empty] | 7.4868 | -0.29798 | 78.7792
[9 empty] | 7.4872 | -0.29878 | 78.7803
[9 empty] | 7.4881 | -0.29878 | 78.7818
[9 empty] | 7.4872 | -0.29878 | 78.7818
[9 empty] | 7.4877 | -0.29798 | 78.7877
[9 empty] | 7.4872 | -0.29878 | 78.787
[9 empty] | 7.4881 | -0.29971 | 78.7874
[9 empty] | 7.4872 | -0.29878 | 78.7864
[9 empty] | 7.4885 | -0.29866 | 78.7872
[9 empty] | 7.4876 | -0.29866 | 78.7861
[9 empty] | 7.4872 | -0.29878 | 78.7854
[9 empty] | 7.4876 | -0.29866 | 78.7856
[9 empty] | 7.4885 | -0.29866 | 78.7865
[9 empty] | 7.4881 | -0.29878 | 78.7859
[9 empty] | 7.4872 | -0.29878 | 78.7851
[9 empty] | 7.4885 | -0.29866 | 78.7803
[9 empty] | 7.4876 | -0.29866 | 78.7653
[9 empty] | 7.487 | -0.29854 | 78.7686
[9 empty] | 7.4881 | -0.29786 | 78.7719
[9 empty] | 7.4885 | -0.29774 | 78.7752
[9 empty] | 7.4872 | -0.29878 | 78.7761
[9 empty] | 7.4881 | -0.29878 | 78.7784
[9 empty] | 7.4881 | -0.29878 | 78.7796
[9 empty] | 7.4881 | -0.29878 | 78.781
[9 empty] | 7.489 | -0.29878 | 78.7821
[9 empty] | 7.4885 | -0.29866 | 78.7826
[9 empty] | 7.4881 | -0.29971 | 78.783
[9 empty] | 7.4881 | -0.29878 | 78.7829
[9 empty] | 7.4872 | -0.29878 | 78.7826
[9 empty] | 7.4885 | -0.29774 | 78.7844
[9 empty] | 7.4881 | -0.29878 | 78.7844
[9 empty] | 7.4885 | -0.29866 | 78.7845
[9 empty] | 7.4894 | -0.29958 | 78.7858
[9 empty] | 7.4877 | -0.29891 | 78.7844
[9 empty] | 7.4894 | -0.29866 | 78.7861
[9 empty] | 7.4887 | -0.29891 | 78.7859
[9 empty] | 7.4881 | -0.29878 | 78.7858
[9 empty] | 7.4881 | -0.29878 | 78.7857
[9 empty] | 7.4881 | -0.29878 | 78.7854
[9 empty] | 7.489 | -0.29878 | 78.7862
[9 empty] | 7.4894 | -0.29866 | 78.7868
[9 empty] | 7.4885 | -0.29866 | 78.7861
[9 empty] | 7.4877 | -0.29891 | 78.7825
[9 empty] | 7.4887 | -0.29798 | 78.7797
[9 empty] | 7.4877 | -0.29798 | 78.78
[9 empty] | 7.489 | -0.29878 | 78.7818
[9 empty] | 7.4881 | -0.29878 | 78.7817
[9 empty] | 7.4887 | -0.29798 | 78.7831
[9 empty] | 7.4887 | -0.29891 | 78.782
[9 empty] | 7.4883 | -0.29811 | 78.7823
[9 empty] | 7.4896 | -0.29891 | 78.7792
[9 empty] | 7.4896 | -0.29891 | 78.7808
[9 empty] | 7.49 | -0.29878 | 78.7816
[9 empty] | 7.489 | -0.29786 | 78.782
[9 empty] | 7.49 | -0.29878 | 78.7831
[9 empty] | 7.489 | -0.29878 | 78.7791
[9 empty] | 7.489 | -0.29878 | 78.7792
[9 empty] | 7.489 | -0.29878 | 78.7741
[9 empty] | 7.4885 | -0.29774 | 78.7765
[9 empty] | 7.4894 | -0.29866 | 78.7791
[9 empty] | 7.4894 | -0.29866 | 78.7804
[9 empty] | 7.49 | -0.29971 | 78.7791
[9 empty] | 7.4896 | -0.29891 | 78.7798
[9 empty] | 7.489 | -0.29878 | 78.7804
[9 empty] | 7.4909 | -0.29786 | 78.7795
[9 empty] | 7.4909 | -0.29878 | 78.7815
[9 empty] | 7.4905 | -0.29891 | 78.7817
[9 empty] | 7.4909 | -0.29878 | 78.7833
[9 empty] | 7.4918 | -0.29878 | 78.7843
[9 empty] | 7.4905 | -0.29891 | 78.784
[9 empty] | 7.4927 | -0.29878 | 78.7869
[9 empty] | 7.4918 | -0.29878 | 78.7865
[9 empty] | 7.4918 | -0.30063 | 78.7873
[9 empty] | 7.4918 | -0.29878 | 78.7878
[9 empty] | 7.4918 | -0.29878 | 78.7827
[9 empty] | 7.4914 | -0.29891 | 78.7828
[9 empty] | 7.4914 | -0.29891 | 78.7785
[9 empty] | 7.4914 | -0.29891 | 78.7737
[9 empty] | 7.4914 | -0.29798 | 78.7757
[9 empty] | 7.4909 | -0.29878 | 78.777
[9 empty] | 7.4918 | -0.29878 | 78.7796
[9 empty] | 7.4918 | -0.29878 | 78.7815
[9 empty] | 7.4918 | -0.29878 | 78.7827
[9 empty] | 7.4909 | -0.29878 | 78.783
[9 empty] | 7.4918 | -0.29878 | 78.7784
[9 empty] | 7.4918 | -0.29878 | 78.7738
[9 empty] | 7.4927 | -0.29878 | 78.7785
[9 empty] | 7.4918 | -0.29878 | 78.7794
[9 empty] | 7.4913 | -0.29866 | 78.7827
[9 empty] | 7.4918 | -0.29878 | 78.7843
[9 empty] | 7.4918 | -0.29878 | 78.7854
[9 empty] | 7.4927 | -0.29878 | 78.7869
[9 empty] | 7.4931 | -0.29958 | 78.7876
[9 empty] | 7.4918 | -0.29878 | 78.7872
[9 empty] | 7.4922 | -0.29866 | 78.7877
[9 empty] | 7.4931 | -0.29866 | 78.7889
[9 empty] | 7.4927 | -0.29878 | 78.7888
[9 empty] | 7.4931 | -0.29774 | 78.7898
[9 empty] | 7.4927 | -0.29878 | 78.7896
[9 empty] | 7.4927 | -0.29878 | 78.7893
[9 empty] | 7.4933 | -0.29891 | 78.7901
[9 empty] | 7.494 | -0.29866 | 78.7908
[9 empty] | 7.4937 | -0.29878 | 78.7907
[9 empty] | 7.4937 | -0.29878 | 78.7907
[9 empty] | 7.4937 | -0.29878 | 78.7905
[9 empty] | 7.4937 | -0.29878 | 78.7906
[9 empty] | 7.4931 | -0.29866 | 78.7893
[9 empty] | 7.4935 | -0.29946 | 78.788
[9 empty] | 7.4944 | -0.29866 | 78.789
[9 empty] | 7.494 | -0.29866 | 78.7886
[9 empty] | 7.4937 | -0.29878 | 78.7888
[9 empty] | 7.4937 | -0.29878 | 78.7891
[9 empty] | 7.4937 | -0.29878 | 78.7896
[9 empty] | 7.495 | -0.29866 | 78.7906
[9 empty] | 7.4937 | -0.29878 | 78.7899
[9 empty] | 7.4946 | -0.29878 | 78.7912
[9 empty] | 7.4937 | -0.29786 | 78.7908
[9 empty] | 7.4927 | -0.29786 | 78.7903
[9 empty] | 7.4933 | -0.29891 | 78.7907
[9 empty] | 7.4946 | -0.29878 | 78.786
[9 empty] | 7.4927 | -0.29878 | 78.7841
[9 empty] | 7.495 | -0.29866 | 78.7866
[9 empty] | 7.4933 | -0.29878 | 78.7852
[9 empty] | 7.4953 | -0.29854 | 78.7882
[9 empty] | 7.4946 | -0.29878 | 78.7881
[9 empty] | 7.4933 | -0.29891 | 78.7876
[9 empty] | 7.4946 | -0.29878 | 78.7892
[9 empty] | 7.4937 | -0.29786 | 78.7885
[9 empty] | 7.4937 | -0.29878 | 78.7892
[9 empty] | 7.4927 | -0.29878 | 78.789
[9 empty] | 7.4937 | -0.29786 | 78.7897
[9 empty] | 7.4942 | -0.29798 | 78.7905
[9 empty] | 7.495 | -0.29866 | 78.7908
[9 empty] | 7.4957 | -0.29841 | 78.7917
[9 empty] | 7.495 | -0.29866 | 78.7913
[9 empty] | 7.4944 | -0.29854 | 78.7908
[9 empty] | 7.4946 | -0.29971 | 78.7914
[9 empty] | 7.495 | -0.29866 | 78.793
[9 empty] | 7.4946 | -0.29786 | 78.783
[9 empty] | 7.4933 | -0.29891 | 78.7835
[9 empty] | 7.4946 | -0.29878 | 78.7857
[9 empty] | 7.4946 | -0.29786 | 78.7856
[9 empty] | 7.4946 | -0.29971 | 78.7852
[9 empty] | 7.4942 | -0.29983 | 78.7859
[9 empty] | 7.4951 | -0.29983 | 78.7876
[9 empty] | 7.4951 | -0.29798 | 78.7885
[9 empty] | 7.4938 | -0.29903 | 78.7881
[9 empty] | 7.4942 | -0.29798 | 78.7799
[9 empty] | 7.495 | -0.29866 | 78.7821
[9 empty] | 7.4946 | -0.29971 | 78.7901
[9 empty] | 7.4946 | -0.29786 | 78.8031
[9 empty] | 7.4946 | -0.29878 | 78.8026
[9 empty] | 7.4946 | -0.29878 | 78.8017
[9 empty] | 7.4955 | -0.29878 | 78.8016
[9 empty] | 7.4946 | -0.29878 | 78.7997
[9 empty] | 7.4955 | -0.29878 | 78.7988
[9 empty] | 7.4959 | -0.29958 | 78.7965
[9 empty] | 7.4946 | -0.29878 | 78.7906
[9 empty] | 7.4946 | -0.29878 | 78.7908
[9 empty] | 7.4951 | -0.29891 | 78.7918
[9 empty] | 7.4946 | -0.29786 | 78.7917
[9 empty] | 7.495 | -0.29958 | 78.7919
[9 empty] | 7.4959 | -0.29866 | 78.7822
[9 empty] | 7.495 | -0.29866 | 78.7851
[9 empty] | 7.4955 | -0.29878 | 78.7866
[9 empty] | 7.4955 | -0.29878 | 78.7782
[9 empty] | 7.495 | -0.29774 | 78.7799
[9 empty] | 7.4951 | -0.29891 | 78.783
[9 empty] | 7.4955 | -0.29786 | 78.785
[9 empty] | 7.495 | -0.29866 | 78.7862
[9 empty] | 7.4955 | -0.29878 | 78.7878
[9 empty] | 7.4959 | -0.29866 | 78.7887
[9 empty] | 7.4955 | -0.29786 | 78.7892
[9 empty] | 7.4955 | -0.29878 | 78.7898
[9 empty] | 7.4959 | -0.29958 | 78.7904
[9 empty] | 7.4963 | -0.29854 | 78.7913
[9 empty] | 7.4968 | -0.29958 | 78.7924
[9 empty] | 7.4955 | -0.29971 | 78.7929
[9 empty] | 7.4937 | -0.29878 | 78.7876
[9 empty] | 7.4959 | -0.29774 | 78.7902
[9 empty] | 7.4955 | -0.29878 | 78.7903
[9 empty] | 7.4959 | -0.29866 | 78.7909
[9 empty] | 7.4955 | -0.29971 | 78.7908
[9 empty] | 7.4959 | -0.29866 | 78.7911
[9 empty] | 7.4959 | -0.29866 | 78.7916
[9 empty] | 7.4955 | -0.29878 | 78.791
[9 empty] | 7.4955 | -0.29878 | 78.7914
[9 empty] | 7.4959 | -0.29866 | 78.7921
[9 empty] | 7.4955 | -0.29971 | 78.7922
[9 empty] | 7.4955 | -0.29878 | 78.7925
[9 empty] | 7.4959 | -0.29866 | 78.7928
[9 empty] | 7.4968 | -0.29958 | 78.7931
[9 empty] | 7.4951 | -0.29891 | 78.7914
[9 empty] | 7.4968 | -0.29866 | 78.7931
[9 empty] | 7.4959 | -0.29774 | 78.7923
[9 empty] | 7.4961 | -0.29891 | 78.794
[9 empty] | 7.4964 | -0.29878 | 78.794
[9 empty] | 7.4959 | -0.29774 | 78.7937
[9 empty] | 7.4968 | -0.29866 | 78.7943
[9 empty] | 7.4964 | -0.29878 | 78.7943
[9 empty] | 7.4951 | -0.29983 | 78.797
[9 empty] | 7.4964 | -0.29878 | 78.7977
[9 empty] | 7.497 | -0.29891 | 78.7981
[9 empty] | 7.4964 | -0.29878 | 78.7976
[9 empty] | 7.4964 | -0.29878 | 78.7976
[9 empty] | 7.4964 | -0.29878 | 78.7976
[9 empty] | 7.4974 | -0.29878 | 78.7978
[9 empty] | 7.4964 | -0.29878 | 78.7969
[9 empty] | 7.4972 | -0.29761 | 78.7969
[9 empty] | 7.4974 | -0.29878 | 78.7963
[9 empty] | 7.4983 | -0.29878 | 78.797
[9 empty] | 7.4968 | -0.29866 | 78.7958
[9 empty] | 7.4977 | -0.29866 | 78.7957
[9 empty] | 7.497 | -0.29891 | 78.7952
[9 empty] | 7.4974 | -0.29971 | 78.7955
[9 empty] | 7.4959 | -0.29958 | 78.7936
[9 empty] | 7.4977 | -0.29866 | 78.7956
[9 empty] | 7.4974 | -0.29878 | 78.7955
[9 empty] | 7.4974 | -0.29878 | 78.8008
[9 empty] | 7.4987 | -0.29866 | 78.8019
[9 empty] | 7.4996 | -0.29866 | 78.8027
[9 empty] | 7.4988 | -0.29983 | 78.8015
[9 empty] | 7.4988 | -0.29798 | 78.8005
[9 empty] | 7.5005 | -0.29866 | 78.7945
[9 empty] | 7.4983 | -0.29878 | 78.7925
[9 empty] | 7.5001 | -0.29786 | 78.7946
[9 empty] | 7.4992 | -0.29971 | 78.7943
[9 empty] | 7.5007 | -0.29891 | 78.796
[9 empty] | 7.5011 | -0.29878 | 78.797
[9 empty] | 7.5011 | -0.29786 | 78.7973
[9 empty] | 7.5007 | -0.29891 | 78.7973
[9 empty] | 7.5011 | -0.29786 | 78.7976
[9 empty] | 7.5007 | -0.29891 | 78.7976
[9 empty] | 7.502 | -0.29878 | 78.799
[9 empty] | 7.5011 | -0.29878 | 78.7983
[9 empty] | 7.5007 | -0.29891 | 78.7976
[9 empty] | 7.5011 | -0.29971 | 78.7979
[9 empty] | 7.502 | -0.29878 | 78.799
[9 empty] | 7.502 | -0.29878 | 78.7993
[9 empty] | 7.5016 | -0.29891 | 78.7994
[9 empty] | 7.5016 | -0.29891 | 78.7994
[9 empty] | 7.5029 | -0.29786 | 78.8008
[9 empty] | 7.5011 | -0.29878 | 78.7996
[9 empty] | 7.5016 | -0.29891 | 78.8
[9 empty] | 7.502 | -0.29878 | 78.8007
[9 empty] | 7.5016 | -0.29891 | 78.8007
[9 empty] | 7.5029 | -0.29878 | 78.8018
[9 empty] | 7.5016 | -0.29983 | 78.801
[9 empty] | 7.5016 | -0.29971 | 78.8003
[9 empty] | 7.5016 | -0.29983 | 78.797
[9 empty] | 7.502 | -0.29971 | 78.7973
[9 empty] | 7.5029 | -0.29878 | 78.7987
[9 empty] | 7.502 | -0.29878 | 78.7982
[9 empty] | 7.502 | -0.29971 | 78.7985
[9 empty] | 7.5033 | -0.29774 | 78.8
[9 empty] | 7.502 | -0.29878 | 78.8002
[9 empty] | 7.5033 | -0.29866 | 78.8118
[9 empty] | 7.5033 | -0.29958 | 78.814
[9 empty] | 7.502 | -0.29878 | 78.8181
[9 empty] | 7.5033 | -0.29866 | 78.8192
[9 empty] | 7.5029 | -0.29971 | 78.8189
[9 empty] | 7.5016 | -0.29891 | 78.8166
[9 empty] | 7.5033 | -0.29866 | 78.8158
[9 empty] | 7.502 | -0.29786 | 78.8139
[9 empty] | 7.5033 | -0.29774 | 78.8143
[9 empty] | 7.5023 | -0.29958 | 78.8128
[9 empty] | 7.5029 | -0.29786 | 78.8123
[9 empty] | 7.5023 | -0.29866 | 78.7981
[9 empty] | 7.502 | -0.29878 | 78.7979
[9 empty] | 7.5023 | -0.29958 | 78.7986
[9 empty] | 7.5033 | -0.29866 | 78.7988
[9 empty] | 7.502 | -0.29971 | 78.7979
[9 empty] | 7.5023 | -0.29958 | 78.7986
[9 empty] | 7.5029 | -0.29878 | 78.7993
[9 empty] | 7.5033 | -0.29866 | 78.8111
[9 empty] | 7.5036 | -0.29761 | 78.8133
[9 empty] | 7.5029 | -0.29971 | 78.8127
[9 empty] | 7.5033 | -0.29866 | 78.813
[9 empty] | 7.5029 | -0.29878 | 78.8127
[9 empty] | 7.5029 | -0.29878 | 78.8114
[9 empty] | 7.5025 | -0.29983 | 78.8106
[9 empty] | 7.5029 | -0.29786 | 78.811
[9 empty] | 7.5029 | -0.29878 | 78.8083
[9 empty] | 7.5029 | -0.29891 | 78.8079
[9 empty] | 7.5025 | -0.29798 | 78.8072
[9 empty] | 7.5025 | -0.29798 | 78.8072
[9 empty] | 7.5016 | -0.29891 | 78.806
[9 empty] | 7.5029 | -0.29878 | 78.8071
[9 empty] | 7.5025 | -0.29891 | 78.8074
[9 empty] | 7.5034 | -0.29891 | 78.8078
[9 empty] | 7.5029 | -0.29878 | 78.8072
[9 empty] | 7.5029 | -0.29878 | 78.8054
[9 empty] | 7.5029 | -0.29878 | 78.804
[9 empty] | 7.5029 | -0.29878 | 78.804
[9 empty] | 7.5038 | -0.29878 | 78.8085
[9 empty] | 7.5029 | -0.29786 | 78.8076
[9 empty] | 7.5034 | -0.29798 | 78.8073
[9 empty] | 7.5038 | -0.29786 | 78.8077
[9 empty] | 7.5033 | -0.29866 | 78.8062
[9 empty] | 7.5029 | -0.29878 | 78.8058
[9 empty] | 7.5033 | -0.29866 | 78.8053
[9 empty] | 7.5029 | -0.29786 | 78.805
[9 empty] | 7.5029 | -0.29971 | 78.805
[9 empty] | 7.5033 | -0.29866 | 78.8045
[9 empty] | 7.5033 | -0.29866 | 78.8037
[9 empty] | 7.5033 | -0.29958 | 78.8035
[9 empty] | 7.5033 | -0.29958 | 78.8034
[9 empty] | 7.5038 | -0.29878 | 78.8036
[9 empty] | 7.5042 | -0.29958 | 78.8043
[9 empty] | 7.5029 | -0.29878 | 78.8026
[9 empty] | 7.5033 | -0.29866 | 78.8033
[9 empty] | 7.5042 | -0.29958 | 78.8044
[9 empty] | 7.5033 | -0.29866 | 78.8036
[9 empty] | 7.5029 | -0.30063 | 78.8033
[9 empty] | 7.5046 | -0.29854 | 78.8041
[9 empty] | 7.5038 | -0.29971 | 78.8037
[9 empty] | 7.5038 | -0.29878 | 78.804
[9 empty] | 7.5038 | -0.29878 | 78.805
[9 empty] | 7.5038 | -0.29971 | 78.8073
[9 empty] | 7.5047 | -0.29786 | 78.8163
[9 empty] | 7.5033 | -0.29866 | 78.8141
[9 empty] | 7.5051 | -0.29866 | 78.8127
[9 empty] | 7.5047 | -0.29971 | 78.811
[9 empty] | 7.5042 | -0.29866 | 78.8091
[9 empty] | 7.5038 | -0.29878 | 78.8029
[9 empty] | 7.5042 | -0.29866 | 78.8035
[9 empty] | 7.5051 | -0.29866 | 78.8053
[9 empty] | 7.5057 | -0.29878 | 78.8058
[9 empty] | 7.5042 | -0.29866 | 78.7907
[9 empty] | 7.5047 | -0.29878 | 78.7922
[9 empty] | 7.5047 | -0.30063 | 78.7938
[9 empty] | 7.5047 | -0.29971 | 78.7944
[9 empty] | 7.5051 | -0.29866 | 78.7959
[9 empty] | 7.5033 | -0.29866 | 78.7954
[9 empty] | 7.5047 | -0.29971 | 78.7975
[9 empty] | 7.5051 | -0.29958 | 78.7986
[9 empty] | 7.5051 | -0.29866 | 78.7957
[9 empty] | 7.5051 | -0.29958 | 78.7961
[9 empty] | 7.5057 | -0.29878 | 78.7977
[9 empty] | 7.5057 | -0.29878 | 78.7983
[9 empty] | 7.5057 | -0.30063 | 78.7964
[9 empty] | 7.5047 | -0.29971 | 78.7965
[9 empty] | 7.5057 | -0.29878 | 78.7984
[9 empty] | 7.5053 | -0.29983 | 78.7983
[9 empty] | 7.5062 | -0.29891 | 78.7991
[9 empty] | 7.5057 | -0.29878 | 78.7993
[9 empty] | 7.5057 | -0.29866 | 78.8011
[9 empty] | 7.5057 | -0.29878 | 78.8129
[9 empty] | 7.5066 | -0.29878 | 78.8137
[9 empty] | 7.5066 | -0.29971 | 78.8137
[9 empty] | 7.5053 | -0.29891 | 78.8125
[9 empty] | 7.5071 | -0.29891 | 78.8142
[9 empty] | 7.506 | -0.29958 | 78.8128
[9 empty] | 7.507 | -0.29958 | 78.803
[9 empty] | 7.5066 | -0.29971 | 78.8031
[9 empty] | 7.507 | -0.29866 | 78.8037
[9 empty] | 7.5066 | -0.29878 | 78.8038
[9 empty] | 7.5066 | -0.29878 | 78.8041
[9 empty] | 7.5062 | -0.29891 | 78.8041
[9 empty] | 7.5066 | -0.29971 | 78.8047
[9 empty] | 7.5066 | -0.29971 | 78.8049
[9 empty] | 7.5066 | -0.29878 | 78.8049
[9 empty] | 7.5071 | -0.29891 | 78.8057
[9 empty] | 7.5066 | -0.29878 | 78.8056
[9 empty] | 7.5079 | -0.29866 | 78.807
[9 empty] | 7.5075 | -0.29971 | 78.8064
[9 empty] | 7.507 | -0.29971 | 78.8059
[9 empty] | 7.5075 | -0.29878 | 78.8056
[9 empty] | 7.5079 | -0.29866 | 78.8062
[9 empty] | 7.5081 | -0.29891 | 78.8062
[9 empty] | 7.5086 | -0.29903 | 78.8069
[9 empty] | 7.509 | -0.29891 | 78.802
[9 empty] | 7.5081 | -0.29983 | 78.8016
[9 empty] | 7.5071 | -0.29983 | 78.8014
[9 empty] | 7.5084 | -0.29971 | 78.8031
[9 empty] | 7.5088 | -0.29958 | 78.8081
[9 empty] | 7.5088 | -0.29866 | 78.8145
[9 empty] | 7.5084 | -0.29878 | 78.8142
[9 empty] | 7.5075 | -0.29971 | 78.8134
[9 empty] | 7.5079 | -0.29958 | 78.8125
[9 empty] | 7.5079 | -0.30051 | 78.8118
[9 empty] | 7.5079 | -0.29866 | 78.8124
[9 empty] | 7.5084 | -0.29971 | 78.8172
[9 empty] | 7.5084 | -0.29878 | 78.8172
[9 empty] | 7.5084 | -0.29971 | 78.8172
[9 empty] | 7.5084 | -0.29971 | 78.816
[9 empty] | 7.5084 | -0.29971 | 78.816
[9 empty] | 7.5094 | -0.29971 | 78.8165
[9 empty] | 7.5094 | -0.30063 | 78.816
[9 empty] | 7.5094 | -0.29878 | 78.8211
[9 empty] | 7.509 | -0.29891 | 78.8198
[9 empty] | 7.5086 | -0.29903 | 78.819
[9 empty] | 7.5094 | -0.29971 | 78.8196
[9 empty] | 7.5094 | -0.29878 | 78.8189
[9 empty] | 7.5094 | -0.29971 | 78.8188
[9 empty] | 7.5081 | -0.29983 | 78.8103
[9 empty] | 7.5094 | -0.29971 | 78.8103
[9 empty] | 7.5094 | -0.29971 | 78.8023
[9 empty] | 7.509 | -0.29891 | 78.8024
[9 empty] | 7.5094 | -0.29971 | 78.8033
[9 empty] | 7.5097 | -0.29958 | 78.8041
[9 empty] | 7.5101 | -0.29946 | 78.805
[9 empty] | 7.5097 | -0.29958 | 78.805
[9 empty] | 7.5097 | -0.29958 | 78.8093
[9 empty] | 7.5097 | -0.30051 | 78.8093
[9 empty] | 7.5103 | -0.29971 | 78.8122
[9 empty] | 7.5094 | -0.29971 | 78.8114
[9 empty] | 7.5103 | -0.29878 | 78.8117
[9 empty] | 7.5094 | -0.29878 | 78.8108
[9 empty] | 7.5099 | -0.29983 | 78.8111
[9 empty] | 7.5099 | -0.29983 | 78.8111
[9 empty] | 7.5099 | -0.29983 | 78.8108
[9 empty] | 7.5103 | -0.29971 | 78.8106
[9 empty] | 7.5097 | -0.29958 | 78.807
[9 empty] | 7.5103 | -0.29878 | 78.8071
[9 empty] | 7.5097 | -0.29958 | 78.8065
[9 empty] | 7.5097 | -0.29958 | 78.8068
[9 empty] | 7.5107 | -0.29958 | 78.8077
[9 empty] | 7.5094 | -0.29971 | 78.8063
[9 empty] | 7.5107 | -0.29958 | 78.8072
[9 empty] | 7.5097 | -0.29958 | 78.8059
[9 empty] | 7.5097 | -0.30051 | 78.8122
[9 empty] | 7.5107 | -0.29958 | 78.813
[9 empty] | 7.5107 | -0.29958 | 78.813
[9 empty] | 7.5094 | -0.29971 | 78.8145
[9 empty] | 7.5094 | -0.29971 | 78.8145
[9 empty] | 7.509 | -0.29983 | 78.8111
[9 empty] | 7.5103 | -0.29971 | 78.8123
[9 empty] | 7.5094 | -0.29971 | 78.8115
[9 empty] | 7.5099 | -0.29983 | 78.812
[9 empty] | 7.5099 | -0.29983 | 78.8152
[9 empty] | 7.5099 | -0.29891 | 78.8174
[9 empty] | 7.5095 | -0.29995 | 78.8261
[9 empty] | 7.5103 | -0.29971 | 78.8301
[9 empty] | 7.5103 | -0.29878 | 78.8274
[9 empty] | 7.5103 | -0.29878 | 78.8274
[9 empty] | 7.5094 | -0.29971 | 78.8266
[9 empty] | 7.5103 | -0.29878 | 78.8282
[9 empty] | 7.5103 | -0.29971 | 78.8318
[9 empty] | 7.5099 | -0.29983 | 78.8317
[9 empty] | 7.5103 | -0.29971 | 78.8348
[9 empty] | 7.5107 | -0.29958 | 78.8352
[9 empty] | 7.5107 | -0.29958 | 78.8283
[9 empty] | 7.511 | -0.29854 | 78.8243
[9 empty] | 7.511 | -0.29866 | 78.8257
[9 empty] | 7.5097 | -0.29958 | 78.8226
[9 empty] | 7.5103 | -0.29971 | 78.823
[9 empty] | 7.5107 | -0.29866 | 78.8217
[9 empty] | 7.5103 | -0.29971 | 78.8194
[9 empty] | 7.511 | -0.29854 | 78.8231
[9 empty] | 7.5107 | -0.29958 | 78.821
[9 empty] | 7.5103 | -0.29971 | 78.8207
[9 empty] | 7.5103 | -0.29971 | 78.8207
[9 empty] | 7.5107 | -0.29958 | 78.8225
[9 empty] | 7.5103 | -0.29878 | 78.8211
[9 empty] | 7.5103 | -0.29971 | 78.8213
[9 empty] | 7.5094 | -0.29971 | 78.8122
[9 empty] | 7.5103 | -0.29971 | 78.7928
[9 empty] | 7.5112 | -0.29971 | 78.8086
[9 empty] | 7.5099 | -0.29891 | 78.8108
[9 empty] | 7.5108 | -0.29983 | 78.8113
[9 empty] | 7.5099 | -0.29878 | 78.8141
[9 empty] | 7.5112 | -0.29878 | 78.8212
[9 empty] | 7.511 | -0.29946 | 78.8211
[9 empty] | 7.5107 | -0.30051 | 78.8236
[9 empty] | 7.5107 | -0.29958 | 78.8259
[9 empty] | 7.5108 | -0.29983 | 78.826
[9 empty] | 7.5116 | -0.29958 | 78.8264
[9 empty] | 7.511 | -0.29946 | 78.8224
[9 empty] | 7.5116 | -0.29958 | 78.8229
[9 empty] | 7.511 | -0.30039 | 78.8224
[9 empty] | 7.5116 | -0.29866 | 78.8232
[9 empty] | 7.5112 | -0.29971 | 78.8254
[9 empty] | 7.5099 | -0.29983 | 78.828
[9 empty] | 7.5112 | -0.29971 | 78.8292
[9 empty] | 7.5121 | -0.29971 | 78.8309
[9 empty] | 7.5116 | -0.30051 | 78.8339
[9 empty] | 7.5112 | -0.29971 | 78.8333
[9 empty] | 7.5121 | -0.29971 | 78.8342
[9 empty] | 7.5118 | -0.29891 | 78.8353
[9 empty] | 7.5118 | -0.29983 | 78.8361
[9 empty] | 7.5108 | -0.29891 | 78.8353
[9 empty] | 7.5112 | -0.29971 | 78.8364
[9 empty] | 7.5116 | -0.30051 | 78.8368
[9 empty] | 7.5125 | -0.29958 | 78.8384
[9 empty] | 7.5112 | -0.29971 | 78.8372
[9 empty] | 7.5121 | -0.29971 | 78.8367
[9 empty] | 7.5121 | -0.29971 | 78.8368
[9 empty] | 7.5116 | -0.29866 | 78.8372
[9 empty] | 7.5142 | -0.29934 | 78.8408
[9 empty] | 7.5116 | -0.29958 | 78.8396
[9 empty] | 7.5125 | -0.29958 | 78.8407
[9 empty] | 7.5121 | -0.29971 | 78.8411
[9 empty] | 7.5112 | -0.29971 | 78.8405
[9 empty] | 7.5125 | -0.29866 | 78.8375
[9 empty] | 7.5125 | -0.30051 | 78.8374
[9 empty] | 7.5121 | -0.30063 | 78.8378
[9 empty] | 7.5121 | -0.29971 | 78.8388
[9 empty] | 7.5121 | -0.29878 | 78.8396
[9 empty] | 7.5127 | -0.29983 | 78.8401
[9 empty] | 7.514 | -0.29971 | 78.8418
[9 empty] | 7.5144 | -0.29958 | 78.8435
[9 empty] | 7.5127 | -0.29983 | 78.842
[9 empty] | 7.5134 | -0.29866 | 78.8429
[9 empty] | 7.5149 | -0.29971 | 78.8452
[9 empty] | 7.514 | -0.29878 | 78.8449
[9 empty] | 7.5149 | -0.29971 | 78.846
[9 empty] | 7.5145 | -0.29983 | 78.8462
[9 empty] | 7.5145 | -0.29983 | 78.8458
[9 empty] | 7.5149 | -0.29971 | 78.8312
[9 empty] | 7.5158 | -0.29971 | 78.8344
[9 empty] | 7.5145 | -0.29891 | 78.8335
[9 empty] | 7.5158 | -0.29971 | 78.8364
[9 empty] | 7.5155 | -0.30075 | 78.8348
[9 empty] | 7.5145 | -0.29983 | 78.834
[9 empty] | 7.5158 | -0.29878 | 78.8363
[9 empty] | 7.5158 | -0.29971 | 78.8372
[9 empty] | 7.5158 | -0.29971 | 78.8338
[9 empty] | 7.5149 | -0.29971 | 78.832
[9 empty] | 7.5168 | -0.29971 | 78.8323
[9 empty] | 7.5164 | -0.29983 | 78.8322
[9 empty] | 7.5164 | -0.29983 | 78.8341
[9 empty] | 7.5164 | -0.29983 | 78.8159
[9 empty] | 7.5158 | -0.29971 | 78.8147
[9 empty] | 7.5162 | -0.30039 | 78.815
[9 empty] | 7.5158 | -0.29971 | 78.8204
[9 empty] | 7.5171 | -0.29866 | 78.8332
[9 empty] | 7.5168 | -0.29971 | 78.8347
[9 empty] | 7.5158 | -0.30063 | 78.8359
[9 empty] | 7.5168 | -0.29971 | 78.8391
[9 empty] | 7.5162 | -0.30051 | 78.8398
[9 empty] | 7.5168 | -0.29971 | 78.8431
[9 empty] | 7.5158 | -0.30063 | 78.8427
[9 empty] | 7.5171 | -0.29958 | 78.8403
[9 empty] | 7.5175 | -0.30039 | 78.8406
[9 empty] | 7.5171 | -0.30051 | 78.841
[9 empty] | 7.5168 | -0.30063 | 78.842
[9 empty] | 7.5171 | -0.30051 | 78.8435
[9 empty] | 7.5181 | -0.30051 | 78.8447
[9 empty] | 7.5168 | -0.30063 | 78.8447
[9 empty] | 7.5168 | -0.29971 | 78.8455
[9 empty] | 7.5177 | -0.29971 | 78.8428
[9 empty] | 7.5181 | -0.30051 | 78.844
[9 empty] | 7.5162 | -0.30051 | 78.8421
[9 empty] | 7.5168 | -0.30155 | 78.8441
[9 empty] | 7.5171 | -0.30051 | 78.8448
[9 empty] | 7.5173 | -0.29983 | 78.8459
[9 empty] | 7.5177 | -0.30063 | 78.8474
[9 empty] | 7.5181 | -0.29866 | 78.8474
[9 empty] | 7.5177 | -0.29971 | 78.8474
[9 empty] | 7.5171 | -0.30143 | 78.8475
[9 empty] | 7.5168 | -0.29971 | 78.8478
[9 empty] | 7.5181 | -0.30051 | 78.846
[9 empty] | 7.5181 | -0.30051 | 78.847
[9 empty] | 7.5177 | -0.30063 | 78.8478
[9 empty] | 7.5181 | -0.30051 | 78.8492
[9 empty] | 7.5181 | -0.30051 | 78.8503
[9 empty] | 7.5171 | -0.30143 | 78.8456
[9 empty] | 7.5181 | -0.30051 | 78.8464
[9 empty] | 7.5181 | -0.30143 | 78.8441
[9 empty] | 7.5181 | -0.30051 | 78.8448
[9 empty] | 7.5177 | -0.30155 | 78.8452
[9 empty] | 7.5181 | -0.30051 | 78.8466
[9 empty] | 7.5181 | -0.30051 | 78.8472
[9 empty] | 7.5181 | -0.29958 | 78.8483
[9 empty] | 7.5181 | -0.30143 | 78.8492
[9 empty] | 7.5177 | -0.30063 | 78.8503
[9 empty] | 7.5186 | -0.30063 | 78.8477
[9 empty] | 7.5173 | -0.30075 | 78.847
[9 empty] | 7.5186 | -0.30155 | 78.8487
[9 empty] | 7.5177 | -0.30155 | 78.8493
[9 empty] | 7.5177 | -0.30155 | 78.8497
[9 empty] | 7.5186 | -0.29971 | 78.8513
[9 empty] | 7.5182 | -0.30168 | 78.8534
[9 empty] | 7.5192 | -0.30075 | 78.8559
[9 empty] | 7.5192 | -0.29983 | 78.8555
[9 empty] | 7.5195 | -0.29971 | 78.8559
[9 empty] | 7.5192 | -0.29983 | 78.8559
[9 empty] | 7.5182 | -0.30075 | 78.8681
[9 empty] | 7.5195 | -0.30063 | 78.8673
[9 empty] | 7.5173 | -0.30075 | 78.8622
[9 empty] | 7.5199 | -0.30051 | 78.855
[9 empty] | 7.5195 | -0.30063 | 78.8549
[9 empty] | 7.5182 | -0.30168 | 78.855
[9 empty] | 7.5195 | -0.30155 | 78.8563
[9 empty] | 7.5204 | -0.30063 | 78.8571
[9 empty] | 7.519 | -0.30051 | 78.8556
[9 empty] | 7.5195 | -0.30063 | 78.8561
[9 empty] | 7.5195 | -0.30063 | 78.8638
[9 empty] | 7.5195 | -0.30248 | 78.8743
[9 empty] | 7.5199 | -0.30051 | 78.8705
[9 empty] | 7.5208 | -0.30143 | 78.868
[9 empty] | 7.5208 | -0.30051 | 78.8649
[9 empty] | 7.5203 | -0.30131 | 78.8632
[9 empty] | 7.5208 | -0.30143 | 78.863
[9 empty] | 7.5204 | -0.30155 | 78.8641
[9 empty] | 7.5208 | -0.30143 | 78.8755
[9 empty] | 7.5204 | -0.30063 | 78.8718
[9 empty] | 7.5199 | -0.30039 | 78.8711
[9 empty] | 7.5212 | -0.30039 | 78.8771
[9 empty] | 7.5208 | -0.30143 | 78.8768
[9 empty] | 7.5217 | -0.30143 | 78.8685
[9 empty] | 7.5217 | -0.29958 | 78.8656
[9 empty] | 7.5221 | -0.30039 | 78.8673
[9 empty] | 7.5212 | -0.30039 | 78.8526
[9 empty] | 7.5221 | -0.30131 | 78.8498
[9 empty] | 7.5199 | -0.30143 | 78.8455
[9 empty] | 7.5227 | -0.30143 | 78.8668
[9 empty] | 7.5227 | -0.30143 | 78.8676
[9 empty] | 7.5227 | -0.30143 | 78.8607
[9 empty] | 7.5227 | -0.30143 | 78.8599
[9 empty] | 7.5227 | -0.30143 | 78.8595
[9 empty] | 7.5221 | -0.30131 | 78.8595
[9 empty] | 7.5236 | -0.30235 | 78.8607
[9 empty] | 7.5236 | -0.30143 | 78.861
[9 empty] | 7.5232 | -0.30063 | 78.8607
[9 empty] | 7.5232 | -0.30063 | 78.8707
[9 empty] | 7.5232 | -0.30155 | 78.8697
[9 empty] | 7.5245 | -0.30051 | 78.8789
[9 empty] | 7.5241 | -0.30063 | 78.8782
[9 empty] | 7.5245 | -0.30143 | 78.8797
[9 empty] | 7.5241 | -0.30155 | 78.8793
[9 empty] | 7.5238 | -0.30075 | 78.8778
[9 empty] | 7.5236 | -0.30051 | 78.8752
[9 empty] | 7.5251 | -0.30155 | 78.8763
[9 empty] | 7.5251 | -0.30155 | 78.8761
[9 empty] | 7.5251 | -0.29971 | 78.8745
[9 empty] | 7.5251 | -0.30155 | 78.872
[9 empty] | 7.5247 | -0.30075 | 78.8706
[9 empty] | 7.5251 | -0.29983 | 78.8691
[9 empty] | 7.5251 | -0.29971 | 78.8677
[9 empty] | 7.5251 | -0.30063 | 78.8665
[9 empty] | 7.5251 | -0.29971 | 78.8657
[9 empty] | 7.5245 | -0.30051 | 78.8648
[9 empty] | 7.5251 | -0.30155 | 78.8648
[9 empty] | 7.5251 | -0.30155 | 78.8661
[9 empty] | 7.5247 | -0.30168 | 78.8649
[9 empty] | 7.5251 | -0.30155 | 78.8648
[9 empty] | 7.5241 | -0.30155 | 78.8654
[9 empty] | 7.5247 | -0.30075 | 78.8714
[9 empty] | 7.5247 | -0.30075 | 78.8746
[9 empty] | 7.5251 | -0.30155 | 78.8747
[9 empty] | 7.5251 | -0.30155 | 78.8727
[9 empty] | 7.5241 | -0.30155 | 78.8712
[9 empty] | 7.5254 | -0.30143 | 78.8633
[9 empty] | 7.5247 | -0.30075 | 78.871
[9 empty] | 7.5247 | -0.30168 | 78.8714
[9 empty] | 7.526 | -0.30063 | 78.8735
[9 empty] | 7.5251 | -0.30063 | 78.8757
[9 empty] | 7.5247 | -0.30075 | 78.8738
[9 empty] | 7.5251 | -0.30155 | 78.8723
[9 empty] | 7.5251 | -0.30063 | 78.8694
[9 empty] | 7.5264 | -0.30143 | 78.871
[9 empty] | 7.5251 | -0.30155 | 78.869
[9 empty] | 7.526 | -0.30155 | 78.8697
[9 empty] | 7.5247 | -0.30168 | 78.8745
[9 empty] | 7.526 | -0.30155 | 78.8751
[9 empty] | 7.5251 | -0.30155 | 78.8792
[9 empty] | 7.5251 | -0.30155 | 78.8807
[9 empty] | 7.5264 | -0.30143 | 78.885
[9 empty] | 7.5251 | -0.30248 | 78.884
[9 empty] | 7.526 | -0.30155 | 78.8829
[9 empty] | 7.526 | -0.30155 | 78.8817
[9 empty] | 7.5254 | -0.30143 | 78.8794
[9 empty] | 7.5251 | -0.30155 | 78.876
[9 empty] | 7.5254 | -0.30143 | 78.875
[9 empty] | 7.5254 | -0.30235 | 78.8729
[9 empty] | 7.5267 | -0.30223 | 78.8718
[9 empty] | 7.526 | -0.30155 | 78.8707
[9 empty] | 7.5254 | -0.30143 | 78.8707
[9 empty] | 7.526 | -0.30155 | 78.8712
[9 empty] | 7.526 | -0.30063 | 78.8792
[9 empty] | 7.5254 | -0.30328 | 78.8877
[9 empty] | 7.5264 | -0.30143 | 78.8837
[9 empty] | 7.5251 | -0.30248 | 78.8828
[9 empty] | 7.526 | -0.30063 | 78.8795
[9 empty] | 7.526 | -0.30155 | 78.8719
[9 empty] | 7.5269 | -0.30155 | 78.879
[9 empty] | 7.5256 | -0.3026 | 78.8828
[9 empty] | 7.526 | -0.30155 | 78.8797
[9 empty] | 7.5256 | -0.3026 | 78.8751
[9 empty] | 7.526 | -0.30155 | 78.8725
[9 empty] | 7.5265 | -0.30168 | 78.8737
[9 empty] | 7.526 | -0.30155 | 78.873
[9 empty] | 7.5265 | -0.30168 | 78.8658
[9 empty] | 7.5269 | -0.30155 | 78.8721
[9 empty] | 7.526 | -0.30155 | 78.8756
[9 empty] | 7.5264 | -0.30051 | 78.8712
[9 empty] | 7.526 | -0.30248 | 78.8724
[9 empty] | 7.526 | -0.30155 | 78.8713
[9 empty] | 7.526 | -0.30248 | 78.8701
[9 empty] | 7.5265 | -0.3026 | 78.8709
[9 empty] | 7.526 | -0.30063 | 78.8672
[9 empty] | 7.5258 | -0.30131 | 78.8692
[9 empty] | 7.5264 | -0.30235 | 78.8765
[9 empty] | 7.5258 | -0.30223 | 78.8892
[9 empty] | 7.5273 | -0.30235 | 78.8924
[9 empty] | 7.5273 | -0.30235 | 78.8887
[9 empty] | 7.5264 | -0.30143 | 78.8831
[9 empty] | 7.5273 | -0.30235 | 78.8802
[9 empty] | 7.5254 | -0.30143 | 78.8786
[9 empty] | 7.5267 | -0.30223 | 78.8792
[9 empty] | 7.5264 | -0.30235 | 78.8809
[9 empty] | 7.5269 | -0.30248 | 78.8814
[9 empty] | 7.5265 | -0.30168 | 78.8871
[9 empty] | 7.5265 | -0.30168 | 78.8846
[9 empty] | 7.5269 | -0.30155 | 78.8862
[9 empty] | 7.5269 | -0.30248 | 78.8845
[9 empty] | 7.5273 | -0.30235 | 78.8866
[9 empty] | 7.5269 | -0.30248 | 78.8885
[9 empty] | 7.5273 | -0.30235 | 78.8904
[9 empty] | 7.5282 | -0.30143 | 78.8921
[9 empty] | 7.5273 | -0.30235 | 78.8869
[9 empty] | 7.5273 | -0.30235 | 78.8845
[9 empty] | 7.5282 | -0.30143 | 78.895
[9 empty] | 7.5282 | -0.30235 | 78.895
[9 empty] | 7.5288 | -0.30248 | 78.8983
[9 empty] | 7.5297 | -0.30248 | 78.8993
[9 empty] | 7.5288 | -0.30155 | 78.8998
[9 empty] | 7.5284 | -0.30168 | 78.8998
[9 empty] | 7.5288 | -0.30248 | 78.8898
[9 empty] | 7.5278 | -0.30248 | 78.8921
[9 empty] | 7.5284 | -0.30168 | 78.8861
[9 empty] | 7.5291 | -0.30328 | 78.8909
[9 empty] | 7.5291 | -0.30235 | 78.8927
[9 empty] | 7.5301 | -0.30235 | 78.8947
[9 empty] | 7.5291 | -0.30328 | 78.8958
[9 empty] | 7.5286 | -0.30223 | 78.894
[9 empty] | 7.5308 | -0.30211 | 78.8913
[9 empty] | 7.5301 | -0.30235 | 78.8919
[9 empty] | 7.5301 | -0.30143 | 78.8961
[9 empty] | 7.5306 | -0.30248 | 78.8941
[9 empty] | 7.5306 | -0.30248 | 78.8961
[9 empty] | 7.5306 | -0.3034 | 78.8967
[9 empty] | 7.5301 | -0.30235 | 78.8925
[9 empty] | 7.5304 | -0.30316 | 78.8913
[9 empty] | 7.5301 | -0.30235 | 78.8897
[9 empty] | 7.5301 | -0.30235 | 78.8508
[9 empty] | 7.531 | -0.30143 | 78.853
[9 empty] | 7.5315 | -0.30155 | 78.8565
[9 empty] | 7.5319 | -0.30143 | 78.8607
[9 empty] | 7.5315 | -0.30248 | 78.8654
[9 empty] | 7.5306 | -0.30155 | 78.8654
[9 empty] | 7.5319 | -0.30143 | 78.8707
[9 empty] | 7.5306 | -0.30248 | 78.8795
[9 empty] | 7.5319 | -0.30328 | 78.8895
[9 empty] | 7.5315 | -0.30155 | 78.8902
[9 empty] | 7.5319 | -0.30143 | 78.8901
[9 empty] | 7.5315 | -0.30248 | 78.8898
[9 empty] | 7.5325 | -0.30248 | 78.8927
[9 empty] | 7.5315 | -0.30155 | 78.9002
[9 empty] | 7.5332 | -0.30223 | 78.897
[9 empty] | 7.5323 | -0.30131 | 78.898
[9 empty] | 7.5315 | -0.30248 | 78.8964
[9 empty] | 7.5319 | -0.30235 | 78.8953
[9 empty] | 7.5297 | -0.30235 | 78.8912
[9 empty] | 7.5315 | -0.30155 | 78.887
[9 empty] | 7.5315 | -0.30248 | 78.8862
[9 empty] | 7.5328 | -0.30235 | 78.8816
[9 empty] | 7.5319 | -0.30328 | 78.88
[9 empty] | 7.5319 | -0.30143 | 78.8875
[9 empty] | 7.5319 | -0.30235 | 78.8937
[9 empty] | 7.5319 | -0.30235 | 78.8966
[9 empty] | 7.5315 | -0.30155 | 78.8948
[9 empty] | 7.5315 | -0.30155 | 78.8969
[9 empty] | 7.5325 | -0.30155 | 78.8987
[9 empty] | 7.5325 | -0.30248 | 78.8996
[9 empty] | 7.5328 | -0.30143 | 78.9006
[9 empty] | 7.5332 | -0.30131 | 78.8919
[9 empty] | 7.5328 | -0.30143 | 78.9022
[9 empty] | 7.5338 | -0.30235 | 78.9039
[9 empty] | 7.5325 | -0.30248 | 78.897
[9 empty] | 7.5325 | -0.30248 | 78.8987
[9 empty] | 7.5325 | -0.30248 | 78.9226
[9 empty] | 7.5338 | -0.30235 | 78.9208
[9 empty] | 7.5332 | -0.30223 | 78.9192
[9 empty] | 7.5338 | -0.30235 | 78.9185
[9 empty] | 7.5332 | -0.30223 | 78.9177
[9 empty] | 7.5334 | -0.30155 | 78.9171
[9 empty] | 7.5338 | -0.30235 | 78.9085
[9 empty] | 7.5334 | -0.30248 | 78.897
[9 empty] | 7.5325 | -0.30248 | 78.8968
[9 empty] | 7.5338 | -0.30328 | 78.9009
[9 empty] | 7.5341 | -0.30316 | 78.9142
[9 empty] | 7.5338 | -0.30235 | 78.9141
[9 empty] | 7.5334 | -0.30248 | 78.9221
[9 empty] | 7.5343 | -0.30155 | 78.9153
[9 empty] | 7.5334 | -0.30155 | 78.9155
[9 empty] | 7.5338 | -0.30235 | 78.9152
[9 empty] | 7.5328 | -0.30328 | 78.9088
[9 empty] | 7.5341 | -0.30131 | 78.9109
[9 empty] | 7.5338 | -0.30235 | 78.9198
[9 empty] | 7.5341 | -0.30223 | 78.9196
[9 empty] | 7.5334 | -0.3034 | 78.9249
[9 empty] | 7.5338 | -0.30235 | 78.9295
[9 empty] | 7.5338 | -0.30235 | 78.9304
[9 empty] | 7.5338 | -0.30248 | 78.9307
[9 empty] | 7.5338 | -0.30143 | 78.9298
[9 empty] | 7.5338 | -0.30235 | 78.9317
[9 empty] | 7.5338 | -0.30235 | 78.9316
[9 empty] | 7.5343 | -0.30155 | 78.9298
[9 empty] | 7.5343 | -0.30155 | 78.9283
[9 empty] | 7.5343 | -0.30155 | 78.9277
[9 empty] | 7.5343 | -0.30248 | 78.9266
[9 empty] | 7.5338 | -0.30328 | 78.9101
[9 empty] | 7.5341 | -0.30131 | 78.9106
[9 empty] | 7.5347 | -0.30328 | 78.9182
[9 empty] | 7.5347 | -0.30143 | 78.9222
[9 empty] | 7.5347 | -0.30235 | 78.9242
[9 empty] | 7.5343 | -0.30248 | 78.9223
[9 empty] | 7.5347 | -0.30235 | 78.922
[9 empty] | 7.5334 | -0.30248 | 78.9076
[9 empty] | 7.5347 | -0.30235 | 78.9378
[9 empty] | 7.5347 | -0.30235 | 78.9451
[9 empty] | 7.5352 | -0.30248 | 78.9382
[9 empty] | 7.5364 | -0.30211 | 78.9361
[9 empty] | 7.5347 | -0.30328 | 78.9358
[9 empty] | 7.5347 | -0.30143 | 78.9325
[9 empty] | 7.5356 | -0.30235 | 78.9313
[9 empty] | 7.5339 | -0.3026 | 78.9294
[9 empty] | 7.5349 | -0.30352 | 78.9365
[9 empty] | 7.5347 | -0.30235 | 78.922
[9 empty] | 7.5351 | -0.30223 | 78.9289
[9 empty] | 7.5341 | -0.30223 | 78.9423
[9 empty] | 7.5347 | -0.30235 | 78.9428
[9 empty] | 7.5349 | -0.30168 | 78.9463
[9 empty] | 7.5352 | -0.30155 | 78.9552
[9 empty] | 7.5343 | -0.30248 | 78.9546
[9 empty] | 7.5352 | -0.30248 | 78.9275
[9 empty] | 7.5356 | -0.30328 | 78.9245
[9 empty] | 7.536 | -0.30223 | 78.9271
[9 empty] | 7.5347 | -0.30328 | 78.9363
[9 empty] | 7.5352 | -0.30248 | 78.9455
[9 empty] | 7.5356 | -0.30328 | 78.9474
[9 empty] | 7.5362 | -0.30155 | 78.9472
[9 empty] | 7.5358 | -0.3026 | 78.9469
[9 empty] | 7.5356 | -0.30328 | 78.9423
[9 empty] | 7.5365 | -0.30328 | 78.9433
[9 empty] | 7.5365 | -0.30328 | 78.9465
[9 empty] | 7.5356 | -0.30328 | 78.9478
[9 empty] | 7.5365 | -0.30235 | 78.9476
[9 empty] | 7.5362 | -0.30248 | 78.9553
[9 empty] | 7.5365 | -0.30235 | 78.9558
[9 empty] | 7.5371 | -0.30248 | 78.9567
[9 empty] | 7.5365 | -0.30235 | 78.9586
[9 empty] | 7.5365 | -0.30328 | 78.9604
[9 empty] | 7.5365 | -0.30328 | 78.9604
[9 empty] | 7.5365 | -0.30235 | 78.9522
[9 empty] | 7.5373 | -0.30211 | 78.9536
[9 empty] | 7.5378 | -0.30316 | 78.9556
[9 empty] | 7.5365 | -0.30328 | 78.9507
[9 empty] | 7.5371 | -0.30248 | 78.9486
[9 empty] | 7.5371 | -0.30155 | 78.9476
[9 empty] | 7.538 | -0.30248 | 78.9507
[9 empty] | 7.5371 | -0.3034 | 78.9517
[9 empty] | 7.5374 | -0.30235 | 78.9539
[9 empty] | 7.5356 | -0.30328 | 78.9579
[9 empty] | 7.5369 | -0.30316 | 78.9547
[9 empty] | 7.5369 | -0.30316 | 78.9547
[9 empty] | 7.5362 | -0.30248 | 78.9649
[9 empty] | 7.5367 | -0.3026 | 78.9655
[9 empty] | 7.538 | -0.3034 | 78.9661
[9 empty] | 7.538 | -0.30248 | 78.9514
[9 empty] | 7.5374 | -0.30235 | 78.9626
[9 empty] | 7.5374 | -0.30235 | 78.9684
[9 empty] | 7.5374 | -0.3042 | 78.9749
[9 empty] | 7.5365 | -0.30328 | 78.9746
[9 empty] | 7.5374 | -0.30235 | 78.9723
[9 empty] | 7.5374 | -0.30328 | 78.9698
[9 empty] | 7.5374 | -0.30235 | 78.9689
[9 empty] | 7.5384 | -0.30235 | 78.9713
[9 empty] | 7.5374 | -0.30235 | 78.9669
[9 empty] | 7.538 | -0.30248 | 78.9675
[9 empty] | 7.538 | -0.30248 | 78.9665
[9 empty] | 7.538 | -0.3034 | 78.9502
[9 empty] | 7.538 | -0.3034 | 78.941
[9 empty] | 7.5378 | -0.30223 | 78.9428
[9 empty] | 7.5384 | -0.30328 | 78.9477
[9 empty] | 7.5378 | -0.30223 | 78.9506
[9 empty] | 7.5378 | -0.30316 | 78.9496
[9 empty] | 7.538 | -0.30248 | 78.95
[9 empty] | 7.538 | -0.30248 | 78.9516
[9 empty] | 7.5389 | -0.30248 | 78.9537
[9 empty] | 7.538 | -0.30248 | 78.9585
[9 empty] | 7.538 | -0.30248 | 78.9588
[9 empty] | 7.5384 | -0.30235 | 78.9596
[9 empty] | 7.5387 | -0.30223 | 78.955
[9 empty] | 7.5393 | -0.3042 | 78.9399
[9 empty] | 7.5389 | -0.30248 | 78.938
[9 empty] | 7.5398 | -0.30248 | 78.9409
[9 empty] | 7.5389 | -0.30248 | 78.9354
[9 empty] | 7.5393 | -0.30328 | 78.9402
[9 empty] | 7.5384 | -0.30328 | 78.9442
[9 empty] | 7.5389 | -0.30155 | 78.9462
[9 empty] | 7.5393 | -0.30235 | 78.9622
[9 empty] | 7.5384 | -0.30328 | 78.9624
[9 empty] | 7.5389 | -0.30248 | 78.9629
[9 empty] | 7.5389 | -0.30155 | 78.9609
[9 empty] | 7.5393 | -0.30235 | 78.9708
[9 empty] | 7.5402 | -0.30328 | 78.9743
[9 empty] | 7.5393 | -0.30143 | 78.9745
[9 empty] | 7.5398 | -0.30248 | 78.9745
[9 empty] | 7.5397 | -0.30316 | 78.9633
[9 empty] | 7.5393 | -0.30513 | 78.9589
[9 empty] | 7.5393 | -0.30328 | 78.9617
[9 empty] | 7.5402 | -0.30328 | 78.9664
[9 empty] | 7.5398 | -0.30248 | 78.9658
[9 empty] | 7.5395 | -0.3026 | 78.9602
[9 empty] | 7.5398 | -0.30248 | 78.9615
[9 empty] | 7.5406 | -0.30408 | 78.9507
[9 empty] | 7.5397 | -0.30316 | 78.9448
[9 empty] | 7.5397 | -0.305 | 78.9499
[9 empty] | 7.5397 | -0.30408 | 78.9534
[9 empty] | 7.5389 | -0.30432 | 78.9543
[9 empty] | 7.5398 | -0.30248 | 78.9652
[9 empty] | 7.5408 | -0.3034 | 78.9631
[9 empty] | 7.5398 | -0.3034 | 78.9621
[9 empty] | 7.5398 | -0.30248 | 78.9567
[9 empty] | 7.5402 | -0.30328 | 78.9586
[9 empty] | 7.5402 | -0.30328 | 78.959
[9 empty] | 7.5393 | -0.3042 | 78.9521
[9 empty] | 7.5393 | -0.30328 | 78.9415
[9 empty] | 7.5393 | -0.30328 | 78.9406
[9 empty] | 7.5398 | -0.3034 | 78.9403
[9 empty] | 7.5402 | -0.30328 | 78.9719
[9 empty] | 7.5398 | -0.30432 | 78.9769
[9 empty] | 7.5393 | -0.30328 | 78.986
[9 empty] | 7.5402 | -0.30235 | 78.9802
[9 empty] | 7.5406 | -0.30316 | 78.9753
[9 empty] | 7.5402 | -0.30328 | 78.9748
[9 empty] | 7.5393 | -0.30328 | 78.9824
[9 empty] | 7.5402 | -0.30328 | 78.9858
[9 empty] | 7.5393 | -0.30235 | 78.9547
[9 empty] | 7.5398 | -0.3034 | 78.9536
[9 empty] | 7.5398 | -0.3034 | 78.9483
[9 empty] | 7.5398 | -0.3034 | 78.9518
[9 empty] | 7.5402 | -0.30328 | 78.9537
[9 empty] | 7.5406 | -0.30316 | 78.9557
[9 empty] | 7.5406 | -0.30316 | 78.959
[9 empty] | 7.5393 | -0.30328 | 78.9527
[9 empty] | 7.5402 | -0.30328 | 78.9514
[9 empty] | 7.5398 | -0.30248 | 78.9428
[9 empty] | 7.5398 | -0.3034 | 78.9447
[9 empty] | 7.5398 | -0.3034 | 78.9447
[9 empty] | 7.5402 | -0.30328 | 78.9457
[9 empty] | 7.5402 | -0.30328 | 78.9466
[9 empty] | 7.5402 | -0.30328 | 78.9484
[9 empty] | 7.5406 | -0.30408 | 78.9461
[9 empty] | 7.5406 | -0.30316 | 78.9468
[9 empty] | 7.5402 | -0.3042 | 78.9487
[9 empty] | 7.5398 | -0.3034 | 78.9499
[9 empty] | 7.5398 | -0.3034 | 78.9485
[9 empty] | 7.5402 | -0.3042 | 78.9516
[9 empty] | 7.5398 | -0.3034 | 78.9528
[9 empty] | 7.5402 | -0.30328 | 78.9552
[9 empty] | 7.5402 | -0.30328 | 78.9528
[9 empty] | 7.5402 | -0.30328 | 78.9473
[9 empty] | 7.5406 | -0.30408 | 78.9653
[9 empty] | 7.5402 | -0.30328 | 78.9633
[9 empty] | 7.5402 | -0.30328 | 78.9635
[9 empty] | 7.5402 | -0.30328 | 78.9636
[9 empty] | 7.5402 | -0.30235 | 78.9666
[9 empty] | 7.5398 | -0.3034 | 78.9655
[9 empty] | 7.5406 | -0.30223 | 78.9483
[9 empty] | 7.5406 | -0.30316 | 78.9506
[9 empty] | 7.5406 | -0.30316 | 78.9649
[9 empty] | 7.5406 | -0.30223 | 78.9647
[9 empty] | 7.5406 | -0.30408 | 78.9642
[9 empty] | 7.5402 | -0.30328 | 78.9632
[9 empty] | 7.5398 | -0.30248 | 78.9463
[9 empty] | 7.5398 | -0.3034 | 78.9473
[9 empty] | 7.5398 | -0.3034 | 78.9503
[9 empty] | 7.5398 | -0.30248 | 78.956
[9 empty] | 7.5402 | -0.30328 | 78.9713
[9 empty] | 7.5406 | -0.30316 | 78.9704
[9 empty] | 7.5402 | -0.30328 | 78.9692
[9 empty] | 7.5402 | -0.30328 | 78.9716
[9 empty] | 7.5408 | -0.3034 | 78.978
[9 empty] | 7.5408 | -0.3034 | 78.9766
[9 empty] | 7.5398 | -0.3034 | 78.9793
[9 empty] | 7.5402 | -0.30328 | 78.9785
[9 empty] | 7.5402 | -0.30235 | 78.9811
[9 empty] | 7.5402 | -0.30328 | 78.9797
[9 empty] | 7.5398 | -0.3034 | 78.9764
[9 empty] | 7.5402 | -0.30328 | 78.9652
[9 empty] | 7.5406 | -0.30316 | 78.9745
[9 empty] | 7.5402 | -0.30328 | 78.9812
[9 empty] | 7.5411 | -0.30328 | 78.978
[9 empty] | 7.5402 | -0.30328 | 78.9756
[9 empty] | 7.5398 | -0.3034 | 78.9748
[9 empty] | 7.5398 | -0.3034 | 78.9805
[9 empty] | 7.5402 | -0.30328 | 78.9775
[9 empty] | 7.5415 | -0.30316 | 78.958
[9 empty] | 7.5402 | -0.3042 | 78.9532
[9 empty] | 7.5402 | -0.3042 | 78.9533
[9 empty] | 7.5402 | -0.30328 | 78.9526
[9 empty] | 7.5402 | -0.30328 | 78.9539
[9 empty] | 7.5408 | -0.3034 | 78.9584
[9 empty] | 7.5408 | -0.30432 | 78.9709
[9 empty] | 7.5408 | -0.30248 | 78.9775
[9 empty] | 7.5415 | -0.30316 | 78.9851
[9 empty] | 7.5402 | -0.30328 | 78.9763
[9 empty] | 7.5411 | -0.30328 | 78.9748
[9 empty] | 7.5411 | -0.30143 | 78.9738
[9 empty] | 7.5421 | -0.30235 | 78.9675
[9 empty] | 7.5411 | -0.30328 | 78.97
[9 empty] | 7.5408 | -0.3034 | 78.979
[9 empty] | 7.5417 | -0.3034 | 78.9781
[9 empty] | 7.5411 | -0.3042 | 78.9787
[9 empty] | 7.5411 | -0.30328 | 78.9756
[9 empty] | 7.5411 | -0.3042 | 78.9747
[9 empty] | 7.5411 | -0.30235 | 78.9736
[9 empty] | 7.5411 | -0.30328 | 78.9774
[9 empty] | 7.5411 | -0.30408 | 78.9766
[9 empty] | 7.5424 | -0.30316 | 78.9855
[9 empty] | 7.5421 | -0.30328 | 78.9785
[9 empty] | 7.5421 | -0.30328 | 78.9772
[9 empty] | 7.5426 | -0.30248 | 78.9781
[9 empty] | 7.5426 | -0.3034 | 78.9839
[9 empty] | 7.5417 | -0.3034 | 78.976
[9 empty] | 7.5421 | -0.30328 | 78.9701
[9 empty] | 7.5424 | -0.30316 | 78.9712
[9 empty] | 7.5434 | -0.30316 | 78.9718
[9 empty] | 7.5421 | -0.30328 | 78.9682
[9 empty] | 7.5421 | -0.30328 | 78.9695
[9 empty] | 7.5435 | -0.3034 | 78.9819
[9 empty] | 7.5435 | -0.30432 | 78.9856
[9 empty] | 7.5426 | -0.3034 | 78.9917
[9 empty] | 7.5426 | -0.3034 | 78.9576
[9 empty] | 7.543 | -0.30328 | 78.9662
[9 empty] | 7.5417 | -0.30432 | 78.9702
[9 empty] | 7.5426 | -0.3034 | 78.9908
[9 empty] | 7.5443 | -0.30408 | 79.0032
[9 empty] | 7.5434 | -0.30316 | 78.9989
[9 empty] | 7.5443 | -0.305 | 78.9981
[9 empty] | 7.5439 | -0.3042 | 78.9895
[9 empty] | 7.5445 | -0.3034 | 78.9877
[9 empty] | 7.5445 | -0.3034 | 78.9827
[9 empty] | 7.5454 | -0.3034 | 78.9641
[9 empty] | 7.5445 | -0.3034 | 78.965
[9 empty] | 7.5458 | -0.30328 | 78.9867
[9 empty] | 7.5448 | -0.30328 | 78.9893
[9 empty] | 7.5439 | -0.3042 | 78.9877
[9 empty] | 7.5443 | -0.30408 | 78.9865
[9 empty] | 7.5448 | -0.30235 | 78.9915
[9 empty] | 7.5445 | -0.30432 | 78.992
[9 empty] | 7.5445 | -0.3034 | 78.9941
[9 empty] | 7.5463 | -0.3034 | 78.9929
[9 empty] | 7.5454 | -0.3034 | 78.9967
[9 empty] | 7.5454 | -0.3034 | 79.019
[9 empty] | 7.5461 | -0.30316 | 79.0204
[9 empty] | 7.5458 | -0.30328 | 79.0157
[9 empty] | 7.5452 | -0.305 | 79.0154
[9 empty] | 7.5448 | -0.30328 | 79.0147
[9 empty] | 7.5448 | -0.30328 | 79.02
[9 empty] | 7.5458 | -0.30328 | 79.026
[9 empty] | 7.5454 | -0.30248 | 79.0101
[9 empty] | 7.545 | -0.3026 | 79.0102
[9 empty] | 7.545 | -0.30352 | 79.0129
[9 empty] | 7.5454 | -0.3034 | 79.0215
[9 empty] | 7.5463 | -0.3034 | 79.0255
[9 empty] | 7.5467 | -0.30328 | 79.0161
[9 empty] | 7.5461 | -0.30316 | 79.0148
[9 empty] | 7.5448 | -0.30328 | 78.9994
[9 empty] | 7.5467 | -0.30235 | 79.0023
[9 empty] | 7.5458 | -0.30328 | 79.0023
[9 empty] | 7.5467 | -0.30328 | 79.0039
[9 empty] | 7.5467 | -0.30328 | 79.0046
[9 empty] | 7.5459 | -0.30352 | 79.018
[9 empty] | 7.5463 | -0.30432 | 79.0179
[9 empty] | 7.5467 | -0.30328 | 78.9978
[9 empty] | 7.5463 | -0.3034 | 79.0006
[9 empty] | 7.5467 | -0.30328 | 78.9965
[9 empty] | 7.5463 | -0.30248 | 78.989
[9 empty] | 7.5458 | -0.30328 | 78.9903
[9 empty] | 7.5461 | -0.30408 | 78.9997
[9 empty] | 7.5461 | -0.30316 | 79.0014
[9 empty] | 7.5467 | -0.3042 | 79.0056
[9 empty] | 7.5467 | -0.30328 | 79.0071
[9 empty] | 7.5469 | -0.30352 | 79.0083
[9 empty] | 7.5469 | -0.3026 | 79.0112
[9 empty] | 7.5476 | -0.30328 | 79.0157
[9 empty] | 7.5476 | -0.3042 | 79.0231
[9 empty] | 7.5467 | -0.30235 | 79.0241
[9 empty] | 7.5467 | -0.30328 | 79.0173
[9 empty] | 7.5471 | -0.30316 | 79.0114
[9 empty] | 7.5476 | -0.30328 | 79.0193
[9 empty] | 7.548 | -0.30408 | 79.0107
[9 empty] | 7.5467 | -0.30328 | 79.0097
[9 empty] | 7.548 | -0.30408 | 79.0113
[9 empty] | 7.5467 | -0.3042 | 79.0022
[9 empty] | 7.5467 | -0.30235 | 79.0048
[9 empty] | 7.5482 | -0.3034 | 79.0135
[9 empty] | 7.5472 | -0.3034 | 79.0269
[9 empty] | 7.5472 | -0.30248 | 79.018
[9 empty] | 7.5472 | -0.3034 | 79.0108
[9 empty] | 7.5472 | -0.3034 | 79.0092
[9 empty] | 7.5476 | -0.30328 | 79.0101
[9 empty] | 7.5463 | -0.3034 | 78.9903
[9 empty] | 7.5482 | -0.30248 | 78.9943
[9 empty] | 7.5482 | -0.30248 | 78.9977
[9 empty] | 7.5472 | -0.30248 | 79.0031
[9 empty] | 7.5476 | -0.30328 | 79.0049
[9 empty] | 7.5476 | -0.30328 | 79.0072
[9 empty] | 7.5485 | -0.30328 | 79.0067
[9 empty] | 7.5482 | -0.30432 | 79.0011
[9 empty] | 7.5485 | -0.3042 | 79.0111
[9 empty] | 7.5489 | -0.30408 | 79.0015
[9 empty] | 7.5485 | -0.3042 | 78.9989
[9 empty] | 7.5489 | -0.30408 | 78.9907
[9 empty] | 7.548 | -0.30316 | 78.9905
[9 empty] | 7.5485 | -0.30328 | 78.9908
[9 empty] | 7.5485 | -0.3042 | 78.9871
[9 empty] | 7.5485 | -0.30328 | 78.9927
[9 empty] | 7.5485 | -0.30328 | 79.0043
[9 empty] | 7.5489 | -0.30316 | 79.0166
[9 empty] | 7.5495 | -0.30328 | 79.0167
[9 empty] | 7.5495 | -0.30328 | 79.0168
[9 empty] | 7.5487 | -0.30445 | 79.0164
[9 empty] | 7.5491 | -0.3034 | 79.0209
[9 empty] | 7.5487 | -0.30352 | 79.0157
[9 empty] | 7.5495 | -0.3042 | 79.0106
[9 empty] | 7.5495 | -0.3042 | 79.0126
[9 empty] | 7.5511 | -0.30396 | 79.022
[9 empty] | 7.5489 | -0.30408 | 79.025
[9 empty] | 7.5495 | -0.3042 | 79.0278
[9 empty] | 7.5491 | -0.3034 | 79.0253
[9 empty] | 7.5495 | -0.30328 | 79.0291
[9 empty] | 7.5485 | -0.3042 | 79.0261
[9 empty] | 7.5495 | -0.3042 | 79.0085
[9 empty] | 7.5498 | -0.30408 | 79.0031
[9 empty] | 7.5489 | -0.30316 | 79.0048
[9 empty] | 7.5495 | -0.3042 | 78.9977
[9 empty] | 7.5504 | -0.30328 | 79.0041
[9 empty] | 7.5504 | -0.30328 | 79.0071
[9 empty] | 7.5504 | -0.30328 | 79.0032
[9 empty] | 7.5491 | -0.30328 | 79.0037
[9 empty] | 7.5504 | -0.3042 | 79.0208
[9 empty] | 7.55 | -0.30432 | 79.0197
[9 empty] | 7.5504 | -0.30328 | 79.0199
[9 empty] | 7.5506 | -0.3026 | 79.0242
[9 empty] | 7.5513 | -0.30235 | 79.0329
[9 empty] | 7.5513 | -0.30328 | 79.0412
[9 empty] | 7.5504 | -0.3042 | 79.047
[9 empty] | 7.5513 | -0.30328 | 79.048
[9 empty] | 7.5509 | -0.3034 | 79.041
[9 empty] | 7.5504 | -0.3034 | 79.0435
[9 empty] | 7.55 | -0.30432 | 79.0434
[9 empty] | 7.55 | -0.3034 | 79.0459
[9 empty] | 7.5504 | -0.3042 | 79.0443
[9 empty] | 7.5508 | -0.30316 | 79.0379
[9 empty] | 7.5513 | -0.3042 | 79.0277
[9 empty] | 7.5513 | -0.3042 | 79.0226
[9 empty] | 7.5504 | -0.3042 | 79.0264
[9 empty] | 7.5491 | -0.30248 | 79.0295
[9 empty] | 7.5504 | -0.3042 | 79.0302
[9 empty] | 7.5522 | -0.30328 | 79.0398
[9 empty] | 7.5504 | -0.3042 | 79.0177
[9 empty] | 7.5513 | -0.3042 | 78.9943
[9 empty] | 7.55 | -0.3034 | 79.0017
[9 empty] | 7.55 | -0.30432 | 79.031
[9 empty] | 7.5513 | -0.30328 | 79.0383
[9 empty] | 7.5513 | -0.3042 | 79.0387
[9 empty] | 7.5498 | -0.30408 | 79.0442
[9 empty] | 7.553 | -0.30396 | 79.0505
[9 empty] | 7.5508 | -0.30316 | 79.0508
[9 empty] | 7.5508 | -0.30408 | 79.0455
[9 empty] | 7.5513 | -0.3042 | 79.044
[9 empty] | 7.5513 | -0.30513 | 79.0442
[9 empty] | 7.5504 | -0.30513 | 79.0626
[9 empty] | 7.5517 | -0.30316 | 79.0652
[9 empty] | 7.5521 | -0.30396 | 79.0712
[9 empty] | 7.5517 | -0.30316 | 79.0735
[9 empty] | 7.5504 | -0.3042 | 79.0829
[9 empty] | 7.5515 | -0.30445 | 79.0577
[9 empty] | 7.5517 | -0.30316 | 79.061
[9 empty] | 7.5513 | -0.3042 | 79.0822
[9 empty] | 7.5522 | -0.3042 | 79.0625
[9 empty] | 7.5517 | -0.30408 | 79.0543
[9 empty] | 7.5528 | -0.30432 | 79.0595
[9 empty] | 7.5532 | -0.30328 | 79.0502
[9 empty] | 7.5522 | -0.30328 | 79.0502
[9 empty] | 7.5528 | -0.30432 | 79.0602
[9 empty] | 7.5528 | -0.30432 | 79.0579
[9 empty] | 7.5532 | -0.3042 | 79.0456
[9 empty] | 7.5532 | -0.30328 | 79.0482
[9 empty] | 7.5537 | -0.30432 | 79.0553
[9 empty] | 7.5537 | -0.3034 | 79.0726
[9 empty] | 7.5528 | -0.30432 | 79.071
[9 empty] | 7.5537 | -0.30432 | 79.0679
[9 empty] | 7.5528 | -0.3034 | 79.0459
[9 empty] | 7.5535 | -0.30408 | 79.0552
[9 empty] | 7.5541 | -0.3042 | 79.0707
[9 empty] | 7.5528 | -0.30432 | 79.0689
[9 empty] | 7.5528 | -0.3034 | 79.0681
[9 empty] | 7.5537 | -0.3034 | 79.0735
[9 empty] | 7.5541 | -0.30328 | 79.0754
[9 empty] | 7.5537 | -0.3034 | 79.072
[9 empty] | 7.5533 | -0.30445 | 79.0709
[9 empty] | 7.5528 | -0.30432 | 79.0907
[9 empty] | 7.5528 | -0.30432 | 79.0906
[9 empty] | 7.5537 | -0.30432 | 79.0843
[9 empty] | 7.5528 | -0.30432 | 79.0695
[9 empty] | 7.5541 | -0.3042 | 79.0688
[9 empty] | 7.5548 | -0.30303 | 79.0508
[9 empty] | 7.5541 | -0.30328 | 79.0411
[9 empty] | 7.5532 | -0.3042 | 79.0692
[9 empty] | 7.5541 | -0.3042 | 79.0763
[9 empty] | 7.5541 | -0.3042 | 79.0851
[9 empty] | 7.5545 | -0.305 | 79.0875
[9 empty] | 7.5535 | -0.30316 | 79.0862
[9 empty] | 7.555 | -0.3042 | 79.074
[9 empty] | 7.5541 | -0.3042 | 79.0706
[9 empty] | 7.5545 | -0.30408 | 79.0669
[9 empty] | 7.5541 | -0.3042 | 79.0635
[9 empty] | 7.5545 | -0.30408 | 79.0722
[9 empty] | 7.5545 | -0.30408 | 79.0776
[9 empty] | 7.5545 | -0.30408 | 79.0757
[9 empty] | 7.5541 | -0.3042 | 79.0808
[9 empty] | 7.5554 | -0.30408 | 79.0843
[9 empty] | 7.5554 | -0.30408 | 79.0858
[9 empty] | 7.555 | -0.30328 | 79.0804
[9 empty] | 7.5541 | -0.3042 | 79.0801
[9 empty] | 7.555 | -0.3042 | 79.082
[9 empty] | 7.5541 | -0.3042 | 79.0852
[9 empty] | 7.555 | -0.30328 | 79.0917
[9 empty] | 7.5546 | -0.30432 | 79.0748
[9 empty] | 7.555 | -0.3042 | 79.0792
[9 empty] | 7.5555 | -0.3034 | 79.0832
[9 empty] | 7.555 | -0.3042 | 79.0607
[9 empty] | 7.5546 | -0.30432 | 79.0601
[9 empty] | 7.5559 | -0.3042 | 79.0615
[9 empty] | 7.5546 | -0.30432 | 79.0524
[9 empty] | 7.555 | -0.3042 | 79.0754
[9 empty] | 7.5559 | -0.3042 | 79.0926
[9 empty] | 7.5555 | -0.30432 | 79.0881
[9 empty] | 7.5546 | -0.30525 | 79.0855
[9 empty] | 7.5555 | -0.30432 | 79.0909
[9 empty] | 7.5555 | -0.30525 | 79.085
[9 empty] | 7.5565 | -0.3034 | 79.0518
[9 empty] | 7.5565 | -0.3034 | 79.0467
[9 empty] | 7.5565 | -0.30432 | 79.0433
[9 empty] | 7.5555 | -0.3034 | 79.067
[9 empty] | 7.5574 | -0.30432 | 79.0694
[9 empty] | 7.5574 | -0.30432 | 79.0698
[9 empty] | 7.5578 | -0.30513 | 79.0703
[9 empty] | 7.5568 | -0.3042 | 79.0743
[9 empty] | 7.5568 | -0.3042 | 79.073
[9 empty] | 7.5574 | -0.30432 | 79.0774
[9 empty] | 7.5578 | -0.30328 | 79.0761
[9 empty] | 7.5578 | -0.30328 | 79.0579
[9 empty] | 7.5587 | -0.30328 | 79.0596
[9 empty] | 7.5581 | -0.30408 | 79.0654
[9 empty] | 7.5578 | -0.3042 | 79.0619
[9 empty] | 7.5587 | -0.3042 | 79.0816
[9 empty] | 7.5591 | -0.30408 | 79.0792
[9 empty] | 7.5605 | -0.3042 | 79.0796
[9 empty] | 7.5596 | -0.3042 | 79.0821
[9 empty] | 7.5609 | -0.30408 | 79.0869
[9 empty] | 7.5604 | -0.30488 | 79.0917
[9 empty] | 7.56 | -0.30408 | 79.0941
[9 empty] | 7.5605 | -0.30513 | 79.0968
[9 empty] | 7.5602 | -0.30432 | 79.0863
[9 empty] | 7.5611 | -0.30432 | 79.0937
[9 empty] | 7.5605 | -0.3042 | 79.0923
[9 empty] | 7.5602 | -0.3034 | 79.0899
[9 empty] | 7.5605 | -0.3042 | 79.0888
[9 empty] | 7.5602 | -0.30432 | 79.087
[9 empty] | 7.5605 | -0.3042 | 79.0836
[9 empty] | 7.5611 | -0.30525 | 79.0704
[9 empty] | 7.5602 | -0.30432 | 79.0783
[9 empty] | 7.5611 | -0.30432 | 79.0916
[9 empty] | 7.5611 | -0.30525 | 79.0933
[9 empty] | 7.5615 | -0.3042 | 79.0915
[9 empty] | 7.5611 | -0.30432 | 79.0888
[9 empty] | 7.5611 | -0.30432 | 79.0974
[9 empty] | 7.562 | -0.3034 | 79.1038
[9 empty] | 7.5611 | -0.30432 | 79.1026
[9 empty] | 7.5611 | -0.30432 | 79.094
[9 empty] | 7.5615 | -0.30328 | 79.0873
[9 empty] | 7.5615 | -0.3042 | 79.0944
[9 empty] | 7.562 | -0.30525 | 79.0955
[9 empty] | 7.5611 | -0.30432 | 79.0935
[9 empty] | 7.5624 | -0.3042 | 79.0808
[9 empty] | 7.5611 | -0.30432 | 79.0791
[9 empty] | 7.5611 | -0.30525 | 79.0638
[9 empty] | 7.5615 | -0.3042 | 79.0676
[9 empty] | 7.5602 | -0.30432 | 79.0678
[9 empty] | 7.5611 | -0.30432 | 79.0904
[9 empty] | 7.5611 | -0.30432 | 79.0952
[9 empty] | 7.562 | -0.30432 | 79.0845
[9 empty] | 7.5611 | -0.30432 | 79.0834
[9 empty] | 7.562 | -0.30432 | 79.0852
[9 empty] | 7.56 | -0.30408 | 79.0825
[9 empty] | 7.5615 | -0.3042 | 79.0943
[9 empty] | 7.5611 | -0.3034 | 79.0872
[9 empty] | 7.562 | -0.3034 | 79.085
[9 empty] | 7.5615 | -0.30328 | 79.0702
[9 empty] | 7.5624 | -0.3042 | 79.0897
[9 empty] | 7.562 | -0.30432 | 79.0899
[9 empty] | 7.5624 | -0.3042 | 79.0911
[9 empty] | 7.5615 | -0.3042 | 79.0934
[9 empty] | 7.562 | -0.30432 | 79.0986
[9 empty] | 7.562 | -0.3034 | 79.1031
[9 empty] | 7.5611 | -0.30432 | 79.1022
[9 empty] | 7.5615 | -0.3042 | 79.0987
[9 empty] | 7.5615 | -0.30513 | 79.088
[9 empty] | 7.5628 | -0.30316 | 79.0925
[9 empty] | 7.5615 | -0.3042 | 79.0986
[9 empty] | 7.5624 | -0.3042 | 79.1023
[9 empty] | 7.5611 | -0.30432 | 79.102
[9 empty] | 7.5615 | -0.3042 | 79.0971
[9 empty] | 7.562 | -0.3034 | 79.1009
[9 empty] | 7.5624 | -0.30328 | 79.1065
[9 empty] | 7.5624 | -0.3042 | 79.1072
[9 empty] | 7.5624 | -0.3042 | 79.1056
[9 empty] | 7.5615 | -0.3042 | 79.1058
[9 empty] | 7.5624 | -0.3042 | 79.109
[9 empty] | 7.5624 | -0.3042 | 79.1043
[9 empty] | 7.5628 | -0.30408 | 79.1021
[9 empty] | 7.5624 | -0.3042 | 79.099
[9 empty] | 7.5624 | -0.3042 | 79.0951
[9 empty] | 7.5624 | -0.3042 | 79.0919
[9 empty] | 7.5624 | -0.3042 | 79.0985
[9 empty] | 7.5624 | -0.30513 | 79.097
[9 empty] | 7.5624 | -0.3042 | 79.0928
[9 empty] | 7.5624 | -0.3042 | 79.0682
[9 empty] | 7.5628 | -0.30408 | 79.0804
[9 empty] | 7.5628 | -0.305 | 79.0881
[9 empty] | 7.5624 | -0.30513 | 79.0983
[9 empty] | 7.5624 | -0.3042 | 79.1133
[9 empty] | 7.5624 | -0.30513 | 79.1141
[9 empty] | 7.5624 | -0.3042 | 79.1171
[9 empty] | 7.5628 | -0.30408 | 79.1134
[9 empty] | 7.5624 | -0.3042 | 79.0892
[9 empty] | 7.5624 | -0.30408 | 79.0866
[9 empty] | 7.5624 | -0.3042 | 79.0966
[9 empty] | 7.5624 | -0.3042 | 79.0957
[9 empty] | 7.5624 | -0.3042 | 79.0986
[9 empty] | 7.5624 | -0.3042 | 79.1091
[9 empty] | 7.5624 | -0.3042 | 79.1066
[9 empty] | 7.5624 | -0.3042 | 79.113
[9 empty] | 7.5633 | -0.30328 | 79.1082
[9 empty] | 7.5624 | -0.30328 | 79.1004
[9 empty] | 7.5624 | -0.3042 | 79.1007
[9 empty] | 7.5629 | -0.3034 | 79.1026
[9 empty] | 7.562 | -0.30432 | 79.1042
[9 empty] | 7.5624 | -0.3042 | 79.1189
[9 empty] | 7.5624 | -0.30328 | 79.1022
[9 empty] | 7.562 | -0.30432 | 79.1049
[9 empty] | 7.5624 | -0.3042 | 79.1065
[9 empty] | 7.562 | -0.30432 | 79.118
[9 empty] | 7.5629 | -0.3034 | 79.119
[9 empty] | 7.5624 | -0.3042 | 79.1186
[9 empty] | 7.562 | -0.30525 | 79.1184
[9 empty] | 7.5624 | -0.3042 | 79.1189
[9 empty] | 7.562 | -0.30432 | 79.117
[9 empty] | 7.562 | -0.30432 | 79.1153
[9 empty] | 7.562 | -0.30432 | 79.1091
[9 empty] | 7.5629 | -0.30432 | 79.1157
[9 empty] | 7.5637 | -0.30408 | 79.116
[9 empty] | 7.5628 | -0.30408 | 79.1159
[9 empty] | 7.5624 | -0.3042 | 79.1154
[9 empty] | 7.5624 | -0.3042 | 79.1155
[9 empty] | 7.5633 | -0.30328 | 79.1135
[9 empty] | 7.5637 | -0.30408 | 79.105
[9 empty] | 7.5633 | -0.3042 | 79.1065
[9 empty] | 7.5637 | -0.30408 | 79.0954
[9 empty] | 7.5624 | -0.3042 | 79.0983
[9 empty] | 7.5633 | -0.3042 | 79.1001
[9 empty] | 7.5637 | -0.305 | 79.1143
[9 empty] | 7.5633 | -0.3042 | 79.1135
[9 empty] | 7.5633 | -0.3042 | 79.1241
[9 empty] | 7.5637 | -0.305 | 79.1335
[9 empty] | 7.5637 | -0.30408 | 79.1423
[9 empty] | 7.5637 | -0.30408 | 79.1429
[9 empty] | 7.5628 | -0.305 | 79.1437
[9 empty] | 7.5637 | -0.30316 | 79.1173
[9 empty] | 7.5633 | -0.3042 | 79.1123
[9 empty] | 7.5633 | -0.3042 | 79.1145
[9 empty] | 7.5637 | -0.30408 | 79.1156
[9 empty] | 7.5637 | -0.305 | 79.1288
[9 empty] | 7.5628 | -0.305 | 79.1374
[9 empty] | 7.5637 | -0.30408 | 79.1392
[9 empty] | 7.5637 | -0.305 | 79.1353
[9 empty] | 7.5624 | -0.3042 | 79.1418
[9 empty] | 7.5642 | -0.30513 | 79.1448
[9 empty] | 7.5637 | -0.30408 | 79.1472
[9 empty] | 7.5637 | -0.30316 | 79.1505
[9 empty] | 7.565 | -0.30396 | 79.1495
[9 empty] | 7.5646 | -0.30408 | 79.1453
[9 empty] | 7.5642 | -0.3042 | 79.1413
[9 empty] | 7.5642 | -0.30513 | 79.1433
[9 empty] | 7.5637 | -0.30408 | 79.1428
[9 empty] | 7.5646 | -0.30408 | 79.1473
[9 empty] | 7.562 | -0.30432 | 79.1397
[9 empty] | 7.5633 | -0.30513 | 79.1404
[9 empty] | 7.5637 | -0.30408 | 79.1408
[9 empty] | 7.5633 | -0.3042 | 79.1467
[9 empty] | 7.5642 | -0.3042 | 79.143
[9 empty] | 7.5639 | -0.30432 | 79.1395
[9 empty] | 7.5642 | -0.3042 | 79.1338
[9 empty] | 7.5642 | -0.30328 | 79.1323
[9 empty] | 7.5648 | -0.30432 | 79.1326
[9 empty] | 7.5642 | -0.3042 | 79.1359
[9 empty] | 7.5644 | -0.30445 | 79.1411
[9 empty] | 7.5648 | -0.30432 | 79.1496
[9 empty] | 7.5652 | -0.30328 | 79.1512
[9 empty] | 7.5648 | -0.30432 | 79.1546
[9 empty] | 7.5652 | -0.3042 | 79.1558
[9 empty] | 7.5657 | -0.30432 | 79.1621
[9 empty] | 7.5648 | -0.30432 | 79.1609
[9 empty] | 7.5666 | -0.30525 | 79.1634
[9 empty] | 7.5657 | -0.30525 | 79.1569
[9 empty] | 7.5657 | -0.30432 | 79.1577
[9 empty] | 7.5648 | -0.3034 | 79.1546
[9 empty] | 7.5661 | -0.30513 | 79.1542
[9 empty] | 7.5657 | -0.30432 | 79.1142
[9 empty] | 7.5648 | -0.30432 | 79.1293
[9 empty] | 7.5661 | -0.30513 | 79.1473
[9 empty] | 7.5661 | -0.3042 | 79.1498
[9 empty] | 7.5657 | -0.30432 | 79.1507
[9 empty] | 7.5661 | -0.3042 | 79.1541
[9 empty] | 7.5657 | -0.30432 | 79.1559
[9 empty] | 7.5657 | -0.30432 | 79.1605
[9 empty] | 7.5661 | -0.3042 | 79.1508
[9 empty] | 7.5661 | -0.3042 | 79.1517
[9 empty] | 7.5657 | -0.30525 | 79.1546
[9 empty] | 7.5661 | -0.3042 | 79.1543
[9 empty] | 7.5652 | -0.3042 | 79.1466
[9 empty] | 7.567 | -0.3042 | 79.1508
[9 empty] | 7.567 | -0.30432 | 79.1525
[9 empty] | 7.5666 | -0.3034 | 79.1649
[9 empty] | 7.5666 | -0.3034 | 79.1642
[9 empty] | 7.5666 | -0.30432 | 79.1614
[9 empty] | 7.5676 | -0.30432 | 79.1591
[9 empty] | 7.5676 | -0.3034 | 79.1376
[9 empty] | 7.5679 | -0.3042 | 79.1485
[9 empty] | 7.5676 | -0.30432 | 79.1511
[9 empty] | 7.5676 | -0.30432 | 79.1534
[9 empty] | 7.5672 | -0.30352 | 79.154
[9 empty] | 7.5676 | -0.30432 | 79.1539
[9 empty] | 7.5679 | -0.3042 | 79.1497
[9 empty] | 7.5676 | -0.30432 | 79.1505
[9 empty] | 7.5679 | -0.30513 | 79.154
[9 empty] | 7.5661 | -0.3042 | 79.1549
[9 empty] | 7.5676 | -0.30432 | 79.156
[9 empty] | 7.5679 | -0.3042 | 79.1479
[9 empty] | 7.5679 | -0.30513 | 79.1437
[9 empty] | 7.5674 | -0.30408 | 79.1473
[9 empty] | 7.5674 | -0.30408 | 79.152
[9 empty] | 7.5679 | -0.3042 | 79.1572
[9 empty] | 7.5679 | -0.3042 | 79.1583
[9 empty] | 7.5674 | -0.30316 | 79.1595
[9 empty] | 7.5683 | -0.30408 | 79.183
[9 empty] | 7.5679 | -0.3042 | 79.1856
[9 empty] | 7.5665 | -0.305 | 79.1829
[9 empty] | 7.567 | -0.3042 | 79.1689
[9 empty] | 7.5674 | -0.305 | 79.1686
[9 empty] | 7.567 | -0.30513 | 79.168
[9 empty] | 7.567 | -0.3042 | 79.1675
[9 empty] | 7.5674 | -0.305 | 79.1552
[9 empty] | 7.5689 | -0.3042 | 79.1597
[9 empty] | 7.567 | -0.3042 | 79.1599
[9 empty] | 7.5683 | -0.30408 | 79.1622
[9 empty] | 7.567 | -0.3042 | 79.1624
[9 empty] | 7.5679 | -0.3042 | 79.1614
[9 empty] | 7.5679 | -0.30432 | 79.1626
[9 empty] | 7.5689 | -0.3042 | 79.1642
[9 empty] | 7.5679 | -0.3042 | 79.1644
[9 empty] | 7.5689 | -0.3042 | 79.1661
[9 empty] | 7.5685 | -0.3034 | 79.1662
[9 empty] | 7.5685 | -0.30432 | 79.1665
[9 empty] | 7.5685 | -0.30432 | 79.1611
[9 empty] | 7.5685 | -0.3034 | 79.1608
[9 empty] | 7.5689 | -0.30513 | 79.1625
[9 empty] | 7.5685 | -0.30432 | 79.1601
[9 empty] | 7.5689 | -0.3042 | 79.1622
[9 empty] | 7.5685 | -0.30432 | 79.1583
[9 empty] | 7.5702 | -0.30408 | 79.1643
[9 empty] | 7.5689 | -0.3042 | 79.1605
[9 empty] | 7.5689 | -0.30513 | 79.1619
[9 empty] | 7.5689 | -0.3042 | 79.1634
[9 empty] | 7.5694 | -0.30432 | 79.165
[9 empty] | 7.5689 | -0.30328 | 79.1746
[9 empty] | 7.5689 | -0.30328 | 79.1512
[9 empty] | 7.5698 | -0.3042 | 79.1519
[9 empty] | 7.5689 | -0.3042 | 79.1566
[9 empty] | 7.5685 | -0.3034 | 79.1574
[9 empty] | 7.5689 | -0.3042 | 79.1607
[9 empty] | 7.5698 | -0.3042 | 79.1669
[9 empty] | 7.5689 | -0.3042 | 79.1668
[9 empty] | 7.5698 | -0.30328 | 79.1685
[9 empty] | 7.5685 | -0.3034 | 79.1573
[9 empty] | 7.5689 | -0.3042 | 79.1596
[9 empty] | 7.5698 | -0.30328 | 79.1601
[9 empty] | 7.5689 | -0.30328 | 79.1595
[9 empty] | 7.5698 | -0.3042 | 79.162
[9 empty] | 7.5702 | -0.30408 | 79.1639
[9 empty] | 7.5689 | -0.3042 | 79.1645
[9 empty] | 7.5698 | -0.3042 | 79.1668
[9 empty] | 7.5694 | -0.3034 | 79.1674
[9 empty] | 7.5679 | -0.3042 | 79.1709
[9 empty] | 7.5679 | -0.3042 | 79.1763
[9 empty] | 7.5698 | -0.30328 | 79.1791
[9 empty] | 7.5698 | -0.30328 | 79.1774
[9 empty] | 7.5689 | -0.3042 | 79.1358
[9 empty] | 7.5694 | -0.30432 | 79.15
[9 empty] | 7.5694 | -0.30432 | 79.1745
[9 empty] | 7.5698 | -0.3042 | 79.1749
[9 empty] | 7.5698 | -0.3042 | 79.1639
[9 empty] | 7.5689 | -0.30513 | 79.1639
[9 empty] | 7.5698 | -0.3042 | 79.1655
[9 empty] | 7.5698 | -0.30513 | 79.1597
[9 empty] | 7.5689 | -0.3042 | 79.1564
[9 empty] | 7.5685 | -0.30432 | 79.1585
[9 empty] | 7.5694 | -0.30513 | 79.1658
[9 empty] | 7.5689 | -0.30513 | 79.1655
[9 empty] | 7.5702 | -0.30408 | 79.1541
[9 empty] | 7.5692 | -0.30408 | 79.145
[9 empty] | 7.5698 | -0.30328 | 79.1488
[9 empty] | 7.5694 | -0.30432 | 79.1531
[9 empty] | 7.5698 | -0.30513 | 79.1562
[9 empty] | 7.5689 | -0.3042 | 79.1596
[9 empty] | 7.5689 | -0.3042 | 79.1601
[9 empty] | 7.5698 | -0.3042 | 79.1593
[9 empty] | 7.5689 | -0.3042 | 79.1665
[9 empty] | 7.5689 | -0.3042 | 79.1605
[9 empty] | 7.5698 | -0.3042 | 79.1631
[9 empty] | 7.5685 | -0.30525 | 79.1625
[9 empty] | 7.5694 | -0.3034 | 79.1552
[9 empty] | 7.5698 | -0.3042 | 79.1555
[9 empty] | 7.5698 | -0.3042 | 79.1626
[9 empty] | 7.5694 | -0.30432 | 79.1638
[9 empty] | 7.5679 | -0.3042 | 79.1636
[9 empty] | 7.5689 | -0.3042 | 79.1655
[9 empty] | 7.5694 | -0.30432 | 79.166
[9 empty] | 7.5694 | -0.30432 | 79.1667
[9 empty] | 7.5694 | -0.30525 | 79.1673
[9 empty] | 7.5698 | -0.30513 | 79.1684
[9 empty] | 7.5694 | -0.30432 | 79.1649
[9 empty] | 7.5698 | -0.3042 | 79.1616
[9 empty] | 7.5694 | -0.30432 | 79.1628
[9 empty] | 7.5694 | -0.30432 | 79.164
[9 empty] | 7.5698 | -0.3042 | 79.1651
[9 empty] | 7.5698 | -0.3042 | 79.1663
[9 empty] | 7.5698 | -0.30328 | 79.1669
[9 empty] | 7.5694 | -0.3034 | 79.1671
[9 empty] | 7.5698 | -0.3042 | 79.168
[9 empty] | 7.5694 | -0.30432 | 79.1682
[9 empty] | 7.5694 | -0.30432 | 79.1705
[9 empty] | 7.5698 | -0.3042 | 79.168
[9 empty] | 7.5698 | -0.3042 | 79.1682
[9 empty] | 7.5702 | -0.305 | 79.1692
[9 empty] | 7.5698 | -0.3042 | 79.1693
[9 empty] | 7.5685 | -0.30432 | 79.1744
[9 empty] | 7.5694 | -0.30432 | 79.1787
[9 empty] | 7.5698 | -0.30432 | 79.1774
[9 empty] | 7.5689 | -0.3042 | 79.1763
[9 empty] | 7.5698 | -0.3042 | 79.1773
[9 empty] | 7.5702 | -0.305 | 79.1822
[9 empty] | 7.5702 | -0.305 | 79.1875
[9 empty] | 7.5698 | -0.3042 | 79.1722
[9 empty] | 7.5694 | -0.30525 | 79.1756
[9 empty] | 7.5694 | -0.30525 | 79.1762
[9 empty] | 7.5702 | -0.30408 | 79.174
[9 empty] | 7.5702 | -0.30408 | 79.1737
[9 empty] | 7.5707 | -0.30408 | 79.1738
[9 empty] | 7.5698 | -0.3042 | 79.1727
[9 empty] | 7.5702 | -0.30316 | 79.1732
[9 empty] | 7.5698 | -0.3042 | 79.1727
[9 empty] | 7.5698 | -0.3042 | 79.1818
[9 empty] | 7.5702 | -0.30408 | 79.1804
[9 empty] | 7.5705 | -0.30396 | 79.1808
[9 empty] | 7.5705 | -0.30396 | 79.1862
[9 empty] | 7.5707 | -0.30513 | 79.1861
[9 empty] | 7.5711 | -0.305 | 79.1855
[9 empty] | 7.5702 | -0.30408 | 79.1849
[9 empty] | 7.5715 | -0.30303 | 79.1871
[9 empty] | 7.5702 | -0.30408 | 79.1844
[9 empty] | 7.5689 | -0.30513 | 79.1828
[9 empty] | 7.5702 | -0.30408 | 79.18
[9 empty] | 7.5707 | -0.30513 | 79.1832
[9 empty] | 7.5707 | -0.3042 | 79.1859
[9 empty] | 7.5715 | -0.30396 | 79.189
[9 empty] | 7.5711 | -0.30316 | 79.1895
[9 empty] | 7.5702 | -0.30408 | 79.1865
[9 empty] | 7.5711 | -0.30408 | 79.1794
[9 empty] | 7.5711 | -0.305 | 79.1786
[9 empty] | 7.5716 | -0.30513 | 79.1791
[9 empty] | 7.5707 | -0.3042 | 79.1778
[9 empty] | 7.5711 | -0.305 | 79.1775
[9 empty] | 7.5707 | -0.3042 | 79.1829
[9 empty] | 7.5711 | -0.305 | 79.1837
[9 empty] | 7.5711 | -0.305 | 79.1877
[9 empty] | 7.5707 | -0.3042 | 79.1856
[9 empty] | 7.5707 | -0.3042 | 79.1913
[9 empty] | 7.5716 | -0.30513 | 79.1977
[9 empty] | 7.5707 | -0.30513 | 79.1999
[9 empty] | 7.5716 | -0.3042 | 79.1996
[9 empty] | 7.5716 | -0.3042 | 79.1876
[9 empty] | 7.5729 | -0.30408 | 79.1888
[9 empty] | 7.5707 | -0.30432 | 79.187
[9 empty] | 7.5716 | -0.3042 | 79.1891
[9 empty] | 7.5712 | -0.30432 | 79.1911
[9 empty] | 7.5725 | -0.3042 | 79.1933
[9 empty] | 7.5712 | -0.30432 | 79.1924
[9 empty] | 7.5712 | -0.30432 | 79.1927
[9 empty] | 7.5716 | -0.3042 | 79.1914
[9 empty] | 7.5707 | -0.30513 | 79.1957
[9 empty] | 7.5716 | -0.3042 | 79.1965
[9 empty] | 7.5712 | -0.30432 | 79.1786
[9 empty] | 7.5703 | -0.30432 | 79.1772
[9 empty] | 7.5716 | -0.3042 | 79.1588
[9 empty] | 7.5733 | -0.30488 | 79.1861
[9 empty] | 7.572 | -0.30408 | 79.1917
[9 empty] | 7.5725 | -0.3042 | 79.1979
[9 empty] | 7.5716 | -0.3042 | 79.1967
[9 empty] | 7.5716 | -0.3042 | 79.1986
[9 empty] | 7.5716 | -0.3042 | 79.2024
[9 empty] | 7.5725 | -0.3042 | 79.2037
[9 empty] | 7.5725 | -0.3042 | 79.1992
[9 empty] | 7.574 | -0.30432 | 79.2005
[9 empty] | 7.5735 | -0.3042 | 79.2029
[9 empty] | 7.5735 | -0.30605 | 79.2067
[9 empty] | 7.5744 | -0.30513 | 79.208
[9 empty] | 7.574 | -0.30525 | 79.1891
[9 empty] | 7.5731 | -0.30432 | 79.1886
[9 empty] | 7.5735 | -0.30513 | 79.1946
[9 empty] | 7.5729 | -0.30408 | 79.1907
[9 empty] | 7.5722 | -0.30525 | 79.1933
[9 empty] | 7.5744 | -0.30513 | 79.194
[9 empty] | 7.574 | -0.30432 | 79.1982
[9 empty] | 7.5748 | -0.30316 | 79.2009
[9 empty] | 7.5735 | -0.3042 | 79.2006
[9 empty] | 7.5744 | -0.3042 | 79.2038
[9 empty] | 7.5744 | -0.30513 | 79.2046
[9 empty] | 7.5748 | -0.30408 | 79.2048
[9 empty] | 7.5735 | -0.30513 | 79.2
[9 empty] | 7.5735 | -0.3042 | 79.2002
[9 empty] | 7.5738 | -0.30408 | 79.204
[9 empty] | 7.5735 | -0.30408 | 79.1897
[9 empty] | 7.5748 | -0.305 | 79.1947
[9 empty] | 7.5744 | -0.3042 | 79.1992
[9 empty] | 7.5749 | -0.30525 | 79.1994
[9 empty] | 7.5753 | -0.3042 | 79.1997
[9 empty] | 7.5749 | -0.30432 | 79.2044
[9 empty] | 7.5753 | -0.3042 | 79.1977
[9 empty] | 7.5749 | -0.30432 | 79.1873
[9 empty] | 7.5753 | -0.30513 | 79.1893
[9 empty] | 7.5749 | -0.3034 | 79.1927
[9 empty] | 7.5768 | -0.30432 | 79.1959
[9 empty] | 7.5759 | -0.30432 | 79.1939
[9 empty] | 7.5764 | -0.30537 | 79.1925
[9 empty] | 7.5768 | -0.30525 | 79.2018
[9 empty] | 7.5757 | -0.30408 | 79.1972
[9 empty] | 7.5762 | -0.3042 | 79.1808
[9 empty] | 7.5762 | -0.3042 | 79.1809
[9 empty] | 7.5762 | -0.3042 | 79.1937
[9 empty] | 7.5766 | -0.30408 | 79.1978
[9 empty] | 7.5766 | -0.30408 | 79.1989
[9 empty] | 7.5766 | -0.305 | 79.1993
[9 empty] | 7.5766 | -0.30408 | 79.1967
[9 empty] | 7.5766 | -0.30408 | 79.1982
[9 empty] | 7.5766 | -0.30408 | 79.1972
[9 empty] | 7.5766 | -0.305 | 79.2019
[9 empty] | 7.5772 | -0.3042 | 79.1892
[9 empty] | 7.5768 | -0.30432 | 79.1968
[9 empty] | 7.5772 | -0.3042 | 79.2012
[9 empty] | 7.5772 | -0.3042 | 79.2057
[9 empty] | 7.5768 | -0.30432 | 79.2062
[9 empty] | 7.5768 | -0.30432 | 79.2052
[9 empty] | 7.5768 | -0.30432 | 79.2023
[9 empty] | 7.5762 | -0.30328 | 79.2036
[9 empty] | 7.5772 | -0.3042 | 79.2083
[9 empty] | 7.5772 | -0.30513 | 79.2037
[9 empty] | 7.5766 | -0.30408 | 79.2006
[9 empty] | 7.5772 | -0.3042 | 79.2038
[9 empty] | 7.5772 | -0.3042 | 79.1802
[9 empty] | 7.5772 | -0.30328 | 79.1943
[9 empty] | 7.5766 | -0.30408 | 79.2035
[9 empty] | 7.5766 | -0.305 | 79.2055
[9 empty] | 7.5775 | -0.305 | 79.208
[9 empty] | 7.5772 | -0.3042 | 79.2087
[9 empty] | 7.5775 | -0.30408 | 79.2031
[9 empty] | 7.5772 | -0.30513 | 79.2021
[9 empty] | 7.5775 | -0.30408 | 79.2069
[9 empty] | 7.5775 | -0.305 | 79.2031
[9 empty] | 7.5762 | -0.3042 | 79.2053
[9 empty] | 7.5775 | -0.30408 | 79.2072
[9 empty] | 7.5772 | -0.3042 | 79.1825
[9 empty] | 7.5762 | -0.3042 | 79.1832
[9 empty] | 7.5772 | -0.30328 | 79.1831
[9 empty] | 7.5777 | -0.30525 | 79.1843
[9 empty] | 7.5777 | -0.30432 | 79.1851
[9 empty] | 7.5777 | -0.30432 | 79.1888
[9 empty] | 7.5775 | -0.30408 | 79.1973
[9 empty] | 7.5768 | -0.30525 | 79.1993
[9 empty] | 7.5777 | -0.30432 | 79.204
[9 empty] | 7.5768 | -0.30432 | 79.2045
[9 empty] | 7.5768 | -0.30432 | 79.1995
[9 empty] | 7.5781 | -0.3042 | 79.2034
[9 empty] | 7.5768 | -0.30432 | 79.2051
[9 empty] | 7.5781 | -0.3042 | 79.2074
[9 empty] | 7.5772 | -0.3042 | 79.2056
[9 empty] | 7.5772 | -0.3042 | 79.1926
[9 empty] | 7.5775 | -0.30408 | 79.193
[9 empty] | 7.5785 | -0.305 | 79.1943
[9 empty] | 7.5775 | -0.305 | 79.1969
[9 empty] | 7.5781 | -0.3042 | 79.2022
[9 empty] | 7.5772 | -0.305 | 79.2012
[9 empty] | 7.5794 | -0.30408 | 79.2065
[9 empty] | 7.5785 | -0.305 | 79.2101
[9 empty] | 7.5794 | -0.30408 | 79.2015
[9 empty] | 7.5794 | -0.30408 | 79.2028
[9 empty] | 7.579 | -0.30513 | 79.2009
[9 empty] | 7.5799 | -0.30513 | 79.2055
[9 empty] | 7.579 | -0.3042 | 79.2054
[9 empty] | 7.5809 | -0.3042 | 79.2085
[9 empty] | 7.5805 | -0.30525 | 79.2073
[9 empty] | 7.5814 | -0.3034 | 79.2106
[9 empty] | 7.5801 | -0.30537 | 79.209
[9 empty] | 7.5814 | -0.30432 | 79.21
[9 empty] | 7.5818 | -0.3042 | 79.2123
[9 empty] | 7.5814 | -0.30432 | 79.2126
[9 empty] | 7.5809 | -0.30432 | 79.2104
[9 empty] | 7.5805 | -0.30432 | 79.2117
[9 empty] | 7.5822 | -0.305 | 79.2148
[9 empty] | 7.5822 | -0.305 | 79.2112
[9 empty] | 7.5818 | -0.30513 | 79.2103
[9 empty] | 7.5812 | -0.30408 | 79.211
[9 empty] | 7.5812 | -0.305 | 79.196
[9 empty] | 7.5822 | -0.30408 | 79.1997
[9 empty] | 7.5831 | -0.30408 | 79.2074
[9 empty] | 7.5822 | -0.305 | 79.2093
[9 empty] | 7.5835 | -0.30488 | 79.2116
[9 empty] | 7.5835 | -0.30396 | 79.2144
[9 empty] | 7.5831 | -0.30408 | 79.2173
[9 empty] | 7.5812 | -0.30408 | 79.2153
[9 empty] | 7.5822 | -0.30408 | 79.209
[9 empty] | 7.5827 | -0.3042 | 79.2082
[9 empty] | 7.5827 | -0.3042 | 79.2047
[9 empty] | 7.5827 | -0.30513 | 79.2004
[9 empty] | 7.584 | -0.30408 | 79.202
[9 empty] | 7.5827 | -0.3042 | 79.2076
[9 empty] | 7.5833 | -0.30432 | 79.2023
[9 empty] | 7.584 | -0.30408 | 79.2099
[9 empty] | 7.5836 | -0.3042 | 79.2135
[9 empty] | 7.5833 | -0.30432 | 79.2073
[9 empty] | 7.5833 | -0.30432 | 79.2048
[9 empty] | 7.5833 | -0.30432 | 79.2071
[9 empty] | 7.5836 | -0.3042 | 79.211
[9 empty] | 7.5836 | -0.30513 | 79.2117
[9 empty] | 7.5842 | -0.30432 | 79.2104
[9 empty] | 7.5836 | -0.30513 | 79.2097
[9 empty] | 7.5833 | -0.30432 | 79.2064
[9 empty] | 7.5836 | -0.3042 | 79.2077
[9 empty] | 7.5846 | -0.3042 | 79.2093
[9 empty] | 7.5836 | -0.3042 | 79.2083
[9 empty] | 7.5842 | -0.30432 | 79.199
[9 empty] | 7.5842 | -0.3034 | 79.2025
[9 empty] | 7.5846 | -0.3042 | 79.2102
[9 empty] | 7.5827 | -0.30513 | 79.2112
[9 empty] | 7.5849 | -0.30408 | 79.2169
[9 empty] | 7.584 | -0.305 | 79.2144
[9 empty] | 7.584 | -0.30408 | 79.2155
[9 empty] | 7.5836 | -0.30513 | 79.2169
[9 empty] | 7.5836 | -0.3042 | 79.2177
[9 empty] | 7.5836 | -0.3042 | 79.2186
[9 empty] | 7.5836 | -0.3042 | 79.2194
[9 empty] | 7.584 | -0.30408 | 79.2108
[9 empty] | 7.5836 | -0.30513 | 79.21
[9 empty] | 7.5844 | -0.30396 | 79.2074
[9 empty] | 7.5846 | -0.3042 | 79.211
[9 empty] | 7.5846 | -0.3042 | 79.2112
[9 empty] | 7.5846 | -0.30513 | 79.2085
[9 empty] | 7.5846 | -0.3042 | 79.209
[9 empty] | 7.5844 | -0.30396 | 79.2133
[9 empty] | 7.5849 | -0.305 | 79.2132
[9 empty] | 7.5849 | -0.305 | 79.2165
[9 empty] | 7.5849 | -0.305 | 79.2193
[9 empty] | 7.5849 | -0.30408 | 79.221
[9 empty] | 7.5849 | -0.30408 | 79.2218
[9 empty] | 7.584 | -0.305 | 79.2219
[9 empty] | 7.5849 | -0.305 | 79.2238
[9 empty] | 7.5849 | -0.30408 | 79.2241
[9 empty] | 7.5849 | -0.305 | 79.2245
[9 empty] | 7.5849 | -0.305 | 79.2056
[9 empty] | 7.5849 | -0.30408 | 79.2088
[9 empty] | 7.5849 | -0.30408 | 79.2105
[9 empty] | 7.5849 | -0.305 | 79.21
[9 empty] | 7.5849 | -0.305 | 79.2129
[9 empty] | 7.5849 | -0.30408 | 79.2133
[9 empty] | 7.5849 | -0.30408 | 79.2176
[9 empty] | 7.5855 | -0.3042 | 79.2189
[9 empty] | 7.5855 | -0.3042 | 79.2192
[9 empty] | 7.5849 | -0.30408 | 79.2213
[9 empty] | 7.5849 | -0.305 | 79.2216
[9 empty] | 7.5849 | -0.30408 | 79.2213
[9 empty] | 7.5849 | -0.30408 | 79.2155
[9 empty] | 7.5849 | -0.305 | 79.2157
[9 empty] | 7.5846 | -0.30513 | 79.2146
[9 empty] | 7.5855 | -0.3042 | 79.2177
[9 empty] | 7.5855 | -0.3042 | 79.2187
[9 empty] | 7.5859 | -0.30408 | 79.2201
[9 empty] | 7.5859 | -0.30408 | 79.2215
[9 empty] | 7.5855 | -0.3042 | 79.223
[9 empty] | 7.5864 | -0.3042 | 79.2249
[9 empty] | 7.5869 | -0.30432 | 79.2258
[9 empty] | 7.5864 | -0.30513 | 79.2252
[9 empty] | 7.586 | -0.30525 | 79.2232
[9 empty] | 7.5864 | -0.3042 | 79.2179
[9 empty] | 7.5864 | -0.3042 | 79.2163
[9 empty] | 7.586 | -0.30525 | 79.2187
[9 empty] | 7.5869 | -0.30432 | 79.2224
[9 empty] | 7.586 | -0.30525 | 79.2228
[9 empty] | 7.5873 | -0.30328 | 79.2243
[9 empty] | 7.5864 | -0.3042 | 79.2245
[9 empty] | 7.5873 | -0.30513 | 79.2262
[9 empty] | 7.5864 | -0.30513 | 79.2252
[9 empty] | 7.5873 | -0.3042 | 79.2264
[9 empty] | 7.5869 | -0.30432 | 79.227
[9 empty] | 7.5866 | -0.30537 | 79.2271
[9 empty] | 7.5879 | -0.30525 | 79.2284
[9 empty] | 7.5879 | -0.30432 | 79.2292
[9 empty] | 7.5892 | -0.3042 | 79.2279
[9 empty] | 7.5892 | -0.3042 | 79.2282
[9 empty] | 7.5897 | -0.30432 | 79.2285
[9 empty] | 7.5901 | -0.3042 | 79.2293
[9 empty] | 7.5888 | -0.30525 | 79.2285
[9 empty] | 7.5901 | -0.3042 | 79.2272
[9 empty] | 7.5892 | -0.3042 | 79.2229
[9 empty] | 7.5901 | -0.30513 | 79.225
[9 empty] | 7.5897 | -0.30432 | 79.2134
[9 empty] | 7.5901 | -0.3042 | 79.2138
[9 empty] | 7.5901 | -0.3042 | 79.2108
[9 empty] | 7.5892 | -0.30513 | 79.2087
[9 empty] | 7.5892 | -0.3042 | 79.2119
[9 empty] | 7.5896 | -0.305 | 79.2149
[9 empty] | 7.5896 | -0.30408 | 79.2151
[9 empty] | 7.5892 | -0.30513 | 79.2181
[9 empty] | 7.5901 | -0.30513 | 79.2215
[9 empty] | 7.5892 | -0.3042 | 79.2219
[9 empty] | 7.5892 | -0.3042 | 79.2234
[9 empty] | 7.5905 | -0.305 | 79.2262
[9 empty] | 7.5901 | -0.3042 | 79.2274
[9 empty] | 7.5896 | -0.305 | 79.1948
[9 empty] | 7.5901 | -0.3042 | 79.1999
[9 empty] | 7.5906 | -0.30432 | 79.206
[9 empty] | 7.591 | -0.30513 | 79.2142
[9 empty] | 7.591 | -0.3042 | 79.2182
[9 empty] | 7.5906 | -0.30432 | 79.2221
[9 empty] | 7.591 | -0.3042 | 79.2235
[9 empty] | 7.5905 | -0.305 | 79.2238
[9 empty] | 7.5919 | -0.30513 | 79.2087
[9 empty] | 7.5897 | -0.30432 | 79.2089
[9 empty] | 7.5916 | -0.30432 | 79.2169
[9 empty] | 7.5916 | -0.30432 | 79.1998
[9 empty] | 7.5906 | -0.30525 | 79.2118
[9 empty] | 7.5919 | -0.30513 | 79.2118
[9 empty] | 7.591 | -0.3042 | 79.2166
[9 empty] | 7.5914 | -0.30408 | 79.2206
[9 empty] | 7.5923 | -0.305 | 79.2197
[9 empty] | 7.591 | -0.305 | 79.2223
[9 empty] | 7.591 | -0.3042 | 79.2242
[9 empty] | 7.5914 | -0.30408 | 79.2249
[9 empty] | 7.5914 | -0.30408 | 79.2264
[9 empty] | 7.5923 | -0.305 | 79.2288
[9 empty] | 7.5918 | -0.30396 | 79.229
[9 empty] | 7.5919 | -0.30513 | 79.2249
[9 empty] | 7.591 | -0.30513 | 79.2257
[9 empty] | 7.5919 | -0.3042 | 79.2273
[9 empty] | 7.5916 | -0.30432 | 79.2275
[9 empty] | 7.5916 | -0.30525 | 79.2279
[9 empty] | 7.591 | -0.3042 | 79.2285
[9 empty] | 7.5916 | -0.30432 | 79.2304
[9 empty] | 7.5916 | -0.30432 | 79.2204
[9 empty] | 7.5916 | -0.30432 | 79.2215
[9 empty] | 7.5919 | -0.3042 | 79.2234
[9 empty] | 7.591 | -0.3042 | 79.2223
[9 empty] | 7.5905 | -0.30408 | 79.2228
[9 empty] | 7.5923 | -0.30408 | 79.225
[9 empty] | 7.5919 | -0.30513 | 79.2214
[9 empty] | 7.5923 | -0.30408 | 79.2239
[9 empty] | 7.5927 | -0.30488 | 79.2256
[9 empty] | 7.5923 | -0.30593 | 79.2264
[9 empty] | 7.5927 | -0.30488 | 79.2279
[9 empty] | 7.5923 | -0.305 | 79.2283
[9 empty] | 7.5919 | -0.3042 | 79.2279
[9 empty] | 7.5919 | -0.3042 | 79.2266
[9 empty] | 7.5925 | -0.30432 | 79.2181
[9 empty] | 7.5929 | -0.30513 | 79.2193
[9 empty] | 7.5925 | -0.30432 | 79.2203
[9 empty] | 7.5919 | -0.3042 | 79.2221
[9 empty] | 7.5925 | -0.30432 | 79.2229
[9 empty] | 7.5929 | -0.3042 | 79.2246
[9 empty] | 7.5919 | -0.30513 | 79.2242
[9 empty] | 7.5932 | -0.30408 | 79.221
[9 empty] | 7.5929 | -0.30513 | 79.2185
[9 empty] | 7.5936 | -0.30488 | 79.2222
[9 empty] | 7.5932 | -0.305 | 79.2252
[9 empty] | 7.5942 | -0.305 | 79.2283
[9 empty] | 7.5932 | -0.30408 | 79.229
[9 empty] | 7.5929 | -0.30513 | 79.2251
[9 empty] | 7.5932 | -0.30408 | 79.2267
[9 empty] | 7.5942 | -0.305 | 79.2282
[9 empty] | 7.5936 | -0.30488 | 79.2293
[9 empty] | 7.5938 | -0.3042 | 79.2245
[9 empty] | 7.5932 | -0.30408 | 79.2223
[9 empty] | 7.5934 | -0.30432 | 79.2244
[9 empty] | 7.5943 | -0.30432 | 79.2275
[9 empty] | 7.5943 | -0.30525 | 79.2287
[9 empty] | 7.5943 | -0.30525 | 79.2305
[9 empty] | 7.5934 | -0.30432 | 79.2304
[9 empty] | 7.5947 | -0.3042 | 79.2274
[9 empty] | 7.5947 | -0.30513 | 79.196
[9 empty] | 7.5943 | -0.30432 | 79.2137
[9 empty] | 7.5938 | -0.3042 | 79.2215
[9 empty] | 7.5934 | -0.30432 | 79.2211
[9 empty] | 7.5947 | -0.3042 | 79.2241
[9 empty] | 7.5951 | -0.305 | 79.2261
[9 empty] | 7.5947 | -0.3042 | 79.2282
[9 empty] | 7.5951 | -0.30408 | 79.2269
[9 empty] | 7.5951 | -0.305 | 79.2292
[9 empty] | 7.5947 | -0.30328 | 79.2303
[9 empty] | 7.5938 | -0.3042 | 79.2275
[9 empty] | 7.5947 | -0.3042 | 79.2297
[9 empty] | 7.596 | -0.30408 | 79.2317
[9 empty] | 7.5951 | -0.30408 | 79.2314
[9 empty] | 7.5951 | -0.305 | 79.2318
[9 empty] | 7.5951 | -0.30408 | 79.2326
[9 empty] | 7.5953 | -0.3034 | 79.2333
[9 empty] | 7.596 | -0.305 | 79.2349
[9 empty] | 7.5951 | -0.30408 | 79.235
[9 empty] | 7.5951 | -0.305 | 79.2355
[9 empty] | 7.5951 | -0.305 | 79.2305
[9 empty] | 7.5942 | -0.30408 | 79.2256
[9 empty] | 7.5947 | -0.30513 | 79.2286
[9 empty] | 7.5947 | -0.30513 | 79.2216
[9 empty] | 7.5951 | -0.30408 | 79.2241
[9 empty] | 7.5951 | -0.305 | 79.2271
[9 empty] | 7.5951 | -0.305 | 79.2246
[9 empty] | 7.5951 | -0.305 | 79.2276
[9 empty] | 7.5951 | -0.305 | 79.2272
[9 empty] | 7.5956 | -0.30513 | 79.229
[9 empty] | 7.5968 | -0.30476 | 79.2234
[9 empty] | 7.5947 | -0.30513 | 79.2227
[9 empty] | 7.5966 | -0.30513 | 79.2256
[9 empty] | 7.5969 | -0.30408 | 79.2268
[9 empty] | 7.5969 | -0.305 | 79.2296
[9 empty] | 7.5975 | -0.30513 | 79.2316
[9 empty] | 7.5962 | -0.30525 | 79.2314
[9 empty] | 7.5971 | -0.30525 | 79.2327
[9 empty] | 7.5966 | -0.3042 | 79.2327
[9 empty] | 7.5966 | -0.3042 | 79.2256
[9 empty] | 7.5975 | -0.3042 | 79.2278
[9 empty] | 7.5966 | -0.30513 | 79.2268
[9 empty] | 7.5966 | -0.3042 | 79.2256
[9 empty] | 7.5975 | -0.30513 | 79.2285
[9 empty] | 7.5966 | -0.30513 | 79.2298
[9 empty] | 7.5975 | -0.30513 | 79.2322
[9 empty] | 7.5962 | -0.30525 | 79.2281
[9 empty] | 7.5984 | -0.3042 | 79.232
[9 empty] | 7.5971 | -0.30432 | 79.2319
[9 empty] | 7.5971 | -0.30432 | 79.2283
[9 empty] | 7.599 | -0.30525 | 79.2278
[9 empty] | 7.598 | -0.30525 | 79.2295
[9 empty] | 7.598 | -0.30432 | 79.2312
[9 empty] | 7.5975 | -0.30513 | 79.2314
[9 empty] | 7.5975 | -0.30513 | 79.2292
[9 empty] | 7.5984 | -0.3042 | 79.2282
[9 empty] | 7.5984 | -0.30513 | 79.2287
[9 empty] | 7.599 | -0.30525 | 79.2322
[9 empty] | 7.5975 | -0.30513 | 79.2318
[9 empty] | 7.5997 | -0.305 | 79.2351
[9 empty] | 7.5988 | -0.30408 | 79.2356
[9 empty] | 7.5997 | -0.305 | 79.2374
[9 empty] | 7.598 | -0.30525 | 79.2371
[9 empty] | 7.5988 | -0.30408 | 79.2382
[9 empty] | 7.5993 | -0.3042 | 79.2395
[9 empty] | 7.5993 | -0.30513 | 79.2397
[9 empty] | 7.5988 | -0.305 | 79.2397
[9 empty] | 7.5988 | -0.305 | 79.2399
[9 empty] | 7.5988 | -0.305 | 79.2335
[9 empty] | 7.5997 | -0.305 | 79.2269
[9 empty] | 7.5993 | -0.30513 | 79.2302
[9 empty] | 7.5988 | -0.305 | 79.2313
[9 empty] | 7.5993 | -0.3042 | 79.2188
[9 empty] | 7.5988 | -0.305 | 79.2229
[9 empty] | 7.5979 | -0.305 | 79.2235
[9 empty] | 7.5997 | -0.305 | 79.2286
[9 empty] | 7.5997 | -0.305 | 79.2318
[9 empty] | 7.5993 | -0.30513 | 79.2336
[9 empty] | 7.5993 | -0.30513 | 79.2351
[9 empty] | 7.5997 | -0.30408 | 79.2332
[9 empty] | 7.5997 | -0.305 | 79.2335
[9 empty] | 7.5993 | -0.3042 | 79.2354
[9 empty] | 7.5997 | -0.30408 | 79.237
[9 empty] | 7.5993 | -0.30513 | 79.2361
[9 empty] | 7.5993 | -0.3042 | 79.2323
[9 empty] | 7.6006 | -0.305 | 79.233
[9 empty] | 7.5988 | -0.305 | 79.2317
[9 empty] | 7.5997 | -0.305 | 79.234
[9 empty] | 7.5993 | -0.30513 | 79.2349
[9 empty] | 7.6001 | -0.30488 | 79.2372
[9 empty] | 7.5997 | -0.30408 | 79.2379
[9 empty] | 7.5997 | -0.30513 | 79.2345
[9 empty] | 7.6006 | -0.305 | 79.2363
[9 empty] | 7.5997 | -0.30408 | 79.2369
[9 empty] | 7.5997 | -0.305 | 79.2381
[9 empty] | 7.6006 | -0.305 | 79.2395
[9 empty] | 7.6003 | -0.3042 | 79.2395
[9 empty] | 7.6003 | -0.30513 | 79.2403
[9 empty] | 7.6006 | -0.305 | 79.2382
[9 empty] | 7.6006 | -0.30408 | 79.2389
[9 empty] | 7.5999 | -0.30525 | 79.2358
[9 empty] | 7.599 | -0.30525 | 79.236
[9 empty] | 7.6003 | -0.30513 | 79.2382
[9 empty] | 7.6017 | -0.30525 | 79.2403
[9 empty] | 7.5999 | -0.30432 | 79.2368
[9 empty] | 7.6008 | -0.30432 | 79.2376
[9 empty] | 7.6012 | -0.30513 | 79.2387
[9 empty] | 7.6012 | -0.30513 | 79.2389
[9 empty] | 7.6021 | -0.30513 | 79.2408
[9 empty] | 7.6008 | -0.30525 | 79.24
[9 empty] | 7.6008 | -0.30432 | 79.24
[9 empty] | 7.6027 | -0.30432 | 79.2424
[9 empty] | 7.6008 | -0.30432 | 79.2413
[9 empty] | 7.6008 | -0.30432 | 79.2354
[9 empty] | 7.6021 | -0.30513 | 79.2382
[9 empty] | 7.6021 | -0.30513 | 79.2386
[9 empty] | 7.6012 | -0.30513 | 79.239
[9 empty] | 7.6017 | -0.30525 | 79.2404
[9 empty] | 7.6027 | -0.30525 | 79.2416
[9 empty] | 7.6027 | -0.30432 | 79.2405
[9 empty] | 7.6021 | -0.3042 | 79.2408
[9 empty] | 7.603 | -0.30513 | 79.2427
[9 empty] | 7.6021 | -0.30513 | 79.2424
[9 empty] | 7.603 | -0.30513 | 79.2435
[9 empty] | 7.603 | -0.3042 | 79.2437
[9 empty] | 7.6021 | -0.3042 | 79.2435
[9 empty] | 7.603 | -0.30513 | 79.2445
[9 empty] | 7.604 | -0.3042 | 79.2454
[9 empty] | 7.603 | -0.3042 | 79.245
[9 empty] | 7.604 | -0.3042 | 79.2459
[9 empty] | 7.604 | -0.3042 | 79.2456
[9 empty] | 7.603 | -0.30513 | 79.2449
[9 empty] | 7.6036 | -0.30525 | 79.2368
[9 empty] | 7.604 | -0.3042 | 79.2336
[9 empty] | 7.604 | -0.3042 | 79.2292
[9 empty] | 7.6043 | -0.30408 | 79.2351
[9 empty] | 7.604 | -0.3042 | 79.2348
[9 empty] | 7.6049 | -0.3042 | 79.2395
[9 empty] | 7.6062 | -0.305 | 79.2421
[9 empty] | 7.6054 | -0.30525 | 79.2417
[9 empty] | 7.6058 | -0.3042 | 79.2416
[9 empty] | 7.6053 | -0.305 | 79.2423
[9 empty] | 7.6058 | -0.3042 | 79.244
[9 empty] | 7.6058 | -0.3042 | 79.2403
[9 empty] | 7.6058 | -0.30328 | 79.2363
[9 empty] | 7.6058 | -0.3042 | 79.2379
[9 empty] | 7.6054 | -0.30432 | 79.2404
[9 empty] | 7.6058 | -0.30513 | 79.2418
[9 empty] | 7.6058 | -0.30513 | 79.2426
[9 empty] | 7.6058 | -0.3042 | 79.2434
[9 empty] | 7.6067 | -0.30513 | 79.245
[9 empty] | 7.6067 | -0.3042 | 79.2458
[9 empty] | 7.6063 | -0.30432 | 79.2456
[9 empty] | 7.6063 | -0.30432 | 79.2429
[9 empty] | 7.6067 | -0.3042 | 79.2425
[9 empty] | 7.6067 | -0.30513 | 79.2417
[9 empty] | 7.6067 | -0.3042 | 79.2416
[9 empty] | 7.6058 | -0.30513 | 79.242
[9 empty] | 7.6067 | -0.30605 | 79.2424
[9 empty] | 7.6067 | -0.3042 | 79.244
[9 empty] | 7.6067 | -0.3042 | 79.2454
[9 empty] | 7.6062 | -0.305 | 79.2459
[9 empty] | 7.6071 | -0.305 | 79.2473
[9 empty] | 7.6071 | -0.30408 | 79.2419
[9 empty] | 7.6071 | -0.305 | 79.2409
[9 empty] | 7.608 | -0.305 | 79.2422
[9 empty] | 7.6076 | -0.30513 | 79.2431
[9 empty] | 7.6067 | -0.30513 | 79.244
[9 empty] | 7.6075 | -0.30488 | 79.2453
[9 empty] | 7.608 | -0.305 | 79.2467
[9 empty] | 7.608 | -0.305 | 79.2471
[9 empty] | 7.6076 | -0.3042 | 79.2473
[9 empty] | 7.6067 | -0.3042 | 79.2465
[9 empty] | 7.6076 | -0.30513 | 79.2478
[9 empty] | 7.6076 | -0.30605 | 79.2483
[9 empty] | 7.6076 | -0.3042 | 79.2487
[9 empty] | 7.6082 | -0.30432 | 79.2489
[9 empty] | 7.6076 | -0.3042 | 79.2537
[9 empty] | 7.6082 | -0.30525 | 79.2487
[9 empty] | 7.6091 | -0.30525 | 79.2471
[9 empty] | 7.6104 | -0.30513 | 79.2488
[9 empty] | 7.6104 | -0.30513 | 79.2498
[9 empty] | 7.6104 | -0.30513 | 79.2507
[9 empty] | 7.611 | -0.30525 | 79.2339
[9 empty] | 7.6113 | -0.3042 | 79.2394
[9 empty] | 7.6113 | -0.3042 | 79.2418
[9 empty] | 7.6123 | -0.30513 | 79.2408
[9 empty] | 7.6119 | -0.30525 | 79.2349
[9 empty] | 7.6128 | -0.3042 | 79.2389
[9 empty] | 7.6123 | -0.3042 | 79.241
[9 empty] | 7.6123 | -0.30513 | 79.2422
[9 empty] | 7.6132 | -0.3042 | 79.2458
[9 empty] | 7.6128 | -0.30525 | 79.2534
[9 empty] | 7.6132 | -0.30513 | 79.2545
[9 empty] | 7.6136 | -0.305 | 79.2552
[9 empty] | 7.6149 | -0.30396 | 79.257
[9 empty] | 7.6132 | -0.30513 | 79.2561
[9 empty] | 7.6132 | -0.30513 | 79.2559
[9 empty] | 7.6141 | -0.3042 | 79.2569
[9 empty] | 7.6145 | -0.30408 | 79.2576
[9 empty] | 7.6128 | -0.30432 | 79.2563
[9 empty] | 7.6136 | -0.305 | 79.257
[9 empty] | 7.6141 | -0.30513 | 79.2502
[9 empty] | 7.6141 | -0.30513 | 79.2513
[9 empty] | 7.6154 | -0.30408 | 79.2529
[9 empty] | 7.6145 | -0.30408 | 79.2528
[9 empty] | 7.615 | -0.30513 | 79.2541
[9 empty] | 7.6154 | -0.30408 | 79.2552
[9 empty] | 7.615 | -0.3042 | 79.2555
[9 empty] | 7.615 | -0.30513 | 79.2556
[9 empty] | 7.616 | -0.30513 | 79.2526
[9 empty] | 7.6141 | -0.3042 | 79.2516
[9 empty] | 7.616 | -0.3042 | 79.2459
[9 empty] | 7.6163 | -0.30396 | 79.2469
[9 empty] | 7.6182 | -0.305 | 79.2509
[9 empty] | 7.6191 | -0.305 | 79.2515
[9 empty] | 7.62 | -0.305 | 79.25
[9 empty] | 7.62 | -0.305 | 79.2517
[9 empty] | 7.6197 | -0.3042 | 79.2517
[9 empty] | 7.621 | -0.30408 | 79.255
[9 empty] | 7.621 | -0.30408 | 79.2691
[9 empty] | 7.621 | -0.305 | 79.2691
[9 empty] | 7.62 | -0.30408 | 79.2682
[9 empty] | 7.621 | -0.305 | 79.269
[9 empty] | 7.6206 | -0.30513 | 79.2687
[9 empty] | 7.6206 | -0.30513 | 79.2694
[9 empty] | 7.6219 | -0.30408 | 79.2693
[9 empty] | 7.6219 | -0.305 | 79.2613
[9 empty] | 7.6219 | -0.305 | 79.2617
[9 empty] | 7.621 | -0.305 | 79.2614
[9 empty] | 7.6219 | -0.305 | 79.2626
[9 empty] | 7.6211 | -0.30525 | 79.2623
[9 empty] | 7.6219 | -0.305 | 79.2605
[9 empty] | 7.6206 | -0.3042 | 79.2571
[9 empty] | 7.6215 | -0.30513 | 79.2587
[9 empty] | 7.6215 | -0.30513 | 79.2585
[9 empty] | 7.6206 | -0.3042 | 79.2581
[9 empty] | 7.6219 | -0.305 | 79.26
[9 empty] | 7.6224 | -0.30513 | 79.2608
[9 empty] | 7.6224 | -0.30513 | 79.2601
[9 empty] | 7.6224 | -0.3042 | 79.2579
[9 empty] | 7.6206 | -0.30513 | 79.2575
[9 empty] | 7.6224 | -0.30513 | 79.2602
[9 empty] | 7.6219 | -0.30408 | 79.2601
[9 empty] | 7.6219 | -0.305 | 79.2611
[9 empty] | 7.6223 | -0.30488 | 79.262
[9 empty] | 7.6223 | -0.30488 | 79.2625
[9 empty] | 7.6215 | -0.30513 | 79.2619
[9 empty] | 7.6215 | -0.30513 | 79.262
[9 empty] | 7.6215 | -0.3042 | 79.2587
[9 empty] | 7.6219 | -0.305 | 79.257
[9 empty] | 7.6228 | -0.30408 | 79.2592
[9 empty] | 7.6228 | -0.305 | 79.2601
[9 empty] | 7.6228 | -0.305 | 79.2606
[9 empty] | 7.6224 | -0.3042 | 79.2569
[9 empty] | 7.6224 | -0.3042 | 79.2581
[9 empty] | 7.6215 | -0.30513 | 79.2584
[9 empty] | 7.6228 | -0.305 | 79.2604
[9 empty] | 7.6228 | -0.30408 | 79.2613
[9 empty] | 7.6237 | -0.305 | 79.2625
[9 empty] | 7.6243 | -0.3042 | 79.2633
[9 empty] | 7.6243 | -0.30513 | 79.2612
[9 empty] | 7.6239 | -0.30525 | 79.2614
[9 empty] | 7.6243 | -0.3042 | 79.2596
[9 empty] | 7.6243 | -0.30513 | 79.2607
[9 empty] | 7.6243 | -0.3042 | 79.2612
[9 empty] | 7.6252 | -0.3042 | 79.2626
[9 empty] | 7.6261 | -0.30513 | 79.2643
[9 empty] | 7.6261 | -0.3042 | 79.2573
[9 empty] | 7.627 | -0.30513 | 79.2592
[9 empty] | 7.627 | -0.30513 | 79.2612
[9 empty] | 7.627 | -0.30513 | 79.2626
[9 empty] | 7.627 | -0.30513 | 79.2624
[9 empty] | 7.6267 | -0.30525 | 79.2561
[9 empty] | 7.6276 | -0.30525 | 79.2587
[9 empty] | 7.6276 | -0.30525 | 79.261
[9 empty] | 7.627 | -0.3042 | 79.2618
[9 empty] | 7.628 | -0.30513 | 79.2634
[9 empty] | 7.6285 | -0.30525 | 79.2648
[9 empty] | 7.628 | -0.30513 | 79.2654
[9 empty] | 7.6283 | -0.305 | 79.2666
[9 empty] | 7.6289 | -0.30513 | 79.2676
[9 empty] | 7.628 | -0.3042 | 79.2668
[9 empty] | 7.6289 | -0.30513 | 79.2664
[9 empty] | 7.6283 | -0.305 | 79.2633
[9 empty] | 7.6274 | -0.30408 | 79.2632
[9 empty] | 7.628 | -0.30513 | 79.2587
[9 empty] | 7.628 | -0.3042 | 79.2603
[9 empty] | 7.6293 | -0.305 | 79.2636
[9 empty] | 7.628 | -0.30513 | 79.2636
[9 empty] | 7.6296 | -0.30396 | 79.2663
[9 empty] | 7.6274 | -0.305 | 79.2649
[9 empty] | 7.628 | -0.30513 | 79.2657
[9 empty] | 7.6289 | -0.30513 | 79.2673
[9 empty] | 7.6285 | -0.30525 | 79.2672
[9 empty] | 7.6276 | -0.30525 | 79.2669
[9 empty] | 7.6285 | -0.30525 | 79.2682
[9 empty] | 7.628 | -0.30513 | 79.2679
[9 empty] | 7.6289 | -0.30513 | 79.2695
[9 empty] | 7.6285 | -0.30525 | 79.2697
[9 empty] | 7.6276 | -0.30525 | 79.2743
[9 empty] | 7.6285 | -0.30432 | 79.2742
[9 empty] | 7.6281 | -0.30537 | 79.2738
[9 empty] | 7.6289 | -0.30513 | 79.2739
[9 empty] | 7.6285 | -0.30432 | 79.2731
[9 empty] | 7.6285 | -0.30525 | 79.2732
[9 empty] | 7.6289 | -0.3042 | 79.2735
[9 empty] | 7.6285 | -0.30432 | 79.2734
[9 empty] | 7.6285 | -0.30432 | 79.2733
[9 empty] | 7.6285 | -0.30525 | 79.2726
[9 empty] | 7.6285 | -0.30525 | 79.2724
[9 empty] | 7.6289 | -0.30513 | 79.2727
[9 empty] | 7.628 | -0.3042 | 79.2721
[9 empty] | 7.6289 | -0.30513 | 79.2732
[9 empty] | 7.6293 | -0.305 | 79.2735
[9 empty] | 7.6289 | -0.3042 | 79.2733
[9 empty] | 7.6285 | -0.30432 | 79.2733
[9 empty] | 7.6294 | -0.30525 | 79.2745
[9 empty] | 7.6296 | -0.30488 | 79.274
[9 empty] | 7.6296 | -0.30488 | 79.2676
[9 empty] | 7.6293 | -0.30408 | 79.268
[9 empty] | 7.6289 | -0.30513 | 79.2685
[9 empty] | 7.6298 | -0.305 | 79.2699
[9 empty] | 7.6289 | -0.30513 | 79.2707
[9 empty] | 7.6298 | -0.30513 | 79.2709
[9 empty] | 7.6293 | -0.305 | 79.2705
[9 empty] | 7.6298 | -0.30513 | 79.2711
[9 empty] | 7.6293 | -0.305 | 79.2701
[9 empty] | 7.6298 | -0.30513 | 79.2711
[9 empty] | 7.6285 | -0.30525 | 79.2701
[9 empty] | 7.6294 | -0.30525 | 79.2639
[9 empty] | 7.6289 | -0.30513 | 79.2639
[9 empty] | 7.6298 | -0.30513 | 79.2659
[9 empty] | 7.6289 | -0.30513 | 79.266
[9 empty] | 7.6298 | -0.3042 | 79.2677
[9 empty] | 7.6294 | -0.30513 | 79.2683
[9 empty] | 7.6294 | -0.30525 | 79.2761
[9 empty] | 7.6294 | -0.30525 | 79.2761
[9 empty] | 7.6307 | -0.30513 | 79.2772
[9 empty] | 7.6302 | -0.30408 | 79.2843
[9 empty] | 7.6302 | -0.305 | 79.2833
[9 empty] | 7.6294 | -0.30525 | 79.2826
[9 empty] | 7.6304 | -0.30525 | 79.2555
[9 empty] | 7.6304 | -0.30432 | 79.2556
[9 empty] | 7.6298 | -0.30513 | 79.2583
[9 empty] | 7.6294 | -0.30432 | 79.2595
[9 empty] | 7.6307 | -0.30513 | 79.2626
[9 empty] | 7.6304 | -0.30525 | 79.2644
[9 empty] | 7.6304 | -0.30525 | 79.2733
[9 empty] | 7.6304 | -0.30513 | 79.2737
[9 empty] | 7.6317 | -0.30513 | 79.2747
[9 empty] | 7.6313 | -0.30525 | 79.2747
[9 empty] | 7.6304 | -0.30525 | 79.2799
[9 empty] | 7.6313 | -0.30525 | 79.2832
[9 empty] | 7.6307 | -0.30513 | 79.2791
[9 empty] | 7.6317 | -0.3042 | 79.2732
[9 empty] | 7.6331 | -0.30525 | 79.2749
[9 empty] | 7.6322 | -0.30432 | 79.2741
[9 empty] | 7.6322 | -0.30432 | 79.2741
[9 empty] | 7.6313 | -0.30432 | 79.2734
[9 empty] | 7.632 | -0.305 | 79.2744
[9 empty] | 7.6326 | -0.3042 | 79.2753
[9 empty] | 7.6326 | -0.30605 | 79.2752
[9 empty] | 7.6326 | -0.3042 | 79.2753
[9 empty] | 7.6335 | -0.30513 | 79.2712
[9 empty] | 7.633 | -0.305 | 79.2711
[9 empty] | 7.632 | -0.305 | 79.263
[9 empty] | 7.6326 | -0.3042 | 79.2652
[9 empty] | 7.633 | -0.305 | 79.2673
[9 empty] | 7.6335 | -0.30513 | 79.269
[9 empty] | 7.6326 | -0.30513 | 79.2833
[9 empty] | 7.6335 | -0.30513 | 79.2895
[9 empty] | 7.6335 | -0.30513 | 79.2895
[9 empty] | 7.6335 | -0.30513 | 79.2895
[9 empty] | 7.6335 | -0.30513 | 79.2936
[9 empty] | 7.6339 | -0.30408 | 79.2962
[9 empty] | 7.6335 | -0.30513 | 79.2966
[9 empty] | 7.6335 | -0.30605 | 79.2978
[9 empty] | 7.6339 | -0.30408 | 79.2978
[9 empty] | 7.6339 | -0.305 | 79.2985
[9 empty] | 7.6335 | -0.30513 | 79.2858
[9 empty] | 7.6348 | -0.30408 | 79.2875
[9 empty] | 7.6344 | -0.30513 | 79.2955
[9 empty] | 7.6354 | -0.30432 | 79.2963
[9 empty] | 7.6354 | -0.3042 | 79.2963
[9 empty] | 7.635 | -0.30432 | 79.2985
[9 empty] | 7.6344 | -0.3042 | 79.2955
[9 empty] | 7.6344 | -0.30513 | 79.2942
[9 empty] | 7.6354 | -0.3042 | 79.2974
[9 empty] | 7.6359 | -0.30525 | 79.2963
[9 empty] | 7.6346 | -0.30537 | 79.2952
[9 empty] | 7.6359 | -0.30525 | 79.2963
[9 empty] | 7.6341 | -0.30525 | 79.2947
[9 empty] | 7.6341 | -0.30432 | 79.2967
[9 empty] | 7.635 | -0.30432 | 79.2966
[9 empty] | 7.6355 | -0.30445 | 79.2922
[9 empty] | 7.6363 | -0.3042 | 79.2892
[9 empty] | 7.635 | -0.30525 | 79.2881
[9 empty] | 7.6359 | -0.30432 | 79.2767
[9 empty] | 7.6363 | -0.30513 | 79.2769
[9 empty] | 7.6354 | -0.30513 | 79.2733
[9 empty] | 7.6363 | -0.3042 | 79.2748
[9 empty] | 7.6363 | -0.30513 | 79.2788
[9 empty] | 7.6354 | -0.3042 | 79.278
[9 empty] | 7.6363 | -0.30513 | 79.2791
[9 empty] | 7.6363 | -0.30513 | 79.277
[9 empty] | 7.6363 | -0.3042 | 79.2772
[9 empty] | 7.6363 | -0.30513 | 79.2787
[9 empty] | 7.637 | -0.30488 | 79.2886
[9 empty] | 7.6367 | -0.305 | 79.294
[9 empty] | 7.6363 | -0.30513 | 79.2938
[9 empty] | 7.6357 | -0.305 | 79.2923
[9 empty] | 7.6357 | -0.30593 | 79.2916
[9 empty] | 7.6354 | -0.30513 | 79.2837
[9 empty] | 7.6367 | -0.305 | 79.2874
[9 empty] | 7.6363 | -0.3042 | 79.2924
[9 empty] | 7.6354 | -0.30513 | 79.2973
[9 empty] | 7.6363 | -0.30513 | 79.2983
[9 empty] | 7.6367 | -0.305 | 79.2987
[9 empty] | 7.6359 | -0.30432 | 79.2989
[9 empty] | 7.6363 | -0.30513 | 79.3008
[9 empty] | 7.6367 | -0.305 | 79.3033
[9 empty] | 7.6363 | -0.30513 | 79.3039
[9 empty] | 7.6354 | -0.3042 | 79.3031
[9 empty] | 7.6372 | -0.30513 | 79.3057
[9 empty] | 7.6359 | -0.30525 | 79.3064
[9 empty] | 7.6363 | -0.3042 | 79.3054
[9 empty] | 7.6372 | -0.3042 | 79.3083
[9 empty] | 7.6363 | -0.30513 | 79.3082
[9 empty] | 7.6359 | -0.30525 | 79.3091
[9 empty] | 7.6359 | -0.30432 | 79.31
[9 empty] | 7.6372 | -0.30513 | 79.3114
[9 empty] | 7.6368 | -0.30525 | 79.3127
[9 empty] | 7.6359 | -0.30525 | 79.3117
[9 empty] | 7.6368 | -0.30432 | 79.3131
[9 empty] | 7.6363 | -0.30513 | 79.3043
[9 empty] | 7.6372 | -0.3042 | 79.3032
[9 empty] | 7.6368 | -0.30525 | 79.3056
[9 empty] | 7.6378 | -0.30525 | 79.3064
[9 empty] | 7.6368 | -0.30432 | 79.3014
[9 empty] | 7.6359 | -0.3042 | 79.3015
[9 empty] | 7.6372 | -0.3042 | 79.3058
[9 empty] | 7.6376 | -0.305 | 79.3072
[9 empty] | 7.637 | -0.30488 | 79.3083
[9 empty] | 7.6376 | -0.305 | 79.3093
[9 empty] | 7.6368 | -0.30432 | 79.3089
[9 empty] | 7.6368 | -0.30525 | 79.3037
[9 empty] | 7.6372 | -0.30513 | 79.3041
[9 empty] | 7.6376 | -0.305 | 79.3045
[9 empty] | 7.6376 | -0.305 | 79.307
[9 empty] | 7.6381 | -0.3042 | 79.3091
[9 empty] | 7.6372 | -0.3042 | 79.3096
[9 empty] | 7.6376 | -0.305 | 79.309
[9 empty] | 7.6372 | -0.3042 | 79.3097
[9 empty] | 7.6363 | -0.3042 | 79.3072
[9 empty] | 7.6368 | -0.30525 | 79.3012
[9 empty] | 7.6368 | -0.30525 | 79.2858
[9 empty] | 7.6381 | -0.30513 | 79.2865
[9 empty] | 7.6381 | -0.30513 | 79.286
[9 empty] | 7.6378 | -0.30525 | 79.29
[9 empty] | 7.6387 | -0.30432 | 79.2908
[9 empty] | 7.6383 | -0.30445 | 79.2897
[9 empty] | 7.6383 | -0.30537 | 79.2897
[9 empty] | 7.6378 | -0.30432 | 79.2884
[9 empty] | 7.6378 | -0.30525 | 79.2865
[9 empty] | 7.6391 | -0.30513 | 79.2861
[9 empty] | 7.6383 | -0.30445 | 79.2919
[9 empty] | 7.6387 | -0.30432 | 79.2951
[9 empty] | 7.64 | -0.30513 | 79.2963
[9 empty] | 7.6391 | -0.30513 | 79.2955
[9 empty] | 7.6396 | -0.30432 | 79.3014
[9 empty] | 7.6391 | -0.3042 | 79.3025
[9 empty] | 7.6391 | -0.30513 | 79.3054
[9 empty] | 7.64 | -0.30605 | 79.3083
[9 empty] | 7.6391 | -0.3042 | 79.305
[9 empty] | 7.64 | -0.30513 | 79.3041
[9 empty] | 7.6394 | -0.305 | 79.2825
[9 empty] | 7.64 | -0.30513 | 79.2833
[9 empty] | 7.6404 | -0.305 | 79.285
[9 empty] | 7.64 | -0.305 | 79.2872
[9 empty] | 7.64 | -0.30513 | 79.2972
[9 empty] | 7.64 | -0.30513 | 79.3022
[9 empty] | 7.6404 | -0.305 | 79.3013
[9 empty] | 7.64 | -0.30513 | 79.3008
[9 empty] | 7.6414 | -0.30525 | 79.3029
[9 empty] | 7.6409 | -0.30513 | 79.3012
[9 empty] | 7.6409 | -0.30513 | 79.3014
[9 empty] | 7.6405 | -0.30525 | 79.3045
[9 empty] | 7.6414 | -0.30525 | 79.3054
[9 empty] | 7.6418 | -0.30513 | 79.3083
[9 empty] | 7.6409 | -0.30513 | 79.3094
[9 empty] | 7.6418 | -0.30513 | 79.3111
[9 empty] | 7.6418 | -0.30513 | 79.313
[9 empty] | 7.6424 | -0.30525 | 79.3156
[9 empty] | 7.6424 | -0.30525 | 79.3144
[9 empty] | 7.6409 | -0.3042 | 79.3077
[9 empty] | 7.6424 | -0.30525 | 79.3101
[9 empty] | 7.6427 | -0.3042 | 79.3152
[9 empty] | 7.6433 | -0.30525 | 79.3123
[9 empty] | 7.6405 | -0.30432 | 79.3077
[9 empty] | 7.6433 | -0.30525 | 79.311
[9 empty] | 7.6427 | -0.30513 | 79.3121
[9 empty] | 7.6427 | -0.30513 | 79.3156
[9 empty] | 7.6427 | -0.30513 | 79.3165
[9 empty] | 7.6427 | -0.30513 | 79.3171
[9 empty] | 7.6424 | -0.30432 | 79.3173
[9 empty] | 7.6427 | -0.30513 | 79.318
[9 empty] | 7.6427 | -0.3042 | 79.318
[9 empty] | 7.6414 | -0.30525 | 79.318
[9 empty] | 7.6424 | -0.30525 | 79.3191
[9 empty] | 7.6424 | -0.30525 | 79.3132
[9 empty] | 7.6437 | -0.30513 | 79.3151
[9 empty] | 7.6427 | -0.30605 | 79.3154
[9 empty] | 7.6418 | -0.30513 | 79.3165
[9 empty] | 7.6427 | -0.30605 | 79.3113
[9 empty] | 7.6418 | -0.30513 | 79.3105
[9 empty] | 7.6427 | -0.30513 | 79.3088
[9 empty] | 7.6427 | -0.3042 | 79.3089
[9 empty] | 7.6431 | -0.30408 | 79.3092
[9 empty] | 7.6427 | -0.30513 | 79.3071
[9 empty] | 7.6437 | -0.30513 | 79.3075
[9 empty] | 7.6427 | -0.3042 | 79.3052
[9 empty] | 7.6437 | -0.3042 | 79.3012
[9 empty] | 7.6427 | -0.30605 | 79.3004
[9 empty] | 7.6444 | -0.30488 | 79.3066
[9 empty] | 7.6427 | -0.30513 | 79.3101
[9 empty] | 7.6437 | -0.30513 | 79.3133
[9 empty] | 7.6437 | -0.30513 | 79.3159
[9 empty] | 7.6437 | -0.30513 | 79.3161
[9 empty] | 7.6437 | -0.30513 | 79.3169
[9 empty] | 7.6441 | -0.30513 | 79.3138
[9 empty] | 7.6437 | -0.30525 | 79.3136
[9 empty] | 7.6446 | -0.3042 | 79.3155
[9 empty] | 7.6433 | -0.30525 | 79.3156
[9 empty] | 7.6437 | -0.3042 | 79.3082
[9 empty] | 7.6442 | -0.30525 | 79.304
[9 empty] | 7.6433 | -0.30432 | 79.3002
[9 empty] | 7.6437 | -0.3042 | 79.3052
[9 empty] | 7.6441 | -0.305 | 79.2991
[9 empty] | 7.6433 | -0.30432 | 79.2983
[9 empty] | 7.6424 | -0.30525 | 79.2974
[9 empty] | 7.6442 | -0.30525 | 79.2966
[9 empty] | 7.6442 | -0.30525 | 79.2954
[9 empty] | 7.6433 | -0.30525 | 79.2946
[9 empty] | 7.6442 | -0.30525 | 79.2954
[9 empty] | 7.6433 | -0.30525 | 79.2983
[9 empty] | 7.6433 | -0.30525 | 79.3023
[9 empty] | 7.6446 | -0.30513 | 79.3023
[9 empty] | 7.6433 | -0.30525 | 79.2994
[9 empty] | 7.6433 | -0.30525 | 79.2994
[9 empty] | 7.6433 | -0.30525 | 79.2994
[9 empty] | 7.6442 | -0.30525 | 79.3002
[9 empty] | 7.6437 | -0.30605 | 79.2997
[9 empty] | 7.6446 | -0.30513 | 79.3037
[9 empty] | 7.6438 | -0.30537 | 79.3007
[9 empty] | 7.6455 | -0.30513 | 79.2986
[9 empty] | 7.6442 | -0.30525 | 79.297
[9 empty] | 7.6451 | -0.30525 | 79.2977
[9 empty] | 7.6451 | -0.30525 | 79.295
[9 empty] | 7.6437 | -0.30513 | 79.2937
[9 empty] | 7.6451 | -0.30525 | 79.2946
[9 empty] | 7.6461 | -0.30432 | 79.2954
[9 empty] | 7.6451 | -0.30525 | 79.2946
[9 empty] | 7.6455 | -0.30513 | 79.2989
[9 empty] | 7.6451 | -0.30525 | 79.2984
[9 empty] | 7.6455 | -0.30513 | 79.298
[9 empty] | 7.6455 | -0.30513 | 79.3002
[9 empty] | 7.6455 | -0.30513 | 79.2995
[9 empty] | 7.6455 | -0.30513 | 79.2999
[9 empty] | 7.6451 | -0.30432 | 79.3004
[9 empty] | 7.6455 | -0.3042 | 79.3049
[9 empty] | 7.6459 | -0.305 | 79.3058
[9 empty] | 7.6459 | -0.30408 | 79.3068
[9 empty] | 7.6459 | -0.305 | 79.3092
[9 empty] | 7.6455 | -0.30513 | 79.3047
[9 empty] | 7.6464 | -0.30513 | 79.3038
[9 empty] | 7.6446 | -0.30525 | 79.3042
[9 empty] | 7.6455 | -0.30513 | 79.307
[9 empty] | 7.6459 | -0.305 | 79.3091
[9 empty] | 7.6455 | -0.30605 | 79.3077
[9 empty] | 7.6459 | -0.305 | 79.2898
[9 empty] | 7.6455 | -0.30513 | 79.301
[9 empty] | 7.6464 | -0.3042 | 79.3051
[9 empty] | 7.6451 | -0.30432 | 79.304
[9 empty] | 7.6464 | -0.3042 | 79.3052
[9 empty] | 7.6461 | -0.30432 | 79.3096
[9 empty] | 7.6461 | -0.30525 | 79.3108
[9 empty] | 7.6455 | -0.3042 | 79.3128
[9 empty] | 7.6459 | -0.305 | 79.3146
[9 empty] | 7.6455 | -0.30513 | 79.3147
[9 empty] | 7.6464 | -0.305 | 79.3179
[9 empty] | 7.6464 | -0.30513 | 79.3172
[9 empty] | 7.6459 | -0.305 | 79.3138
[9 empty] | 7.6472 | -0.30488 | 79.3171
[9 empty] | 7.6464 | -0.30513 | 79.3153
[9 empty] | 7.6468 | -0.305 | 79.3162
[9 empty] | 7.6464 | -0.30513 | 79.3166
[9 empty] | 7.6474 | -0.30513 | 79.3172
[9 empty] | 7.6474 | -0.30513 | 79.3177
[9 empty] | 7.6474 | -0.30513 | 79.3193
[9 empty] | 7.6483 | -0.30513 | 79.3163
[9 empty] | 7.6464 | -0.30513 | 79.2915
[9 empty] | 7.6464 | -0.30513 | 79.2979
[9 empty] | 7.6464 | -0.30513 | 79.2989
[9 empty] | 7.6474 | -0.30513 | 79.3023
[9 empty] | 7.6468 | -0.305 | 79.3049
[9 empty] | 7.6477 | -0.30408 | 79.3081
[9 empty] | 7.6481 | -0.30488 | 79.3102
[9 empty] | 7.6474 | -0.30513 | 79.304
[9 empty] | 7.6487 | -0.305 | 79.3054
[9 empty] | 7.6487 | -0.305 | 79.3052
[9 empty] | 7.6479 | -0.30432 | 79.3036
[9 empty] | 7.6483 | -0.30513 | 79.304
[9 empty] | 7.6483 | -0.30513 | 79.3043
[9 empty] | 7.6483 | -0.30513 | 79.3032
[9 empty] | 7.647 | -0.30525 | 79.3051
[9 empty] | 7.6483 | -0.30513 | 79.3185
[9 empty] | 7.6483 | -0.30513 | 79.3187
[9 empty] | 7.6488 | -0.30525 | 79.3192
[9 empty] | 7.6492 | -0.30513 | 79.3197
[9 empty] | 7.6477 | -0.305 | 79.3135
[9 empty] | 7.6487 | -0.305 | 79.311
[9 empty] | 7.6487 | -0.305 | 79.311
[9 empty] | 7.6496 | -0.305 | 79.3133
[9 empty] | 7.6492 | -0.30513 | 79.3149
[9 empty] | 7.6498 | -0.30525 | 79.3154
[9 empty] | 7.6505 | -0.305 | 79.3163
[9 empty] | 7.6496 | -0.305 | 79.315
[9 empty] | 7.6498 | -0.30525 | 79.3115
[9 empty] | 7.6498 | -0.30432 | 79.3123
[9 empty] | 7.6498 | -0.30432 | 79.3128
[9 empty] | 7.6498 | -0.30525 | 79.3137
[9 empty] | 7.6501 | -0.30513 | 79.3164
[9 empty] | 7.6496 | -0.305 | 79.3171
[9 empty] | 7.6496 | -0.305 | 79.3186
[9 empty] | 7.6505 | -0.305 | 79.3202
[9 empty] | 7.6501 | -0.30513 | 79.3198
[9 empty] | 7.6501 | -0.30513 | 79.3215
[9 empty] | 7.6501 | -0.30513 | 79.3227
[9 empty] | 7.6514 | -0.305 | 79.324
[9 empty] | 7.6511 | -0.30513 | 79.3245
[9 empty] | 7.6507 | -0.30525 | 79.3248
[9 empty] | 7.6501 | -0.30513 | 79.3185
[9 empty] | 7.6507 | -0.30525 | 79.3149
[9 empty] | 7.6507 | -0.30525 | 79.3149
[9 empty] | 7.6511 | -0.30513 | 79.3152
[9 empty] | 7.6511 | -0.30513 | 79.3173
[9 empty] | 7.6514 | -0.305 | 79.3124
[9 empty] | 7.6514 | -0.305 | 79.3124
[9 empty] | 7.6514 | -0.305 | 79.3124
[9 empty] | 7.6511 | -0.30513 | 79.3123
[9 empty] | 7.6514 | -0.30408 | 79.315
[9 empty] | 7.6518 | -0.30488 | 79.3124
[9 empty] | 7.652 | -0.30513 | 79.3125
[9 empty] | 7.6514 | -0.30408 | 79.312
[9 empty] | 7.6511 | -0.30513 | 79.3145
[9 empty] | 7.6507 | -0.30617 | 79.313
[9 empty] | 7.6507 | -0.30525 | 79.308
[9 empty] | 7.6507 | -0.30525 | 79.3064
[9 empty] | 7.6507 | -0.30525 | 79.3095
[9 empty] | 7.6514 | -0.305 | 79.3124
[9 empty] | 7.6511 | -0.30513 | 79.3127
[9 empty] | 7.6514 | -0.305 | 79.3146
[9 empty] | 7.6514 | -0.305 | 79.3165
[9 empty] | 7.6514 | -0.305 | 79.3172
[9 empty] | 7.6514 | -0.305 | 79.3187
[9 empty] | 7.6514 | -0.30408 | 79.3146
[9 empty] | 7.6514 | -0.30408 | 79.3153
[9 empty] | 7.6514 | -0.305 | 79.3175
[9 empty] | 7.6524 | -0.305 | 79.3203
[9 empty] | 7.652 | -0.30513 | 79.3194
[9 empty] | 7.6511 | -0.30513 | 79.3186
[9 empty] | 7.6507 | -0.30525 | 79.3191
[9 empty] | 7.6511 | -0.30513 | 79.3198
[9 empty] | 7.6516 | -0.30432 | 79.3219
[9 empty] | 7.652 | -0.3042 | 79.3225
[9 empty] | 7.6516 | -0.30525 | 79.3237
[9 empty] | 7.6516 | -0.30525 | 79.3244
[9 empty] | 7.6516 | -0.30525 | 79.3254
[9 empty] | 7.6511 | -0.3042 | 79.3255
[9 empty] | 7.6516 | -0.30432 | 79.3264
[9 empty] | 7.652 | -0.30513 | 79.3177
[9 empty] | 7.6524 | -0.305 | 79.3167
[9 empty] | 7.652 | -0.30513 | 79.3161
[9 empty] | 7.6514 | -0.305 | 79.3172
[9 empty] | 7.652 | -0.30513 | 79.3186
[9 empty] | 7.6524 | -0.30408 | 79.3179
[9 empty] | 7.6516 | -0.30525 | 79.2977
[9 empty] | 7.6524 | -0.305 | 79.3027
[9 empty] | 7.6524 | -0.30408 | 79.3079
[9 empty] | 7.6524 | -0.305 | 79.3125
[9 empty] | 7.6533 | -0.305 | 79.3134
[9 empty] | 7.6529 | -0.3042 | 79.3162
[9 empty] | 7.6546 | -0.3058 | 79.3177
[9 empty] | 7.6542 | -0.305 | 79.3187
[9 empty] | 7.6551 | -0.305 | 79.3195
[9 empty] | 7.6544 | -0.30525 | 79.3184
[9 empty] | 7.6557 | -0.30513 | 79.3207
[9 empty] | 7.6544 | -0.30525 | 79.3214
[9 empty] | 7.6553 | -0.30432 | 79.3245
[9 empty] | 7.6553 | -0.30525 | 79.326
[9 empty] | 7.6557 | -0.30513 | 79.3275
[9 empty] | 7.6561 | -0.305 | 79.327
[9 empty] | 7.6561 | -0.305 | 79.3275
[9 empty] | 7.6549 | -0.30537 | 79.3258
[9 empty] | 7.6548 | -0.30513 | 79.3228
[9 empty] | 7.6548 | -0.30513 | 79.3205
[9 empty] | 7.6557 | -0.30513 | 79.3178
[9 empty] | 7.6551 | -0.305 | 79.3189
[9 empty] | 7.6557 | -0.30513 | 79.3242
[9 empty] | 7.6566 | -0.30513 | 79.3261
[9 empty] | 7.6566 | -0.30513 | 79.3281
[9 empty] | 7.6566 | -0.30605 | 79.3289
[9 empty] | 7.6571 | -0.30525 | 79.3304
[9 empty] | 7.6575 | -0.30513 | 79.3275
[9 empty] | 7.6561 | -0.305 | 79.3266
[9 empty] | 7.6571 | -0.30525 | 79.3284
[9 empty] | 7.6575 | -0.30513 | 79.3288
[9 empty] | 7.6571 | -0.30525 | 79.325
[9 empty] | 7.6579 | -0.30408 | 79.3029
[9 empty] | 7.6575 | -0.30513 | 79.2957
[9 empty] | 7.6566 | -0.30513 | 79.2952
[9 empty] | 7.6579 | -0.305 | 79.2965
[9 empty] | 7.6579 | -0.30408 | 79.3094
[9 empty] | 7.6579 | -0.305 | 79.3112
[9 empty] | 7.6566 | -0.30513 | 79.3119
[9 empty] | 7.6575 | -0.305 | 79.3122
[9 empty] | 7.6566 | -0.30513 | 79.3153
[9 empty] | 7.6575 | -0.30513 | 79.3188
[9 empty] | 7.6575 | -0.30513 | 79.3203
[9 empty] | 7.6588 | -0.30593 | 79.3228
[9 empty] | 7.6575 | -0.30513 | 79.3241
[9 empty] | 7.6585 | -0.30513 | 79.3261
[9 empty] | 7.6581 | -0.30525 | 79.3269
[9 empty] | 7.6579 | -0.305 | 79.328
[9 empty] | 7.6585 | -0.30513 | 79.3289
[9 empty] | 7.6581 | -0.30525 | 79.3291
[9 empty] | 7.6585 | -0.30513 | 79.3311
[9 empty] | 7.6581 | -0.30525 | 79.3308
[9 empty] | 7.6581 | -0.30525 | 79.3322
[9 empty] | 7.6581 | -0.30525 | 79.333
[9 empty] | 7.6575 | -0.30513 | 79.333
[9 empty] | 7.6585 | -0.30513 | 79.3334
[9 empty] | 7.6571 | -0.30525 | 79.3325
[9 empty] | 7.6585 | -0.30513 | 79.3333
[9 empty] | 7.6585 | -0.30513 | 79.3299
[9 empty] | 7.6585 | -0.30513 | 79.3299
[9 empty] | 7.6588 | -0.305 | 79.3309
[9 empty] | 7.6585 | -0.30513 | 79.3316
[9 empty] | 7.6585 | -0.30605 | 79.33
[9 empty] | 7.6585 | -0.30513 | 79.33
[9 empty] | 7.6588 | -0.30513 | 79.3311
[9 empty] | 7.6585 | -0.3042 | 79.334
[9 empty] | 7.6585 | -0.3042 | 79.3346
[9 empty] | 7.6588 | -0.305 | 79.3356
[9 empty] | 7.6588 | -0.305 | 79.3356
[9 empty] | 7.6588 | -0.305 | 79.3332
[9 empty] | 7.6592 | -0.30488 | 79.3334
[9 empty] | 7.6592 | -0.30488 | 79.3335
[9 empty] | 7.6585 | -0.30605 | 79.3298
[9 empty] | 7.6588 | -0.305 | 79.3307
[9 empty] | 7.6594 | -0.30513 | 79.3323
[9 empty] | 7.6592 | -0.30488 | 79.3329
[9 empty] | 7.6588 | -0.305 | 79.3333
[9 empty] | 7.6598 | -0.305 | 79.3349
[9 empty] | 7.6594 | -0.30513 | 79.3352
[9 empty] | 7.6594 | -0.30513 | 79.336
[9 empty] | 7.6594 | -0.3042 | 79.3361
[9 empty] | 7.659 | -0.30525 | 79.3362
[9 empty] | 7.6594 | -0.30513 | 79.3365
[9 empty] | 7.6594 | -0.30513 | 79.3369
[9 empty] | 7.659 | -0.30617 | 79.3369
[9 empty] | 7.6594 | -0.30513 | 79.3372
[9 empty] | 7.659 | -0.30525 | 79.3372
[9 empty] | 7.659 | -0.30525 | 79.337
[9 empty] | 7.6599 | -0.30525 | 79.3377
[9 empty] | 7.6594 | -0.30513 | 79.3368
[9 empty] | 7.6603 | -0.30513 | 79.3245
[9 empty] | 7.6603 | -0.30513 | 79.3242
[9 empty] | 7.659 | -0.30525 | 79.3209
[9 empty] | 7.6603 | -0.30513 | 79.3228
[9 empty] | 7.6594 | -0.30513 | 79.3277
[9 empty] | 7.6594 | -0.30525 | 79.3279
[9 empty] | 7.6603 | -0.30513 | 79.3222
[9 empty] | 7.6603 | -0.3042 | 79.3262
[9 empty] | 7.6608 | -0.30617 | 79.3282
[9 empty] | 7.6603 | -0.30513 | 79.3251
[9 empty] | 7.6616 | -0.305 | 79.3268
[9 empty] | 7.6603 | -0.30513 | 79.3268
[9 empty] | 7.6607 | -0.305 | 79.3206
[9 empty] | 7.6603 | -0.30513 | 79.3187
[9 empty] | 7.6607 | -0.305 | 79.3174
[9 empty] | 7.6616 | -0.305 | 79.317
[9 empty] | 7.6616 | -0.305 | 79.317
[9 empty] | 7.6612 | -0.30513 | 79.3167
[9 empty] | 7.6607 | -0.305 | 79.3162
[9 empty] | 7.6616 | -0.305 | 79.3182
[9 empty] | 7.6629 | -0.30488 | 79.3243
[9 empty] | 7.6616 | -0.305 | 79.3257
[9 empty] | 7.6621 | -0.30513 | 79.3266
[9 empty] | 7.6621 | -0.30513 | 79.3293
[9 empty] | 7.6631 | -0.30513 | 79.3314
[9 empty] | 7.6616 | -0.305 | 79.3319
[9 empty] | 7.6621 | -0.30513 | 79.3327
[9 empty] | 7.6627 | -0.30525 | 79.3338
[9 empty] | 7.6627 | -0.30432 | 79.3355
[9 empty] | 7.664 | -0.30513 | 79.3371
[9 empty] | 7.6627 | -0.30513 | 79.3362
[9 empty] | 7.6636 | -0.30432 | 79.3377
[9 empty] | 7.6636 | -0.30525 | 79.3381
[9 empty] | 7.6631 | -0.30513 | 79.338
[9 empty] | 7.664 | -0.30513 | 79.3387
[9 empty] | 7.6627 | -0.30525 | 79.3319
[9 empty] | 7.6631 | -0.30513 | 79.3322
[9 empty] | 7.6627 | -0.30525 | 79.3306
[9 empty] | 7.6627 | -0.30525 | 79.3306
[9 empty] | 7.6631 | -0.30513 | 79.3321
[9 empty] | 7.6631 | -0.30513 | 79.3338
[9 empty] | 7.6627 | -0.30525 | 79.3338
[9 empty] | 7.6621 | -0.30513 | 79.3345
[9 empty] | 7.664 | -0.30513 | 79.3367
[9 empty] | 7.6631 | -0.30513 | 79.3365
[9 empty] | 7.6631 | -0.30513 | 79.3364
[9 empty] | 7.6644 | -0.305 | 79.3383
[9 empty] | 7.6627 | -0.30525 | 79.3367
[9 empty] | 7.664 | -0.30513 | 79.338
[9 empty] | 7.664 | -0.30513 | 79.3377
[9 empty] | 7.6644 | -0.305 | 79.3379
[9 empty] | 7.6636 | -0.30525 | 79.3371
[9 empty] | 7.664 | -0.30513 | 79.3377
[9 empty] | 7.664 | -0.30513 | 79.3379
[9 empty] | 7.6644 | -0.30408 | 79.3391
[9 empty] | 7.6631 | -0.30513 | 79.3379
[9 empty] | 7.6625 | -0.305 | 79.3279
[9 empty] | 7.664 | -0.30513 | 79.3298
[9 empty] | 7.6644 | -0.305 | 79.3154
[9 empty] | 7.664 | -0.30513 | 79.3136
[9 empty] | 7.6634 | -0.305 | 79.3131
[9 empty] | 7.6648 | -0.30488 | 79.3143
[9 empty] | 7.664 | -0.30605 | 79.3136
[9 empty] | 7.6649 | -0.30513 | 79.3191
[9 empty] | 7.664 | -0.30513 | 79.3183
[9 empty] | 7.6644 | -0.305 | 79.3217
[9 empty] | 7.6649 | -0.30513 | 79.3237
[9 empty] | 7.6653 | -0.305 | 79.3275
[9 empty] | 7.6653 | -0.30593 | 79.3283
[9 empty] | 7.6653 | -0.305 | 79.3283
[9 empty] | 7.6649 | -0.30513 | 79.3289
[9 empty] | 7.6649 | -0.30513 | 79.3296
[9 empty] | 7.6658 | -0.30513 | 79.3311
[9 empty] | 7.6655 | -0.30525 | 79.3313
[9 empty] | 7.6645 | -0.30432 | 79.3288
[9 empty] | 7.6649 | -0.30513 | 79.3279
[9 empty] | 7.6658 | -0.30513 | 79.327
[9 empty] | 7.6645 | -0.30525 | 79.3266
[9 empty] | 7.6649 | -0.30513 | 79.3277
[9 empty] | 7.6658 | -0.30513 | 79.3296
[9 empty] | 7.6649 | -0.30513 | 79.3308
[9 empty] | 7.6655 | -0.30525 | 79.3322
[9 empty] | 7.6649 | -0.3042 | 79.3312
[9 empty] | 7.6658 | -0.30513 | 79.3329
[9 empty] | 7.6653 | -0.30593 | 79.3332
[9 empty] | 7.6662 | -0.305 | 79.3352
[9 empty] | 7.6662 | -0.305 | 79.3338
[9 empty] | 7.6658 | -0.30513 | 79.3323
[9 empty] | 7.6653 | -0.30408 | 79.3323
[9 empty] | 7.6653 | -0.305 | 79.3334
[9 empty] | 7.6649 | -0.30513 | 79.3355
[9 empty] | 7.6649 | -0.3042 | 79.337
[9 empty] | 7.6662 | -0.30408 | 79.3395
[9 empty] | 7.6658 | -0.30513 | 79.3304
[9 empty] | 7.6658 | -0.30513 | 79.3304
[9 empty] | 7.6658 | -0.30513 | 79.3315
[9 empty] | 7.6662 | -0.305 | 79.334
[9 empty] | 7.6662 | -0.305 | 79.3346
[9 empty] | 7.6658 | -0.30605 | 79.3353
[9 empty] | 7.6664 | -0.30525 | 79.3296
[9 empty] | 7.6658 | -0.30513 | 79.3297
[9 empty] | 7.6655 | -0.30525 | 79.3322
[9 empty] | 7.6658 | -0.30513 | 79.3396
[9 empty] | 7.6658 | -0.30513 | 79.3405
[9 empty] | 7.6664 | -0.30525 | 79.3364
[9 empty] | 7.6655 | -0.30525 | 79.3357
[9 empty] | 7.6668 | -0.30513 | 79.3378
[9 empty] | 7.6668 | -0.30513 | 79.338
[9 empty] | 7.6662 | -0.305 | 79.3364
[9 empty] | 7.6664 | -0.30525 | 79.3373
[9 empty] | 7.6673 | -0.30525 | 79.3393
[9 empty] | 7.6677 | -0.30513 | 79.3385
[9 empty] | 7.6682 | -0.30525 | 79.3403
[9 empty] | 7.6673 | -0.30525 | 79.3411
[9 empty] | 7.6695 | -0.30605 | 79.3438
[9 empty] | 7.6682 | -0.30525 | 79.3435
[9 empty] | 7.6692 | -0.30525 | 79.3261
[9 empty] | 7.6686 | -0.30513 | 79.329
[9 empty] | 7.6695 | -0.30513 | 79.3317
[9 empty] | 7.6695 | -0.30513 | 79.3354
[9 empty] | 7.6705 | -0.30525 | 79.3389
[9 empty] | 7.6695 | -0.30513 | 79.3407
[9 empty] | 7.6695 | -0.30513 | 79.3415
[9 empty] | 7.6695 | -0.30697 | 79.3426
[9 empty] | 7.669 | -0.305 | 79.3425
[9 empty] | 7.6703 | -0.30488 | 79.3441
[9 empty] | 7.6699 | -0.305 | 79.3443
[9 empty] | 7.6712 | -0.30488 | 79.3427
[9 empty] | 7.6712 | -0.30488 | 79.3441
[9 empty] | 7.669 | -0.305 | 79.3434
[9 empty] | 7.6699 | -0.305 | 79.3439
[9 empty] | 7.6712 | -0.30488 | 79.3455
[9 empty] | 7.6705 | -0.30513 | 79.3452
[9 empty] | 7.6705 | -0.30513 | 79.3453
[9 empty] | 7.6705 | -0.30513 | 79.3334
[9 empty] | 7.6705 | -0.30513 | 79.3358
[9 empty] | 7.6718 | -0.305 | 79.339
[9 empty] | 7.6705 | -0.30513 | 79.3391
[9 empty] | 7.6714 | -0.30513 | 79.3402
[9 empty] | 7.6714 | -0.30513 | 79.3414
[9 empty] | 7.6714 | -0.30513 | 79.3421
[9 empty] | 7.6718 | -0.305 | 79.3425
[9 empty] | 7.6705 | -0.30513 | 79.3418
[9 empty] | 7.6723 | -0.30605 | 79.3451
[9 empty] | 7.6718 | -0.305 | 79.3444
[9 empty] | 7.6714 | -0.30513 | 79.3447
[9 empty] | 7.6708 | -0.305 | 79.3443
[9 empty] | 7.6714 | -0.30513 | 79.3452
[9 empty] | 7.6714 | -0.30513 | 79.3456
[9 empty] | 7.671 | -0.30525 | 79.3409
[9 empty] | 7.671 | -0.30432 | 79.342
[9 empty] | 7.6727 | -0.305 | 79.3441
[9 empty] | 7.6714 | -0.30513 | 79.3439
[9 empty] | 7.6719 | -0.30432 | 79.3443
[9 empty] | 7.671 | -0.30525 | 79.3433
[9 empty] | 7.6723 | -0.30513 | 79.3452
[9 empty] | 7.6719 | -0.30525 | 79.3447
[9 empty] | 7.6719 | -0.30525 | 79.3452
[9 empty] | 7.6727 | -0.305 | 79.3462
[9 empty] | 7.6719 | -0.30525 | 79.3463
[9 empty] | 7.6719 | -0.30525 | 79.3471
[9 empty] | 7.6715 | -0.30537 | 79.3477
[9 empty] | 7.6718 | -0.305 | 79.3483
[9 empty] | 7.6714 | -0.30513 | 79.3436
[9 empty] | 7.6727 | -0.305 | 79.3408
[9 empty] | 7.6714 | -0.30513 | 79.3403
[9 empty] | 7.6719 | -0.30513 | 79.3417
[9 empty] | 7.6719 | -0.30525 | 79.3424
[9 empty] | 7.6723 | -0.30513 | 79.3433
[9 empty] | 7.6718 | -0.30593 | 79.3428
[9 empty] | 7.6727 | -0.305 | 79.3468
[9 empty] | 7.6727 | -0.305 | 79.3451
[9 empty] | 7.6718 | -0.305 | 79.3455
[9 empty] | 7.6718 | -0.305 | 79.3467
[9 empty] | 7.6723 | -0.30513 | 79.3472
[9 empty] | 7.6727 | -0.305 | 79.3479
[9 empty] | 7.6721 | -0.30396 | 79.3475
[9 empty] | 7.6727 | -0.305 | 79.3479
[9 empty] | 7.6727 | -0.30593 | 79.3482
[9 empty] | 7.6727 | -0.305 | 79.3486
[9 empty] | 7.6723 | -0.30513 | 79.3473
[9 empty] | 7.6727 | -0.305 | 79.348
[9 empty] | 7.6718 | -0.30593 | 79.3476
[9 empty] | 7.6723 | -0.30605 | 79.3481
[9 empty] | 7.6727 | -0.305 | 79.3488
[9 empty] | 7.6727 | -0.305 | 79.3496
[9 empty] | 7.6723 | -0.30513 | 79.3487
[9 empty] | 7.6727 | -0.305 | 79.3408
[9 empty] | 7.6727 | -0.305 | 79.3378
[9 empty] | 7.6727 | -0.305 | 79.3392
[9 empty] | 7.6721 | -0.305 | 79.3393
[9 empty] | 7.6727 | -0.305 | 79.3411
[9 empty] | 7.6723 | -0.30605 | 79.3431
[9 empty] | 7.6727 | -0.305 | 79.3444
[9 empty] | 7.6723 | -0.30513 | 79.3443
[9 empty] | 7.6714 | -0.30513 | 79.3447
[9 empty] | 7.6732 | -0.30513 | 79.3477
[9 empty] | 7.6723 | -0.305 | 79.3473
[9 empty] | 7.6723 | -0.30513 | 79.3476
[9 empty] | 7.6736 | -0.305 | 79.3488
[9 empty] | 7.6723 | -0.30513 | 79.3484
[9 empty] | 7.6723 | -0.30605 | 79.3487
[9 empty] | 7.6723 | -0.30513 | 79.3491
[9 empty] | 7.6723 | -0.30513 | 79.349
[9 empty] | 7.6736 | -0.30593 | 79.3453
[9 empty] | 7.6723 | -0.30605 | 79.3456
[9 empty] | 7.6736 | -0.305 | 79.3472
[9 empty] | 7.6729 | -0.30525 | 79.3468
[9 empty] | 7.6727 | -0.305 | 79.3474
[9 empty] | 7.6729 | -0.30525 | 79.3467
[9 empty] | 7.6732 | -0.30513 | 79.3477
[9 empty] | 7.6732 | -0.30513 | 79.3482
[9 empty] | 7.6729 | -0.30525 | 79.3484
[9 empty] | 7.6729 | -0.30525 | 79.349
[9 empty] | 7.6732 | -0.30513 | 79.3494
[9 empty] | 7.6732 | -0.30513 | 79.3512
[9 empty] | 7.6732 | -0.30513 | 79.3509
[9 empty] | 7.6729 | -0.30525 | 79.351
[9 empty] | 7.6732 | -0.30513 | 79.3504
[9 empty] | 7.6732 | -0.30513 | 79.3506
[9 empty] | 7.6738 | -0.30525 | 79.3513
[9 empty] | 7.6729 | -0.30525 | 79.3499
[9 empty] | 7.6732 | -0.30513 | 79.3504
[9 empty] | 7.6732 | -0.30513 | 79.3499
[9 empty] | 7.6732 | -0.30513 | 79.3495
[9 empty] | 7.6736 | -0.30513 | 79.3496
[9 empty] | 7.6732 | -0.30605 | 79.3502
[9 empty] | 7.6732 | -0.30513 | 79.3475
[9 empty] | 7.6723 | -0.30513 | 79.3413
[9 empty] | 7.6736 | -0.305 | 79.3431
[9 empty] | 7.6727 | -0.305 | 79.3509
[9 empty] | 7.674 | -0.30488 | 79.3519
[9 empty] | 7.6727 | -0.305 | 79.3395
[9 empty] | 7.6732 | -0.30605 | 79.34
[9 empty] | 7.674 | -0.30488 | 79.3419
[9 empty] | 7.6736 | -0.305 | 79.3422
[9 empty] | 7.6736 | -0.305 | 79.3428
[9 empty] | 7.6736 | -0.305 | 79.343
[9 empty] | 7.6736 | -0.305 | 79.3451
[9 empty] | 7.6736 | -0.305 | 79.3453
[9 empty] | 7.6732 | -0.30513 | 79.3454
[9 empty] | 7.6736 | -0.305 | 79.3403
[9 empty] | 7.6736 | -0.305 | 79.3416
[9 empty] | 7.6732 | -0.30513 | 79.3427
[9 empty] | 7.6736 | -0.305 | 79.3441
[9 empty] | 7.6742 | -0.30513 | 79.3452
[9 empty] | 7.6742 | -0.30513 | 79.3465
[9 empty] | 7.6742 | -0.30513 | 79.3464
[9 empty] | 7.6751 | -0.30513 | 79.3473
[9 empty] | 7.6747 | -0.30617 | 79.3468
[9 empty] | 7.6738 | -0.30525 | 79.3467
[9 empty] | 7.6751 | -0.30513 | 79.3476
[9 empty] | 7.6742 | -0.30513 | 79.3425
[9 empty] | 7.6751 | -0.30513 | 79.3368
[9 empty] | 7.6756 | -0.30525 | 79.3385
[9 empty] | 7.676 | -0.30513 | 79.3399
[9 empty] | 7.6756 | -0.30525 | 79.3413
[9 empty] | 7.676 | -0.30513 | 79.3438
[9 empty] | 7.6747 | -0.30525 | 79.3433
[9 empty] | 7.676 | -0.30513 | 79.3453
[9 empty] | 7.676 | -0.30513 | 79.3467
[9 empty] | 7.6765 | -0.30525 | 79.3482
[9 empty] | 7.6769 | -0.30605 | 79.3498
[9 empty] | 7.6756 | -0.30525 | 79.3487
[9 empty] | 7.6769 | -0.30513 | 79.3503
[9 empty] | 7.6765 | -0.30525 | 79.3461
[9 empty] | 7.6765 | -0.30525 | 79.3461
[9 empty] | 7.6756 | -0.30525 | 79.347
[9 empty] | 7.6769 | -0.30513 | 79.3489
[9 empty] | 7.6775 | -0.30525 | 79.3443
[9 empty] | 7.6756 | -0.30525 | 79.3414
[9 empty] | 7.6775 | -0.30525 | 79.3446
[9 empty] | 7.6778 | -0.30605 | 79.3458
[9 empty] | 7.6769 | -0.30513 | 79.3459
[9 empty] | 7.6778 | -0.30605 | 79.3474
[9 empty] | 7.6778 | -0.30513 | 79.3491
[9 empty] | 7.6765 | -0.30525 | 79.3491
[9 empty] | 7.6778 | -0.30513 | 79.3496
[9 empty] | 7.6769 | -0.30513 | 79.3484
[9 empty] | 7.6778 | -0.30513 | 79.349
[9 empty] | 7.6778 | -0.30513 | 79.3488
[9 empty] | 7.6778 | -0.30513 | 79.349
[9 empty] | 7.6769 | -0.30513 | 79.3448
[9 empty] | 7.6775 | -0.30525 | 79.3423
[9 empty] | 7.6775 | -0.30525 | 79.3459
[9 empty] | 7.6773 | -0.305 | 79.344
[9 empty] | 7.6773 | -0.305 | 79.3446
[9 empty] | 7.6769 | -0.30513 | 79.3444
[9 empty] | 7.6769 | -0.30513 | 79.3471
[9 empty] | 7.6775 | -0.30525 | 79.3488
[9 empty] | 7.6778 | -0.30513 | 79.3497
[9 empty] | 7.6769 | -0.30513 | 79.3481
[9 empty] | 7.6778 | -0.30513 | 79.3491
[9 empty] | 7.6788 | -0.30513 | 79.3503
[9 empty] | 7.6784 | -0.30525 | 79.3503
[9 empty] | 7.6769 | -0.30513 | 79.3487
[9 empty] | 7.6788 | -0.30513 | 79.3477
[9 empty] | 7.6784 | -0.30525 | 79.3387
[9 empty] | 7.6778 | -0.30513 | 79.3402
[9 empty] | 7.6775 | -0.30525 | 79.3187
[9 empty] | 7.6792 | -0.30593 | 79.3296
[9 empty] | 7.6788 | -0.30513 | 79.3284
[9 empty] | 7.6793 | -0.30525 | 79.3289
[9 empty] | 7.6797 | -0.30513 | 79.3324
[9 empty] | 7.6784 | -0.30525 | 79.3322
[9 empty] | 7.6784 | -0.30525 | 79.3378
[9 empty] | 7.6788 | -0.30513 | 79.3389
[9 empty] | 7.6778 | -0.30513 | 79.3409
[9 empty] | 7.6788 | -0.30513 | 79.3443
[9 empty] | 7.6788 | -0.3042 | 79.3456
[9 empty] | 7.6797 | -0.3042 | 79.3471
[9 empty] | 7.6797 | -0.30513 | 79.3445
[9 empty] | 7.6784 | -0.30525 | 79.3377
[9 empty] | 7.6788 | -0.30513 | 79.33
[9 empty] | 7.6784 | -0.30525 | 79.328
[9 empty] | 7.6792 | -0.305 | 79.3303
[9 empty] | 7.6793 | -0.30525 | 79.336
[9 empty] | 7.6801 | -0.30593 | 79.3393
[9 empty] | 7.6788 | -0.30513 | 79.3415
[9 empty] | 7.6792 | -0.305 | 79.3444
[9 empty] | 7.6788 | -0.30513 | 79.3467
[9 empty] | 7.6797 | -0.30513 | 79.3408
[9 empty] | 7.6797 | -0.30513 | 79.3436
[9 empty] | 7.6797 | -0.30605 | 79.3438
[9 empty] | 7.6805 | -0.30488 | 79.3457
[9 empty] | 7.6801 | -0.305 | 79.3426
[9 empty] | 7.681 | -0.305 | 79.3395
[9 empty] | 7.6801 | -0.305 | 79.3383
[9 empty] | 7.6806 | -0.30513 | 79.3394
[9 empty] | 7.6797 | -0.30513 | 79.3423
[9 empty] | 7.6806 | -0.30605 | 79.3373
[9 empty] | 7.681 | -0.305 | 79.3419
[9 empty] | 7.6801 | -0.305 | 79.3432
[9 empty] | 7.681 | -0.305 | 79.3451
[9 empty] | 7.681 | -0.305 | 79.3479
[9 empty] | 7.6801 | -0.305 | 79.3489
[9 empty] | 7.681 | -0.30593 | 79.3119
[9 empty] | 7.6801 | -0.30513 | 79.312
[9 empty] | 7.6801 | -0.30593 | 79.3254
[9 empty] | 7.681 | -0.305 | 79.3306
[9 empty] | 7.681 | -0.305 | 79.3306
[9 empty] | 7.6801 | -0.305 | 79.3303
[9 empty] | 7.681 | -0.305 | 79.3316
[9 empty] | 7.681 | -0.305 | 79.3357
[9 empty] | 7.681 | -0.305 | 79.3357
[9 empty] | 7.681 | -0.305 | 79.3389
[9 empty] | 7.681 | -0.305 | 79.348
[9 empty] | 7.681 | -0.305 | 79.3487
[9 empty] | 7.6801 | -0.305 | 79.3496
[9 empty] | 7.681 | -0.305 | 79.3508
[9 empty] | 7.6806 | -0.30513 | 79.3512
[9 empty] | 7.681 | -0.305 | 79.3526
[9 empty] | 7.6814 | -0.30488 | 79.3531
[9 empty] | 7.681 | -0.305 | 79.3503
[9 empty] | 7.681 | -0.305 | 79.3479
[9 empty] | 7.6814 | -0.305 | 79.3488
[9 empty] | 7.681 | -0.305 | 79.3494
[9 empty] | 7.681 | -0.305 | 79.3513
[9 empty] | 7.681 | -0.305 | 79.3524
[9 empty] | 7.6806 | -0.30513 | 79.3527
[9 empty] | 7.6815 | -0.30513 | 79.3563
[9 empty] | 7.6806 | -0.30513 | 79.3556
[9 empty] | 7.6806 | -0.30513 | 79.3554
[9 empty] | 7.6815 | -0.30513 | 79.356
[9 empty] | 7.6815 | -0.30513 | 79.3562
[9 empty] | 7.6806 | -0.30513 | 79.3513
[9 empty] | 7.6815 | -0.30513 | 79.3482
[9 empty] | 7.6802 | -0.30525 | 79.3488
[9 empty] | 7.6819 | -0.305 | 79.3521
[9 empty] | 7.6815 | -0.30513 | 79.353
[9 empty] | 7.6812 | -0.30525 | 79.3539
[9 empty] | 7.6815 | -0.30513 | 79.3544
[9 empty] | 7.6825 | -0.30513 | 79.3551
[9 empty] | 7.6825 | -0.30513 | 79.3556
[9 empty] | 7.6821 | -0.30525 | 79.3555
[9 empty] | 7.6821 | -0.30525 | 79.3562
[9 empty] | 7.6839 | -0.30525 | 79.3584
[9 empty] | 7.6821 | -0.30525 | 79.3572
[9 empty] | 7.6825 | -0.30513 | 79.3581
[9 empty] | 7.6834 | -0.30605 | 79.3589
[9 empty] | 7.6834 | -0.30513 | 79.3593
[9 empty] | 7.6828 | -0.30408 | 79.359
[9 empty] | 7.6825 | -0.30513 | 79.3525
[9 empty] | 7.6828 | -0.305 | 79.3532
[9 empty] | 7.6838 | -0.305 | 79.3576
[9 empty] | 7.6838 | -0.305 | 79.3548
[9 empty] | 7.6838 | -0.305 | 79.3529
[9 empty] | 7.6838 | -0.305 | 79.3508
[9 empty] | 7.6847 | -0.305 | 79.3534
[9 empty] | 7.6841 | -0.30488 | 79.3531
[9 empty] | 7.6847 | -0.305 | 79.3506
[9 empty] | 7.6834 | -0.30513 | 79.3508
[9 empty] | 7.6825 | -0.30513 | 79.3425
[9 empty] | 7.6828 | -0.305 | 79.3455
[9 empty] | 7.6843 | -0.30513 | 79.3478
[9 empty] | 7.6838 | -0.305 | 79.3504
[9 empty] | 7.6847 | -0.305 | 79.3528
[9 empty] | 7.6852 | -0.30513 | 79.3556
[9 empty] | 7.6852 | -0.30513 | 79.3563
[9 empty] | 7.6852 | -0.30513 | 79.3571
[9 empty] | 7.6852 | -0.30513 | 79.3575
[9 empty] | 7.6852 | -0.30513 | 79.3586
[9 empty] | 7.6858 | -0.30525 | 79.3597
[9 empty] | 7.6858 | -0.30525 | 79.36
[9 empty] | 7.6852 | -0.30513 | 79.36
[9 empty] | 7.6862 | -0.30513 | 79.3607
[9 empty] | 7.6862 | -0.30513 | 79.3613
[9 empty] | 7.6858 | -0.30525 | 79.3589
[9 empty] | 7.6865 | -0.305 | 79.36
[9 empty] | 7.6862 | -0.30513 | 79.3603
[9 empty] | 7.6858 | -0.30525 | 79.3603
[9 empty] | 7.6862 | -0.30513 | 79.3609
[9 empty] | 7.6862 | -0.30513 | 79.3501
[9 empty] | 7.6858 | -0.30525 | 79.3519
[9 empty] | 7.6862 | -0.30513 | 79.3536
[9 empty] | 7.6852 | -0.30605 | 79.3543
[9 empty] | 7.6862 | -0.30605 | 79.3565
[9 empty] | 7.6862 | -0.30513 | 79.3571
[9 empty] | 7.6871 | -0.30513 | 79.3594
[9 empty] | 7.6875 | -0.305 | 79.3596
[9 empty] | 7.6871 | -0.30513 | 79.3471
[9 empty] | 7.6871 | -0.30513 | 79.3444
[9 empty] | 7.6871 | -0.30513 | 79.3441
[9 empty] | 7.6871 | -0.30513 | 79.3479
[9 empty] | 7.6878 | -0.30488 | 79.3513
[9 empty] | 7.6867 | -0.30525 | 79.352
[9 empty] | 7.6871 | -0.30513 | 79.3533
[9 empty] | 7.6871 | -0.30513 | 79.3549
[9 empty] | 7.6869 | -0.30488 | 79.3547
[9 empty] | 7.6875 | -0.305 | 79.356
[9 empty] | 7.6875 | -0.305 | 79.3577
[9 empty] | 7.6862 | -0.30513 | 79.3584
[9 empty] | 7.688 | -0.30605 | 79.3686
[9 empty] | 7.6871 | -0.30513 | 79.3673
[9 empty] | 7.688 | -0.30513 | 79.3676
[9 empty] | 7.6875 | -0.305 | 79.3669
[9 empty] | 7.688 | -0.30513 | 79.3617
[9 empty] | 7.688 | -0.30513 | 79.3618
[9 empty] | 7.6876 | -0.30513 | 79.3621
[9 empty] | 7.6876 | -0.30617 | 79.3627
[9 empty] | 7.6871 | -0.30605 | 79.3755
[9 empty] | 7.6876 | -0.30525 | 79.3745
[9 empty] | 7.688 | -0.30513 | 79.3741
[9 empty] | 7.6876 | -0.30525 | 79.3788
[9 empty] | 7.6871 | -0.30513 | 79.3793
[9 empty] | 7.6876 | -0.30617 | 79.3768
[9 empty] | 7.688 | -0.30513 | 79.3531
[9 empty] | 7.6876 | -0.30525 | 79.3529
[9 empty] | 7.6871 | -0.30513 | 79.3541
[9 empty] | 7.688 | -0.30605 | 79.3574
[9 empty] | 7.6884 | -0.305 | 79.3648
[9 empty] | 7.688 | -0.30513 | 79.3769
[9 empty] | 7.6884 | -0.305 | 79.3769
[9 empty] | 7.688 | -0.30513 | 79.3745
[9 empty] | 7.688 | -0.30513 | 79.3738
[9 empty] | 7.6884 | -0.305 | 79.3736
[9 empty] | 7.6884 | -0.305 | 79.3724
[9 empty] | 7.6884 | -0.305 | 79.3737
[9 empty] | 7.688 | -0.30605 | 79.3723
[9 empty] | 7.688 | -0.30513 | 79.3704
[9 empty] | 7.6876 | -0.30525 | 79.3695
[9 empty] | 7.6876 | -0.30525 | 79.3695
[9 empty] | 7.6876 | -0.30525 | 79.3714
[9 empty] | 7.6889 | -0.30513 | 79.3719
[9 empty] | 7.688 | -0.30513 | 79.3696
[9 empty] | 7.688 | -0.30513 | 79.3685
[9 empty] | 7.688 | -0.30513 | 79.3725
[9 empty] | 7.6889 | -0.30513 | 79.3718
[9 empty] | 7.6889 | -0.30513 | 79.3713
[9 empty] | 7.688 | -0.30605 | 79.3712
[9 empty] | 7.688 | -0.30513 | 79.3708
[9 empty] | 7.6884 | -0.305 | 79.3702
[9 empty] | 7.6889 | -0.30513 | 79.3707
[9 empty] | 7.6889 | -0.30513 | 79.37
[9 empty] | 7.6893 | -0.305 | 79.3693
[9 empty] | 7.6889 | -0.30513 | 79.3692
[9 empty] | 7.6886 | -0.30525 | 79.3678
[9 empty] | 7.6893 | -0.305 | 79.3717
[9 empty] | 7.6889 | -0.30513 | 79.371
[9 empty] | 7.688 | -0.30513 | 79.366
[9 empty] | 7.6897 | -0.30488 | 79.3633
[9 empty] | 7.6884 | -0.305 | 79.3634
[9 empty] | 7.6897 | -0.30488 | 79.3647
[9 empty] | 7.6893 | -0.305 | 79.3649
[9 empty] | 7.6902 | -0.305 | 79.3678
[9 empty] | 7.6897 | -0.3058 | 79.3659
[9 empty] | 7.6893 | -0.305 | 79.3606
[9 empty] | 7.6902 | -0.305 | 79.3641
[9 empty] | 7.6902 | -0.305 | 79.3731
[9 empty] | 7.6893 | -0.305 | 79.3718
[9 empty] | 7.6912 | -0.305 | 79.3728
[9 empty] | 7.6912 | -0.305 | 79.3722
[9 empty] | 7.6902 | -0.305 | 79.3708
[9 empty] | 7.6912 | -0.305 | 79.3714
[9 empty] | 7.6917 | -0.30513 | 79.3715
[9 empty] | 7.6908 | -0.3042 | 79.3706
[9 empty] | 7.6912 | -0.305 | 79.3702
[9 empty] | 7.6917 | -0.30513 | 79.3681
[9 empty] | 7.6917 | -0.30513 | 79.3753
[9 empty] | 7.6917 | -0.30513 | 79.3742
[9 empty] | 7.6913 | -0.30525 | 79.3786
[9 empty] | 7.6926 | -0.30513 | 79.3808
[9 empty] | 7.6926 | -0.30513 | 79.3781
[9 empty] | 7.6922 | -0.30525 | 79.3769
[9 empty] | 7.693 | -0.305 | 79.3761
[9 empty] | 7.6926 | -0.30513 | 79.3751
[9 empty] | 7.6922 | -0.30525 | 79.3758
[9 empty] | 7.6926 | -0.30513 | 79.3754
[9 empty] | 7.6932 | -0.30617 | 79.3746
[9 empty] | 7.6926 | -0.30513 | 79.3741
[9 empty] | 7.6936 | -0.30513 | 79.3738
[9 empty] | 7.6926 | -0.30513 | 79.3727
[9 empty] | 7.6941 | -0.30525 | 79.3714
[9 empty] | 7.6945 | -0.30513 | 79.3721
[9 empty] | 7.6941 | -0.30525 | 79.3717
[9 empty] | 7.6939 | -0.305 | 79.3696
[9 empty] | 7.6945 | -0.30513 | 79.37
[9 empty] | 7.6936 | -0.30513 | 79.3699
[9 empty] | 7.6945 | -0.30513 | 79.3726
[9 empty] | 7.6941 | -0.30525 | 79.3723
[9 empty] | 7.6941 | -0.30525 | 79.3727
[9 empty] | 7.6945 | -0.30513 | 79.3745
[9 empty] | 7.6958 | -0.305 | 79.3755
[9 empty] | 7.6945 | -0.30513 | 79.3773
[9 empty] | 7.6949 | -0.305 | 79.3772
[9 empty] | 7.6945 | -0.30513 | 79.3758
[9 empty] | 7.6945 | -0.30513 | 79.3749
[9 empty] | 7.6954 | -0.30513 | 79.3751
[9 empty] | 7.6945 | -0.30513 | 79.3737
[9 empty] | 7.6945 | -0.30513 | 79.3729
[9 empty] | 7.6949 | -0.305 | 79.373
[9 empty] | 7.6949 | -0.305 | 79.3733
[9 empty] | 7.6949 | -0.30593 | 79.3748
[9 empty] | 7.6954 | -0.30513 | 79.3753
[9 empty] | 7.6952 | -0.3058 | 79.3775
[9 empty] | 7.6945 | -0.30513 | 79.3767
[9 empty] | 7.6954 | -0.30605 | 79.3805
[9 empty] | 7.6941 | -0.30525 | 79.3776
[9 empty] | 7.6954 | -0.30513 | 79.3773
[9 empty] | 7.6954 | -0.30513 | 79.3761
[9 empty] | 7.695 | -0.30525 | 79.3777
[9 empty] | 7.695 | -0.30617 | 79.3762
[9 empty] | 7.695 | -0.30525 | 79.3762
[9 empty] | 7.6954 | -0.30513 | 79.3761
[9 empty] | 7.6945 | -0.30513 | 79.3758
[9 empty] | 7.6954 | -0.30513 | 79.3753
[9 empty] | 7.6954 | -0.30513 | 79.3745
[9 empty] | 7.6945 | -0.30605 | 79.3729
[9 empty] | 7.695 | -0.30525 | 79.3726
[9 empty] | 7.6941 | -0.30525 | 79.372
[9 empty] | 7.695 | -0.30525 | 79.3711
[9 empty] | 7.6954 | -0.30513 | 79.3655
[9 empty] | 7.6954 | -0.30513 | 79.366
[9 empty] | 7.695 | -0.30617 | 79.3651
[9 empty] | 7.695 | -0.30525 | 79.3621
[9 empty] | 7.695 | -0.30525 | 79.3641
[9 empty] | 7.6954 | -0.30513 | 79.3646
[9 empty] | 7.695 | -0.30525 | 79.3645
[9 empty] | 7.6954 | -0.30513 | 79.3644
[9 empty] | 7.6959 | -0.30617 | 79.3658
[9 empty] | 7.6963 | -0.30513 | 79.3658
[9 empty] | 7.695 | -0.30525 | 79.3652
[9 empty] | 7.6954 | -0.30513 | 79.3667
[9 empty] | 7.695 | -0.30525 | 79.3668
[9 empty] | 7.6963 | -0.30513 | 79.3685
[9 empty] | 7.6972 | -0.30513 | 79.3705
[9 empty] | 7.6959 | -0.30525 | 79.3712
[9 empty] | 7.6963 | -0.30513 | 79.3681
[9 empty] | 7.6972 | -0.30513 | 79.3697
[9 empty] | 7.6969 | -0.30525 | 79.3734
[9 empty] | 7.6959 | -0.30525 | 79.373
[9 empty] | 7.6963 | -0.30605 | 79.3714
[9 empty] | 7.6982 | -0.30513 | 79.3736
[9 empty] | 7.6986 | -0.305 | 79.3782
[9 empty] | 7.6972 | -0.30513 | 79.3764
[9 empty] | 7.6978 | -0.30617 | 79.3746
[9 empty] | 7.6982 | -0.30513 | 79.3748
[9 empty] | 7.6982 | -0.30697 | 79.3744
[9 empty] | 7.6978 | -0.30525 | 79.3736
[9 empty] | 7.6986 | -0.305 | 79.3739
[9 empty] | 7.6991 | -0.30513 | 79.375
[9 empty] | 7.6982 | -0.30513 | 79.3791
[9 empty] | 7.6972 | -0.30513 | 79.3842
[9 empty] | 7.6976 | -0.305 | 79.3858
[9 empty] | 7.6982 | -0.30513 | 79.3853
[9 empty] | 7.6986 | -0.305 | 79.3857
[9 empty] | 7.6986 | -0.30593 | 79.385
[9 empty] | 7.6986 | -0.305 | 79.3828
[9 empty] | 7.6982 | -0.305 | 79.377
[9 empty] | 7.6976 | -0.305 | 79.3762
[9 empty] | 7.6982 | -0.30513 | 79.3767
[9 empty] | 7.6976 | -0.305 | 79.3761
[9 empty] | 7.6986 | -0.305 | 79.3773
[9 empty] | 7.6976 | -0.305 | 79.3771
[9 empty] | 7.6991 | -0.30513 | 79.3808
[9 empty] | 7.6991 | -0.30513 | 79.3817
[9 empty] | 7.6991 | -0.30513 | 79.3804
[9 empty] | 7.7004 | -0.305 | 79.3807
[9 empty] | 7.6982 | -0.30605 | 79.3776
[9 empty] | 7.6996 | -0.30525 | 79.378
[9 empty] | 7.6991 | -0.30513 | 79.3806
[9 empty] | 7.6982 | -0.30513 | 79.38
[9 empty] | 7.7 | -0.30525 | 79.381
[9 empty] | 7.6996 | -0.30525 | 79.38
[9 empty] | 7.7 | -0.30513 | 79.379
[9 empty] | 7.6991 | -0.30513 | 79.3775
[9 empty] | 7.7009 | -0.30605 | 79.3834
[9 empty] | 7.7 | -0.30513 | 79.3769
[9 empty] | 7.7013 | -0.305 | 79.3774
[9 empty] | 7.7006 | -0.30525 | 79.3763
[9 empty] | 7.7019 | -0.30513 | 79.3774
[9 empty] | 7.7009 | -0.30513 | 79.3764
[9 empty] | 7.7015 | -0.30525 | 79.3766
[9 empty] | 7.7019 | -0.30605 | 79.3765
[9 empty] | 7.7 | -0.30513 | 79.3751
[9 empty] | 7.7019 | -0.3042 | 79.377
[9 empty] | 7.7006 | -0.30525 | 79.3761
[9 empty] | 7.7009 | -0.30513 | 79.3724
[9 empty] | 7.7009 | -0.30513 | 79.3727
[9 empty] | 7.7019 | -0.30513 | 79.3734
[9 empty] | 7.7009 | -0.30513 | 79.3728
[9 empty] | 7.7 | -0.30513 | 79.3724
[9 empty] | 7.7009 | -0.30605 | 79.3738
[9 empty] | 7.7013 | -0.305 | 79.3752
[9 empty] | 7.7013 | -0.305 | 79.3757
[9 empty] | 7.7013 | -0.305 | 79.3759
[9 empty] | 7.7013 | -0.305 | 79.3754
[9 empty] | 7.7004 | -0.305 | 79.3404
[9 empty] | 7.7013 | -0.305 | 79.3444
[9 empty] | 7.7022 | -0.305 | 79.3547
[9 empty] | 7.7019 | -0.3042 | 79.3612
[9 empty] | 7.7013 | -0.305 | 79.3648
[9 empty] | 7.7009 | -0.30513 | 79.3659
[9 empty] | 7.7019 | -0.30513 | 79.3682
[9 empty] | 7.7009 | -0.30513 | 79.3689
[9 empty] | 7.7006 | -0.30617 | 79.37
[9 empty] | 7.7019 | -0.30513 | 79.3722
[9 empty] | 7.7019 | -0.30605 | 79.3731
[9 empty] | 7.7019 | -0.30513 | 79.3739
[9 empty] | 7.7015 | -0.30525 | 79.372
[9 empty] | 7.7019 | -0.30513 | 79.3721
[9 empty] | 7.7028 | -0.30513 | 79.3821
[9 empty] | 7.7015 | -0.30525 | 79.3769
[9 empty] | 7.7011 | -0.30537 | 79.3767
[9 empty] | 7.7019 | -0.30513 | 79.3774
[9 empty] | 7.7028 | -0.30513 | 79.3688
[9 empty] | 7.7019 | -0.30605 | 79.369
[9 empty] | 7.7032 | -0.30593 | 79.3711
[9 empty] | 7.7019 | -0.30513 | 79.3716
[9 empty] | 7.7022 | -0.305 | 79.3708
[9 empty] | 7.7022 | -0.305 | 79.3714
[9 empty] | 7.7019 | -0.30513 | 79.3718
[9 empty] | 7.7028 | -0.30513 | 79.3735
[9 empty] | 7.7022 | -0.305 | 79.3743
[9 empty] | 7.7022 | -0.305 | 79.3733
[9 empty] | 7.7026 | -0.30488 | 79.3742
[9 empty] | 7.7028 | -0.30513 | 79.3745
[9 empty] | 7.7028 | -0.30513 | 79.3753
[9 empty] | 7.7028 | -0.30513 | 79.3756
[9 empty] | 7.7028 | -0.30513 | 79.3759
[9 empty] | 7.7028 | -0.30513 | 79.3762
[9 empty] | 7.7006 | -0.30525 | 79.3789
[9 empty] | 7.7019 | -0.30513 | 79.3802
[9 empty] | 7.7024 | -0.30525 | 79.3805
[9 empty] | 7.7024 | -0.30525 | 79.3802
[9 empty] | 7.7024 | -0.30525 | 79.3802
[9 empty] | 7.7028 | -0.30513 | 79.3602
[9 empty] | 7.7032 | -0.305 | 79.3642
[9 empty] | 7.7028 | -0.30513 | 79.3666
[9 empty] | 7.7028 | -0.30513 | 79.37
[9 empty] | 7.7028 | -0.30513 | 79.3721
[9 empty] | 7.7028 | -0.30513 | 79.373
[9 empty] | 7.7009 | -0.30513 | 79.3731
[9 empty] | 7.7035 | -0.30488 | 79.3765
[9 empty] | 7.7035 | -0.30673 | 79.3724
[9 empty] | 7.7032 | -0.3058 | 79.3728
[9 empty] | 7.7022 | -0.305 | 79.3722
[9 empty] | 7.7032 | -0.30593 | 79.3741
[9 empty] | 7.7032 | -0.305 | 79.3742
[9 empty] | 7.7041 | -0.305 | 79.3778
[9 empty] | 7.7032 | -0.30593 | 79.3827
[9 empty] | 7.7028 | -0.30513 | 79.3838
[9 empty] | 7.7032 | -0.30513 | 79.3829
[9 empty] | 7.7028 | -0.30513 | 79.3822
[9 empty] | 7.7032 | -0.30593 | 79.3822
[9 empty] | 7.7037 | -0.30513 | 79.3819
[9 empty] | 7.7032 | -0.305 | 79.385
[9 empty] | 7.7041 | -0.305 | 79.386
[9 empty] | 7.7028 | -0.30513 | 79.3837
[9 empty] | 7.7024 | -0.30513 | 79.379
[9 empty] | 7.7033 | -0.30525 | 79.3799
[9 empty] | 7.7033 | -0.30525 | 79.3802
[9 empty] | 7.7033 | -0.30525 | 79.3806
[9 empty] | 7.7037 | -0.30513 | 79.3793
[9 empty] | 7.7033 | -0.30525 | 79.3733
[9 empty] | 7.7037 | -0.30513 | 79.3749
[9 empty] | 7.7037 | -0.30513 | 79.4051
[9 empty] | 7.7037 | -0.30513 | 79.4015
[9 empty] | 7.7037 | -0.30513 | 79.4023
[9 empty] | 7.7033 | -0.30525 | 79.4019
[9 empty] | 7.7046 | -0.30513 | 79.3998
[9 empty] | 7.7054 | -0.30488 | 79.3971
[9 empty] | 7.7041 | -0.30593 | 79.394
[9 empty] | 7.705 | -0.305 | 79.3924
[9 empty] | 7.7041 | -0.305 | 79.3903
[9 empty] | 7.7037 | -0.30513 | 79.3972
[9 empty] | 7.705 | -0.305 | 79.395
[9 empty] | 7.7046 | -0.30513 | 79.3933
[9 empty] | 7.7054 | -0.30488 | 79.4018
[9 empty] | 7.705 | -0.305 | 79.3917
[9 empty] | 7.705 | -0.30593 | 79.3909
[9 empty] | 7.7056 | -0.30513 | 79.3913
[9 empty] | 7.705 | -0.305 | 79.3978
[9 empty] | 7.705 | -0.305 | 79.3976
[9 empty] | 7.7054 | -0.30488 | 79.3951
[9 empty] | 7.705 | -0.305 | 79.3941
[9 empty] | 7.7056 | -0.30513 | 79.3928
[9 empty] | 7.705 | -0.305 | 79.3863
[9 empty] | 7.705 | -0.305 | 79.3858
[9 empty] | 7.7056 | -0.30513 | 79.3989
[9 empty] | 7.705 | -0.30593 | 79.3944
[9 empty] | 7.705 | -0.305 | 79.3926
[9 empty] | 7.7059 | -0.305 | 79.3988
[9 empty] | 7.7059 | -0.305 | 79.3964
[9 empty] | 7.7056 | -0.30513 | 79.3947
[9 empty] | 7.7059 | -0.305 | 79.3987
[9 empty] | 7.7069 | -0.305 | 79.4022
[9 empty] | 7.7069 | -0.305 | 79.4
[9 empty] | 7.7069 | -0.305 | 79.3969
[9 empty] | 7.7059 | -0.305 | 79.3942
[9 empty] | 7.7065 | -0.30513 | 79.3937
[9 empty] | 7.7069 | -0.305 | 79.3965
[9 empty] | 7.7056 | -0.30513 | 79.3977
[9 empty] | 7.7069 | -0.305 | 79.3986
[9 empty] | 7.7069 | -0.305 | 79.4055
[9 empty] | 7.7059 | -0.30593 | 79.4062
[9 empty] | 7.7069 | -0.305 | 79.4033
[9 empty] | 7.7069 | -0.305 | 79.4062
[9 empty] | 7.7069 | -0.305 | 79.4056
[9 empty] | 7.7069 | -0.305 | 79.4104
[9 empty] | 7.7061 | -0.30525 | 79.4094
[9 empty] | 7.7078 | -0.305 | 79.4033
[9 empty] | 7.7078 | -0.30685 | 79.408
[9 empty] | 7.7078 | -0.305 | 79.4092
[9 empty] | 7.7083 | -0.30513 | 79.413
[9 empty] | 7.7078 | -0.305 | 79.4002
[9 empty] | 7.708 | -0.30525 | 79.3976
[9 empty] | 7.7083 | -0.30513 | 79.4007
[9 empty] | 7.707 | -0.30525 | 79.4053
[9 empty] | 7.7078 | -0.305 | 79.4077
[9 empty] | 7.708 | -0.30617 | 79.4099
[9 empty] | 7.7083 | -0.30605 | 79.3992
[9 empty] | 7.707 | -0.30525 | 79.3843
[9 empty] | 7.7093 | -0.30513 | 79.3959
[9 empty] | 7.7083 | -0.30513 | 79.396
[9 empty] | 7.7087 | -0.30593 | 79.3879
[9 empty] | 7.7083 | -0.30513 | 79.3876
[9 empty] | 7.7078 | -0.305 | 79.3873
[9 empty] | 7.7082 | -0.30488 | 79.3873
[9 empty] | 7.7083 | -0.30513 | 79.3887
[9 empty] | 7.7087 | -0.305 | 79.394
[9 empty] | 7.7078 | -0.305 | 79.3927
[9 empty] | 7.7087 | -0.305 | 79.3923
[9 empty] | 7.7087 | -0.305 | 79.3914
[9 empty] | 7.7087 | -0.30593 | 79.3912
[9 empty] | 7.7096 | -0.305 | 79.3953
[9 empty] | 7.7093 | -0.30513 | 79.3977
[9 empty] | 7.7083 | -0.30513 | 79.3949
[9 empty] | 7.708 | -0.30525 | 79.3936
[9 empty] | 7.7093 | -0.30605 | 79.3938
[9 empty] | 7.7093 | -0.30513 | 79.3988
[9 empty] | 7.7093 | -0.30513 | 79.3988
[9 empty] | 7.7089 | -0.30525 | 79.3983
[9 empty] | 7.7093 | -0.30513 | 79.3954
[9 empty] | 7.7098 | -0.30525 | 79.3983
[9 empty] | 7.7102 | -0.30513 | 79.4
[9 empty] | 7.7093 | -0.30513 | 79.4014
[9 empty] | 7.7093 | -0.30513 | 79.4009
[9 empty] | 7.7089 | -0.30525 | 79.3997
[9 empty] | 7.7096 | -0.305 | 79.4053
[9 empty] | 7.7098 | -0.3071 | 79.4048
[9 empty] | 7.7093 | -0.30513 | 79.403
[9 empty] | 7.71 | -0.3058 | 79.4037
[9 empty] | 7.7109 | -0.3058 | 79.4043
[9 empty] | 7.7096 | -0.305 | 79.4004
[9 empty] | 7.7093 | -0.30513 | 79.4023
[9 empty] | 7.7091 | -0.30488 | 79.4061
[9 empty] | 7.7093 | -0.30513 | 79.4063
[9 empty] | 7.7096 | -0.30593 | 79.4002
[9 empty] | 7.7096 | -0.305 | 79.3984
[9 empty] | 7.7093 | -0.30513 | 79.396
[9 empty] | 7.71 | -0.30488 | 79.3927
[9 empty] | 7.71 | -0.30488 | 79.3915
[9 empty] | 7.7102 | -0.30513 | 79.3908
[9 empty] | 7.7093 | -0.30513 | 79.3885
[9 empty] | 7.7106 | -0.305 | 79.3889
[9 empty] | 7.7096 | -0.30593 | 79.3882
[9 empty] | 7.7093 | -0.30513 | 79.3954
[9 empty] | 7.7109 | -0.30488 | 79.3999
[9 empty] | 7.7106 | -0.305 | 79.3977
[9 empty] | 7.7106 | -0.305 | 79.3974
[9 empty] | 7.7096 | -0.305 | 79.4003
[9 empty] | 7.7106 | -0.305 | 79.4051
[9 empty] | 7.71 | -0.30488 | 79.4034
[9 empty] | 7.7096 | -0.305 | 79.4034
[9 empty] | 7.7096 | -0.305 | 79.4023
[9 empty] | 7.7106 | -0.305 | 79.4021
[9 empty] | 7.7109 | -0.30488 | 79.4033
[9 empty] | 7.7109 | -0.30488 | 79.3937
[9 empty] | 7.7087 | -0.305 | 79.3914
[9 empty] | 7.71 | -0.30488 | 79.3975
[9 empty] | 7.7093 | -0.30513 | 79.3956
[9 empty] | 7.7106 | -0.305 | 79.3993
[9 empty] | 7.7093 | -0.30513 | 79.3973
[9 empty] | 7.7093 | -0.30513 | 79.3975
[9 empty] | 7.7102 | -0.30605 | 79.4019
[9 empty] | 7.7093 | -0.30513 | 79.4115
[9 empty] | 7.7102 | -0.30513 | 79.4164
[9 empty] | 7.7102 | -0.30513 | 79.4193
[9 empty] | 7.7115 | -0.305 | 79.3983
[9 empty] | 7.7102 | -0.30513 | 79.397
[9 empty] | 7.7102 | -0.30513 | 79.401
[9 empty] | 7.7093 | -0.30697 | 79.3994
[9 empty] | 7.7102 | -0.30513 | 79.4012
[9 empty] | 7.7102 | -0.30605 | 79.4004
[9 empty] | 7.7096 | -0.305 | 79.4023
[9 empty] | 7.7109 | -0.30488 | 79.4016
[9 empty] | 7.7096 | -0.30593 | 79.4007
[9 empty] | 7.7106 | -0.305 | 79.4034
[9 empty] | 7.7102 | -0.30513 | 79.4093
[9 empty] | 7.7106 | -0.305 | 79.4085
[9 empty] | 7.7109 | -0.30488 | 79.4096
[9 empty] | 7.7109 | -0.30488 | 79.4105
[9 empty] | 7.7111 | -0.30513 | 79.4111
[9 empty] | 7.7106 | -0.30593 | 79.4087
[9 empty] | 7.7111 | -0.30605 | 79.4091
[9 empty] | 7.7102 | -0.30605 | 79.4103
[9 empty] | 7.7111 | -0.30605 | 79.4115
[9 empty] | 7.7111 | -0.30513 | 79.4101
[9 empty] | 7.7102 | -0.30605 | 79.4059
[9 empty] | 7.7111 | -0.30513 | 79.4127
[9 empty] | 7.7116 | -0.30525 | 79.4143
[9 empty] | 7.7107 | -0.30525 | 79.4161
[9 empty] | 7.7115 | -0.305 | 79.4132
[9 empty] | 7.7107 | -0.30525 | 79.4128
[9 empty] | 7.7111 | -0.30513 | 79.4135
[9 empty] | 7.7116 | -0.30525 | 79.4142
[9 empty] | 7.712 | -0.30513 | 79.4137
[9 empty] | 7.7116 | -0.30617 | 79.4087
[9 empty] | 7.712 | -0.30605 | 79.4048
[9 empty] | 7.7111 | -0.30513 | 79.3993
[9 empty] | 7.7115 | -0.30593 | 79.41
[9 empty] | 7.7119 | -0.3058 | 79.4134
[9 empty] | 7.7115 | -0.305 | 79.4089
[9 empty] | 7.7115 | -0.305 | 79.4082
[9 empty] | 7.7115 | -0.30593 | 79.4096
[9 empty] | 7.712 | -0.30513 | 79.4089
[9 empty] | 7.7128 | -0.30488 | 79.4109
[9 empty] | 7.7124 | -0.305 | 79.4044
[9 empty] | 7.7124 | -0.30593 | 79.402
[9 empty] | 7.7124 | -0.305 | 79.4017
[9 empty] | 7.7133 | -0.305 | 79.41
[9 empty] | 7.712 | -0.30513 | 79.4071
[9 empty] | 7.7133 | -0.305 | 79.4097
[9 empty] | 7.7133 | -0.305 | 79.4055
[9 empty] | 7.7124 | -0.30593 | 79.4026
[9 empty] | 7.7133 | -0.305 | 79.4003
[9 empty] | 7.7129 | -0.30605 | 79.3981
[9 empty] | 7.7135 | -0.30617 | 79.3984
[9 empty] | 7.7139 | -0.30513 | 79.399
[9 empty] | 7.7139 | -0.30605 | 79.3963
[9 empty] | 7.7129 | -0.30513 | 79.3961
[9 empty] | 7.7129 | -0.30513 | 79.3955
[9 empty] | 7.7148 | -0.30605 | 79.3963
[9 empty] | 7.7135 | -0.30525 | 79.396
[9 empty] | 7.7139 | -0.30513 | 79.3934
[9 empty] | 7.7143 | -0.305 | 79.3935
[9 empty] | 7.7139 | -0.30513 | 79.3928
[9 empty] | 7.7139 | -0.30513 | 79.3945
[9 empty] | 7.7135 | -0.30525 | 79.3928
[9 empty] | 7.7139 | -0.30513 | 79.393
[9 empty] | 7.7144 | -0.30525 | 79.3979
[9 empty] | 7.7144 | -0.30525 | 79.3962
[9 empty] | 7.7139 | -0.30513 | 79.3953
[9 empty] | 7.7129 | -0.30513 | 79.3928
[9 empty] | 7.7139 | -0.30605 | 79.3954
[9 empty] | 7.7129 | -0.30513 | 79.3946
[9 empty] | 7.7139 | -0.30513 | 79.3913
[9 empty] | 7.7148 | -0.30513 | 79.3917
[9 empty] | 7.7144 | -0.3071 | 79.391
[9 empty] | 7.7148 | -0.30513 | 79.4044
[9 empty] | 7.7152 | -0.305 | 79.4028
[9 empty] | 7.7148 | -0.30513 | 79.4012
[9 empty] | 7.7143 | -0.305 | 79.4003
[9 empty] | 7.7144 | -0.30525 | 79.4004
[9 empty] | 7.7148 | -0.30513 | 79.3989
[9 empty] | 7.7148 | -0.30605 | 79.397
[9 empty] | 7.7148 | -0.305 | 79.3958
[9 empty] | 7.7152 | -0.305 | 79.3961
[9 empty] | 7.7152 | -0.305 | 79.3953
[9 empty] | 7.7152 | -0.305 | 79.3947
[9 empty] | 7.7152 | -0.305 | 79.3909
[9 empty] | 7.7148 | -0.30513 | 79.3906
[9 empty] | 7.7161 | -0.305 | 79.3897
[9 empty] | 7.7161 | -0.30593 | 79.3898
[9 empty] | 7.717 | -0.305 | 79.3904
[9 empty] | 7.7161 | -0.305 | 79.3897
[9 empty] | 7.7146 | -0.30673 | 79.3953
[9 empty] | 7.7156 | -0.30488 | 79.3984
[9 empty] | 7.7161 | -0.30593 | 79.3937
[9 empty] | 7.7165 | -0.30488 | 79.394
[9 empty] | 7.7152 | -0.305 | 79.3931
[9 empty] | 7.7174 | -0.3058 | 79.3946
[9 empty] | 7.715 | -0.30476 | 79.3926
[9 empty] | 7.717 | -0.305 | 79.3942
[9 empty] | 7.7161 | -0.305 | 79.3897
[9 empty] | 7.7165 | -0.3058 | 79.3906
[9 empty] | 7.7166 | -0.30513 | 79.3867
[9 empty] | 7.7161 | -0.305 | 79.3868
[9 empty] | 7.717 | -0.305 | 79.3882
[9 empty] | 7.7161 | -0.30593 | 79.3911
[9 empty] | 7.7179 | -0.30593 | 79.3944
[9 empty] | 7.7166 | -0.30605 | 79.3984
[9 empty] | 7.7172 | -0.30525 | 79.3986
[9 empty] | 7.717 | -0.30593 | 79.398
[9 empty] | 7.7166 | -0.30513 | 79.4007
[9 empty] | 7.7172 | -0.30525 | 79.3989
[9 empty] | 7.7172 | -0.30617 | 79.3974
[9 empty] | 7.7176 | -0.30513 | 79.4028
[9 empty] | 7.7172 | -0.30525 | 79.4055
[9 empty] | 7.7163 | -0.30617 | 79.4032
[9 empty] | 7.7176 | -0.30513 | 79.4011
[9 empty] | 7.717 | -0.305 | 79.4
[9 empty] | 7.7166 | -0.30513 | 79.3992
[9 empty] | 7.7172 | -0.3071 | 79.3985
[9 empty] | 7.7179 | -0.305 | 79.3975
[9 empty] | 7.7176 | -0.30605 | 79.3967
[9 empty] | 7.717 | -0.305 | 79.3931
[9 empty] | 7.7166 | -0.30513 | 79.3924
[9 empty] | 7.7179 | -0.30593 | 79.3938
[9 empty] | 7.717 | -0.305 | 79.3909
[9 empty] | 7.7179 | -0.30593 | 79.3917
[9 empty] | 7.7179 | -0.305 | 79.3919
[9 empty] | 7.7179 | -0.305 | 79.3917
[9 empty] | 7.7176 | -0.30605 | 79.3915
[9 empty] | 7.717 | -0.305 | 79.391
[9 empty] | 7.7179 | -0.30593 | 79.3922
[9 empty] | 7.7179 | -0.305 | 79.3921
[9 empty] | 7.7179 | -0.305 | 79.3826
[9 empty] | 7.7183 | -0.3058 | 79.3808
[9 empty] | 7.7179 | -0.305 | 79.3816
[9 empty] | 7.7176 | -0.30605 | 79.3789
[9 empty] | 7.7176 | -0.30513 | 79.3811
[9 empty] | 7.7176 | -0.30513 | 79.3817
[9 empty] | 7.7189 | -0.30593 | 79.3832
[9 empty] | 7.7189 | -0.305 | 79.3851
[9 empty] | 7.717 | -0.30593 | 79.3852
[9 empty] | 7.7185 | -0.30605 | 79.388
[9 empty] | 7.7176 | -0.30513 | 79.3876
[9 empty] | 7.7198 | -0.305 | 79.3893
[9 empty] | 7.7185 | -0.30593 | 79.3884
[9 empty] | 7.7198 | -0.305 | 79.3901
[9 empty] | 7.7194 | -0.30513 | 79.3886
[9 empty] | 7.7198 | -0.30593 | 79.3867
[9 empty] | 7.7203 | -0.30513 | 79.3869
[9 empty] | 7.7203 | -0.30513 | 79.3865
[9 empty] | 7.72 | -0.30525 | 79.3866
[9 empty] | 7.72 | -0.30605 | 79.3875
[9 empty] | 7.72 | -0.30525 | 79.3844
[9 empty] | 7.7207 | -0.30685 | 79.3852
[9 empty] | 7.7213 | -0.30513 | 79.3858
[9 empty] | 7.7207 | -0.30593 | 79.3855
[9 empty] | 7.7213 | -0.30605 | 79.3802
[9 empty] | 7.7216 | -0.30593 | 79.3813
[9 empty] | 7.7216 | -0.305 | 79.3815
[9 empty] | 7.722 | -0.30488 | 79.3834
[9 empty] | 7.7213 | -0.30513 | 79.3837
[9 empty] | 7.7203 | -0.30605 | 79.3847
[9 empty] | 7.7216 | -0.305 | 79.3867
[9 empty] | 7.722 | -0.3058 | 79.3876
[9 empty] | 7.7216 | -0.305 | 79.3886
[9 empty] | 7.7216 | -0.30593 | 79.3891
[9 empty] | 7.7216 | -0.305 | 79.3897
[9 empty] | 7.7222 | -0.30513 | 79.3881
[9 empty] | 7.7222 | -0.30513 | 79.3872
[9 empty] | 7.7216 | -0.305 | 79.3869
[9 empty] | 7.7222 | -0.30513 | 79.3793
[9 empty] | 7.7216 | -0.305 | 79.3809
[9 empty] | 7.7216 | -0.305 | 79.3837
[9 empty] | 7.7226 | -0.30593 | 79.3855
[9 empty] | 7.7226 | -0.30593 | 79.3855
[9 empty] | 7.7222 | -0.30513 | 79.3858
[9 empty] | 7.7222 | -0.30513 | 79.3863
[9 empty] | 7.7235 | -0.305 | 79.3823
[9 empty] | 7.7226 | -0.30593 | 79.382
[9 empty] | 7.7226 | -0.305 | 79.3825
[9 empty] | 7.7235 | -0.305 | 79.384
[9 empty] | 7.7235 | -0.30593 | 79.3856
[9 empty] | 7.7235 | -0.305 | 79.375
[9 empty] | 7.7235 | -0.305 | 79.3759
[9 empty] | 7.7244 | -0.305 | 79.375
[9 empty] | 7.7226 | -0.30593 | 79.3734
[9 empty] | 7.7226 | -0.305 | 79.3714
[9 empty] | 7.7231 | -0.30513 | 79.3691
[9 empty] | 7.7231 | -0.30513 | 79.3672
[9 empty] | 7.7235 | -0.305 | 79.3675
[9 empty] | 7.724 | -0.30513 | 79.3713
[9 empty] | 7.7235 | -0.305 | 79.3686
[9 empty] | 7.7244 | -0.30593 | 79.3699
[9 empty] | 7.724 | -0.30605 | 79.3711
[9 empty] | 7.7235 | -0.30593 | 79.3735
[9 empty] | 7.724 | -0.30605 | 79.3761
[9 empty] | 7.724 | -0.30605 | 79.3761
[9 empty] | 7.724 | -0.30513 | 79.3761
[9 empty] | 7.7253 | -0.305 | 79.3742
[9 empty] | 7.7244 | -0.30593 | 79.3719
[9 empty] | 7.724 | -0.30605 | 79.3715
[9 empty] | 7.7244 | -0.30593 | 79.3718
[9 empty] | 7.724 | -0.30513 | 79.3751
[9 empty] | 7.724 | -0.30513 | 79.3778
[9 empty] | 7.7235 | -0.30593 | 79.377
[9 empty] | 7.724 | -0.30513 | 79.3782
[9 empty] | 7.7246 | -0.30525 | 79.3807
[9 empty] | 7.725 | -0.30513 | 79.3773
[9 empty] | 7.724 | -0.30605 | 79.3812
[9 empty] | 7.7246 | -0.30525 | 79.3836
[9 empty] | 7.724 | -0.30513 | 79.384
[9 empty] | 7.724 | -0.30513 | 79.3834
[9 empty] | 7.7253 | -0.30593 | 79.3795
[9 empty] | 7.7253 | -0.305 | 79.3809
[9 empty] | 7.7237 | -0.30525 | 79.3799
[9 empty] | 7.7246 | -0.30617 | 79.378
[9 empty] | 7.725 | -0.30605 | 79.3728
[9 empty] | 7.725 | -0.30513 | 79.3728
[9 empty] | 7.7257 | -0.3058 | 79.3735
[9 empty] | 7.725 | -0.30513 | 79.3705
[9 empty] | 7.7253 | -0.305 | 79.37
[9 empty] | 7.725 | -0.30513 | 79.3763
[9 empty] | 7.7255 | -0.30525 | 79.38
[9 empty] | 7.7242 | -0.30537 | 79.3818
[9 empty] | 7.725 | -0.30513 | 79.3851
[9 empty] | 7.725 | -0.30513 | 79.3862
[9 empty] | 7.7253 | -0.30593 | 79.3862
[9 empty] | 7.7253 | -0.30593 | 79.3862
[9 empty] | 7.725 | -0.30513 | 79.3867
[9 empty] | 7.7259 | -0.30513 | 79.3883
[9 empty] | 7.7259 | -0.30513 | 79.389
[9 empty] | 7.7253 | -0.305 | 79.3885
[9 empty] | 7.7263 | -0.305 | 79.3903
[9 empty] | 7.7253 | -0.30685 | 79.3901
[9 empty] | 7.7266 | -0.30488 | 79.3923
[9 empty] | 7.7253 | -0.30605 | 79.3677
[9 empty] | 7.7259 | -0.30605 | 79.3668
[9 empty] | 7.7259 | -0.30513 | 79.3668
[9 empty] | 7.7259 | -0.30513 | 79.3716
[9 empty] | 7.7266 | -0.3058 | 79.3723
[9 empty] | 7.7266 | -0.3058 | 79.3737
[9 empty] | 7.7263 | -0.30593 | 79.368
[9 empty] | 7.7257 | -0.30488 | 79.3726
[9 empty] | 7.7266 | -0.3058 | 79.373
[9 empty] | 7.7263 | -0.30593 | 79.3726
[9 empty] | 7.7266 | -0.3058 | 79.3741
[9 empty] | 7.7263 | -0.30593 | 79.3751
[9 empty] | 7.7266 | -0.30488 | 79.3754
[9 empty] | 7.7272 | -0.305 | 79.3554
[9 empty] | 7.7272 | -0.305 | 79.3668
[9 empty] | 7.7272 | -0.305 | 79.3693
[9 empty] | 7.7272 | -0.305 | 79.3685
[9 empty] | 7.7268 | -0.30605 | 79.368
[9 empty] | 7.7276 | -0.3058 | 79.3669
[9 empty] | 7.7277 | -0.30697 | 79.3667
[9 empty] | 7.7277 | -0.30513 | 79.3664
[9 empty] | 7.7277 | -0.30513 | 79.3664
[9 empty] | 7.7277 | -0.30605 | 79.3671
[9 empty] | 7.7266 | -0.30488 | 79.3661
[9 empty] | 7.7277 | -0.30513 | 79.3666
[9 empty] | 7.7281 | -0.305 | 79.3663
[9 empty] | 7.7281 | -0.30593 | 79.3663
[9 empty] | 7.7281 | -0.30593 | 79.3688
[9 empty] | 7.729 | -0.305 | 79.3763
[9 empty] | 7.7287 | -0.30513 | 79.382
[9 empty] | 7.7287 | -0.30513 | 79.3833
[9 empty] | 7.7277 | -0.30513 | 79.3806
[9 empty] | 7.7281 | -0.30593 | 79.3809
[9 empty] | 7.7277 | -0.30605 | 79.3806
[9 empty] | 7.729 | -0.30593 | 79.3817
[9 empty] | 7.73 | -0.30605 | 79.3806
[9 empty] | 7.7296 | -0.30605 | 79.3834
[9 empty] | 7.7296 | -0.30605 | 79.3773
[9 empty] | 7.7296 | -0.30513 | 79.3762
[9 empty] | 7.7296 | -0.30513 | 79.3753
[9 empty] | 7.7283 | -0.30525 | 79.3742
[9 empty] | 7.7305 | -0.30513 | 79.3755
[9 empty] | 7.7305 | -0.30513 | 79.3755
[9 empty] | 7.7296 | -0.30513 | 79.3801
[9 empty] | 7.7301 | -0.30617 | 79.3826
[9 empty] | 7.7296 | -0.30605 | 79.3772
[9 empty] | 7.7292 | -0.30525 | 79.3769
[9 empty] | 7.7305 | -0.30605 | 79.3853
[9 empty] | 7.7309 | -0.305 | 79.3871
[9 empty] | 7.7305 | -0.30513 | 79.3838
[9 empty] | 7.7292 | -0.30617 | 79.3827
[9 empty] | 7.73 | -0.305 | 79.3865
[9 empty] | 7.73 | -0.305 | 79.3885
[9 empty] | 7.73 | -0.305 | 79.3897
[9 empty] | 7.7305 | -0.30513 | 79.3764
[9 empty] | 7.73 | -0.305 | 79.3773
[9 empty] | 7.73 | -0.305 | 79.3786
[9 empty] | 7.73 | -0.30593 | 79.3792
[9 empty] | 7.73 | -0.305 | 79.3787
[9 empty] | 7.7303 | -0.30488 | 79.379
[9 empty] | 7.7309 | -0.305 | 79.3804
[9 empty] | 7.7305 | -0.30605 | 79.3774
[9 empty] | 7.73 | -0.30593 | 79.3739
[9 empty] | 7.7314 | -0.30513 | 79.3735
[9 empty] | 7.7314 | -0.30605 | 79.3735
[9 empty] | 7.7314 | -0.30513 | 79.3735
[9 empty] | 7.7309 | -0.305 | 79.373
[9 empty] | 7.7314 | -0.30513 | 79.3754
[9 empty] | 7.7327 | -0.30593 | 79.3766
[9 empty] | 7.7318 | -0.305 | 79.3763
[9 empty] | 7.7314 | -0.30513 | 79.3759
[9 empty] | 7.7314 | -0.30513 | 79.3825
[9 empty] | 7.7318 | -0.30593 | 79.3829
[9 empty] | 7.7323 | -0.30513 | 79.3859
[9 empty] | 7.7314 | -0.30605 | 79.3833
[9 empty] | 7.7323 | -0.30605 | 79.3834
[9 empty] | 7.7323 | -0.30513 | 79.3852
[9 empty] | 7.7314 | -0.30605 | 79.3827
[9 empty] | 7.7327 | -0.305 | 79.3827
[9 empty] | 7.7318 | -0.305 | 79.38
[9 empty] | 7.7314 | -0.30605 | 79.3797
[9 empty] | 7.7327 | -0.30593 | 79.3808
[9 empty] | 7.73 | -0.30593 | 79.3813
[9 empty] | 7.7323 | -0.30605 | 79.3832
[9 empty] | 7.7327 | -0.30593 | 79.3864
[9 empty] | 7.7327 | -0.30685 | 79.3877
[9 empty] | 7.7327 | -0.30685 | 79.3877
[9 empty] | 7.7318 | -0.305 | 79.3864
[9 empty] | 7.7331 | -0.3058 | 79.3658
[9 empty] | 7.7318 | -0.305 | 79.365
[9 empty] | 7.7327 | -0.30593 | 79.3679
[9 empty] | 7.7331 | -0.30488 | 79.3758
[9 empty] | 7.7314 | -0.30513 | 79.3732
[9 empty] | 7.7327 | -0.305 | 79.3683
[9 empty] | 7.7323 | -0.30513 | 79.3669
[9 empty] | 7.7327 | -0.30593 | 79.3672
[9 empty] | 7.7327 | -0.305 | 79.3711
[9 empty] | 7.7331 | -0.30488 | 79.3806
[9 empty] | 7.7327 | -0.30593 | 79.3818
[9 empty] | 7.7318 | -0.30593 | 79.3809
[9 empty] | 7.7314 | -0.30605 | 79.3775
[9 empty] | 7.7335 | -0.30476 | 79.3793
[9 empty] | 7.7337 | -0.305 | 79.3791
[9 empty] | 7.7323 | -0.30605 | 79.3783
[9 empty] | 7.7327 | -0.305 | 79.3784
[9 empty] | 7.7327 | -0.30593 | 79.3784
[9 empty] | 7.7327 | -0.30593 | 79.3802
[9 empty] | 7.7327 | -0.305 | 79.3805
[9 empty] | 7.7327 | -0.30513 | 79.3835
[9 empty] | 7.7337 | -0.305 | 79.3844
[9 empty] | 7.7327 | -0.305 | 79.3801
[9 empty] | 7.7327 | -0.30593 | 79.3771
[9 empty] | 7.7327 | -0.30593 | 79.3758
[9 empty] | 7.7327 | -0.30593 | 79.3771
[9 empty] | 7.7337 | -0.30593 | 79.3784
[9 empty] | 7.7333 | -0.30513 | 79.378
[9 empty] | 7.7329 | -0.30617 | 79.3781
[9 empty] | 7.7323 | -0.30513 | 79.3821
[9 empty] | 7.7333 | -0.30513 | 79.3715
[9 empty] | 7.732 | -0.30617 | 79.3691
[9 empty] | 7.7329 | -0.30525 | 79.3616
[9 empty] | 7.7333 | -0.30605 | 79.3621
[9 empty] | 7.7333 | -0.30605 | 79.356
[9 empty] | 7.7329 | -0.30617 | 79.3566
[9 empty] | 7.7329 | -0.30617 | 79.3644
[9 empty] | 7.7338 | -0.30525 | 79.3656
[9 empty] | 7.7323 | -0.30513 | 79.3644
[9 empty] | 7.7329 | -0.30525 | 79.3646
[9 empty] | 7.7333 | -0.30513 | 79.3652
[9 empty] | 7.7337 | -0.305 | 79.3659
[9 empty] | 7.7342 | -0.30605 | 79.3677
[9 empty] | 7.7342 | -0.30513 | 79.3711
[9 empty] | 7.7342 | -0.30605 | 79.3711
[9 empty] | 7.7342 | -0.30513 | 79.3718
[9 empty] | 7.7344 | -0.30568 | 79.372
[9 empty] | 7.7346 | -0.30685 | 79.3719
[9 empty] | 7.7351 | -0.30605 | 79.3711
[9 empty] | 7.7342 | -0.30605 | 79.3769
[9 empty] | 7.7342 | -0.30513 | 79.3799
[9 empty] | 7.735 | -0.30593 | 79.3832
[9 empty] | 7.7346 | -0.305 | 79.3829
[9 empty] | 7.7346 | -0.305 | 79.3826
[9 empty] | 7.7346 | -0.30593 | 79.3809
[9 empty] | 7.7359 | -0.30488 | 79.3781
[9 empty] | 7.7353 | -0.30568 | 79.3758
[9 empty] | 7.7364 | -0.305 | 79.3767
[9 empty] | 7.7346 | -0.305 | 79.3751
[9 empty] | 7.7355 | -0.30593 | 79.3759
[9 empty] | 7.7355 | -0.30593 | 79.3759
[9 empty] | 7.7355 | -0.305 | 79.3765
[9 empty] | 7.7364 | -0.30777 | 79.3589
[9 empty] | 7.7364 | -0.30685 | 79.3601
[9 empty] | 7.736 | -0.30513 | 79.3611
[9 empty] | 7.736 | -0.30513 | 79.3645
[9 empty] | 7.7364 | -0.305 | 79.3666
[9 empty] | 7.7364 | -0.30593 | 79.367
[9 empty] | 7.7364 | -0.30593 | 79.379
[9 empty] | 7.737 | -0.30513 | 79.3788
[9 empty] | 7.737 | -0.30513 | 79.3783
[9 empty] | 7.7379 | -0.30513 | 79.3788
[9 empty] | 7.737 | -0.30513 | 79.3775
[9 empty] | 7.737 | -0.30605 | 79.3756
[9 empty] | 7.7373 | -0.305 | 79.3756
[9 empty] | 7.7383 | -0.305 | 79.3754
[9 empty] | 7.7379 | -0.30605 | 79.3736
[9 empty] | 7.737 | -0.30605 | 79.3735
[9 empty] | 7.7383 | -0.30593 | 79.3761
[9 empty] | 7.7383 | -0.30593 | 79.3758
[9 empty] | 7.7379 | -0.30513 | 79.3754
[9 empty] | 7.7384 | -0.30617 | 79.375
[9 empty] | 7.7379 | -0.30513 | 79.3746
[9 empty] | 7.7388 | -0.30513 | 79.3739
[9 empty] | 7.7388 | -0.30513 | 79.3736
[9 empty] | 7.7383 | -0.30605 | 79.3731
[9 empty] | 7.7388 | -0.305 | 79.3736
[9 empty] | 7.7388 | -0.30513 | 79.3736
[9 empty] | 7.7383 | -0.30593 | 79.3731
[9 empty] | 7.7375 | -0.30617 | 79.3754
[9 empty] | 7.7388 | -0.30513 | 79.3766
[9 empty] | 7.7388 | -0.30513 | 79.3758
[9 empty] | 7.7388 | -0.30513 | 79.369
[9 empty] | 7.7388 | -0.30513 | 79.3654
[9 empty] | 7.7379 | -0.30513 | 79.3666
[9 empty] | 7.7384 | -0.30617 | 79.3741
[9 empty] | 7.7384 | -0.30525 | 79.3741
[9 empty] | 7.7388 | -0.30513 | 79.3697
[9 empty] | 7.7397 | -0.30513 | 79.3706
[9 empty] | 7.7392 | -0.305 | 79.3683
[9 empty] | 7.7388 | -0.30513 | 79.3632
[9 empty] | 7.7384 | -0.30525 | 79.3635
[9 empty] | 7.7397 | -0.30513 | 79.3756
[9 empty] | 7.7394 | -0.30617 | 79.3753
[9 empty] | 7.7397 | -0.30513 | 79.373
[9 empty] | 7.7397 | -0.30605 | 79.3727
[9 empty] | 7.7397 | -0.30605 | 79.3722
[9 empty] | 7.7397 | -0.30513 | 79.3721
[9 empty] | 7.7392 | -0.30593 | 79.3717
[9 empty] | 7.7397 | -0.30513 | 79.3725
[9 empty] | 7.7397 | -0.30525 | 79.3724
[9 empty] | 7.7397 | -0.30605 | 79.372
[9 empty] | 7.7397 | -0.30513 | 79.3719
[9 empty] | 7.7388 | -0.30513 | 79.3711
[9 empty] | 7.7392 | -0.30593 | 79.3712
[9 empty] | 7.7401 | -0.30593 | 79.3722
[9 empty] | 7.7392 | -0.305 | 79.3717
[9 empty] | 7.7397 | -0.30513 | 79.3722
[9 empty] | 7.7401 | -0.30593 | 79.3595
[9 empty] | 7.7401 | -0.305 | 79.3612
[9 empty] | 7.7401 | -0.30593 | 79.3613
[9 empty] | 7.7401 | -0.30593 | 79.3628
[9 empty] | 7.7397 | -0.30513 | 79.3637
[9 empty] | 7.7401 | -0.305 | 79.3576
[9 empty] | 7.7401 | -0.30593 | 79.3598
[9 empty] | 7.7401 | -0.30593 | 79.3746
[9 empty] | 7.7401 | -0.30593 | 79.3739
[9 empty] | 7.7401 | -0.30593 | 79.3739
[9 empty] | 7.7401 | -0.305 | 79.3739
[9 empty] | 7.741 | -0.30593 | 79.3778
[9 empty] | 7.7401 | -0.30593 | 79.3862
[9 empty] | 7.7407 | -0.30593 | 79.3867
[9 empty] | 7.7405 | -0.3058 | 79.389
[9 empty] | 7.7401 | -0.30593 | 79.3897
[9 empty] | 7.7401 | -0.305 | 79.3902
[9 empty] | 7.7414 | -0.30673 | 79.3908
[9 empty] | 7.7405 | -0.30488 | 79.3861
[9 empty] | 7.741 | -0.30593 | 79.3776
[9 empty] | 7.7401 | -0.30593 | 79.3759
[9 empty] | 7.7401 | -0.305 | 79.3755
[9 empty] | 7.7414 | -0.3058 | 79.3762
[9 empty] | 7.741 | -0.305 | 79.3748
[9 empty] | 7.742 | -0.30593 | 79.3749
[9 empty] | 7.7414 | -0.30488 | 79.3733
[9 empty] | 7.7401 | -0.305 | 79.3725
[9 empty] | 7.7407 | -0.30513 | 79.3733
[9 empty] | 7.7397 | -0.30605 | 79.3729
[9 empty] | 7.7401 | -0.30593 | 79.3742
[9 empty] | 7.7407 | -0.30605 | 79.3747
[9 empty] | 7.7407 | -0.30513 | 79.3747
[9 empty] | 7.7416 | -0.30697 | 79.3753
[9 empty] | 7.7416 | -0.30513 | 79.3749
[9 empty] | 7.7416 | -0.30513 | 79.3747
[9 empty] | 7.7425 | -0.30513 | 79.3755
[9 empty] | 7.7416 | -0.30513 | 79.3722
[9 empty] | 7.7416 | -0.30605 | 79.3726
[9 empty] | 7.742 | -0.30593 | 79.3729
[9 empty] | 7.7421 | -0.30617 | 79.3734
[9 empty] | 7.7421 | -0.30617 | 79.3786
[9 empty] | 7.7425 | -0.30605 | 79.3801
[9 empty] | 7.7434 | -0.30605 | 79.3795
[9 empty] | 7.743 | -0.30617 | 79.3654
[9 empty] | 7.7425 | -0.30513 | 79.3662
[9 empty] | 7.7444 | -0.30525 | 79.3688
[9 empty] | 7.743 | -0.30617 | 79.3555
[9 empty] | 7.743 | -0.30617 | 79.3597
[9 empty] | 7.743 | -0.30525 | 79.3559
[9 empty] | 7.7444 | -0.30605 | 79.3614
[9 empty] | 7.7444 | -0.30513 | 79.363
[9 empty] | 7.7449 | -0.30525 | 79.3655
[9 empty] | 7.7444 | -0.30513 | 79.366
[9 empty] | 7.7444 | -0.30605 | 79.3673
[9 empty] | 7.7444 | -0.30513 | 79.3686
[9 empty] | 7.7453 | -0.30605 | 79.3702
[9 empty] | 7.7453 | -0.30605 | 79.3799
[9 empty] | 7.7447 | -0.305 | 79.3685
[9 empty] | 7.7453 | -0.30605 | 79.3645
[9 empty] | 7.7457 | -0.30593 | 79.3658
[9 empty] | 7.7453 | -0.30605 | 79.3671
[9 empty] | 7.7462 | -0.30605 | 79.3811
[9 empty] | 7.7449 | -0.30605 | 79.3798
[9 empty] | 7.7462 | -0.30513 | 79.3805
[9 empty] | 7.7462 | -0.30605 | 79.3798
[9 empty] | 7.7462 | -0.30605 | 79.3776
[9 empty] | 7.7458 | -0.30525 | 79.3751
[9 empty] | 7.7471 | -0.30513 | 79.3746
[9 empty] | 7.7467 | -0.30525 | 79.3717
[9 empty] | 7.7462 | -0.30605 | 79.3719
[9 empty] | 7.7462 | -0.30605 | 79.3726
[9 empty] | 7.7453 | -0.30605 | 79.3724
[9 empty] | 7.7467 | -0.30525 | 79.3787
[9 empty] | 7.7462 | -0.30513 | 79.3775
[9 empty] | 7.7471 | -0.30513 | 79.3777
[9 empty] | 7.7449 | -0.30617 | 79.3751
[9 empty] | 7.7462 | -0.30513 | 79.3765
[9 empty] | 7.7458 | -0.30525 | 79.376
[9 empty] | 7.7462 | -0.30513 | 79.376
[9 empty] | 7.7462 | -0.30513 | 79.3764
[9 empty] | 7.7462 | -0.30605 | 79.3724
[9 empty] | 7.7475 | -0.30593 | 79.3737
[9 empty] | 7.7462 | -0.30605 | 79.3732
[9 empty] | 7.7471 | -0.30605 | 79.3746
[9 empty] | 7.7471 | -0.30605 | 79.3619
[9 empty] | 7.7475 | -0.30593 | 79.3646
[9 empty] | 7.7475 | -0.30685 | 79.3665
[9 empty] | 7.7475 | -0.30593 | 79.3681
[9 empty] | 7.7466 | -0.30593 | 79.3682
[9 empty] | 7.7479 | -0.3058 | 79.3704
[9 empty] | 7.7466 | -0.30593 | 79.3702
[9 empty] | 7.7466 | -0.30593 | 79.3711
[9 empty] | 7.7475 | -0.30593 | 79.3724
[9 empty] | 7.7475 | -0.30593 | 79.3732
[9 empty] | 7.7471 | -0.30605 | 79.3733
[9 empty] | 7.7471 | -0.30605 | 79.3731
[9 empty] | 7.7471 | -0.30617 | 79.3737
[9 empty] | 7.7467 | -0.30525 | 79.374
[9 empty] | 7.7471 | -0.30605 | 79.3743
[9 empty] | 7.7467 | -0.30525 | 79.3746
[9 empty] | 7.7467 | -0.30525 | 79.373
[9 empty] | 7.7467 | -0.30617 | 79.3734
[9 empty] | 7.7471 | -0.30605 | 79.3754
[9 empty] | 7.7471 | -0.30513 | 79.3757
[9 empty] | 7.748 | -0.30513 | 79.3767
[9 empty] | 7.7471 | -0.30605 | 79.3641
[9 empty] | 7.7471 | -0.30513 | 79.366
[9 empty] | 7.7471 | -0.30513 | 79.3662
[9 empty] | 7.7467 | -0.30525 | 79.3675
[9 empty] | 7.7471 | -0.30605 | 79.3693
[9 empty] | 7.7471 | -0.30513 | 79.37
[9 empty] | 7.7475 | -0.30593 | 79.3624
[9 empty] | 7.7484 | -0.30593 | 79.3666
[9 empty] | 7.7475 | -0.305 | 79.3671
[9 empty] | 7.7475 | -0.30593 | 79.3677
[9 empty] | 7.748 | -0.30605 | 79.3688
[9 empty] | 7.7488 | -0.30488 | 79.3676
[9 empty] | 7.7471 | -0.30605 | 79.3646
[9 empty] | 7.7475 | -0.30685 | 79.3664
[9 empty] | 7.7479 | -0.3058 | 79.3684
[9 empty] | 7.7479 | -0.3058 | 79.3676
[9 empty] | 7.7484 | -0.30593 | 79.3687
[9 empty] | 7.7475 | -0.30593 | 79.3675
[9 empty] | 7.748 | -0.30605 | 79.3659
[9 empty] | 7.7484 | -0.30593 | 79.3672
[9 empty] | 7.7484 | -0.30593 | 79.3683
[9 empty] | 7.7484 | -0.305 | 79.3693
[9 empty] | 7.7484 | -0.30593 | 79.3696
[9 empty] | 7.7494 | -0.30593 | 79.371
[9 empty] | 7.7503 | -0.30685 | 79.3728
[9 empty] | 7.7499 | -0.30605 | 79.3721
[9 empty] | 7.749 | -0.30697 | 79.3724
[9 empty] | 7.7503 | -0.30593 | 79.3742
[9 empty] | 7.7499 | -0.30513 | 79.375
[9 empty] | 7.7486 | -0.30617 | 79.3744
[9 empty] | 7.7499 | -0.30513 | 79.3787
[9 empty] | 7.7508 | -0.30513 | 79.3795
[9 empty] | 7.7508 | -0.30605 | 79.3751
[9 empty] | 7.7495 | -0.30525 | 79.374
[9 empty] | 7.7499 | -0.30605 | 79.3748
[9 empty] | 7.7499 | -0.30513 | 79.3755
[9 empty] | 7.7517 | -0.30513 | 79.3777
[9 empty] | 7.7508 | -0.30605 | 79.3804
[9 empty] | 7.7508 | -0.30605 | 79.3803
[9 empty] | 7.7508 | -0.30605 | 79.3803
[9 empty] | 7.7521 | -0.30593 | 79.381
[9 empty] | 7.753 | -0.30593 | 79.382
[9 empty] | 7.7512 | -0.30593 | 79.3805
[9 empty] | 7.7516 | -0.3058 | 79.3812
[9 empty] | 7.7521 | -0.30593 | 79.3914
[9 empty] | 7.753 | -0.30593 | 79.3947
[9 empty] | 7.7521 | -0.30593 | 79.3932
[9 empty] | 7.7527 | -0.30593 | 79.3915
[9 empty] | 7.753 | -0.30593 | 79.3915
[9 empty] | 7.753 | -0.305 | 79.391
[9 empty] | 7.753 | -0.305 | 79.3898
[9 empty] | 7.7536 | -0.30605 | 79.3897
[9 empty] | 7.7545 | -0.30605 | 79.3902
[9 empty] | 7.754 | -0.30593 | 79.3887
[9 empty] | 7.7545 | -0.30605 | 79.3879
[9 empty] | 7.7536 | -0.30605 | 79.3868
[9 empty] | 7.7536 | -0.30605 | 79.384
[9 empty] | 7.7545 | -0.30697 | 79.3905
[9 empty] | 7.7541 | -0.30617 | 79.3898
[9 empty] | 7.7541 | -0.30617 | 79.3898
[9 empty] | 7.7545 | -0.30605 | 79.3899
[9 empty] | 7.7536 | -0.30605 | 79.3887
[9 empty] | 7.7536 | -0.30605 | 79.3878
[9 empty] | 7.754 | -0.30685 | 79.3878
[9 empty] | 7.754 | -0.30593 | 79.3876
[9 empty] | 7.7549 | -0.30685 | 79.3874
[9 empty] | 7.7549 | -0.30593 | 79.3868
[9 empty] | 7.754 | -0.30593 | 79.3859
[9 empty] | 7.754 | -0.30593 | 79.3848
[9 empty] | 7.7549 | -0.30593 | 79.386
[9 empty] | 7.7553 | -0.3058 | 79.3867
[9 empty] | 7.7545 | -0.30605 | 79.3876
[9 empty] | 7.7553 | -0.3058 | 79.3873
[9 empty] | 7.7553 | -0.3058 | 79.3872
[9 empty] | 7.7553 | -0.3058 | 79.3872
[9 empty] | 7.7547 | -0.30568 | 79.3865
[9 empty] | 7.7557 | -0.3058 | 79.3875
[9 empty] | 7.7549 | -0.30593 | 79.3866
[9 empty] | 7.7549 | -0.30593 | 79.3858
[9 empty] | 7.7545 | -0.30605 | 79.3801
[9 empty] | 7.754 | -0.30593 | 79.3852
[9 empty] | 7.7549 | -0.30593 | 79.3833
[9 empty] | 7.7558 | -0.30593 | 79.3842
[9 empty] | 7.7549 | -0.30593 | 79.3786
[9 empty] | 7.7549 | -0.30685 | 79.3828
[9 empty] | 7.7554 | -0.30513 | 79.3836
[9 empty] | 7.7554 | -0.30605 | 79.3839
[9 empty] | 7.7558 | -0.30593 | 79.384
[9 empty] | 7.7554 | -0.30605 | 79.3839
[9 empty] | 7.7558 | -0.30685 | 79.3884
[9 empty] | 7.7541 | -0.30617 | 79.3869
[9 empty] | 7.7551 | -0.30617 | 79.387
[9 empty] | 7.756 | -0.30617 | 79.3817
[9 empty] | 7.756 | -0.30525 | 79.39
[9 empty] | 7.7567 | -0.30593 | 79.3901
[9 empty] | 7.7554 | -0.30605 | 79.3853
[9 empty] | 7.7573 | -0.30605 | 79.3869
[9 empty] | 7.7573 | -0.30513 | 79.376
[9 empty] | 7.756 | -0.3071 | 79.373
[9 empty] | 7.7558 | -0.30593 | 79.3731
[9 empty] | 7.756 | -0.30525 | 79.3746
[9 empty] | 7.7554 | -0.30605 | 79.3755
[9 empty] | 7.756 | -0.30525 | 79.3768
[9 empty] | 7.7567 | -0.30593 | 79.3739
[9 empty] | 7.7567 | -0.30593 | 79.3751
[9 empty] | 7.7567 | -0.30593 | 79.3829
[9 empty] | 7.7573 | -0.30605 | 79.3831
[9 empty] | 7.7564 | -0.30605 | 79.3828
[9 empty] | 7.7567 | -0.30593 | 79.3833
[9 empty] | 7.7573 | -0.30605 | 79.38
[9 empty] | 7.7564 | -0.30605 | 79.3802
[9 empty] | 7.7573 | -0.30605 | 79.3811
[9 empty] | 7.7573 | -0.30513 | 79.3784
[9 empty] | 7.7577 | -0.30593 | 79.3798
[9 empty] | 7.7577 | -0.30605 | 79.3801
[9 empty] | 7.7571 | -0.3058 | 79.3804
[9 empty] | 7.758 | -0.3058 | 79.3823
[9 empty] | 7.7577 | -0.30593 | 79.382
[9 empty] | 7.7577 | -0.30593 | 79.3807
[9 empty] | 7.7577 | -0.30593 | 79.3811
[9 empty] | 7.759 | -0.3058 | 79.3831
[9 empty] | 7.7586 | -0.30685 | 79.3829
[9 empty] | 7.758 | -0.3058 | 79.3826
[9 empty] | 7.7577 | -0.30685 | 79.3753
[9 empty] | 7.7595 | -0.30593 | 79.3726
[9 empty] | 7.7594 | -0.30568 | 79.3748
[9 empty] | 7.7599 | -0.3058 | 79.3773
[9 empty] | 7.7586 | -0.30593 | 79.3773
[9 empty] | 7.7595 | -0.30593 | 79.3785
[9 empty] | 7.7595 | -0.30593 | 79.3795
[9 empty] | 7.7586 | -0.30593 | 79.3803
[9 empty] | 7.7608 | -0.3058 | 79.3826
[9 empty] | 7.7604 | -0.30593 | 79.3827
[9 empty] | 7.7614 | -0.30593 | 79.3831
[9 empty] | 7.7614 | -0.30593 | 79.3831
[9 empty] | 7.7614 | -0.30593 | 79.3835
[9 empty] | 7.7614 | -0.30685 | 79.3794
[9 empty] | 7.7614 | -0.30593 | 79.3798
[9 empty] | 7.7614 | -0.30593 | 79.3802
[9 empty] | 7.7623 | -0.30777 | 79.3821
[9 empty] | 7.7623 | -0.30593 | 79.3834
[9 empty] | 7.7619 | -0.30697 | 79.384
[9 empty] | 7.7619 | -0.30605 | 79.3847
[9 empty] | 7.7619 | -0.30605 | 79.3852
[9 empty] | 7.7614 | -0.305 | 79.3825
[9 empty] | 7.7623 | -0.305 | 79.3839
[9 empty] | 7.7628 | -0.30605 | 79.3847
[9 empty] | 7.7623 | -0.30593 | 79.3852
[9 empty] | 7.761 | -0.30605 | 79.3848
[9 empty] | 7.7619 | -0.30605 | 79.3862
[9 empty] | 7.7619 | -0.30697 | 79.3863
[9 empty] | 7.7632 | -0.30593 | 79.3881
[9 empty] | 7.7624 | -0.30617 | 79.3882
[9 empty] | 7.7628 | -0.30605 | 79.3889
[9 empty] | 7.7628 | -0.30605 | 79.3889
[9 empty] | 7.7638 | -0.30605 | 79.3866
[9 empty] | 7.7636 | -0.3058 | 79.3834
[9 empty] | 7.7636 | -0.3058 | 79.384
[9 empty] | 7.7632 | -0.30593 | 79.385
[9 empty] | 7.7628 | -0.30513 | 79.3856
[9 empty] | 7.7636 | -0.3058 | 79.3871
[9 empty] | 7.7628 | -0.30605 | 79.3867
[9 empty] | 7.7628 | -0.30605 | 79.387
[9 empty] | 7.7641 | -0.305 | 79.3882
[9 empty] | 7.7647 | -0.30605 | 79.3859
[9 empty] | 7.7641 | -0.30593 | 79.3862
[9 empty] | 7.7632 | -0.30593 | 79.3861
[9 empty] | 7.7641 | -0.30593 | 79.3874
[9 empty] | 7.7641 | -0.30593 | 79.3877
[9 empty] | 7.7651 | -0.30593 | 79.3886
[9 empty] | 7.7641 | -0.30593 | 79.3878
[9 empty] | 7.7645 | -0.3058 | 79.3844
[9 empty] | 7.7638 | -0.30513 | 79.3843
[9 empty] | 7.7645 | -0.30673 | 79.3859
[9 empty] | 7.7651 | -0.30593 | 79.3867
[9 empty] | 7.7641 | -0.30593 | 79.3864
[9 empty] | 7.7641 | -0.30593 | 79.3823
[9 empty] | 7.7651 | -0.30593 | 79.3837
[9 empty] | 7.7664 | -0.3058 | 79.3855
[9 empty] | 7.7654 | -0.30673 | 79.362
[9 empty] | 7.7664 | -0.30673 | 79.375
[9 empty] | 7.766 | -0.30685 | 79.3782
[9 empty] | 7.7664 | -0.3058 | 79.3774
[9 empty] | 7.7669 | -0.30685 | 79.3805
[9 empty] | 7.7669 | -0.30593 | 79.3825
[9 empty] | 7.7669 | -0.30685 | 79.3846
[9 empty] | 7.7678 | -0.30593 | 79.3872
[9 empty] | 7.7673 | -0.3058 | 79.388
[9 empty] | 7.7682 | -0.3058 | 79.3894
[9 empty] | 7.7678 | -0.30685 | 79.3892
[9 empty] | 7.7678 | -0.30593 | 79.3896
[9 empty] | 7.7688 | -0.30685 | 79.399
[9 empty] | 7.7678 | -0.30685 | 79.3983
[9 empty] | 7.7688 | -0.30685 | 79.3979
[9 empty] | 7.7678 | -0.30685 | 79.3962
[9 empty] | 7.7688 | -0.30593 | 79.3963
[9 empty] | 7.7678 | -0.30593 | 79.3942
[9 empty] | 7.7688 | -0.30593 | 79.3949
[9 empty] | 7.7688 | -0.30593 | 79.3959
[9 empty] | 7.7688 | -0.30685 | 79.3956
[9 empty] | 7.7688 | -0.30593 | 79.3916
[9 empty] | 7.7688 | -0.30593 | 79.3917
[9 empty] | 7.7684 | -0.30605 | 79.3918
[9 empty] | 7.7688 | -0.30593 | 79.3925
[9 empty] | 7.7678 | -0.305 | 79.3921
[9 empty] | 7.7688 | -0.30593 | 79.3931
[9 empty] | 7.7697 | -0.30685 | 79.3876
[9 empty] | 7.7697 | -0.30593 | 79.3893
[9 empty] | 7.7693 | -0.30605 | 79.3902
[9 empty] | 7.7684 | -0.30605 | 79.3872
[9 empty] | 7.7693 | -0.30513 | 79.3891
[9 empty] | 7.7693 | -0.30605 | 79.3897
[9 empty] | 7.7688 | -0.30593 | 79.3897
[9 empty] | 7.7689 | -0.30617 | 79.3906
[9 empty] | 7.7693 | -0.30605 | 79.392
[9 empty] | 7.7693 | -0.30605 | 79.3927
[9 empty] | 7.7693 | -0.3079 | 79.3932
[9 empty] | 7.7693 | -0.30605 | 79.3936
[9 empty] | 7.7693 | -0.30513 | 79.3936
[9 empty] | 7.7689 | -0.30617 | 79.3936
[9 empty] | 7.7702 | -0.30697 | 79.3948
[9 empty] | 7.7702 | -0.30605 | 79.3947
[9 empty] | 7.7702 | -0.30605 | 79.3946
[9 empty] | 7.7693 | -0.30605 | 79.3935
[9 empty] | 7.7693 | -0.30605 | 79.3939
[9 empty] | 7.7693 | -0.30605 | 79.3939
[9 empty] | 7.7693 | -0.30605 | 79.3942
[9 empty] | 7.7702 | -0.30605 | 79.3945
[9 empty] | 7.7702 | -0.30605 | 79.3908
[9 empty] | 7.7706 | -0.30593 | 79.3916
[9 empty] | 7.7693 | -0.30605 | 79.3913
[9 empty] | 7.7697 | -0.30685 | 79.3923
[9 empty] | 7.7688 | -0.30593 | 79.3968
[9 empty] | 7.7688 | -0.30593 | 79.3959
[9 empty] | 7.7702 | -0.30605 | 79.3966
[9 empty] | 7.7701 | -0.3058 | 79.3959
[9 empty] | 7.7697 | -0.30593 | 79.3808
[9 empty] | 7.7697 | -0.30685 | 79.3827
[9 empty] | 7.7691 | -0.30673 | 79.3849
[9 empty] | 7.7706 | -0.30593 | 79.3878
[9 empty] | 7.7702 | -0.30697 | 79.3892
[9 empty] | 7.7693 | -0.30605 | 79.3885
[9 empty] | 7.7698 | -0.30617 | 79.3882
[9 empty] | 7.7702 | -0.30605 | 79.3887
[9 empty] | 7.7698 | -0.30617 | 79.3892
[9 empty] | 7.7706 | -0.305 | 79.3792
[9 empty] | 7.7715 | -0.30685 | 79.3806
[9 empty] | 7.7706 | -0.30605 | 79.382
[9 empty] | 7.7711 | -0.30605 | 79.3845
[9 empty] | 7.7693 | -0.30605 | 79.3843
[9 empty] | 7.7697 | -0.30593 | 79.3857
[9 empty] | 7.7706 | -0.30685 | 79.3876
[9 empty] | 7.7714 | -0.30753 | 79.389
[9 empty] | 7.771 | -0.30673 | 79.3873
[9 empty] | 7.771 | -0.3058 | 79.3887
[9 empty] | 7.7715 | -0.30593 | 79.3873
[9 empty] | 7.7715 | -0.30685 | 79.388
[9 empty] | 7.7715 | -0.30593 | 79.3894
[9 empty] | 7.7715 | -0.30593 | 79.39
[9 empty] | 7.7711 | -0.30605 | 79.3903
[9 empty] | 7.7711 | -0.30605 | 79.3914
[9 empty] | 7.7745 | -0.30617 | 79.3949
[9 empty] | 7.7745 | -0.30617 | 79.3927
[9 empty] | 7.7735 | -0.30617 | 79.3927
[9 empty] | 7.773 | -0.30605 | 79.3924
[9 empty] | 7.7721 | -0.30605 | 79.3919
[9 empty] | 7.7739 | -0.30605 | 79.3943
[9 empty] | 7.7743 | -0.30593 | 79.3951
[9 empty] | 7.7752 | -0.30593 | 79.3953
[9 empty] | 7.7734 | -0.30593 | 79.3936
[9 empty] | 7.7747 | -0.3058 | 79.3952
[9 empty] | 7.7743 | -0.30593 | 79.3955
[9 empty] | 7.7752 | -0.30593 | 79.3964
[9 empty] | 7.7743 | -0.30593 | 79.3965
[9 empty] | 7.7748 | -0.30605 | 79.3945
[9 empty] | 7.7748 | -0.30605 | 79.3951
[9 empty] | 7.7739 | -0.30605 | 79.3944
[9 empty] | 7.7748 | -0.30605 | 79.3952
[9 empty] | 7.7758 | -0.30605 | 79.3967
[9 empty] | 7.7758 | -0.30605 | 79.3923
[9 empty] | 7.7752 | -0.30593 | 79.3927
[9 empty] | 7.7734 | -0.30593 | 79.3923
[9 empty] | 7.7752 | -0.30685 | 79.3929
[9 empty] | 7.7748 | -0.30605 | 79.3936
[9 empty] | 7.7752 | -0.30685 | 79.3946
[9 empty] | 7.7752 | -0.30593 | 79.3955
[9 empty] | 7.7739 | -0.30605 | 79.3948
[9 empty] | 7.7758 | -0.30605 | 79.3973
[9 empty] | 7.7754 | -0.3071 | 79.3974
[9 empty] | 7.7754 | -0.3071 | 79.3977
[9 empty] | 7.7767 | -0.30605 | 79.3985
[9 empty] | 7.7754 | -0.30617 | 79.3979
[9 empty] | 7.7758 | -0.30605 | 79.3983
[9 empty] | 7.7761 | -0.30593 | 79.3985
[9 empty] | 7.7767 | -0.30513 | 79.3996
[9 empty] | 7.7758 | -0.30605 | 79.3917
[9 empty] | 7.7758 | -0.30697 | 79.3929
[9 empty] | 7.7756 | -0.3058 | 79.3935
[9 empty] | 7.7758 | -0.30697 | 79.3948
[9 empty] | 7.7758 | -0.30593 | 79.3961
[9 empty] | 7.7752 | -0.30593 | 79.3979
[9 empty] | 7.7758 | -0.30605 | 79.3991
[9 empty] | 7.7763 | -0.30617 | 79.3997
[9 empty] | 7.7763 | -0.30525 | 79.3998
[9 empty] | 7.7763 | -0.3071 | 79.3999
[9 empty] | 7.7761 | -0.30593 | 79.3996
[9 empty] | 7.7767 | -0.30697 | 79.4003
[9 empty] | 7.7758 | -0.30605 | 79.3993
[9 empty] | 7.7771 | -0.30685 | 79.4
[9 empty] | 7.7774 | -0.30673 | 79.4002
[9 empty] | 7.7761 | -0.30685 | 79.3995
[9 empty] | 7.7771 | -0.30685 | 79.3999
[9 empty] | 7.7758 | -0.30697 | 79.399
[9 empty] | 7.7758 | -0.30605 | 79.3984
[9 empty] | 7.7758 | -0.30697 | 79.3986
[9 empty] | 7.7767 | -0.30697 | 79.3954
[9 empty] | 7.7763 | -0.30617 | 79.3901
[9 empty] | 7.7763 | -0.30617 | 79.3913
[9 empty] | 7.7767 | -0.30605 | 79.3933
[9 empty] | 7.7771 | -0.30593 | 79.3952
[9 empty] | 7.7771 | -0.30593 | 79.3958
[9 empty] | 7.7761 | -0.30685 | 79.3955
[9 empty] | 7.7774 | -0.30673 | 79.3972
[9 empty] | 7.7767 | -0.3079 | 79.3986
[9 empty] | 7.7767 | -0.30697 | 79.3992
[9 empty] | 7.7771 | -0.30685 | 79.3967
[9 empty] | 7.7763 | -0.3071 | 79.3965
[9 empty] | 7.7767 | -0.30605 | 79.3973
[9 empty] | 7.7767 | -0.3071 | 79.3975
[9 empty] | 7.7767 | -0.30605 | 79.3897
[9 empty] | 7.7767 | -0.30605 | 79.3912
[9 empty] | 7.7758 | -0.30605 | 79.3907
[9 empty] | 7.7771 | -0.30777 | 79.3874
[9 empty] | 7.7774 | -0.30673 | 79.3877
[9 empty] | 7.7774 | -0.30673 | 79.3895
[9 empty] | 7.7771 | -0.30593 | 79.3908
[9 empty] | 7.778 | -0.30685 | 79.3921
[9 empty] | 7.7763 | -0.3071 | 79.392
[9 empty] | 7.7767 | -0.30513 | 79.3928
[9 empty] | 7.7767 | -0.30697 | 79.3945
[9 empty] | 7.7767 | -0.30605 | 79.3949
[9 empty] | 7.7767 | -0.30605 | 79.3903
[9 empty] | 7.7767 | -0.30697 | 79.3911
[9 empty] | 7.7771 | -0.30777 | 79.3914
[9 empty] | 7.7771 | -0.30685 | 79.3922
[9 empty] | 7.7771 | -0.30593 | 79.3929
[9 empty] | 7.7771 | -0.30685 | 79.3936
[9 empty] | 7.7771 | -0.30593 | 79.395
[9 empty] | 7.7771 | -0.30685 | 79.3958
[9 empty] | 7.7767 | -0.30697 | 79.3957
[9 empty] | 7.7767 | -0.30605 | 79.3936
[9 empty] | 7.7776 | -0.30605 | 79.3952
[9 empty] | 7.7772 | -0.3071 | 79.3957
[9 empty] | 7.7776 | -0.30605 | 79.3964
[9 empty] | 7.7771 | -0.30685 | 79.3885
[9 empty] | 7.7774 | -0.30661 | 79.3699
[9 empty] | 7.7778 | -0.30661 | 79.3741
[9 empty] | 7.778 | -0.30593 | 79.3868
[9 empty] | 7.7776 | -0.30697 | 79.3895
[9 empty] | 7.7767 | -0.30697 | 79.3884
[9 empty] | 7.7776 | -0.30605 | 79.3913
[9 empty] | 7.7776 | -0.30697 | 79.3924
[9 empty] | 7.7776 | -0.30697 | 79.3938
[9 empty] | 7.7772 | -0.30605 | 79.3944
[9 empty] | 7.7772 | -0.30617 | 79.3955
[9 empty] | 7.7776 | -0.30697 | 79.3958
[9 empty] | 7.7776 | -0.30697 | 79.3958
[9 empty] | 7.7785 | -0.30605 | 79.397
[9 empty] | 7.7776 | -0.30605 | 79.3964
[9 empty] | 7.778 | -0.30593 | 79.3948
[9 empty] | 7.7784 | -0.30673 | 79.3958
[9 empty] | 7.778 | -0.30593 | 79.3971
[9 empty] | 7.778 | -0.30593 | 79.397
[9 empty] | 7.778 | -0.30685 | 79.3974
[9 empty] | 7.7798 | -0.30685 | 79.3993
[9 empty] | 7.7789 | -0.30685 | 79.399
[9 empty] | 7.7789 | -0.30685 | 79.3992
[9 empty] | 7.7795 | -0.30697 | 79.4
[9 empty] | 7.7795 | -0.30605 | 79.4005
[9 empty] | 7.7791 | -0.30525 | 79.4004
[9 empty] | 7.7791 | -0.30617 | 79.4003
[9 empty] | 7.7795 | -0.30697 | 79.401
[9 empty] | 7.7781 | -0.30617 | 79.3999
[9 empty] | 7.7789 | -0.30685 | 79.4007
[9 empty] | 7.7798 | -0.30685 | 79.4011
[9 empty] | 7.7789 | -0.30593 | 79.4008
[9 empty] | 7.7795 | -0.30697 | 79.3951
[9 empty] | 7.7808 | -0.30685 | 79.3972
[9 empty] | 7.7817 | -0.30593 | 79.398
[9 empty] | 7.7811 | -0.30673 | 79.3987
[9 empty] | 7.7821 | -0.30673 | 79.4003
[9 empty] | 7.7818 | -0.3071 | 79.4008
[9 empty] | 7.7822 | -0.30605 | 79.4019
[9 empty] | 7.7822 | -0.30697 | 79.4025
[9 empty] | 7.7813 | -0.30605 | 79.4022
[9 empty] | 7.7822 | -0.30697 | 79.4033
[9 empty] | 7.7822 | -0.30697 | 79.4035
[9 empty] | 7.7822 | -0.30697 | 79.4039
[9 empty] | 7.7813 | -0.30697 | 79.4069
[9 empty] | 7.7822 | -0.30697 | 79.406
[9 empty] | 7.7826 | -0.30685 | 79.4062
[9 empty] | 7.7826 | -0.30685 | 79.4065
[9 empty] | 7.7826 | -0.30593 | 79.4064
[9 empty] | 7.7821 | -0.30673 | 79.4058
[9 empty] | 7.783 | -0.3058 | 79.4071
[9 empty] | 7.7826 | -0.30685 | 79.4069
[9 empty] | 7.7822 | -0.30605 | 79.4068
[9 empty] | 7.7831 | -0.30697 | 79.4079
[9 empty] | 7.7828 | -0.30525 | 79.4077
[9 empty] | 7.7828 | -0.30617 | 79.407
[9 empty] | 7.7822 | -0.30605 | 79.4056
[9 empty] | 7.7831 | -0.30697 | 79.4064
[9 empty] | 7.7835 | -0.30685 | 79.4067
[9 empty] | 7.7831 | -0.30697 | 79.4064
[9 empty] | 7.7835 | -0.30777 | 79.4069
[9 empty] | 7.7835 | -0.30593 | 79.405
[9 empty] | 7.7826 | -0.30777 | 79.404
[9 empty] | 7.7839 | -0.30673 | 79.4038
[9 empty] | 7.7834 | -0.30673 | 79.3968
[9 empty] | 7.7841 | -0.30697 | 79.3985
[9 empty] | 7.7841 | -0.30697 | 79.3995
[9 empty] | 7.7831 | -0.30697 | 79.3988
[9 empty] | 7.7831 | -0.30697 | 79.4
[9 empty] | 7.7841 | -0.30697 | 79.4017
[9 empty] | 7.7841 | -0.30605 | 79.398
[9 empty] | 7.7841 | -0.30697 | 79.3996
[9 empty] | 7.7841 | -0.3079 | 79.4004
[9 empty] | 7.7831 | -0.30605 | 79.4004
[9 empty] | 7.7831 | -0.30697 | 79.4007
[9 empty] | 7.7848 | -0.30765 | 79.4019
[9 empty] | 7.7839 | -0.30673 | 79.4017
[9 empty] | 7.7835 | -0.30593 | 79.3993
[9 empty] | 7.7845 | -0.30685 | 79.4013
[9 empty] | 7.7845 | -0.30593 | 79.401
[9 empty] | 7.7841 | -0.30697 | 79.4017
[9 empty] | 7.7841 | -0.30605 | 79.4019
[9 empty] | 7.7835 | -0.30685 | 79.4022
[9 empty] | 7.7845 | -0.30685 | 79.4015
[9 empty] | 7.7845 | -0.30593 | 79.4019
[9 empty] | 7.7841 | -0.30605 | 79.4023
[9 empty] | 7.7837 | -0.3071 | 79.3992
[9 empty] | 7.7841 | -0.30605 | 79.3987
[9 empty] | 7.7841 | -0.30697 | 79.3992
[9 empty] | 7.7848 | -0.30765 | 79.4005
[9 empty] | 7.7845 | -0.30593 | 79.4006
[9 empty] | 7.7848 | -0.30673 | 79.4018
[9 empty] | 7.7854 | -0.30593 | 79.4027
[9 empty] | 7.7854 | -0.30685 | 79.4031
[9 empty] | 7.7845 | -0.30685 | 79.4048
[9 empty] | 7.7854 | -0.30593 | 79.4056
[9 empty] | 7.7841 | -0.30697 | 79.4052
[9 empty] | 7.7837 | -0.3071 | 79.4051
[9 empty] | 7.7854 | -0.30593 | 79.4053
[9 empty] | 7.7859 | -0.30697 | 79.401
[9 empty] | 7.785 | -0.30697 | 79.4007
[9 empty] | 7.7841 | -0.30697 | 79.3917
[9 empty] | 7.7841 | -0.30605 | 79.3937
[9 empty] | 7.7859 | -0.30697 | 79.3972
[9 empty] | 7.7863 | -0.30593 | 79.3996
[9 empty] | 7.7863 | -0.30685 | 79.3957
[9 empty] | 7.7863 | -0.30685 | 79.3993
[9 empty] | 7.7872 | -0.30685 | 79.4018
[9 empty] | 7.7872 | -0.30685 | 79.4022
[9 empty] | 7.7872 | -0.30777 | 79.4032
[9 empty] | 7.7867 | -0.30673 | 79.4031
[9 empty] | 7.7872 | -0.30685 | 79.4046
[9 empty] | 7.7878 | -0.30697 | 79.4054
[9 empty] | 7.7887 | -0.30605 | 79.4075
[9 empty] | 7.7882 | -0.30685 | 79.4074
[9 empty] | 7.7883 | -0.3071 | 79.4072
[9 empty] | 7.7887 | -0.3079 | 79.4075
[9 empty] | 7.7887 | -0.30697 | 79.4073
[9 empty] | 7.7887 | -0.30605 | 79.4072
[9 empty] | 7.7887 | -0.30697 | 79.4077
[9 empty] | 7.7887 | -0.30697 | 79.4083
[9 empty] | 7.7885 | -0.30673 | 79.4086
[9 empty] | 7.7891 | -0.30685 | 79.4023
[9 empty] | 7.7885 | -0.30673 | 79.4031
[9 empty] | 7.7895 | -0.30673 | 79.405
[9 empty] | 7.7895 | -0.30673 | 79.4062
[9 empty] | 7.7891 | -0.30777 | 79.4069
[9 empty] | 7.79 | -0.30685 | 79.4083
[9 empty] | 7.7887 | -0.30697 | 79.4077
[9 empty] | 7.7891 | -0.30685 | 79.4079
[9 empty] | 7.7896 | -0.30697 | 79.4082
[9 empty] | 7.7896 | -0.30605 | 79.4085
[9 empty] | 7.7892 | -0.30617 | 79.4089
[9 empty] | 7.7896 | -0.30697 | 79.4099
[9 empty] | 7.7892 | -0.3071 | 79.41
[9 empty] | 7.7905 | -0.3079 | 79.4113
[9 empty] | 7.7909 | -0.30593 | 79.4117
[9 empty] | 7.79 | -0.30685 | 79.4071
[9 empty] | 7.7895 | -0.30673 | 79.4028
[9 empty] | 7.79 | -0.30685 | 79.4024
[9 empty] | 7.7909 | -0.30685 | 79.4042
[9 empty] | 7.7909 | -0.30685 | 79.4052
[9 empty] | 7.7896 | -0.30697 | 79.4043
[9 empty] | 7.79 | -0.30685 | 79.4016
[9 empty] | 7.7896 | -0.30605 | 79.4023
[9 empty] | 7.7905 | -0.30697 | 79.4014
[9 empty] | 7.7915 | -0.30605 | 79.404
[9 empty] | 7.7915 | -0.30605 | 79.387
[9 empty] | 7.7915 | -0.30605 | 79.3923
[9 empty] | 7.7918 | -0.30685 | 79.3933
[9 empty] | 7.7915 | -0.30697 | 79.3965
[9 empty] | 7.7896 | -0.30697 | 79.3973
[9 empty] | 7.7915 | -0.30697 | 79.3902
[9 empty] | 7.7915 | -0.30697 | 79.395
[9 empty] | 7.7918 | -0.30685 | 79.3997
[9 empty] | 7.7915 | -0.30697 | 79.401
[9 empty] | 7.7915 | -0.30605 | 79.4035
[9 empty] | 7.7913 | -0.30673 | 79.4046
[9 empty] | 7.7918 | -0.30777 | 79.4061
[9 empty] | 7.7913 | -0.30673 | 79.4026
[9 empty] | 7.7909 | -0.30685 | 79.4027
[9 empty] | 7.7918 | -0.30593 | 79.4053
[9 empty] | 7.7918 | -0.30685 | 79.4073
[9 empty] | 7.7909 | -0.30777 | 79.4072
[9 empty] | 7.7909 | -0.30685 | 79.4051
[9 empty] | 7.7918 | -0.30685 | 79.4072
[9 empty] | 7.7918 | -0.30685 | 79.4086
[9 empty] | 7.7915 | -0.30697 | 79.4056
[9 empty] | 7.7915 | -0.3079 | 79.4055
[9 empty] | 7.7915 | -0.30605 | 79.4073
[9 empty] | 7.7918 | -0.30685 | 79.4084
[9 empty] | 7.7915 | -0.30697 | 79.396
[9 empty] | 7.7924 | -0.3079 | 79.3994
[9 empty] | 7.7915 | -0.30697 | 79.3952
[9 empty] | 7.7924 | -0.30697 | 79.3991
[9 empty] | 7.7918 | -0.30777 | 79.3997
[9 empty] | 7.7918 | -0.30777 | 79.4021
[9 empty] | 7.7918 | -0.30777 | 79.4031
[9 empty] | 7.7932 | -0.30765 | 79.4067
[9 empty] | 7.7928 | -0.30777 | 79.4074
[9 empty] | 7.7918 | -0.30777 | 79.4079
[9 empty] | 7.7928 | -0.30685 | 79.4094
[9 empty] | 7.7924 | -0.30697 | 79.4099
[9 empty] | 7.7933 | -0.30605 | 79.4112
[9 empty] | 7.7937 | -0.30685 | 79.4118
[9 empty] | 7.7928 | -0.30685 | 79.4113
[9 empty] | 7.7933 | -0.30697 | 79.4124
[9 empty] | 7.792 | -0.3071 | 79.4118
[9 empty] | 7.7933 | -0.3079 | 79.4115
[9 empty] | 7.7933 | -0.30697 | 79.4091
[9 empty] | 7.7928 | -0.30777 | 79.4095
[9 empty] | 7.7933 | -0.30697 | 79.4138
[9 empty] | 7.7924 | -0.3079 | 79.4131
[9 empty] | 7.7928 | -0.30777 | 79.414
[9 empty] | 7.7924 | -0.30697 | 79.4067
[9 empty] | 7.7933 | -0.3079 | 79.4063
[9 empty] | 7.7928 | -0.30685 | 79.4046
[9 empty] | 7.7924 | -0.30697 | 79.4064
[9 empty] | 7.7924 | -0.30882 | 79.4076
[9 empty] | 7.7928 | -0.30777 | 79.4092
[9 empty] | 7.7928 | -0.30685 | 79.41
[9 empty] | 7.7933 | -0.30697 | 79.4114
[9 empty] | 7.7937 | -0.30777 | 79.412
[9 empty] | 7.7928 | -0.30777 | 79.412
[9 empty] | 7.7928 | -0.30777 | 79.412
[9 empty] | 7.7932 | -0.30673 | 79.4121
[9 empty] | 7.7941 | -0.30673 | 79.4137
[9 empty] | 7.7941 | -0.30765 | 79.4136
[9 empty] | 7.7937 | -0.3087 | 79.4096
[9 empty] | 7.7946 | -0.3087 | 79.4059
[9 empty] | 7.7946 | -0.30685 | 79.4073
[9 empty] | 7.7955 | -0.30685 | 79.4098
[9 empty] | 7.7942 | -0.30605 | 79.4059
[9 empty] | 7.7946 | -0.30777 | 79.4082
[9 empty] | 7.7948 | -0.3071 | 79.4086
[9 empty] | 7.7942 | -0.30697 | 79.4095
[9 empty] | 7.7948 | -0.3071 | 79.4167
[9 empty] | 7.7952 | -0.30882 | 79.4171
[9 empty] | 7.7942 | -0.3079 | 79.4079
[9 empty] | 7.7952 | -0.30697 | 79.4089
[9 empty] | 7.7955 | -0.30685 | 79.4097
[9 empty] | 7.7952 | -0.30697 | 79.4107
[9 empty] | 7.7938 | -0.3071 | 79.4107
[9 empty] | 7.7942 | -0.3079 | 79.4116
[9 empty] | 7.7952 | -0.3079 | 79.4127
[9 empty] | 7.7946 | -0.30777 | 79.4133
[9 empty] | 7.7952 | -0.30697 | 79.4138
[9 empty] | 7.7942 | -0.3079 | 79.4137
[9 empty] | 7.7942 | -0.30882 | 79.4143
[9 empty] | 7.7961 | -0.30605 | 79.416
[9 empty] | 7.7955 | -0.30777 | 79.416
[9 empty] | 7.7942 | -0.3079 | 79.4151
[9 empty] | 7.7959 | -0.30858 | 79.4167
[9 empty] | 7.7937 | -0.30685 | 79.4147
[9 empty] | 7.7959 | -0.30765 | 79.4095
[9 empty] | 7.7955 | -0.30777 | 79.4096
[9 empty] | 7.7959 | -0.30765 | 79.4113
[9 empty] | 7.7959 | -0.30765 | 79.4101
[9 empty] | 7.7959 | -0.30765 | 79.4103
[9 empty] | 7.7959 | -0.30858 | 79.4084
[9 empty] | 7.7955 | -0.30685 | 79.4092
[9 empty] | 7.7974 | -0.30777 | 79.4086
[9 empty] | 7.7974 | -0.30777 | 79.4105
[9 empty] | 7.797 | -0.30697 | 79.4115
[9 empty] | 7.7965 | -0.30777 | 79.412
[9 empty] | 7.797 | -0.30882 | 79.4137
[9 empty] | 7.797 | -0.30697 | 79.4146
[9 empty] | 7.797 | -0.30697 | 79.415
[9 empty] | 7.797 | -0.30697 | 79.4148
[9 empty] | 7.7979 | -0.3079 | 79.4159
[9 empty] | 7.7966 | -0.30802 | 79.4158
[9 empty] | 7.7979 | -0.3079 | 79.4175
[9 empty] | 7.7966 | -0.30802 | 79.4164
[9 empty] | 7.7974 | -0.30777 | 79.4172
[9 empty] | 7.797 | -0.3079 | 79.4171
[9 empty] | 7.7987 | -0.30765 | 79.4206
[9 empty] | 7.7979 | -0.3079 | 79.4214
[9 empty] | 7.7965 | -0.30777 | 79.4193
[9 empty] | 7.7974 | -0.30777 | 79.4197
[9 empty] | 7.7978 | -0.30673 | 79.4199
[9 empty] | 7.7974 | -0.3087 | 79.4197
[9 empty] | 7.797 | -0.3079 | 79.4195
[9 empty] | 7.7974 | -0.30777 | 79.4181
[9 empty] | 7.7983 | -0.30685 | 79.4189
[9 empty] | 7.797 | -0.30882 | 79.4182
[9 empty] | 7.7983 | -0.30777 | 79.42
[9 empty] | 7.7974 | -0.30777 | 79.4162
[9 empty] | 7.7974 | -0.30777 | 79.4166
[9 empty] | 7.7968 | -0.30765 | 79.416
[9 empty] | 7.7965 | -0.30777 | 79.4165
[9 empty] | 7.7983 | -0.30685 | 79.4184
[9 empty] | 7.7978 | -0.30858 | 79.4166
[9 empty] | 7.7974 | -0.30765 | 79.4141
[9 empty] | 7.7968 | -0.30765 | 79.4147
[9 empty] | 7.7978 | -0.30858 | 79.4162
[9 empty] | 7.7974 | -0.30777 | 79.4166
[9 empty] | 7.7974 | -0.30685 | 79.4165
[9 empty] | 7.7983 | -0.3087 | 79.418
[9 empty] | 7.7974 | -0.30777 | 79.4173
[9 empty] | 7.7978 | -0.30765 | 79.4164
[9 empty] | 7.7983 | -0.30685 | 79.4172
[9 empty] | 7.7974 | -0.30685 | 79.4166
[9 empty] | 7.7974 | -0.30777 | 79.4157
[9 empty] | 7.7979 | -0.3079 | 79.3841
[9 empty] | 7.7979 | -0.3079 | 79.3936
[9 empty] | 7.7979 | -0.30697 | 79.4035
[9 empty] | 7.7979 | -0.30697 | 79.4066
[9 empty] | 7.7983 | -0.30777 | 79.4101
[9 empty] | 7.7983 | -0.30685 | 79.412
[9 empty] | 7.7985 | -0.30802 | 79.4131
[9 empty] | 7.7979 | -0.30697 | 79.4137
[9 empty] | 7.7979 | -0.3079 | 79.4137
[9 empty] | 7.7992 | -0.30593 | 79.4112
[9 empty] | 7.7989 | -0.30697 | 79.4125
[9 empty] | 7.7979 | -0.3079 | 79.4126
[9 empty] | 7.7979 | -0.30882 | 79.4138
[9 empty] | 7.7979 | -0.30882 | 79.4147
[9 empty] | 7.7975 | -0.30894 | 79.4156
[9 empty] | 7.7979 | -0.3079 | 79.4165
[9 empty] | 7.7979 | -0.30697 | 79.4174
[9 empty] | 7.7975 | -0.30802 | 79.4126
[9 empty] | 7.7979 | -0.30882 | 79.4145
[9 empty] | 7.7985 | -0.3071 | 79.4131
[9 empty] | 7.7983 | -0.3087 | 79.4132
[9 empty] | 7.7979 | -0.3079 | 79.4145
[9 empty] | 7.7985 | -0.30802 | 79.4155
[9 empty] | 7.7992 | -0.30777 | 79.4089
[9 empty] | 7.7979 | -0.3079 | 79.41
[9 empty] | 7.7989 | -0.3079 | 79.4099
[9 empty] | 7.7983 | -0.30685 | 79.4116
[9 empty] | 7.7989 | -0.3079 | 79.4137
[9 empty] | 7.7992 | -0.30777 | 79.4146
[9 empty] | 7.7989 | -0.3079 | 79.4144
[9 empty] | 7.7992 | -0.30777 | 79.4161
[9 empty] | 7.7992 | -0.30685 | 79.4171
[9 empty] | 7.7983 | -0.30685 | 79.4169
[9 empty] | 7.7987 | -0.30765 | 79.4179
[9 empty] | 7.7996 | -0.30765 | 79.4191
[9 empty] | 7.7983 | -0.3087 | 79.4185
[9 empty] | 7.7983 | -0.30777 | 79.4184
[9 empty] | 7.7992 | -0.30777 | 79.4167
[9 empty] | 7.7987 | -0.30858 | 79.417
[9 empty] | 7.7992 | -0.3087 | 79.4198
[9 empty] | 7.7987 | -0.30858 | 79.4099
[9 empty] | 7.7992 | -0.30777 | 79.4123
[9 empty] | 7.7979 | -0.30882 | 79.4133
[9 empty] | 7.7992 | -0.3087 | 79.4157
[9 empty] | 7.7983 | -0.30777 | 79.4161
[9 empty] | 7.7987 | -0.30765 | 79.4173
[9 empty] | 7.7992 | -0.3087 | 79.4187
[9 empty] | 7.7992 | -0.30777 | 79.419
[9 empty] | 7.7989 | -0.3079 | 79.4189
[9 empty] | 7.7989 | -0.3079 | 79.4197
[9 empty] | 7.7989 | -0.3079 | 79.4201
[9 empty] | 7.7992 | -0.3087 | 79.4208
[9 empty] | 7.7989 | -0.30697 | 79.4206
[9 empty] | 7.7979 | -0.3079 | 79.4198
[9 empty] | 7.7985 | -0.30802 | 79.4174
[9 empty] | 7.7989 | -0.30882 | 79.4167
[9 empty] | 7.7985 | -0.30894 | 79.4156
[9 empty] | 7.7996 | -0.30673 | 79.4176
[9 empty] | 7.7992 | -0.3087 | 79.4197
[9 empty] | 7.7989 | -0.30697 | 79.4196
[9 empty] | 7.7989 | -0.3079 | 79.4194
[9 empty] | 7.7992 | -0.3087 | 79.4205
[9 empty] | 7.7979 | -0.3079 | 79.4195
[9 empty] | 7.7989 | -0.3079 | 79.4209
[9 empty] | 7.7992 | -0.30777 | 79.4217
[9 empty] | 7.7992 | -0.3087 | 79.422
[9 empty] | 7.7983 | -0.30777 | 79.4142
[9 empty] | 7.7996 | -0.30765 | 79.4157
[9 empty] | 7.7985 | -0.3071 | 79.4159
[9 empty] | 7.8002 | -0.30777 | 79.4179
[9 empty] | 7.7989 | -0.3079 | 79.4165
[9 empty] | 7.7996 | -0.30765 | 79.4175
[9 empty] | 7.7987 | -0.30858 | 79.41
[9 empty] | 7.7996 | -0.3095 | 79.4071
[9 empty] | 7.7992 | -0.3087 | 79.4092
[9 empty] | 7.7996 | -0.30858 | 79.4111
[9 empty] | 7.7996 | -0.30858 | 79.4126
[9 empty] | 7.7996 | -0.30765 | 79.4118
[9 empty] | 7.7992 | -0.30777 | 79.4121
[9 empty] | 7.7992 | -0.30962 | 79.4136
[9 empty] | 7.7992 | -0.30777 | 79.4142
[9 empty] | 7.7989 | -0.3079 | 79.4153
[9 empty] | 7.7989 | -0.30882 | 79.4161
[9 empty] | 7.7994 | -0.30802 | 79.4174
[9 empty] | 7.7985 | -0.30802 | 79.4088
[9 empty] | 7.7989 | -0.30882 | 79.4112
[9 empty] | 7.7989 | -0.30882 | 79.412
[9 empty] | 7.7998 | -0.3079 | 79.4108
[9 empty] | 7.7998 | -0.3079 | 79.4153
[9 empty] | 7.8002 | -0.30962 | 79.4241
[9 empty] | 7.8002 | -0.30777 | 79.4189
[9 empty] | 7.7992 | -0.3087 | 79.4185
[9 empty] | 7.7992 | -0.30777 | 79.4183
[9 empty] | 7.8002 | -0.3087 | 79.4196
[9 empty] | 7.8005 | -0.3087 | 79.4206
[9 empty] | 7.8005 | -0.30858 | 79.4212
[9 empty] | 7.8011 | -0.30777 | 79.4157
[9 empty] | 7.7998 | -0.30882 | 79.4153
[9 empty] | 7.8007 | -0.30697 | 79.4132
[9 empty] | 7.8002 | -0.30962 | 79.4129
[9 empty] | 7.8007 | -0.30882 | 79.4091
[9 empty] | 7.8007 | -0.3079 | 79.4103
[9 empty] | 7.7998 | -0.3079 | 79.4114
[9 empty] | 7.8007 | -0.30882 | 79.4144
[9 empty] | 7.8011 | -0.3087 | 79.4155
[9 empty] | 7.8002 | -0.30777 | 79.416
[9 empty] | 7.8005 | -0.30858 | 79.4168
[9 empty] | 7.8002 | -0.3087 | 79.4173
[9 empty] | 7.8011 | -0.3087 | 79.4185
[9 empty] | 7.8002 | -0.3087 | 79.4188
[9 empty] | 7.8005 | -0.3095 | 79.4188
[9 empty] | 7.8002 | -0.30777 | 79.4189
[9 empty] | 7.8011 | -0.3087 | 79.4201
[9 empty] | 7.8002 | -0.3087 | 79.4193
[9 empty] | 7.8015 | -0.3095 | 79.4194
[9 empty] | 7.8005 | -0.30858 | 79.4191
[9 empty] | 7.8007 | -0.30882 | 79.4201
[9 empty] | 7.8011 | -0.30777 | 79.4209
[9 empty] | 7.8011 | -0.30777 | 79.421
[9 empty] | 7.8025 | -0.30882 | 79.4227
[9 empty] | 7.8012 | -0.30894 | 79.4218
[9 empty] | 7.8003 | -0.30894 | 79.4208
[9 empty] | 7.8012 | -0.30894 | 79.422
[9 empty] | 7.8003 | -0.30802 | 79.4163
[9 empty] | 7.8025 | -0.3079 | 79.4149
[9 empty] | 7.8007 | -0.30882 | 79.4132
[9 empty] | 7.8016 | -0.30882 | 79.4157
[9 empty] | 7.8011 | -0.3087 | 79.4167
[9 empty] | 7.8016 | -0.30882 | 79.4186
[9 empty] | 7.802 | -0.30962 | 79.4172
[9 empty] | 7.802 | -0.3087 | 79.4184
[9 empty] | 7.802 | -0.3087 | 79.4198
[9 empty] | 7.802 | -0.30777 | 79.4206
[9 empty] | 7.8011 | -0.30962 | 79.4206
[9 empty] | 7.8024 | -0.30858 | 79.4223
[9 empty] | 7.8029 | -0.3087 | 79.4178
[9 empty] | 7.8016 | -0.30962 | 79.4176
[9 empty] | 7.802 | -0.3087 | 79.4192
[9 empty] | 7.8029 | -0.3087 | 79.4181
[9 empty] | 7.8025 | -0.3079 | 79.4185
[9 empty] | 7.8016 | -0.30974 | 79.4185
[9 empty] | 7.8029 | -0.30777 | 79.4202
[9 empty] | 7.8022 | -0.30894 | 79.4185
[9 empty] | 7.8025 | -0.30882 | 79.4196
[9 empty] | 7.8031 | -0.30894 | 79.4208
[9 empty] | 7.8035 | -0.30882 | 79.4218
[9 empty] | 7.8039 | -0.3087 | 79.4221
[9 empty] | 7.8035 | -0.3079 | 79.4224
[9 empty] | 7.8039 | -0.30777 | 79.423
[9 empty] | 7.8025 | -0.30882 | 79.4225
[9 empty] | 7.8029 | -0.3087 | 79.4202
[9 empty] | 7.8016 | -0.3079 | 79.4199
[9 empty] | 7.802 | -0.3087 | 79.4209
[9 empty] | 7.8024 | -0.30858 | 79.4213
[9 empty] | 7.802 | -0.3087 | 79.4185
[9 empty] | 7.8029 | -0.3087 | 79.4196
[9 empty] | 7.8039 | -0.30962 | 79.4213
[9 empty] | 7.8035 | -0.30882 | 79.4215
[9 empty] | 7.8048 | -0.3087 | 79.4147
[9 empty] | 7.8035 | -0.30882 | 79.4163
[9 empty] | 7.8044 | -0.30882 | 79.4185
[9 empty] | 7.8035 | -0.30974 | 79.4193
[9 empty] | 7.8035 | -0.30974 | 79.4202
[9 empty] | 7.8035 | -0.3079 | 79.4205
[9 empty] | 7.8044 | -0.30882 | 79.4217
[9 empty] | 7.8035 | -0.30974 | 79.4211
[9 empty] | 7.8035 | -0.30882 | 79.4171
[9 empty] | 7.8039 | -0.3087 | 79.4178
[9 empty] | 7.8029 | -0.30962 | 79.4183
[9 empty] | 7.8039 | -0.3087 | 79.4197
[9 empty] | 7.8029 | -0.3087 | 79.4201
[9 empty] | 7.8039 | -0.30962 | 79.421
[9 empty] | 7.8035 | -0.30974 | 79.4215
[9 empty] | 7.8042 | -0.30858 | 79.4233
[9 empty] | 7.8039 | -0.30962 | 79.4234
[9 empty] | 7.8044 | -0.30974 | 79.4243
[9 empty] | 7.8035 | -0.30882 | 79.4241
[9 empty] | 7.8044 | -0.30974 | 79.4298
[9 empty] | 7.8053 | -0.30882 | 79.4293
[9 empty] | 7.8044 | -0.30882 | 79.4283
[9 empty] | 7.8053 | -0.30974 | 79.4327
[9 empty] | 7.8035 | -0.31067 | 79.431
[9 empty] | 7.8035 | -0.30882 | 79.4301
[9 empty] | 7.8044 | -0.30974 | 79.4304
[9 empty] | 7.8044 | -0.30882 | 79.43
[9 empty] | 7.8053 | -0.30974 | 79.431
[9 empty] | 7.8048 | -0.3087 | 79.4306
[9 empty] | 7.8039 | -0.3087 | 79.4293
[9 empty] | 7.8039 | -0.30962 | 79.4294
[9 empty] | 7.8039 | -0.3087 | 79.4292
[9 empty] | 7.8039 | -0.30962 | 79.4287
[9 empty] | 7.8044 | -0.30882 | 79.4283
[9 empty] | 7.8039 | -0.30962 | 79.4275
[9 empty] | 7.8039 | -0.3087 | 79.4277
[9 empty] | 7.8048 | -0.3087 | 79.4286
[9 empty] | 7.8052 | -0.3095 | 79.4252
[9 empty] | 7.8057 | -0.3087 | 79.4255
[9 empty] | 7.8044 | -0.30974 | 79.4248
[9 empty] | 7.8053 | -0.30882 | 79.4257
[9 empty] | 7.8062 | -0.3087 | 79.4347
[9 empty] | 7.8057 | -0.30962 | 79.4342
[9 empty] | 7.8053 | -0.30882 | 79.4214
[9 empty] | 7.8053 | -0.30882 | 79.4217
[9 empty] | 7.8053 | -0.30882 | 79.419
[9 empty] | 7.8053 | -0.30974 | 79.4199
[9 empty] | 7.8049 | -0.30987 | 79.4212
[9 empty] | 7.8053 | -0.30882 | 79.4225
[9 empty] | 7.8057 | -0.30962 | 79.4237
[9 empty] | 7.8052 | -0.3095 | 79.4243
[9 empty] | 7.8057 | -0.30962 | 79.4252
[9 empty] | 7.8052 | -0.3095 | 79.4277
[9 empty] | 7.8057 | -0.30962 | 79.4221
[9 empty] | 7.8057 | -0.3087 | 79.423
[9 empty] | 7.8061 | -0.3095 | 79.4239
[9 empty] | 7.8042 | -0.3095 | 79.4233
[9 empty] | 7.8052 | -0.30858 | 79.4245
[9 empty] | 7.8057 | -0.3087 | 79.425
[9 empty] | 7.8061 | -0.3095 | 79.4258
[9 empty] | 7.8061 | -0.3095 | 79.4261
[9 empty] | 7.8061 | -0.30858 | 79.4214
[9 empty] | 7.8057 | -0.30962 | 79.4182
[9 empty] | 7.8057 | -0.31055 | 79.4187
[9 empty] | 7.8061 | -0.3095 | 79.419
[9 empty] | 7.8057 | -0.30962 | 79.4196
[9 empty] | 7.8062 | -0.30974 | 79.4218
[9 empty] | 7.8062 | -0.30882 | 79.423
[9 empty] | 7.8062 | -0.30974 | 79.4239
[9 empty] | 7.8066 | -0.30962 | 79.4222
[9 empty] | 7.8059 | -0.30894 | 79.4222
[9 empty] | 7.8057 | -0.3087 | 79.4232
[9 empty] | 7.8066 | -0.3087 | 79.425
[9 empty] | 7.8053 | -0.30882 | 79.424
[9 empty] | 7.8062 | -0.30882 | 79.4252
[9 empty] | 7.8053 | -0.30882 | 79.4246
[9 empty] | 7.8062 | -0.30974 | 79.4255
[9 empty] | 7.8053 | -0.30882 | 79.4254
[9 empty] | 7.8061 | -0.3095 | 79.4267
[9 empty] | 7.8062 | -0.30882 | 79.4271
[9 empty] | 7.8044 | -0.30974 | 79.4256
[9 empty] | 7.8062 | -0.30974 | 79.4245
[9 empty] | 7.8062 | -0.30974 | 79.425
[9 empty] | 7.8053 | -0.30974 | 79.4314
[9 empty] | 7.8053 | -0.30974 | 79.4317
[9 empty] | 7.8066 | -0.3087 | 79.4329
[9 empty] | 7.8066 | -0.3087 | 79.4329
[9 empty] | 7.8062 | -0.30974 | 79.4323
[9 empty] | 7.8062 | -0.30882 | 79.4221
[9 empty] | 7.8062 | -0.30882 | 79.4227
[9 empty] | 7.8062 | -0.30974 | 79.4208
[9 empty] | 7.8062 | -0.30974 | 79.4203
[9 empty] | 7.8066 | -0.3087 | 79.4036
[9 empty] | 7.8062 | -0.30882 | 79.4065
[9 empty] | 7.8059 | -0.30894 | 79.4103
[9 empty] | 7.8062 | -0.30974 | 79.4141
[9 empty] | 7.8062 | -0.30974 | 79.4172
[9 empty] | 7.8066 | -0.30962 | 79.4196
[9 empty] | 7.8062 | -0.30882 | 79.4211
[9 empty] | 7.8072 | -0.31159 | 79.4233
[9 empty] | 7.8066 | -0.30962 | 79.4238
[9 empty] | 7.8072 | -0.31067 | 79.4249
[9 empty] | 7.8066 | -0.31055 | 79.4247
[9 empty] | 7.8062 | -0.30974 | 79.4248
[9 empty] | 7.8066 | -0.31055 | 79.4254
[9 empty] | 7.8066 | -0.30962 | 79.4209
[9 empty] | 7.807 | -0.31042 | 79.4227
[9 empty] | 7.8052 | -0.3095 | 79.4221
[9 empty] | 7.8066 | -0.30962 | 79.4243
[9 empty] | 7.807 | -0.3095 | 79.4256
[9 empty] | 7.8066 | -0.31055 | 79.426
[9 empty] | 7.807 | -0.3095 | 79.4263
[9 empty] | 7.8079 | -0.31042 | 79.4275
[9 empty] | 7.8048 | -0.31055 | 79.4248
[9 empty] | 7.8066 | -0.31055 | 79.4262
[9 empty] | 7.807 | -0.30962 | 79.4334
[9 empty] | 7.8075 | -0.30962 | 79.4336
[9 empty] | 7.8075 | -0.30962 | 79.4329
[9 empty] | 7.8066 | -0.31055 | 79.4324
[9 empty] | 7.8066 | -0.31055 | 79.4317
[9 empty] | 7.8066 | -0.31055 | 79.4309
[9 empty] | 7.8072 | -0.31067 | 79.4338
[9 empty] | 7.8066 | -0.30962 | 79.4415
[9 empty] | 7.8072 | -0.30974 | 79.4419
[9 empty] | 7.8066 | -0.31055 | 79.4408
[9 empty] | 7.807 | -0.3095 | 79.4338
[9 empty] | 7.8075 | -0.31055 | 79.4337
[9 empty] | 7.8075 | -0.30962 | 79.4336
[9 empty] | 7.8062 | -0.30974 | 79.4325
[9 empty] | 7.8062 | -0.31067 | 79.4323
[9 empty] | 7.8072 | -0.30974 | 79.4331
[9 empty] | 7.8072 | -0.30974 | 79.4259
[9 empty] | 7.8072 | -0.31067 | 79.4139
[9 empty] | 7.8066 | -0.30962 | 79.4113
[9 empty] | 7.8075 | -0.30962 | 79.4126
[9 empty] | 7.8079 | -0.3095 | 79.4169
[9 empty] | 7.8075 | -0.31055 | 79.4193
[9 empty] | 7.8075 | -0.31147 | 79.4202
[9 empty] | 7.8075 | -0.31055 | 79.4215
[9 empty] | 7.807 | -0.31042 | 79.4219
[9 empty] | 7.8085 | -0.31055 | 79.4241
[9 empty] | 7.807 | -0.3095 | 79.4238
[9 empty] | 7.807 | -0.31042 | 79.4246
[9 empty] | 7.8075 | -0.31055 | 79.4259
[9 empty] | 7.8075 | -0.31055 | 79.4266
[9 empty] | 7.8079 | -0.31135 | 79.4277
[9 empty] | 7.8075 | -0.30962 | 79.4275
[9 empty] | 7.8075 | -0.31055 | 79.4283
[9 empty] | 7.8089 | -0.3095 | 79.4301
[9 empty] | 7.8085 | -0.31147 | 79.4298
[9 empty] | 7.8075 | -0.31055 | 79.4292
[9 empty] | 7.8089 | -0.31135 | 79.4303
[9 empty] | 7.8079 | -0.31042 | 79.4298
[9 empty] | 7.8089 | -0.31135 | 79.431
[9 empty] | 7.8075 | -0.31055 | 79.439
[9 empty] | 7.8085 | -0.31055 | 79.446
[9 empty] | 7.8085 | -0.31055 | 79.446
[9 empty] | 7.8079 | -0.31042 | 79.4455
[9 empty] | 7.8085 | -0.31055 | 79.4474
[9 empty] | 7.8098 | -0.31042 | 79.452
[9 empty] | 7.809 | -0.31067 | 79.4531
[9 empty] | 7.809 | -0.31159 | 79.4531
[9 empty] | 7.8094 | -0.31055 | 79.4396
[9 empty] | 7.8094 | -0.31147 | 79.4389
[9 empty] | 7.8107 | -0.31042 | 79.4393
[9 empty] | 7.8099 | -0.31159 | 79.4381
[9 empty] | 7.8094 | -0.31147 | 79.4377
[9 empty] | 7.8109 | -0.31067 | 79.438
[9 empty] | 7.8094 | -0.31055 | 79.4365
[9 empty] | 7.8099 | -0.31159 | 79.4366
[9 empty] | 7.8099 | -0.31159 | 79.4409
[9 empty] | 7.8099 | -0.31159 | 79.4468
[9 empty] | 7.8098 | -0.31135 | 79.4465
[9 empty] | 7.8112 | -0.31147 | 79.4478
[9 empty] | 7.8109 | -0.31159 | 79.4467
[9 empty] | 7.8094 | -0.31055 | 79.4454
[9 empty] | 7.8122 | -0.31147 | 79.4479
[9 empty] | 7.8112 | -0.31147 | 79.4471
[9 empty] | 7.8112 | -0.31239 | 79.4469
[9 empty] | 7.8116 | -0.31135 | 79.4472
[9 empty] | 7.8126 | -0.31227 | 79.4504
[9 empty] | 7.8122 | -0.31135 | 79.4499
[9 empty] | 7.8116 | -0.31135 | 79.4482
[9 empty] | 7.8122 | -0.31147 | 79.4503
[9 empty] | 7.8126 | -0.31227 | 79.4493
[9 empty] | 7.8116 | -0.31227 | 79.4484
[9 empty] | 7.8126 | -0.31135 | 79.4517
[9 empty] | 7.8116 | -0.31135 | 79.4544
[9 empty] | 7.8126 | -0.31135 | 79.4556
[9 empty] | 7.8126 | -0.31227 | 79.4557
[9 empty] | 7.8116 | -0.31135 | 79.4543
[9 empty] | 7.8112 | -0.31147 | 79.4536
[9 empty] | 7.8135 | -0.31135 | 79.4556
[9 empty] | 7.8126 | -0.31135 | 79.4557
[9 empty] | 7.8126 | -0.31135 | 79.4578
[9 empty] | 7.8126 | -0.31135 | 79.4552
[9 empty] | 7.8122 | -0.31147 | 79.4541
[9 empty] | 7.8131 | -0.31147 | 79.4574
[9 empty] | 7.8122 | -0.31239 | 79.4573
[9 empty] | 7.8122 | -0.31147 | 79.4515
[9 empty] | 7.8122 | -0.31147 | 79.451
[9 empty] | 7.8131 | -0.31147 | 79.4524
[9 empty] | 7.814 | -0.31147 | 79.4532
[9 empty] | 7.8118 | -0.31067 | 79.4512
[9 empty] | 7.8131 | -0.31147 | 79.4524
[9 empty] | 7.8131 | -0.31239 | 79.4524
[9 empty] | 7.8131 | -0.31147 | 79.4553
[9 empty] | 7.8131 | -0.31147 | 79.4562
[9 empty] | 7.8136 | -0.31159 | 79.4597
[9 empty] | 7.8131 | -0.31147 | 79.461
[9 empty] | 7.8131 | -0.31147 | 79.463
[9 empty] | 7.814 | -0.31239 | 79.4641
[9 empty] | 7.8136 | -0.31159 | 79.4359
[9 empty] | 7.8135 | -0.31227 | 79.4394
[9 empty] | 7.8135 | -0.31227 | 79.4444
[9 empty] | 7.8135 | -0.31227 | 79.4438
[9 empty] | 7.8131 | -0.31227 | 79.4353
[9 empty] | 7.814 | -0.31239 | 79.4363
[9 empty] | 7.8135 | -0.31135 | 79.4357
[9 empty] | 7.8135 | -0.31135 | 79.4339
[9 empty] | 7.8144 | -0.31227 | 79.4351
[9 empty] | 7.814 | -0.31239 | 79.435
[9 empty] | 7.8135 | -0.31135 | 79.442
[9 empty] | 7.8144 | -0.31135 | 79.4511
[9 empty] | 7.814 | -0.31239 | 79.4564
[9 empty] | 7.8135 | -0.31135 | 79.4524
[9 empty] | 7.8144 | -0.31135 | 79.4547
[9 empty] | 7.8135 | -0.31227 | 79.4416
[9 empty] | 7.8144 | -0.31227 | 79.4422
[9 empty] | 7.8136 | -0.31159 | 79.4508
[9 empty] | 7.8135 | -0.31042 | 79.453
[9 empty] | 7.814 | -0.31239 | 79.4573
[9 empty] | 7.8144 | -0.31135 | 79.4584
[9 empty] | 7.814 | -0.31239 | 79.4589
[9 empty] | 7.814 | -0.31147 | 79.4599
[9 empty] | 7.814 | -0.31239 | 79.4587
[9 empty] | 7.8144 | -0.31135 | 79.4551
[9 empty] | 7.8144 | -0.31227 | 79.4554
[9 empty] | 7.8136 | -0.31159 | 79.4568
[9 empty] | 7.8136 | -0.31251 | 79.4591
[9 empty] | 7.8136 | -0.31159 | 79.46
[9 empty] | 7.814 | -0.31239 | 79.4592
[9 empty] | 7.8149 | -0.31147 | 79.4582
[9 empty] | 7.8146 | -0.31251 | 79.4487
[9 empty] | 7.8149 | -0.31147 | 79.449
[9 empty] | 7.8136 | -0.31159 | 79.4465
[9 empty] | 7.8146 | -0.31159 | 79.4461
[9 empty] | 7.8155 | -0.31159 | 79.445
[9 empty] | 7.8136 | -0.31251 | 79.4434
[9 empty] | 7.8142 | -0.31264 | 79.4439
[9 empty] | 7.8146 | -0.31159 | 79.45
[9 empty] | 7.8146 | -0.31159 | 79.455
[9 empty] | 7.8159 | -0.31147 | 79.4563
[9 empty] | 7.8146 | -0.31159 | 79.4578
[9 empty] | 7.8162 | -0.31227 | 79.4593
[9 empty] | 7.8159 | -0.31332 | 79.4589
[9 empty] | 7.8159 | -0.31239 | 79.4573
[9 empty] | 7.8159 | -0.31147 | 79.4585
[9 empty] | 7.8168 | -0.31147 | 79.4595
[9 empty] | 7.8162 | -0.31227 | 79.4616
[9 empty] | 7.8168 | -0.31147 | 79.462
[9 empty] | 7.8166 | -0.31215 | 79.4621
[9 empty] | 7.8162 | -0.31227 | 79.4636
[9 empty] | 7.8179 | -0.31203 | 79.4681
[9 empty] | 7.8172 | -0.31135 | 79.4531
[9 empty] | 7.8172 | -0.31227 | 79.4503
[9 empty] | 7.8168 | -0.31147 | 79.4484
[9 empty] | 7.8177 | -0.31147 | 79.4522
[9 empty] | 7.8159 | -0.31147 | 79.4533
[9 empty] | 7.8182 | -0.31159 | 79.4574
[9 empty] | 7.8182 | -0.31251 | 79.4564
[9 empty] | 7.8192 | -0.31251 | 79.4562
[9 empty] | 7.8182 | -0.31251 | 79.456
[9 empty] | 7.8186 | -0.31239 | 79.4582
[9 empty] | 7.8188 | -0.31171 | 79.4643
[9 empty] | 7.8192 | -0.31159 | 79.4653
[9 empty] | 7.8192 | -0.31251 | 79.4653
[9 empty] | 7.8205 | -0.31147 | 79.4671
[9 empty] | 7.8201 | -0.31159 | 79.4624
[9 empty] | 7.8201 | -0.31159 | 79.4617
[9 empty] | 7.8205 | -0.31147 | 79.4621
[9 empty] | 7.8201 | -0.31251 | 79.4617
[9 empty] | 7.8201 | -0.31159 | 79.4575
[9 empty] | 7.8205 | -0.31332 | 79.4613
[9 empty] | 7.8205 | -0.31239 | 79.4622
[9 empty] | 7.8201 | -0.31251 | 79.4619
[9 empty] | 7.8197 | -0.31264 | 79.4606
[9 empty] | 7.8201 | -0.31251 | 79.4572
[9 empty] | 7.821 | -0.31251 | 79.4576
[9 empty] | 7.8205 | -0.31147 | 79.4585
[9 empty] | 7.8218 | -0.31227 | 79.4609
[9 empty] | 7.8205 | -0.31147 | 79.4642
[9 empty] | 7.8205 | -0.31147 | 79.4664
[9 empty] | 7.8205 | -0.31239 | 79.4674
[9 empty] | 7.8214 | -0.31147 | 79.4713
[9 empty] | 7.8214 | -0.31147 | 79.4676
[9 empty] | 7.8218 | -0.31135 | 79.4702
[9 empty] | 7.8214 | -0.31239 | 79.4715
[9 empty] | 7.8218 | -0.31135 | 79.4737
[9 empty] | 7.8214 | -0.31239 | 79.4733
[9 empty] | 7.8214 | -0.31239 | 79.4745
[9 empty] | 7.8214 | -0.31239 | 79.4728
[9 empty] | 7.8227 | -0.31135 | 79.474
[9 empty] | 7.8209 | -0.31227 | 79.4659
[9 empty] | 7.8214 | -0.31147 | 79.4676
[9 empty] | 7.8218 | -0.31227 | 79.4685
[9 empty] | 7.8218 | -0.31135 | 79.4667
[9 empty] | 7.8214 | -0.31147 | 79.4686
[9 empty] | 7.8218 | -0.31227 | 79.4729
[9 empty] | 7.8218 | -0.31227 | 79.4734
[9 empty] | 7.8218 | -0.31135 | 79.4743
[9 empty] | 7.8223 | -0.31239 | 79.4752
[9 empty] | 7.821 | -0.31251 | 79.4754
[9 empty] | 7.8214 | -0.31239 | 79.4764
[9 empty] | 7.8214 | -0.31147 | 79.4767
[9 empty] | 7.8214 | -0.31147 | 79.4781
[9 empty] | 7.8218 | -0.31135 | 79.4789
[9 empty] | 7.8227 | -0.31227 | 79.4796
[9 empty] | 7.8223 | -0.31239 | 79.4804
[9 empty] | 7.8219 | -0.31251 | 79.4803
[9 empty] | 7.8227 | -0.31227 | 79.4793
[9 empty] | 7.8218 | -0.31135 | 79.4788
[9 empty] | 7.8223 | -0.31239 | 79.4802
[9 empty] | 7.8229 | -0.31159 | 79.4808
[9 empty] | 7.8229 | -0.31251 | 79.4811
[9 empty] | 7.8225 | -0.31264 | 79.4813
[9 empty] | 7.8229 | -0.31251 | 79.4807
[9 empty] | 7.8229 | -0.31251 | 79.4807
[9 empty] | 7.8238 | -0.31159 | 79.4818
[9 empty] | 7.8229 | -0.31159 | 79.4795
[9 empty] | 7.8247 | -0.31159 | 79.4815
[9 empty] | 7.8229 | -0.31251 | 79.4854
[9 empty] | 7.8247 | -0.31251 | 79.4862
[9 empty] | 7.8238 | -0.31159 | 79.4852
[9 empty] | 7.8251 | -0.31147 | 79.4863
[9 empty] | 7.8251 | -0.31239 | 79.4861
[9 empty] | 7.8247 | -0.31159 | 79.4859
[9 empty] | 7.8251 | -0.31147 | 79.4864
[9 empty] | 7.8251 | -0.31239 | 79.486
[9 empty] | 7.8251 | -0.31239 | 79.4864
[9 empty] | 7.8256 | -0.31159 | 79.4825
[9 empty] | 7.8259 | -0.31215 | 79.4826
[9 empty] | 7.8255 | -0.31135 | 79.4836
[9 empty] | 7.8255 | -0.31135 | 79.4849
[9 empty] | 7.8259 | -0.31215 | 79.4858
[9 empty] | 7.8264 | -0.31227 | 79.4869
[9 empty] | 7.826 | -0.31147 | 79.47
[9 empty] | 7.8266 | -0.31251 | 79.4746
[9 empty] | 7.8269 | -0.31147 | 79.4765
[9 empty] | 7.8266 | -0.31251 | 79.483
[9 empty] | 7.8266 | -0.31251 | 79.4835
[9 empty] | 7.8275 | -0.31251 | 79.4855
[9 empty] | 7.8275 | -0.31159 | 79.4859
[9 empty] | 7.8275 | -0.31344 | 79.4864
[9 empty] | 7.8288 | -0.31147 | 79.4876
[9 empty] | 7.8288 | -0.31239 | 79.4846
[9 empty] | 7.8269 | -0.31239 | 79.483
[9 empty] | 7.8283 | -0.31227 | 79.4854
[9 empty] | 7.8279 | -0.31147 | 79.4853
[9 empty] | 7.8288 | -0.31147 | 79.486
[9 empty] | 7.8283 | -0.31227 | 79.4844
[9 empty] | 7.8275 | -0.31251 | 79.4837
[9 empty] | 7.8279 | -0.31239 | 79.4843
[9 empty] | 7.8279 | -0.31239 | 79.4848
[9 empty] | 7.8283 | -0.31227 | 79.4777
[9 empty] | 7.8273 | -0.31227 | 79.4769
[9 empty] | 7.8288 | -0.31239 | 79.479
[9 empty] | 7.8279 | -0.31239 | 79.4785
[9 empty] | 7.8273 | -0.31227 | 79.4785
[9 empty] | 7.8296 | -0.31215 | 79.4782
[9 empty] | 7.8292 | -0.31227 | 79.4793
[9 empty] | 7.8292 | -0.31227 | 79.4815
[9 empty] | 7.8292 | -0.31227 | 79.4831
[9 empty] | 7.8292 | -0.31227 | 79.4836
[9 empty] | 7.8288 | -0.31239 | 79.4845
[9 empty] | 7.8288 | -0.31239 | 79.4855
[9 empty] | 7.8279 | -0.31147 | 79.4849
[9 empty] | 7.8292 | -0.31135 | 79.4826
[9 empty] | 7.8292 | -0.31227 | 79.4833
[9 empty] | 7.8288 | -0.31147 | 79.4761
[9 empty] | 7.8297 | -0.31332 | 79.4886
[9 empty] | 7.8297 | -0.31239 | 79.5007
[9 empty] | 7.8301 | -0.31227 | 79.4996
[9 empty] | 7.8301 | -0.31135 | 79.4985
[9 empty] | 7.8292 | -0.31227 | 79.4965
[9 empty] | 7.8301 | -0.31227 | 79.4965
[9 empty] | 7.8292 | -0.31135 | 79.4951
[9 empty] | 7.8297 | -0.31239 | 79.4945
[9 empty] | 7.8306 | -0.31239 | 79.4944
[9 empty] | 7.8292 | -0.31135 | 79.4926
[9 empty] | 7.8306 | -0.31239 | 79.4969
[9 empty] | 7.831 | -0.31135 | 79.5002
[9 empty] | 7.8306 | -0.31239 | 79.4993
[9 empty] | 7.8305 | -0.31122 | 79.4984
[9 empty] | 7.8316 | -0.31239 | 79.4983
[9 empty] | 7.8316 | -0.31239 | 79.4982
[9 empty] | 7.8297 | -0.31239 | 79.4956
[9 empty] | 7.8316 | -0.31147 | 79.497
[9 empty] | 7.8316 | -0.31227 | 79.4963
[9 empty] | 7.8325 | -0.31239 | 79.4971
[9 empty] | 7.8325 | -0.31239 | 79.4969
[9 empty] | 7.8321 | -0.31251 | 79.4963
[9 empty] | 7.8321 | -0.31251 | 79.4798
[9 empty] | 7.8325 | -0.31147 | 79.4785
[9 empty] | 7.8325 | -0.31239 | 79.4797
[9 empty] | 7.8321 | -0.31251 | 79.4825
[9 empty] | 7.8321 | -0.31251 | 79.4845
[9 empty] | 7.8325 | -0.31239 | 79.4854
[9 empty] | 7.8334 | -0.31239 | 79.4828
[9 empty] | 7.8326 | -0.31251 | 79.4835
[9 empty] | 7.8334 | -0.31239 | 79.4842
[9 empty] | 7.8334 | -0.31239 | 79.4854
[9 empty] | 7.833 | -0.31159 | 79.4865
[9 empty] | 7.8325 | -0.31239 | 79.4655
[9 empty] | 7.8343 | -0.31239 | 79.4755
[9 empty] | 7.833 | -0.31251 | 79.4777
[9 empty] | 7.834 | -0.31251 | 79.4816
[9 empty] | 7.833 | -0.31159 | 79.4819
[9 empty] | 7.833 | -0.31251 | 79.4835
[9 empty] | 7.834 | -0.31251 | 79.4854
[9 empty] | 7.834 | -0.31251 | 79.4865
[9 empty] | 7.8349 | -0.31159 | 79.4882
[9 empty] | 7.833 | -0.31159 | 79.4874
[9 empty] | 7.8334 | -0.31239 | 79.4886
[9 empty] | 7.8334 | -0.31239 | 79.4893
[9 empty] | 7.8334 | -0.31239 | 79.4897
[9 empty] | 7.834 | -0.31251 | 79.4907
[9 empty] | 7.8343 | -0.31239 | 79.4915
[9 empty] | 7.8345 | -0.31264 | 79.4918
[9 empty] | 7.8349 | -0.31251 | 79.4925
[9 empty] | 7.8353 | -0.31147 | 79.4965
[9 empty] | 7.8349 | -0.31159 | 79.4964
[9 empty] | 7.8349 | -0.31159 | 79.4911
[9 empty] | 7.834 | -0.31251 | 79.4912
[9 empty] | 7.8349 | -0.31251 | 79.4887
[9 empty] | 7.8349 | -0.31251 | 79.4894
[9 empty] | 7.8345 | -0.31264 | 79.4894
[9 empty] | 7.8349 | -0.31251 | 79.4907
[9 empty] | 7.8347 | -0.31227 | 79.4929
[9 empty] | 7.8349 | -0.31251 | 79.4931
[9 empty] | 7.8362 | -0.31251 | 79.4944
[9 empty] | 7.8353 | -0.31239 | 79.4938
[9 empty] | 7.8349 | -0.31159 | 79.4943
[9 empty] | 7.8353 | -0.31239 | 79.4952
[9 empty] | 7.8349 | -0.31251 | 79.4947
[9 empty] | 7.8345 | -0.31264 | 79.494
[9 empty] | 7.8353 | -0.31239 | 79.4952
[9 empty] | 7.8358 | -0.31239 | 79.4956
[9 empty] | 7.8345 | -0.31449 | 79.4942
[9 empty] | 7.8336 | -0.31264 | 79.493
[9 empty] | 7.8358 | -0.31251 | 79.4946
[9 empty] | 7.8358 | -0.31251 | 79.495
[9 empty] | 7.8362 | -0.31239 | 79.4953
[9 empty] | 7.8362 | -0.31147 | 79.495
[9 empty] | 7.8362 | -0.31239 | 79.497
[9 empty] | 7.8362 | -0.31239 | 79.497
[9 empty] | 7.8358 | -0.31251 | 79.4968
[9 empty] | 7.8362 | -0.31147 | 79.4969
[9 empty] | 7.8354 | -0.31264 | 79.496
[9 empty] | 7.8349 | -0.31251 | 79.4954
[9 empty] | 7.8362 | -0.31147 | 79.4964
[9 empty] | 7.8354 | -0.31171 | 79.4869
[9 empty] | 7.8362 | -0.31239 | 79.4904
[9 empty] | 7.8358 | -0.31159 | 79.4897
[9 empty] | 7.8358 | -0.31251 | 79.4896
[9 empty] | 7.8362 | -0.31239 | 79.4911
[9 empty] | 7.8362 | -0.31239 | 79.4875
[9 empty] | 7.8358 | -0.31251 | 79.4946
[9 empty] | 7.8362 | -0.31239 | 79.4955
[9 empty] | 7.8354 | -0.31171 | 79.4947
[9 empty] | 7.8367 | -0.31251 | 79.4961
[9 empty] | 7.8362 | -0.31147 | 79.491
[9 empty] | 7.8362 | -0.31239 | 79.4909
[9 empty] | 7.8362 | -0.31147 | 79.4909
[9 empty] | 7.8358 | -0.31251 | 79.4905
[9 empty] | 7.8366 | -0.31227 | 79.492
[9 empty] | 7.8358 | -0.31159 | 79.4926
[9 empty] | 7.8371 | -0.31239 | 79.4945
[9 empty] | 7.8375 | -0.31227 | 79.4925
[9 empty] | 7.8366 | -0.31227 | 79.4901
[9 empty] | 7.8366 | -0.31227 | 79.491
[9 empty] | 7.8362 | -0.31239 | 79.4908
[9 empty] | 7.8366 | -0.31135 | 79.4875
[9 empty] | 7.8362 | -0.31239 | 79.4878
[9 empty] | 7.8371 | -0.31147 | 79.4905
[9 empty] | 7.8362 | -0.31147 | 79.4906
[9 empty] | 7.8366 | -0.31227 | 79.4919
[9 empty] | 7.837 | -0.31122 | 79.4929
[9 empty] | 7.8366 | -0.31135 | 79.4941
[9 empty] | 7.8362 | -0.31239 | 79.4939
[9 empty] | 7.8366 | -0.31227 | 79.4952
[9 empty] | 7.8379 | -0.31215 | 79.4965
[9 empty] | 7.8379 | -0.31122 | 79.5059
[9 empty] | 7.8384 | -0.31135 | 79.5061
[9 empty] | 7.8371 | -0.31239 | 79.5052
[9 empty] | 7.8371 | -0.31147 | 79.505
[9 empty] | 7.8371 | -0.31227 | 79.5005
[9 empty] | 7.8358 | -0.31251 | 79.497
[9 empty] | 7.838 | -0.31239 | 79.5161
[9 empty] | 7.8371 | -0.31239 | 79.5129
[9 empty] | 7.8371 | -0.31239 | 79.5181
[9 empty] | 7.8371 | -0.31239 | 79.5199
[9 empty] | 7.838 | -0.31239 | 79.5237
[9 empty] | 7.838 | -0.31239 | 79.5258
[9 empty] | 7.8376 | -0.31251 | 79.5184
[9 empty] | 7.8386 | -0.31251 | 79.5208
[9 empty] | 7.839 | -0.31239 | 79.5172
[9 empty] | 7.8393 | -0.31227 | 79.5158
[9 empty] | 7.839 | -0.31239 | 79.5141
[9 empty] | 7.839 | -0.31147 | 79.5161
[9 empty] | 7.839 | -0.31239 | 79.5153
[9 empty] | 7.8386 | -0.31159 | 79.5144
[9 empty] | 7.8386 | -0.31251 | 79.5136
[9 empty] | 7.839 | -0.31239 | 79.5125
[9 empty] | 7.8386 | -0.31251 | 79.5155
[9 empty] | 7.8395 | -0.31251 | 79.5142
[9 empty] | 7.8395 | -0.31251 | 79.5142
[9 empty] | 7.8395 | -0.31344 | 79.5154
[9 empty] | 7.8404 | -0.31251 | 79.5192
[9 empty] | 7.8399 | -0.31239 | 79.5164
[9 empty] | 7.839 | -0.31239 | 79.5155
[9 empty] | 7.8386 | -0.31251 | 79.5204
[9 empty] | 7.8395 | -0.31159 | 79.5206
[9 empty] | 7.8408 | -0.31239 | 79.5109
[9 empty] | 7.8404 | -0.31251 | 79.5099
[9 empty] | 7.8395 | -0.31251 | 79.5001
[9 empty] | 7.8395 | -0.31251 | 79.5002
[9 empty] | 7.8408 | -0.31239 | 79.501
[9 empty] | 7.8408 | -0.31239 | 79.5128
[9 empty] | 7.8404 | -0.31251 | 79.5111
[9 empty] | 7.8419 | -0.31264 | 79.5121
[9 empty] | 7.8413 | -0.31159 | 79.5106
[9 empty] | 7.8413 | -0.31159 | 79.509
[9 empty] | 7.8413 | -0.31251 | 79.4919
[9 empty] | 7.8423 | -0.31251 | 79.4944
[9 empty] | 7.8417 | -0.31147 | 79.4959
[9 empty] | 7.8423 | -0.31251 | 79.4971
[9 empty] | 7.8423 | -0.31251 | 79.4981
[9 empty] | 7.8426 | -0.31239 | 79.4996
[9 empty] | 7.8426 | -0.31239 | 79.5004
[9 empty] | 7.8436 | -0.31239 | 79.5015
[9 empty] | 7.8423 | -0.31251 | 79.5007
[9 empty] | 7.8426 | -0.31239 | 79.5019
[9 empty] | 7.8426 | -0.31147 | 79.5027
[9 empty] | 7.8423 | -0.31159 | 79.5025
[9 empty] | 7.8413 | -0.31251 | 79.5021
[9 empty] | 7.8432 | -0.31251 | 79.5043
[9 empty] | 7.8426 | -0.31239 | 79.5037
[9 empty] | 7.8432 | -0.31159 | 79.507
[9 empty] | 7.8436 | -0.31239 | 79.5152
[9 empty] | 7.8432 | -0.31251 | 79.5148
[9 empty] | 7.8436 | -0.31239 | 79.5145
[9 empty] | 7.8436 | -0.31239 | 79.5118
[9 empty] | 7.844 | -0.31227 | 79.5055
[9 empty] | 7.8432 | -0.31251 | 79.5053
[9 empty] | 7.8436 | -0.31147 | 79.5058
[9 empty] | 7.843 | -0.31227 | 79.509
[9 empty] | 7.8436 | -0.31239 | 79.5217
[9 empty] | 7.8436 | -0.31239 | 79.5259
[9 empty] | 7.844 | -0.31135 | 79.5277
[9 empty] | 7.844 | -0.31227 | 79.5252
[9 empty] | 7.843 | -0.31135 | 79.5276
[9 empty] | 7.843 | -0.31227 | 79.5266
[9 empty] | 7.843 | -0.31227 | 79.528
[9 empty] | 7.8436 | -0.31239 | 79.5297
[9 empty] | 7.844 | -0.31227 | 79.5325
[9 empty] | 7.844 | -0.31227 | 79.5348
[9 empty] | 7.8436 | -0.31239 | 79.5347
[9 empty] | 7.8436 | -0.31239 | 79.5317
[9 empty] | 7.844 | -0.31227 | 79.5287
[9 empty] | 7.8436 | -0.31239 | 79.5292
[9 empty] | 7.8436 | -0.31239 | 79.5362
[9 empty] | 7.8432 | -0.31251 | 79.532
[9 empty] | 7.8432 | -0.31251 | 79.5318
[9 empty] | 7.8436 | -0.31332 | 79.5268
[9 empty] | 7.8434 | -0.31215 | 79.5289
[9 empty] | 7.8436 | -0.31251 | 79.5273
[9 empty] | 7.8432 | -0.31251 | 79.5218
[9 empty] | 7.8432 | -0.31251 | 79.527
[9 empty] | 7.8441 | -0.31251 | 79.5329
[9 empty] | 7.8432 | -0.31251 | 79.5336
[9 empty] | 7.8441 | -0.31251 | 79.5352
[9 empty] | 7.8432 | -0.31251 | 79.5277
[9 empty] | 7.8432 | -0.31251 | 79.5226
[9 empty] | 7.844 | -0.31227 | 79.5105
[9 empty] | 7.8432 | -0.31159 | 79.5091
[9 empty] | 7.8436 | -0.31239 | 79.5084
[9 empty] | 7.8432 | -0.31159 | 79.5076
[9 empty] | 7.844 | -0.31227 | 79.5392
[9 empty] | 7.844 | -0.31227 | 79.5398
[9 empty] | 7.8449 | -0.31319 | 79.5421
[9 empty] | 7.844 | -0.31227 | 79.5413
[9 empty] | 7.8449 | -0.31227 | 79.5379
[9 empty] | 7.8445 | -0.31239 | 79.5368
[9 empty] | 7.8443 | -0.31215 | 79.5349
[9 empty] | 7.8436 | -0.31239 | 79.5305
[9 empty] | 7.844 | -0.31227 | 79.529
[9 empty] | 7.8449 | -0.31227 | 79.5187
[9 empty] | 7.8449 | -0.31227 | 79.5155
[9 empty] | 7.8454 | -0.31332 | 79.5197
[9 empty] | 7.845 | -0.31251 | 79.5193
[9 empty] | 7.8436 | -0.31239 | 79.5224
[9 empty] | 7.8454 | -0.31239 | 79.5226
[9 empty] | 7.8436 | -0.31147 | 79.5198
[9 empty] | 7.8454 | -0.31147 | 79.5302
[9 empty] | 7.846 | -0.31251 | 79.5334
[9 empty] | 7.8463 | -0.31147 | 79.5342
[9 empty] | 7.8473 | -0.31239 | 79.535
[9 empty] | 7.8463 | -0.31239 | 79.5348
[9 empty] | 7.8463 | -0.31239 | 79.5327
[9 empty] | 7.8463 | -0.31239 | 79.5426
[9 empty] | 7.846 | -0.31159 | 79.5434
[9 empty] | 7.846 | -0.31251 | 79.5436
[9 empty] | 7.8463 | -0.31239 | 79.5421
[9 empty] | 7.8473 | -0.31239 | 79.5429
[9 empty] | 7.8441 | -0.31251 | 79.5407
[9 empty] | 7.8478 | -0.31159 | 79.5441
[9 empty] | 7.8469 | -0.31251 | 79.5457
[9 empty] | 7.8463 | -0.31239 | 79.5411
[9 empty] | 7.8469 | -0.31159 | 79.5417
[9 empty] | 7.8469 | -0.31251 | 79.5401
[9 empty] | 7.8473 | -0.31239 | 79.5378
[9 empty] | 7.8473 | -0.31239 | 79.5383
[9 empty] | 7.8463 | -0.31239 | 79.5424
[9 empty] | 7.8465 | -0.31264 | 79.5505
[9 empty] | 7.8478 | -0.31251 | 79.5515
[9 empty] | 7.8478 | -0.31251 | 79.5513
[9 empty] | 7.8487 | -0.31251 | 79.5497
[9 empty] | 7.8482 | -0.31239 | 79.5498
[9 empty] | 7.8482 | -0.31147 | 79.5506
[9 empty] | 7.8482 | -0.31239 | 79.5515
[9 empty] | 7.8482 | -0.31239 | 79.5516
[9 empty] | 7.8469 | -0.31251 | 79.5508
[9 empty] | 7.8486 | -0.31227 | 79.5499
[9 empty] | 7.8487 | -0.31344 | 79.5502
[9 empty] | 7.8487 | -0.31251 | 79.5607
[9 empty] | 7.8478 | -0.31251 | 79.5745
[9 empty] | 7.8487 | -0.31251 | 79.5801
[9 empty] | 7.8491 | -0.31239 | 79.5534
[9 empty] | 7.8497 | -0.31171 | 79.5542
[9 empty] | 7.8487 | -0.31251 | 79.5532
[9 empty] | 7.85 | -0.31239 | 79.5546
[9 empty] | 7.8491 | -0.31332 | 79.56
[9 empty] | 7.8482 | -0.31147 | 79.5584
[9 empty] | 7.85 | -0.31239 | 79.5598
[9 empty] | 7.8497 | -0.31251 | 79.5585
[9 empty] | 7.8497 | -0.31251 | 79.5693
[9 empty] | 7.8497 | -0.31251 | 79.5678
[9 empty] | 7.8497 | -0.31251 | 79.5675
[9 empty] | 7.85 | -0.31239 | 79.5664
[9 empty] | 7.8497 | -0.31251 | 79.5709
[9 empty] | 7.8497 | -0.31159 | 79.575
[9 empty] | 7.8497 | -0.31251 | 79.5824
[9 empty] | 7.8497 | -0.31251 | 79.5622
[9 empty] | 7.85 | -0.31239 | 79.57
[9 empty] | 7.851 | -0.31239 | 79.582
[9 empty] | 7.85 | -0.31239 | 79.5765
[9 empty] | 7.851 | -0.31147 | 79.5764
[9 empty] | 7.85 | -0.31239 | 79.584
[9 empty] | 7.8497 | -0.31251 | 79.5863
[9 empty] | 7.85 | -0.31239 | 79.6001
[9 empty] | 7.85 | -0.31239 | 79.6001
[9 empty] | 7.8513 | -0.31227 | 79.5948
[9 empty] | 7.85 | -0.31239 | 79.5892
[9 empty] | 7.8504 | -0.31227 | 79.5911
[9 empty] | 7.851 | -0.31239 | 79.5727
[9 empty] | 7.8504 | -0.31135 | 79.568
[9 empty] | 7.851 | -0.31239 | 79.5677
[9 empty] | 7.85 | -0.31239 | 79.5943
[9 empty] | 7.851 | -0.31239 | 79.5937
[9 empty] | 7.8504 | -0.31227 | 79.5929
[9 empty] | 7.8504 | -0.31227 | 79.596
[9 empty] | 7.8473 | -0.31239 | 79.6289
[9 empty] | 7.8508 | -0.31215 | 79.6282
[9 empty] | 7.85 | -0.31147 | 79.6209
[9 empty] | 7.851 | -0.31239 | 79.6182
[9 empty] | 7.851 | -0.31239 | 79.6151
[9 empty] | 7.85 | -0.31239 | 79.6087
[9 empty] | 7.8513 | -0.31135 | 79.6089
[9 empty] | 7.8504 | -0.31227 | 79.5871
[9 empty] | 7.85 | -0.31239 | 79.5931
[9 empty] | 7.8513 | -0.31227 | 79.6078
[9 empty] | 7.8508 | -0.31307 | 79.6067
[9 empty] | 7.8504 | -0.31227 | 79.6147
[9 empty] | 7.8513 | -0.31135 | 79.5835
[9 empty] | 7.8504 | -0.31239 | 79.5768
[9 empty] | 7.8513 | -0.31227 | 79.5945
[9 empty] | 7.8513 | -0.31227 | 79.611
[9 empty] | 7.85 | -0.31239 | 79.6139
[9 empty] | 7.8513 | -0.31227 | 79.6123
[9 empty] | 7.851 | -0.31239 | 79.6098
[9 empty] | 7.851 | -0.31239 | 79.6113
[9 empty] | 7.8513 | -0.31227 | 79.6102
[9 empty] | 7.851 | -0.31239 | 79.5994
[9 empty] | 7.851 | -0.31239 | 79.5999
[9 empty] | 7.851 | -0.31239 | 79.5982
[9 empty] | 7.85 | -0.31239 | 79.5972
[9 empty] | 7.8517 | -0.31215 | 79.5989
[9 empty] | 7.8513 | -0.31227 | 79.5994
[9 empty] | 7.8504 | -0.31227 | 79.5993
[9 empty] | 7.8513 | -0.31227 | 79.6229
[9 empty] | 7.8513 | -0.31227 | 79.6207
[9 empty] | 7.851 | -0.31239 | 79.6089
[9 empty] | 7.851 | -0.31239 | 79.6078
[9 empty] | 7.8519 | -0.31332 | 79.6132
[9 empty] | 7.851 | -0.31239 | 79.6149
[9 empty] | 7.851 | -0.31147 | 79.6194
[9 empty] | 7.8506 | -0.31251 | 79.6266
[9 empty] | 7.851 | -0.31239 | 79.6362
[9 empty] | 7.8506 | -0.31251 | 79.6309
[9 empty] | 7.8506 | -0.31251 | 79.6342
[9 empty] | 7.851 | -0.31239 | 79.6353
[9 empty] | 7.8519 | -0.31332 | 79.6069
[9 empty] | 7.8506 | -0.31251 | 79.6132
[9 empty] | 7.8506 | -0.31251 | 79.6062
[9 empty] | 7.8515 | -0.31251 | 79.6132
[9 empty] | 7.8519 | -0.31239 | 79.6229
[9 empty] | 7.851 | -0.31239 | 79.6269
[9 empty] | 7.8519 | -0.31239 | 79.6288
[9 empty] | 7.8506 | -0.31251 | 79.632
[9 empty] | 7.8519 | -0.31239 | 79.6334
[9 empty] | 7.8506 | -0.31251 | 79.6348
[9 empty] | 7.8506 | -0.31251 | 79.6299
[9 empty] | 7.8515 | -0.31251 | 79.6267
[9 empty] | 7.851 | -0.31332 | 79.6262
[9 empty] | 7.8506 | -0.31251 | 79.6305
[9 empty] | 7.8515 | -0.31251 | 79.6256
[9 empty] | 7.8515 | -0.31159 | 79.63
[9 empty] | 7.8515 | -0.31251 | 79.6334
[9 empty] | 7.8515 | -0.31251 | 79.6379
[9 empty] | 7.8515 | -0.31251 | 79.6293
[9 empty] | 7.8515 | -0.31251 | 79.632
[9 empty] | 7.8506 | -0.31251 | 79.6174
[9 empty] | 7.8513 | -0.31227 | 79.6201
[9 empty] | 7.8515 | -0.31251 | 79.6252
[9 empty] | 7.8515 | -0.31159 | 79.633
[9 empty] | 7.8515 | -0.31251 | 79.657
[9 empty] | 7.8528 | -0.31239 | 79.639
[9 empty] | 7.8515 | -0.31251 | 79.6311
[9 empty] | 7.8515 | -0.31251 | 79.6294
[9 empty] | 7.8528 | -0.31239 | 79.6314
[9 empty] | 7.8515 | -0.31251 | 79.6259
[9 empty] | 7.8528 | -0.31239 | 79.6264
[9 empty] | 7.8524 | -0.31251 | 79.6222
[9 empty] | 7.8519 | -0.31239 | 79.629
[9 empty] | 7.8519 | -0.31239 | 79.638
[9 empty] | 7.8528 | -0.31239 | 79.6337
[9 empty] | 7.8519 | -0.31239 | 79.6359
[9 empty] | 7.8519 | -0.31251 | 79.6316
[9 empty] | 7.8524 | -0.31251 | 79.634
[9 empty] | 7.8519 | -0.31239 | 79.6358
[9 empty] | 7.8527 | -0.31215 | 79.6476
[9 empty] | 7.8523 | -0.31227 | 79.6443
[9 empty] | 7.8519 | -0.31239 | 79.6445
[9 empty] | 7.8532 | -0.31227 | 79.6477
[9 empty] | 7.8519 | -0.31239 | 79.6464
[9 empty] | 7.8528 | -0.31239 | 79.6423
[9 empty] | 7.8519 | -0.31239 | 79.642
[9 empty] | 7.8524 | -0.31251 | 79.6432
[9 empty] | 7.8528 | -0.31239 | 79.6438
[9 empty] | 7.8515 | -0.31159 | 79.6393
[9 empty] | 7.8528 | -0.31239 | 79.6388
[9 empty] | 7.8528 | -0.31239 | 79.6366
[9 empty] | 7.8533 | -0.31251 | 79.6382
[9 empty] | 7.8524 | -0.31251 | 79.6447
[9 empty] | 7.8528 | -0.31239 | 79.6455
[9 empty] | 7.8532 | -0.31227 | 79.6464
[9 empty] | 7.8524 | -0.31344 | 79.6422
[9 empty] | 7.8528 | -0.31239 | 79.6466
[9 empty] | 7.8533 | -0.31251 | 79.6388
[9 empty] | 7.8533 | -0.31251 | 79.6329
[9 empty] | 7.8537 | -0.31239 | 79.6374
[9 empty] | 7.8528 | -0.31239 | 79.6477
[9 empty] | 7.8541 | -0.31227 | 79.6485
[9 empty] | 7.8537 | -0.31239 | 79.6479
[9 empty] | 7.8537 | -0.31239 | 79.6482
[9 empty] | 7.8524 | -0.31251 | 79.6474
[9 empty] | 7.8537 | -0.31239 | 79.6504
[9 empty] | 7.855 | -0.31227 | 79.6652
[9 empty] | 7.8541 | -0.31227 | 79.6911
[9 empty] | 7.855 | -0.31227 | 79.6926
[9 empty] | 7.8541 | -0.31227 | 79.6839
[9 empty] | 7.855 | -0.31227 | 79.6675
[9 empty] | 7.8547 | -0.31239 | 79.6646
[9 empty] | 7.8537 | -0.31239 | 79.6605
[9 empty] | 7.855 | -0.31227 | 79.6584
[9 empty] | 7.8541 | -0.31227 | 79.6586
[9 empty] | 7.8541 | -0.31227 | 79.6596
[9 empty] | 7.8547 | -0.31239 | 79.6673
[9 empty] | 7.856 | -0.31227 | 79.6789
[9 empty] | 7.855 | -0.31227 | 79.6611
[9 empty] | 7.856 | -0.31227 | 79.6642
[9 empty] | 7.8556 | -0.31239 | 79.6701
[9 empty] | 7.8554 | -0.31215 | 79.6686
[9 empty] | 7.856 | -0.31227 | 79.6719
[9 empty] | 7.8547 | -0.31239 | 79.6595
[9 empty] | 7.8565 | -0.31239 | 79.6585
[9 empty] | 7.8569 | -0.31227 | 79.6592
[9 empty] | 7.856 | -0.31227 | 79.6509
[9 empty] | 7.8565 | -0.31239 | 79.6732
[9 empty] | 7.8565 | -0.31239 | 79.6761
[9 empty] | 7.8556 | -0.31239 | 79.6702
[9 empty] | 7.8543 | -0.31251 | 79.6733
[9 empty] | 7.8552 | -0.31251 | 79.6762
[9 empty] | 7.8565 | -0.31239 | 79.6788
[9 empty] | 7.8561 | -0.31251 | 79.6688
[9 empty] | 7.8561 | -0.31251 | 79.6664
[9 empty] | 7.8565 | -0.31239 | 79.655
[9 empty] | 7.8556 | -0.31239 | 79.6538
[9 empty] | 7.8561 | -0.31251 | 79.6605
[9 empty] | 7.857 | -0.31251 | 79.6656
[9 empty] | 7.857 | -0.31251 | 79.6718
[9 empty] | 7.8578 | -0.31227 | 79.6767
[9 empty] | 7.8565 | -0.31239 | 79.6814
[9 empty] | 7.857 | -0.31251 | 79.6846
[9 empty] | 7.857 | -0.31251 | 79.6785
[9 empty] | 7.8567 | -0.31264 | 79.6773
[9 empty] | 7.8567 | -0.31264 | 79.6784
[9 empty] | 7.857 | -0.31251 | 79.6808
[9 empty] | 7.8574 | -0.31239 | 79.6807
[9 empty] | 7.8552 | -0.31251 | 79.6662
[9 empty] | 7.8567 | -0.31264 | 79.6648
[9 empty] | 7.8574 | -0.31239 | 79.665
[9 empty] | 7.857 | -0.31251 | 79.6643
[9 empty] | 7.8561 | -0.31251 | 79.6683
[9 empty] | 7.8576 | -0.31251 | 79.6679
[9 empty] | 7.858 | -0.31436 | 79.6997
[9 empty] | 7.857 | -0.31251 | 79.6843
[9 empty] | 7.857 | -0.31344 | 79.6675
[9 empty] | 7.858 | -0.31251 | 79.6239
[9 empty] | 7.858 | -0.31251 | 79.6311
[9 empty] | 7.8578 | -0.31227 | 79.6294
[9 empty] | 7.8565 | -0.31239 | 79.6353
[9 empty] | 7.8574 | -0.31239 | 79.6403
[9 empty] | 7.8574 | -0.31239 | 79.6505
[9 empty] | 7.8574 | -0.31239 | 79.6549
[9 empty] | 7.8578 | -0.31227 | 79.6639
[9 empty] | 7.8582 | -0.31215 | 79.6632
[9 empty] | 7.8578 | -0.31227 | 79.6629
[9 empty] | 7.8574 | -0.31239 | 79.6626
[9 empty] | 7.8587 | -0.31227 | 79.6715
[9 empty] | 7.8574 | -0.31147 | 79.6678
[9 empty] | 7.857 | -0.31251 | 79.6753
[9 empty] | 7.8584 | -0.31239 | 79.6776
[9 empty] | 7.857 | -0.31251 | 79.669
[9 empty] | 7.8584 | -0.31239 | 79.6649
[9 empty] | 7.857 | -0.31251 | 79.6608
[9 empty] | 7.8574 | -0.31239 | 79.6619
[9 empty] | 7.8574 | -0.31239 | 79.641
[9 empty] | 7.8574 | -0.31239 | 79.6429
[9 empty] | 7.858 | -0.31159 | 79.6629
[9 empty] | 7.8587 | -0.31227 | 79.6619
[9 empty] | 7.8584 | -0.31239 | 79.6421
[9 empty] | 7.8587 | -0.31227 | 79.6361
[9 empty] | 7.8587 | -0.31319 | 79.629
[9 empty] | 7.8578 | -0.31227 | 79.5969
[9 empty] | 7.8591 | -0.31215 | 79.6238
[9 empty] | 7.8578 | -0.31227 | 79.6368
[9 empty] | 7.8584 | -0.31239 | 79.6322
[9 empty] | 7.8574 | -0.31239 | 79.6308
[9 empty] | 7.858 | -0.31251 | 79.6303
[9 empty] | 7.8584 | -0.31239 | 79.6255
[9 empty] | 7.8561 | -0.31251 | 79.6183
[9 empty] | 7.8576 | -0.31356 | 79.6229
[9 empty] | 7.858 | -0.31344 | 79.6291
[9 empty] | 7.8584 | -0.31239 | 79.6367
[9 empty] | 7.858 | -0.31251 | 79.6242
[9 empty] | 7.8584 | -0.31239 | 79.6149
[9 empty] | 7.8587 | -0.31227 | 79.6132
[9 empty] | 7.8584 | -0.31239 | 79.6123
[9 empty] | 7.8578 | -0.31319 | 79.6116
[9 empty] | 7.8587 | -0.31227 | 79.6252
[9 empty] | 7.8587 | -0.31227 | 79.6261
[9 empty] | 7.8578 | -0.31227 | 79.6239
[9 empty] | 7.8587 | -0.31227 | 79.629
[9 empty] | 7.8578 | -0.31227 | 79.6311
[9 empty] | 7.8587 | -0.31227 | 79.6363
[9 empty] | 7.8584 | -0.31239 | 79.6371
[9 empty] | 7.8587 | -0.31227 | 79.6435
[9 empty] | 7.8587 | -0.31227 | 79.6506
[9 empty] | 7.8584 | -0.31239 | 79.6502
[9 empty] | 7.8584 | -0.31239 | 79.6385
[9 empty] | 7.8584 | -0.31239 | 79.6332
[9 empty] | 7.8584 | -0.31239 | 79.6161
[9 empty] | 7.8589 | -0.31251 | 79.6155
[9 empty] | 7.858 | -0.31251 | 79.6184
[9 empty] | 7.8589 | -0.31251 | 79.6106
[9 empty] | 7.8576 | -0.31264 | 79.6074
[9 empty] | 7.8593 | -0.31239 | 79.6165
[9 empty] | 7.8576 | -0.31356 | 79.6144
[9 empty] | 7.8593 | -0.31239 | 79.6144
[9 empty] | 7.8593 | -0.31239 | 79.6138
[9 empty] | 7.8585 | -0.31264 | 79.615
[9 empty] | 7.8584 | -0.31239 | 79.6173
[9 empty] | 7.8587 | -0.31227 | 79.6213
[9 empty] | 7.8593 | -0.31227 | 79.6204
[9 empty] | 7.8593 | -0.31147 | 79.6126
[9 empty] | 7.8587 | -0.31227 | 79.6117
[9 empty] | 7.8593 | -0.31239 | 79.6168
[9 empty] | 7.858 | -0.31251 | 79.6159
[9 empty] | 7.8587 | -0.31227 | 79.6147
[9 empty] | 7.8597 | -0.31227 | 79.6121
[9 empty] | 7.8597 | -0.31227 | 79.6114
[9 empty] | 7.8587 | -0.31227 | 79.6035
[9 empty] | 7.8587 | -0.31227 | 79.6021
[9 empty] | 7.8584 | -0.31239 | 79.5906
[9 empty] | 7.858 | -0.31251 | 79.5859
[9 empty] | 7.8584 | -0.31239 | 79.5872
[9 empty] | 7.8589 | -0.31251 | 79.5901
[9 empty] | 7.8589 | -0.31251 | 79.5924
[9 empty] | 7.8593 | -0.31239 | 79.5968
[9 empty] | 7.8607 | -0.31251 | 79.6119
[9 empty] | 7.8598 | -0.31251 | 79.602
[9 empty] | 7.8607 | -0.31251 | 79.6033
[9 empty] | 7.8598 | -0.31344 | 79.5855
[9 empty] | 7.8602 | -0.31239 | 79.6001
[9 empty] | 7.8602 | -0.31239 | 79.6165
[9 empty] | 7.8598 | -0.31251 | 79.5991
[9 empty] | 7.8602 | -0.31239 | 79.5967
[9 empty] | 7.8593 | -0.31239 | 79.5972
[9 empty] | 7.8597 | -0.31227 | 79.597
[9 empty] | 7.8593 | -0.31332 | 79.5976
[9 empty] | 7.8593 | -0.31239 | 79.5902
[9 empty] | 7.8606 | -0.31227 | 79.5895
[9 empty] | 7.8606 | -0.31227 | 79.587
[9 empty] | 7.8606 | -0.31227 | 79.595
[9 empty] | 7.8606 | -0.31319 | 79.5951
[9 empty] | 7.8611 | -0.31239 | 79.592
[9 empty] | 7.8602 | -0.31239 | 79.592
[9 empty] | 7.8602 | -0.31239 | 79.5949
[9 empty] | 7.8606 | -0.31319 | 79.5957
[9 empty] | 7.8602 | -0.31239 | 79.5981
[9 empty] | 7.8602 | -0.31332 | 79.6015
[9 empty] | 7.8598 | -0.31251 | 79.5966
[9 empty] | 7.8607 | -0.31344 | 79.5985
[9 empty] | 7.8606 | -0.31319 | 79.5917
[9 empty] | 7.862 | -0.31332 | 79.5924
[9 empty] | 7.862 | -0.31332 | 79.5943
[9 empty] | 7.8617 | -0.31251 | 79.5954
[9 empty] | 7.862 | -0.31332 | 79.5913
[9 empty] | 7.8613 | -0.31264 | 79.5852
[9 empty] | 7.8617 | -0.31251 | 79.5811
[9 empty] | 7.8617 | -0.31251 | 79.58
[9 empty] | 7.8624 | -0.31227 | 79.578
[9 empty] | 7.862 | -0.31239 | 79.5773
[9 empty] | 7.862 | -0.31239 | 79.5806
[9 empty] | 7.862 | -0.31239 | 79.5805
[9 empty] | 7.863 | -0.31239 | 79.5778
[9 empty] | 7.8639 | -0.31239 | 79.5771
[9 empty] | 7.863 | -0.31239 | 79.5759
[9 empty] | 7.863 | -0.31239 | 79.579
[9 empty] | 7.863 | -0.31239 | 79.5758
[9 empty] | 7.863 | -0.31239 | 79.5688
[9 empty] | 7.8639 | -0.31239 | 79.5689
[9 empty] | 7.8639 | -0.31239 | 79.5683
[9 empty] | 7.8639 | -0.31332 | 79.5673
[9 empty] | 7.8634 | -0.31227 | 79.5614
[9 empty] | 7.8639 | -0.31239 | 79.5627
[9 empty] | 7.8639 | -0.31239 | 79.5629
[9 empty] | 7.8639 | -0.31239 | 79.57
[9 empty] | 7.863 | -0.31424 | 79.5682
[9 empty] | 7.8652 | -0.31227 | 79.5733
[9 empty] | 7.8643 | -0.31319 | 79.5715
[9 empty] | 7.8643 | -0.31227 | 79.5703
[9 empty] | 7.8643 | -0.31227 | 79.5691
[9 empty] | 7.8652 | -0.31227 | 79.5695
[9 empty] | 7.8643 | -0.31227 | 79.5712
[9 empty] | 7.8648 | -0.31239 | 79.5678
[9 empty] | 7.8643 | -0.31227 | 79.5711
[9 empty] | 7.8652 | -0.31135 | 79.571
[9 empty] | 7.8643 | -0.31227 | 79.5697
[9 empty] | 7.8652 | -0.31227 | 79.5701
[9 empty] | 7.8648 | -0.31239 | 79.5699
[9 empty] | 7.8652 | -0.31227 | 79.5701
[9 empty] | 7.8661 | -0.31319 | 79.563
[9 empty] | 7.8634 | -0.31227 | 79.5551
[9 empty] | 7.8639 | -0.31239 | 79.5561
[9 empty] | 7.8652 | -0.31227 | 79.5599
[9 empty] | 7.8661 | -0.31227 | 79.5633
[9 empty] | 7.8652 | -0.31227 | 79.5605
[9 empty] | 7.8657 | -0.31239 | 79.5611
[9 empty] | 7.8661 | -0.31135 | 79.5622
[9 empty] | 7.8648 | -0.31239 | 79.5592
[9 empty] | 7.8661 | -0.31227 | 79.5489
[9 empty] | 7.8665 | -0.31215 | 79.5508
[9 empty] | 7.8657 | -0.31227 | 79.5347
[9 empty] | 7.8648 | -0.31239 | 79.5308
[9 empty] | 7.8661 | -0.31227 | 79.5377
[9 empty] | 7.8661 | -0.31227 | 79.5433
[9 empty] | 7.8652 | -0.31227 | 79.5463
[9 empty] | 7.8665 | -0.31215 | 79.5521
[9 empty] | 7.8652 | -0.31227 | 79.5527
[9 empty] | 7.8652 | -0.31227 | 79.5562
[9 empty] | 7.8661 | -0.31227 | 79.5546
[9 empty] | 7.8665 | -0.31215 | 79.558
[9 empty] | 7.8661 | -0.31227 | 79.5589
[9 empty] | 7.8661 | -0.31227 | 79.5596
[9 empty] | 7.8661 | -0.31319 | 79.5599
[9 empty] | 7.8665 | -0.31215 | 79.5614
[9 empty] | 7.8661 | -0.31227 | 79.5627
[9 empty] | 7.8657 | -0.31239 | 79.5625
[9 empty] | 7.8661 | -0.31227 | 79.5662
[9 empty] | 7.8661 | -0.31227 | 79.5513
[9 empty] | 7.8661 | -0.31319 | 79.5532
[9 empty] | 7.8661 | -0.31227 | 79.5532
[9 empty] | 7.8665 | -0.31215 | 79.5547
[9 empty] | 7.8661 | -0.31227 | 79.5611
[9 empty] | 7.8657 | -0.31239 | 79.5611
[9 empty] | 7.8657 | -0.31239 | 79.562
[9 empty] | 7.8648 | -0.31239 | 79.552
[9 empty] | 7.8667 | -0.31239 | 79.5623
[9 empty] | 7.8667 | -0.31239 | 79.5649
[9 empty] | 7.8657 | -0.31332 | 79.5629
[9 empty] | 7.8661 | -0.31227 | 79.5612
[9 empty] | 7.8661 | -0.31227 | 79.568
[9 empty] | 7.8661 | -0.31227 | 79.5685
[9 empty] | 7.8667 | -0.31239 | 79.5694
[9 empty] | 7.8674 | -0.31215 | 79.5701
[9 empty] | 7.8674 | -0.31307 | 79.5698
[9 empty] | 7.8671 | -0.31227 | 79.5696
[9 empty] | 7.8671 | -0.31227 | 79.5649
[9 empty] | 7.8657 | -0.31239 | 79.5647
[9 empty] | 7.8661 | -0.31227 | 79.5674
[9 empty] | 7.8667 | -0.31239 | 79.5572
[9 empty] | 7.8667 | -0.31239 | 79.5589
[9 empty] | 7.8661 | -0.31227 | 79.559
[9 empty] | 7.8667 | -0.31239 | 79.5536
[9 empty] | 7.8671 | -0.31239 | 79.5542
[9 empty] | 7.8671 | -0.31227 | 79.5544
[9 empty] | 7.8676 | -0.31239 | 79.5575
[9 empty] | 7.8676 | -0.31239 | 79.5396
[9 empty] | 7.8672 | -0.31251 | 79.5233
[9 empty] | 7.8667 | -0.31239 | 79.5228
[9 empty] | 7.8672 | -0.31251 | 79.5238
[9 empty] | 7.8663 | -0.31264 | 79.5288
[9 empty] | 7.8676 | -0.31239 | 79.5405
[9 empty] | 7.8672 | -0.31251 | 79.5434
[9 empty] | 7.8663 | -0.31251 | 79.5417
[9 empty] | 7.8685 | -0.31239 | 79.5516
[9 empty] | 7.8681 | -0.31251 | 79.5502
[9 empty] | 7.8676 | -0.31239 | 79.5548
[9 empty] | 7.868 | -0.31227 | 79.5483
[9 empty] | 7.8689 | -0.31227 | 79.5486
[9 empty] | 7.8689 | -0.31319 | 79.5481
[9 empty] | 7.8685 | -0.31332 | 79.5434
[9 empty] | 7.8693 | -0.31215 | 79.549
[9 empty] | 7.8689 | -0.31227 | 79.5638
[9 empty] | 7.8698 | -0.31227 | 79.557
[9 empty] | 7.8698 | -0.31227 | 79.5535
[9 empty] | 7.8694 | -0.31239 | 79.5532
[9 empty] | 7.868 | -0.31227 | 79.5525
[9 empty] | 7.8689 | -0.31319 | 79.5457
[9 empty] | 7.8689 | -0.31227 | 79.5498
[9 empty] | 7.8689 | -0.31227 | 79.5527
[9 empty] | 7.8685 | -0.31332 | 79.5484
[9 empty] | 7.8698 | -0.31227 | 79.5536
[9 empty] | 7.8694 | -0.31239 | 79.5553
[9 empty] | 7.8694 | -0.31239 | 79.5527
[9 empty] | 7.8707 | -0.31227 | 79.5525
[9 empty] | 7.8717 | -0.31227 | 79.5507
[9 empty] | 7.8704 | -0.31332 | 79.5477
[9 empty] | 7.8704 | -0.31239 | 79.5509
[9 empty] | 7.8709 | -0.31251 | 79.5514
[9 empty] | 7.87 | -0.31251 | 79.5484
[9 empty] | 7.8722 | -0.31239 | 79.5486
[9 empty] | 7.8709 | -0.31251 | 79.5511
[9 empty] | 7.8713 | -0.31239 | 79.5538
[9 empty] | 7.8709 | -0.31251 | 79.554
[9 empty] | 7.8718 | -0.31251 | 79.5565
[9 empty] | 7.8709 | -0.31251 | 79.5569
[9 empty] | 7.8718 | -0.31251 | 79.5594
[9 empty] | 7.8718 | -0.31251 | 79.5377
[9 empty] | 7.8709 | -0.31251 | 79.5345
[9 empty] | 7.8722 | -0.31239 | 79.5353
[9 empty] | 7.8722 | -0.31239 | 79.5345
[9 empty] | 7.8714 | -0.31264 | 79.5336
[9 empty] | 7.8714 | -0.31264 | 79.531
[9 empty] | 7.8722 | -0.31239 | 79.5211
[9 empty] | 7.8722 | -0.31239 | 79.523
[9 empty] | 7.8718 | -0.31251 | 79.4868
[9 empty] | 7.8727 | -0.31344 | 79.5002
[9 empty] | 7.8718 | -0.31251 | 79.507
[9 empty] | 7.8714 | -0.31356 | 79.5114
[9 empty] | 7.8727 | -0.31264 | 79.5126
[9 empty] | 7.8718 | -0.31344 | 79.5157
[9 empty] | 7.8731 | -0.31239 | 79.5184
[9 empty] | 7.8722 | -0.31332 | 79.5206
[9 empty] | 7.8727 | -0.31251 | 79.5204
[9 empty] | 7.8727 | -0.31251 | 79.517
[9 empty] | 7.8718 | -0.31251 | 79.5176
[9 empty] | 7.8722 | -0.31239 | 79.5186
[9 empty] | 7.8727 | -0.31344 | 79.5209
[9 empty] | 7.8718 | -0.31251 | 79.5212
[9 empty] | 7.8731 | -0.31239 | 79.5246
[9 empty] | 7.8727 | -0.31251 | 79.5246
[9 empty] | 7.8731 | -0.31239 | 79.523
[9 empty] | 7.8731 | -0.31239 | 79.5178
[9 empty] | 7.8741 | -0.31239 | 79.5175
[9 empty] | 7.8727 | -0.31251 | 79.5152
[9 empty] | 7.8731 | -0.31239 | 79.5139
[9 empty] | 7.8731 | -0.31332 | 79.5201
[9 empty] | 7.8741 | -0.31239 | 79.5231
[9 empty] | 7.8731 | -0.31239 | 79.5225
[9 empty] | 7.8741 | -0.31239 | 79.5219
[9 empty] | 7.8741 | -0.31332 | 79.5234
[9 empty] | 7.8741 | -0.31239 | 79.5247
[9 empty] | 7.8735 | -0.31227 | 79.5255
[9 empty] | 7.8748 | -0.31215 | 79.5268
[9 empty] | 7.8744 | -0.31227 | 79.5268
[9 empty] | 7.8744 | -0.31227 | 79.5235
[9 empty] | 7.8746 | -0.31251 | 79.5241
[9 empty] | 7.8744 | -0.31227 | 79.5237
[9 empty] | 7.875 | -0.31239 | 79.5211
[9 empty] | 7.8754 | -0.31227 | 79.5158
[9 empty] | 7.8748 | -0.31307 | 79.5145
[9 empty] | 7.875 | -0.31239 | 79.5152
[9 empty] | 7.8759 | -0.31239 | 79.5183
[9 empty] | 7.8755 | -0.31251 | 79.5203
[9 empty] | 7.8764 | -0.31251 | 79.5225
[9 empty] | 7.8759 | -0.31264 | 79.5233
[9 empty] | 7.8746 | -0.31251 | 79.524
[9 empty] | 7.8755 | -0.31251 | 79.525
[9 empty] | 7.8768 | -0.31239 | 79.5274
[9 empty] | 7.8768 | -0.31239 | 79.5287
[9 empty] | 7.8755 | -0.31251 | 79.528
[9 empty] | 7.8755 | -0.31251 | 79.528
[9 empty] | 7.8759 | -0.31239 | 79.5285
[9 empty] | 7.8759 | -0.31239 | 79.5271
[9 empty] | 7.8759 | -0.31239 | 79.5267
[9 empty] | 7.8763 | -0.31227 | 79.5276
[9 empty] | 7.8754 | -0.31227 | 79.5274
[9 empty] | 7.8759 | -0.31239 | 79.5284
[9 empty] | 7.8763 | -0.31227 | 79.5287
[9 empty] | 7.8759 | -0.31332 | 79.5287
[9 empty] | 7.875 | -0.31332 | 79.5279
[9 empty] | 7.875 | -0.31239 | 79.5279
[9 empty] | 7.875 | -0.31239 | 79.5278
[9 empty] | 7.8768 | -0.31239 | 79.5292
[9 empty] | 7.8764 | -0.31344 | 79.5285
[9 empty] | 7.8764 | -0.31251 | 79.5282
[9 empty] | 7.8778 | -0.31239 | 79.5297
[9 empty] | 7.8768 | -0.31239 | 79.5288
[9 empty] | 7.8768 | -0.31239 | 79.5294
[9 empty] | 7.8774 | -0.31251 | 79.5191
[9 empty] | 7.8768 | -0.31239 | 79.5191
[9 empty] | 7.8774 | -0.31251 | 79.5213
[9 empty] | 7.8778 | -0.31239 | 79.5222
[9 empty] | 7.8774 | -0.31344 | 79.524
[9 empty] | 7.8774 | -0.31251 | 79.5177
[9 empty] | 7.8774 | -0.31251 | 79.5193
[9 empty] | 7.8778 | -0.31239 | 79.5225
[9 empty] | 7.8781 | -0.31215 | 79.5241
[9 empty] | 7.8783 | -0.31251 | 79.5259
[9 empty] | 7.8768 | -0.31239 | 79.5246
[9 empty] | 7.8781 | -0.31135 | 79.5236
[9 empty] | 7.8781 | -0.31227 | 79.5236
[9 empty] | 7.8781 | -0.31227 | 79.5248
[9 empty] | 7.8791 | -0.31227 | 79.523
[9 empty] | 7.8804 | -0.31215 | 79.5251
[9 empty] | 7.8791 | -0.31227 | 79.5253
[9 empty] | 7.8781 | -0.31227 | 79.5255
[9 empty] | 7.8781 | -0.31227 | 79.5173
[9 empty] | 7.8787 | -0.31239 | 79.5196
[9 empty] | 7.88 | -0.31227 | 79.5216
[9 empty] | 7.88 | -0.31227 | 79.5164
[9 empty] | 7.8796 | -0.31239 | 79.5136
[9 empty] | 7.8796 | -0.31239 | 79.5061
[9 empty] | 7.88 | -0.31227 | 79.5065
[9 empty] | 7.8805 | -0.31332 | 79.5124
[9 empty] | 7.8796 | -0.31239 | 79.515
[9 empty] | 7.8796 | -0.31239 | 79.5159
[9 empty] | 7.8805 | -0.31239 | 79.5166
[9 empty] | 7.8805 | -0.31239 | 79.5188
[9 empty] | 7.8796 | -0.31239 | 79.5154
[9 empty] | 7.8792 | -0.31344 | 79.5116
[9 empty] | 7.8796 | -0.31239 | 79.5151
[9 empty] | 7.8805 | -0.31332 | 79.5185
[9 empty] | 7.8801 | -0.31251 | 79.5188
[9 empty] | 7.8801 | -0.31251 | 79.5205
[9 empty] | 7.8805 | -0.31332 | 79.5214
[9 empty] | 7.8796 | -0.31239 | 79.5225
[9 empty] | 7.8801 | -0.31251 | 79.5229
[9 empty] | 7.8805 | -0.31239 | 79.5251
[9 empty] | 7.8792 | -0.31251 | 79.522
[9 empty] | 7.8805 | -0.31239 | 79.5231
[9 empty] | 7.8805 | -0.31239 | 79.5231
[9 empty] | 7.8801 | -0.31251 | 79.5228
[9 empty] | 7.8805 | -0.31332 | 79.5226
[9 empty] | 7.8805 | -0.31239 | 79.5226
[9 empty] | 7.8805 | -0.31332 | 79.5226
[9 empty] | 7.8814 | -0.31332 | 79.5224
[9 empty] | 7.8813 | -0.31215 | 79.52
[9 empty] | 7.8809 | -0.31227 | 79.5196
[9 empty] | 7.8805 | -0.31239 | 79.5193
[9 empty] | 7.8805 | -0.31239 | 79.5141
[9 empty] | 7.88 | -0.31227 | 79.5147
[9 empty] | 7.8809 | -0.31412 | 79.5155
[9 empty] | 7.8809 | -0.31227 | 79.5109
[9 empty] | 7.8809 | -0.31227 | 79.4883
[9 empty] | 7.8805 | -0.31239 | 79.489
[9 empty] | 7.8809 | -0.31227 | 79.4903
[9 empty] | 7.88 | -0.31227 | 79.4902
[9 empty] | 7.8809 | -0.31227 | 79.4931
[9 empty] | 7.8805 | -0.31239 | 79.4968
[9 empty] | 7.8813 | -0.31215 | 79.4953
[9 empty] | 7.8805 | -0.31239 | 79.4948
[9 empty] | 7.8814 | -0.31239 | 79.4959
[9 empty] | 7.8809 | -0.31227 | 79.4957
[9 empty] | 7.8809 | -0.31227 | 79.4958
[9 empty] | 7.8817 | -0.31203 | 79.4861
[9 empty] | 7.8813 | -0.31203 | 79.4878
[9 empty] | 7.8809 | -0.31227 | 79.4889
[9 empty] | 7.8813 | -0.31307 | 79.4902
[9 empty] | 7.8818 | -0.31227 | 79.4915
[9 empty] | 7.8818 | -0.31227 | 79.492
[9 empty] | 7.8809 | -0.31227 | 79.4917
[9 empty] | 7.8809 | -0.31227 | 79.4958
[9 empty] | 7.8809 | -0.31319 | 79.4997
[9 empty] | 7.8809 | -0.31227 | 79.5078
[9 empty] | 7.8814 | -0.31239 | 79.5088
[9 empty] | 7.8828 | -0.31227 | 79.5116
[9 empty] | 7.8824 | -0.31239 | 79.5124
[9 empty] | 7.8824 | -0.31239 | 79.5124
[9 empty] | 7.8828 | -0.31319 | 79.5106
[9 empty] | 7.8842 | -0.31239 | 79.5119
[9 empty] | 7.8833 | -0.31332 | 79.5098
[9 empty] | 7.8829 | -0.31251 | 79.5095
[9 empty] | 7.8833 | -0.31332 | 79.5098
[9 empty] | 7.8838 | -0.31344 | 79.5108
[9 empty] | 7.8838 | -0.31251 | 79.5108
[9 empty] | 7.8851 | -0.31239 | 79.5119
[9 empty] | 7.8848 | -0.31251 | 79.5116
[9 empty] | 7.8851 | -0.31239 | 79.5108
[9 empty] | 7.8853 | -0.31264 | 79.5094
[9 empty] | 7.8857 | -0.31251 | 79.5113
[9 empty] | 7.8848 | -0.31251 | 79.514
[9 empty] | 7.8838 | -0.31436 | 79.5145
[9 empty] | 7.8851 | -0.31239 | 79.5147
[9 empty] | 7.8861 | -0.31239 | 79.5155
[9 empty] | 7.8861 | -0.31239 | 79.5149
[9 empty] | 7.8861 | -0.31239 | 79.5149
[9 empty] | 7.8861 | -0.31239 | 79.5153
[9 empty] | 7.8857 | -0.31251 | 79.516
[9 empty] | 7.8861 | -0.31239 | 79.5142
[9 empty] | 7.887 | -0.31239 | 79.5055
[9 empty] | 7.8866 | -0.31251 | 79.5148
[9 empty] | 7.8851 | -0.31239 | 79.5135
[9 empty] | 7.8857 | -0.31251 | 79.5126
[9 empty] | 7.8866 | -0.31251 | 79.5123
[9 empty] | 7.8857 | -0.31251 | 79.5056
[9 empty] | 7.887 | -0.31332 | 79.5053
[9 empty] | 7.887 | -0.31332 | 79.5044
[9 empty] | 7.8866 | -0.31251 | 79.5041
[9 empty] | 7.8866 | -0.31159 | 79.5121
[9 empty] | 7.8857 | -0.31251 | 79.5111
[9 empty] | 7.887 | -0.31332 | 79.5104
[9 empty] | 7.8866 | -0.31251 | 79.5077
[9 empty] | 7.8861 | -0.31239 | 79.5072
[9 empty] | 7.8866 | -0.31251 | 79.5076
[9 empty] | 7.8866 | -0.31251 | 79.5064
[9 empty] | 7.887 | -0.31239 | 79.5106
[9 empty] | 7.8866 | -0.31344 | 79.5102
[9 empty] | 7.8875 | -0.31251 | 79.5102
[9 empty] | 7.887 | -0.31332 | 79.5096
[9 empty] | 7.8861 | -0.31239 | 79.5084
[9 empty] | 7.8866 | -0.31251 | 79.5089
[9 empty] | 7.887 | -0.31332 | 79.5074
[9 empty] | 7.8879 | -0.31332 | 79.5074
[9 empty] | 7.8866 | -0.31251 | 79.5057
[9 empty] | 7.8879 | -0.31239 | 79.5069
[9 empty] | 7.8879 | -0.31239 | 79.5069
[9 empty] | 7.8879 | -0.31239 | 79.5141
[9 empty] | 7.887 | -0.31239 | 79.5115
[9 empty] | 7.8878 | -0.31215 | 79.5064
[9 empty] | 7.8874 | -0.31319 | 79.5059
[9 empty] | 7.887 | -0.31239 | 79.5051
[9 empty] | 7.8883 | -0.31227 | 79.5061
[9 empty] | 7.8874 | -0.31227 | 79.5053
[9 empty] | 7.8879 | -0.31239 | 79.5047
[9 empty] | 7.8879 | -0.31239 | 79.5016
[9 empty] | 7.8884 | -0.31251 | 79.5022
[9 empty] | 7.887 | -0.31239 | 79.5011
[9 empty] | 7.8875 | -0.31251 | 79.5055
[9 empty] | 7.8875 | -0.31251 | 79.5055
[9 empty] | 7.8883 | -0.31227 | 79.5057
[9 empty] | 7.8879 | -0.31239 | 79.4978
[9 empty] | 7.8879 | -0.31332 | 79.4945
[9 empty] | 7.8883 | -0.31227 | 79.4955
[9 empty] | 7.8879 | -0.31424 | 79.4959
[9 empty] | 7.8883 | -0.31227 | 79.497
[9 empty] | 7.8879 | -0.31332 | 79.4924
[9 empty] | 7.8879 | -0.31239 | 79.4934
[9 empty] | 7.8878 | -0.31215 | 79.4944
[9 empty] | 7.8883 | -0.31227 | 79.4958
[9 empty] | 7.8879 | -0.31424 | 79.4965
[9 empty] | 7.8883 | -0.31227 | 79.4973
[9 empty] | 7.8879 | -0.31239 | 79.4976
[9 empty] | 7.8892 | -0.31319 | 79.4995
[9 empty] | 7.8884 | -0.31332 | 79.4994
[9 empty] | 7.8888 | -0.31239 | 79.5109
[9 empty] | 7.8879 | -0.31239 | 79.5175
[9 empty] | 7.8884 | -0.31344 | 79.517
[9 empty] | 7.8871 | -0.31264 | 79.5118
[9 empty] | 7.8884 | -0.31344 | 79.5071
[9 empty] | 7.8888 | -0.31239 | 79.5059
[9 empty] | 7.8888 | -0.31239 | 79.506
[9 empty] | 7.8879 | -0.31239 | 79.5051
[9 empty] | 7.8888 | -0.31239 | 79.5046
[9 empty] | 7.8888 | -0.31239 | 79.5042
[9 empty] | 7.8879 | -0.31239 | 79.5038
[9 empty] | 7.8888 | -0.31332 | 79.5049
[9 empty] | 7.8879 | -0.31239 | 79.5033
[9 empty] | 7.8892 | -0.31227 | 79.5043
[9 empty] | 7.8892 | -0.31227 | 79.5038
[9 empty] | 7.8888 | -0.31239 | 79.5036
[9 empty] | 7.8898 | -0.31239 | 79.504
[9 empty] | 7.8888 | -0.31239 | 79.5078
[9 empty] | 7.8896 | -0.31215 | 79.5069
[9 empty] | 7.8903 | -0.31251 | 79.5074
[9 empty] | 7.8898 | -0.31239 | 79.5062
[9 empty] | 7.8903 | -0.31251 | 79.4994
[9 empty] | 7.8903 | -0.31251 | 79.4995
[9 empty] | 7.8903 | -0.31251 | 79.5002
[9 empty] | 7.8903 | -0.31251 | 79.5005
[9 empty] | 7.8907 | -0.31332 | 79.5013
[9 empty] | 7.8912 | -0.31251 | 79.5023
[9 empty] | 7.8907 | -0.31239 | 79.5031
[9 empty] | 7.8916 | -0.31239 | 79.5039
[9 empty] | 7.8916 | -0.31239 | 79.5084
[9 empty] | 7.8916 | -0.31239 | 79.5086
[9 empty] | 7.892 | -0.31227 | 79.5081
[9 empty] | 7.8911 | -0.31227 | 79.5075
[9 empty] | 7.892 | -0.31227 | 79.4994
[9 empty] | 7.8929 | -0.31227 | 79.5009
[9 empty] | 7.8929 | -0.31227 | 79.5032
[9 empty] | 7.8929 | -0.31227 | 79.5034
[9 empty] | 7.8935 | -0.31239 | 79.5042
[9 empty] | 7.8944 | -0.31239 | 79.5058
[9 empty] | 7.894 | -0.31251 | 79.5003
[9 empty] | 7.894 | -0.31344 | 79.4933
[9 empty] | 7.8949 | -0.31251 | 79.4834
[9 empty] | 7.894 | -0.31251 | 79.4822
[9 empty] | 7.8949 | -0.31251 | 79.4895
[9 empty] | 7.8953 | -0.31239 | 79.4946
[9 empty] | 7.8944 | -0.31239 | 79.4966
[9 empty] | 7.8953 | -0.31332 | 79.4986
[9 empty] | 7.8957 | -0.31227 | 79.5006
[9 empty] | 7.8948 | -0.31227 | 79.5007
[9 empty] | 7.8948 | -0.31227 | 79.4965
[9 empty] | 7.8957 | -0.31319 | 79.4985
[9 empty] | 7.8944 | -0.31239 | 79.4986
[9 empty] | 7.8953 | -0.31239 | 79.5007
[9 empty] | 7.8957 | -0.31227 | 79.502
[9 empty] | 7.8957 | -0.31227 | 79.5028
[9 empty] | 7.8949 | -0.31251 | 79.5027
[9 empty] | 7.8953 | -0.31239 | 79.5038
[9 empty] | 7.8949 | -0.31251 | 79.497
[9 empty] | 7.8953 | -0.31332 | 79.499
[9 empty] | 7.8949 | -0.31251 | 79.5003
[9 empty] | 7.8949 | -0.31251 | 79.5016
[9 empty] | 7.8949 | -0.31251 | 79.5024
[9 empty] | 7.8949 | -0.31251 | 79.5031
[9 empty] | 7.8945 | -0.31264 | 79.5011
[9 empty] | 7.8945 | -0.31264 | 79.5018
[9 empty] | 7.8962 | -0.31239 | 79.5044
[9 empty] | 7.8962 | -0.31239 | 79.5054
[9 empty] | 7.8966 | -0.31227 | 79.5064
[9 empty] | 7.8957 | -0.31227 | 79.5063
[9 empty] | 7.8962 | -0.31239 | 79.5073
[9 empty] | 7.8957 | -0.31227 | 79.5071
[9 empty] | 7.8962 | -0.31239 | 79.5079
[9 empty] | 7.8953 | -0.31239 | 79.5071
[9 empty] | 7.8966 | -0.31319 | 79.5083
[9 empty] | 7.897 | -0.31215 | 79.5086
[9 empty] | 7.8957 | -0.31319 | 79.5073
[9 empty] | 7.8962 | -0.31332 | 79.5079
[9 empty] | 7.8966 | -0.31227 | 79.5084
[9 empty] | 7.8962 | -0.31239 | 79.508
[9 empty] | 7.8971 | -0.31239 | 79.5079
[9 empty] | 7.8975 | -0.31227 | 79.508
[9 empty] | 7.8975 | -0.31319 | 79.5086
[9 empty] | 7.8977 | -0.31332 | 79.5033
[9 empty] | 7.8971 | -0.31239 | 79.5038
[9 empty] | 7.8981 | -0.31239 | 79.5053
[9 empty] | 7.8986 | -0.31251 | 79.5067
[9 empty] | 7.8977 | -0.31251 | 79.5068
[9 empty] | 7.8994 | -0.31227 | 79.5033
[9 empty] | 7.8981 | -0.31239 | 79.5029
[9 empty] | 7.8981 | -0.31424 | 79.5045
[9 empty] | 7.899 | -0.31239 | 79.5063
[9 empty] | 7.8986 | -0.31251 | 79.5082
[9 empty] | 7.8994 | -0.31227 | 79.5094
[9 empty] | 7.8981 | -0.31239 | 79.5087
[9 empty] | 7.899 | -0.31239 | 79.4965
[9 empty] | 7.8994 | -0.31227 | 79.4983
[9 empty] | 7.9003 | -0.31227 | 79.5012
[9 empty] | 7.9003 | -0.31239 | 79.5031
[9 empty] | 7.8999 | -0.31239 | 79.5043
[9 empty] | 7.9003 | -0.31227 | 79.5058
[9 empty] | 7.9003 | -0.31227 | 79.5066
[9 empty] | 7.9025 | -0.31215 | 79.5098
[9 empty] | 7.9008 | -0.31332 | 79.5092
[9 empty] | 7.9018 | -0.31332 | 79.5108
[9 empty] | 7.9018 | -0.31239 | 79.511
[9 empty] | 7.9027 | -0.31239 | 79.5123
[9 empty] | 7.9018 | -0.31239 | 79.512
[9 empty] | 7.9018 | -0.31239 | 79.5122
[9 empty] | 7.9027 | -0.31332 | 79.5133
[9 empty] | 7.9027 | -0.31239 | 79.5135
[9 empty] | 7.9023 | -0.31251 | 79.5102
[9 empty] | 7.9032 | -0.31344 | 79.5111
[9 empty] | 7.9027 | -0.31239 | 79.5106
[9 empty] | 7.9023 | -0.31251 | 79.5123
[9 empty] | 7.9042 | -0.31251 | 79.5147
[9 empty] | 7.9032 | -0.31251 | 79.5141
[9 empty] | 7.9032 | -0.31251 | 79.5141
[9 empty] | 7.9032 | -0.31251 | 79.5097
[9 empty] | 7.9045 | -0.31239 | 79.5088
[9 empty] | 7.9032 | -0.31251 | 79.5043
[9 empty] | 7.9036 | -0.31239 | 79.5057
[9 empty] | 7.9036 | -0.31239 | 79.5069
[9 empty] | 7.904 | -0.31227 | 79.5074
[9 empty] | 7.9036 | -0.31239 | 79.5078
[9 empty] | 7.9042 | -0.31251 | 79.5092
[9 empty] | 7.9045 | -0.31332 | 79.51
[9 empty] | 7.9042 | -0.31251 | 79.5007
[9 empty] | 7.9055 | -0.31239 | 79.5046
[9 empty] | 7.906 | -0.31251 | 79.5071
[9 empty] | 7.9069 | -0.31251 | 79.51
[9 empty] | 7.9078 | -0.31251 | 79.512
[9 empty] | 7.9088 | -0.31344 | 79.5139
[9 empty] | 7.9069 | -0.31251 | 79.509
[9 empty] | 7.9088 | -0.31344 | 79.512
[9 empty] | 7.9092 | -0.31239 | 79.5136
[9 empty] | 7.9078 | -0.31251 | 79.5133
[9 empty] | 7.9082 | -0.31239 | 79.5142
[9 empty] | 7.9084 | -0.31264 | 79.5148
[9 empty] | 7.9078 | -0.31251 | 79.5149
[9 empty] | 7.9092 | -0.31239 | 79.5166
[9 empty] | 7.9082 | -0.31239 | 79.5161
[9 empty] | 7.9092 | -0.31239 | 79.5168
[9 empty] | 7.9082 | -0.31424 | 79.5164
[9 empty] | 7.9082 | -0.31239 | 79.5168
[9 empty] | 7.9095 | -0.31227 | 79.5186
[9 empty] | 7.9095 | -0.31227 | 79.5192
[9 empty] | 7.9092 | -0.31239 | 79.5192
[9 empty] | 7.9088 | -0.31251 | 79.5193
[9 empty] | 7.9092 | -0.31332 | 79.5197
[9 empty] | 7.9084 | -0.31264 | 79.519
[9 empty] | 7.9092 | -0.31239 | 79.5201
[9 empty] | 7.9088 | -0.31251 | 79.5152
[9 empty] | 7.9088 | -0.31251 | 79.5161
[9 empty] | 7.9088 | -0.31251 | 79.5165
[9 empty] | 7.9088 | -0.31344 | 79.5171
[9 empty] | 7.9088 | -0.31251 | 79.5177
[9 empty] | 7.9092 | -0.31332 | 79.5184
[9 empty] | 7.9088 | -0.31251 | 79.5184
[9 empty] | 7.9088 | -0.31251 | 79.5184
[9 empty] | 7.9097 | -0.31344 | 79.5197
[9 empty] | 7.9095 | -0.31319 | 79.52
[9 empty] | 7.9088 | -0.31251 | 79.5208
[9 empty] | 7.9092 | -0.31239 | 79.5214
[9 empty] | 7.9092 | -0.31239 | 79.5218
[9 empty] | 7.9097 | -0.31251 | 79.5186
[9 empty] | 7.9092 | -0.31239 | 79.5169
[9 empty] | 7.9095 | -0.31227 | 79.5179
[9 empty] | 7.9095 | -0.31227 | 79.5183
[9 empty] | 7.9099 | -0.31215 | 79.5194
[9 empty] | 7.9099 | -0.31307 | 79.5198
[9 empty] | 7.9086 | -0.31227 | 79.5191
[9 empty] | 7.9095 | -0.31319 | 79.5203
[9 empty] | 7.9092 | -0.31239 | 79.5196
[9 empty] | 7.9095 | -0.31319 | 79.5197
[9 empty] | 7.9105 | -0.31227 | 79.5205
[9 empty] | 7.9095 | -0.31227 | 79.5201
[9 empty] | 7.9095 | -0.31227 | 79.5261
[9 empty] | 7.9095 | -0.31319 | 79.5261
[9 empty] | 7.9095 | -0.31319 | 79.5258
[9 empty] | 7.9101 | -0.31239 | 79.5235
[9 empty] | 7.9095 | -0.31319 | 79.5151
[9 empty] | 7.9105 | -0.31227 | 79.5163
[9 empty] | 7.9105 | -0.31227 | 79.5175
[9 empty] | 7.9095 | -0.31227 | 79.5187
[9 empty] | 7.9101 | -0.31239 | 79.5199
[9 empty] | 7.9095 | -0.31319 | 79.5192
[9 empty] | 7.9101 | -0.31239 | 79.5203
[9 empty] | 7.9101 | -0.31239 | 79.5207
[9 empty] | 7.9101 | -0.31239 | 79.5207
[9 empty] | 7.9105 | -0.31227 | 79.521
[9 empty] | 7.9101 | -0.31332 | 79.5201
[9 empty] | 7.9097 | -0.31332 | 79.5199
[9 empty] | 7.9078 | -0.31251 | 79.5186
[9 empty] | 7.9101 | -0.31332 | 79.5209
[9 empty] | 7.9101 | -0.31227 | 79.5211
[9 empty] | 7.9088 | -0.31251 | 79.5201
[9 empty] | 7.9093 | -0.31264 | 79.5204
[9 empty] | 7.9097 | -0.31251 | 79.5206
[9 empty] | 7.9088 | -0.31251 | 79.5196
[9 empty] | 7.9097 | -0.31251 | 79.5201
[9 empty] | 7.9097 | -0.31251 | 79.5205
[9 empty] | 7.9093 | -0.31264 | 79.5204
[9 empty] | 7.9097 | -0.31251 | 79.5209
[9 empty] | 7.9088 | -0.31344 | 79.5203
[9 empty] | 7.9097 | -0.31344 | 79.5214
[9 empty] | 7.9097 | -0.31251 | 79.5218
[9 empty] | 7.9088 | -0.31344 | 79.5212
[9 empty] | 7.9097 | -0.31251 | 79.5185
[9 empty] | 7.9101 | -0.31239 | 79.5196
[9 empty] | 7.9101 | -0.31332 | 79.5202
[9 empty] | 7.9101 | -0.31332 | 79.5279
[9 empty] | 7.9097 | -0.31344 | 79.5308
[9 empty] | 7.9101 | -0.31332 | 79.5312
[9 empty] | 7.9097 | -0.31344 | 79.5192
[9 empty] | 7.9088 | -0.31344 | 79.5189
[9 empty] | 7.9101 | -0.31239 | 79.5206
[9 empty] | 7.9101 | -0.31239 | 79.5116
[9 empty] | 7.9101 | -0.31239 | 79.5129
[9 empty] | 7.9097 | -0.31251 | 79.514
[9 empty] | 7.9092 | -0.31332 | 79.515
[9 empty] | 7.9101 | -0.31239 | 79.5165
[9 empty] | 7.9101 | -0.31239 | 79.5174
[9 empty] | 7.9105 | -0.31319 | 79.5231
[9 empty] | 7.9105 | -0.31227 | 79.5234
[9 empty] | 7.9105 | -0.31319 | 79.5214
[9 empty] | 7.911 | -0.31239 | 79.515
[9 empty] | 7.9105 | -0.31227 | 79.4946
[9 empty] | 7.9101 | -0.31332 | 79.4995
[9 empty] | 7.9105 | -0.31227 | 79.5056
[9 empty] | 7.9095 | -0.31227 | 79.5088
[9 empty] | 7.9105 | -0.31227 | 79.5107
[9 empty] | 7.9109 | -0.31215 | 79.5102
[9 empty] | 7.9105 | -0.31227 | 79.5119
[9 empty] | 7.9105 | -0.31319 | 79.5133
[9 empty] | 7.9105 | -0.31227 | 79.5147
[9 empty] | 7.9105 | -0.31227 | 79.5251
[9 empty] | 7.9105 | -0.31227 | 79.5254
[9 empty] | 7.9109 | -0.31307 | 79.5258
[9 empty] | 7.911 | -0.31239 | 79.5258
[9 empty] | 7.9092 | -0.31239 | 79.5242
[9 empty] | 7.9101 | -0.31239 | 79.525
[9 empty] | 7.9101 | -0.31332 | 79.5101
[9 empty] | 7.9101 | -0.31332 | 79.5117
[9 empty] | 7.9105 | -0.31227 | 79.5141
[9 empty] | 7.911 | -0.31239 | 79.5158
[9 empty] | 7.911 | -0.31239 | 79.517
[9 empty] | 7.9097 | -0.31251 | 79.5101
[9 empty] | 7.9102 | -0.31356 | 79.5124
[9 empty] | 7.9097 | -0.31436 | 79.5138
[9 empty] | 7.911 | -0.31332 | 79.5159
[9 empty] | 7.9106 | -0.31344 | 79.5168
[9 empty] | 7.911 | -0.31332 | 79.5179
[9 empty] | 7.9101 | -0.31239 | 79.5237
[9 empty] | 7.9106 | -0.31251 | 79.5356
[9 empty] | 7.9119 | -0.31332 | 79.541
[9 empty] | 7.9119 | -0.31332 | 79.5199
[9 empty] | 7.9106 | -0.31251 | 79.5193
[9 empty] | 7.911 | -0.31239 | 79.52
[9 empty] | 7.9123 | -0.31319 | 79.5215
[9 empty] | 7.9114 | -0.31227 | 79.5312
[9 empty] | 7.911 | -0.31332 | 79.5326
[9 empty] | 7.9123 | -0.31227 | 79.5328
[9 empty] | 7.911 | -0.31239 | 79.53
[9 empty] | 7.9123 | -0.31227 | 79.5336
[9 empty] | 7.911 | -0.31239 | 79.5359
[9 empty] | 7.9123 | -0.31227 | 79.537
[9 empty] | 7.9119 | -0.31239 | 79.5367
[9 empty] | 7.9123 | -0.31227 | 79.5401
[9 empty] | 7.9123 | -0.31227 | 79.5407
[9 empty] | 7.9115 | -0.31251 | 79.5414
[9 empty] | 7.9129 | -0.31239 | 79.5425
[9 empty] | 7.9129 | -0.31332 | 79.5413
[9 empty] | 7.9129 | -0.31332 | 79.5413
[9 empty] | 7.9123 | -0.31319 | 79.5408
[9 empty] | 7.9119 | -0.31239 | 79.5404
[9 empty] | 7.9119 | -0.31332 | 79.5404
[9 empty] | 7.9125 | -0.31251 | 79.5418
[9 empty] | 7.9115 | -0.31344 | 79.5456
[9 empty] | 7.9115 | -0.31251 | 79.5462
[9 empty] | 7.9115 | -0.31344 | 79.5485
[9 empty] | 7.9132 | -0.31319 | 79.5483
[9 empty] | 7.913 | -0.31264 | 79.5441
[9 empty] | 7.9143 | -0.31251 | 79.5453
[9 empty] | 7.9147 | -0.31332 | 79.5478
[9 empty] | 7.9138 | -0.31239 | 79.5478
[9 empty] | 7.9138 | -0.31239 | 79.5492
[9 empty] | 7.9156 | -0.31332 | 79.5514
[9 empty] | 7.9151 | -0.31227 | 79.5509
[9 empty] | 7.9138 | -0.31239 | 79.5502
[9 empty] | 7.9147 | -0.31332 | 79.5531
[9 empty] | 7.9142 | -0.31319 | 79.5537
[9 empty] | 7.9138 | -0.31239 | 79.5541
[9 empty] | 7.9146 | -0.31227 | 79.5567
[9 empty] | 7.9147 | -0.31424 | 79.5562
[9 empty] | 7.9142 | -0.31227 | 79.5557
[9 empty] | 7.9151 | -0.31227 | 79.5577
[9 empty] | 7.9147 | -0.31332 | 79.5574
[9 empty] | 7.9151 | -0.31227 | 79.5386
[9 empty] | 7.9156 | -0.31332 | 79.5426
[9 empty] | 7.9156 | -0.31239 | 79.5396
[9 empty] | 7.9162 | -0.31251 | 79.5388
[9 empty] | 7.9162 | -0.31344 | 79.5431
[9 empty] | 7.9162 | -0.31436 | 79.5461
[9 empty] | 7.9162 | -0.31344 | 79.5367
[9 empty] | 7.9158 | -0.31356 | 79.5364
[9 empty] | 7.9152 | -0.31344 | 79.5298
[9 empty] | 7.9162 | -0.31251 | 79.5368
[9 empty] | 7.9156 | -0.31332 | 79.5455
[9 empty] | 7.9165 | -0.31239 | 79.5464
[9 empty] | 7.916 | -0.31412 | 79.5526
[9 empty] | 7.916 | -0.31319 | 79.555
[9 empty] | 7.9164 | -0.31215 | 79.5578
[9 empty] | 7.9169 | -0.31227 | 79.5638
[9 empty] | 7.916 | -0.31319 | 79.5655
[9 empty] | 7.916 | -0.31227 | 79.5661
[9 empty] | 7.9152 | -0.31436 | 79.5663
[9 empty] | 7.9162 | -0.31344 | 79.5673
[9 empty] | 7.9156 | -0.31239 | 79.5697
[9 empty] | 7.9162 | -0.31251 | 79.5649
[9 empty] | 7.9162 | -0.31251 | 79.565
[9 empty] | 7.9165 | -0.31239 | 79.5662
[9 empty] | 7.9171 | -0.31251 | 79.5667
[9 empty] | 7.9162 | -0.31344 | 79.5661
[9 empty] | 7.9171 | -0.31344 | 79.5646
[9 empty] | 7.9158 | -0.31356 | 79.564
[9 empty] | 7.9165 | -0.31239 | 79.565
[9 empty] | 7.9175 | -0.31424 | 79.5666
[9 empty] | 7.9165 | -0.31332 | 79.5661
[9 empty] | 7.9165 | -0.31239 | 79.5668
[9 empty] | 7.9167 | -0.31264 | 79.5676
[9 empty] | 7.9171 | -0.31251 | 79.5583
[9 empty] | 7.9171 | -0.31251 | 79.5604
[9 empty] | 7.9169 | -0.31227 | 79.5616
[9 empty] | 7.9179 | -0.31227 | 79.5627
[9 empty] | 7.9175 | -0.31332 | 79.562
[9 empty] | 7.9171 | -0.31251 | 79.5634
[9 empty] | 7.9171 | -0.31344 | 79.5642
[9 empty] | 7.9179 | -0.31319 | 79.5708
[9 empty] | 7.9175 | -0.31239 | 79.5649
[9 empty] | 7.9179 | -0.31227 | 79.5659
[9 empty] | 7.9179 | -0.31319 | 79.5664
[9 empty] | 7.9182 | -0.31215 | 79.5668
[9 empty] | 7.9179 | -0.31319 | 79.5663
[9 empty] | 7.9179 | -0.31227 | 79.5667
[9 empty] | 7.9179 | -0.31319 | 79.5671
[9 empty] | 7.9175 | -0.31332 | 79.5672
[9 empty] | 7.9171 | -0.31344 | 79.567
[9 empty] | 7.9175 | -0.31239 | 79.5669
[9 empty] | 7.9173 | -0.31215 | 79.5671
[9 empty] | 7.9175 | -0.31332 | 79.5672
[9 empty] | 7.9184 | -0.31332 | 79.562
[9 empty] | 7.9175 | -0.31239 | 79.5612
[9 empty] | 7.918 | -0.31251 | 79.5623
[9 empty] | 7.9171 | -0.31251 | 79.5633
[9 empty] | 7.9171 | -0.31251 | 79.5644
[9 empty] | 7.9184 | -0.31332 | 79.5661
[9 empty] | 7.9171 | -0.31251 | 79.5651
[9 empty] | 7.9171 | -0.31251 | 79.5656
[9 empty] | 7.918 | -0.31344 | 79.5641
[9 empty] | 7.9175 | -0.31239 | 79.5487
[9 empty] | 7.9171 | -0.31344 | 79.5509
[9 empty] | 7.918 | -0.31251 | 79.5549
[9 empty] | 7.9179 | -0.31319 | 79.5554
[9 empty] | 7.9188 | -0.31227 | 79.5573
[9 empty] | 7.9184 | -0.31239 | 79.5598
[9 empty] | 7.9188 | -0.31227 | 79.5609
[9 empty] | 7.9179 | -0.31319 | 79.5617
[9 empty] | 7.9179 | -0.31227 | 79.5615
[9 empty] | 7.9188 | -0.31319 | 79.5645
[9 empty] | 7.9188 | -0.31227 | 79.58
[9 empty] | 7.9193 | -0.31332 | 79.5799
[9 empty] | 7.9184 | -0.31424 | 79.5768
[9 empty] | 7.9179 | -0.31227 | 79.5667
[9 empty] | 7.9193 | -0.31239 | 79.5683
[9 empty] | 7.9193 | -0.31239 | 79.5694
[9 empty] | 7.918 | -0.31251 | 79.5687
[9 empty] | 7.9189 | -0.31251 | 79.5703
[9 empty] | 7.9193 | -0.31332 | 79.5703
[9 empty] | 7.9189 | -0.31251 | 79.5701
[9 empty] | 7.9199 | -0.31251 | 79.5705
[9 empty] | 7.9193 | -0.31332 | 79.5705
[9 empty] | 7.9189 | -0.31251 | 79.5756
[9 empty] | 7.9193 | -0.31239 | 79.576
[9 empty] | 7.9189 | -0.31251 | 79.5714
[9 empty] | 7.9212 | -0.31332 | 79.5732
[9 empty] | 7.9212 | -0.31239 | 79.5706
[9 empty] | 7.9208 | -0.31251 | 79.5649
[9 empty] | 7.9208 | -0.31251 | 79.5648
[9 empty] | 7.9197 | -0.31227 | 79.5647
[9 empty] | 7.9206 | -0.31227 | 79.5654
[9 empty] | 7.9212 | -0.31332 | 79.5669
[9 empty] | 7.9217 | -0.31344 | 79.568
[9 empty] | 7.9199 | -0.31251 | 79.5635
[9 empty] | 7.9212 | -0.31332 | 79.5649
[9 empty] | 7.9216 | -0.31319 | 79.567
[9 empty] | 7.9206 | -0.31412 | 79.5676
[9 empty] | 7.9202 | -0.31332 | 79.5683
[9 empty] | 7.9206 | -0.31319 | 79.5695
[9 empty] | 7.9225 | -0.31319 | 79.5717
[9 empty] | 7.9212 | -0.31332 | 79.5712
[9 empty] | 7.9206 | -0.31319 | 79.5711
[9 empty] | 7.9206 | -0.31319 | 79.5716
[9 empty] | 7.9206 | -0.31319 | 79.5791
[9 empty] | 7.9206 | -0.31319 | 79.5778
[9 empty] | 7.9216 | -0.31319 | 79.5875
[9 empty] | 7.9206 | -0.31319 | 79.5892
[9 empty] | 7.9225 | -0.31319 | 79.5938
[9 empty] | 7.9216 | -0.31227 | 79.5907
[9 empty] | 7.9225 | -0.31319 | 79.5927
[9 empty] | 7.9226 | -0.31251 | 79.5718
[9 empty] | 7.9216 | -0.31319 | 79.5695
[9 empty] | 7.9226 | -0.31251 | 79.578
[9 empty] | 7.9221 | -0.31332 | 79.5777
[9 empty] | 7.923 | -0.31239 | 79.5784
[9 empty] | 7.9226 | -0.31344 | 79.5782
[9 empty] | 7.9226 | -0.31332 | 79.5774
[9 empty] | 7.9208 | -0.31436 | 79.5769
[9 empty] | 7.9226 | -0.31344 | 79.5748
[9 empty] | 7.9217 | -0.31239 | 79.5737
[9 empty] | 7.9221 | -0.31239 | 79.5801
[9 empty] | 7.9221 | -0.31332 | 79.589
[9 empty] | 7.9225 | -0.31227 | 79.5877
[9 empty] | 7.9225 | -0.31227 | 79.5894
[9 empty] | 7.9225 | -0.31319 | 79.584
[9 empty] | 7.9221 | -0.31332 | 79.586
[9 empty] | 7.9225 | -0.31319 | 79.5896
[9 empty] | 7.9221 | -0.31239 | 79.5898
[9 empty] | 7.9221 | -0.31332 | 79.5879
[9 empty] | 7.9225 | -0.31319 | 79.5874
[9 empty] | 7.9212 | -0.31332 | 79.5928
[9 empty] | 7.9217 | -0.31251 | 79.5918
[9 empty] | 7.9199 | -0.31251 | 79.5881
[9 empty] | 7.923 | -0.31424 | 79.5909
[9 empty] | 7.923 | -0.31332 | 79.5905
[9 empty] | 7.9217 | -0.31344 | 79.596
[9 empty] | 7.9235 | -0.31251 | 79.5987
[9 empty] | 7.9235 | -0.31356 | 79.6029
[9 empty] | 7.9239 | -0.31239 | 79.6007
[9 empty] | 7.9235 | -0.31344 | 79.6017
[9 empty] | 7.9222 | -0.31264 | 79.6029
[9 empty] | 7.9235 | -0.31344 | 79.6015
[9 empty] | 7.9235 | -0.31251 | 79.5747
[9 empty] | 7.9226 | -0.31251 | 79.591
[9 empty] | 7.923 | -0.31332 | 79.5941
[9 empty] | 7.9235 | -0.31344 | 79.5961
[9 empty] | 7.9226 | -0.31436 | 79.5983
[9 empty] | 7.9226 | -0.31344 | 79.601
[9 empty] | 7.9217 | -0.31251 | 79.5868
[9 empty] | 7.923 | -0.31332 | 79.5871
[9 empty] | 7.9239 | -0.31332 | 79.5896
[9 empty] | 7.9239 | -0.31239 | 79.589
[9 empty] | 7.9234 | -0.31319 | 79.5954
[9 empty] | 7.9239 | -0.31332 | 79.6014
[9 empty] | 7.9239 | -0.31332 | 79.595
[9 empty] | 7.9239 | -0.31332 | 79.5866
[9 empty] | 7.9235 | -0.31251 | 79.5907
[9 empty] | 7.9243 | -0.31319 | 79.5913
[9 empty] | 7.9243 | -0.31227 | 79.588
[9 empty] | 7.9243 | -0.31319 | 79.588
[9 empty] | 7.9239 | -0.31332 | 79.5869
[9 empty] | 7.9235 | -0.31251 | 79.5852
[9 empty] | 7.9239 | -0.31239 | 79.5844
[9 empty] | 7.9243 | -0.31227 | 79.5854
[9 empty] | 7.9239 | -0.31424 | 79.584
[9 empty] | 7.9243 | -0.31319 | 79.5832
[9 empty] | 7.9235 | -0.31344 | 79.5856
[9 empty] | 7.9232 | -0.31356 | 79.591
[9 empty] | 7.9245 | -0.31264 | 79.5906
[9 empty] | 7.9239 | -0.31239 | 79.5873
[9 empty] | 7.9239 | -0.31239 | 79.5846
[9 empty] | 7.9245 | -0.31344 | 79.5866
[9 empty] | 7.9235 | -0.31251 | 79.5846
[9 empty] | 7.9241 | -0.31356 | 79.5831
[9 empty] | 7.9245 | -0.31344 | 79.5827
[9 empty] | 7.9241 | -0.31356 | 79.5818
[9 empty] | 7.9239 | -0.31239 | 79.5866
[9 empty] | 7.9234 | -0.31227 | 79.5811
[9 empty] | 7.9239 | -0.31424 | 79.5811
[9 empty] | 7.9245 | -0.31344 | 79.5784
[9 empty] | 7.9239 | -0.31332 | 79.5779
[9 empty] | 7.9252 | -0.31227 | 79.5653
[9 empty] | 7.9235 | -0.31332 | 79.5653
[9 empty] | 7.9245 | -0.31344 | 79.5678
[9 empty] | 7.9249 | -0.31332 | 79.5693
[9 empty] | 7.9252 | -0.31319 | 79.571
[9 empty] | 7.9249 | -0.31332 | 79.572
[9 empty] | 7.9249 | -0.31424 | 79.5729
[9 empty] | 7.9252 | -0.31319 | 79.574
[9 empty] | 7.9249 | -0.31239 | 79.5739
[9 empty] | 7.9252 | -0.31227 | 79.5741
[9 empty] | 7.9249 | -0.31332 | 79.5628
[9 empty] | 7.9245 | -0.31344 | 79.5652
[9 empty] | 7.9245 | -0.31344 | 79.5671
[9 empty] | 7.9249 | -0.31332 | 79.5734
[9 empty] | 7.9249 | -0.31332 | 79.5867
[9 empty] | 7.9245 | -0.31251 | 79.5856
[9 empty] | 7.9245 | -0.31251 | 79.5854
[9 empty] | 7.9245 | -0.31251 | 79.5845
[9 empty] | 7.9245 | -0.31344 | 79.5833
[9 empty] | 7.9235 | -0.31344 | 79.589
[9 empty] | 7.9245 | -0.31344 | 79.5875
[9 empty] | 7.9245 | -0.31251 | 79.5947
[9 empty] | 7.9245 | -0.31251 | 79.5942
[9 empty] | 7.9249 | -0.31332 | 79.594
[9 empty] | 7.9245 | -0.31344 | 79.5893
[9 empty] | 7.9245 | -0.31344 | 79.5882
[9 empty] | 7.9258 | -0.31332 | 79.5956
[9 empty] | 7.9245 | -0.31344 | 79.5986
[9 empty] | 7.9245 | -0.31251 | 79.5959
[9 empty] | 7.9249 | -0.31332 | 79.5752
[9 empty] | 7.9249 | -0.31239 | 79.5642
[9 empty] | 7.9243 | -0.31227 | 79.5666
[9 empty] | 7.9249 | -0.31332 | 79.5713
[9 empty] | 7.9249 | -0.31332 | 79.5943
[9 empty] | 7.9249 | -0.31332 | 79.5965
[9 empty] | 7.9249 | -0.31332 | 79.6075
[9 empty] | 7.9252 | -0.31319 | 79.6064
[9 empty] | 7.9249 | -0.31332 | 79.6043
[9 empty] | 7.9249 | -0.31332 | 79.6077
[9 empty] | 7.9249 | -0.31239 | 79.6047
[9 empty] | 7.9249 | -0.31332 | 79.6046
[9 empty] | 7.9249 | -0.31332 | 79.6005
[9 empty] | 7.9249 | -0.31332 | 79.6055
[9 empty] | 7.9245 | -0.31344 | 79.6067
[9 empty] | 7.9249 | -0.31332 | 79.6062
[9 empty] | 7.9254 | -0.31344 | 79.6103
[9 empty] | 7.9258 | -0.31332 | 79.6214
[9 empty] | 7.9245 | -0.31251 | 79.6128
[9 empty] | 7.9245 | -0.31344 | 79.6004
[9 empty] | 7.9235 | -0.31344 | 79.5987
[9 empty] | 7.9245 | -0.31344 | 79.6024
[9 empty] | 7.9245 | -0.31344 | 79.5954
[9 empty] | 7.9258 | -0.31332 | 79.605
[9 empty] | 7.9249 | -0.31332 | 79.6061
[9 empty] | 7.9245 | -0.31344 | 79.6072
[9 empty] | 7.9254 | -0.31344 | 79.6104
[9 empty] | 7.9249 | -0.31239 | 79.6116
[9 empty] | 7.9249 | -0.31424 | 79.6132
[9 empty] | 7.9254 | -0.31344 | 79.6136
[9 empty] | 7.9245 | -0.31344 | 79.6059
[9 empty] | 7.9254 | -0.31344 | 79.609
[9 empty] | 7.9258 | -0.31239 | 79.6118
[9 empty] | 7.9245 | -0.31344 | 79.6127
[9 empty] | 7.9245 | -0.31251 | 79.6137
[9 empty] | 7.9249 | -0.31239 | 79.615
[9 empty] | 7.9245 | -0.31344 | 79.6155
[9 empty] | 7.9254 | -0.31344 | 79.6159
[9 empty] | 7.9245 | -0.31344 | 79.6164
[9 empty] | 7.9241 | -0.31264 | 79.6173
[9 empty] | 7.9241 | -0.31356 | 79.617
[9 empty] | 7.9245 | -0.31251 | 79.6161
[9 empty] | 7.9243 | -0.31319 | 79.616
[9 empty] | 7.9266 | -0.31307 | 79.6177
[9 empty] | 7.9245 | -0.31344 | 79.6161
[9 empty] | 7.925 | -0.31356 | 79.6174
[9 empty] | 7.9254 | -0.31344 | 79.6191
[9 empty] | 7.9254 | -0.31251 | 79.6195
[9 empty] | 7.9235 | -0.31344 | 79.618
[9 empty] | 7.925 | -0.31356 | 79.615
[9 empty] | 7.9254 | -0.31344 | 79.6159
[9 empty] | 7.9245 | -0.31344 | 79.6158
[9 empty] | 7.9254 | -0.31344 | 79.6082
[9 empty] | 7.9259 | -0.31356 | 79.6082
[9 empty] | 7.9245 | -0.31344 | 79.6086
[9 empty] | 7.9254 | -0.31344 | 79.6088
[9 empty] | 7.9263 | -0.31344 | 79.6051
[9 empty] | 7.9254 | -0.31344 | 79.6056
[9 empty] | 7.9258 | -0.31332 | 79.6081
[9 empty] | 7.9258 | -0.31424 | 79.6107
[9 empty] | 7.9267 | -0.31332 | 79.6108
[9 empty] | 7.9245 | -0.31251 | 79.6112
[9 empty] | 7.9262 | -0.31319 | 79.6134
[9 empty] | 7.9258 | -0.31332 | 79.6128
[9 empty] | 7.9258 | -0.31424 | 79.6108
[9 empty] | 7.9258 | -0.31332 | 79.6123
[9 empty] | 7.9258 | -0.31424 | 79.6144
[9 empty] | 7.9267 | -0.31332 | 79.6162
[9 empty] | 7.9258 | -0.31332 | 79.6229
[9 empty] | 7.9258 | -0.31424 | 79.6226
[9 empty] | 7.9271 | -0.31319 | 79.6284
[9 empty] | 7.9267 | -0.31332 | 79.6289
[9 empty] | 7.9258 | -0.31332 | 79.6242
[9 empty] | 7.9258 | -0.31332 | 79.6346
[9 empty] | 7.9249 | -0.31332 | 79.6349
[9 empty] | 7.9258 | -0.31332 | 79.6346
[9 empty] | 7.9262 | -0.31319 | 79.6345
[9 empty] | 7.9262 | -0.31412 | 79.6239
[9 empty] | 7.9245 | -0.31344 | 79.6224
[9 empty] | 7.9271 | -0.31319 | 79.6335
[9 empty] | 7.9258 | -0.31332 | 79.6317
[9 empty] | 7.9258 | -0.31332 | 79.6293
[9 empty] | 7.9271 | -0.31319 | 79.6307
[9 empty] | 7.9271 | -0.31412 | 79.6296
[9 empty] | 7.9267 | -0.31424 | 79.6386
[9 empty] | 7.9263 | -0.31344 | 79.6451
[9 empty] | 7.9267 | -0.31332 | 79.6484
[9 empty] | 7.9263 | -0.31436 | 79.6435
[9 empty] | 7.9263 | -0.31436 | 79.6379
[9 empty] | 7.9254 | -0.31344 | 79.6386
[9 empty] | 7.9263 | -0.31251 | 79.6394
[9 empty] | 7.9267 | -0.31239 | 79.6365
[9 empty] | 7.9263 | -0.31344 | 79.6401
[9 empty] | 7.9272 | -0.31344 | 79.6462
[9 empty] | 7.9269 | -0.31356 | 79.6349
[9 empty] | 7.9272 | -0.31344 | 79.6396
[9 empty] | 7.9276 | -0.31332 | 79.6419
[9 empty] | 7.9267 | -0.31239 | 79.6407
[9 empty] | 7.9276 | -0.31332 | 79.6428
[9 empty] | 7.928 | -0.31319 | 79.6431
[9 empty] | 7.9276 | -0.31332 | 79.6649
[9 empty] | 7.9262 | -0.31504 | 79.6605
[9 empty] | 7.9267 | -0.31332 | 79.654
[9 empty] | 7.9267 | -0.31424 | 79.6534
[9 empty] | 7.9271 | -0.31319 | 79.6298
[9 empty] | 7.9276 | -0.31424 | 79.6323
[9 empty] | 7.9291 | -0.31344 | 79.6447
[9 empty] | 7.9282 | -0.31436 | 79.6478
[9 empty] | 7.9291 | -0.31436 | 79.6534
[9 empty] | 7.9276 | -0.31424 | 79.6506
[9 empty] | 7.9287 | -0.31356 | 79.6655
[9 empty] | 7.9282 | -0.31436 | 79.6653
[9 empty] | 7.9291 | -0.31436 | 79.6688
[9 empty] | 7.9291 | -0.31344 | 79.6503
[9 empty] | 7.9276 | -0.31332 | 79.6444
[9 empty] | 7.93 | -0.31436 | 79.6527
[9 empty] | 7.9299 | -0.31319 | 79.6515
[9 empty] | 7.9295 | -0.31424 | 79.6624
[9 empty] | 7.9286 | -0.31332 | 79.6736
[9 empty] | 7.9299 | -0.31412 | 79.6811
[9 empty] | 7.9286 | -0.31332 | 79.6819
[9 empty] | 7.9295 | -0.31332 | 79.6919
[9 empty] | 7.9282 | -0.31344 | 79.6886
[9 empty] | 7.9291 | -0.31436 | 79.6968
[9 empty] | 7.93 | -0.31344 | 79.692
[9 empty] | 7.9291 | -0.31344 | 79.6815
[9 empty] | 7.93 | -0.31344 | 79.6586
[9 empty] | 7.93 | -0.31344 | 79.6562
[9 empty] | 7.93 | -0.31344 | 79.6579
[9 empty] | 7.9304 | -0.31332 | 79.661
[9 empty] | 7.93 | -0.31344 | 79.6813
[9 empty] | 7.93 | -0.31436 | 79.7125
[9 empty] | 7.9304 | -0.31332 | 79.7134
[9 empty] | 7.93 | -0.31344 | 79.698
[9 empty] | 7.9295 | -0.31332 | 79.6904
[9 empty] | 7.9317 | -0.31412 | 79.7128
[9 empty] | 7.9313 | -0.31424 | 79.7136
[9 empty] | 7.9295 | -0.31424 | 79.7143
[9 empty] | 7.9308 | -0.31412 | 79.7139
[9 empty] | 7.9308 | -0.31412 | 79.704
[9 empty] | 7.9308 | -0.31412 | 79.728
[9 empty] | 7.9308 | -0.31319 | 79.7134
[9 empty] | 7.9308 | -0.31319 | 79.7139
[9 empty] | 7.9308 | -0.31412 | 79.7258
[9 empty] | 7.9304 | -0.31424 | 79.7272
[9 empty] | 7.9304 | -0.31424 | 79.7243
[9 empty] | 7.9313 | -0.31332 | 79.725
[9 empty] | 7.93 | -0.31344 | 79.7225
[9 empty] | 7.9309 | -0.31344 | 79.7228
[9 empty] | 7.9313 | -0.31332 | 79.7307
[9 empty] | 7.9309 | -0.31344 | 79.7315
[9 empty] | 7.93 | -0.31344 | 79.7265
[9 empty] | 7.9309 | -0.31436 | 79.7316
[9 empty] | 7.9309 | -0.31529 | 79.7296
[9 empty] | 7.9309 | -0.31344 | 79.7307
[9 empty] | 7.9306 | -0.31449 | 79.7285
[9 empty] | 7.9309 | -0.31436 | 79.727
[9 empty] | 7.93 | -0.31436 | 79.7351
[9 empty] | 7.9308 | -0.31319 | 79.735
[9 empty] | 7.9304 | -0.31424 | 79.7413
[9 empty] | 7.9304 | -0.31424 | 79.7401
[9 empty] | 7.9313 | -0.31424 | 79.7263
[9 empty] | 7.9304 | -0.31332 | 79.6993
[9 empty] | 7.9304 | -0.31332 | 79.7194
[9 empty] | 7.9304 | -0.31424 | 79.7186
[9 empty] | 7.9313 | -0.31424 | 79.7195
[9 empty] | 7.9304 | -0.31332 | 79.7295
[9 empty] | 7.9304 | -0.31516 | 79.7293
[9 empty] | 7.9309 | -0.31344 | 79.7345
[9 empty] | 7.9309 | -0.31436 | 79.7391
[9 empty] | 7.93 | -0.31344 | 79.7441
[9 empty] | 7.9309 | -0.31436 | 79.7407
[9 empty] | 7.9323 | -0.31332 | 79.7182
[9 empty] | 7.9319 | -0.31344 | 79.7157
[9 empty] | 7.9319 | -0.31344 | 79.7247
[9 empty] | 7.9306 | -0.31264 | 79.728
[9 empty] | 7.9309 | -0.31344 | 79.7278
[9 empty] | 7.9309 | -0.31344 | 79.728
[9 empty] | 7.9313 | -0.31332 | 79.7357
[9 empty] | 7.9319 | -0.31436 | 79.7369
[9 empty] | 7.9317 | -0.31504 | 79.7591
[9 empty] | 7.9323 | -0.31332 | 79.766
[9 empty] | 7.9317 | -0.31412 | 79.7657
[9 empty] | 7.9323 | -0.31424 | 79.7578
[9 empty] | 7.9323 | -0.31332 | 79.7556
[9 empty] | 7.9323 | -0.31424 | 79.7486
[9 empty] | 7.9323 | -0.31424 | 79.7478
[9 empty] | 7.9319 | -0.31436 | 79.7495
[9 empty] | 7.9323 | -0.31344 | 79.7518
[9 empty] | 7.9323 | -0.31424 | 79.7564
[9 empty] | 7.9313 | -0.31424 | 79.756
[9 empty] | 7.9323 | -0.31424 | 79.7579
[9 empty] | 7.9319 | -0.31436 | 79.7583
[9 empty] | 7.9319 | -0.31344 | 79.7599
[9 empty] | 7.9319 | -0.31436 | 79.7607
[9 empty] | 7.9315 | -0.31356 | 79.7607
[9 empty] | 7.9328 | -0.31344 | 79.7469
[9 empty] | 7.9323 | -0.31332 | 79.7499
[9 empty] | 7.9328 | -0.31436 | 79.7445
[9 empty] | 7.9323 | -0.31424 | 79.7467
[9 empty] | 7.9319 | -0.31436 | 79.7487
[9 empty] | 7.9328 | -0.31344 | 79.7489
[9 empty] | 7.9328 | -0.31344 | 79.7462
[9 empty] | 7.9319 | -0.31344 | 79.746
[9 empty] | 7.9315 | -0.31449 | 79.7449
[9 empty] | 7.9341 | -0.31424 | 79.7629
[9 empty] | 7.9332 | -0.31424 | 79.763
[9 empty] | 7.9341 | -0.31424 | 79.7726
[9 empty] | 7.9328 | -0.31436 | 79.7683
[9 empty] | 7.9341 | -0.31332 | 79.7435
[9 empty] | 7.9341 | -0.31332 | 79.7484
[9 empty] | 7.9336 | -0.31412 | 79.7613
[9 empty] | 7.9332 | -0.31332 | 79.7613
[9 empty] | 7.9336 | -0.31412 | 79.7623
[9 empty] | 7.9336 | -0.31412 | 79.8039
[9 empty] | 7.9332 | -0.31516 | 79.7881
[9 empty] | 7.9332 | -0.31424 | 79.7885
[9 empty] | 7.9336 | -0.31504 | 79.7635
[9 empty] | 7.9332 | -0.31609 | 79.7618
[9 empty] | 7.9341 | -0.31332 | 79.7487
[9 empty] | 7.9341 | -0.31332 | 79.75
[9 empty] | 7.9337 | -0.31436 | 79.7483
[9 empty] | 7.9346 | -0.31436 | 79.7633
[9 empty] | 7.9346 | -0.31436 | 79.7715
[9 empty] | 7.9356 | -0.31436 | 79.7639
[9 empty] | 7.935 | -0.31424 | 79.7703
[9 empty] | 7.9359 | -0.31332 | 79.7755
[9 empty] | 7.9356 | -0.31344 | 79.7805
[9 empty] | 7.9352 | -0.31356 | 79.7789
[9 empty] | 7.935 | -0.31424 | 79.7815
[9 empty] | 7.935 | -0.31516 | 79.78
[9 empty] | 7.935 | -0.31424 | 79.7798
[9 empty] | 7.9359 | -0.31424 | 79.7737
[9 empty] | 7.9363 | -0.31504 | 79.7663
[9 empty] | 7.9359 | -0.31424 | 79.769
[9 empty] | 7.9354 | -0.31504 | 79.7606
[9 empty] | 7.935 | -0.31424 | 79.7789
[9 empty] | 7.9354 | -0.31412 | 79.7891
[9 empty] | 7.9341 | -0.31332 | 79.7877
[9 empty] | 7.9345 | -0.31504 | 79.7839
[9 empty] | 7.9373 | -0.31597 | 79.7828
[9 empty] | 7.9354 | -0.31412 | 79.7919
[9 empty] | 7.9359 | -0.31516 | 79.7954
[9 empty] | 7.9356 | -0.31436 | 79.797
[9 empty] | 7.9359 | -0.31436 | 79.7909
[9 empty] | 7.9356 | -0.31436 | 79.7858
[9 empty] | 7.9359 | -0.31424 | 79.793
[9 empty] | 7.9359 | -0.31344 | 79.7977
[9 empty] | 7.9365 | -0.31621 | 79.8019
[9 empty] | 7.9369 | -0.31424 | 79.8055
[9 empty] | 7.9365 | -0.31529 | 79.8052
[9 empty] | 7.9365 | -0.31436 | 79.8067
[9 empty] | 7.9365 | -0.31436 | 79.8081
[9 empty] | 7.9374 | -0.31436 | 79.8059
[9 empty] | 7.9378 | -0.31424 | 79.8114
[9 empty] | 7.9374 | -0.31436 | 79.8108
[9 empty] | 7.9374 | -0.31529 | 79.8079
[9 empty] | 7.9365 | -0.31436 | 79.8076
[9 empty] | 7.9379 | -0.31449 | 79.8173
[9 empty] | 7.9365 | -0.31436 | 79.816
[9 empty] | 7.9374 | -0.31436 | 79.7989
[9 empty] | 7.9374 | -0.31436 | 79.802
[9 empty] | 7.9383 | -0.31436 | 79.8029
[9 empty] | 7.9365 | -0.31436 | 79.8085
[9 empty] | 7.9387 | -0.31516 | 79.8155
[9 empty] | 7.9374 | -0.31344 | 79.8272
[9 empty] | 7.9369 | -0.31424 | 79.8004
[9 empty] | 7.9378 | -0.31516 | 79.8021
[9 empty] | 7.9382 | -0.31412 | 79.8022
[9 empty] | 7.9378 | -0.31516 | 79.8019
[9 empty] | 7.9382 | -0.31597 | 79.7993
[9 empty] | 7.9387 | -0.31424 | 79.7984
[9 empty] | 7.9387 | -0.31516 | 79.8008
[9 empty] | 7.9391 | -0.31504 | 79.8184
[9 empty] | 7.9391 | -0.31412 | 79.818
[9 empty] | 7.9391 | -0.31412 | 79.818
[9 empty] | 7.94 | -0.31319 | 79.8212
[9 empty] | 7.9393 | -0.31344 | 79.8286
[9 empty] | 7.9383 | -0.31436 | 79.8317
[9 empty] | 7.9383 | -0.31436 | 79.8058
[9 empty] | 7.9389 | -0.31356 | 79.8152
[9 empty] | 7.9393 | -0.31436 | 79.7992
[9 empty] | 7.9383 | -0.31344 | 79.8028
[9 empty] | 7.9379 | -0.31356 | 79.8022
[9 empty] | 7.9383 | -0.31436 | 79.8031
[9 empty] | 7.9374 | -0.31436 | 79.8123
[9 empty] | 7.9396 | -0.31609 | 79.8164
[9 empty] | 7.9387 | -0.31424 | 79.8275
[9 empty] | 7.9387 | -0.31424 | 79.8327
[9 empty] | 7.9396 | -0.31424 | 79.8343
[9 empty] | 7.9396 | -0.31424 | 79.8329
[9 empty] | 7.9396 | -0.31516 | 79.8287
[9 empty] | 7.9383 | -0.31529 | 79.8158
[9 empty] | 7.9396 | -0.31609 | 79.8265
[9 empty] | 7.9378 | -0.31516 | 79.8293
[9 empty] | 7.9396 | -0.31424 | 79.8244
[9 empty] | 7.9393 | -0.31529 | 79.8205
[9 empty] | 7.9393 | -0.31621 | 79.8205
[9 empty] | 7.9389 | -0.31356 | 79.8174
[9 empty] | 7.9393 | -0.31449 | 79.825
[9 empty] | 7.9393 | -0.31436 | 79.8177
[9 empty] | 7.9389 | -0.31541 | 79.8232
[9 empty] | 7.9393 | -0.31436 | 79.8223
[9 empty] | 7.9396 | -0.31424 | 79.823
[9 empty] | 7.9393 | -0.31436 | 79.8248
[9 empty] | 7.9396 | -0.31516 | 79.8365
[9 empty] | 7.9396 | -0.31516 | 79.8427
[9 empty] | 7.9396 | -0.31424 | 79.8467
[9 empty] | 7.94 | -0.31504 | 79.8445
[9 empty] | 7.94 | -0.31504 | 79.8424
[9 empty] | 7.941 | -0.31597 | 79.8484
[9 empty] | 7.9396 | -0.31424 | 79.8495
[9 empty] | 7.9393 | -0.31436 | 79.8499
[9 empty] | 7.9396 | -0.31424 | 79.8514
[9 empty] | 7.9393 | -0.31436 | 79.839
[9 empty] | 7.9393 | -0.31436 | 79.8378
[9 empty] | 7.9393 | -0.31529 | 79.8358
[9 empty] | 7.9402 | -0.31436 | 79.8397
[9 empty] | 7.9393 | -0.31436 | 79.8431
[9 empty] | 7.9402 | -0.31344 | 79.8369
[9 empty] | 7.9389 | -0.31449 | 79.836
[9 empty] | 7.9393 | -0.31436 | 79.8366
[9 empty] | 7.9406 | -0.31424 | 79.8525
[9 empty] | 7.9406 | -0.31424 | 79.8515
[9 empty] | 7.9396 | -0.31516 | 79.8517
[9 empty] | 7.9406 | -0.31516 | 79.8453
[9 empty] | 7.9406 | -0.31332 | 79.8494
[9 empty] | 7.941 | -0.31412 | 79.8527
[9 empty] | 7.941 | -0.31504 | 79.854
[9 empty] | 7.9406 | -0.31609 | 79.8545
[9 empty] | 7.9406 | -0.31516 | 79.8556
[9 empty] | 7.9406 | -0.31516 | 79.8465
[9 empty] | 7.9402 | -0.31436 | 79.8422
[9 empty] | 7.9406 | -0.31516 | 79.8486
[9 empty] | 7.9424 | -0.31516 | 79.8532
[9 empty] | 7.942 | -0.31436 | 79.8531
[9 empty] | 7.942 | -0.31344 | 79.8532
[9 empty] | 7.942 | -0.31436 | 79.8532
[9 empty] | 7.942 | -0.31436 | 79.8493
[9 empty] | 7.9426 | -0.31541 | 79.8466
[9 empty] | 7.9429 | -0.31529 | 79.8496
[9 empty] | 7.9439 | -0.31529 | 79.8523
[9 empty] | 7.9426 | -0.31449 | 79.8483
[9 empty] | 7.9429 | -0.31529 | 79.8406
[9 empty] | 7.9439 | -0.31344 | 79.8414
[9 empty] | 7.9448 | -0.31529 | 79.8478
[9 empty] | 7.9448 | -0.31436 | 79.8544
[9 empty] | 7.9439 | -0.31529 | 79.8786
[9 empty] | 7.9443 | -0.31424 | 79.8683
[9 empty] | 7.9452 | -0.31609 | 79.8677
[9 empty] | 7.9452 | -0.31424 | 79.8689
[9 empty] | 7.9443 | -0.31609 | 79.868
[9 empty] | 7.9452 | -0.31516 | 79.8754
[9 empty] | 7.9452 | -0.31516 | 79.8754
[9 empty] | 7.9452 | -0.31516 | 79.8759
[9 empty] | 7.9452 | -0.31516 | 79.8674
[9 empty] | 7.9443 | -0.31516 | 79.8668
[9 empty] | 7.9456 | -0.31504 | 79.8683
[9 empty] | 7.9452 | -0.31424 | 79.8723
[9 empty] | 7.9456 | -0.31412 | 79.8716
[9 empty] | 7.9456 | -0.31412 | 79.8711
[9 empty] | 7.9443 | -0.31516 | 79.8698
[9 empty] | 7.9437 | -0.31504 | 79.8694
[9 empty] | 7.9452 | -0.31516 | 79.8701
[9 empty] | 7.9456 | -0.31504 | 79.8761
[9 empty] | 7.9456 | -0.31597 | 79.8761
[9 empty] | 7.9456 | -0.31412 | 79.8751
[9 empty] | 7.9465 | -0.31412 | 79.8815
[9 empty] | 7.9461 | -0.31609 | 79.879
[9 empty] | 7.9461 | -0.31516 | 79.8783
[9 empty] | 7.9465 | -0.31504 | 79.8682
[9 empty] | 7.9461 | -0.31516 | 79.8638
[9 empty] | 7.9461 | -0.31609 | 79.8646
[9 empty] | 7.9457 | -0.31516 | 79.8648
[9 empty] | 7.9461 | -0.31516 | 79.8656
[9 empty] | 7.9465 | -0.31504 | 79.8725
[9 empty] | 7.9452 | -0.31516 | 79.8712
[9 empty] | 7.9461 | -0.31609 | 79.8668
[9 empty] | 7.9461 | -0.31516 | 79.8658
[9 empty] | 7.9474 | -0.31412 | 79.8675
[9 empty] | 7.9466 | -0.31436 | 79.8674
[9 empty] | 7.9466 | -0.31436 | 79.8743
[9 empty] | 7.947 | -0.31516 | 79.8749
[9 empty] | 7.947 | -0.31504 | 79.8774
[9 empty] | 7.9466 | -0.31436 | 79.8814
[9 empty] | 7.947 | -0.31516 | 79.8788
[9 empty] | 7.947 | -0.31424 | 79.8775
[9 empty] | 7.947 | -0.31609 | 79.8766
[9 empty] | 7.947 | -0.31516 | 79.8763
[9 empty] | 7.9474 | -0.31412 | 79.8868
[9 empty] | 7.947 | -0.31516 | 79.8881
[9 empty] | 7.9466 | -0.31529 | 79.8862
[9 empty] | 7.9466 | -0.31529 | 79.8904
[9 empty] | 7.9466 | -0.31609 | 79.8776
[9 empty] | 7.9466 | -0.31529 | 79.8552
[9 empty] | 7.947 | -0.31516 | 79.8653
[9 empty] | 7.9466 | -0.31529 | 79.8651
[9 empty] | 7.9466 | -0.31713 | 79.858
[9 empty] | 7.9476 | -0.31621 | 79.8607
[9 empty] | 7.9466 | -0.31529 | 79.8678
[9 empty] | 7.9476 | -0.31529 | 79.8628
[9 empty] | 7.9466 | -0.31436 | 79.8818
[9 empty] | 7.9463 | -0.31633 | 79.8748
[9 empty] | 7.947 | -0.31609 | 79.8901
[9 empty] | 7.9476 | -0.31621 | 79.894
[9 empty] | 7.9476 | -0.31621 | 79.8933
[9 empty] | 7.9476 | -0.31529 | 79.8905
[9 empty] | 7.9485 | -0.31529 | 79.89
[9 empty] | 7.9476 | -0.31516 | 79.8576
[9 empty] | 7.948 | -0.31609 | 79.8603
[9 empty] | 7.9476 | -0.31529 | 79.861
[9 empty] | 7.9489 | -0.31609 | 79.8639
[9 empty] | 7.9485 | -0.31529 | 79.8692
[9 empty] | 7.9489 | -0.31516 | 79.8701
[9 empty] | 7.9485 | -0.31621 | 79.8698
[9 empty] | 7.9494 | -0.31529 | 79.8712
[9 empty] | 7.9489 | -0.31516 | 79.8753
[9 empty] | 7.9489 | -0.31516 | 79.8762
[9 empty] | 7.9485 | -0.31621 | 79.8655
[9 empty] | 7.9494 | -0.31713 | 79.8645
[9 empty] | 7.9494 | -0.31621 | 79.8774
[9 empty] | 7.9503 | -0.31529 | 79.8716
[9 empty] | 7.9502 | -0.31597 | 79.8721
[9 empty] | 7.9498 | -0.31609 | 79.8718
[9 empty] | 7.9507 | -0.31793 | 79.8726
[9 empty] | 7.9507 | -0.31609 | 79.8729
[9 empty] | 7.9507 | -0.31516 | 79.8828
[9 empty] | 7.9507 | -0.31701 | 79.8816
[9 empty] | 7.9511 | -0.31689 | 79.8798
[9 empty] | 7.9502 | -0.31689 | 79.8778
[9 empty] | 7.952 | -0.31781 | 79.8833
[9 empty] | 7.952 | -0.31504 | 79.8903
[9 empty] | 7.9524 | -0.31584 | 79.8875
[9 empty] | 7.952 | -0.31689 | 79.8892
[9 empty] | 7.952 | -0.31597 | 79.89
[9 empty] | 7.9516 | -0.31701 | 79.8933
[9 empty] | 7.9516 | -0.31609 | 79.8933
[9 empty] | 7.9516 | -0.31609 | 79.8928
[9 empty] | 7.953 | -0.31597 | 79.894
[9 empty] | 7.9526 | -0.31516 | 79.8968
[9 empty] | 7.953 | -0.31781 | 79.8994
[9 empty] | 7.9531 | -0.31621 | 79.8911
[9 empty] | 7.953 | -0.31597 | 79.8931
[9 empty] | 7.953 | -0.31689 | 79.8908
[9 empty] | 7.9539 | -0.31689 | 79.8893
[9 empty] | 7.9535 | -0.31609 | 79.8923
[9 empty] | 7.9535 | -0.31609 | 79.8963
[9 empty] | 7.9531 | -0.31621 | 79.8954
[9 empty] | 7.9535 | -0.31701 | 79.8979
[9 empty] | 7.9544 | -0.31701 | 79.9014
[9 empty] | 7.954 | -0.31529 | 79.8966
[9 empty] | 7.9544 | -0.31609 | 79.8969
[9 empty] | 7.9544 | -0.31609 | 79.9039
[9 empty] | 7.9531 | -0.31621 | 79.9047
[9 empty] | 7.954 | -0.31621 | 79.9066
[9 empty] | 7.9531 | -0.31713 | 79.9067
[9 empty] | 7.954 | -0.31621 | 79.9061
[9 empty] | 7.954 | -0.31621 | 79.9069
[9 empty] | 7.954 | -0.31713 | 79.9035
[9 empty] | 7.9544 | -0.31701 | 79.904
[9 empty] | 7.954 | -0.31621 | 79.9018
[9 empty] | 7.9544 | -0.31609 | 79.9045
[9 empty] | 7.9544 | -0.31609 | 79.9017
[9 empty] | 7.9544 | -0.31701 | 79.9038
[9 empty] | 7.954 | -0.31529 | 79.9079
[9 empty] | 7.9544 | -0.31701 | 79.9054
[9 empty] | 7.954 | -0.31621 | 79.8982
[9 empty] | 7.955 | -0.31621 | 79.8981
[9 empty] | 7.955 | -0.31713 | 79.8981
[9 empty] | 7.9544 | -0.31609 | 79.9
[9 empty] | 7.954 | -0.31713 | 79.9
[9 empty] | 7.9553 | -0.31701 | 79.9037
[9 empty] | 7.9544 | -0.31701 | 79.904
[9 empty] | 7.9557 | -0.31781 | 79.9072
[9 empty] | 7.954 | -0.31621 | 79.907
[9 empty] | 7.955 | -0.31621 | 79.9091
[9 empty] | 7.9544 | -0.31609 | 79.8839
[9 empty] | 7.9553 | -0.31609 | 79.8924
[9 empty] | 7.9563 | -0.31516 | 79.8909
[9 empty] | 7.9557 | -0.31597 | 79.898
[9 empty] | 7.9557 | -0.31689 | 79.8995
[9 empty] | 7.9546 | -0.31633 | 79.9005
[9 empty] | 7.9553 | -0.31701 | 79.9012
[9 empty] | 7.955 | -0.31621 | 79.9048
[9 empty] | 7.9563 | -0.31701 | 79.9039
[9 empty] | 7.9567 | -0.31597 | 79.8882
[9 empty] | 7.955 | -0.31713 | 79.8933
[9 empty] | 7.9572 | -0.31609 | 79.8982
[9 empty] | 7.9568 | -0.31529 | 79.9022
[9 empty] | 7.9572 | -0.31609 | 79.8816
[9 empty] | 7.9581 | -0.31701 | 79.89
[9 empty] | 7.9576 | -0.31689 | 79.8912
[9 empty] | 7.9576 | -0.31689 | 79.8989
[9 empty] | 7.9585 | -0.31781 | 79.9043
[9 empty] | 7.9576 | -0.31689 | 79.9019
[9 empty] | 7.9585 | -0.31597 | 79.9077
[9 empty] | 7.9581 | -0.31793 | 79.9096
[9 empty] | 7.959 | -0.31701 | 79.9126
[9 empty] | 7.9585 | -0.31597 | 79.9128
[9 empty] | 7.9598 | -0.31677 | 79.9154
[9 empty] | 7.9594 | -0.31689 | 79.9163
[9 empty] | 7.959 | -0.31701 | 79.9167
[9 empty] | 7.96 | -0.31609 | 79.9181
[9 empty] | 7.9594 | -0.31689 | 79.919
[9 empty] | 7.9594 | -0.31689 | 79.9198
[9 empty] | 7.9604 | -0.31597 | 79.9205
[9 empty] | 7.96 | -0.31609 | 79.9196
[9 empty] | 7.9613 | -0.31689 | 79.9218
[9 empty] | 7.96 | -0.31701 | 79.9211
[9 empty] | 7.9604 | -0.31689 | 79.922
[9 empty] | 7.9609 | -0.31701 | 79.9225
[9 empty] | 7.9609 | -0.31701 | 79.9225
[9 empty] | 7.9609 | -0.31701 | 79.9151
[9 empty] | 7.9609 | -0.31609 | 79.9168
[9 empty] | 7.96 | -0.31701 | 79.9138
[9 empty] | 7.9609 | -0.31701 | 79.9074
[9 empty] | 7.9618 | -0.31701 | 79.9116
[9 empty] | 7.9614 | -0.31529 | 79.9129
[9 empty] | 7.9596 | -0.31713 | 79.9137
[9 empty] | 7.9605 | -0.31713 | 79.9151
[9 empty] | 7.9596 | -0.31713 | 79.9101
[9 empty] | 7.9614 | -0.31621 | 79.9139
[9 empty] | 7.9601 | -0.31726 | 79.9096
[9 empty] | 7.9605 | -0.31713 | 79.9128
[9 empty] | 7.9614 | -0.31621 | 79.9164
[9 empty] | 7.9614 | -0.31621 | 79.9176
[9 empty] | 7.9609 | -0.31701 | 79.9182
[9 empty] | 7.9622 | -0.31689 | 79.9203
[9 empty] | 7.9627 | -0.31701 | 79.921
[9 empty] | 7.9627 | -0.31701 | 79.9223
[9 empty] | 7.9627 | -0.31701 | 79.9231
[9 empty] | 7.9614 | -0.31621 | 79.9226
[9 empty] | 7.9622 | -0.31689 | 79.9242
[9 empty] | 7.9622 | -0.31689 | 79.9242
[9 empty] | 7.9635 | -0.31769 | 79.9262
[9 empty] | 7.9631 | -0.31781 | 79.9257
[9 empty] | 7.9623 | -0.31621 | 79.9272
[9 empty] | 7.9627 | -0.31793 | 79.9273
[9 empty] | 7.9631 | -0.31597 | 79.9276
[9 empty] | 7.9627 | -0.31609 | 79.9269
[9 empty] | 7.964 | -0.31689 | 79.928
[9 empty] | 7.9633 | -0.31713 | 79.9263
[9 empty] | 7.9633 | -0.31713 | 79.9254
[9 empty] | 7.9623 | -0.31621 | 79.9249
[9 empty] | 7.9642 | -0.31713 | 79.9273
[9 empty] | 7.9646 | -0.31701 | 79.928
[9 empty] | 7.9642 | -0.31621 | 79.9281
[9 empty] | 7.9638 | -0.31726 | 79.9282
[9 empty] | 7.9655 | -0.31701 | 79.9299
[9 empty] | 7.9651 | -0.31713 | 79.8988
[9 empty] | 7.9651 | -0.31713 | 79.8903
[9 empty] | 7.9647 | -0.31726 | 79.8908
[9 empty] | 7.9651 | -0.31621 | 79.9077
[9 empty] | 7.966 | -0.31713 | 79.9161
[9 empty] | 7.9651 | -0.31621 | 79.919
[9 empty] | 7.9664 | -0.31793 | 79.9229
[9 empty] | 7.967 | -0.31713 | 79.9247
[9 empty] | 7.967 | -0.31806 | 79.9265
[9 empty] | 7.9674 | -0.31701 | 79.9271
[9 empty] | 7.967 | -0.31713 | 79.9278
[9 empty] | 7.9674 | -0.31701 | 79.9224
[9 empty] | 7.9668 | -0.31781 | 79.922
[9 empty] | 7.9668 | -0.31781 | 79.9238
[9 empty] | 7.9677 | -0.31781 | 79.926
[9 empty] | 7.9687 | -0.31781 | 79.9273
[9 empty] | 7.9677 | -0.31781 | 79.9
[9 empty] | 7.9674 | -0.31886 | 79.9119
[9 empty] | 7.9674 | -0.31689 | 79.9185
[9 empty] | 7.9677 | -0.31689 | 79.9189
[9 empty] | 7.9687 | -0.31689 | 79.9198
[9 empty] | 7.9687 | -0.31689 | 79.9228
[9 empty] | 7.9692 | -0.31701 | 79.9197
[9 empty] | 7.9683 | -0.31609 | 79.9215
[9 empty] | 7.9683 | -0.31793 | 79.9183
[9 empty] | 7.9691 | -0.31677 | 79.9211
[9 empty] | 7.9683 | -0.31689 | 79.9226
[9 empty] | 7.9683 | -0.31701 | 79.9247
[9 empty] | 7.9696 | -0.31689 | 79.9259
[9 empty] | 7.9683 | -0.31701 | 79.9255
[9 empty] | 7.9683 | -0.31793 | 79.9261
[9 empty] | 7.9683 | -0.31701 | 79.9274
[9 empty] | 7.9674 | -0.31793 | 79.927
[9 empty] | 7.9692 | -0.31886 | 79.9294
[9 empty] | 7.9692 | -0.31793 | 79.9307
[9 empty] | 7.9687 | -0.31781 | 79.9307
[9 empty] | 7.9696 | -0.31689 | 79.9324
[9 empty] | 7.9696 | -0.31689 | 79.933
[9 empty] | 7.9691 | -0.31677 | 79.9302
[9 empty] | 7.9683 | -0.31793 | 79.9298
[9 empty] | 7.9692 | -0.31793 | 79.9315
[9 empty] | 7.9692 | -0.31793 | 79.9325
[9 empty] | 7.967 | -0.31713 | 79.9346
[9 empty] | 7.9688 | -0.31713 | 79.9329
[9 empty] | 7.9688 | -0.31713 | 79.9332
[9 empty] | 7.9688 | -0.31713 | 79.9334
[9 empty] | 7.9688 | -0.31806 | 79.9334
[9 empty] | 7.9688 | -0.31713 | 79.9331
[9 empty] | 7.9688 | -0.31713 | 79.9336
[9 empty] | 7.9697 | -0.31713 | 79.9329
[9 empty] | 7.9697 | -0.31713 | 79.9349
[9 empty] | 7.9692 | -0.31701 | 79.935
[9 empty] | 7.9697 | -0.31806 | 79.934
[9 empty] | 7.9701 | -0.31793 | 79.9343
[9 empty] | 7.9697 | -0.31806 | 79.9341
[9 empty] | 7.9697 | -0.31713 | 79.9344
[9 empty] | 7.9693 | -0.31726 | 79.9345
[9 empty] | 7.9697 | -0.31806 | 79.9284
[9 empty] | 7.9692 | -0.31793 | 79.9287
[9 empty] | 7.9707 | -0.31806 | 79.9313
[9 empty] | 7.9701 | -0.31793 | 79.9314
[9 empty] | 7.971 | -0.31701 | 79.9328
[9 empty] | 7.9707 | -0.31806 | 79.9326
[9 empty] | 7.9707 | -0.31713 | 79.9331
[9 empty] | 7.971 | -0.31793 | 79.9338
[9 empty] | 7.9701 | -0.31793 | 79.9335
[9 empty] | 7.9716 | -0.31898 | 79.9352
[9 empty] | 7.971 | -0.31793 | 79.935
[9 empty] | 7.9701 | -0.31793 | 79.9347
[9 empty] | 7.972 | -0.31701 | 79.9317
[9 empty] | 7.9716 | -0.31898 | 79.9318
[9 empty] | 7.972 | -0.31793 | 79.9291
[9 empty] | 7.971 | -0.31793 | 79.9288
[9 empty] | 7.971 | -0.31701 | 79.9263
[9 empty] | 7.972 | -0.31793 | 79.9297
[9 empty] | 7.9725 | -0.31806 | 79.9313
[9 empty] | 7.9725 | -0.31806 | 79.9326
[9 empty] | 7.972 | -0.31793 | 79.9294
[9 empty] | 7.9716 | -0.31806 | 79.9299
[9 empty] | 7.971 | -0.31701 | 79.9307
[9 empty] | 7.9716 | -0.31713 | 79.9326
[9 empty] | 7.9725 | -0.31806 | 79.9392
[9 empty] | 7.9725 | -0.31713 | 79.9389
[9 empty] | 7.973 | -0.31818 | 79.9393
[9 empty] | 7.9716 | -0.31806 | 79.9383
[9 empty] | 7.9725 | -0.31806 | 79.9391
[9 empty] | 7.9716 | -0.31806 | 79.9386
[9 empty] | 7.9716 | -0.31713 | 79.9387
[9 empty] | 7.9734 | -0.31806 | 79.9396
[9 empty] | 7.9744 | -0.31621 | 79.9406
[9 empty] | 7.9734 | -0.31806 | 79.9395
[9 empty] | 7.9738 | -0.31793 | 79.9401
[9 empty] | 7.9734 | -0.31806 | 79.9398
[9 empty] | 7.9738 | -0.31701 | 79.9402
[9 empty] | 7.9734 | -0.31806 | 79.9395
[9 empty] | 7.9738 | -0.31793 | 79.9399
[9 empty] | 7.9744 | -0.31713 | 79.9407
[9 empty] | 7.9734 | -0.31806 | 79.9401
[9 empty] | 7.9738 | -0.31793 | 79.9404
[9 empty] | 7.9747 | -0.31793 | 79.9416
[9 empty] | 7.9744 | -0.31806 | 79.9414
[9 empty] | 7.9738 | -0.31793 | 79.941
[9 empty] | 7.9751 | -0.31793 | 79.9424
[9 empty] | 7.9747 | -0.31886 | 79.9414
[9 empty] | 7.974 | -0.31818 | 79.9406
[9 empty] | 7.9744 | -0.31806 | 79.9384
[9 empty] | 7.9753 | -0.31806 | 79.9392
[9 empty] | 7.9744 | -0.31806 | 79.9387
[9 empty] | 7.9747 | -0.31793 | 79.9406
[9 empty] | 7.9747 | -0.31793 | 79.9373
[9 empty] | 7.9753 | -0.31806 | 79.9377
[9 empty] | 7.973 | -0.31818 | 79.9377
[9 empty] | 7.9757 | -0.31701 | 79.9405
[9 empty] | 7.9757 | -0.31793 | 79.9408
[9 empty] | 7.9753 | -0.31806 | 79.9407
[9 empty] | 7.9753 | -0.31806 | 79.9349
[9 empty] | 7.9753 | -0.31806 | 79.9361
[9 empty] | 7.9749 | -0.31726 | 79.9367
[9 empty] | 7.9753 | -0.31806 | 79.938
[9 empty] | 7.9744 | -0.31806 | 79.9378
[9 empty] | 7.9757 | -0.31701 | 79.9387
[9 empty] | 7.9757 | -0.31886 | 79.9388
[9 empty] | 7.9762 | -0.31806 | 79.9395
[9 empty] | 7.9753 | -0.31898 | 79.9392
[9 empty] | 7.9753 | -0.31713 | 79.9398
[9 empty] | 7.9753 | -0.31713 | 79.9403
[9 empty] | 7.9747 | -0.31701 | 79.9357
[9 empty] | 7.9753 | -0.31806 | 79.9373
[9 empty] | 7.9753 | -0.31898 | 79.938
[9 empty] | 7.9766 | -0.31793 | 79.94
[9 empty] | 7.9762 | -0.31806 | 79.9403
[9 empty] | 7.9762 | -0.31898 | 79.941
[9 empty] | 7.9753 | -0.31806 | 79.9402
[9 empty] | 7.9757 | -0.31793 | 79.9408
[9 empty] | 7.9762 | -0.31806 | 79.9414
[9 empty] | 7.9762 | -0.31713 | 79.9417
[9 empty] | 7.9762 | -0.31806 | 79.9421
[9 empty] | 7.9758 | -0.31818 | 79.9417
[9 empty] | 7.9762 | -0.31806 | 79.9419
[9 empty] | 7.9762 | -0.31806 | 79.942
[9 empty] | 7.9758 | -0.31818 | 79.9416
[9 empty] | 7.9762 | -0.31713 | 79.9421
[9 empty] | 7.9757 | -0.31886 | 79.9418
[9 empty] | 7.9762 | -0.31898 | 79.9425
[9 empty] | 7.9766 | -0.31886 | 79.9428
[9 empty] | 7.9762 | -0.31806 | 79.9387
[9 empty] | 7.9766 | -0.31886 | 79.9395
[9 empty] | 7.9766 | -0.31793 | 79.9398
[9 empty] | 7.9753 | -0.31898 | 79.9391
[9 empty] | 7.9757 | -0.31793 | 79.9399
[9 empty] | 7.9753 | -0.31806 | 79.9401
[9 empty] | 7.9762 | -0.31806 | 79.9415
[9 empty] | 7.9757 | -0.31886 | 79.941
[9 empty] | 7.9766 | -0.31793 | 79.9422
[9 empty] | 7.977 | -0.31781 | 79.9429
[9 empty] | 7.977 | -0.31886 | 79.9433
[9 empty] | 7.9766 | -0.31886 | 79.943
[9 empty] | 7.9766 | -0.31793 | 79.943
[9 empty] | 7.9766 | -0.31886 | 79.9434
[9 empty] | 7.977 | -0.31874 | 79.9433
[9 empty] | 7.9766 | -0.31886 | 79.9433
[9 empty] | 7.9766 | -0.31793 | 79.9431
[9 empty] | 7.9775 | -0.31886 | 79.9442
[9 empty] | 7.9766 | -0.31886 | 79.9436
[9 empty] | 7.9766 | -0.31886 | 79.9372
[9 empty] | 7.9771 | -0.31898 | 79.9382
[9 empty] | 7.9766 | -0.31793 | 79.9378
[9 empty] | 7.977 | -0.31781 | 79.9391
[9 empty] | 7.977 | -0.31781 | 79.9396
[9 empty] | 7.9766 | -0.31886 | 79.9396
[9 empty] | 7.9771 | -0.31898 | 79.9407
[9 empty] | 7.9771 | -0.31898 | 79.9414
[9 empty] | 7.978 | -0.31898 | 79.943
[9 empty] | 7.978 | -0.31898 | 79.9455
[9 empty] | 7.979 | -0.31898 | 79.95
[9 empty] | 7.9786 | -0.31818 | 79.9496
[9 empty] | 7.979 | -0.31806 | 79.95
[9 empty] | 7.9786 | -0.31818 | 79.9496
[9 empty] | 7.9799 | -0.31898 | 79.9499
[9 empty] | 7.979 | -0.31806 | 79.9485
[9 empty] | 7.9803 | -0.31793 | 79.9493
[9 empty] | 7.9808 | -0.31898 | 79.9494
[9 empty] | 7.9794 | -0.31886 | 79.9484
[9 empty] | 7.9799 | -0.31806 | 79.9492
[9 empty] | 7.9808 | -0.31806 | 79.9501
[9 empty] | 7.9799 | -0.31806 | 79.9494
[9 empty] | 7.9808 | -0.31806 | 79.9494
[9 empty] | 7.9799 | -0.3199 | 79.9484
[9 empty] | 7.9808 | -0.3199 | 79.9439
[9 empty] | 7.9812 | -0.31793 | 79.9445
[9 empty] | 7.9808 | -0.31898 | 79.9506
[9 empty] | 7.9799 | -0.31806 | 79.9494
[9 empty] | 7.9817 | -0.31806 | 79.951
[9 empty] | 7.9808 | -0.31806 | 79.9502
[9 empty] | 7.9817 | -0.31898 | 79.9519
[9 empty] | 7.9807 | -0.31874 | 79.9558
[9 empty] | 7.9812 | -0.31886 | 79.9576
[9 empty] | 7.9803 | -0.31793 | 79.9567
[9 empty] | 7.9808 | -0.31898 | 79.9572
[9 empty] | 7.9812 | -0.31886 | 79.951
[9 empty] | 7.9812 | -0.31886 | 79.9507
[9 empty] | 7.9803 | -0.31886 | 79.9499
[9 empty] | 7.9812 | -0.31886 | 79.9524
[9 empty] | 7.9807 | -0.31874 | 79.957
[9 empty] | 7.9812 | -0.31886 | 79.965
[9 empty] | 7.9821 | -0.31886 | 79.9667
[9 empty] | 7.9821 | -0.31886 | 79.9717
[9 empty] | 7.9812 | -0.31978 | 79.9732
[9 empty] | 7.9817 | -0.31806 | 79.975
[9 empty] | 7.9812 | -0.31886 | 79.9745
[9 empty] | 7.9817 | -0.31806 | 79.975
[9 empty] | 7.9823 | -0.31818 | 79.9755
[9 empty] | 7.9827 | -0.31898 | 79.9753
[9 empty] | 7.9827 | -0.3199 | 79.9769
[9 empty] | 7.9827 | -0.31898 | 79.9735
[9 empty] | 7.9827 | -0.31898 | 79.9735
[9 empty] | 7.9827 | -0.31898 | 79.9717
[9 empty] | 7.9827 | -0.31898 | 79.9721
[9 empty] | 7.9827 | -0.31898 | 79.9732
[9 empty] | 7.9812 | -0.31886 | 79.9738
[9 empty] | 7.9827 | -0.3199 | 79.9751
[9 empty] | 7.9827 | -0.31898 | 79.9751
[9 empty] | 7.984 | -0.31886 | 79.9743
[9 empty] | 7.9831 | -0.31886 | 79.9726
[9 empty] | 7.9831 | -0.31886 | 79.9726
[9 empty] | 7.9836 | -0.31806 | 79.9739
[9 empty] | 7.9821 | -0.31886 | 79.9729
[9 empty] | 7.9831 | -0.31886 | 79.9743
[9 empty] | 7.9844 | -0.31966 | 79.9827
[9 empty] | 7.984 | -0.31886 | 79.9685
[9 empty] | 7.9831 | -0.31886 | 79.9677
[9 empty] | 7.9834 | -0.31874 | 79.9709
[9 empty] | 7.9848 | -0.31861 | 79.972
[9 empty] | 7.9844 | -0.31874 | 79.9732
[9 empty] | 7.9834 | -0.31874 | 79.9747
[9 empty] | 7.9831 | -0.31793 | 79.9752
[9 empty] | 7.9834 | -0.31874 | 79.9737
[9 empty] | 7.9831 | -0.31886 | 79.974
[9 empty] | 7.9844 | -0.31874 | 79.9765
[9 empty] | 7.984 | -0.31886 | 79.9773
[9 empty] | 7.9836 | -0.31898 | 79.9785
[9 empty] | 7.984 | -0.31793 | 79.9798
[9 empty] | 7.9836 | -0.31806 | 79.98
[9 empty] | 7.9827 | -0.31898 | 79.9797
[9 empty] | 7.9836 | -0.31806 | 79.9805
[9 empty] | 7.9836 | -0.31806 | 79.9684
[9 empty] | 7.9827 | -0.31898 | 79.9665
[9 empty] | 7.9836 | -0.31898 | 79.9606
[9 empty] | 7.9836 | -0.31898 | 79.9585
[9 empty] | 7.984 | -0.31886 | 79.9589
[9 empty] | 7.9827 | -0.31898 | 79.9583
[9 empty] | 7.9836 | -0.31898 | 79.9625
[9 empty] | 7.9836 | -0.31898 | 79.9638
[9 empty] | 7.9836 | -0.31898 | 79.969
[9 empty] | 7.9836 | -0.31806 | 79.9699
[9 empty] | 7.9836 | -0.31898 | 79.9758
[9 empty] | 7.9831 | -0.31886 | 79.9759
[9 empty] | 7.9836 | -0.31898 | 79.9764
[9 empty] | 7.984 | -0.31886 | 79.9768
[9 empty] | 7.9832 | -0.32003 | 79.9772
[9 empty] | 7.9836 | -0.31898 | 79.9794
[9 empty] | 7.9831 | -0.31886 | 79.9795
[9 empty] | 7.984 | -0.31886 | 79.9828
[9 empty] | 7.984 | -0.31874 | 79.9837
[9 empty] | 7.9831 | -0.31886 | 79.9832
[9 empty] | 7.9834 | -0.31874 | 79.9836
[9 empty] | 7.9827 | -0.31898 | 79.9833
[9 empty] | 7.984 | -0.31886 | 79.9811
[9 empty] | 7.9844 | -0.31874 | 79.9793
[9 empty] | 7.9844 | -0.31874 | 79.9673
[9 empty] | 7.9844 | -0.31966 | 79.9624
[9 empty] | 7.9848 | -0.31861 | 79.969
[9 empty] | 7.984 | -0.31793 | 79.9718
[9 empty] | 7.9836 | -0.31898 | 79.9722
[9 empty] | 7.9836 | -0.31806 | 79.9761
[9 empty] | 7.984 | -0.31978 | 79.977
[9 empty] | 7.9836 | -0.31898 | 79.9784
[9 empty] | 7.984 | -0.31886 | 79.9812
[9 empty] | 7.9832 | -0.32003 | 79.995
[9 empty] | 7.9832 | -0.3191 | 79.9894
[9 empty] | 7.9832 | -0.32003 | 79.9891
[9 empty] | 7.9832 | -0.3191 | 79.9893
[9 empty] | 7.9836 | -0.31898 | 79.9898
[9 empty] | 7.9836 | -0.31898 | 79.9903
[9 empty] | 7.9836 | -0.31898 | 79.9908
[9 empty] | 7.9836 | -0.31898 | 79.9822
[9 empty] | 7.984 | -0.31886 | 79.9834
[9 empty] | 7.9836 | -0.3199 | 79.9841
[9 empty] | 7.9836 | -0.31898 | 79.9846
[9 empty] | 7.984 | -0.31886 | 79.988
[9 empty] | 7.9844 | -0.31966 | 79.9881
[9 empty] | 7.9831 | -0.31886 | 79.987
[9 empty] | 7.984 | -0.31886 | 79.9867
[9 empty] | 7.984 | -0.31886 | 79.9865
[9 empty] | 7.984 | -0.31886 | 79.9866
[9 empty] | 7.9844 | -0.31874 | 79.9872
[9 empty] | 7.9844 | -0.31874 | 79.9875
[9 empty] | 7.9844 | -0.31874 | 79.9881
[9 empty] | 7.984 | -0.31886 | 79.9883
[9 empty] | 7.9844 | -0.31966 | 79.989
[9 empty] | 7.984 | -0.31978 | 79.9881
[9 empty] | 7.984 | -0.31978 | 79.9887
[9 empty] | 7.984 | -0.31978 | 79.9891
[9 empty] | 7.9844 | -0.31874 | 79.9888
[9 empty] | 7.984 | -0.31886 | 79.9735
[9 empty] | 7.984 | -0.31978 | 79.9736
[9 empty] | 7.9836 | -0.3199 | 79.9701
[9 empty] | 7.9845 | -0.31898 | 79.972
[9 empty] | 7.9841 | -0.3191 | 79.9765
[9 empty] | 7.9836 | -0.31898 | 79.9698
[9 empty] | 7.9845 | -0.3199 | 79.9727
[9 empty] | 7.9845 | -0.3199 | 79.9791
[9 empty] | 7.9832 | -0.31818 | 79.9789
[9 empty] | 7.984 | -0.31886 | 79.9806
[9 empty] | 7.9836 | -0.31898 | 79.9726
[9 empty] | 7.9849 | -0.31886 | 79.9726
[9 empty] | 7.9845 | -0.31898 | 79.973
[9 empty] | 7.9845 | -0.31898 | 79.9771
[9 empty] | 7.984 | -0.31886 | 79.9796
[9 empty] | 7.9836 | -0.3199 | 79.9816
[9 empty] | 7.984 | -0.31886 | 79.9841
[9 empty] | 7.9845 | -0.3199 | 79.9864
[9 empty] | 7.9836 | -0.3199 | 79.9868
[9 empty] | 7.9849 | -0.31978 | 79.9845
[9 empty] | 7.9849 | -0.31886 | 79.9847
[9 empty] | 7.9849 | -0.31978 | 79.9849
[9 empty] | 7.9849 | -0.31793 | 79.9854
[9 empty] | 7.9849 | -0.31978 | 79.9867
[9 empty] | 7.984 | -0.31886 | 79.9877
[9 empty] | 7.9849 | -0.31886 | 79.9936
[9 empty] | 7.9849 | -0.31978 | 79.994
[9 empty] | 7.9848 | -0.31954 | 79.9952
[9 empty] | 7.9853 | -0.31966 | 79.9958
[9 empty] | 7.9849 | -0.31886 | 80.0019
[9 empty] | 7.9849 | -0.31886 | 80.0045
[9 empty] | 7.9834 | -0.31874 | 80.0019
[9 empty] | 7.9849 | -0.32071 | 80.0056
[9 empty] | 7.9849 | -0.31978 | 80.0038
[9 empty] | 7.984 | -0.31978 | 80.0068
[9 empty] | 7.984 | -0.31978 | 80.0007
[9 empty] | 7.9849 | -0.31978 | 79.999
[9 empty] | 7.9849 | -0.31886 | 79.9974
[9 empty] | 7.9849 | -0.31978 | 79.9966
[9 empty] | 7.9849 | -0.31886 | 79.9958
[9 empty] | 7.9849 | -0.31886 | 79.9959
[9 empty] | 7.9849 | -0.31886 | 79.9949
[9 empty] | 7.9845 | -0.31898 | 79.9935
[9 empty] | 7.9849 | -0.32071 | 79.9939
[9 empty] | 7.9845 | -0.31898 | 79.9926
[9 empty] | 7.9849 | -0.31978 | 79.9907
[9 empty] | 7.9849 | -0.31886 | 79.9868
[9 empty] | 7.9853 | -0.31874 | 79.9834
[9 empty] | 7.9854 | -0.3199 | 79.9837
[9 empty] | 7.9858 | -0.31978 | 79.9848
[9 empty] | 7.9854 | -0.3199 | 79.9846
[9 empty] | 7.985 | -0.3191 | 79.9848
[9 empty] | 7.9864 | -0.31898 | 79.9863
[9 empty] | 7.9858 | -0.31886 | 79.9865
[9 empty] | 7.9864 | -0.31898 | 79.9878
[9 empty] | 7.9858 | -0.31886 | 79.987
[9 empty] | 7.9854 | -0.3199 | 79.9863
[9 empty] | 7.9858 | -0.31978 | 79.9872
[9 empty] | 7.9849 | -0.31978 | 79.9868
[9 empty] | 7.9862 | -0.31966 | 79.9886
[9 empty] | 7.9858 | -0.31886 | 79.988
[9 empty] | 7.9857 | -0.31861 | 79.981
[9 empty] | 7.9871 | -0.31874 | 79.9793
[9 empty] | 7.9867 | -0.31886 | 79.9798
[9 empty] | 7.9864 | -0.3199 | 79.9814
[9 empty] | 7.9867 | -0.31886 | 79.9828
[9 empty] | 7.9869 | -0.32003 | 79.9706
[9 empty] | 7.9873 | -0.3199 | 79.9732
[9 empty] | 7.9877 | -0.31886 | 79.9767
[9 empty] | 7.9873 | -0.31898 | 79.9792
[9 empty] | 7.9864 | -0.31898 | 79.979
[9 empty] | 7.9873 | -0.3199 | 79.9809
[9 empty] | 7.9867 | -0.31978 | 79.9804
[9 empty] | 7.9882 | -0.3199 | 79.9817
[9 empty] | 7.9886 | -0.31978 | 79.983
[9 empty] | 7.9881 | -0.31966 | 79.9752
[9 empty] | 7.9867 | -0.31978 | 79.973
[9 empty] | 7.9871 | -0.31966 | 79.9762
[9 empty] | 7.9873 | -0.31898 | 79.9747
[9 empty] | 7.9864 | -0.3199 | 79.9658
[9 empty] | 7.9864 | -0.3199 | 79.9658
[9 empty] | 7.9877 | -0.31978 | 79.9718
[9 empty] | 7.9886 | -0.31978 | 79.9643
[9 empty] | 7.9877 | -0.31886 | 79.9637
[9 empty] | 7.9891 | -0.3199 | 79.9714
[9 empty] | 7.9878 | -0.3191 | 79.9721
[9 empty] | 7.9873 | -0.31898 | 79.9716
[9 empty] | 7.9881 | -0.31874 | 79.9751
[9 empty] | 7.9881 | -0.31966 | 79.9766
[9 empty] | 7.9877 | -0.31978 | 79.9792
[9 empty] | 7.9877 | -0.31978 | 79.9803
[9 empty] | 7.9886 | -0.31978 | 79.9812
[9 empty] | 7.9882 | -0.3199 | 79.9808
[9 empty] | 7.9886 | -0.31978 | 79.9832
[9 empty] | 7.9891 | -0.3199 | 79.9839
[9 empty] | 7.9891 | -0.3199 | 79.9839
[9 empty] | 7.9886 | -0.31978 | 79.9836
[9 empty] | 7.9882 | -0.31898 | 79.9844
[9 empty] | 7.9895 | -0.31886 | 79.9869
[9 empty] | 7.9886 | -0.31978 | 79.9865
[9 empty] | 7.9886 | -0.31886 | 79.9861
[9 empty] | 7.9882 | -0.3199 | 79.9719
[9 empty] | 7.9886 | -0.31978 | 79.974
[9 empty] | 7.9886 | -0.32071 | 79.974
[9 empty] | 7.9882 | -0.3199 | 79.976
[9 empty] | 7.9887 | -0.32003 | 79.9792
[9 empty] | 7.9882 | -0.3199 | 79.9791
[9 empty] | 7.9891 | -0.31898 | 79.9811
[9 empty] | 7.9887 | -0.3191 | 79.9825
[9 empty] | 7.9897 | -0.32003 | 79.9841
[9 empty] | 7.9882 | -0.31898 | 79.9838
[9 empty] | 7.9891 | -0.31898 | 79.9857
[9 empty] | 7.9886 | -0.31978 | 79.9863
[9 empty] | 7.9895 | -0.31978 | 79.9879
[9 empty] | 7.9899 | -0.31874 | 79.9886
[9 empty] | 7.9886 | -0.31886 | 79.9884
[9 empty] | 7.989 | -0.31966 | 79.9889
[9 empty] | 7.9891 | -0.3199 | 79.9892
[9 empty] | 7.9895 | -0.31978 | 79.9875
[9 empty] | 7.9895 | -0.31978 | 79.9875
[9 empty] | 7.9887 | -0.32003 | 79.9868
[9 empty] | 7.9901 | -0.3199 | 79.9845
[9 empty] | 7.9904 | -0.31978 | 79.9851
[9 empty] | 7.9901 | -0.3199 | 79.9862
[9 empty] | 7.9895 | -0.31978 | 79.9859
[9 empty] | 7.9891 | -0.31898 | 79.986
[9 empty] | 7.9901 | -0.3199 | 79.9871
[9 empty] | 7.9901 | -0.31898 | 79.9819
[9 empty] | 7.9895 | -0.31978 | 79.9799
[9 empty] | 7.9899 | -0.31966 | 79.9794
[9 empty] | 7.9904 | -0.31978 | 79.9799
[9 empty] | 7.989 | -0.31874 | 79.9816
[9 empty] | 7.9895 | -0.31978 | 79.9825
[9 empty] | 7.9904 | -0.31978 | 79.9842
[9 empty] | 7.9904 | -0.31978 | 79.9845
[9 empty] | 7.9895 | -0.31978 | 79.9769
[9 empty] | 7.9901 | -0.32003 | 79.9791
[9 empty] | 7.9901 | -0.3199 | 79.9796
[9 empty] | 7.9904 | -0.31978 | 79.9804
[9 empty] | 7.991 | -0.31898 | 79.9825
[9 empty] | 7.9901 | -0.3199 | 79.9818
[9 empty] | 7.991 | -0.32083 | 79.9874
[9 empty] | 7.9891 | -0.3199 | 79.9888
[9 empty] | 7.9901 | -0.3199 | 79.9893
[9 empty] | 7.9908 | -0.31966 | 79.9888
[9 empty] | 7.991 | -0.3199 | 79.9895
[9 empty] | 7.9901 | -0.3199 | 79.99
[9 empty] | 7.9908 | -0.31966 | 79.9919
[9 empty] | 7.9904 | -0.31978 | 79.9908
[9 empty] | 7.9895 | -0.31978 | 79.9909
[9 empty] | 7.9908 | -0.31966 | 79.9895
[9 empty] | 7.9904 | -0.31978 | 79.9835
[9 empty] | 7.991 | -0.3199 | 79.9705
[9 empty] | 7.991 | -0.3199 | 79.9742
[9 empty] | 7.9906 | -0.32003 | 79.9799
[9 empty] | 7.9906 | -0.3191 | 79.982
[9 empty] | 7.991 | -0.3199 | 79.9842
[9 empty] | 7.991 | -0.3199 | 79.9877
[9 empty] | 7.9914 | -0.31978 | 79.9894
[9 empty] | 7.991 | -0.3199 | 79.9873
[9 empty] | 7.9895 | -0.31978 | 79.9861
[9 empty] | 7.9914 | -0.31978 | 79.9899
[9 empty] | 7.9914 | -0.31978 | 79.9935
[9 empty] | 7.9921 | -0.31954 | 79.9967
[9 empty] | 7.9918 | -0.31966 | 79.9948
[9 empty] | 7.9918 | -0.31966 | 79.9949
[9 empty] | 7.9904 | -0.31886 | 79.9864
[9 empty] | 7.9914 | -0.31886 | 79.988
[9 empty] | 7.991 | -0.3199 | 79.9898
[9 empty] | 7.9914 | -0.31978 | 79.9906
[9 empty] | 7.991 | -0.3199 | 79.9971
[9 empty] | 7.991 | -0.3199 | 80.0003
[9 empty] | 7.9914 | -0.31978 | 80.0009
[9 empty] | 7.9914 | -0.32071 | 80.0007
[9 empty] | 7.9914 | -0.31886 | 80.0057
[9 empty] | 7.991 | -0.31898 | 80.0033
[9 empty] | 7.9914 | -0.31886 | 80.0027
[9 empty] | 7.9914 | -0.31978 | 80.0019
[9 empty] | 7.9918 | -0.32058 | 80.0051
[9 empty] | 7.9918 | -0.31966 | 80.004
[9 empty] | 7.9918 | -0.31966 | 80.001
[9 empty] | 7.9914 | -0.31978 | 80.0008
[9 empty] | 7.9914 | -0.31886 | 80.0003
[9 empty] | 7.991 | -0.3199 | 79.998
[9 empty] | 7.9904 | -0.31978 | 79.9971
[9 empty] | 7.9901 | -0.3199 | 79.9716
[9 empty] | 7.9901 | -0.3199 | 79.9706
[9 empty] | 7.9914 | -0.31978 | 79.9815
[9 empty] | 7.9919 | -0.3199 | 79.9845
[9 empty] | 7.991 | -0.31898 | 79.9844
[9 empty] | 7.991 | -0.3199 | 79.9815
[9 empty] | 7.991 | -0.3199 | 80.0012
[9 empty] | 7.9915 | -0.32003 | 79.9992
[9 empty] | 7.991 | -0.3199 | 80.0038
[9 empty] | 7.9923 | -0.31978 | 80.0083
[9 empty] | 7.9927 | -0.31966 | 80.0083
[9 empty] | 7.9914 | -0.31886 | 80.0116
[9 empty] | 7.9914 | -0.31978 | 80.0179
[9 empty] | 7.9914 | -0.31978 | 80.0235
[9 empty] | 7.9914 | -0.31978 | 80.0237
[9 empty] | 7.9914 | -0.31978 | 80.0232
[9 empty] | 7.9927 | -0.31966 | 80.0237
[9 empty] | 7.9914 | -0.31978 | 80.0213
[9 empty] | 7.9914 | -0.31978 | 80.0217
[9 empty] | 7.9923 | -0.31886 | 80.0264
[9 empty] | 7.9914 | -0.31978 | 80.0241
[9 empty] | 7.9924 | -0.32003 | 80.0243
[9 empty] | 7.9923 | -0.31978 | 80.0248
[9 empty] | 7.9932 | -0.31978 | 80.0371
[9 empty] | 7.9919 | -0.3199 | 80.0311
[9 empty] | 7.9937 | -0.3199 | 80.04
[9 empty] | 7.9924 | -0.32003 | 80.0362
[9 empty] | 7.9919 | -0.3199 | 80.036
[9 empty] | 7.9923 | -0.31978 | 80.0382
[9 empty] | 7.9928 | -0.3199 | 80.0481
[9 empty] | 7.9932 | -0.31978 | 80.046
[9 empty] | 7.9923 | -0.31978 | 80.0432
[9 empty] | 7.9923 | -0.31978 | 80.0343
[9 empty] | 7.9919 | -0.3199 | 80.0349
[9 empty] | 7.9932 | -0.31978 | 80.0413
[9 empty] | 7.9928 | -0.3199 | 80.0421
[9 empty] | 7.9937 | -0.3199 | 80.0374
[9 empty] | 7.9943 | -0.32003 | 80.037
[9 empty] | 7.9937 | -0.3199 | 80.0375
[9 empty] | 7.9941 | -0.31978 | 80.0388
[9 empty] | 7.9945 | -0.31966 | 80.0397
[9 empty] | 7.9936 | -0.31966 | 80.0399
[9 empty] | 7.9936 | -0.31966 | 80.04
[9 empty] | 7.9941 | -0.31978 | 80.0409
[9 empty] | 7.9928 | -0.3199 | 80.0439
[9 empty] | 7.9941 | -0.3199 | 80.0453
[9 empty] | 7.9937 | -0.3199 | 80.0448
[9 empty] | 7.9941 | -0.31978 | 80.0493
[9 empty] | 7.9937 | -0.3199 | 80.0505
[9 empty] | 7.9947 | -0.3199 | 80.0421
[9 empty] | 7.9947 | -0.3199 | 80.0426
[9 empty] | 7.9945 | -0.31966 | 80.0535
[9 empty] | 7.9945 | -0.31966 | 80.051
[9 empty] | 7.9945 | -0.31966 | 80.0505
[9 empty] | 7.9955 | -0.31966 | 80.0559
[9 empty] | 7.9941 | -0.31978 | 80.0587
[9 empty] | 7.9951 | -0.31978 | 80.0608
[9 empty] | 7.9951 | -0.31978 | 80.0675
[9 empty] | 7.996 | -0.31978 | 80.078
[9 empty] | 7.9956 | -0.3199 | 80.0829
[9 empty] | 7.9956 | -0.3199 | 80.0847
[9 empty] | 7.9956 | -0.32083 | 80.0911
[9 empty] | 7.9965 | -0.3199 | 80.0921
[9 empty] | 7.996 | -0.31978 | 80.0986
[9 empty] | 7.996 | -0.32071 | 80.1104
[9 empty] | 7.9969 | -0.31978 | 80.0887
[9 empty] | 7.9964 | -0.31966 | 80.0882
[9 empty] | 7.9964 | -0.31966 | 80.0906
[9 empty] | 7.9964 | -0.31966 | 80.1008
[9 empty] | 7.9973 | -0.31966 | 80.1101
[9 empty] | 7.9969 | -0.31978 | 80.1033
[9 empty] | 7.9974 | -0.3199 | 80.0966
[9 empty] | 7.9974 | -0.31898 | 80.0915
[9 empty] | 7.9984 | -0.3199 | 80.0927
[9 empty] | 7.9974 | -0.3199 | 80.084
[9 empty] | 7.9978 | -0.31978 | 80.0841
[9 empty] | 7.9974 | -0.31978 | 80.0842
[9 empty] | 7.9984 | -0.32083 | 80.0859
[9 empty] | 7.9974 | -0.32083 | 80.0855
[9 empty] | 7.9978 | -0.31978 | 80.0871
[9 empty] | 7.9973 | -0.31966 | 80.0914
[9 empty] | 7.9978 | -0.31978 | 80.1115
[9 empty] | 7.9982 | -0.31966 | 80.1117
[9 empty] | 7.9973 | -0.31966 | 80.0893
[9 empty] | 7.9965 | -0.3199 | 80.0768
[9 empty] | 7.9974 | -0.3199 | 80.0731
[9 empty] | 7.998 | -0.3191 | 80.0746
[9 empty] | 7.9984 | -0.3199 | 80.0785
[9 empty] | 7.9974 | -0.3199 | 80.0881
[9 empty] | 7.9978 | -0.31978 | 80.0877
[9 empty] | 7.9974 | -0.3199 | 80.0872
[9 empty] | 7.9978 | -0.31978 | 80.0884
[9 empty] | 7.9978 | -0.31978 | 80.1018
[9 empty] | 7.9969 | -0.31978 | 80.102
[9 empty] | 7.9978 | -0.31978 | 80.1018
[9 empty] | 7.9978 | -0.31886 | 80.1012
[9 empty] | 7.9974 | -0.3199 | 80.104
[9 empty] | 7.9984 | -0.3199 | 80.1097
[9 empty] | 7.9974 | -0.3199 | 80.1085
[9 empty] | 7.998 | -0.3191 | 80.1086
[9 empty] | 7.9988 | -0.31978 | 80.1161
[9 empty] | 7.9984 | -0.3199 | 80.1198
[9 empty] | 7.9982 | -0.31966 | 80.1194
[9 empty] | 7.9988 | -0.31978 | 80.1143
[9 empty] | 7.9984 | -0.3199 | 80.1105
[9 empty] | 7.9988 | -0.31978 | 80.1218
[9 empty] | 7.9974 | -0.3199 | 80.144
[9 empty] | 7.9988 | -0.31978 | 80.1225
[9 empty] | 7.9974 | -0.3199 | 80.1179
[9 empty] | 7.9984 | -0.32083 | 80.1214
[9 empty] | 7.9974 | -0.3199 | 80.101
[9 empty] | 7.9984 | -0.3199 | 80.1149
[9 empty] | 7.9984 | -0.3199 | 80.121
[9 empty] | 7.9978 | -0.31886 | 80.121
[9 empty] | 7.9984 | -0.31978 | 80.1294
[9 empty] | 7.9988 | -0.31978 | 80.1355
[9 empty] | 7.9988 | -0.31978 | 80.1232
[9 empty] | 7.9978 | -0.31978 | 80.1392
[9 empty] | 7.9988 | -0.32071 | 80.1501
[9 empty] | 7.9988 | -0.31978 | 80.1463
[9 empty] | 7.9978 | -0.31978 | 80.1449
[9 empty] | 7.9988 | -0.31978 | 80.1448
[9 empty] | 7.9988 | -0.31978 | 80.1456
[9 empty] | 7.9984 | -0.3199 | 80.1587
[9 empty] | 7.9984 | -0.3199 | 80.1587
[9 empty] | 7.9984 | -0.3199 | 80.1504
[9 empty] | 7.9988 | -0.31978 | 80.1504
[9 empty] | 7.998 | -0.32003 | 80.1499
[9 empty] | 7.9984 | -0.3199 | 80.158
[9 empty] | 7.9984 | -0.3199 | 80.1657
[9 empty] | 7.9988 | -0.31978 | 80.1684
[9 empty] | 7.9988 | -0.31978 | 80.1701
[9 empty] | 7.9997 | -0.32071 | 80.164
[9 empty] | 7.9991 | -0.31966 | 80.1454
[9 empty] | 7.9991 | -0.31966 | 80.1544
[9 empty] | 7.9991 | -0.31966 | 80.1618
[9 empty] | 7.9991 | -0.31966 | 80.162
[9 empty] | 7.9997 | -0.31978 | 80.1611
[9 empty] | 7.9993 | -0.3199 | 80.1646
[9 empty] | 7.9988 | -0.31978 | 80.1687
[9 empty] | 7.9997 | -0.31978 | 80.1718
[9 empty] | 7.9997 | -0.32071 | 80.1756
[9 empty] | 7.9993 | -0.3199 | 80.1775
[9 empty] | 7.9993 | -0.3199 | 80.1639
[9 empty] | 7.9993 | -0.3199 | 80.1664
[9 empty] | 7.9997 | -0.31978 | 80.1648
[9 empty] | 8.0006 | -0.31978 | 80.1801
[9 empty] | 7.9993 | -0.3199 | 80.19
[9 empty] | 7.9993 | -0.3199 | 80.1874
[9 empty] | 8.0006 | -0.31978 | 80.187
[9 empty] | 8.001 | -0.31966 | 80.1877
[9 empty] | 8.0006 | -0.31978 | 80.1954
[9 empty] | 8.0001 | -0.31966 | 80.194
[9 empty] | 7.9988 | -0.31978 | 80.1902
[9 empty] | 7.9997 | -0.31978 | 80.1911
[9 empty] | 8.0001 | -0.32058 | 80.1888
[9 empty] | 8.0001 | -0.31966 | 80.1881
[9 empty] | 8.0001 | -0.31966 | 80.1993
[9 empty] | 8.001 | -0.32058 | 80.2065
[9 empty] | 8.0006 | -0.31978 | 80.2012
[9 empty] | 8.0001 | -0.32058 | 80.1994
[9 empty] | 7.9988 | -0.31978 | 80.1997
[9 empty] | 8.001 | -0.31966 | 80.204
[9 empty] | 8.0006 | -0.31978 | 80.2093
[9 empty] | 8.0006 | -0.31978 | 80.2148
[9 empty] | 8.0019 | -0.31966 | 80.2164
[9 empty] | 8.0025 | -0.31978 | 80.2126
[9 empty] | 8.0006 | -0.31978 | 80.2086
[9 empty] | 8.0025 | -0.31978 | 80.2044
[9 empty] | 8.0023 | -0.31954 | 80.2205
[9 empty] | 8.0019 | -0.31966 | 80.2295
[9 empty] | 8.0021 | -0.3199 | 80.2296
[9 empty] | 8.0025 | -0.31978 | 80.2302
[9 empty] | 8.0035 | -0.32003 | 80.2265
[9 empty] | 8.0025 | -0.31978 | 80.2145
[9 empty] | 8.0025 | -0.31978 | 80.2151
[9 empty] | 8.0021 | -0.3199 | 80.2296
[9 empty] | 8.0025 | -0.31978 | 80.2294
[9 empty] | 8.0021 | -0.32083 | 80.2132
[9 empty] | 8.0039 | -0.32083 | 80.2147
[9 empty] | 8.0035 | -0.32003 | 80.2292
[9 empty] | 8.0039 | -0.3199 | 80.2336
[9 empty] | 8.003 | -0.3199 | 80.2288
[9 empty] | 8.0025 | -0.31978 | 80.2342
[9 empty] | 8.0034 | -0.32071 | 80.2401
[9 empty] | 8.0035 | -0.32095 | 80.2356
[9 empty] | 8.0043 | -0.31978 | 80.2451
[9 empty] | 8.0044 | -0.32003 | 80.2535
[9 empty] | 8.0044 | -0.32003 | 80.2302
[9 empty] | 8.0047 | -0.31966 | 80.2214
[9 empty] | 8.0039 | -0.3199 | 80.2219
[9 empty] | 8.0039 | -0.3199 | 80.2247
[9 empty] | 8.0039 | -0.3199 | 80.2247
[9 empty] | 8.0048 | -0.3199 | 80.2293
[9 empty] | 8.0048 | -0.3199 | 80.237
[9 empty] | 8.0052 | -0.31978 | 80.2376
[9 empty] | 8.0043 | -0.31978 | 80.2372
[9 empty] | 8.0052 | -0.31978 | 80.2386
[9 empty] | 8.0056 | -0.31966 | 80.2485
[9 empty] | 8.0065 | -0.32058 | 80.2536
[9 empty] | 8.0052 | -0.31978 | 80.2574
[9 empty] | 8.0048 | -0.3199 | 80.2523
[9 empty] | 8.0058 | -0.3199 | 80.2497
[9 empty] | 8.0058 | -0.3199 | 80.2457
[9 empty] | 8.0048 | -0.3199 | 80.2437
[9 empty] | 8.0052 | -0.31978 | 80.2433
[9 empty] | 8.0061 | -0.31978 | 80.2488
[9 empty] | 8.0052 | -0.31978 | 80.2497
[9 empty] | 8.006 | -0.31954 | 80.2583
[9 empty] | 8.0048 | -0.3199 | 80.2612
[9 empty] | 8.0058 | -0.3199 | 80.2614
[9 empty] | 8.0048 | -0.3199 | 80.2623
[9 empty] | 8.0061 | -0.31978 | 80.2618
[9 empty] | 8.0052 | -0.31978 | 80.2554
[9 empty] | 8.0061 | -0.31978 | 80.2586
[9 empty] | 8.0058 | -0.32083 | 80.262
[9 empty] | 8.0044 | -0.32003 | 80.2608
[9 empty] | 8.0058 | -0.3199 | 80.2592
[9 empty] | 8.0075 | -0.31966 | 80.2581
[9 empty] | 8.0065 | -0.31966 | 80.2542
[9 empty] | 8.0054 | -0.32003 | 80.2557
[9 empty] | 8.0058 | -0.3199 | 80.2609
[9 empty] | 8.0048 | -0.3199 | 80.2611
[9 empty] | 8.0067 | -0.32083 | 80.2642
[9 empty] | 8.0058 | -0.3199 | 80.2643
[9 empty] | 8.0052 | -0.31978 | 80.2636
[9 empty] | 8.0065 | -0.31966 | 80.2646
[9 empty] | 8.0061 | -0.31978 | 80.2638
[9 empty] | 8.0067 | -0.3199 | 80.266
[9 empty] | 8.0063 | -0.32003 | 80.265
[9 empty] | 8.0067 | -0.3199 | 80.2626
[9 empty] | 8.0071 | -0.31978 | 80.2599
[9 empty] | 8.0065 | -0.31966 | 80.2611
[9 empty] | 8.0075 | -0.32058 | 80.266
[9 empty] | 8.0067 | -0.3199 | 80.2639
[9 empty] | 8.0063 | -0.32095 | 80.2661
[9 empty] | 8.0067 | -0.3199 | 80.2679
[9 empty] | 8.0065 | -0.31966 | 80.2692
[9 empty] | 8.0061 | -0.31978 | 80.2717
[9 empty] | 8.0071 | -0.31978 | 80.275
[9 empty] | 8.0067 | -0.32083 | 80.2769
[9 empty] | 8.0071 | -0.31978 | 80.2779
[9 empty] | 8.008 | -0.31978 | 80.2802
[9 empty] | 8.0075 | -0.31966 | 80.2805
[9 empty] | 8.0076 | -0.3199 | 80.2711
[9 empty] | 8.0067 | -0.3199 | 80.2727
[9 empty] | 8.0067 | -0.3199 | 80.2758
[9 empty] | 8.0067 | -0.3199 | 80.2775
[9 empty] | 8.0075 | -0.32058 | 80.2793
[9 empty] | 8.008 | -0.31978 | 80.2812
[9 empty] | 8.0084 | -0.32058 | 80.2821
[9 empty] | 8.0071 | -0.31978 | 80.2786
[9 empty] | 8.008 | -0.31978 | 80.2802
[9 empty] | 8.008 | -0.31978 | 80.2815
[9 empty] | 8.0067 | -0.3199 | 80.2811
[9 empty] | 8.0067 | -0.3199 | 80.2814
[9 empty] | 8.0076 | -0.3199 | 80.2828
[9 empty] | 8.0076 | -0.3199 | 80.2835
[9 empty] | 8.008 | -0.31978 | 80.2841
[9 empty] | 8.0075 | -0.31966 | 80.2821
[9 empty] | 8.0071 | -0.31978 | 80.2826
[9 empty] | 8.008 | -0.31978 | 80.2853
[9 empty] | 8.0085 | -0.32083 | 80.2925
[9 empty] | 8.0085 | -0.3199 | 80.3059
[9 empty] | 8.008 | -0.31978 | 80.306
[9 empty] | 8.0075 | -0.32058 | 80.3052
[9 empty] | 8.008 | -0.32163 | 80.3063
[9 empty] | 8.008 | -0.31978 | 80.3087
[9 empty] | 8.0085 | -0.3199 | 80.3048
[9 empty] | 8.0085 | -0.3199 | 80.3055
[9 empty] | 8.0076 | -0.3199 | 80.3025
[9 empty] | 8.0084 | -0.31966 | 80.2886
[9 empty] | 8.0093 | -0.31966 | 80.2917
[9 empty] | 8.008 | -0.31978 | 80.2953
[9 empty] | 8.0085 | -0.32083 | 80.31
[9 empty] | 8.0085 | -0.3199 | 80.3105
[9 empty] | 8.0085 | -0.32083 | 80.3118
[9 empty] | 8.0071 | -0.31978 | 80.3122
[9 empty] | 8.0093 | -0.31966 | 80.3185
[9 empty] | 8.008 | -0.31978 | 80.3155
[9 empty] | 8.0085 | -0.3199 | 80.3167
[9 empty] | 8.0098 | -0.31978 | 80.317
[9 empty] | 8.0089 | -0.31978 | 80.3108
[9 empty] | 8.0084 | -0.31966 | 80.3076
[9 empty] | 8.0098 | -0.31978 | 80.3116
[9 empty] | 8.0098 | -0.31978 | 80.3122
[9 empty] | 8.0095 | -0.32175 | 80.3164
[9 empty] | 8.0081 | -0.32003 | 80.3176
[9 empty] | 8.0091 | -0.32003 | 80.3197
[9 empty] | 8.0098 | -0.31978 | 80.3168
[9 empty] | 8.0098 | -0.32071 | 80.3115
[9 empty] | 8.0104 | -0.32083 | 80.3162
[9 empty] | 8.0104 | -0.32083 | 80.317
[9 empty] | 8.0098 | -0.3199 | 80.3176
[9 empty] | 8.0108 | -0.31978 | 80.321
[9 empty] | 8.0093 | -0.31966 | 80.318
[9 empty] | 8.0108 | -0.31978 | 80.3136
[9 empty] | 8.0104 | -0.3199 | 80.3149
[9 empty] | 8.0104 | -0.3199 | 80.3144
[9 empty] | 8.0095 | -0.3199 | 80.314
[9 empty] | 8.0102 | -0.31966 | 80.3156
[9 empty] | 8.0093 | -0.31966 | 80.3163
[9 empty] | 8.0108 | -0.31978 | 80.3187
[9 empty] | 8.0104 | -0.3199 | 80.3177
[9 empty] | 8.0108 | -0.31978 | 80.3183
[9 empty] | 8.0104 | -0.3199 | 80.3203
[9 empty] | 8.0104 | -0.3199 | 80.3183
[9 empty] | 8.0093 | -0.32058 | 80.3151
[9 empty] | 8.0098 | -0.31978 | 80.3169
[9 empty] | 8.0104 | -0.3199 | 80.3195
[9 empty] | 8.0113 | -0.32083 | 80.3218
[9 empty] | 8.0108 | -0.31978 | 80.3218
[9 empty] | 8.0117 | -0.31978 | 80.3231
[9 empty] | 8.0117 | -0.31978 | 80.3226
[9 empty] | 8.0112 | -0.31966 | 80.3238
[9 empty] | 8.0108 | -0.32071 | 80.3247
[9 empty] | 8.0113 | -0.3199 | 80.3218
[9 empty] | 8.0117 | -0.32071 | 80.3242
[9 empty] | 8.0102 | -0.32058 | 80.3199
[9 empty] | 8.0112 | -0.32058 | 80.3207
[9 empty] | 8.0113 | -0.31978 | 80.3222
[9 empty] | 8.0104 | -0.3199 | 80.3221
[9 empty] | 8.0113 | -0.3199 | 80.3244
[9 empty] | 8.0113 | -0.3199 | 80.3208
[9 empty] | 8.0108 | -0.32071 | 80.3219
[9 empty] | 8.0108 | -0.31978 | 80.3235
[9 empty] | 8.0112 | -0.32058 | 80.3246
[9 empty] | 8.0113 | -0.3199 | 80.325
[9 empty] | 8.0117 | -0.31978 | 80.3258
[9 empty] | 8.0108 | -0.31978 | 80.3263
[9 empty] | 8.0108 | -0.32071 | 80.3275
[9 empty] | 8.0108 | -0.31978 | 80.3282
[9 empty] | 8.0108 | -0.31978 | 80.3282
[9 empty] | 8.0121 | -0.32058 | 80.3303
[9 empty] | 8.0113 | -0.3199 | 80.323
[9 empty] | 8.01 | -0.32003 | 80.3225
[9 empty] | 8.0121 | -0.32058 | 80.3256
[9 empty] | 8.0108 | -0.31978 | 80.3264
[9 empty] | 8.0126 | -0.32071 | 80.3183
[9 empty] | 8.0126 | -0.31978 | 80.3204
[9 empty] | 8.0117 | -0.31978 | 80.3231
[9 empty] | 8.0108 | -0.32071 | 80.3237
[9 empty] | 8.0113 | -0.3199 | 80.3251
[9 empty] | 8.0121 | -0.31966 | 80.3263
[9 empty] | 8.0108 | -0.32071 | 80.3273
[9 empty] | 8.0117 | -0.32071 | 80.3295
[9 empty] | 8.0113 | -0.32083 | 80.33
[9 empty] | 8.013 | -0.31966 | 80.3263
[9 empty] | 8.0113 | -0.3199 | 80.3263
[9 empty] | 8.0113 | -0.3199 | 80.3283
[9 empty] | 8.0113 | -0.3199 | 80.3293
[9 empty] | 8.0121 | -0.32058 | 80.3308
[9 empty] | 8.0121 | -0.31966 | 80.3307
[9 empty] | 8.0121 | -0.31966 | 80.3271
[9 empty] | 8.0113 | -0.3199 | 80.3264
[9 empty] | 8.0117 | -0.31978 | 80.3276
[9 empty] | 8.0113 | -0.32083 | 80.329
[9 empty] | 8.0126 | -0.32071 | 80.3309
[9 empty] | 8.0122 | -0.32083 | 80.3315
[9 empty] | 8.0121 | -0.31966 | 80.332
[9 empty] | 8.0126 | -0.31978 | 80.3334
[9 empty] | 8.0121 | -0.31966 | 80.333
[9 empty] | 8.0126 | -0.31978 | 80.3337
[9 empty] | 8.0126 | -0.32071 | 80.3321
[9 empty] | 8.0126 | -0.31978 | 80.3164
[9 empty] | 8.0126 | -0.31978 | 80.3209
[9 empty] | 8.0122 | -0.32083 | 80.3211
[9 empty] | 8.0131 | -0.32083 | 80.3223
[9 empty] | 8.0135 | -0.32071 | 80.3232
[9 empty] | 8.013 | -0.31966 | 80.3243
[9 empty] | 8.0126 | -0.31978 | 80.3261
[9 empty] | 8.013 | -0.31966 | 80.3252
[9 empty] | 8.0122 | -0.3199 | 80.3228
[9 empty] | 8.0131 | -0.3199 | 80.3266
[9 empty] | 8.0126 | -0.31978 | 80.3272
[9 empty] | 8.0126 | -0.31978 | 80.3287
[9 empty] | 8.0131 | -0.3199 | 80.3282
[9 empty] | 8.0126 | -0.32071 | 80.3292
[9 empty] | 8.0126 | -0.32071 | 80.3303
[9 empty] | 8.0131 | -0.3199 | 80.3315
[9 empty] | 8.0131 | -0.3199 | 80.3327
[9 empty] | 8.0135 | -0.32071 | 80.3352
[9 empty] | 8.0135 | -0.32071 | 80.336
[9 empty] | 8.0122 | -0.3199 | 80.3358
[9 empty] | 8.0126 | -0.32071 | 80.3318
[9 empty] | 8.0135 | -0.31978 | 80.3278
[9 empty] | 8.0135 | -0.31978 | 80.3296
[9 empty] | 8.0135 | -0.31978 | 80.3264
[9 empty] | 8.0113 | -0.3199 | 80.3256
[9 empty] | 8.0135 | -0.32071 | 80.3297
[9 empty] | 8.0128 | -0.32003 | 80.3302
[9 empty] | 8.0126 | -0.32071 | 80.3314
[9 empty] | 8.0139 | -0.31966 | 80.3331
[9 empty] | 8.0139 | -0.32058 | 80.3339
[9 empty] | 8.0135 | -0.31978 | 80.3344
[9 empty] | 8.0135 | -0.31978 | 80.3334
[9 empty] | 8.0131 | -0.3199 | 80.3313
[9 empty] | 8.0131 | -0.3199 | 80.3338
[9 empty] | 8.0131 | -0.3199 | 80.3504
[9 empty] | 8.0135 | -0.32071 | 80.3524
[9 empty] | 8.0135 | -0.32071 | 80.3524
[9 empty] | 8.0139 | -0.32058 | 80.3504
[9 empty] | 8.0139 | -0.31966 | 80.3305
[9 empty] | 8.0145 | -0.31978 | 80.3294
[9 empty] | 8.0131 | -0.3199 | 80.3293
[9 empty] | 8.0131 | -0.32083 | 80.3348
[9 empty] | 8.0131 | -0.3199 | 80.3347
[9 empty] | 8.0131 | -0.3199 | 80.3287
[9 empty] | 8.0135 | -0.32071 | 80.3265
[9 empty] | 8.0135 | -0.32071 | 80.3471
[9 empty] | 8.0139 | -0.31966 | 80.352
[9 empty] | 8.0145 | -0.31978 | 80.3471
[9 empty] | 8.0135 | -0.31978 | 80.3446
[9 empty] | 8.0135 | -0.31978 | 80.3453
[9 empty] | 8.0141 | -0.3199 | 80.3445
[9 empty] | 8.0141 | -0.32083 | 80.349
[9 empty] | 8.0141 | -0.32083 | 80.3523
[9 empty] | 8.0135 | -0.31978 | 80.3566
[9 empty] | 8.0145 | -0.31978 | 80.3531
[9 empty] | 8.0145 | -0.32071 | 80.351
[9 empty] | 8.0145 | -0.31978 | 80.3532
[9 empty] | 8.0141 | -0.3199 | 80.3518
[9 empty] | 8.0154 | -0.31978 | 80.3564
[9 empty] | 8.0141 | -0.3199 | 80.3604
[9 empty] | 8.0141 | -0.3199 | 80.3614
[9 empty] | 8.0141 | -0.31978 | 80.3614
[9 empty] | 8.0145 | -0.31978 | 80.3599
[9 empty] | 8.0141 | -0.3199 | 80.3575
[9 empty] | 8.0145 | -0.31978 | 80.3576
[9 empty] | 8.0158 | -0.31966 | 80.3613
[9 empty] | 8.0152 | -0.31954 | 80.3592
[9 empty] | 8.015 | -0.32083 | 80.3608
[9 empty] | 8.0159 | -0.3199 | 80.3617
[9 empty] | 8.0159 | -0.3199 | 80.3631
[9 empty] | 8.015 | -0.3199 | 80.3622
[9 empty] | 8.0154 | -0.31978 | 80.3608
[9 empty] | 8.0154 | -0.31978 | 80.361
[9 empty] | 8.0167 | -0.31966 | 80.3622
[9 empty] | 8.0158 | -0.31966 | 80.3633
[9 empty] | 8.0154 | -0.31978 | 80.359
[9 empty] | 8.0163 | -0.31978 | 80.3593
[9 empty] | 8.0159 | -0.32083 | 80.3622
[9 empty] | 8.0163 | -0.32071 | 80.3511
[9 empty] | 8.0167 | -0.32058 | 80.3541
[9 empty] | 8.0172 | -0.31978 | 80.3571
[9 empty] | 8.0176 | -0.31966 | 80.3567
[9 empty] | 8.0172 | -0.31978 | 80.3551
[9 empty] | 8.0195 | -0.31966 | 80.3218
[9 empty] | 8.0182 | -0.31978 | 80.324
[9 empty] | 8.0182 | -0.31978 | 80.3289
[9 empty] | 8.0182 | -0.31978 | 80.3448
[9 empty] | 8.0182 | -0.31978 | 80.3449
[9 empty] | 8.0187 | -0.3199 | 80.3451
[9 empty] | 8.0185 | -0.32058 | 80.3453
[9 empty] | 8.0185 | -0.32058 | 80.3603
[9 empty] | 8.0189 | -0.32046 | 80.3625
[9 empty] | 8.0189 | -0.31954 | 80.3687
[9 empty] | 8.0182 | -0.31978 | 80.3687
[9 empty] | 8.0196 | -0.3199 | 80.3705
[9 empty] | 8.0205 | -0.3199 | 80.3713
[9 empty] | 8.0192 | -0.32003 | 80.371
[9 empty] | 8.02 | -0.31978 | 80.3726
[9 empty] | 8.0195 | -0.32058 | 80.3723
[9 empty] | 8.0204 | -0.31966 | 80.3761
[9 empty] | 8.0204 | -0.32058 | 80.3689
[9 empty] | 8.0209 | -0.32163 | 80.3666
[9 empty] | 8.0209 | -0.31978 | 80.3688
[9 empty] | 8.0205 | -0.3199 | 80.3712
[9 empty] | 8.022 | -0.32095 | 80.3734
[9 empty] | 8.0219 | -0.31978 | 80.3742
[9 empty] | 8.02 | -0.32071 | 80.374
[9 empty] | 8.0219 | -0.31978 | 80.3783
[9 empty] | 8.0219 | -0.31978 | 80.3785
[9 empty] | 8.0222 | -0.31966 | 80.3807
[9 empty] | 8.0213 | -0.31966 | 80.3806
[9 empty] | 8.0228 | -0.32071 | 80.382
[9 empty] | 8.0222 | -0.31966 | 80.3822
[9 empty] | 8.0219 | -0.32071 | 80.3835
[9 empty] | 8.0215 | -0.32083 | 80.3832
[9 empty] | 8.0233 | -0.3199 | 80.3851
[9 empty] | 8.022 | -0.32003 | 80.3842
[9 empty] | 8.0224 | -0.32083 | 80.3739
[9 empty] | 8.0224 | -0.32083 | 80.3735
[9 empty] | 8.0219 | -0.31978 | 80.3739
[9 empty] | 8.0222 | -0.32058 | 80.3772
[9 empty] | 8.0222 | -0.31966 | 80.3781
[9 empty] | 8.0228 | -0.32071 | 80.3793
[9 empty] | 8.0233 | -0.3199 | 80.3813
[9 empty] | 8.0229 | -0.32095 | 80.3823
[9 empty] | 8.0246 | -0.32071 | 80.3886
[9 empty] | 8.0246 | -0.32163 | 80.3887
[9 empty] | 8.0261 | -0.3199 | 80.3902
[9 empty] | 8.0246 | -0.32071 | 80.3892
[9 empty] | 8.0242 | -0.3199 | 80.389
[9 empty] | 8.0252 | -0.32083 | 80.3897
[9 empty] | 8.0255 | -0.31978 | 80.3902
[9 empty] | 8.0255 | -0.32071 | 80.3905
[9 empty] | 8.0259 | -0.31966 | 80.4042
[9 empty] | 8.0255 | -0.31978 | 80.4024
[9 empty] | 8.0269 | -0.32058 | 80.4036
[9 empty] | 8.0265 | -0.31978 | 80.4016
[9 empty] | 8.027 | -0.32071 | 80.3937
[9 empty] | 8.0261 | -0.3199 | 80.3824
[9 empty] | 8.0274 | -0.32071 | 80.3838
[9 empty] | 8.0279 | -0.3199 | 80.3854
[9 empty] | 8.027 | -0.3199 | 80.3864
[9 empty] | 8.0265 | -0.31978 | 80.3872
[9 empty] | 8.027 | -0.32083 | 80.3886
[9 empty] | 8.027 | -0.32175 | 80.4058
[9 empty] | 8.0274 | -0.32071 | 80.4131
[9 empty] | 8.0278 | -0.32058 | 80.41
[9 empty] | 8.0278 | -0.32058 | 80.4043
[9 empty] | 8.0274 | -0.32071 | 80.4113
[9 empty] | 8.0274 | -0.31978 | 80.4105
[9 empty] | 8.0265 | -0.31978 | 80.4088
[9 empty] | 8.027 | -0.32083 | 80.4116
[9 empty] | 8.0279 | -0.31978 | 80.4116
[9 empty] | 8.0283 | -0.32071 | 80.4112
[9 empty] | 8.0283 | -0.31978 | 80.4133
[9 empty] | 8.0265 | -0.32071 | 80.4098
[9 empty] | 8.0283 | -0.31978 | 80.4176
[9 empty] | 8.0269 | -0.31966 | 80.419
[9 empty] | 8.0287 | -0.32058 | 80.4239
[9 empty] | 8.0278 | -0.32058 | 80.4266
[9 empty] | 8.0287 | -0.31966 | 80.4295
[9 empty] | 8.0283 | -0.32071 | 80.4268
[9 empty] | 8.0279 | -0.3199 | 80.4265
[9 empty] | 8.0279 | -0.3199 | 80.432
[9 empty] | 8.0279 | -0.32083 | 80.4437
[9 empty] | 8.0283 | -0.32071 | 80.4137
[9 empty] | 8.0283 | -0.31978 | 80.4163
[9 empty] | 8.0283 | -0.31978 | 80.4057
[9 empty] | 8.0283 | -0.31978 | 80.4075
[9 empty] | 8.0287 | -0.32058 | 80.4184
[9 empty] | 8.0283 | -0.31978 | 80.4425
[9 empty] | 8.0287 | -0.31966 | 80.444
[9 empty] | 8.0287 | -0.31966 | 80.4438
[9 empty] | 8.0296 | -0.32058 | 80.4437
[9 empty] | 8.0283 | -0.32071 | 80.4534
[9 empty] | 8.0279 | -0.32083 | 80.4514
[9 empty] | 8.0279 | -0.3199 | 80.4503
[9 empty] | 8.0279 | -0.3199 | 80.4484
[9 empty] | 8.0288 | -0.3199 | 80.4509
[9 empty] | 8.027 | -0.3199 | 80.4476
[9 empty] | 8.0279 | -0.32083 | 80.4492
[9 empty] | 8.0292 | -0.32071 | 80.4499
[9 empty] | 8.0283 | -0.32071 | 80.4473
[9 empty] | 8.0287 | -0.31966 | 80.4426
[9 empty] | 8.0302 | -0.32071 | 80.4548
[9 empty] | 8.03 | -0.32046 | 80.4561
[9 empty] | 8.0287 | -0.32058 | 80.4496
[9 empty] | 8.0296 | -0.32058 | 80.4477
[9 empty] | 8.0302 | -0.32071 | 80.4475
[9 empty] | 8.0311 | -0.31978 | 80.4534
[9 empty] | 8.0298 | -0.3199 | 80.4557
[9 empty] | 8.0298 | -0.3199 | 80.4561
[9 empty] | 8.0307 | -0.32083 | 80.4558
[9 empty] | 8.0307 | -0.32083 | 80.4552
[9 empty] | 8.0306 | -0.32058 | 80.4618
[9 empty] | 8.0298 | -0.3199 | 80.4599
[9 empty] | 8.0311 | -0.32071 | 80.4376
[9 empty] | 8.0306 | -0.32058 | 80.4644
[9 empty] | 8.0311 | -0.32071 | 80.4692
[9 empty] | 8.0311 | -0.32071 | 80.4718
[9 empty] | 8.0296 | -0.32058 | 80.4657
[9 empty] | 8.0306 | -0.32058 | 80.4661
[9 empty] | 8.0302 | -0.32071 | 80.491
[9 empty] | 8.0311 | -0.32071 | 80.4912
[9 empty] | 8.0311 | -0.32071 | 80.4796
[9 empty] | 8.0315 | -0.32058 | 80.4758
[9 empty] | 8.032 | -0.32071 | 80.4759
[9 empty] | 8.0311 | -0.32071 | 80.4763
[9 empty] | 8.032 | -0.32071 | 80.4758
[9 empty] | 8.0325 | -0.32083 | 80.4732
[9 empty] | 8.0329 | -0.32071 | 80.4799
[9 empty] | 8.0335 | -0.32083 | 80.4982
[9 empty] | 8.0329 | -0.32071 | 80.4956
[9 empty] | 8.0316 | -0.32083 | 80.4864
[9 empty] | 8.0325 | -0.3199 | 80.4818
[9 empty] | 8.0329 | -0.32071 | 80.4914
[9 empty] | 8.032 | -0.32071 | 80.5004
[9 empty] | 8.0325 | -0.32083 | 80.4845
[9 empty] | 8.0325 | -0.3199 | 80.4976
[9 empty] | 8.0339 | -0.32071 | 80.5092
[9 empty] | 8.032 | -0.32071 | 80.5083
[9 empty] | 8.0324 | -0.32058 | 80.5106
[9 empty] | 8.0343 | -0.32058 | 80.5109
[9 empty] | 8.0329 | -0.31978 | 80.5088
[9 empty] | 8.0339 | -0.32071 | 80.5081
[9 empty] | 8.0329 | -0.32071 | 80.505
[9 empty] | 8.0329 | -0.32071 | 80.5089
[9 empty] | 8.0339 | -0.32071 | 80.5155
[9 empty] | 8.0339 | -0.32071 | 80.531
[9 empty] | 8.0333 | -0.31966 | 80.5252
[9 empty] | 8.0337 | -0.32046 | 80.5379
[9 empty] | 8.0339 | -0.32071 | 80.5302
[9 empty] | 8.0343 | -0.32058 | 80.5428
[9 empty] | 8.0352 | -0.32058 | 80.5485
[9 empty] | 8.0343 | -0.32058 | 80.5462
[9 empty] | 8.0352 | -0.32058 | 80.5447
[9 empty] | 8.0352 | -0.32058 | 80.5447
[9 empty] | 8.0348 | -0.32071 | 80.5472
[9 empty] | 8.0348 | -0.32071 | 80.5468
[9 empty] | 8.0348 | -0.31966 | 80.5493
[9 empty] | 8.0352 | -0.32058 | 80.5587
[9 empty] | 8.0356 | -0.32046 | 80.568
[9 empty] | 8.0348 | -0.32058 | 80.5623
[9 empty] | 8.0353 | -0.32175 | 80.5552
[9 empty] | 8.0333 | -0.32058 | 80.5576
[9 empty] | 8.0352 | -0.32058 | 80.5763
[9 empty] | 8.0348 | -0.31978 | 80.5866
[9 empty] | 8.0357 | -0.32071 | 80.5755
[9 empty] | 8.0357 | -0.32163 | 80.5735
[9 empty] | 8.0365 | -0.31954 | 80.5543
[9 empty] | 8.0348 | -0.32071 | 80.5503
[9 empty] | 8.0348 | -0.31978 | 80.5631
[9 empty] | 8.0357 | -0.32071 | 80.5683
[9 empty] | 8.0357 | -0.32071 | 80.5615
[9 empty] | 8.0357 | -0.32071 | 80.5617
[9 empty] | 8.0357 | -0.32071 | 80.5659
[9 empty] | 8.0361 | -0.32058 | 80.5874
[9 empty] | 8.0357 | -0.32163 | 80.5868
[9 empty] | 8.0361 | -0.32151 | 80.5968
[9 empty] | 8.0366 | -0.32071 | 80.5955
[9 empty] | 8.0361 | -0.32151 | 80.5917
[9 empty] | 8.0361 | -0.32058 | 80.5882
[9 empty] | 8.0365 | -0.32139 | 80.5685
[9 empty] | 8.0361 | -0.32151 | 80.5792
[9 empty] | 8.0361 | -0.32151 | 80.5879
[9 empty] | 8.037 | -0.32058 | 80.5948
[9 empty] | 8.0379 | -0.32151 | 80.5941
[9 empty] | 8.0376 | -0.32071 | 80.5933
[9 empty] | 8.0372 | -0.32083 | 80.6041
[9 empty] | 8.0372 | -0.32083 | 80.5924
[9 empty] | 8.0376 | -0.32163 | 80.5916
[9 empty] | 8.0372 | -0.3199 | 80.5901
[9 empty] | 8.0376 | -0.31978 | 80.5994
[9 empty] | 8.0372 | -0.32083 | 80.6023
[9 empty] | 8.0376 | -0.32071 | 80.6071
[9 empty] | 8.0379 | -0.32058 | 80.6102
[9 empty] | 8.0379 | -0.32058 | 80.612
[9 empty] | 8.0357 | -0.32071 | 80.6082
[9 empty] | 8.0372 | -0.32083 | 80.6115
[9 empty] | 8.0376 | -0.32163 | 80.6135
[9 empty] | 8.0379 | -0.32151 | 80.6126
[9 empty] | 8.0379 | -0.32151 | 80.6251
[9 empty] | 8.037 | -0.32058 | 80.6261
[9 empty] | 8.0376 | -0.32071 | 80.6231
[9 empty] | 8.037 | -0.32151 | 80.6195
[9 empty] | 8.0379 | -0.32058 | 80.6235
[9 empty] | 8.0389 | -0.32151 | 80.61
[9 empty] | 8.0379 | -0.32058 | 80.6139
[9 empty] | 8.0379 | -0.32151 | 80.6176
[9 empty] | 8.0379 | -0.32151 | 80.6175
[9 empty] | 8.0389 | -0.32151 | 80.6198
[9 empty] | 8.0376 | -0.32071 | 80.6245
[9 empty] | 8.0376 | -0.32071 | 80.6367
[9 empty] | 8.0389 | -0.32151 | 80.6401
[9 empty] | 8.0389 | -0.32058 | 80.6391
[9 empty] | 8.037 | -0.32058 | 80.6199
[9 empty] | 8.0389 | -0.32151 | 80.6137
[9 empty] | 8.0383 | -0.32139 | 80.6137
[9 empty] | 8.0379 | -0.32243 | 80.6179
[9 empty] | 8.0385 | -0.32163 | 80.6187
[9 empty] | 8.0385 | -0.32163 | 80.6203
[9 empty] | 8.0389 | -0.32151 | 80.6215
[9 empty] | 8.0389 | -0.32243 | 80.6406
[9 empty] | 8.0398 | -0.32151 | 80.6504
[9 empty] | 8.0385 | -0.32071 | 80.651
[9 empty] | 8.0394 | -0.32255 | 80.6429
[9 empty] | 8.0403 | -0.32163 | 80.6396
[9 empty] | 8.039 | -0.32175 | 80.6505
[9 empty] | 8.0385 | -0.32163 | 80.6522
[9 empty] | 8.0403 | -0.32163 | 80.6593
[9 empty] | 8.0394 | -0.32071 | 80.6627
[9 empty] | 8.0403 | -0.32163 | 80.6655
[9 empty] | 8.0394 | -0.32163 | 80.666
[9 empty] | 8.0403 | -0.32175 | 80.6676
[9 empty] | 8.0394 | -0.32163 | 80.6683
[9 empty] | 8.039 | -0.32268 | 80.6734
[9 empty] | 8.0412 | -0.32163 | 80.6679
[9 empty] | 8.0403 | -0.32071 | 80.6632
[9 empty] | 8.0407 | -0.32151 | 80.6613
[9 empty] | 8.0403 | -0.32163 | 80.6555
[9 empty] | 8.0412 | -0.32163 | 80.6562
[9 empty] | 8.0409 | -0.32175 | 80.6603
[9 empty] | 8.0409 | -0.32175 | 80.6642
[9 empty] | 8.0403 | -0.32163 | 80.666
[9 empty] | 8.0416 | -0.32151 | 80.669
[9 empty] | 8.0422 | -0.32163 | 80.6688
[9 empty] | 8.0416 | -0.32151 | 80.6673
[9 empty] | 8.0422 | -0.32163 | 80.6691
[9 empty] | 8.0412 | -0.32163 | 80.6675
[9 empty] | 8.0412 | -0.32163 | 80.6607
[9 empty] | 8.0422 | -0.32163 | 80.6639
[9 empty] | 8.0422 | -0.32163 | 80.6664
[9 empty] | 8.0412 | -0.32163 | 80.6636
[9 empty] | 8.0422 | -0.32071 | 80.6619
[9 empty] | 8.0426 | -0.32151 | 80.6677
[9 empty] | 8.0426 | -0.32243 | 80.6723
[9 empty] | 8.0426 | -0.32151 | 80.6673
[9 empty] | 8.0426 | -0.32151 | 80.6653
[9 empty] | 8.0422 | -0.32255 | 80.6667
[9 empty] | 8.0426 | -0.32243 | 80.6691
[9 empty] | 8.0422 | -0.32163 | 80.6693
[9 empty] | 8.0418 | -0.32175 | 80.6704
[9 empty] | 8.0422 | -0.32163 | 80.6725
[9 empty] | 8.0426 | -0.32243 | 80.6734
[9 empty] | 8.0439 | -0.32139 | 80.6759
[9 empty] | 8.0431 | -0.32255 | 80.6777
[9 empty] | 8.0427 | -0.32175 | 80.6826
[9 empty] | 8.0431 | -0.32163 | 80.6888
[9 empty] | 8.0422 | -0.32163 | 80.6878
[9 empty] | 8.0435 | -0.32151 | 80.6959
[9 empty] | 8.0439 | -0.32231 | 80.6958
[9 empty] | 8.0435 | -0.32151 | 80.6937
[9 empty] | 8.0435 | -0.32151 | 80.6923
[9 empty] | 8.0439 | -0.32139 | 80.6639
[9 empty] | 8.042 | -0.32139 | 80.6656
[9 empty] | 8.0435 | -0.32243 | 80.6696
[9 empty] | 8.0431 | -0.32163 | 80.6709
[9 empty] | 8.0435 | -0.32336 | 80.6727
[9 empty] | 8.0416 | -0.32151 | 80.6727
[9 empty] | 8.0435 | -0.32243 | 80.6664
[9 empty] | 8.0435 | -0.32151 | 80.6693
[9 empty] | 8.0439 | -0.32231 | 80.6815
[9 empty] | 8.0444 | -0.32151 | 80.6895
[9 empty] | 8.0439 | -0.32139 | 80.6923
[9 empty] | 8.0444 | -0.32151 | 80.6922
[9 empty] | 8.0444 | -0.32336 | 80.6932
[9 empty] | 8.0444 | -0.32243 | 80.6966
[9 empty] | 8.0444 | -0.32336 | 80.6959
[9 empty] | 8.0431 | -0.32255 | 80.6954
[9 empty] | 8.0444 | -0.32058 | 80.6969
[9 empty] | 8.0435 | -0.32243 | 80.6955
[9 empty] | 8.044 | -0.32348 | 80.6832
[9 empty] | 8.0448 | -0.32231 | 80.6875
[9 empty] | 8.0449 | -0.32163 | 80.6869
[9 empty] | 8.0449 | -0.32163 | 80.6694
[9 empty] | 8.0449 | -0.32163 | 80.6808
[9 empty] | 8.0449 | -0.32255 | 80.6888
[9 empty] | 8.0453 | -0.32151 | 80.6892
[9 empty] | 8.0449 | -0.32163 | 80.6896
[9 empty] | 8.0455 | -0.32175 | 80.6898
[9 empty] | 8.0464 | -0.32268 | 80.698
[9 empty] | 8.0464 | -0.32268 | 80.7034
[9 empty] | 8.0464 | -0.32268 | 80.6743
[9 empty] | 8.0464 | -0.32175 | 80.6741
[9 empty] | 8.0468 | -0.32255 | 80.696
[9 empty] | 8.0455 | -0.32083 | 80.6992
[9 empty] | 8.0477 | -0.32163 | 80.7076
[9 empty] | 8.0468 | -0.32071 | 80.7112
[9 empty] | 8.0464 | -0.32083 | 80.6974
[9 empty] | 8.0468 | -0.32163 | 80.7048
[9 empty] | 8.0468 | -0.32071 | 80.7073
[9 empty] | 8.0477 | -0.32255 | 80.7123
[9 empty] | 8.0464 | -0.32175 | 80.7141
[9 empty] | 8.0473 | -0.32175 | 80.7155
[9 empty] | 8.0477 | -0.32255 | 80.7116
[9 empty] | 8.0477 | -0.32255 | 80.7102
[9 empty] | 8.0473 | -0.32175 | 80.7143
[9 empty] | 8.0477 | -0.32163 | 80.7167
[9 empty] | 8.0473 | -0.32175 | 80.714
[9 empty] | 8.0477 | -0.32163 | 80.7127
[9 empty] | 8.0473 | -0.32175 | 80.7128
[9 empty] | 8.0479 | -0.32187 | 80.7096
[9 empty] | 8.0477 | -0.32255 | 80.7103
[9 empty] | 8.0473 | -0.32175 | 80.7093
[9 empty] | 8.0482 | -0.32175 | 80.7154
[9 empty] | 8.0486 | -0.32255 | 80.7182
[9 empty] | 8.0477 | -0.32163 | 80.719
[9 empty] | 8.0496 | -0.32255 | 80.7179
[9 empty] | 8.0486 | -0.32071 | 80.7179
[9 empty] | 8.0482 | -0.32175 | 80.7204
[9 empty] | 8.0482 | -0.32083 | 80.7196
[9 empty] | 8.0486 | -0.32255 | 80.7193
[9 empty] | 8.049 | -0.32243 | 80.7155
[9 empty] | 8.0477 | -0.32163 | 80.714
[9 empty] | 8.0503 | -0.32139 | 80.7186
[9 empty] | 8.049 | -0.32151 | 80.7189
[9 empty] | 8.0496 | -0.32163 | 80.7221
[9 empty] | 8.049 | -0.32243 | 80.7234
[9 empty] | 8.0494 | -0.32139 | 80.7242
[9 empty] | 8.0485 | -0.32231 | 80.7241
[9 empty] | 8.049 | -0.32151 | 80.7259
[9 empty] | 8.049 | -0.32243 | 80.7265
[9 empty] | 8.0503 | -0.32139 | 80.7274
[9 empty] | 8.0496 | -0.32255 | 80.7276
[9 empty] | 8.05 | -0.32243 | 80.725
[9 empty] | 8.05 | -0.32336 | 80.7193
[9 empty] | 8.0503 | -0.32231 | 80.7218
[9 empty] | 8.05 | -0.32243 | 80.722
[9 empty] | 8.05 | -0.32243 | 80.7233
[9 empty] | 8.0486 | -0.32255 | 80.7232
[9 empty] | 8.0496 | -0.32348 | 80.7253
[9 empty] | 8.05 | -0.32243 | 80.7268
[9 empty] | 8.05 | -0.32151 | 80.7277
[9 empty] | 8.0505 | -0.32255 | 80.7288
[9 empty] | 8.0509 | -0.32151 | 80.7297
[9 empty] | 8.0496 | -0.32071 | 80.7289
[9 empty] | 8.0496 | -0.32163 | 80.729
[9 empty] | 8.0509 | -0.32058 | 80.7274
[9 empty] | 8.0513 | -0.32139 | 80.7282
[9 empty] | 8.0505 | -0.32163 | 80.7243
[9 empty] | 8.0505 | -0.32255 | 80.726
[9 empty] | 8.0496 | -0.32255 | 80.7216
[9 empty] | 8.0501 | -0.32175 | 80.7207
[9 empty] | 8.0501 | -0.32083 | 80.7222
[9 empty] | 8.0501 | -0.32175 | 80.7202
[9 empty] | 8.0501 | -0.32175 | 80.721
[9 empty] | 8.0496 | -0.32163 | 80.7224
[9 empty] | 8.0514 | -0.32163 | 80.7259
[9 empty] | 8.0514 | -0.32163 | 80.7268
[9 empty] | 8.051 | -0.32175 | 80.7277
[9 empty] | 8.0514 | -0.32255 | 80.7291
[9 empty] | 8.051 | -0.32268 | 80.7295
[9 empty] | 8.0505 | -0.32163 | 80.7296
[9 empty] | 8.0518 | -0.32151 | 80.7313
[9 empty] | 8.0509 | -0.32151 | 80.7306
[9 empty] | 8.051 | -0.32268 | 80.7288
[9 empty] | 8.051 | -0.32175 | 80.7298
[9 empty] | 8.051 | -0.32175 | 80.7304
[9 empty] | 8.051 | -0.32268 | 80.7304
[9 empty] | 8.0519 | -0.32268 | 80.7311
[9 empty] | 8.0501 | -0.32268 | 80.73
[9 empty] | 8.0519 | -0.32268 | 80.7322
[9 empty] | 8.0519 | -0.32268 | 80.7326
[9 empty] | 8.051 | -0.32175 | 80.7323
[9 empty] | 8.0519 | -0.32175 | 80.7337
[9 empty] | 8.051 | -0.32175 | 80.7327
[9 empty] | 8.0523 | -0.32255 | 80.734
[9 empty] | 8.0533 | -0.32255 | 80.735
[9 empty] | 8.0529 | -0.32175 | 80.7348
[9 empty] | 8.0529 | -0.32268 | 80.7347
[9 empty] | 8.0519 | -0.32175 | 80.7342
[9 empty] | 8.0533 | -0.32255 | 80.7356
[9 empty] | 8.0529 | -0.32268 | 80.7333
[9 empty] | 8.0538 | -0.32268 | 80.7349
[9 empty] | 8.0533 | -0.32163 | 80.7324
[9 empty] | 8.0542 | -0.32255 | 80.7339
[9 empty] | 8.0538 | -0.32268 | 80.7342
[9 empty] | 8.0547 | -0.32175 | 80.7358
[9 empty] | 8.0538 | -0.32175 | 80.7355
[9 empty] | 8.0547 | -0.32268 | 80.7367
[9 empty] | 8.0547 | -0.32175 | 80.7366
[9 empty] | 8.0556 | -0.32175 | 80.7378
[9 empty] | 8.0556 | -0.32268 | 80.7382
[9 empty] | 8.0556 | -0.32175 | 80.738
[9 empty] | 8.056 | -0.32163 | 80.7385
[9 empty] | 8.056 | -0.32163 | 80.7388
[9 empty] | 8.0564 | -0.32243 | 80.7395
[9 empty] | 8.057 | -0.32255 | 80.7545
[9 empty] | 8.0556 | -0.32175 | 80.7591
[9 empty] | 8.057 | -0.32163 | 80.7626
[9 empty] | 8.0566 | -0.32175 | 80.76
[9 empty] | 8.057 | -0.32163 | 80.7573
[9 empty] | 8.0556 | -0.32175 | 80.7483
[9 empty] | 8.0566 | -0.32175 | 80.7482
[9 empty] | 8.0579 | -0.32163 | 80.7494
[9 empty] | 8.0575 | -0.32268 | 80.7484
[9 empty] | 8.0579 | -0.32163 | 80.7533
[9 empty] | 8.0566 | -0.32175 | 80.7571
[9 empty] | 8.057 | -0.32255 | 80.7596
[9 empty] | 8.057 | -0.32255 | 80.7584
[9 empty] | 8.057 | -0.32163 | 80.7595
[9 empty] | 8.0573 | -0.32243 | 80.7526
[9 empty] | 8.0573 | -0.32151 | 80.7535
[9 empty] | 8.0579 | -0.32255 | 80.7563
[9 empty] | 8.0579 | -0.32163 | 80.7604
[9 empty] | 8.0587 | -0.32231 | 80.7611
[9 empty] | 8.0573 | -0.32151 | 80.7628
[9 empty] | 8.0573 | -0.32151 | 80.765
[9 empty] | 8.0573 | -0.32243 | 80.7677
[9 empty] | 8.0587 | -0.32231 | 80.7704
[9 empty] | 8.0573 | -0.32151 | 80.7698
[9 empty] | 8.0579 | -0.32348 | 80.7705
[9 empty] | 8.0583 | -0.32243 | 80.7721
[9 empty] | 8.0587 | -0.32231 | 80.7736
[9 empty] | 8.0583 | -0.32151 | 80.7748
[9 empty] | 8.0579 | -0.32255 | 80.7744
[9 empty] | 8.0583 | -0.32243 | 80.7645
[9 empty] | 8.0583 | -0.32336 | 80.7641
[9 empty] | 8.0583 | -0.32151 | 80.7597
[9 empty] | 8.0583 | -0.32243 | 80.7603
[9 empty] | 8.0579 | -0.32255 | 80.763
[9 empty] | 8.0583 | -0.32151 | 80.7652
[9 empty] | 8.0583 | -0.32151 | 80.767
[9 empty] | 8.0584 | -0.32175 | 80.769
[9 empty] | 8.0566 | -0.32268 | 80.7696
[9 empty] | 8.0588 | -0.32163 | 80.773
[9 empty] | 8.0584 | -0.32175 | 80.7755
[9 empty] | 8.0579 | -0.32255 | 80.7761
[9 empty] | 8.0579 | -0.32255 | 80.7756
[9 empty] | 8.0588 | -0.32071 | 80.7762
[9 empty] | 8.0588 | -0.32071 | 80.7767
[9 empty] | 8.0593 | -0.32268 | 80.7778
[9 empty] | 8.0597 | -0.32163 | 80.779
[9 empty] | 8.0584 | -0.32083 | 80.7783
[9 empty] | 8.0597 | -0.32163 | 80.7926
[9 empty] | 8.0597 | -0.32163 | 80.7911
[9 empty] | 8.0592 | -0.32243 | 80.7901
[9 empty] | 8.0579 | -0.32255 | 80.7882
[9 empty] | 8.061 | -0.32243 | 80.8002
[9 empty] | 8.0592 | -0.32243 | 80.7969
[9 empty] | 8.0601 | -0.32243 | 80.797
[9 empty] | 8.0601 | -0.32151 | 80.7963
[9 empty] | 8.0592 | -0.32243 | 80.7999
[9 empty] | 8.0601 | -0.32336 | 80.7994
[9 empty] | 8.0601 | -0.32151 | 80.8013
[9 empty] | 8.0605 | -0.32231 | 80.8013
[9 empty] | 8.061 | -0.32243 | 80.7986
[9 empty] | 8.0606 | -0.32255 | 80.8051
[9 empty] | 8.0597 | -0.32255 | 80.808
[9 empty] | 8.061 | -0.32243 | 80.8094
[9 empty] | 8.062 | -0.32336 | 80.8117
[9 empty] | 8.0616 | -0.32255 | 80.8054
[9 empty] | 8.0606 | -0.32163 | 80.8015
[9 empty] | 8.0616 | -0.32255 | 80.7998
[9 empty] | 8.0606 | -0.32348 | 80.8051
[9 empty] | 8.0606 | -0.32255 | 80.8091
[9 empty] | 8.061 | -0.32243 | 80.8086
[9 empty] | 8.0616 | -0.32255 | 80.8098
[9 empty] | 8.061 | -0.32243 | 80.81
[9 empty] | 8.061 | -0.32151 | 80.8049
[9 empty] | 8.061 | -0.32151 | 80.7965
[9 empty] | 8.061 | -0.32336 | 80.7981
[9 empty] | 8.0601 | -0.32243 | 80.7983
[9 empty] | 8.061 | -0.32243 | 80.8064
[9 empty] | 8.061 | -0.32243 | 80.8138
[9 empty] | 8.0616 | -0.32255 | 80.812
[9 empty] | 8.0625 | -0.32255 | 80.8388
[9 empty] | 8.061 | -0.32243 | 80.8458
[9 empty] | 8.062 | -0.32336 | 80.8526
[9 empty] | 8.0614 | -0.32231 | 80.8483
[9 empty] | 8.061 | -0.32336 | 80.8471
[9 empty] | 8.0616 | -0.32255 | 80.8379
[9 empty] | 8.0629 | -0.32243 | 80.8274
[9 empty] | 8.0616 | -0.32255 | 80.8413
[9 empty] | 8.0629 | -0.32243 | 80.8535
[9 empty] | 8.062 | -0.32243 | 80.8551
[9 empty] | 8.0629 | -0.32243 | 80.8574
[9 empty] | 8.0616 | -0.32163 | 80.8672
[9 empty] | 8.0625 | -0.32255 | 80.8669
[9 empty] | 8.0634 | -0.32255 | 80.8608
[9 empty] | 8.062 | -0.32243 | 80.8616
[9 empty] | 8.0625 | -0.32255 | 80.8601
[9 empty] | 8.0629 | -0.32336 | 80.8625
[9 empty] | 8.063 | -0.3236 | 80.8651
[9 empty] | 8.0634 | -0.32163 | 80.8481
[9 empty] | 8.0634 | -0.32163 | 80.8578
[9 empty] | 8.063 | -0.32268 | 80.8376
[9 empty] | 8.0634 | -0.32255 | 80.8716
[9 empty] | 8.0634 | -0.32348 | 80.8719
[9 empty] | 8.0638 | -0.32336 | 80.8687
[9 empty] | 8.0638 | -0.32243 | 80.8551
[9 empty] | 8.0634 | -0.32163 | 80.8582
[9 empty] | 8.0639 | -0.32268 | 80.8833
[9 empty] | 8.0638 | -0.32151 | 80.894
[9 empty] | 8.0634 | -0.32163 | 80.8935
[9 empty] | 8.0643 | -0.32255 | 80.8976
[9 empty] | 8.0634 | -0.32255 | 80.8946
[9 empty] | 8.0634 | -0.32255 | 80.8962
[9 empty] | 8.0647 | -0.32336 | 80.8995
[9 empty] | 8.0634 | -0.32255 | 80.8932
[9 empty] | 8.0634 | -0.32255 | 80.8912
[9 empty] | 8.0643 | -0.32348 | 80.8949
[9 empty] | 8.0647 | -0.32336 | 80.8929
[9 empty] | 8.0638 | -0.32243 | 80.8926
[9 empty] | 8.0643 | -0.32348 | 80.8972
[9 empty] | 8.0638 | -0.32428 | 80.8991
[9 empty] | 8.0638 | -0.32243 | 80.9071
[9 empty] | 8.0651 | -0.32231 | 80.9024
[9 empty] | 8.0634 | -0.32255 | 80.9075
[9 empty] | 8.0642 | -0.32323 | 80.9087
[9 empty] | 8.0647 | -0.32336 | 80.9031
[9 empty] | 8.0647 | -0.32336 | 80.9081
[9 empty] | 8.0647 | -0.32336 | 80.91
[9 empty] | 8.0638 | -0.32336 | 80.9154
[9 empty] | 8.0647 | -0.32243 | 80.9257
[9 empty] | 8.0661 | -0.32231 | 80.9222
[9 empty] | 8.0647 | -0.32243 | 80.9221
[9 empty] | 8.0657 | -0.32336 | 80.9308
[9 empty] | 8.0647 | -0.32336 | 80.9289
[9 empty] | 8.0657 | -0.32243 | 80.9211
[9 empty] | 8.0653 | -0.32348 | 80.9176
[9 empty] | 8.0653 | -0.32255 | 80.9178
[9 empty] | 8.0647 | -0.32243 | 80.9165
[9 empty] | 8.0657 | -0.32243 | 80.9125
[9 empty] | 8.0643 | -0.32163 | 80.9225
[9 empty] | 8.0653 | -0.32255 | 80.9396
[9 empty] | 8.0653 | -0.32255 | 80.9419
[9 empty] | 8.0649 | -0.32268 | 80.9364
[9 empty] | 8.0653 | -0.32348 | 80.9423
[9 empty] | 8.0653 | -0.32255 | 80.9395
[9 empty] | 8.0634 | -0.32255 | 80.9406
[9 empty] | 8.0653 | -0.32255 | 80.9531
[9 empty] | 8.0653 | -0.32255 | 80.9686
[9 empty] | 8.0658 | -0.3236 | 80.9681
[9 empty] | 8.0653 | -0.32255 | 80.9716
[9 empty] | 8.0653 | -0.32255 | 80.9618
[9 empty] | 8.0647 | -0.32243 | 80.9647
[9 empty] | 8.0657 | -0.32243 | 80.9757
[9 empty] | 8.0653 | -0.32255 | 80.9493
[9 empty] | 8.0649 | -0.32255 | 80.9525
[9 empty] | 8.0643 | -0.32255 | 80.9663
[9 empty] | 8.0653 | -0.32255 | 80.973
[9 empty] | 8.0657 | -0.32336 | 80.9854
[9 empty] | 8.0653 | -0.32255 | 80.9936
[9 empty] | 8.0649 | -0.32268 | 80.9987
[9 empty] | 8.0653 | -0.32163 | 80.9714
[9 empty] | 8.0643 | -0.32163 | 80.9716
[9 empty] | 8.0649 | -0.3236 | 80.9823
[9 empty] | 8.0658 | -0.32268 | 80.9927
[9 empty] | 8.0658 | -0.32175 | 80.9975
[9 empty] | 8.0662 | -0.32348 | 80.995
[9 empty] | 8.0653 | -0.32255 | 80.9845
[9 empty] | 8.0662 | -0.32348 | 81.0042
[9 empty] | 8.0653 | -0.32348 | 81.006
[9 empty] | 8.0662 | -0.32255 | 81.018
[9 empty] | 8.0658 | -0.3236 | 81.0097
[9 empty] | 8.0662 | -0.32255 | 81.0026
[9 empty] | 8.0653 | -0.32255 | 81.0049
[9 empty] | 8.0657 | -0.32243 | 81.0096
[9 empty] | 8.0666 | -0.32243 | 81.0239
[9 empty] | 8.0662 | -0.32255 | 81.0226
[9 empty] | 8.0662 | -0.32255 | 81.0222
[9 empty] | 8.0653 | -0.32348 | 81.0213
[9 empty] | 8.0662 | -0.32348 | 81.0224
[9 empty] | 8.0657 | -0.32243 | 81.0238
[9 empty] | 8.0662 | -0.32348 | 81.0285
[9 empty] | 8.0662 | -0.32255 | 81.0351
[9 empty] | 8.0675 | -0.32336 | 81.0372
[9 empty] | 8.067 | -0.32323 | 81.0319
[9 empty] | 8.0662 | -0.32348 | 81.0122
[9 empty] | 8.0662 | -0.32348 | 81.0135
[9 empty] | 8.0666 | -0.32336 | 81.0195
[9 empty] | 8.0658 | -0.3236 | 81.0292
[9 empty] | 8.067 | -0.32231 | 81.0424
[9 empty] | 8.0662 | -0.32255 | 81.04
[9 empty] | 8.0666 | -0.32336 | 81.0437
[9 empty] | 8.0675 | -0.32336 | 81.0475
[9 empty] | 8.0662 | -0.32255 | 81.0293
[9 empty] | 8.0679 | -0.32323 | 81.0363
[9 empty] | 8.0675 | -0.32243 | 81.0398
[9 empty] | 8.0666 | -0.32243 | 81.0431
[9 empty] | 8.0662 | -0.32255 | 81.0425
[9 empty] | 8.0675 | -0.32336 | 81.0488
[9 empty] | 8.067 | -0.32231 | 81.049
[9 empty] | 8.0683 | -0.32219 | 81.0497
[9 empty] | 8.067 | -0.32231 | 81.0514
[9 empty] | 8.0679 | -0.32508 | 81.054
[9 empty] | 8.0679 | -0.32323 | 81.0558
[9 empty] | 8.0675 | -0.32243 | 81.0566
[9 empty] | 8.0688 | -0.32323 | 81.0595
[9 empty] | 8.0687 | -0.32299 | 81.0601
[9 empty] | 8.0679 | -0.32323 | 81.0605
[9 empty] | 8.0674 | -0.32403 | 81.0769
[9 empty] | 8.0683 | -0.32403 | 81.0748
[9 empty] | 8.0675 | -0.32336 | 81.0764
[9 empty] | 8.0671 | -0.32348 | 81.0666
[9 empty] | 8.0688 | -0.32231 | 81.0684
[9 empty] | 8.0688 | -0.32323 | 81.0767
[9 empty] | 8.0688 | -0.32323 | 81.0809
[9 empty] | 8.0683 | -0.32311 | 81.0785
[9 empty] | 8.0675 | -0.32336 | 81.0816
[9 empty] | 8.0697 | -0.32231 | 81.089
[9 empty] | 8.0697 | -0.32323 | 81.0916
[9 empty] | 8.0703 | -0.32336 | 81.0876
[9 empty] | 8.0694 | -0.32336 | 81.0875
[9 empty] | 8.0694 | -0.32428 | 81.0774
[9 empty] | 8.069 | -0.32348 | 81.0753
[9 empty] | 8.0708 | -0.32348 | 81.0809
[9 empty] | 8.0699 | -0.32255 | 81.0845
[9 empty] | 8.069 | -0.32348 | 81.085
[9 empty] | 8.069 | -0.32255 | 81.0845
[9 empty] | 8.0708 | -0.32255 | 81.0908
[9 empty] | 8.0699 | -0.32348 | 81.0927
[9 empty] | 8.0704 | -0.32268 | 81.0966
[9 empty] | 8.0721 | -0.32336 | 81.0998
[9 empty] | 8.0717 | -0.32255 | 81.1012
[9 empty] | 8.0708 | -0.32348 | 81.1011
[9 empty] | 8.0717 | -0.32255 | 81.1035
[9 empty] | 8.0712 | -0.32348 | 81.0989
[9 empty] | 8.0725 | -0.32323 | 81.1018
[9 empty] | 8.0717 | -0.32348 | 81.1028
[9 empty] | 8.0721 | -0.32243 | 81.105
[9 empty] | 8.0721 | -0.32255 | 81.1057
[9 empty] | 8.0727 | -0.32348 | 81.1065
[9 empty] | 8.0713 | -0.3236 | 81.1066
[9 empty] | 8.0717 | -0.32348 | 81.1078
[9 empty] | 8.0717 | -0.32348 | 81.1079
[9 empty] | 8.0727 | -0.32348 | 81.1019
[9 empty] | 8.0727 | -0.32348 | 81.103
[9 empty] | 8.0727 | -0.32348 | 81.1047
[9 empty] | 8.0727 | -0.32255 | 81.1057
[9 empty] | 8.073 | -0.32243 | 81.1035
[9 empty] | 8.073 | -0.32336 | 81.0913
[9 empty] | 8.0727 | -0.32348 | 81.0962
[9 empty] | 8.073 | -0.32243 | 81.101
[9 empty] | 8.073 | -0.32336 | 81.1022
[9 empty] | 8.0727 | -0.32348 | 81.1018
[9 empty] | 8.0727 | -0.3244 | 81.1033
[9 empty] | 8.0734 | -0.32416 | 81.1054
[9 empty] | 8.0734 | -0.32231 | 81.1067
[9 empty] | 8.073 | -0.32336 | 81.1077
[9 empty] | 8.073 | -0.32336 | 81.107
[9 empty] | 8.0734 | -0.32416 | 81.1072
[9 empty] | 8.0725 | -0.32323 | 81.1075
[9 empty] | 8.0734 | -0.32323 | 81.1051
[9 empty] | 8.0734 | -0.32323 | 81.1061
[9 empty] | 8.0738 | -0.32403 | 81.1047
[9 empty] | 8.073 | -0.32428 | 81.1052
[9 empty] | 8.0727 | -0.32348 | 81.1067
[9 empty] | 8.0727 | -0.32348 | 81.108
[9 empty] | 8.073 | -0.32336 | 81.1095
[9 empty] | 8.073 | -0.32428 | 81.112
[9 empty] | 8.0727 | -0.32255 | 81.115
[9 empty] | 8.074 | -0.32428 | 81.1158
[9 empty] | 8.073 | -0.32428 | 81.1053
[9 empty] | 8.0727 | -0.32348 | 81.106
[9 empty] | 8.0727 | -0.32255 | 81.1036
[9 empty] | 8.0727 | -0.32348 | 81.1029
[9 empty] | 8.0736 | -0.32348 | 81.1056
[9 empty] | 8.0727 | -0.32348 | 81.1065
[9 empty] | 8.0736 | -0.32255 | 81.106
[9 empty] | 8.0727 | -0.32348 | 81.1068
[9 empty] | 8.0727 | -0.32348 | 81.1087
[9 empty] | 8.0736 | -0.3244 | 81.1101
[9 empty] | 8.0727 | -0.3244 | 81.1101
[9 empty] | 8.073 | -0.32336 | 81.1106
[9 empty] | 8.0738 | -0.32311 | 81.1122
[9 empty] | 8.0744 | -0.32416 | 81.113
[9 empty] | 8.073 | -0.32336 | 81.114
[9 empty] | 8.0736 | -0.32348 | 81.1152
[9 empty] | 8.073 | -0.32336 | 81.1148
[9 empty] | 8.0753 | -0.32323 | 81.117
[9 empty] | 8.074 | -0.32428 | 81.116
[9 empty] | 8.0748 | -0.32403 | 81.1166
[9 empty] | 8.0744 | -0.32323 | 81.116
[9 empty] | 8.0744 | -0.32508 | 81.1162
[9 empty] | 8.0757 | -0.32403 | 81.1176
[9 empty] | 8.0744 | -0.32416 | 81.1163
[9 empty] | 8.0753 | -0.32416 | 81.1168
[9 empty] | 8.0753 | -0.32416 | 81.1171
[9 empty] | 8.0749 | -0.32428 | 81.1282
[9 empty] | 8.0749 | -0.32336 | 81.1336
[9 empty] | 8.0758 | -0.32336 | 81.1342
[9 empty] | 8.0762 | -0.32416 | 81.1323
[9 empty] | 8.0777 | -0.32243 | 81.1332
[9 empty] | 8.0767 | -0.32336 | 81.1319
[9 empty] | 8.0758 | -0.32336 | 81.1309
[9 empty] | 8.0758 | -0.32428 | 81.1289
[9 empty] | 8.0754 | -0.3244 | 81.1285
[9 empty] | 8.0763 | -0.32348 | 81.1274
[9 empty] | 8.0763 | -0.3244 | 81.1264
[9 empty] | 8.0773 | -0.32532 | 81.1272
[9 empty] | 8.0763 | -0.32348 | 81.1256
[9 empty] | 8.0763 | -0.32348 | 81.1262
[9 empty] | 8.0773 | -0.3244 | 81.1283
[9 empty] | 8.0769 | -0.3236 | 81.1272
[9 empty] | 8.0769 | -0.32545 | 81.1264
[9 empty] | 8.0782 | -0.3244 | 81.137
[9 empty] | 8.076 | -0.3236 | 81.135
[9 empty] | 8.0773 | -0.32532 | 81.1345
[9 empty] | 8.0763 | -0.3244 | 81.1349
[9 empty] | 8.0763 | -0.32348 | 81.1338
[9 empty] | 8.0773 | -0.32348 | 81.1381
[9 empty] | 8.0763 | -0.3244 | 81.138
[9 empty] | 8.0773 | -0.32348 | 81.1389
[9 empty] | 8.0763 | -0.32532 | 81.1398
[9 empty] | 8.0773 | -0.3244 | 81.14
[9 empty] | 8.0771 | -0.32416 | 81.1398
[9 empty] | 8.0771 | -0.32323 | 81.1375
[9 empty] | 8.0777 | -0.32428 | 81.1379
[9 empty] | 8.0777 | -0.32336 | 81.137
[9 empty] | 8.0767 | -0.3252 | 81.1419
[9 empty] | 8.0777 | -0.32428 | 81.1435
[9 empty] | 8.0767 | -0.32428 | 81.1455
[9 empty] | 8.0771 | -0.32416 | 81.1497
[9 empty] | 8.0777 | -0.32428 | 81.1512
[9 empty] | 8.0777 | -0.32428 | 81.1521
[9 empty] | 8.0767 | -0.32428 | 81.1516
[9 empty] | 8.079 | -0.32416 | 81.1543
[9 empty] | 8.0786 | -0.32428 | 81.1551
[9 empty] | 8.0781 | -0.32416 | 81.1563
[9 empty] | 8.079 | -0.32508 | 81.1572
[9 empty] | 8.0794 | -0.32403 | 81.1587
[9 empty] | 8.0795 | -0.32428 | 81.1588
[9 empty] | 8.0795 | -0.32428 | 81.1539
[9 empty] | 8.0795 | -0.3252 | 81.1552
[9 empty] | 8.0799 | -0.32508 | 81.1572
[9 empty] | 8.0791 | -0.3244 | 81.1533
[9 empty] | 8.0795 | -0.32336 | 81.1501
[9 empty] | 8.08 | -0.3244 | 81.1517
[9 empty] | 8.0791 | -0.3244 | 81.1527
[9 empty] | 8.0787 | -0.32452 | 81.1534
[9 empty] | 8.0787 | -0.3236 | 81.1675
[9 empty] | 8.0791 | -0.3244 | 81.174
[9 empty] | 8.0791 | -0.3244 | 81.1715
[9 empty] | 8.0791 | -0.32348 | 81.1697
[9 empty] | 8.08 | -0.3244 | 81.17
[9 empty] | 8.0797 | -0.32545 | 81.1771
[9 empty] | 8.0787 | -0.32452 | 81.1749
[9 empty] | 8.0797 | -0.3236 | 81.1732
[9 empty] | 8.0797 | -0.3236 | 81.1722
[9 empty] | 8.0795 | -0.32428 | 81.1711
[9 empty] | 8.0797 | -0.3236 | 81.1717
[9 empty] | 8.08 | -0.3244 | 81.1714
[9 empty] | 8.0795 | -0.3244 | 81.1705
[9 empty] | 8.0804 | -0.32336 | 81.1732
[9 empty] | 8.08 | -0.3244 | 81.1715
[9 empty] | 8.0795 | -0.32428 | 81.1718
[9 empty] | 8.0812 | -0.32496 | 81.1794
[9 empty] | 8.0804 | -0.3252 | 81.1784
[9 empty] | 8.0799 | -0.32508 | 81.1769
[9 empty] | 8.0795 | -0.32428 | 81.1755
[9 empty] | 8.0795 | -0.32613 | 81.1731
[9 empty] | 8.0808 | -0.32508 | 81.1738
[9 empty] | 8.0804 | -0.32428 | 81.1802
[9 empty] | 8.0808 | -0.32508 | 81.177
[9 empty] | 8.0804 | -0.32428 | 81.177
[9 empty] | 8.0804 | -0.3252 | 81.1837
[9 empty] | 8.0804 | -0.32428 | 81.1838
[9 empty] | 8.0804 | -0.32336 | 81.183
[9 empty] | 8.0804 | -0.32428 | 81.1875
[9 empty] | 8.0804 | -0.32428 | 81.1895
[9 empty] | 8.0795 | -0.32428 | 81.1847
[9 empty] | 8.0804 | -0.32336 | 81.1914
[9 empty] | 8.0808 | -0.32416 | 81.1956
[9 empty] | 8.0814 | -0.32428 | 81.1969
[9 empty] | 8.0814 | -0.32428 | 81.1978
[9 empty] | 8.081 | -0.32532 | 81.192
[9 empty] | 8.0808 | -0.32508 | 81.1952
[9 empty] | 8.0808 | -0.32508 | 81.1989
[9 empty] | 8.081 | -0.32532 | 81.2005
[9 empty] | 8.0804 | -0.32428 | 81.2013
[9 empty] | 8.0814 | -0.32428 | 81.2093
[9 empty] | 8.0804 | -0.3252 | 81.2088
[9 empty] | 8.0818 | -0.32508 | 81.2106
[9 empty] | 8.0812 | -0.32496 | 81.2108
[9 empty] | 8.0818 | -0.32416 | 81.2111
[9 empty] | 8.0818 | -0.32416 | 81.2088
[9 empty] | 8.0814 | -0.32428 | 81.2085
[9 empty] | 8.0804 | -0.3252 | 81.2078
[9 empty] | 8.0818 | -0.32416 | 81.2097
[9 empty] | 8.0814 | -0.3252 | 81.2234
[9 empty] | 8.0808 | -0.326 | 81.224
[9 empty] | 8.0825 | -0.32484 | 81.2232
[9 empty] | 8.0823 | -0.3252 | 81.2258
[9 empty] | 8.0818 | -0.32508 | 81.2263
[9 empty] | 8.0827 | -0.326 | 81.225
[9 empty] | 8.0818 | -0.32508 | 81.2285
[9 empty] | 8.0827 | -0.32508 | 81.229
[9 empty] | 8.0823 | -0.32428 | 81.227
[9 empty] | 8.0827 | -0.32496 | 81.2343
[9 empty] | 8.0814 | -0.32428 | 81.2356
[9 empty] | 8.0819 | -0.3244 | 81.2346
[9 empty] | 8.0823 | -0.32428 | 81.2381
[9 empty] | 8.0814 | -0.32428 | 81.2505
[9 empty] | 8.0836 | -0.32508 | 81.2534
[9 empty] | 8.0827 | -0.32693 | 81.2552
[9 empty] | 8.0823 | -0.32428 | 81.257
[9 empty] | 8.0828 | -0.3244 | 81.2496
[9 empty] | 8.0837 | -0.32532 | 81.2512
[9 empty] | 8.0828 | -0.3244 | 81.2494
[9 empty] | 8.0841 | -0.32428 | 81.2701
[9 empty] | 8.0841 | -0.3252 | 81.2666
[9 empty] | 8.0832 | -0.32613 | 81.2712
[9 empty] | 8.0832 | -0.3252 | 81.2672
[9 empty] | 8.0832 | -0.3252 | 81.2662
[9 empty] | 8.0847 | -0.3244 | 81.2658
[9 empty] | 8.0843 | -0.32452 | 81.265
[9 empty] | 8.0851 | -0.3252 | 81.2768
[9 empty] | 8.0837 | -0.3244 | 81.2991
[9 empty] | 8.0851 | -0.32428 | 81.2985
[9 empty] | 8.0847 | -0.32532 | 81.3064
[9 empty] | 8.0856 | -0.3244 | 81.3073
[9 empty] | 8.0856 | -0.32532 | 81.3054
[9 empty] | 8.0861 | -0.3236 | 81.301
[9 empty] | 8.0856 | -0.32532 | 81.3011
[9 empty] | 8.0865 | -0.3244 | 81.311
[9 empty] | 8.0861 | -0.32452 | 81.315
[9 empty] | 8.0865 | -0.32348 | 81.3164
[9 empty] | 8.0874 | -0.3244 | 81.3176
[9 empty] | 8.0861 | -0.32637 | 81.3217
[9 empty] | 8.0865 | -0.32348 | 81.3215
[9 empty] | 8.0865 | -0.3244 | 81.3211
[9 empty] | 8.0865 | -0.3244 | 81.3246
[9 empty] | 8.0865 | -0.3244 | 81.3257
[9 empty] | 8.0874 | -0.3244 | 81.3135
[9 empty] | 8.0874 | -0.32532 | 81.3129
[9 empty] | 8.0869 | -0.32428 | 81.3121
[9 empty] | 8.0878 | -0.32428 | 81.3118
[9 empty] | 8.0869 | -0.3252 | 81.31
[9 empty] | 8.0865 | -0.3244 | 81.317
[9 empty] | 8.0874 | -0.3244 | 81.3118
[9 empty] | 8.0865 | -0.3244 | 81.3376
[9 empty] | 8.087 | -0.32452 | 81.3396
[9 empty] | 8.0874 | -0.3244 | 81.3506
[9 empty] | 8.0874 | -0.32532 | 81.3506
[9 empty] | 8.0874 | -0.32532 | 81.3506
[9 empty] | 8.0865 | -0.32532 | 81.35
[9 empty] | 8.0874 | -0.32532 | 81.3496
[9 empty] | 8.0874 | -0.32532 | 81.3489
[9 empty] | 8.0874 | -0.32532 | 81.3464
[9 empty] | 8.0874 | -0.3244 | 81.3496
[9 empty] | 8.0874 | -0.3244 | 81.3497
[9 empty] | 8.0878 | -0.32613 | 81.3442
[9 empty] | 8.0874 | -0.32532 | 81.3358
[9 empty] | 8.0874 | -0.3244 | 81.3608
[9 empty] | 8.0874 | -0.3244 | 81.3618
[9 empty] | 8.0884 | -0.32532 | 81.3704
[9 empty] | 8.0884 | -0.32532 | 81.3763
[9 empty] | 8.0888 | -0.3252 | 81.3759
[9 empty] | 8.0878 | -0.3252 | 81.3795
[9 empty] | 8.0884 | -0.32532 | 81.377
[9 empty] | 8.0884 | -0.3244 | 81.3772
[9 empty] | 8.0888 | -0.3252 | 81.3813
[9 empty] | 8.088 | -0.32452 | 81.3842
[9 empty] | 8.0884 | -0.3244 | 81.3968
[9 empty] | 8.0884 | -0.32532 | 81.3967
[9 empty] | 8.0884 | -0.32532 | 81.3911
[9 empty] | 8.0884 | -0.3244 | 81.387
[9 empty] | 8.0893 | -0.32532 | 81.3884
[9 empty] | 8.0888 | -0.3252 | 81.3901
[9 empty] | 8.0884 | -0.32532 | 81.3901
[9 empty] | 8.0884 | -0.32625 | 81.3908
[9 empty] | 8.0893 | -0.32532 | 81.3923
[9 empty] | 8.0893 | -0.3244 | 81.3898
[9 empty] | 8.0884 | -0.32532 | 81.3836
[9 empty] | 8.0888 | -0.3252 | 81.3847
[9 empty] | 8.0902 | -0.3244 | 81.4051
[9 empty] | 8.0901 | -0.32416 | 81.4042
[9 empty] | 8.0893 | -0.32532 | 81.4035
[9 empty] | 8.0901 | -0.326 | 81.4049
[9 empty] | 8.0897 | -0.32613 | 81.4146
[9 empty] | 8.0901 | -0.326 | 81.4143
[9 empty] | 8.0897 | -0.3252 | 81.4168
[9 empty] | 8.0906 | -0.32613 | 81.4133
[9 empty] | 8.0906 | -0.32428 | 81.4193
[9 empty] | 8.0901 | -0.32508 | 81.4035
[9 empty] | 8.0914 | -0.32496 | 81.4027
[9 empty] | 8.0919 | -0.326 | 81.4032
[9 empty] | 8.0906 | -0.3252 | 81.4105
[9 empty] | 8.091 | -0.32508 | 81.4105
[9 empty] | 8.091 | -0.32508 | 81.4114
[9 empty] | 8.091 | -0.326 | 81.4184
[9 empty] | 8.0919 | -0.326 | 81.4188
[9 empty] | 8.091 | -0.32508 | 81.4172
[9 empty] | 8.0915 | -0.3252 | 81.4242
[9 empty] | 8.0919 | -0.326 | 81.4279
[9 empty] | 8.0911 | -0.32532 | 81.4265
[9 empty] | 8.0919 | -0.32508 | 81.4282
[9 empty] | 8.0915 | -0.3252 | 81.4317
[9 empty] | 8.0919 | -0.32416 | 81.4355
[9 empty] | 8.0919 | -0.32508 | 81.4184
[9 empty] | 8.0906 | -0.3252 | 81.416
[9 empty] | 8.0919 | -0.32508 | 81.4163
[9 empty] | 8.0919 | -0.32508 | 81.4217
[9 empty] | 8.0915 | -0.3252 | 81.4234
[9 empty] | 8.0915 | -0.32613 | 81.4235
[9 empty] | 8.0919 | -0.326 | 81.4274
[9 empty] | 8.0919 | -0.32508 | 81.4258
[9 empty] | 8.0919 | -0.326 | 81.4265
[9 empty] | 8.0932 | -0.32496 | 81.4331
[9 empty] | 8.0924 | -0.3252 | 81.4337
[9 empty] | 8.0924 | -0.32613 | 81.4353
[9 empty] | 8.0924 | -0.3252 | 81.4342
[9 empty] | 8.0921 | -0.3244 | 81.4353
[9 empty] | 8.0928 | -0.3252 | 81.4377
[9 empty] | 8.0924 | -0.3252 | 81.4389
[9 empty] | 8.0928 | -0.326 | 81.44
[9 empty] | 8.0934 | -0.3252 | 81.4417
[9 empty] | 8.0938 | -0.326 | 81.4347
[9 empty] | 8.0924 | -0.3252 | 81.4362
[9 empty] | 8.0938 | -0.326 | 81.4378
[9 empty] | 8.0924 | -0.32613 | 81.4382
[9 empty] | 8.0928 | -0.32508 | 81.4193
[9 empty] | 8.0924 | -0.3252 | 81.4187
[9 empty] | 8.0934 | -0.3252 | 81.4303
[9 empty] | 8.0915 | -0.3252 | 81.4345
[9 empty] | 8.0934 | -0.32613 | 81.4399
[9 empty] | 8.0938 | -0.32508 | 81.4353
[9 empty] | 8.0928 | -0.326 | 81.4372
[9 empty] | 8.0938 | -0.326 | 81.4577
[9 empty] | 8.0924 | -0.3252 | 81.4565
[9 empty] | 8.0938 | -0.326 | 81.4573
[9 empty] | 8.0934 | -0.3252 | 81.4555
[9 empty] | 8.0943 | -0.3252 | 81.4557
[9 empty] | 8.0947 | -0.326 | 81.4546
[9 empty] | 8.0947 | -0.326 | 81.4609
[9 empty] | 8.0943 | -0.3252 | 81.4588
[9 empty] | 8.0943 | -0.32428 | 81.4584
[9 empty] | 8.0948 | -0.32532 | 81.4588
[9 empty] | 8.0939 | -0.32625 | 81.4665
[9 empty] | 8.0943 | -0.3252 | 81.4662
[9 empty] | 8.0943 | -0.3252 | 81.466
[9 empty] | 8.0943 | -0.3252 | 81.4677
[9 empty] | 8.093 | -0.32532 | 81.4711
[9 empty] | 8.0939 | -0.32625 | 81.4681
[9 empty] | 8.0952 | -0.3252 | 81.4729
[9 empty] | 8.0948 | -0.32532 | 81.4751
[9 empty] | 8.0948 | -0.32532 | 81.4766
[9 empty] | 8.0939 | -0.32532 | 81.4761
[9 empty] | 8.0939 | -0.32532 | 81.4766
[9 empty] | 8.0939 | -0.32532 | 81.4794
[9 empty] | 8.0944 | -0.32545 | 81.4817
[9 empty] | 8.0948 | -0.32532 | 81.4793
[9 empty] | 8.0952 | -0.3252 | 81.4777
[9 empty] | 8.0944 | -0.32637 | 81.4754
[9 empty] | 8.0952 | -0.32613 | 81.4793
[9 empty] | 8.0952 | -0.3252 | 81.4795
[9 empty] | 8.0939 | -0.32532 | 81.481
[9 empty] | 8.0935 | -0.32545 | 81.4784
[9 empty] | 8.0935 | -0.32545 | 81.4784
[9 empty] | 8.0939 | -0.32625 | 81.4757
[9 empty] | 8.0939 | -0.32532 | 81.4617
[9 empty] | 8.0939 | -0.32625 | 81.4685
[9 empty] | 8.0952 | -0.32613 | 81.4747
[9 empty] | 8.0939 | -0.32532 | 81.4747
[9 empty] | 8.0948 | -0.32532 | 81.478
[9 empty] | 8.0939 | -0.32532 | 81.4772
[9 empty] | 8.0948 | -0.32625 | 81.4807
[9 empty] | 8.0943 | -0.3252 | 81.4819
[9 empty] | 8.0943 | -0.32625 | 81.4841
[9 empty] | 8.0944 | -0.32545 | 81.4843
[9 empty] | 8.0948 | -0.32625 | 81.4853
[9 empty] | 8.0944 | -0.32545 | 81.4865
[9 empty] | 8.0939 | -0.32625 | 81.4868
[9 empty] | 8.0952 | -0.32613 | 81.4885
[9 empty] | 8.0947 | -0.326 | 81.4884
[9 empty] | 8.0943 | -0.32613 | 81.4829
[9 empty] | 8.0952 | -0.32613 | 81.4847
[9 empty] | 8.0952 | -0.32613 | 81.4853
[9 empty] | 8.0943 | -0.3252 | 81.4845
[9 empty] | 8.0948 | -0.32717 | 81.4852
[9 empty] | 8.0965 | -0.326 | 81.4878
[9 empty] | 8.0952 | -0.3252 | 81.4847
[9 empty] | 8.096 | -0.32588 | 81.4882
[9 empty] | 8.0952 | -0.32613 | 81.4881
[9 empty] | 8.0961 | -0.32613 | 81.491
[9 empty] | 8.0961 | -0.32613 | 81.4912
[9 empty] | 8.0952 | -0.32613 | 81.491
[9 empty] | 8.0961 | -0.32613 | 81.4919
[9 empty] | 8.0965 | -0.32693 | 81.4928
[9 empty] | 8.0965 | -0.326 | 81.493
[9 empty] | 8.0952 | -0.32705 | 81.4925
[9 empty] | 8.0965 | -0.326 | 81.4942
[9 empty] | 8.0961 | -0.32613 | 81.4942
[9 empty] | 8.0965 | -0.32508 | 81.4943
[9 empty] | 8.0961 | -0.3252 | 81.4885
[9 empty] | 8.0948 | -0.32532 | 81.4732
[9 empty] | 8.0961 | -0.32613 | 81.4769
[9 empty] | 8.0961 | -0.3252 | 81.4803
[9 empty] | 8.0961 | -0.32613 | 81.4834
[9 empty] | 8.0961 | -0.32705 | 81.4845
[9 empty] | 8.0965 | -0.326 | 81.4874
[9 empty] | 8.0961 | -0.32613 | 81.4848
[9 empty] | 8.0961 | -0.32705 | 81.486
[9 empty] | 8.0975 | -0.32508 | 81.4887
[9 empty] | 8.0967 | -0.32532 | 81.489
[9 empty] | 8.0961 | -0.32428 | 81.4904
[9 empty] | 8.0961 | -0.3252 | 81.4821
[9 empty] | 8.0971 | -0.32613 | 81.4647
[9 empty] | 8.0965 | -0.326 | 81.471
[9 empty] | 8.0961 | -0.3252 | 81.4788
[9 empty] | 8.0961 | -0.3252 | 81.4793
[9 empty] | 8.098 | -0.3252 | 81.4842
[9 empty] | 8.098 | -0.3252 | 81.4817
[9 empty] | 8.0989 | -0.32613 | 81.4859
[9 empty] | 8.098 | -0.32613 | 81.4865
[9 empty] | 8.0975 | -0.32508 | 81.4883
[9 empty] | 8.0988 | -0.32496 | 81.4915
[9 empty] | 8.0984 | -0.326 | 81.4916
[9 empty] | 8.0984 | -0.326 | 81.4879
[9 empty] | 8.0984 | -0.32693 | 81.4897
[9 empty] | 8.098 | -0.32613 | 81.4912
[9 empty] | 8.0993 | -0.326 | 81.493
[9 empty] | 8.0997 | -0.32496 | 81.4873
[9 empty] | 8.0988 | -0.32588 | 81.4874
[9 empty] | 8.098 | -0.32613 | 81.4894
[9 empty] | 8.0993 | -0.326 | 81.491
[9 empty] | 8.0989 | -0.32705 | 81.488
[9 empty] | 8.0993 | -0.326 | 81.4892
[9 empty] | 8.0993 | -0.32693 | 81.49
[9 empty] | 8.0993 | -0.32693 | 81.4926
[9 empty] | 8.0993 | -0.326 | 81.4934
[9 empty] | 8.0998 | -0.3252 | 81.4953
[9 empty] | 8.0998 | -0.32613 | 81.4961
[9 empty] | 8.0994 | -0.32625 | 81.4968
[9 empty] | 8.0998 | -0.32613 | 81.4977
[9 empty] | 8.1008 | -0.32613 | 81.4723
[9 empty] | 8.1015 | -0.32681 | 81.4828
[9 empty] | 8.1008 | -0.32613 | 81.4877
[9 empty] | 8.1008 | -0.32613 | 81.4903
[9 empty] | 8.1008 | -0.3252 | 81.4899
[9 empty] | 8.1017 | -0.32613 | 81.4928
[9 empty] | 8.1017 | -0.32613 | 81.4942
[9 empty] | 8.1017 | -0.3252 | 81.4954
[9 empty] | 8.1017 | -0.3252 | 81.4959
[9 empty] | 8.1004 | -0.32625 | 81.4954
[9 empty] | 8.1004 | -0.32625 | 81.4963
[9 empty] | 8.1017 | -0.32613 | 81.4984
[9 empty] | 8.1004 | -0.32625 | 81.4978
[9 empty] | 8.1026 | -0.32613 | 81.5003
[9 empty] | 8.1025 | -0.32588 | 81.4954
[9 empty] | 8.1017 | -0.32705 | 81.4911
[9 empty] | 8.1017 | -0.32613 | 81.4927
[9 empty] | 8.1017 | -0.32613 | 81.4941
[9 empty] | 8.1013 | -0.32532 | 81.4946
[9 empty] | 8.1026 | -0.32613 | 81.4966
[9 empty] | 8.1026 | -0.32613 | 81.4975
[9 empty] | 8.1021 | -0.32508 | 81.4985
[9 empty] | 8.1021 | -0.326 | 81.4998
[9 empty] | 8.1017 | -0.32705 | 81.4997
[9 empty] | 8.1022 | -0.32625 | 81.5008
[9 empty] | 8.1026 | -0.32613 | 81.5012
[9 empty] | 8.1026 | -0.32705 | 81.5014
[9 empty] | 8.1026 | -0.32613 | 81.5019
[9 empty] | 8.1026 | -0.32613 | 81.5023
[9 empty] | 8.103 | -0.326 | 81.5025
[9 empty] | 8.1022 | -0.32625 | 81.4993
[9 empty] | 8.103 | -0.326 | 81.5001
[9 empty] | 8.1026 | -0.32613 | 81.4964
[9 empty] | 8.1026 | -0.32705 | 81.4977
[9 empty] | 8.1026 | -0.32613 | 81.4987
[9 empty] | 8.1026 | -0.32705 | 81.4995
[9 empty] | 8.1022 | -0.32717 | 81.4995
[9 empty] | 8.1018 | -0.32637 | 81.4922
[9 empty] | 8.1022 | -0.32717 | 81.4939
[9 empty] | 8.1022 | -0.32625 | 81.4873
[9 empty] | 8.1022 | -0.32717 | 81.4908
[9 empty] | 8.1026 | -0.32613 | 81.4938
[9 empty] | 8.1026 | -0.32613 | 81.4958
[9 empty] | 8.1022 | -0.32625 | 81.4973
[9 empty] | 8.1022 | -0.32717 | 81.4985
[9 empty] | 8.1018 | -0.32729 | 81.4992
[9 empty] | 8.1035 | -0.32705 | 81.5015
[9 empty] | 8.1035 | -0.32613 | 81.5022
[9 empty] | 8.1017 | -0.3252 | 81.5009
[9 empty] | 8.1022 | -0.32625 | 81.5017
[9 empty] | 8.1022 | -0.32625 | 81.4972
[9 empty] | 8.1022 | -0.32532 | 81.4984
[9 empty] | 8.1022 | -0.32625 | 81.4969
[9 empty] | 8.1031 | -0.32625 | 81.4987
[9 empty] | 8.1026 | -0.32613 | 81.499
[9 empty] | 8.1022 | -0.32717 | 81.4996
[9 empty] | 8.1022 | -0.32625 | 81.5006
[9 empty] | 8.1031 | -0.32717 | 81.5022
[9 empty] | 8.1035 | -0.32613 | 81.5027
[9 empty] | 8.1035 | -0.32613 | 81.5033
[9 empty] | 8.1026 | -0.32613 | 81.5029
[9 empty] | 8.1039 | -0.326 | 81.5045
[9 empty] | 8.1026 | -0.32613 | 81.5036
[9 empty] | 8.1035 | -0.32613 | 81.5049
[9 empty] | 8.1035 | -0.32613 | 81.5054
[9 empty] | 8.1031 | -0.32717 | 81.5052
[9 empty] | 8.1039 | -0.326 | 81.5058
[9 empty] | 8.1026 | -0.32705 | 81.5047
[9 empty] | 8.1043 | -0.32588 | 81.5063
[9 empty] | 8.1039 | -0.326 | 81.503
[9 empty] | 8.1043 | -0.32588 | 81.5012
[9 empty] | 8.1039 | -0.326 | 81.502
[9 empty] | 8.1035 | -0.32693 | 81.5025
[9 empty] | 8.1039 | -0.32693 | 81.5036
[9 empty] | 8.1039 | -0.326 | 81.5011
[9 empty] | 8.1048 | -0.32693 | 81.5029
[9 empty] | 8.1039 | -0.326 | 81.5029
[9 empty] | 8.1039 | -0.32693 | 81.5035
[9 empty] | 8.1048 | -0.32693 | 81.5048
[9 empty] | 8.1035 | -0.32705 | 81.5042
[9 empty] | 8.1048 | -0.326 | 81.5058
[9 empty] | 8.1039 | -0.326 | 81.4983
[9 empty] | 8.1043 | -0.32588 | 81.4999
[9 empty] | 8.1039 | -0.32693 | 81.4999
[9 empty] | 8.1039 | -0.326 | 81.5013
[9 empty] | 8.1048 | -0.32693 | 81.5033
[9 empty] | 8.1058 | -0.32693 | 81.5046
[9 empty] | 8.1048 | -0.326 | 81.4996
[9 empty] | 8.1048 | -0.32693 | 81.4994
[9 empty] | 8.1048 | -0.326 | 81.5006
[9 empty] | 8.1058 | -0.326 | 81.5024
[9 empty] | 8.1058 | -0.326 | 81.5035
[9 empty] | 8.1067 | -0.326 | 81.5055
[9 empty] | 8.1054 | -0.32613 | 81.5049
[9 empty] | 8.1058 | -0.32693 | 81.5053
[9 empty] | 8.1062 | -0.32681 | 81.5058
[9 empty] | 8.1058 | -0.32693 | 81.506
[9 empty] | 8.1071 | -0.32681 | 81.5078
[9 empty] | 8.1063 | -0.32705 | 81.5078
[9 empty] | 8.1067 | -0.32693 | 81.5083
[9 empty] | 8.1067 | -0.32693 | 81.5085
[9 empty] | 8.1052 | -0.32588 | 81.5073
[9 empty] | 8.1058 | -0.326 | 81.5079
[9 empty] | 8.1063 | -0.32705 | 81.5085
[9 empty] | 8.1067 | -0.32693 | 81.5089
[9 empty] | 8.1072 | -0.32613 | 81.5092
[9 empty] | 8.1072 | -0.32613 | 81.5095
[9 empty] | 8.1078 | -0.32717 | 81.5103
[9 empty] | 8.1072 | -0.32798 | 81.5082
[9 empty] | 8.1082 | -0.32705 | 81.5089
[9 empty] | 8.1087 | -0.32717 | 81.51
[9 empty] | 8.1087 | -0.32625 | 81.5103
[9 empty] | 8.1092 | -0.32729 | 81.5108
[9 empty] | 8.1087 | -0.32625 | 81.5107
[9 empty] | 8.1096 | -0.32717 | 81.5118
[9 empty] | 8.11 | -0.32613 | 81.5119
[9 empty] | 8.1096 | -0.32717 | 81.5117
[9 empty] | 8.1096 | -0.32717 | 81.5118
[9 empty] | 8.1091 | -0.32798 | 81.5117
[9 empty] | 8.11 | -0.32705 | 81.5129
[9 empty] | 8.1092 | -0.32729 | 81.5119
[9 empty] | 8.1096 | -0.32717 | 81.5121
[9 empty] | 8.1092 | -0.32729 | 81.511
[9 empty] | 8.1092 | -0.32637 | 81.5112
[9 empty] | 8.1104 | -0.32693 | 81.5127
[9 empty] | 8.1105 | -0.32625 | 81.5129
[9 empty] | 8.1096 | -0.32717 | 81.5047
[9 empty] | 8.1096 | -0.32717 | 81.5039
[9 empty] | 8.1096 | -0.32717 | 81.5053
[9 empty] | 8.1096 | -0.32717 | 81.5113
[9 empty] | 8.1105 | -0.32717 | 81.5124
[9 empty] | 8.11 | -0.32613 | 81.5123
[9 empty] | 8.1105 | -0.32717 | 81.5131
[9 empty] | 8.1096 | -0.32717 | 81.5123
[9 empty] | 8.1109 | -0.32705 | 81.5139
[9 empty] | 8.1109 | -0.32705 | 81.4934
[9 empty] | 8.1105 | -0.32717 | 81.4978
[9 empty] | 8.1109 | -0.32705 | 81.5011
[9 empty] | 8.1104 | -0.32693 | 81.5034
[9 empty] | 8.1113 | -0.32693 | 81.5055
[9 empty] | 8.1105 | -0.32625 | 81.5064
[9 empty] | 8.1109 | -0.32705 | 81.5078
[9 empty] | 8.1104 | -0.326 | 81.5082
[9 empty] | 8.1113 | -0.326 | 81.51
[9 empty] | 8.1104 | -0.326 | 81.5098
[9 empty] | 8.1108 | -0.32681 | 81.5109
[9 empty] | 8.1104 | -0.32693 | 81.5185
[9 empty] | 8.1104 | -0.32693 | 81.5185
[9 empty] | 8.1113 | -0.326 | 81.5194
[9 empty] | 8.1113 | -0.32693 | 81.5194
[9 empty] | 8.1104 | -0.32693 | 81.5236
[9 empty] | 8.1117 | -0.32681 | 81.5253
[9 empty] | 8.1104 | -0.32693 | 81.5241
[9 empty] | 8.1109 | -0.32613 | 81.524
[9 empty] | 8.1109 | -0.32705 | 81.5222
[9 empty] | 8.1118 | -0.32705 | 81.5172
[9 empty] | 8.11 | -0.32613 | 81.5158
[9 empty] | 8.1109 | -0.32705 | 81.5163
[9 empty] | 8.1109 | -0.32705 | 81.5165
[9 empty] | 8.1109 | -0.32705 | 81.5168
[9 empty] | 8.1118 | -0.3252 | 81.5178
[9 empty] | 8.1114 | -0.32717 | 81.5174
[9 empty] | 8.1122 | -0.32785 | 81.5182
[9 empty] | 8.1109 | -0.32705 | 81.5166
[9 empty] | 8.1113 | -0.32693 | 81.5116
[9 empty] | 8.1122 | -0.32693 | 81.5125
[9 empty] | 8.1117 | -0.32681 | 81.5125
[9 empty] | 8.1113 | -0.32693 | 81.5123
[9 empty] | 8.1109 | -0.32705 | 81.52
[9 empty] | 8.1122 | -0.32693 | 81.5202
[9 empty] | 8.1117 | -0.32681 | 81.5197
[9 empty] | 8.1113 | -0.32785 | 81.519
[9 empty] | 8.1122 | -0.32693 | 81.5198
[9 empty] | 8.1118 | -0.32705 | 81.519
[9 empty] | 8.1128 | -0.32705 | 81.5199
[9 empty] | 8.1124 | -0.32625 | 81.5195
[9 empty] | 8.1128 | -0.32705 | 81.5199
[9 empty] | 8.1124 | -0.3281 | 81.5264
[9 empty] | 8.1124 | -0.32717 | 81.5356
[9 empty] | 8.1118 | -0.32613 | 81.536
[9 empty] | 8.1118 | -0.32613 | 81.5383
[9 empty] | 8.1128 | -0.32705 | 81.5411
[9 empty] | 8.1133 | -0.32717 | 81.5416
[9 empty] | 8.1128 | -0.32705 | 81.5425
[9 empty] | 8.1118 | -0.32613 | 81.5398
[9 empty] | 8.1128 | -0.32705 | 81.5407
[9 empty] | 8.1128 | -0.32613 | 81.5407
[9 empty] | 8.1124 | -0.32625 | 81.5348
[9 empty] | 8.1132 | -0.32693 | 81.5326
[9 empty] | 8.1128 | -0.32705 | 81.5305
[9 empty] | 8.1132 | -0.326 | 81.5308
[9 empty] | 8.1132 | -0.32693 | 81.5308
[9 empty] | 8.1128 | -0.32705 | 81.5305
[9 empty] | 8.1132 | -0.32693 | 81.5308
[9 empty] | 8.1145 | -0.32681 | 81.5321
[9 empty] | 8.1141 | -0.32693 | 81.5292
[9 empty] | 8.1141 | -0.32693 | 81.5289
[9 empty] | 8.1128 | -0.32705 | 81.5309
[9 empty] | 8.1145 | -0.32693 | 81.5254
[9 empty] | 8.1145 | -0.32681 | 81.5248
[9 empty] | 8.1145 | -0.32681 | 81.5252
[9 empty] | 8.115 | -0.32693 | 81.5249
[9 empty] | 8.1137 | -0.32705 | 81.5243
[9 empty] | 8.115 | -0.32693 | 81.534
[9 empty] | 8.1145 | -0.32681 | 81.5335
[9 empty] | 8.1154 | -0.32681 | 81.5344
[9 empty] | 8.1154 | -0.32681 | 81.5377
[9 empty] | 8.1141 | -0.32785 | 81.5361
[9 empty] | 8.1146 | -0.32705 | 81.5379
[9 empty] | 8.1146 | -0.32798 | 81.5429
[9 empty] | 8.1155 | -0.32705 | 81.5444
[9 empty] | 8.1165 | -0.32705 | 81.5452
[9 empty] | 8.1159 | -0.32693 | 81.5452
[9 empty] | 8.1163 | -0.32773 | 81.5456
[9 empty] | 8.1154 | -0.32773 | 81.5438
[9 empty] | 8.1159 | -0.32693 | 81.5361
[9 empty] | 8.1155 | -0.32705 | 81.5357
[9 empty] | 8.1169 | -0.32693 | 81.5369
[9 empty] | 8.1159 | -0.32693 | 81.5334
[9 empty] | 8.1155 | -0.32705 | 81.5349
[9 empty] | 8.1165 | -0.32705 | 81.5361
[9 empty] | 8.1169 | -0.32693 | 81.5364
[9 empty] | 8.1174 | -0.32613 | 81.5391
[9 empty] | 8.1161 | -0.32625 | 81.5376
[9 empty] | 8.1155 | -0.32705 | 81.5261
[9 empty] | 8.1155 | -0.32705 | 81.5261
[9 empty] | 8.1169 | -0.32693 | 81.5273
[9 empty] | 8.1169 | -0.32693 | 81.5281
[9 empty] | 8.1169 | -0.326 | 81.5281
[9 empty] | 8.1174 | -0.32705 | 81.5317
[9 empty] | 8.1173 | -0.32588 | 81.5349
[9 empty] | 8.1169 | -0.326 | 81.5396
[9 empty] | 8.1169 | -0.32785 | 81.5442
[9 empty] | 8.1169 | -0.32693 | 81.5451
[9 empty] | 8.1169 | -0.32693 | 81.5255
[9 empty] | 8.1169 | -0.32693 | 81.5255
[9 empty] | 8.1178 | -0.32693 | 81.5264
[9 empty] | 8.1173 | -0.32681 | 81.5285
[9 empty] | 8.1169 | -0.32693 | 81.5326
[9 empty] | 8.1173 | -0.32681 | 81.5383
[9 empty] | 8.1169 | -0.32693 | 81.5401
[9 empty] | 8.1182 | -0.32681 | 81.5473
[9 empty] | 8.1174 | -0.32705 | 81.5466
[9 empty] | 8.1165 | -0.32705 | 81.5474
[9 empty] | 8.1163 | -0.32681 | 81.5467
[9 empty] | 8.1174 | -0.32798 | 81.542
[9 empty] | 8.1174 | -0.32705 | 81.542
[9 empty] | 8.1169 | -0.32693 | 81.5413
[9 empty] | 8.1165 | -0.32613 | 81.5411
[9 empty] | 8.1174 | -0.32613 | 81.5434
[9 empty] | 8.1178 | -0.32693 | 81.5404
[9 empty] | 8.1161 | -0.32717 | 81.5355
[9 empty] | 8.1174 | -0.32705 | 81.536
[9 empty] | 8.1174 | -0.326 | 81.536
[9 empty] | 8.1174 | -0.32705 | 81.536
[9 empty] | 8.1174 | -0.32705 | 81.5329
[9 empty] | 8.1179 | -0.32717 | 81.5327
[9 empty] | 8.117 | -0.32625 | 81.5315
[9 empty] | 8.117 | -0.32625 | 81.5315
[9 empty] | 8.1174 | -0.32613 | 81.5377
[9 empty] | 8.117 | -0.32717 | 81.5409
[9 empty] | 8.1174 | -0.32705 | 81.5441
[9 empty] | 8.117 | -0.32717 | 81.5454
[9 empty] | 8.117 | -0.3281 | 81.5454
[9 empty] | 8.1179 | -0.32717 | 81.5444
[9 empty] | 8.1179 | -0.32717 | 81.5466
[9 empty] | 8.1174 | -0.32705 | 81.5485
[9 empty] | 8.1174 | -0.32705 | 81.5477
[9 empty] | 8.1174 | -0.32705 | 81.5428
[9 empty] | 8.1179 | -0.32717 | 81.5286
[9 empty] | 8.1174 | -0.32613 | 81.5273
[9 empty] | 8.1174 | -0.32705 | 81.5273
[9 empty] | 8.1174 | -0.32705 | 81.5317
[9 empty] | 8.1174 | -0.32705 | 81.5384
[9 empty] | 8.1178 | -0.32693 | 81.5386
[9 empty] | 8.1174 | -0.32705 | 81.5385
[9 empty] | 8.1165 | -0.32613 | 81.5456
[9 empty] | 8.1174 | -0.32705 | 81.5489
[9 empty] | 8.1174 | -0.32705 | 81.5502
[9 empty] | 8.1196 | -0.32693 | 81.5535
[9 empty] | 8.1178 | -0.32693 | 81.5536
[9 empty] | 8.1178 | -0.32693 | 81.5539
[9 empty] | 8.1178 | -0.32693 | 81.5507
[9 empty] | 8.1187 | -0.326 | 81.5509
[9 empty] | 8.1187 | -0.32693 | 81.551
[9 empty] | 8.1169 | -0.32693 | 81.551
[9 empty] | 8.1183 | -0.32705 | 81.5535
[9 empty] | 8.1182 | -0.32681 | 81.5549
[9 empty] | 8.1178 | -0.32693 | 81.5553
[9 empty] | 8.1183 | -0.32705 | 81.5563
[9 empty] | 8.1187 | -0.32693 | 81.5571
[9 empty] | 8.1187 | -0.32693 | 81.5575
[9 empty] | 8.1183 | -0.32705 | 81.558
[9 empty] | 8.1187 | -0.32693 | 81.5591
[9 empty] | 8.1192 | -0.32705 | 81.5601
[9 empty] | 8.1196 | -0.32693 | 81.5604
[9 empty] | 8.1196 | -0.32693 | 81.5605
[9 empty] | 8.1187 | -0.32693 | 81.5596
[9 empty] | 8.1187 | -0.326 | 81.5602
[9 empty] | 8.1183 | -0.32705 | 81.5553
[9 empty] | 8.1196 | -0.32693 | 81.5577
[9 empty] | 8.1187 | -0.32693 | 81.5574
[9 empty] | 8.1196 | -0.32693 | 81.5589
[9 empty] | 8.1192 | -0.32613 | 81.5592
[9 empty] | 8.1192 | -0.32705 | 81.5593
[9 empty] | 8.1196 | -0.32693 | 81.5603
[9 empty] | 8.1196 | -0.32693 | 81.5619
[9 empty] | 8.1196 | -0.32693 | 81.5764
[9 empty] | 8.1202 | -0.32705 | 81.5754
[9 empty] | 8.1202 | -0.32705 | 81.5812
[9 empty] | 8.1192 | -0.32705 | 81.5778
[9 empty] | 8.1202 | -0.32705 | 81.5736
[9 empty] | 8.1202 | -0.32705 | 81.5714
[9 empty] | 8.1192 | -0.32705 | 81.57
[9 empty] | 8.12 | -0.32681 | 81.5692
[9 empty] | 8.1196 | -0.32693 | 81.5681
[9 empty] | 8.1206 | -0.32693 | 81.5684
[9 empty] | 8.1202 | -0.32613 | 81.5673
[9 empty] | 8.1211 | -0.32705 | 81.5694
[9 empty] | 8.1209 | -0.32681 | 81.5762
[9 empty] | 8.1202 | -0.32798 | 81.5734
[9 empty] | 8.1202 | -0.32705 | 81.5718
[9 empty] | 8.1206 | -0.32693 | 81.5711
[9 empty] | 8.1202 | -0.32705 | 81.5697
[9 empty] | 8.1211 | -0.32705 | 81.5719
[9 empty] | 8.1211 | -0.32705 | 81.5767
[9 empty] | 8.1202 | -0.32693 | 81.5775
[9 empty] | 8.1215 | -0.32693 | 81.5784
[9 empty] | 8.1206 | -0.32693 | 81.5762
[9 empty] | 8.1209 | -0.32588 | 81.5723
[9 empty] | 8.1211 | -0.32705 | 81.5713
[9 empty] | 8.1211 | -0.32798 | 81.5704
[9 empty] | 8.122 | -0.32705 | 81.5706
[9 empty] | 8.1207 | -0.32717 | 81.5692
[9 empty] | 8.1215 | -0.32693 | 81.5739
[9 empty] | 8.1207 | -0.32717 | 81.5714
[9 empty] | 8.1211 | -0.32705 | 81.5704
[9 empty] | 8.122 | -0.32705 | 81.5709
[9 empty] | 8.122 | -0.32705 | 81.5734
[9 empty] | 8.1229 | -0.32705 | 81.588
[9 empty] | 8.1216 | -0.32717 | 81.5715
[9 empty] | 8.122 | -0.32613 | 81.57
[9 empty] | 8.1216 | -0.32717 | 81.5691
[9 empty] | 8.1211 | -0.32705 | 81.5578
[9 empty] | 8.1216 | -0.32717 | 81.5569
[9 empty] | 8.122 | -0.32705 | 81.5585
[9 empty] | 8.1216 | -0.32625 | 81.5595
[9 empty] | 8.122 | -0.32705 | 81.5745
[9 empty] | 8.1211 | -0.32705 | 81.5852
[9 empty] | 8.1229 | -0.32705 | 81.5913
[9 empty] | 8.1225 | -0.32717 | 81.5866
[9 empty] | 8.1225 | -0.32625 | 81.5804
[9 empty] | 8.1225 | -0.32717 | 81.5781
[9 empty] | 8.1216 | -0.3281 | 81.5757
[9 empty] | 8.1229 | -0.32705 | 81.5762
[9 empty] | 8.1229 | -0.32705 | 81.5831
[9 empty] | 8.1229 | -0.32705 | 81.5802
[9 empty] | 8.1229 | -0.32717 | 81.5801
[9 empty] | 8.122 | -0.32705 | 81.5787
[9 empty] | 8.1216 | -0.32717 | 81.5783
[9 empty] | 8.1225 | -0.32717 | 81.5831
[9 empty] | 8.1229 | -0.32705 | 81.5834
[9 empty] | 8.1239 | -0.32705 | 81.5843
[9 empty] | 8.1239 | -0.32705 | 81.5875
[9 empty] | 8.1229 | -0.32705 | 81.5881
[9 empty] | 8.1235 | -0.32717 | 81.5906
[9 empty] | 8.1235 | -0.32717 | 81.5911
[9 empty] | 8.1239 | -0.32705 | 81.5871
[9 empty] | 8.1225 | -0.32717 | 81.5865
[9 empty] | 8.1233 | -0.32785 | 81.5849
[9 empty] | 8.1229 | -0.32705 | 81.5806
[9 empty] | 8.1235 | -0.32717 | 81.5872
[9 empty] | 8.1239 | -0.32705 | 81.5968
[9 empty] | 8.1235 | -0.32717 | 81.5915
[9 empty] | 8.1239 | -0.32705 | 81.5958
[9 empty] | 8.1242 | -0.32693 | 81.5953
[9 empty] | 8.1239 | -0.32705 | 81.5926
[9 empty] | 8.1229 | -0.32705 | 81.5944
[9 empty] | 8.1242 | -0.32693 | 81.5929
[9 empty] | 8.1235 | -0.32717 | 81.5932
[9 empty] | 8.1225 | -0.32625 | 81.5927
[9 empty] | 8.1244 | -0.32717 | 81.5942
[9 empty] | 8.1235 | -0.32717 | 81.5959
[9 empty] | 8.1235 | -0.32717 | 81.5905
[9 empty] | 8.1239 | -0.32705 | 81.5762
[9 empty] | 8.1235 | -0.32717 | 81.5748
[9 empty] | 8.1235 | -0.32717 | 81.5746
[9 empty] | 8.1225 | -0.32717 | 81.5818
[9 empty] | 8.1248 | -0.32705 | 81.583
[9 empty] | 8.1235 | -0.32625 | 81.5808
[9 empty] | 8.1244 | -0.32717 | 81.5802
[9 empty] | 8.1244 | -0.32717 | 81.5795
[9 empty] | 8.1244 | -0.32717 | 81.5792
[9 empty] | 8.1244 | -0.32717 | 81.5792
[9 empty] | 8.1244 | -0.32717 | 81.5815
[9 empty] | 8.1248 | -0.32705 | 81.5894
[9 empty] | 8.1239 | -0.32798 | 81.6037
[9 empty] | 8.1244 | -0.3281 | 81.6046
[9 empty] | 8.1244 | -0.32717 | 81.6056
[9 empty] | 8.1235 | -0.32717 | 81.6045
[9 empty] | 8.1244 | -0.3281 | 81.6057
[9 empty] | 8.1244 | -0.32717 | 81.6068
[9 empty] | 8.1248 | -0.32705 | 81.6085
[9 empty] | 8.1244 | -0.32717 | 81.6095
[9 empty] | 8.1248 | -0.32705 | 81.6107
[9 empty] | 8.1248 | -0.32705 | 81.6115
[9 empty] | 8.1239 | -0.32705 | 81.6076
[9 empty] | 8.124 | -0.32729 | 81.6162
[9 empty] | 8.1244 | -0.32717 | 81.6229
[9 empty] | 8.1229 | -0.32705 | 81.6207
[9 empty] | 8.1248 | -0.32705 | 81.611
[9 empty] | 8.1248 | -0.32705 | 81.6075
[9 empty] | 8.1248 | -0.32705 | 81.6159
[9 empty] | 8.1248 | -0.32705 | 81.6158
[9 empty] | 8.1244 | -0.32717 | 81.6156
[9 empty] | 8.1235 | -0.3281 | 81.6192
[9 empty] | 8.1244 | -0.32717 | 81.6183
[9 empty] | 8.1244 | -0.32717 | 81.6177
[9 empty] | 8.1244 | -0.32717 | 81.6175
[9 empty] | 8.1244 | -0.32717 | 81.6262
[9 empty] | 8.1248 | -0.32705 | 81.6167
[9 empty] | 8.1244 | -0.32717 | 81.6111
[9 empty] | 8.1244 | -0.32717 | 81.6118
[9 empty] | 8.1248 | -0.32705 | 81.6125
[9 empty] | 8.1248 | -0.32705 | 81.615
[9 empty] | 8.1244 | -0.32717 | 81.6147
[9 empty] | 8.1257 | -0.32705 | 81.6155
[9 empty] | 8.1249 | -0.32729 | 81.6147
[9 empty] | 8.1248 | -0.32705 | 81.6206
[9 empty] | 8.1244 | -0.32717 | 81.6188
[9 empty] | 8.1244 | -0.3281 | 81.6178
[9 empty] | 8.1248 | -0.32705 | 81.6266
[9 empty] | 8.1244 | -0.32717 | 81.6278
[9 empty] | 8.1248 | -0.32705 | 81.6291
[9 empty] | 8.124 | -0.32729 | 81.6337
[9 empty] | 8.1253 | -0.32717 | 81.634
[9 empty] | 8.1248 | -0.32705 | 81.6299
[9 empty] | 8.1248 | -0.32613 | 81.6241
[9 empty] | 8.1248 | -0.32705 | 81.6223
[9 empty] | 8.1242 | -0.326 | 81.634
[9 empty] | 8.1248 | -0.32705 | 81.6341
[9 empty] | 8.1248 | -0.32705 | 81.6375
[9 empty] | 8.1248 | -0.32705 | 81.639
[9 empty] | 8.1248 | -0.32693 | 81.6427
[9 empty] | 8.1252 | -0.32693 | 81.646
[9 empty] | 8.1252 | -0.32693 | 81.6607
[9 empty] | 8.1248 | -0.32705 | 81.6599
[9 empty] | 8.1261 | -0.326 | 81.6603
[9 empty] | 8.1252 | -0.32693 | 81.6591
[9 empty] | 8.1265 | -0.32693 | 81.6575
[9 empty] | 8.1248 | -0.32705 | 81.6524
[9 empty] | 8.1252 | -0.32785 | 81.6532
[9 empty] | 8.1252 | -0.32693 | 81.6526
[9 empty] | 8.1252 | -0.32693 | 81.6491
[9 empty] | 8.1261 | -0.32693 | 81.651
[9 empty] | 8.1261 | -0.32693 | 81.648
[9 empty] | 8.1261 | -0.32693 | 81.6498
[9 empty] | 8.1257 | -0.32705 | 81.649
[9 empty] | 8.1261 | -0.32693 | 81.6589
[9 empty] | 8.1261 | -0.32693 | 81.657
[9 empty] | 8.1252 | -0.32693 | 81.6478
[9 empty] | 8.1261 | -0.32693 | 81.6449
[9 empty] | 8.1257 | -0.32705 | 81.638
[9 empty] | 8.1261 | -0.32693 | 81.6379
[9 empty] | 8.1266 | -0.32705 | 81.6395
[9 empty] | 8.1274 | -0.32681 | 81.6462
[9 empty] | 8.1274 | -0.32773 | 81.6509
[9 empty] | 8.127 | -0.32785 | 81.6502
[9 empty] | 8.1266 | -0.32705 | 81.6502
[9 empty] | 8.1279 | -0.32693 | 81.6662
[9 empty] | 8.127 | -0.32693 | 81.6642
[9 empty] | 8.1285 | -0.32613 | 81.6568
[9 empty] | 8.1266 | -0.32705 | 81.6278
[9 empty] | 8.1279 | -0.32693 | 81.6564
[9 empty] | 8.1275 | -0.32717 | 81.6573
[9 empty] | 8.1272 | -0.32717 | 81.6603
[9 empty] | 8.1285 | -0.32705 | 81.6703
[9 empty] | 8.1285 | -0.32705 | 81.6755
[9 empty] | 8.1272 | -0.32717 | 81.6784
[9 empty] | 8.1272 | -0.32717 | 81.6769
[9 empty] | 8.1275 | -0.32705 | 81.6742
[9 empty] | 8.1272 | -0.3281 | 81.6658
[9 empty] | 8.1272 | -0.32717 | 81.6647
[9 empty] | 8.1275 | -0.32705 | 81.6645
[9 empty] | 8.1289 | -0.32717 | 81.6693
[9 empty] | 8.1275 | -0.32705 | 81.6678
[9 empty] | 8.1266 | -0.32705 | 81.6665
[9 empty] | 8.1285 | -0.32705 | 81.6669
[9 empty] | 8.1285 | -0.32705 | 81.6713
[9 empty] | 8.1281 | -0.32717 | 81.6803
[9 empty] | 8.1289 | -0.32693 | 81.6774
[9 empty] | 8.1289 | -0.32693 | 81.6704
[9 empty] | 8.1289 | -0.32693 | 81.6653
[9 empty] | 8.1289 | -0.32693 | 81.6676
[9 empty] | 8.1285 | -0.32613 | 81.6755
[9 empty] | 8.1275 | -0.32693 | 81.6924
[9 empty] | 8.1298 | -0.32693 | 81.686
[9 empty] | 8.1298 | -0.32693 | 81.681
[9 empty] | 8.1302 | -0.32681 | 81.6505
[9 empty] | 8.1302 | -0.32681 | 81.6183
[9 empty] | 8.1307 | -0.32693 | 81.6307
[9 empty] | 8.1293 | -0.32681 | 81.6621
[9 empty] | 8.1298 | -0.32693 | 81.6622
[9 empty] | 8.1307 | -0.32693 | 81.619
[9 empty] | 8.1302 | -0.32681 | 81.6189
[9 empty] | 8.1307 | -0.32693 | 81.6357
[9 empty] | 8.1298 | -0.32693 | 81.6381
[9 empty] | 8.1303 | -0.32705 | 81.6401
[9 empty] | 8.1298 | -0.32693 | 81.6483
[9 empty] | 8.1312 | -0.32705 | 81.6685
[9 empty] | 8.1308 | -0.32717 | 81.6593
[9 empty] | 8.1312 | -0.32705 | 81.6582
[9 empty] | 8.1303 | -0.32705 | 81.6583
[9 empty] | 8.1312 | -0.32705 | 81.6721
[9 empty] | 8.1312 | -0.32705 | 81.6734
[9 empty] | 8.1308 | -0.32717 | 81.6807
[9 empty] | 8.1308 | -0.32717 | 81.664
[9 empty] | 8.1312 | -0.32705 | 81.6661
[9 empty] | 8.1312 | -0.32705 | 81.6684
[9 empty] | 8.1303 | -0.32613 | 81.6724
[9 empty] | 8.1316 | -0.32693 | 81.6733
[9 empty] | 8.1303 | -0.32705 | 81.674
[9 empty] | 8.1307 | -0.32693 | 81.6736
[9 empty] | 8.1312 | -0.32705 | 81.6813
[9 empty] | 8.1316 | -0.32693 | 81.6916
[9 empty] | 8.1307 | -0.32693 | 81.6804
[9 empty] | 8.132 | -0.32681 | 81.6779
[9 empty] | 8.1316 | -0.32693 | 81.6705
[9 empty] | 8.1326 | -0.32785 | 81.6549
[9 empty] | 8.1312 | -0.32705 | 81.6552
[9 empty] | 8.1316 | -0.32693 | 81.6685
[9 empty] | 8.1312 | -0.32798 | 81.6558
[9 empty] | 8.1308 | -0.32717 | 81.6568
[9 empty] | 8.1308 | -0.32717 | 81.6571
[9 empty] | 8.1312 | -0.32705 | 81.6603
[9 empty] | 8.1312 | -0.32705 | 81.6609
[9 empty] | 8.1318 | -0.32625 | 81.6599
[9 empty] | 8.1312 | -0.32705 | 81.6979
[9 empty] | 8.1326 | -0.32693 | 81.6961
[9 empty] | 8.132 | -0.32773 | 81.6745
[9 empty] | 8.132 | -0.32773 | 81.6737
[9 empty] | 8.132 | -0.32681 | 81.6714
[9 empty] | 8.1322 | -0.32705 | 81.6628
[9 empty] | 8.1316 | -0.32693 | 81.6655
[9 empty] | 8.1322 | -0.32705 | 81.6747
[9 empty] | 8.1326 | -0.32693 | 81.6733
[9 empty] | 8.1312 | -0.32705 | 81.6709
[9 empty] | 8.1312 | -0.32705 | 81.6834
[9 empty] | 8.1322 | -0.32705 | 81.7054
[9 empty] | 8.1318 | -0.32717 | 81.6975
[9 empty] | 8.1322 | -0.32705 | 81.6986
[9 empty] | 8.132 | -0.32681 | 81.686
[9 empty] | 8.133 | -0.32681 | 81.6808
[9 empty] | 8.133 | -0.32681 | 81.6708
[9 empty] | 8.1326 | -0.32693 | 81.6698
[9 empty] | 8.132 | -0.32681 | 81.6757
[9 empty] | 8.1322 | -0.32705 | 81.6762
[9 empty] | 8.1316 | -0.32681 | 81.6694
[9 empty] | 8.1316 | -0.32693 | 81.6592
[9 empty] | 8.1316 | -0.32693 | 81.6698
[9 empty] | 8.1322 | -0.32798 | 81.6766
[9 empty] | 8.1322 | -0.32705 | 81.6823
[9 empty] | 8.1322 | -0.32705 | 81.6703
[9 empty] | 8.1322 | -0.32705 | 81.6702
[9 empty] | 8.1322 | -0.32705 | 81.6647
[9 empty] | 8.1322 | -0.32705 | 81.6649
[9 empty] | 8.1326 | -0.32693 | 81.6746
[9 empty] | 8.1322 | -0.32705 | 81.6728
[9 empty] | 8.132 | -0.32681 | 81.6835
[9 empty] | 8.1322 | -0.32798 | 81.6836
[9 empty] | 8.133 | -0.32681 | 81.6911
[9 empty] | 8.1322 | -0.32705 | 81.6906
[9 empty] | 8.1312 | -0.32705 | 81.6933
[9 empty] | 8.1326 | -0.32693 | 81.6939
[9 empty] | 8.1322 | -0.32705 | 81.6932
[9 empty] | 8.1322 | -0.32798 | 81.6952
[9 empty] | 8.1318 | -0.3281 | 81.6894
[9 empty] | 8.1318 | -0.32717 | 81.6871
[9 empty] | 8.1327 | -0.32717 | 81.6891
[9 empty] | 8.1326 | -0.32705 | 81.6859
[9 empty] | 8.1326 | -0.32693 | 81.6869
[9 empty] | 8.1326 | -0.32693 | 81.6912
[9 empty] | 8.1326 | -0.32693 | 81.6961
[9 empty] | 8.1326 | -0.32693 | 81.6984
[9 empty] | 8.1326 | -0.32785 | 81.7008
[9 empty] | 8.1326 | -0.32693 | 81.7005
[9 empty] | 8.1326 | -0.32693 | 81.7096
[9 empty] | 8.1316 | -0.32693 | 81.7028
[9 empty] | 8.1326 | -0.32693 | 81.7051
[9 empty] | 8.1326 | -0.32693 | 81.7118
[9 empty] | 8.1331 | -0.32705 | 81.7305
[9 empty] | 8.1335 | -0.32693 | 81.7319
[9 empty] | 8.1331 | -0.32705 | 81.7331
[9 empty] | 8.1322 | -0.32705 | 81.7326
[9 empty] | 8.1326 | -0.32878 | 81.7196
[9 empty] | 8.1322 | -0.32705 | 81.7219
[9 empty] | 8.1318 | -0.32717 | 81.7208
[9 empty] | 8.133 | -0.32681 | 81.7201
[9 empty] | 8.1331 | -0.32705 | 81.7134
[9 empty] | 8.1327 | -0.32717 | 81.7123
[9 empty] | 8.1322 | -0.32705 | 81.7001
[9 empty] | 8.1327 | -0.32717 | 81.7021
[9 empty] | 8.1322 | -0.32705 | 81.7021
[9 empty] | 8.1326 | -0.32785 | 81.6992
[9 empty] | 8.1335 | -0.32785 | 81.6989
[9 empty] | 8.1331 | -0.32798 | 81.7002
[9 empty] | 8.133 | -0.32693 | 81.7031
[9 empty] | 8.133 | -0.32681 | 81.7187
[9 empty] | 8.133 | -0.32773 | 81.732
[9 empty] | 8.133 | -0.32681 | 81.727
[9 empty] | 8.1343 | -0.32669 | 81.7243
[9 empty] | 8.133 | -0.32681 | 81.7122
[9 empty] | 8.133 | -0.32681 | 81.7125
[9 empty] | 8.1331 | -0.32798 | 81.7052
[9 empty] | 8.1335 | -0.32693 | 81.7163
[9 empty] | 8.1339 | -0.32681 | 81.7215
[9 empty] | 8.1335 | -0.32693 | 81.7229
[9 empty] | 8.1326 | -0.32693 | 81.7247
[9 empty] | 8.1326 | -0.32693 | 81.7277
[9 empty] | 8.1335 | -0.32693 | 81.734
[9 empty] | 8.1335 | -0.32785 | 81.7304
[9 empty] | 8.1335 | -0.32693 | 81.7254
[9 empty] | 8.134 | -0.32705 | 81.7193
[9 empty] | 8.134 | -0.32705 | 81.6939
[9 empty] | 8.134 | -0.32705 | 81.6712
[9 empty] | 8.1336 | -0.32717 | 81.677
[9 empty] | 8.1336 | -0.32717 | 81.6859
[9 empty] | 8.1331 | -0.32705 | 81.7042
[9 empty] | 8.1344 | -0.32693 | 81.7036
[9 empty] | 8.1344 | -0.32693 | 81.7034
[9 empty] | 8.134 | -0.32705 | 81.7053
[9 empty] | 8.1326 | -0.32693 | 81.7055
[9 empty] | 8.1339 | -0.32681 | 81.7066
[9 empty] | 8.1348 | -0.32681 | 81.713
[9 empty] | 8.1344 | -0.32693 | 81.6964
[9 empty] | 8.1331 | -0.32705 | 81.6811
[9 empty] | 8.1335 | -0.32693 | 81.6882
[9 empty] | 8.134 | -0.32705 | 81.7009
[9 empty] | 8.1349 | -0.32705 | 81.7157
[9 empty] | 8.1349 | -0.32705 | 81.7364
[9 empty] | 8.134 | -0.32705 | 81.7386
[9 empty] | 8.1345 | -0.3281 | 81.7289
[9 empty] | 8.1349 | -0.32705 | 81.7284
[9 empty] | 8.1349 | -0.32705 | 81.7263
[9 empty] | 8.1349 | -0.32798 | 81.7238
[9 empty] | 8.1367 | -0.32681 | 81.7325
[9 empty] | 8.1353 | -0.32693 | 81.7472
[9 empty] | 8.1359 | -0.32705 | 81.7265
[9 empty] | 8.1348 | -0.32681 | 81.6943
[9 empty] | 8.1348 | -0.32681 | 81.6988
[9 empty] | 8.1357 | -0.32681 | 81.7081
[9 empty] | 8.1344 | -0.32693 | 81.7153
[9 empty] | 8.1353 | -0.32785 | 81.7474
[9 empty] | 8.1353 | -0.32785 | 81.7491
[9 empty] | 8.1353 | -0.32693 | 81.747
[9 empty] | 8.1353 | -0.32693 | 81.7534
[9 empty] | 8.1353 | -0.32693 | 81.7482
[9 empty] | 8.1363 | -0.32785 | 81.7396
[9 empty] | 8.1359 | -0.32705 | 81.7415
[9 empty] | 8.1364 | -0.32717 | 81.7425
[9 empty] | 8.1364 | -0.3281 | 81.7423
[9 empty] | 8.1363 | -0.32693 | 81.738
[9 empty] | 8.1372 | -0.32693 | 81.7177
[9 empty] | 8.1363 | -0.32878 | 81.7262
[9 empty] | 8.1368 | -0.32705 | 81.7357
[9 empty] | 8.1363 | -0.32693 | 81.739
[9 empty] | 8.1363 | -0.32693 | 81.7428
[9 empty] | 8.1363 | -0.32693 | 81.734
[9 empty] | 8.1363 | -0.32693 | 81.7328
[9 empty] | 8.1367 | -0.32773 | 81.7296
[9 empty] | 8.1357 | -0.32681 | 81.7249
[9 empty] | 8.1357 | -0.32773 | 81.7295
[9 empty] | 8.1372 | -0.32693 | 81.7311
[9 empty] | 8.1367 | -0.32773 | 81.7253
[9 empty] | 8.138 | -0.32669 | 81.7249
[9 empty] | 8.1363 | -0.32693 | 81.723
[9 empty] | 8.1361 | -0.32761 | 81.726
[9 empty] | 8.1376 | -0.32681 | 81.7192
[9 empty] | 8.1367 | -0.32681 | 81.7148
[9 empty] | 8.1372 | -0.32693 | 81.7142
[9 empty] | 8.1372 | -0.32693 | 81.7211
[9 empty] | 8.1367 | -0.32681 | 81.7205
[9 empty] | 8.1385 | -0.32773 | 81.7138
[9 empty] | 8.1372 | -0.32785 | 81.7128
[9 empty] | 8.1368 | -0.32798 | 81.7214
[9 empty] | 8.1372 | -0.32693 | 81.7339
[9 empty] | 8.1372 | -0.32785 | 81.7343
[9 empty] | 8.1377 | -0.32705 | 81.7306
[9 empty] | 8.1376 | -0.32681 | 81.7178
[9 empty] | 8.1372 | -0.32693 | 81.7322
[9 empty] | 8.1377 | -0.32798 | 81.7353
[9 empty] | 8.1368 | -0.32705 | 81.7468
[9 empty] | 8.1377 | -0.32705 | 81.7415
[9 empty] | 8.1373 | -0.32717 | 81.7326
[9 empty] | 8.1381 | -0.32785 | 81.7348
[9 empty] | 8.1386 | -0.32705 | 81.7397
[9 empty] | 8.1377 | -0.32705 | 81.7439
[9 empty] | 8.1381 | -0.32693 | 81.7455
[9 empty] | 8.1373 | -0.3281 | 81.7451
[9 empty] | 8.1382 | -0.32717 | 81.7529
[9 empty] | 8.1382 | -0.32717 | 81.7538
[9 empty] | 8.1382 | -0.3281 | 81.7549
[9 empty] | 8.1382 | -0.32717 | 81.7381
[9 empty] | 8.1377 | -0.32798 | 81.7309
[9 empty] | 8.1386 | -0.32798 | 81.7351
[9 empty] | 8.1382 | -0.32717 | 81.7402
[9 empty] | 8.1386 | -0.3289 | 81.7168
[9 empty] | 8.1382 | -0.3281 | 81.7261
[9 empty] | 8.1386 | -0.32798 | 81.7294
[9 empty] | 8.139 | -0.32693 | 81.7303
[9 empty] | 8.1394 | -0.32773 | 81.7311
[9 empty] | 8.1386 | -0.32798 | 81.7335
[9 empty] | 8.1386 | -0.32798 | 81.7279
[9 empty] | 8.1377 | -0.32798 | 81.7173
[9 empty] | 8.1382 | -0.3281 | 81.7171
[9 empty] | 8.1396 | -0.32798 | 81.7211
[9 empty] | 8.139 | -0.32693 | 81.7072
[9 empty] | 8.139 | -0.32693 | 81.7072
[9 empty] | 8.1394 | -0.32773 | 81.6984
[9 empty] | 8.1386 | -0.32798 | 81.7109
[9 empty] | 8.1377 | -0.32705 | 81.7062
[9 empty] | 8.14 | -0.32785 | 81.7091
[9 empty] | 8.1396 | -0.32705 | 81.7171
[9 empty] | 8.139 | -0.32785 | 81.7197
[9 empty] | 8.1396 | -0.32798 | 81.7295
[9 empty] | 8.139 | -0.32785 | 81.7253
[9 empty] | 8.14 | -0.32785 | 81.7251
[9 empty] | 8.1396 | -0.32798 | 81.7232
[9 empty] | 8.1398 | -0.32761 | 81.7235
[9 empty] | 8.14 | -0.32693 | 81.7142
[9 empty] | 8.1403 | -0.32773 | 81.7152
[9 empty] | 8.139 | -0.3297 | 81.7146
[9 empty] | 8.1396 | -0.32798 | 81.7216
[9 empty] | 8.1396 | -0.32798 | 81.721
[9 empty] | 8.1386 | -0.32798 | 81.7186
[9 empty] | 8.139 | -0.32785 | 81.7186
[9 empty] | 8.1396 | -0.32705 | 81.7183
[9 empty] | 8.1396 | -0.32798 | 81.7099
[9 empty] | 8.14 | -0.32785 | 81.7056
[9 empty] | 8.14 | -0.32785 | 81.6492
[9 empty] | 8.1392 | -0.3281 | 81.6538
[9 empty] | 8.1396 | -0.32798 | 81.6543
[9 empty] | 8.1405 | -0.32798 | 81.6754
[9 empty] | 8.1401 | -0.3281 | 81.6795
[9 empty] | 8.1396 | -0.32798 | 81.6777
[9 empty] | 8.1401 | -0.3281 | 81.6851
[9 empty] | 8.1405 | -0.32798 | 81.693
[9 empty] | 8.1405 | -0.32798 | 81.6969
[9 empty] | 8.1405 | -0.32798 | 81.6891
[9 empty] | 8.1396 | -0.32798 | 81.6849
[9 empty] | 8.1396 | -0.32705 | 81.6903
[9 empty] | 8.1394 | -0.32773 | 81.6906
[9 empty] | 8.1396 | -0.32798 | 81.6885
[9 empty] | 8.1405 | -0.32798 | 81.6918
[9 empty] | 8.1405 | -0.32798 | 81.6887
[9 empty] | 8.1405 | -0.32705 | 81.6846
[9 empty] | 8.1405 | -0.32798 | 81.6935
[9 empty] | 8.1418 | -0.32878 | 81.6965
[9 empty] | 8.1409 | -0.32785 | 81.6858
[9 empty] | 8.1422 | -0.32773 | 81.6777
[9 empty] | 8.1409 | -0.32785 | 81.6761
[9 empty] | 8.1405 | -0.32798 | 81.6824
[9 empty] | 8.1413 | -0.32773 | 81.6812
[9 empty] | 8.1405 | -0.32798 | 81.6793
[9 empty] | 8.14 | -0.32785 | 81.6774
[9 empty] | 8.1409 | -0.32693 | 81.6779
[9 empty] | 8.1414 | -0.32705 | 81.6779
[9 empty] | 8.1414 | -0.32798 | 81.6649
[9 empty] | 8.1423 | -0.32798 | 81.6645
[9 empty] | 8.1414 | -0.32705 | 81.6595
[9 empty] | 8.1419 | -0.3281 | 81.6848
[9 empty] | 8.1414 | -0.32798 | 81.6926
[9 empty] | 8.1427 | -0.32693 | 81.6902
[9 empty] | 8.1427 | -0.32785 | 81.6654
[9 empty] | 8.1423 | -0.32705 | 81.6666
[9 empty] | 8.1414 | -0.32705 | 81.6653
[9 empty] | 8.1427 | -0.32785 | 81.6631
[9 empty] | 8.1427 | -0.32878 | 81.6526
[9 empty] | 8.1418 | -0.32785 | 81.6561
[9 empty] | 8.1427 | -0.32693 | 81.6566
[9 empty] | 8.1423 | -0.32798 | 81.6458
[9 empty] | 8.1423 | -0.32798 | 81.6658
[9 empty] | 8.1431 | -0.32865 | 81.6682
[9 empty] | 8.1427 | -0.32785 | 81.6601
[9 empty] | 8.1418 | -0.32785 | 81.6609
[9 empty] | 8.1435 | -0.32853 | 81.6617
[9 empty] | 8.1426 | -0.32761 | 81.6578
[9 empty] | 8.1431 | -0.32773 | 81.657
[9 empty] | 8.1436 | -0.32785 | 81.658
[9 empty] | 8.1422 | -0.32773 | 81.6583
[9 empty] | 8.1431 | -0.32773 | 81.6619
[9 empty] | 8.1426 | -0.32853 | 81.6358
[9 empty] | 8.1436 | -0.32785 | 81.656
[9 empty] | 8.1431 | -0.32773 | 81.6566
[9 empty] | 8.1418 | -0.32785 | 81.6579
[9 empty] | 8.144 | -0.32958 | 81.6634
[9 empty] | 8.1423 | -0.32798 | 81.6583
[9 empty] | 8.1429 | -0.3281 | 81.6596
[9 empty] | 8.1423 | -0.32798 | 81.66
[9 empty] | 8.1423 | -0.32798 | 81.6624
[9 empty] | 8.1442 | -0.32798 | 81.6664
[9 empty] | 8.1433 | -0.32798 | 81.6662
[9 empty] | 8.1442 | -0.32798 | 81.6658
[9 empty] | 8.1451 | -0.32798 | 81.6679
[9 empty] | 8.1433 | -0.32798 | 81.6786
[9 empty] | 8.1433 | -0.3289 | 81.6859
[9 empty] | 8.1442 | -0.32705 | 81.6882
[9 empty] | 8.1442 | -0.32798 | 81.6848
[9 empty] | 8.1438 | -0.3281 | 81.6926
[9 empty] | 8.1456 | -0.3281 | 81.6923
[9 empty] | 8.1447 | -0.32798 | 81.6856
[9 empty] | 8.1451 | -0.32798 | 81.6664
[9 empty] | 8.1451 | -0.32798 | 81.6611
[9 empty] | 8.1451 | -0.3289 | 81.6595
[9 empty] | 8.1442 | -0.32798 | 81.6624
[9 empty] | 8.1456 | -0.3281 | 81.6652
[9 empty] | 8.1456 | -0.3281 | 81.6623
[9 empty] | 8.146 | -0.32798 | 81.6632
[9 empty] | 8.1451 | -0.32798 | 81.6656
[9 empty] | 8.1455 | -0.32785 | 81.6665
[9 empty] | 8.1451 | -0.32798 | 81.6666
[9 empty] | 8.1464 | -0.32878 | 81.6688
[9 empty] | 8.146 | -0.32798 | 81.6608
[9 empty] | 8.146 | -0.32798 | 81.6389
[9 empty] | 8.1455 | -0.32785 | 81.6373
[9 empty] | 8.146 | -0.32705 | 81.6476
[9 empty] | 8.1455 | -0.32878 | 81.6533
[9 empty] | 8.1459 | -0.32773 | 81.6571
[9 empty] | 8.1451 | -0.3289 | 81.6586
[9 empty] | 8.1455 | -0.32785 | 81.6618
[9 empty] | 8.1451 | -0.3289 | 81.6636
[9 empty] | 8.1464 | -0.32878 | 81.6605
[9 empty] | 8.1468 | -0.32958 | 81.6536
[9 empty] | 8.1468 | -0.32865 | 81.6508
[9 empty] | 8.1468 | -0.32865 | 81.6485
[9 empty] | 8.1459 | -0.32773 | 81.6456
[9 empty] | 8.1477 | -0.32865 | 81.6473
[9 empty] | 8.1459 | -0.32865 | 81.6743
[9 empty] | 8.1468 | -0.32773 | 81.668
[9 empty] | 8.1477 | -0.32773 | 81.6683
[9 empty] | 8.1473 | -0.32785 | 81.6769
[9 empty] | 8.1468 | -0.32865 | 81.674
[9 empty] | 8.1481 | -0.32761 | 81.663
[9 empty] | 8.1473 | -0.32878 | 81.6617
[9 empty] | 8.1473 | -0.32785 | 81.6555
[9 empty] | 8.1468 | -0.32773 | 81.6528
[9 empty] | 8.1464 | -0.32785 | 81.6515
[9 empty] | 8.1473 | -0.32785 | 81.6566
[9 empty] | 8.1469 | -0.32798 | 81.6565
[9 empty] | 8.1473 | -0.32878 | 81.6555
[9 empty] | 8.1469 | -0.32798 | 81.6573
[9 empty] | 8.146 | -0.32798 | 81.6563
[9 empty] | 8.1468 | -0.32865 | 81.653
[9 empty] | 8.1469 | -0.32798 | 81.6545
[9 empty] | 8.1469 | -0.3289 | 81.6545
[9 empty] | 8.1469 | -0.3289 | 81.6536
[9 empty] | 8.1469 | -0.3289 | 81.6536
[9 empty] | 8.1469 | -0.3289 | 81.6488
[9 empty] | 8.1469 | -0.32798 | 81.6542
[9 empty] | 8.1469 | -0.3289 | 81.6522
[9 empty] | 8.1473 | -0.32878 | 81.6465
[9 empty] | 8.1473 | -0.32785 | 81.645
[9 empty] | 8.1469 | -0.32798 | 81.6426
[9 empty] | 8.1477 | -0.32865 | 81.6454
[9 empty] | 8.1483 | -0.32878 | 81.6508
[9 empty] | 8.1473 | -0.32878 | 81.6573
[9 empty] | 8.1487 | -0.32865 | 81.6528
[9 empty] | 8.1472 | -0.32853 | 81.6546
[9 empty] | 8.1481 | -0.32853 | 81.6541
[9 empty] | 8.1477 | -0.32865 | 81.6571
[9 empty] | 8.1477 | -0.32865 | 81.6802
[9 empty] | 8.1473 | -0.32878 | 81.6796
[9 empty] | 8.1473 | -0.32878 | 81.6694
[9 empty] | 8.1483 | -0.32878 | 81.6705
[9 empty] | 8.1483 | -0.32785 | 81.6587
[9 empty] | 8.1483 | -0.32878 | 81.6619
[9 empty] | 8.1473 | -0.3297 | 81.6566
[9 empty] | 8.1473 | -0.32785 | 81.6614
[9 empty] | 8.1473 | -0.32785 | 81.6553
[9 empty] | 8.1483 | -0.32785 | 81.6521
[9 empty] | 8.1487 | -0.32865 | 81.6546
[9 empty] | 8.1473 | -0.32785 | 81.641
[9 empty] | 8.1483 | -0.32878 | 81.6416
[9 empty] | 8.1483 | -0.32878 | 81.639
[9 empty] | 8.1479 | -0.3289 | 81.643
[9 empty] | 8.1488 | -0.32982 | 81.6477
[9 empty] | 8.1479 | -0.3289 | 81.6431
[9 empty] | 8.1488 | -0.3289 | 81.6474
[9 empty] | 8.1488 | -0.3289 | 81.6517
[9 empty] | 8.1475 | -0.32902 | 81.6506
[9 empty] | 8.1475 | -0.3281 | 81.6469
[9 empty] | 8.1493 | -0.32902 | 81.6531
[9 empty] | 8.1497 | -0.3289 | 81.6421
[9 empty] | 8.1484 | -0.32994 | 81.6447
[9 empty] | 8.1488 | -0.3289 | 81.6435
[9 empty] | 8.1488 | -0.3289 | 81.6423
[9 empty] | 8.1501 | -0.32878 | 81.6467
[9 empty] | 8.1497 | -0.32798 | 81.6516
[9 empty] | 8.1497 | -0.32982 | 81.6576
[9 empty] | 8.1501 | -0.32785 | 81.658
[9 empty] | 8.1497 | -0.3289 | 81.653
[9 empty] | 8.1492 | -0.32878 | 81.6565
[9 empty] | 8.1492 | -0.32878 | 81.6547
[9 empty] | 8.1492 | -0.3297 | 81.6217
[9 empty] | 8.1488 | -0.32982 | 81.6158
[9 empty] | 8.1492 | -0.32878 | 81.6232
[9 empty] | 8.1492 | -0.32878 | 81.626
[9 empty] | 8.151 | -0.32785 | 81.6412
[9 empty] | 8.1505 | -0.32958 | 81.6405
[9 empty] | 8.1509 | -0.32761 | 81.6411
[9 empty] | 8.1505 | -0.32865 | 81.6523
[9 empty] | 8.1501 | -0.32878 | 81.6528
[9 empty] | 8.1496 | -0.32865 | 81.6493
[9 empty] | 8.1496 | -0.32865 | 81.6482
[9 empty] | 8.1496 | -0.32958 | 81.6474
[9 empty] | 8.1509 | -0.32761 | 81.657
[9 empty] | 8.1501 | -0.32878 | 81.6556
[9 empty] | 8.1496 | -0.32865 | 81.6523
[9 empty] | 8.1492 | -0.32878 | 81.6511
[9 empty] | 8.1496 | -0.32958 | 81.6583
[9 empty] | 8.1514 | -0.32958 | 81.6641
[9 empty] | 8.1501 | -0.32958 | 81.657
[9 empty] | 8.1505 | -0.32958 | 81.6563
[9 empty] | 8.1514 | -0.32865 | 81.6623
[9 empty] | 8.1505 | -0.32958 | 81.6588
[9 empty] | 8.151 | -0.3297 | 81.6565
[9 empty] | 8.1506 | -0.3289 | 81.6551
[9 empty] | 8.151 | -0.32878 | 81.6512
[9 empty] | 8.1514 | -0.32958 | 81.6469
[9 empty] | 8.152 | -0.32878 | 81.6468
[9 empty] | 8.151 | -0.32878 | 81.6455
[9 empty] | 8.1516 | -0.32798 | 81.6482
[9 empty] | 8.1512 | -0.32902 | 81.6476
[9 empty] | 8.1525 | -0.3289 | 81.6498
[9 empty] | 8.1525 | -0.32982 | 81.6145
[9 empty] | 8.1538 | -0.32878 | 81.6208
[9 empty] | 8.1525 | -0.3289 | 81.6233
[9 empty] | 8.1525 | -0.32798 | 81.6271
[9 empty] | 8.153 | -0.32902 | 81.6298
[9 empty] | 8.1529 | -0.33062 | 81.6311
[9 empty] | 8.1525 | -0.3289 | 81.6316
[9 empty] | 8.1538 | -0.32878 | 81.6333
[9 empty] | 8.1525 | -0.32982 | 81.6336
[9 empty] | 8.1539 | -0.32994 | 81.6351
[9 empty] | 8.1534 | -0.32982 | 81.6278
[9 empty] | 8.1534 | -0.3289 | 81.6284
[9 empty] | 8.1534 | -0.3289 | 81.635
[9 empty] | 8.1534 | -0.32982 | 81.6374
[9 empty] | 8.1538 | -0.32878 | 81.638
[9 empty] | 8.1534 | -0.32982 | 81.6353
[9 empty] | 8.1542 | -0.32865 | 81.6363
[9 empty] | 8.1538 | -0.32785 | 81.6362
[9 empty] | 8.1538 | -0.32785 | 81.6369
[9 empty] | 8.1537 | -0.32853 | 81.6369
[9 empty] | 8.1533 | -0.32865 | 81.6445
[9 empty] | 8.1542 | -0.32958 | 81.636
[9 empty] | 8.1555 | -0.32946 | 81.636
[9 empty] | 8.1546 | -0.32946 | 81.6363
[9 empty] | 8.1555 | -0.32853 | 81.6433
[9 empty] | 8.1551 | -0.32865 | 81.6427
[9 empty] | 8.1551 | -0.32865 | 81.6429
[9 empty] | 8.1543 | -0.32982 | 81.6415
[9 empty] | 8.1551 | -0.32958 | 81.6416
[9 empty] | 8.1546 | -0.32946 | 81.6408
[9 empty] | 8.1538 | -0.32878 | 81.6399
[9 empty] | 8.1551 | -0.32865 | 81.641
[9 empty] | 8.1547 | -0.32878 | 81.6093
[9 empty] | 8.1543 | -0.3289 | 81.6128
[9 empty] | 8.1543 | -0.32982 | 81.6153
[9 empty] | 8.1538 | -0.32878 | 81.6231
[9 empty] | 8.1547 | -0.32878 | 81.6279
[9 empty] | 8.1543 | -0.3289 | 81.6288
[9 empty] | 8.1553 | -0.3289 | 81.6326
[9 empty] | 8.1543 | -0.3289 | 81.6285
[9 empty] | 8.1553 | -0.32982 | 81.6269
[9 empty] | 8.1543 | -0.32982 | 81.6255
[9 empty] | 8.1547 | -0.32878 | 81.6278
[9 empty] | 8.1557 | -0.32878 | 81.6224
[9 empty] | 8.1562 | -0.32982 | 81.6254
[9 empty] | 8.1566 | -0.32785 | 81.6372
[9 empty] | 8.1571 | -0.3289 | 81.6376
[9 empty] | 8.157 | -0.32865 | 81.634
[9 empty] | 8.1561 | -0.32865 | 81.6344
[9 empty] | 8.157 | -0.32865 | 81.6367
[9 empty] | 8.1566 | -0.3297 | 81.6488
[9 empty] | 8.1579 | -0.32865 | 81.6526
[9 empty] | 8.157 | -0.32958 | 81.6498
[9 empty] | 8.1553 | -0.32982 | 81.6406
[9 empty] | 8.1588 | -0.32865 | 81.6434
[9 empty] | 8.1575 | -0.33062 | 81.642
[9 empty] | 8.1561 | -0.32865 | 81.6404
[9 empty] | 8.1579 | -0.32958 | 81.6436
[9 empty] | 8.1571 | -0.3289 | 81.6428
[9 empty] | 8.1594 | -0.32878 | 81.6406
[9 empty] | 8.158 | -0.32982 | 81.6336
[9 empty] | 8.1584 | -0.32878 | 81.6281
[9 empty] | 8.159 | -0.3289 | 81.631
[9 empty] | 8.159 | -0.32798 | 81.6285
[9 empty] | 8.1594 | -0.3297 | 81.6248
[9 empty] | 8.1599 | -0.3289 | 81.6253
[9 empty] | 8.159 | -0.3289 | 81.6199
[9 empty] | 8.159 | -0.3289 | 81.6198
[9 empty] | 8.1594 | -0.3297 | 81.6188
[9 empty] | 8.1584 | -0.3297 | 81.6165
[9 empty] | 8.1601 | -0.32946 | 81.6242
[9 empty] | 8.1594 | -0.32878 | 81.6251
[9 empty] | 8.1594 | -0.32878 | 81.6281
[9 empty] | 8.1594 | -0.32878 | 81.6284
[9 empty] | 8.1594 | -0.32878 | 81.622
[9 empty] | 8.1607 | -0.32865 | 81.6216
[9 empty] | 8.1607 | -0.32865 | 81.6273
[9 empty] | 8.1597 | -0.32865 | 81.6247
[9 empty] | 8.1597 | -0.32865 | 81.625
[9 empty] | 8.1607 | -0.32865 | 81.6323
[9 empty] | 8.1603 | -0.32958 | 81.6333
[9 empty] | 8.1607 | -0.32865 | 81.6318
[9 empty] | 8.1597 | -0.32958 | 81.6298
[9 empty] | 8.1594 | -0.33062 | 81.63
[9 empty] | 8.1603 | -0.3297 | 81.6308
[9 empty] | 8.1611 | -0.32946 | 81.63
[9 empty] | 8.1612 | -0.3297 | 81.6292
[9 empty] | 8.1603 | -0.3297 | 81.6317
[9 empty] | 8.1608 | -0.3289 | 81.6311
[9 empty] | 8.1608 | -0.32982 | 81.6254
[9 empty] | 8.1612 | -0.32878 | 81.6257
[9 empty] | 8.1612 | -0.3297 | 81.6232
[9 empty] | 8.1608 | -0.3289 | 81.6229
[9 empty] | 8.1612 | -0.32878 | 81.628
[9 empty] | 8.1608 | -0.3289 | 81.6417
[9 empty] | 8.1608 | -0.3289 | 81.6445
[9 empty] | 8.1616 | -0.32865 | 81.6525
[9 empty] | 8.1608 | -0.32878 | 81.6509
[9 empty] | 8.1621 | -0.3297 | 81.6507
[9 empty] | 8.1612 | -0.3297 | 81.6396
[9 empty] | 8.1625 | -0.32958 | 81.6419
[9 empty] | 8.1616 | -0.32958 | 81.6397
[9 empty] | 8.1625 | -0.32865 | 81.6413
[9 empty] | 8.1625 | -0.3305 | 81.6413
[9 empty] | 8.1629 | -0.32946 | 81.6421
[9 empty] | 8.1625 | -0.32865 | 81.6425
[9 empty] | 8.1633 | -0.33026 | 81.6432
[9 empty] | 8.1625 | -0.32958 | 81.643
[9 empty] | 8.1625 | -0.3305 | 81.6454
[9 empty] | 8.1625 | -0.3305 | 81.62
[9 empty] | 8.1625 | -0.32958 | 81.6197
[9 empty] | 8.1629 | -0.32946 | 81.6181
[9 empty] | 8.1625 | -0.32958 | 81.6167
[9 empty] | 8.1625 | -0.32958 | 81.6156
[9 empty] | 8.163 | -0.3297 | 81.616
[9 empty] | 8.1621 | -0.3297 | 81.6115
[9 empty] | 8.163 | -0.3297 | 81.6116
[9 empty] | 8.163 | -0.3297 | 81.6105
[9 empty] | 8.163 | -0.3297 | 81.6173
[9 empty] | 8.163 | -0.3297 | 81.633
[9 empty] | 8.1617 | -0.33075 | 81.6306
[9 empty] | 8.1627 | -0.32982 | 81.6235
[9 empty] | 8.1636 | -0.32982 | 81.6266
[9 empty] | 8.1632 | -0.32994 | 81.6208
[9 empty] | 8.163 | -0.3297 | 81.6214
[9 empty] | 8.1636 | -0.3289 | 81.6203
[9 empty] | 8.1627 | -0.3289 | 81.6229
[9 empty] | 8.164 | -0.3297 | 81.6277
[9 empty] | 8.1667 | -0.32878 | 81.6326
[9 empty] | 8.1649 | -0.3297 | 81.6332
[9 empty] | 8.1649 | -0.32878 | 81.6353
[9 empty] | 8.1653 | -0.32865 | 81.6339
[9 empty] | 8.1666 | -0.33038 | 81.6361
[9 empty] | 8.1667 | -0.3297 | 81.6365
[9 empty] | 8.1649 | -0.32878 | 81.6301
[9 empty] | 8.1653 | -0.33143 | 81.6327
[9 empty] | 8.1658 | -0.3297 | 81.6369
[9 empty] | 8.1662 | -0.32865 | 81.6386
[9 empty] | 8.1666 | -0.33038 | 81.6389
[9 empty] | 8.1657 | -0.33038 | 81.6393
[9 empty] | 8.1675 | -0.33038 | 81.6424
[9 empty] | 8.1671 | -0.3305 | 81.6351
[9 empty] | 8.1662 | -0.3305 | 81.6343
[9 empty] | 8.1667 | -0.3297 | 81.6373
[9 empty] | 8.1653 | -0.32958 | 81.6364
[9 empty] | 8.1662 | -0.3305 | 81.6314
[9 empty] | 8.1663 | -0.32994 | 81.6316
[9 empty] | 8.1686 | -0.3297 | 81.6348
[9 empty] | 8.1663 | -0.32982 | 81.6324
[9 empty] | 8.1678 | -0.32902 | 81.6323
[9 empty] | 8.1682 | -0.33075 | 81.6299
[9 empty] | 8.1682 | -0.3289 | 81.6334
[9 empty] | 8.1677 | -0.3297 | 81.6376
[9 empty] | 8.1682 | -0.3289 | 81.6408
[9 empty] | 8.1682 | -0.3289 | 81.6497
[9 empty] | 8.1686 | -0.32878 | 81.6481
[9 empty] | 8.1695 | -0.3297 | 81.6495
[9 empty] | 8.169 | -0.3305 | 81.6515
[9 empty] | 8.1685 | -0.32946 | 81.6511
[9 empty] | 8.169 | -0.3305 | 81.651
[9 empty] | 8.169 | -0.3305 | 81.651
[9 empty] | 8.1677 | -0.3297 | 81.6498
[9 empty] | 8.1686 | -0.33062 | 81.653
[9 empty] | 8.169 | -0.3305 | 81.6589
[9 empty] | 8.169 | -0.3305 | 81.6483
[9 empty] | 8.1703 | -0.33038 | 81.6498
[9 empty] | 8.169 | -0.3305 | 81.6495
[9 empty] | 8.1695 | -0.3297 | 81.6512
[9 empty] | 8.1682 | -0.33075 | 81.65
[9 empty] | 8.1687 | -0.33179 | 81.6503
[9 empty] | 8.1699 | -0.32958 | 81.6514
[9 empty] | 8.1699 | -0.32958 | 81.6518
[9 empty] | 8.1681 | -0.3305 | 81.6505
[9 empty] | 8.1695 | -0.33062 | 81.6518
[9 empty] | 8.1695 | -0.3297 | 81.6519
[9 empty] | 8.1695 | -0.33062 | 81.6708
[9 empty] | 8.1691 | -0.32982 | 81.6691
[9 empty] | 8.1691 | -0.32982 | 81.6693
[9 empty] | 8.1695 | -0.33062 | 81.6597
[9 empty] | 8.1682 | -0.32982 | 81.6738
[9 empty] | 8.1695 | -0.32878 | 81.6596
[9 empty] | 8.1691 | -0.33075 | 81.6583
[9 empty] | 8.1691 | -0.32982 | 81.662
[9 empty] | 8.1686 | -0.3297 | 81.66
[9 empty] | 8.1695 | -0.33062 | 81.6593
[9 empty] | 8.1704 | -0.33062 | 81.6598
[9 empty] | 8.1695 | -0.33062 | 81.6586
[9 empty] | 8.1704 | -0.33062 | 81.6578
[9 empty] | 8.17 | -0.32982 | 81.654
[9 empty] | 8.1691 | -0.32982 | 81.6527
[9 empty] | 8.1695 | -0.33062 | 81.6561
[9 empty] | 8.1699 | -0.3305 | 81.6507
[9 empty] | 8.1695 | -0.3297 | 81.6506
[9 empty] | 8.1708 | -0.3305 | 81.6522
[9 empty] | 8.1708 | -0.3305 | 81.653
[9 empty] | 8.1704 | -0.33062 | 81.6532
[9 empty] | 8.1704 | -0.3297 | 81.6539
[9 empty] | 8.1704 | -0.3297 | 81.6706
[9 empty] | 8.1712 | -0.33038 | 81.6681
[9 empty] | 8.1699 | -0.3305 | 81.6641
[9 empty] | 8.1699 | -0.32958 | 81.6645
[9 empty] | 8.1712 | -0.33038 | 81.665
[9 empty] | 8.1708 | -0.3305 | 81.6637
[9 empty] | 8.1704 | -0.33062 | 81.6621
[9 empty] | 8.1712 | -0.3313 | 81.6713
[9 empty] | 8.1712 | -0.33038 | 81.6701
[9 empty] | 8.1699 | -0.3305 | 81.6664
[9 empty] | 8.1712 | -0.32946 | 81.6674
[9 empty] | 8.1712 | -0.32946 | 81.669
[9 empty] | 8.1718 | -0.32958 | 81.664
[9 empty] | 8.1718 | -0.33235 | 81.6639
[9 empty] | 8.1718 | -0.33143 | 81.663
[9 empty] | 8.1712 | -0.33038 | 81.6627
[9 empty] | 8.1722 | -0.33038 | 81.6726
[9 empty] | 8.1718 | -0.33143 | 81.6736
[9 empty] | 8.1708 | -0.3305 | 81.6701
[9 empty] | 8.1714 | -0.3297 | 81.6634
[9 empty] | 8.1722 | -0.33038 | 81.6727
[9 empty] | 8.1704 | -0.33155 | 81.6732
[9 empty] | 8.1718 | -0.33143 | 81.671
[9 empty] | 8.1727 | -0.32958 | 81.6736
[9 empty] | 8.1732 | -0.3297 | 81.6792
[9 empty] | 8.1731 | -0.32946 | 81.6766
[9 empty] | 8.1723 | -0.32878 | 81.6728
[9 empty] | 8.1723 | -0.33062 | 81.6709
[9 empty] | 8.1727 | -0.33143 | 81.6717
[9 empty] | 8.1718 | -0.3305 | 81.6682
[9 empty] | 8.1736 | -0.33062 | 81.6647
[9 empty] | 8.1732 | -0.33062 | 81.6531
[9 empty] | 8.1741 | -0.33062 | 81.6519
[9 empty] | 8.1741 | -0.3297 | 81.6528
[9 empty] | 8.1741 | -0.3297 | 81.6528
[9 empty] | 8.1736 | -0.3305 | 81.6534
[9 empty] | 8.1741 | -0.33062 | 81.6532
[9 empty] | 8.1751 | -0.33062 | 81.6554
[9 empty] | 8.1747 | -0.33075 | 81.6608
[9 empty] | 8.1756 | -0.32982 | 81.6617
[9 empty] | 8.1747 | -0.32982 | 81.6608
[9 empty] | 8.1756 | -0.33167 | 81.6613
[9 empty] | 8.176 | -0.33062 | 81.6557
[9 empty] | 8.1756 | -0.33075 | 81.6518
[9 empty] | 8.1764 | -0.32958 | 81.6796
[9 empty] | 8.1747 | -0.33075 | 81.6758
[9 empty] | 8.1756 | -0.3289 | 81.676
[9 empty] | 8.1764 | -0.32958 | 81.6755
[9 empty] | 8.176 | -0.33062 | 81.678
[9 empty] | 8.1764 | -0.3305 | 81.6782
[9 empty] | 8.176 | -0.33062 | 81.6841
[9 empty] | 8.1751 | -0.3305 | 81.658
[9 empty] | 8.176 | -0.33062 | 81.6529
[9 empty] | 8.176 | -0.33062 | 81.6622
[9 empty] | 8.1745 | -0.3305 | 81.6612
[9 empty] | 8.176 | -0.33155 | 81.6715
[9 empty] | 8.176 | -0.33062 | 81.6707
[9 empty] | 8.1772 | -0.33026 | 81.6709
[9 empty] | 8.1764 | -0.32958 | 81.6696
[9 empty] | 8.1769 | -0.33062 | 81.6692
[9 empty] | 8.1769 | -0.33062 | 81.6674
[9 empty] | 8.1773 | -0.33143 | 81.6732
[9 empty] | 8.1764 | -0.3305 | 81.6762
[9 empty] | 8.1773 | -0.3305 | 81.6783
[9 empty] | 8.1764 | -0.32958 | 81.6772
[9 empty] | 8.1773 | -0.32958 | 81.676
[9 empty] | 8.1773 | -0.3305 | 81.6747
[9 empty] | 8.1764 | -0.3305 | 81.673
[9 empty] | 8.1764 | -0.32958 | 81.6771
[9 empty] | 8.1773 | -0.32958 | 81.6876
[9 empty] | 8.1772 | -0.33026 | 81.6896
[9 empty] | 8.1773 | -0.3305 | 81.6919
[9 empty] | 8.1769 | -0.33062 | 81.6925
[9 empty] | 8.1769 | -0.3297 | 81.6902
[9 empty] | 8.1765 | -0.33075 | 81.688
[9 empty] | 8.1765 | -0.33075 | 81.6885
[9 empty] | 8.1773 | -0.3305 | 81.6884
[9 empty] | 8.1764 | -0.3305 | 81.6814
[9 empty] | 8.1765 | -0.33167 | 81.6769
[9 empty] | 8.1765 | -0.33259 | 81.6789
[9 empty] | 8.1765 | -0.33075 | 81.6795
[9 empty] | 8.1774 | -0.33075 | 81.6769
[9 empty] | 8.1765 | -0.33167 | 81.677
[9 empty] | 8.1774 | -0.33075 | 81.6761
[9 empty] | 8.1769 | -0.33062 | 81.6835
[9 empty] | 8.1765 | -0.32982 | 81.6984
[9 empty] | 8.1761 | -0.33087 | 81.7108
[9 empty] | 8.1765 | -0.32982 | 81.7102
[9 empty] | 8.1782 | -0.3305 | 81.6905
[9 empty] | 8.1773 | -0.33143 | 81.6903
[9 empty] | 8.1773 | -0.33143 | 81.6962
[9 empty] | 8.1773 | -0.3305 | 81.6994
[9 empty] | 8.1773 | -0.32958 | 81.7007
[9 empty] | 8.1773 | -0.33235 | 81.698
[9 empty] | 8.1769 | -0.33155 | 81.694
[9 empty] | 8.1778 | -0.33062 | 81.6679
[9 empty] | 8.1773 | -0.33143 | 81.6683
[9 empty] | 8.1769 | -0.33155 | 81.6808
[9 empty] | 8.1773 | -0.3305 | 81.6812
[9 empty] | 8.1777 | -0.33038 | 81.6822
[9 empty] | 8.1782 | -0.3305 | 81.6801
[9 empty] | 8.1773 | -0.3305 | 81.6764
[9 empty] | 8.1769 | -0.33155 | 81.6799
[9 empty] | 8.1778 | -0.33062 | 81.6788
[9 empty] | 8.1782 | -0.3305 | 81.6846
[9 empty] | 8.1774 | -0.33167 | 81.6808
[9 empty] | 8.1769 | -0.33062 | 81.6773
[9 empty] | 8.1778 | -0.33062 | 81.6835
[9 empty] | 8.1774 | -0.33167 | 81.7047
[9 empty] | 8.1778 | -0.3297 | 81.7097
[9 empty] | 8.1778 | -0.33062 | 81.709
[9 empty] | 8.1769 | -0.33062 | 81.7046
[9 empty] | 8.1778 | -0.3297 | 81.6929
[9 empty] | 8.1778 | -0.33062 | 81.6891
[9 empty] | 8.1769 | -0.33155 | 81.6907
[9 empty] | 8.1774 | -0.33075 | 81.6966
[9 empty] | 8.1782 | -0.3305 | 81.6982
[9 empty] | 8.1782 | -0.33143 | 81.7
[9 empty] | 8.1773 | -0.3305 | 81.6995
[9 empty] | 8.1782 | -0.33143 | 81.7145
[9 empty] | 8.1777 | -0.3313 | 81.7136
[9 empty] | 8.1786 | -0.3313 | 81.7122
[9 empty] | 8.1782 | -0.33143 | 81.7129
[9 empty] | 8.1769 | -0.33155 | 81.7068
[9 empty] | 8.1786 | -0.3313 | 81.6632
[9 empty] | 8.1778 | -0.33247 | 81.6566
[9 empty] | 8.1788 | -0.33155 | 81.6581
[9 empty] | 8.1788 | -0.33155 | 81.6611
[9 empty] | 8.1788 | -0.33155 | 81.676
[9 empty] | 8.1797 | -0.33062 | 81.6794
[9 empty] | 8.1788 | -0.33062 | 81.6853
[9 empty] | 8.1788 | -0.33062 | 81.6889
[9 empty] | 8.1797 | -0.33155 | 81.6954
[9 empty] | 8.1793 | -0.33167 | 81.6929
[9 empty] | 8.1806 | -0.33062 | 81.6895
[9 empty] | 8.1793 | -0.33075 | 81.6879
[9 empty] | 8.1793 | -0.33167 | 81.6842
[9 empty] | 8.1801 | -0.33143 | 81.6802
[9 empty] | 8.1791 | -0.33235 | 81.6845
[9 empty] | 8.1786 | -0.3313 | 81.6897
[9 empty] | 8.1801 | -0.3305 | 81.6921
[9 empty] | 8.1791 | -0.3305 | 81.6955
[9 empty] | 8.1795 | -0.33038 | 81.6954
[9 empty] | 8.1805 | -0.33038 | 81.6918
[9 empty] | 8.1801 | -0.3305 | 81.685
[9 empty] | 8.1806 | -0.33062 | 81.6877
[9 empty] | 8.1806 | -0.33247 | 81.6831
[9 empty] | 8.1802 | -0.33167 | 81.6792
[9 empty] | 8.1802 | -0.33075 | 81.6791
[9 empty] | 8.1802 | -0.33167 | 81.6775
[9 empty] | 8.182 | -0.33075 | 81.6748
[9 empty] | 8.181 | -0.33062 | 81.6761
[9 empty] | 8.1811 | -0.33259 | 81.6833
[9 empty] | 8.181 | -0.33143 | 81.6928
[9 empty] | 8.1815 | -0.33062 | 81.692
[9 empty] | 8.181 | -0.3305 | 81.6957
[9 empty] | 8.181 | -0.33143 | 81.7093
[9 empty] | 8.1819 | -0.3305 | 81.6994
[9 empty] | 8.1814 | -0.3313 | 81.6951
[9 empty] | 8.1819 | -0.33143 | 81.6978
[9 empty] | 8.1811 | -0.33075 | 81.698
[9 empty] | 8.183 | -0.33075 | 81.6986
[9 empty] | 8.1824 | -0.33155 | 81.6994
[9 empty] | 8.1826 | -0.33087 | 81.7017
[9 empty] | 8.182 | -0.33075 | 81.7036
[9 empty] | 8.1815 | -0.33247 | 81.7044
[9 empty] | 8.1824 | -0.33155 | 81.7055
[9 empty] | 8.1834 | -0.33155 | 81.7047
[9 empty] | 8.183 | -0.33075 | 81.7093
[9 empty] | 8.1838 | -0.3305 | 81.7103
[9 empty] | 8.1828 | -0.33327 | 81.701
[9 empty] | 8.1838 | -0.33143 | 81.69
[9 empty] | 8.1842 | -0.3313 | 81.6864
[9 empty] | 8.1823 | -0.32946 | 81.6908
[9 empty] | 8.1842 | -0.33223 | 81.6941
[9 empty] | 8.1843 | -0.33155 | 81.6944
[9 empty] | 8.1838 | -0.33143 | 81.6982
[9 empty] | 8.1834 | -0.33247 | 81.7048
[9 empty] | 8.1847 | -0.33235 | 81.7126
[9 empty] | 8.1838 | -0.33143 | 81.711
[9 empty] | 8.1843 | -0.33062 | 81.7118
[9 empty] | 8.1843 | -0.33062 | 81.7118
[9 empty] | 8.1839 | -0.32982 | 81.712
[9 empty] | 8.1839 | -0.33167 | 81.7065
[9 empty] | 8.1839 | -0.33075 | 81.707
[9 empty] | 8.1835 | -0.33087 | 81.7072
[9 empty] | 8.1839 | -0.33075 | 81.7085
[9 empty] | 8.1839 | -0.33167 | 81.7092
[9 empty] | 8.1843 | -0.33155 | 81.71
[9 empty] | 8.1843 | -0.33155 | 81.719
[9 empty] | 8.1843 | -0.33155 | 81.7173
[9 empty] | 8.1847 | -0.33143 | 81.7175
[9 empty] | 8.1851 | -0.33223 | 81.7176
[9 empty] | 8.186 | -0.3313 | 81.7176
[9 empty] | 8.1852 | -0.33155 | 81.7169
[9 empty] | 8.1847 | -0.33143 | 81.7189
[9 empty] | 8.1843 | -0.33062 | 81.7205
[9 empty] | 8.1852 | -0.33155 | 81.7194
[9 empty] | 8.1848 | -0.33075 | 81.7161
[9 empty] | 8.1852 | -0.33062 | 81.7049
[9 empty] | 8.1852 | -0.33155 | 81.7082
[9 empty] | 8.1843 | -0.33155 | 81.7083
[9 empty] | 8.1843 | -0.33155 | 81.7046
[9 empty] | 8.1852 | -0.33155 | 81.7075
[9 empty] | 8.1852 | -0.33062 | 81.6861
[9 empty] | 8.186 | -0.33038 | 81.6852
[9 empty] | 8.1856 | -0.3305 | 81.6857
[9 empty] | 8.1869 | -0.3313 | 81.6845
[9 empty] | 8.1856 | -0.3305 | 81.685
[9 empty] | 8.1856 | -0.33143 | 81.7117
[9 empty] | 8.1871 | -0.33155 | 81.718
[9 empty] | 8.1861 | -0.33143 | 81.7196
[9 empty] | 8.1871 | -0.33155 | 81.7192
[9 empty] | 8.188 | -0.33155 | 81.7192
[9 empty] | 8.188 | -0.33155 | 81.7185
[9 empty] | 8.188 | -0.33155 | 81.722
[9 empty] | 8.1876 | -0.33075 | 81.7202
[9 empty] | 8.1885 | -0.33167 | 81.7201
[9 empty] | 8.1885 | -0.33075 | 81.715
[9 empty] | 8.1889 | -0.33155 | 81.7152
[9 empty] | 8.1889 | -0.33062 | 81.7137
[9 empty] | 8.1893 | -0.3305 | 81.7129
[9 empty] | 8.1889 | -0.33062 | 81.7134
[9 empty] | 8.1898 | -0.33062 | 81.6948
[9 empty] | 8.1884 | -0.3305 | 81.6958
[9 empty] | 8.1892 | -0.33118 | 81.7066
[9 empty] | 8.1906 | -0.3313 | 81.7171
[9 empty] | 8.1893 | -0.33143 | 81.734
[9 empty] | 8.1893 | -0.33143 | 81.7302
[9 empty] | 8.1898 | -0.33247 | 81.7136
[9 empty] | 8.1904 | -0.33167 | 81.7123
[9 empty] | 8.1898 | -0.33155 | 81.7102
[9 empty] | 8.1908 | -0.33155 | 81.7117
[9 empty] | 8.1904 | -0.33167 | 81.7278
[9 empty] | 8.1894 | -0.33167 | 81.7265
[9 empty] | 8.1904 | -0.33259 | 81.7151
[9 empty] | 8.1904 | -0.33167 | 81.7157
[9 empty] | 8.1908 | -0.33062 | 81.7157
[9 empty] | 8.1913 | -0.33259 | 81.7113
[9 empty] | 8.1916 | -0.33223 | 81.728
[9 empty] | 8.1912 | -0.33143 | 81.728
[9 empty] | 8.1897 | -0.3313 | 81.7346
[9 empty] | 8.1906 | -0.3313 | 81.7373
[9 empty] | 8.1912 | -0.3305 | 81.7336
[9 empty] | 8.1916 | -0.3313 | 81.7181
[9 empty] | 8.1916 | -0.3313 | 81.7178
[9 empty] | 8.1912 | -0.33235 | 81.7177
[9 empty] | 8.1912 | -0.33143 | 81.7152
[9 empty] | 8.1916 | -0.33038 | 81.7162
[9 empty] | 8.1908 | -0.33155 | 81.7162
[9 empty] | 8.1917 | -0.33155 | 81.7278
[9 empty] | 8.1913 | -0.33167 | 81.729
[9 empty] | 8.1913 | -0.33075 | 81.7348
[9 empty] | 8.1917 | -0.33155 | 81.7315
[9 empty] | 8.1917 | -0.33247 | 81.7368
[9 empty] | 8.1917 | -0.33155 | 81.7372
[9 empty] | 8.1908 | -0.33155 | 81.7406
[9 empty] | 8.1912 | -0.33143 | 81.74
[9 empty] | 8.1908 | -0.33247 | 81.7423
[9 empty] | 8.1921 | -0.33235 | 81.7381
[9 empty] | 8.1916 | -0.3313 | 81.7344
[9 empty] | 8.1916 | -0.3313 | 81.7308
[9 empty] | 8.1916 | -0.3313 | 81.7398
[9 empty] | 8.1921 | -0.33143 | 81.7354
[9 empty] | 8.1917 | -0.33155 | 81.7368
[9 empty] | 8.1913 | -0.33167 | 81.7442
[9 empty] | 8.1904 | -0.33167 | 81.7347
[9 empty] | 8.1904 | -0.33167 | 81.7306
[9 empty] | 8.1913 | -0.33167 | 81.7344
[9 empty] | 8.1904 | -0.33167 | 81.7319
[9 empty] | 8.1908 | -0.33155 | 81.7309
[9 empty] | 8.1904 | -0.33167 | 81.7362
[9 empty] | 8.1917 | -0.33155 | 81.7338
[9 empty] | 8.1921 | -0.33143 | 81.7122
[9 empty] | 8.1925 | -0.33223 | 81.7125
[9 empty] | 8.1916 | -0.3313 | 81.7167
[9 empty] | 8.1916 | -0.3313 | 81.7176
[9 empty] | 8.1925 | -0.33223 | 81.7283
[9 empty] | 8.1925 | -0.33223 | 81.7253
[9 empty] | 8.1921 | -0.33235 | 81.7302
[9 empty] | 8.1908 | -0.33247 | 81.7429
[9 empty] | 8.1917 | -0.33155 | 81.7405
[9 empty] | 8.1916 | -0.33315 | 81.7391
[9 empty] | 8.1917 | -0.33155 | 81.7377
[9 empty] | 8.1913 | -0.33259 | 81.7303
[9 empty] | 8.1913 | -0.33259 | 81.7299
[9 empty] | 8.1913 | -0.33167 | 81.728
[9 empty] | 8.1913 | -0.33167 | 81.7301
[9 empty] | 8.1913 | -0.33167 | 81.7334
[9 empty] | 8.1913 | -0.33167 | 81.7361
[9 empty] | 8.1913 | -0.33259 | 81.7356
[9 empty] | 8.1913 | -0.33167 | 81.7003
[9 empty] | 8.1917 | -0.33155 | 81.7107
[9 empty] | 8.1922 | -0.33259 | 81.7409
[9 empty] | 8.1922 | -0.33259 | 81.7443
[9 empty] | 8.1917 | -0.33155 | 81.7474
[9 empty] | 8.1917 | -0.33247 | 81.7497
[9 empty] | 8.1917 | -0.33247 | 81.7471
[9 empty] | 8.1904 | -0.33259 | 81.741
[9 empty] | 8.1913 | -0.33167 | 81.7397
[9 empty] | 8.1913 | -0.33167 | 81.7414
[9 empty] | 8.1926 | -0.33143 | 81.7429
[9 empty] | 8.1922 | -0.33167 | 81.7405
[9 empty] | 8.1917 | -0.33247 | 81.7245
[9 empty] | 8.1913 | -0.33259 | 81.7241
[9 empty] | 8.1922 | -0.33259 | 81.7321
[9 empty] | 8.1913 | -0.33259 | 81.7302
[9 empty] | 8.1913 | -0.33259 | 81.7282
[9 empty] | 8.1913 | -0.33167 | 81.7271
[9 empty] | 8.1913 | -0.33259 | 81.7245
[9 empty] | 8.1908 | -0.33155 | 81.7266
[9 empty] | 8.1913 | -0.33167 | 81.726
[9 empty] | 8.1926 | -0.33155 | 81.7281
[9 empty] | 8.1922 | -0.33167 | 81.7078
[9 empty] | 8.1922 | -0.33075 | 81.7093
[9 empty] | 8.1934 | -0.33223 | 81.7129
[9 empty] | 8.1935 | -0.33155 | 81.7279
[9 empty] | 8.193 | -0.33235 | 81.726
[9 empty] | 8.1935 | -0.33247 | 81.7261
[9 empty] | 8.1935 | -0.33247 | 81.7238
[9 empty] | 8.1935 | -0.33247 | 81.7272
[9 empty] | 8.1945 | -0.33247 | 81.7177
[9 empty] | 8.1935 | -0.33155 | 81.7178
[9 empty] | 8.1949 | -0.33235 | 81.7329
[9 empty] | 8.1939 | -0.33235 | 81.7435
[9 empty] | 8.1935 | -0.33247 | 81.7388
[9 empty] | 8.1935 | -0.33247 | 81.7355
[9 empty] | 8.1926 | -0.33247 | 81.7407
[9 empty] | 8.1935 | -0.33247 | 81.7462
[9 empty] | 8.1939 | -0.33327 | 81.7386
[9 empty] | 8.193 | -0.33143 | 81.7375
[9 empty] | 8.1939 | -0.33327 | 81.744
[9 empty] | 8.1939 | -0.33223 | 81.7508
[9 empty] | 8.1939 | -0.33235 | 81.7516
[9 empty] | 8.1939 | -0.33235 | 81.755
[9 empty] | 8.1943 | -0.33223 | 81.7474
[9 empty] | 8.1949 | -0.33327 | 81.7452
[9 empty] | 8.1949 | -0.33327 | 81.7394
[9 empty] | 8.1939 | -0.33235 | 81.7383
[9 empty] | 8.1949 | -0.33235 | 81.7412
[9 empty] | 8.1949 | -0.33235 | 81.7386
[9 empty] | 8.1949 | -0.33235 | 81.743
[9 empty] | 8.1958 | -0.33235 | 81.7866
[9 empty] | 8.1945 | -0.33155 | 81.7901
[9 empty] | 8.1967 | -0.33235 | 81.7842
[9 empty] | 8.1958 | -0.33235 | 81.7802
[9 empty] | 8.1954 | -0.33247 | 81.7771
[9 empty] | 8.1954 | -0.33247 | 81.7731
[9 empty] | 8.1954 | -0.33339 | 81.779
[9 empty] | 8.1959 | -0.33167 | 81.7778
[9 empty] | 8.1967 | -0.33143 | 81.7766
[9 empty] | 8.1967 | -0.33327 | 81.7658
[9 empty] | 8.1963 | -0.33155 | 81.7659
[9 empty] | 8.1955 | -0.33179 | 81.7653
[9 empty] | 8.1959 | -0.33259 | 81.763
[9 empty] | 8.1976 | -0.33327 | 81.7653
[9 empty] | 8.1955 | -0.33271 | 81.7646
[9 empty] | 8.1963 | -0.33247 | 81.7637
[9 empty] | 8.1959 | -0.33259 | 81.7577
[9 empty] | 8.1972 | -0.33155 | 81.761
[9 empty] | 8.1968 | -0.33167 | 81.7609
[9 empty] | 8.1972 | -0.33247 | 81.7625
[9 empty] | 8.1968 | -0.33259 | 81.782
[9 empty] | 8.1976 | -0.33327 | 81.7648
[9 empty] | 8.1972 | -0.33247 | 81.7639
[9 empty] | 8.1968 | -0.33259 | 81.7634
[9 empty] | 8.1978 | -0.33259 | 81.766
[9 empty] | 8.1982 | -0.33247 | 81.767
[9 empty] | 8.1964 | -0.33179 | 81.7679
[9 empty] | 8.1972 | -0.33247 | 81.7933
[9 empty] | 8.1978 | -0.33352 | 81.7929
[9 empty] | 8.1978 | -0.33352 | 81.7865
[9 empty] | 8.1978 | -0.33259 | 81.792
[9 empty] | 8.1983 | -0.33271 | 81.7919
[9 empty] | 8.1974 | -0.33179 | 81.7884
[9 empty] | 8.1978 | -0.33259 | 81.7866
[9 empty] | 8.1982 | -0.33247 | 81.7834
[9 empty] | 8.1976 | -0.33327 | 81.7818
[9 empty] | 8.1985 | -0.33235 | 81.7811
[9 empty] | 8.1985 | -0.33235 | 81.7614
[9 empty] | 8.1982 | -0.33247 | 81.7564
[9 empty] | 8.1985 | -0.33235 | 81.7615
[9 empty] | 8.1985 | -0.33235 | 81.764
[9 empty] | 8.1982 | -0.33247 | 81.7629
[9 empty] | 8.1991 | -0.33339 | 81.7688
[9 empty] | 8.1987 | -0.33352 | 81.7686
[9 empty] | 8.1987 | -0.33259 | 81.7686
[9 empty] | 8.1991 | -0.33247 | 81.767
[9 empty] | 8.1987 | -0.33259 | 81.7309
[9 empty] | 8.1987 | -0.33167 | 81.7382
[9 empty] | 8.1982 | -0.33339 | 81.7353
[9 empty] | 8.1991 | -0.33247 | 81.7309
[9 empty] | 8.1982 | -0.33247 | 81.7288
[9 empty] | 8.1991 | -0.33432 | 81.7474
[9 empty] | 8.1985 | -0.33235 | 81.7456
[9 empty] | 8.1991 | -0.33247 | 81.7518
[9 empty] | 8.1995 | -0.33235 | 81.755
[9 empty] | 8.1989 | -0.33408 | 81.7532
[9 empty] | 8.1991 | -0.33339 | 81.7631
[9 empty] | 8.1991 | -0.33339 | 81.7588
[9 empty] | 8.2003 | -0.33303 | 81.763
[9 empty] | 8.1995 | -0.33235 | 81.7927
[9 empty] | 8.1991 | -0.33339 | 81.7858
[9 empty] | 8.1991 | -0.33247 | 81.7799
[9 empty] | 8.1995 | -0.33235 | 81.7654
[9 empty] | 8.1991 | -0.33247 | 81.7652
[9 empty] | 8.1987 | -0.33259 | 81.7657
[9 empty] | 8.1996 | -0.33352 | 81.7635
[9 empty] | 8.1996 | -0.33352 | 81.7654
[9 empty] | 8.1996 | -0.33259 | 81.7595
[9 empty] | 8.1996 | -0.33352 | 81.7565
[9 empty] | 8.1991 | -0.33339 | 81.7479
[9 empty] | 8.1991 | -0.33339 | 81.7509
[9 empty] | 8.2005 | -0.33352 | 81.7551
[9 empty] | 8.2005 | -0.33259 | 81.7525
[9 empty] | 8.2009 | -0.33339 | 81.7511
[9 empty] | 8.2009 | -0.33247 | 81.7499
[9 empty] | 8.1996 | -0.33352 | 81.7489
[9 empty] | 8.2005 | -0.33259 | 81.7492
[9 empty] | 8.2009 | -0.33247 | 81.748
[9 empty] | 8.2018 | -0.33247 | 81.7437
[9 empty] | 8.2005 | -0.33259 | 81.7415
[9 empty] | 8.2005 | -0.33352 | 81.7422
[9 empty] | 8.2009 | -0.33247 | 81.747
[9 empty] | 8.2008 | -0.33315 | 81.7529
[9 empty] | 8.2008 | -0.33223 | 81.7215
[9 empty] | 8.2 | -0.33247 | 81.7228
[9 empty] | 8.2009 | -0.33432 | 81.7476
[9 empty] | 8.2013 | -0.33235 | 81.7492
[9 empty] | 8.2009 | -0.33247 | 81.7373
[9 empty] | 8.2013 | -0.33327 | 81.7371
[9 empty] | 8.2004 | -0.33327 | 81.7467
[9 empty] | 8.2008 | -0.33315 | 81.7466
[9 empty] | 8.2022 | -0.33327 | 81.7535
[9 empty] | 8.2022 | -0.33327 | 81.7545
[9 empty] | 8.2018 | -0.33339 | 81.7585
[9 empty] | 8.2022 | -0.33327 | 81.7612
[9 empty] | 8.2028 | -0.33339 | 81.7637
[9 empty] | 8.2032 | -0.33235 | 81.7646
[9 empty] | 8.2018 | -0.33339 | 81.7755
[9 empty] | 8.2028 | -0.33339 | 81.7754
[9 empty] | 8.2028 | -0.33339 | 81.7753
[9 empty] | 8.2033 | -0.33444 | 81.7759
[9 empty] | 8.2033 | -0.33259 | 81.7629
[9 empty] | 8.2033 | -0.33259 | 81.7643
[9 empty] | 8.2033 | -0.33352 | 81.7703
[9 empty] | 8.2037 | -0.33339 | 81.763
[9 empty] | 8.2042 | -0.33352 | 81.7605
[9 empty] | 8.2042 | -0.33444 | 81.7579
[9 empty] | 8.2028 | -0.33339 | 81.7613
[9 empty] | 8.2037 | -0.33339 | 81.757
[9 empty] | 8.2041 | -0.33235 | 81.7566
[9 empty] | 8.205 | -0.33327 | 81.7661
[9 empty] | 8.204 | -0.33303 | 81.7615
[9 empty] | 8.2041 | -0.33327 | 81.7693
[9 empty] | 8.2041 | -0.33327 | 81.7653
[9 empty] | 8.2054 | -0.33315 | 81.762
[9 empty] | 8.2045 | -0.33223 | 81.7607
[9 empty] | 8.205 | -0.33327 | 81.7765
[9 empty] | 8.2045 | -0.33408 | 81.758
[9 empty] | 8.2041 | -0.3342 | 81.753
[9 empty] | 8.2054 | -0.3342 | 81.7596
[9 empty] | 8.205 | -0.33327 | 81.7564
[9 empty] | 8.205 | -0.33327 | 81.7575
[9 empty] | 8.2032 | -0.33235 | 81.7574
[9 empty] | 8.2045 | -0.33223 | 81.7518
[9 empty] | 8.2046 | -0.33339 | 81.7587
[9 empty] | 8.2051 | -0.33444 | 81.7597
[9 empty] | 8.2065 | -0.33432 | 81.7721
[9 empty] | 8.2042 | -0.33259 | 81.7778
[9 empty] | 8.2051 | -0.33352 | 81.7783
[9 empty] | 8.2051 | -0.33352 | 81.778
[9 empty] | 8.2046 | -0.33339 | 81.7774
[9 empty] | 8.2055 | -0.33339 | 81.778
[9 empty] | 8.2055 | -0.33339 | 81.7684
[9 empty] | 8.2042 | -0.33259 | 81.7665
[9 empty] | 8.2065 | -0.33247 | 81.7594
[9 empty] | 8.2055 | -0.33247 | 81.7573
[9 empty] | 8.2055 | -0.33235 | 81.7591
[9 empty] | 8.2055 | -0.33339 | 81.7652
[9 empty] | 8.205 | -0.33327 | 81.759
[9 empty] | 8.2059 | -0.33327 | 81.762
[9 empty] | 8.2065 | -0.33432 | 81.7774
[9 empty] | 8.2069 | -0.33327 | 81.7811
[9 empty] | 8.2055 | -0.33339 | 81.7719
[9 empty] | 8.2063 | -0.335 | 81.7727
[9 empty] | 8.205 | -0.3342 | 81.7825
[9 empty] | 8.2069 | -0.33327 | 81.7832
[9 empty] | 8.2055 | -0.33339 | 81.7788
[9 empty] | 8.2063 | -0.33315 | 81.7787
[9 empty] | 8.205 | -0.33327 | 81.777
[9 empty] | 8.2069 | -0.33327 | 81.7795
[9 empty] | 8.2054 | -0.33315 | 81.7934
[9 empty] | 8.2063 | -0.33408 | 81.7931
[9 empty] | 8.2073 | -0.33315 | 81.7946
[9 empty] | 8.2069 | -0.33339 | 81.796
[9 empty] | 8.2059 | -0.33327 | 81.7944
[9 empty] | 8.2059 | -0.33327 | 81.7818
[9 empty] | 8.2069 | -0.3342 | 81.7793
[9 empty] | 8.2063 | -0.33315 | 81.7728
[9 empty] | 8.2059 | -0.33327 | 81.7877
[9 empty] | 8.2059 | -0.33327 | 81.7612
[9 empty] | 8.2069 | -0.33327 | 81.7587
[9 empty] | 8.2065 | -0.33339 | 81.7843
[9 empty] | 8.2069 | -0.33235 | 81.7865
[9 empty] | 8.2073 | -0.33315 | 81.7867
[9 empty] | 8.2065 | -0.33339 | 81.7883
[9 empty] | 8.2055 | -0.33339 | 81.7835
[9 empty] | 8.2065 | -0.33339 | 81.7863
[9 empty] | 8.2061 | -0.33259 | 81.7864
[9 empty] | 8.2055 | -0.33339 | 81.7947
[9 empty] | 8.2065 | -0.33247 | 81.7932
[9 empty] | 8.2065 | -0.33432 | 81.7923
[9 empty] | 8.2065 | -0.33432 | 81.7942
[9 empty] | 8.2065 | -0.33339 | 81.8018
[9 empty] | 8.2061 | -0.33352 | 81.8012
[9 empty] | 8.2061 | -0.33536 | 81.7833
[9 empty] | 8.2061 | -0.33352 | 81.7835
[9 empty] | 8.2061 | -0.33352 | 81.7741
[9 empty] | 8.2069 | -0.3342 | 81.7895
[9 empty] | 8.2061 | -0.33352 | 81.7944
[9 empty] | 8.207 | -0.33444 | 81.7846
[9 empty] | 8.2061 | -0.33352 | 81.7725
[9 empty] | 8.2057 | -0.33271 | 81.7745
[9 empty] | 8.2061 | -0.33352 | 81.7763
[9 empty] | 8.2065 | -0.33339 | 81.7725
[9 empty] | 8.2074 | -0.33339 | 81.7744
[9 empty] | 8.2061 | -0.33352 | 81.7822
[9 empty] | 8.2061 | -0.33259 | 81.7832
[9 empty] | 8.2061 | -0.33352 | 81.7898
[9 empty] | 8.2057 | -0.33456 | 81.7907
[9 empty] | 8.207 | -0.33352 | 81.8145
[9 empty] | 8.2061 | -0.33352 | 81.81
[9 empty] | 8.2074 | -0.33339 | 81.8056
[9 empty] | 8.2065 | -0.33339 | 81.8033
[9 empty] | 8.2065 | -0.33339 | 81.8009
[9 empty] | 8.2065 | -0.33339 | 81.7977
[9 empty] | 8.2065 | -0.33339 | 81.7984
[9 empty] | 8.2065 | -0.33339 | 81.8012
[9 empty] | 8.2065 | -0.33339 | 81.8006
[9 empty] | 8.2078 | -0.3342 | 81.8016
[9 empty] | 8.2074 | -0.33432 | 81.8045
[9 empty] | 8.2078 | -0.3342 | 81.8019
[9 empty] | 8.2074 | -0.33247 | 81.7979
[9 empty] | 8.2065 | -0.33247 | 81.7885
[9 empty] | 8.2065 | -0.33339 | 81.7857
[9 empty] | 8.2074 | -0.33524 | 81.7801
[9 empty] | 8.2065 | -0.33432 | 81.7793
[9 empty] | 8.2074 | -0.33432 | 81.7905
[9 empty] | 8.2082 | -0.33315 | 81.7977
[9 empty] | 8.2069 | -0.3342 | 81.8064
[9 empty] | 8.2073 | -0.33223 | 81.8076
[9 empty] | 8.2078 | -0.33235 | 81.8083
[9 empty] | 8.2086 | -0.33303 | 81.8062
[9 empty] | 8.2082 | -0.33315 | 81.7998
[9 empty] | 8.2069 | -0.33327 | 81.8007
[9 empty] | 8.2078 | -0.33327 | 81.8042
[9 empty] | 8.2078 | -0.33327 | 81.806
[9 empty] | 8.2074 | -0.33432 | 81.8181
[9 empty] | 8.2087 | -0.33327 | 81.8215
[9 empty] | 8.2074 | -0.33432 | 81.8209
[9 empty] | 8.2074 | -0.33339 | 81.8273
[9 empty] | 8.2083 | -0.33432 | 81.8281
[9 empty] | 8.2083 | -0.33432 | 81.788
[9 empty] | 8.2088 | -0.33352 | 81.8123
[9 empty] | 8.2087 | -0.33327 | 81.82
[9 empty] | 8.2083 | -0.33339 | 81.8211
[9 empty] | 8.2079 | -0.33352 | 81.8364
[9 empty] | 8.2092 | -0.3342 | 81.8328
[9 empty] | 8.2092 | -0.33339 | 81.8354
[9 empty] | 8.2083 | -0.33339 | 81.8424
[9 empty] | 8.2092 | -0.33339 | 81.8339
[9 empty] | 8.2087 | -0.33327 | 81.828
[9 empty] | 8.2087 | -0.33327 | 81.8445
[9 empty] | 8.2091 | -0.33315 | 81.844
[9 empty] | 8.2091 | -0.33315 | 81.8205
[9 empty] | 8.2092 | -0.33339 | 81.8216
[9 empty] | 8.2096 | -0.3342 | 81.8194
[9 empty] | 8.2087 | -0.3342 | 81.8264
[9 empty] | 8.2083 | -0.33327 | 81.8257
[9 empty] | 8.2087 | -0.33327 | 81.8196
[9 empty] | 8.2092 | -0.33339 | 81.8136
[9 empty] | 8.2106 | -0.3342 | 81.824
[9 empty] | 8.2098 | -0.33444 | 81.822
[9 empty] | 8.2088 | -0.33352 | 81.8199
[9 empty] | 8.2094 | -0.33456 | 81.822
[9 empty] | 8.2098 | -0.33352 | 81.8195
[9 empty] | 8.2098 | -0.33444 | 81.8216
[9 empty] | 8.21 | -0.33315 | 81.822
[9 empty] | 8.2098 | -0.33352 | 81.8219
[9 empty] | 8.2092 | -0.33339 | 81.8222
[9 empty] | 8.2092 | -0.33432 | 81.8198
[9 empty] | 8.2092 | -0.33432 | 81.8201
[9 empty] | 8.2091 | -0.33315 | 81.818
[9 empty] | 8.21 | -0.33315 | 81.796
[9 empty] | 8.2092 | -0.33339 | 81.801
[9 empty] | 8.2096 | -0.3342 | 81.8169
[9 empty] | 8.2096 | -0.33327 | 81.8308
[9 empty] | 8.2102 | -0.33339 | 81.826
[9 empty] | 8.2106 | -0.33327 | 81.8168
[9 empty] | 8.211 | -0.33315 | 81.8186
[9 empty] | 8.2106 | -0.3342 | 81.8191
[9 empty] | 8.2095 | -0.33303 | 81.813
[9 empty] | 8.2092 | -0.33339 | 81.8104
[9 empty] | 8.2102 | -0.33339 | 81.8079
[9 empty] | 8.2102 | -0.33339 | 81.8087
[9 empty] | 8.2111 | -0.33432 | 81.8108
[9 empty] | 8.2102 | -0.33339 | 81.804
[9 empty] | 8.2106 | -0.3342 | 81.8084
[9 empty] | 8.2119 | -0.33315 | 81.8077
[9 empty] | 8.2102 | -0.33432 | 81.809
[9 empty] | 8.2106 | -0.33327 | 81.8116
[9 empty] | 8.2111 | -0.33339 | 81.8071
[9 empty] | 8.2111 | -0.33432 | 81.805
[9 empty] | 8.2111 | -0.33432 | 81.8051
[9 empty] | 8.212 | -0.33432 | 81.8057
[9 empty] | 8.2115 | -0.33327 | 81.8001
[9 empty] | 8.2115 | -0.33327 | 81.7969
[9 empty] | 8.2111 | -0.33432 | 81.7948
[9 empty] | 8.2107 | -0.33352 | 81.8089
[9 empty] | 8.2107 | -0.33352 | 81.8217
[9 empty] | 8.2115 | -0.33327 | 81.8124
[9 empty] | 8.2107 | -0.33352 | 81.8096
[9 empty] | 8.2116 | -0.33444 | 81.8062
[9 empty] | 8.212 | -0.33432 | 81.8112
[9 empty] | 8.2116 | -0.33444 | 81.8087
[9 empty] | 8.212 | -0.33339 | 81.8071
[9 empty] | 8.212 | -0.33339 | 81.815
[9 empty] | 8.2129 | -0.33432 | 81.8074
[9 empty] | 8.2125 | -0.33444 | 81.8066
[9 empty] | 8.2116 | -0.33352 | 81.8004
[9 empty] | 8.2135 | -0.33352 | 81.8104
[9 empty] | 8.2125 | -0.33352 | 81.8323
[9 empty] | 8.2125 | -0.33352 | 81.8367
[9 empty] | 8.2124 | -0.3342 | 81.8314
[9 empty] | 8.2129 | -0.33339 | 81.8316
[9 empty] | 8.2133 | -0.3342 | 81.8276
[9 empty] | 8.2124 | -0.3342 | 81.8104
[9 empty] | 8.2129 | -0.33339 | 81.7879
[9 empty] | 8.2133 | -0.3342 | 81.7882
[9 empty] | 8.2129 | -0.33432 | 81.7988
[9 empty] | 8.2129 | -0.33432 | 81.7839
[9 empty] | 8.2129 | -0.33339 | 81.7984
[9 empty] | 8.2133 | -0.3342 | 81.8073
[9 empty] | 8.2133 | -0.3342 | 81.81
[9 empty] | 8.2137 | -0.33408 | 81.8162
[9 empty] | 8.212 | -0.33524 | 81.805
[9 empty] | 8.2137 | -0.33315 | 81.8049
[9 empty] | 8.2143 | -0.3342 | 81.7986
[9 empty] | 8.2143 | -0.33327 | 81.8051
[9 empty] | 8.2133 | -0.33327 | 81.8012
[9 empty] | 8.2133 | -0.33327 | 81.7976
[9 empty] | 8.2135 | -0.33352 | 81.8
[9 empty] | 8.2133 | -0.33327 | 81.8018
[9 empty] | 8.2129 | -0.33432 | 81.8086
[9 empty] | 8.2139 | -0.33432 | 81.809
[9 empty] | 8.2135 | -0.33352 | 81.816
[9 empty] | 8.2143 | -0.33327 | 81.8189
[9 empty] | 8.2135 | -0.33352 | 81.8222
[9 empty] | 8.2135 | -0.33352 | 81.8231
[9 empty] | 8.2125 | -0.33352 | 81.8165
[9 empty] | 8.2135 | -0.33352 | 81.8146
[9 empty] | 8.2139 | -0.33339 | 81.8177
[9 empty] | 8.2135 | -0.33444 | 81.8198
[9 empty] | 8.2139 | -0.33339 | 81.8217
[9 empty] | 8.2131 | -0.33364 | 81.8227
[9 empty] | 8.2135 | -0.33444 | 81.8296
[9 empty] | 8.2139 | -0.33339 | 81.8293
[9 empty] | 8.2135 | -0.33444 | 81.8331
[9 empty] | 8.2139 | -0.33432 | 81.8203
[9 empty] | 8.2129 | -0.33339 | 81.8212
[9 empty] | 8.2129 | -0.33432 | 81.8187
[9 empty] | 8.2144 | -0.33444 | 81.8216
[9 empty] | 8.2139 | -0.33339 | 81.8223
[9 empty] | 8.2152 | -0.3342 | 81.8109
[9 empty] | 8.2143 | -0.33327 | 81.8104
[9 empty] | 8.2152 | -0.3342 | 81.8271
[9 empty] | 8.2143 | -0.33408 | 81.8445
[9 empty] | 8.2152 | -0.33327 | 81.8497
[9 empty] | 8.2139 | -0.33432 | 81.8202
[9 empty] | 8.2152 | -0.3342 | 81.8205
[9 empty] | 8.2135 | -0.33352 | 81.8208
[9 empty] | 8.2144 | -0.33352 | 81.8292
[9 empty] | 8.2144 | -0.33444 | 81.8311
[9 empty] | 8.2153 | -0.33444 | 81.8319
[9 empty] | 8.2125 | -0.33444 | 81.8296
[9 empty] | 8.2149 | -0.33456 | 81.8318
[9 empty] | 8.2144 | -0.33444 | 81.7893
[9 empty] | 8.2144 | -0.33352 | 81.8177
[9 empty] | 8.2153 | -0.33352 | 81.8215
[9 empty] | 8.2153 | -0.33352 | 81.8234
[9 empty] | 8.2153 | -0.33352 | 81.8246
[9 empty] | 8.2157 | -0.33339 | 81.8255
[9 empty] | 8.2153 | -0.33444 | 81.8254
[9 empty] | 8.2162 | -0.33352 | 81.8203
[9 empty] | 8.2157 | -0.33432 | 81.8182
[9 empty] | 8.2157 | -0.33432 | 81.8217
[9 empty] | 8.2166 | -0.33432 | 81.8186
[9 empty] | 8.2157 | -0.33432 | 81.82
[9 empty] | 8.2172 | -0.33352 | 81.7853
[9 empty] | 8.2166 | -0.33339 | 81.7897
[9 empty] | 8.2166 | -0.33432 | 81.7956
[9 empty] | 8.2165 | -0.33408 | 81.8043
[9 empty] | 8.217 | -0.33327 | 81.7966
[9 empty] | 8.2161 | -0.3342 | 81.8048
[9 empty] | 8.2175 | -0.33432 | 81.8063
[9 empty] | 8.2189 | -0.3342 | 81.8149
[9 empty] | 8.2179 | -0.33315 | 81.8155
[9 empty] | 8.2161 | -0.3342 | 81.8113
[9 empty] | 8.217 | -0.3342 | 81.8097
[9 empty] | 8.2183 | -0.33408 | 81.8048
[9 empty] | 8.2198 | -0.33327 | 81.8047
[9 empty] | 8.2185 | -0.33432 | 81.8031
[9 empty] | 8.2194 | -0.33432 | 81.8149
[9 empty] | 8.2194 | -0.33339 | 81.8186
[9 empty] | 8.2198 | -0.33327 | 81.8102
[9 empty] | 8.2194 | -0.33524 | 81.806
[9 empty] | 8.2202 | -0.33408 | 81.8167
[9 empty] | 8.2207 | -0.33327 | 81.8103
[9 empty] | 8.2216 | -0.33327 | 81.8083
[9 empty] | 8.2203 | -0.33339 | 81.8155
[9 empty] | 8.2207 | -0.3342 | 81.8123
[9 empty] | 8.2189 | -0.33327 | 81.8154
[9 empty] | 8.2203 | -0.33339 | 81.8238
[9 empty] | 8.2212 | -0.33339 | 81.8202
[9 empty] | 8.2203 | -0.33432 | 81.8229
[9 empty] | 8.2199 | -0.33444 | 81.8318
[9 empty] | 8.2204 | -0.33364 | 81.8313
[9 empty] | 8.2208 | -0.33352 | 81.8275
[9 empty] | 8.2208 | -0.33444 | 81.8226
[9 empty] | 8.2208 | -0.33352 | 81.8172
[9 empty] | 8.2208 | -0.33352 | 81.8188
[9 empty] | 8.2208 | -0.33444 | 81.822
[9 empty] | 8.2204 | -0.33456 | 81.8242
[9 empty] | 8.2212 | -0.33339 | 81.8254
[9 empty] | 8.2208 | -0.33352 | 81.8168
[9 empty] | 8.2199 | -0.33444 | 81.8173
[9 empty] | 8.2212 | -0.33339 | 81.8409
[9 empty] | 8.2216 | -0.3342 | 81.8473
[9 empty] | 8.2208 | -0.33352 | 81.8067
[9 empty] | 8.2208 | -0.33444 | 81.8056
[9 empty] | 8.2199 | -0.33352 | 81.81
[9 empty] | 8.2208 | -0.33352 | 81.8091
[9 empty] | 8.2203 | -0.33339 | 81.8148
[9 empty] | 8.2212 | -0.33339 | 81.8156
[9 empty] | 8.2208 | -0.33444 | 81.8103
[9 empty] | 8.2216 | -0.33327 | 81.8072
[9 empty] | 8.2212 | -0.33432 | 81.8001
[9 empty] | 8.2208 | -0.33352 | 81.8107
[9 empty] | 8.2203 | -0.33432 | 81.8116
[9 empty] | 8.2216 | -0.3342 | 81.8141
[9 empty] | 8.2216 | -0.3342 | 81.82
[9 empty] | 8.2216 | -0.33327 | 81.8096
[9 empty] | 8.2226 | -0.33327 | 81.8161
[9 empty] | 8.2212 | -0.33432 | 81.8149
[9 empty] | 8.2212 | -0.33432 | 81.8174
[9 empty] | 8.2212 | -0.33432 | 81.8183
[9 empty] | 8.2212 | -0.33432 | 81.8189
[9 empty] | 8.2216 | -0.3342 | 81.8045
[9 empty] | 8.2216 | -0.3342 | 81.8026
[9 empty] | 8.2216 | -0.3342 | 81.818
[9 empty] | 8.2212 | -0.33432 | 81.8204
[9 empty] | 8.2216 | -0.33327 | 81.8243
[9 empty] | 8.2212 | -0.33432 | 81.8275
[9 empty] | 8.2226 | -0.3342 | 81.856
[9 empty] | 8.2216 | -0.3342 | 81.8537
[9 empty] | 8.2212 | -0.33432 | 81.8416
[9 empty] | 8.2226 | -0.33327 | 81.8321
[9 empty] | 8.2231 | -0.33432 | 81.8292
[9 empty] | 8.2226 | -0.3342 | 81.8065
[9 empty] | 8.2222 | -0.33339 | 81.7987
[9 empty] | 8.2231 | -0.33432 | 81.8103
[9 empty] | 8.2231 | -0.33432 | 81.8104
[9 empty] | 8.2244 | -0.33327 | 81.8143
[9 empty] | 8.224 | -0.33339 | 81.8386
[9 empty] | 8.2231 | -0.33432 | 81.8516
[9 empty] | 8.2236 | -0.33444 | 81.8571
[9 empty] | 8.224 | -0.33432 | 81.8557
[9 empty] | 8.2231 | -0.33432 | 81.8521
[9 empty] | 8.2226 | -0.3342 | 81.8472
[9 empty] | 8.2231 | -0.33432 | 81.8356
[9 empty] | 8.2226 | -0.3342 | 81.8354
[9 empty] | 8.2231 | -0.33339 | 81.834
[9 empty] | 8.224 | -0.33339 | 81.8314
[9 empty] | 8.2244 | -0.3342 | 81.8355
[9 empty] | 8.2249 | -0.33432 | 81.8363
[9 empty] | 8.2244 | -0.3342 | 81.845
[9 empty] | 8.224 | -0.33432 | 81.8481
[9 empty] | 8.2249 | -0.33432 | 81.8502
[9 empty] | 8.2249 | -0.33339 | 81.8461
[9 empty] | 8.2255 | -0.33444 | 81.8455
[9 empty] | 8.224 | -0.33432 | 81.8301
[9 empty] | 8.2255 | -0.33444 | 81.8301
[9 empty] | 8.2245 | -0.33444 | 81.8318
[9 empty] | 8.2259 | -0.33339 | 81.83
[9 empty] | 8.2255 | -0.33352 | 81.8444
[9 empty] | 8.2264 | -0.33444 | 81.8455
[9 empty] | 8.2251 | -0.33456 | 81.8436
[9 empty] | 8.2249 | -0.33432 | 81.843
[9 empty] | 8.2264 | -0.33444 | 81.8466
[9 empty] | 8.2264 | -0.33352 | 81.8497
[9 empty] | 8.2255 | -0.33352 | 81.8541
[9 empty] | 8.226 | -0.33364 | 81.8638
[9 empty] | 8.2268 | -0.33432 | 81.8683
[9 empty] | 8.2273 | -0.33352 | 81.8459
[9 empty] | 8.2273 | -0.33444 | 81.8434
[9 empty] | 8.2273 | -0.33444 | 81.8446
[9 empty] | 8.2273 | -0.33444 | 81.8583
[9 empty] | 8.226 | -0.33364 | 81.8579
[9 empty] | 8.2273 | -0.33444 | 81.8701
[9 empty] | 8.226 | -0.33364 | 81.8729
[9 empty] | 8.2273 | -0.33352 | 81.876
[9 empty] | 8.2268 | -0.33432 | 81.8713
[9 empty] | 8.2264 | -0.33444 | 81.8718
[9 empty] | 8.2273 | -0.33352 | 81.8604
[9 empty] | 8.2269 | -0.33456 | 81.8573
[9 empty] | 8.2273 | -0.33352 | 81.8539
[9 empty] | 8.2273 | -0.33444 | 81.8551
[9 empty] | 8.2273 | -0.33352 | 81.8585
[9 empty] | 8.2269 | -0.33364 | 81.8591
[9 empty] | 8.2264 | -0.33444 | 81.8507
[9 empty] | 8.2273 | -0.33444 | 81.8558
[9 empty] | 8.2273 | -0.33444 | 81.8518
[9 empty] | 8.2273 | -0.33444 | 81.8646
[9 empty] | 8.2282 | -0.33444 | 81.8709
[9 empty] | 8.2273 | -0.33444 | 81.8761
[9 empty] | 8.2277 | -0.33339 | 81.8783
[9 empty] | 8.2273 | -0.33444 | 81.8786
[9 empty] | 8.2282 | -0.33444 | 81.8806
[9 empty] | 8.2282 | -0.33444 | 81.8738
[9 empty] | 8.2278 | -0.33456 | 81.8757
[9 empty] | 8.2282 | -0.33444 | 81.8774
[9 empty] | 8.2286 | -0.33432 | 81.8806
[9 empty] | 8.2282 | -0.33444 | 81.8738
[9 empty] | 8.2282 | -0.33444 | 81.8777
[9 empty] | 8.2278 | -0.33456 | 81.8713
[9 empty] | 8.2282 | -0.33352 | 81.8809
[9 empty] | 8.2282 | -0.33444 | 81.8844
[9 empty] | 8.2282 | -0.33444 | 81.8506
[9 empty] | 8.2282 | -0.33352 | 81.8401
[9 empty] | 8.2286 | -0.33432 | 81.8604
[9 empty] | 8.2278 | -0.33456 | 81.8885
[9 empty] | 8.2282 | -0.33444 | 81.8894
[9 empty] | 8.2282 | -0.33444 | 81.899
[9 empty] | 8.2282 | -0.33444 | 81.9031
[9 empty] | 8.2286 | -0.33339 | 81.9054
[9 empty] | 8.2286 | -0.33432 | 81.9151
[9 empty] | 8.2278 | -0.33444 | 81.9068
[9 empty] | 8.2286 | -0.33432 | 81.9046
[9 empty] | 8.2286 | -0.33432 | 81.9015
[9 empty] | 8.2286 | -0.33432 | 81.8892
[9 empty] | 8.2277 | -0.3342 | 81.8899
[9 empty] | 8.229 | -0.3342 | 81.8905
[9 empty] | 8.2286 | -0.33432 | 81.8968
[9 empty] | 8.2286 | -0.33432 | 81.8955
[9 empty] | 8.2282 | -0.33444 | 81.8943
[9 empty] | 8.2282 | -0.33444 | 81.8944
[9 empty] | 8.2292 | -0.33444 | 81.9073
[9 empty] | 8.2282 | -0.33444 | 81.9062
[9 empty] | 8.2282 | -0.33444 | 81.9053
[9 empty] | 8.2292 | -0.33444 | 81.9015
[9 empty] | 8.2286 | -0.33432 | 81.8875
[9 empty] | 8.2296 | -0.33432 | 81.8876
[9 empty] | 8.2292 | -0.33444 | 81.8865
[9 empty] | 8.2288 | -0.33456 | 81.8949
[9 empty] | 8.2292 | -0.33444 | 81.8949
[9 empty] | 8.2297 | -0.33364 | 81.8888
[9 empty] | 8.2301 | -0.33352 | 81.8927
[9 empty] | 8.2297 | -0.33456 | 81.892
[9 empty] | 8.2288 | -0.33456 | 81.8906
[9 empty] | 8.2305 | -0.33432 | 81.8918
[9 empty] | 8.2292 | -0.33444 | 81.8905
[9 empty] | 8.2296 | -0.33432 | 81.891
[9 empty] | 8.2305 | -0.33339 | 81.8913
[9 empty] | 8.2305 | -0.33432 | 81.8915
[9 empty] | 8.23 | -0.3342 | 81.8839
[9 empty] | 8.2296 | -0.33432 | 81.8827
[9 empty] | 8.2301 | -0.33444 | 81.8841
[9 empty] | 8.23 | -0.3342 | 81.8808
[9 empty] | 8.2309 | -0.33327 | 81.8842
[9 empty] | 8.23 | -0.3342 | 81.9001
[9 empty] | 8.2309 | -0.33512 | 81.906
[9 empty] | 8.2305 | -0.33432 | 81.9044
[9 empty] | 8.2305 | -0.33432 | 81.9034
[9 empty] | 8.2314 | -0.33339 | 81.908
[9 empty] | 8.2301 | -0.33432 | 81.9079
[9 empty] | 8.2301 | -0.33352 | 81.9086
[9 empty] | 8.2318 | -0.3342 | 81.8962
[9 empty] | 8.2314 | -0.33524 | 81.8987
[9 empty] | 8.231 | -0.33444 | 81.9038
[9 empty] | 8.2319 | -0.33444 | 81.9085
[9 empty] | 8.2323 | -0.33432 | 81.9071
[9 empty] | 8.2333 | -0.33432 | 81.9086
[9 empty] | 8.2319 | -0.33352 | 81.9078
[9 empty] | 8.2323 | -0.33432 | 81.9162
[9 empty] | 8.2319 | -0.33444 | 81.9202
[9 empty] | 8.231 | -0.33432 | 81.9177
[9 empty] | 8.2329 | -0.33444 | 81.9191
[9 empty] | 8.2325 | -0.33456 | 81.9125
[9 empty] | 8.2329 | -0.33444 | 81.9047
[9 empty] | 8.2333 | -0.33432 | 81.9087
[9 empty] | 8.2315 | -0.33364 | 81.9089
[9 empty] | 8.2325 | -0.33444 | 81.9065
[9 empty] | 8.2325 | -0.33456 | 81.9059
[9 empty] | 8.2329 | -0.33444 | 81.9201
[9 empty] | 8.2347 | -0.33444 | 81.9245
[9 empty] | 8.2338 | -0.33364 | 81.9205
[9 empty] | 8.2333 | -0.33432 | 81.9179
[9 empty] | 8.2333 | -0.33432 | 81.917
[9 empty] | 8.2323 | -0.33432 | 81.9174
[9 empty] | 8.2333 | -0.33432 | 81.9188
[9 empty] | 8.2338 | -0.33444 | 81.9199
[9 empty] | 8.2333 | -0.33432 | 81.9192
[9 empty] | 8.2337 | -0.3342 | 81.9258
[9 empty] | 8.2323 | -0.33432 | 81.9161
[9 empty] | 8.2337 | -0.3342 | 81.9056
[9 empty] | 8.2333 | -0.33432 | 81.9159
[9 empty] | 8.2342 | -0.33432 | 81.9165
[9 empty] | 8.2337 | -0.33327 | 81.9194
[9 empty] | 8.2342 | -0.33432 | 81.9199
[9 empty] | 8.2342 | -0.33339 | 81.9208
[9 empty] | 8.2346 | -0.33327 | 81.9237
[9 empty] | 8.2337 | -0.3342 | 81.9223
[9 empty] | 8.2337 | -0.3342 | 81.9037
[9 empty] | 8.2351 | -0.33432 | 81.9048
[9 empty] | 8.2342 | -0.33432 | 81.9089
[9 empty] | 8.2342 | -0.33432 | 81.9135
[9 empty] | 8.2347 | -0.33444 | 81.9206
[9 empty] | 8.2342 | -0.33432 | 81.9202
[9 empty] | 8.2337 | -0.3342 | 81.9169
[9 empty] | 8.2351 | -0.33432 | 81.9224
[9 empty] | 8.2351 | -0.33432 | 81.9256
[9 empty] | 8.2334 | -0.33456 | 81.9244
[9 empty] | 8.2351 | -0.33432 | 81.9288
[9 empty] | 8.2351 | -0.33432 | 81.9315
[9 empty] | 8.2351 | -0.33432 | 81.9329
[9 empty] | 8.2351 | -0.33432 | 81.9345
[9 empty] | 8.2356 | -0.33444 | 81.9359
[9 empty] | 8.2343 | -0.33456 | 81.9352
[9 empty] | 8.2343 | -0.33456 | 81.9254
[9 empty] | 8.2356 | -0.33444 | 81.9266
[9 empty] | 8.2351 | -0.33432 | 81.9242
[9 empty] | 8.2347 | -0.33444 | 81.9377
[9 empty] | 8.2355 | -0.3342 | 81.9363
[9 empty] | 8.2351 | -0.33432 | 81.937
[9 empty] | 8.2347 | -0.33444 | 81.9372
[9 empty] | 8.2351 | -0.33432 | 81.9383
[9 empty] | 8.2351 | -0.33432 | 81.9333
[9 empty] | 8.2351 | -0.33432 | 81.9342
[9 empty] | 8.2355 | -0.3342 | 81.9359
[9 empty] | 8.2364 | -0.3342 | 81.9378
[9 empty] | 8.236 | -0.33432 | 81.9348
[9 empty] | 8.2355 | -0.3342 | 81.9302
[9 empty] | 8.2351 | -0.33432 | 81.9334
[9 empty] | 8.236 | -0.33432 | 81.9408
[9 empty] | 8.2351 | -0.33432 | 81.9387
[9 empty] | 8.2347 | -0.33444 | 81.9286
[9 empty] | 8.2347 | -0.33444 | 81.9299
[9 empty] | 8.2347 | -0.33444 | 81.9323
[9 empty] | 8.2351 | -0.33432 | 81.9278
[9 empty] | 8.2347 | -0.33352 | 81.9307
[9 empty] | 8.2347 | -0.33444 | 81.9436
[9 empty] | 8.2356 | -0.33444 | 81.9531
[9 empty] | 8.2356 | -0.33444 | 81.9392
[9 empty] | 8.2352 | -0.33456 | 81.9302
[9 empty] | 8.2347 | -0.33352 | 81.9263
[9 empty] | 8.2356 | -0.33444 | 81.9283
[9 empty] | 8.2352 | -0.33456 | 81.9292
[9 empty] | 8.2356 | -0.33444 | 81.9319
[9 empty] | 8.236 | -0.33432 | 81.9336
[9 empty] | 8.2351 | -0.33432 | 81.9257
[9 empty] | 8.2356 | -0.33444 | 81.9264
[9 empty] | 8.236 | -0.33432 | 81.9214
[9 empty] | 8.2356 | -0.33444 | 81.9187
[9 empty] | 8.236 | -0.33339 | 81.9164
[9 empty] | 8.2351 | -0.33432 | 81.9152
[9 empty] | 8.2364 | -0.33327 | 81.9328
[9 empty] | 8.2351 | -0.33432 | 81.9331
[9 empty] | 8.2355 | -0.3342 | 81.9325
[9 empty] | 8.236 | -0.33432 | 81.933
[9 empty] | 8.236 | -0.33524 | 81.9325
[9 empty] | 8.2351 | -0.33432 | 81.9304
[9 empty] | 8.2368 | -0.33408 | 81.9248
[9 empty] | 8.2356 | -0.33444 | 81.9137
[9 empty] | 8.2351 | -0.33432 | 81.9064
[9 empty] | 8.2351 | -0.33432 | 81.9404
[9 empty] | 8.2347 | -0.33364 | 81.9244
[9 empty] | 8.2352 | -0.33364 | 81.9163
[9 empty] | 8.2352 | -0.33456 | 81.9255
[9 empty] | 8.2356 | -0.33444 | 81.9296
[9 empty] | 8.2366 | -0.33444 | 81.9298
[9 empty] | 8.2366 | -0.33444 | 81.9321
[9 empty] | 8.236 | -0.33432 | 81.9348
[9 empty] | 8.236 | -0.33432 | 81.9361
[9 empty] | 8.2364 | -0.3342 | 81.9377
[9 empty] | 8.2356 | -0.33444 | 81.9381
[9 empty] | 8.2364 | -0.3342 | 81.9381
[9 empty] | 8.2355 | -0.3342 | 81.9299
[9 empty] | 8.236 | -0.33432 | 81.9309
[9 empty] | 8.2356 | -0.33444 | 81.9356
[9 empty] | 8.2364 | -0.33432 | 81.9392
[9 empty] | 8.2356 | -0.33444 | 81.9417
[9 empty] | 8.236 | -0.33432 | 81.9421
[9 empty] | 8.236 | -0.33432 | 81.959
[9 empty] | 8.2366 | -0.33444 | 81.9574
[9 empty] | 8.2352 | -0.33456 | 81.9546
[9 empty] | 8.2352 | -0.33456 | 81.9537
[9 empty] | 8.2366 | -0.33456 | 81.9498
[9 empty] | 8.2347 | -0.33352 | 81.9453
[9 empty] | 8.2366 | -0.33444 | 81.9471
[9 empty] | 8.236 | -0.33432 | 81.9465
[9 empty] | 8.237 | -0.33432 | 81.9542
[9 empty] | 8.236 | -0.33432 | 81.9616
[9 empty] | 8.236 | -0.33432 | 81.9607
[9 empty] | 8.2356 | -0.33444 | 81.9646
[9 empty] | 8.236 | -0.33432 | 81.9601
[9 empty] | 8.2362 | -0.33456 | 81.9615
[9 empty] | 8.2366 | -0.33444 | 81.9598
[9 empty] | 8.2366 | -0.33444 | 81.9471
[9 empty] | 8.2356 | -0.33352 | 81.9458
[9 empty] | 8.2366 | -0.33444 | 81.9522
[9 empty] | 8.2366 | -0.33444 | 81.9563
[9 empty] | 8.2375 | -0.33444 | 81.9571
[9 empty] | 8.237 | -0.33432 | 81.9582
[9 empty] | 8.2373 | -0.3342 | 81.9474
[9 empty] | 8.237 | -0.33432 | 81.9468
[9 empty] | 8.237 | -0.33432 | 81.945
[9 empty] | 8.237 | -0.33432 | 81.9487
[9 empty] | 8.2397 | -0.33432 | 81.9511
[9 empty] | 8.2379 | -0.33432 | 81.9597
[9 empty] | 8.2375 | -0.33444 | 81.96
[9 empty] | 8.2388 | -0.33432 | 81.9593
[9 empty] | 8.2384 | -0.33444 | 81.953
[9 empty] | 8.2393 | -0.33444 | 81.9531
[9 empty] | 8.2389 | -0.33456 | 81.9564
[9 empty] | 8.2384 | -0.33444 | 81.9554
[9 empty] | 8.238 | -0.33456 | 81.9539
[9 empty] | 8.2388 | -0.33432 | 81.9535
[9 empty] | 8.2397 | -0.33432 | 81.9535
[9 empty] | 8.2388 | -0.33432 | 81.9527
[9 empty] | 8.2388 | -0.33432 | 81.9516
[9 empty] | 8.2388 | -0.33432 | 81.9299
[9 empty] | 8.2397 | -0.33432 | 81.9528
[9 empty] | 8.2397 | -0.33432 | 81.956
[9 empty] | 8.2397 | -0.33432 | 81.9546
[9 empty] | 8.2397 | -0.33432 | 81.954
[9 empty] | 8.2406 | -0.33432 | 81.9484
[9 empty] | 8.2389 | -0.33456 | 81.9472
[9 empty] | 8.2393 | -0.33444 | 81.9546
[9 empty] | 8.2398 | -0.33456 | 81.9532
[9 empty] | 8.2408 | -0.33456 | 81.9427
[9 empty] | 8.2398 | -0.33456 | 81.9392
[9 empty] | 8.2402 | -0.33444 | 81.9405
[9 empty] | 8.2397 | -0.33432 | 81.9415
[9 empty] | 8.2406 | -0.33432 | 81.9434
[9 empty] | 8.2401 | -0.3342 | 81.944
[9 empty] | 8.2406 | -0.33432 | 81.9509
[9 empty] | 8.2397 | -0.33432 | 81.9494
[9 empty] | 8.2397 | -0.33432 | 81.9242
[9 empty] | 8.2406 | -0.33432 | 81.9273
[9 empty] | 8.2406 | -0.33339 | 81.9328
[9 empty] | 8.242 | -0.3342 | 81.9374
[9 empty] | 8.2412 | -0.33444 | 81.9369
[9 empty] | 8.2425 | -0.33432 | 81.9488
[9 empty] | 8.2402 | -0.33444 | 81.9474
[9 empty] | 8.2412 | -0.33444 | 81.9495
[9 empty] | 8.2421 | -0.33444 | 81.9502
[9 empty] | 8.2402 | -0.33444 | 81.9442
[9 empty] | 8.2412 | -0.33444 | 81.9456
[9 empty] | 8.2416 | -0.33432 | 81.9551
[9 empty] | 8.242 | -0.3342 | 81.9546
[9 empty] | 8.2406 | -0.33432 | 81.9536
[9 empty] | 8.2406 | -0.33432 | 81.9525
[9 empty] | 8.2412 | -0.33444 | 81.9518
[9 empty] | 8.2417 | -0.33456 | 81.9509
[9 empty] | 8.2421 | -0.33444 | 81.9426
[9 empty] | 8.2417 | -0.33549 | 81.9433
[9 empty] | 8.2417 | -0.33456 | 81.9353
[9 empty] | 8.2421 | -0.33444 | 81.9375
[9 empty] | 8.2429 | -0.3342 | 81.9431
[9 empty] | 8.2421 | -0.33444 | 81.9341
[9 empty] | 8.2425 | -0.33432 | 81.9351
[9 empty] | 8.2416 | -0.33432 | 81.9523
[9 empty] | 8.2429 | -0.33327 | 81.9623
[9 empty] | 8.2429 | -0.3342 | 81.9521
[9 empty] | 8.242 | -0.33512 | 81.9509
[9 empty] | 8.2434 | -0.33432 | 81.9514
[9 empty] | 8.2434 | -0.33432 | 81.9515
[9 empty] | 8.2429 | -0.3342 | 81.9578
[9 empty] | 8.243 | -0.33444 | 81.9567
[9 empty] | 8.2426 | -0.33456 | 81.957
[9 empty] | 8.2426 | -0.33456 | 81.9517
[9 empty] | 8.243 | -0.33444 | 81.9523
[9 empty] | 8.243 | -0.33536 | 81.9598
[9 empty] | 8.243 | -0.33444 | 81.9516
[9 empty] | 8.2425 | -0.33432 | 81.9506
[9 empty] | 8.2429 | -0.33512 | 81.9493
[9 empty] | 8.2434 | -0.33432 | 81.9428
[9 empty] | 8.243 | -0.33444 | 81.9634
[9 empty] | 8.2425 | -0.33432 | 81.9596
[9 empty] | 8.2425 | -0.33432 | 81.9613
[9 empty] | 8.2417 | -0.33456 | 81.9609
[9 empty] | 8.243 | -0.33444 | 81.96
[9 empty] | 8.2426 | -0.33456 | 81.9585
[9 empty] | 8.2421 | -0.33444 | 81.9572
[9 empty] | 8.2421 | -0.33444 | 81.9521
[9 empty] | 8.2425 | -0.33432 | 81.9521
[9 empty] | 8.2434 | -0.33432 | 81.9525
[9 empty] | 8.2438 | -0.3342 | 81.9637
[9 empty] | 8.2438 | -0.3342 | 81.9707
[9 empty] | 8.2434 | -0.33432 | 81.9551
[9 empty] | 8.2434 | -0.33432 | 81.9492
[9 empty] | 8.2434 | -0.33432 | 81.9509
[9 empty] | 8.2434 | -0.33432 | 81.9506
[9 empty] | 8.243 | -0.33444 | 81.9508
[9 empty] | 8.2445 | -0.33456 | 81.952
[9 empty] | 8.2426 | -0.33456 | 81.9594
[9 empty] | 8.243 | -0.33444 | 81.9598
[9 empty] | 8.2426 | -0.33456 | 81.9588
[9 empty] | 8.243 | -0.33444 | 81.9605
[9 empty] | 8.243 | -0.33444 | 81.9637
[9 empty] | 8.2443 | -0.33432 | 81.9577
[9 empty] | 8.2443 | -0.33432 | 81.9563
[9 empty] | 8.2434 | -0.33432 | 81.9552
[9 empty] | 8.2434 | -0.33339 | 81.9575
[9 empty] | 8.2447 | -0.3342 | 81.9711
[9 empty] | 8.2434 | -0.33432 | 81.9751
[9 empty] | 8.2434 | -0.33432 | 81.9698
[9 empty] | 8.2426 | -0.33456 | 81.9707
[9 empty] | 8.2435 | -0.33456 | 81.9718
[9 empty] | 8.2449 | -0.33444 | 81.9478
[9 empty] | 8.2449 | -0.33444 | 81.9485
[9 empty] | 8.2435 | -0.33456 | 81.9676
[9 empty] | 8.2439 | -0.33536 | 81.9732
[9 empty] | 8.2443 | -0.33432 | 81.973
[9 empty] | 8.2447 | -0.33512 | 81.9715
[9 empty] | 8.2447 | -0.3342 | 81.9653
[9 empty] | 8.2453 | -0.33432 | 81.9672
[9 empty] | 8.2449 | -0.33444 | 81.9643
[9 empty] | 8.2457 | -0.3342 | 81.965
[9 empty] | 8.2451 | -0.33408 | 81.9666
[9 empty] | 8.2462 | -0.33432 | 81.967
[9 empty] | 8.2466 | -0.3342 | 81.973
[9 empty] | 8.2467 | -0.33444 | 81.9731
[9 empty] | 8.2467 | -0.33444 | 81.9641
[9 empty] | 8.2471 | -0.33432 | 81.9631
[9 empty] | 8.2471 | -0.33432 | 81.9578
[9 empty] | 8.2476 | -0.33444 | 81.9587
[9 empty] | 8.2472 | -0.33456 | 81.9576
[9 empty] | 8.2476 | -0.33444 | 81.9669
[9 empty] | 8.2482 | -0.33456 | 81.9734
[9 empty] | 8.2482 | -0.33456 | 81.9801
[9 empty] | 8.2482 | -0.33456 | 81.9824
[9 empty] | 8.2486 | -0.33444 | 81.9818
[9 empty] | 8.2486 | -0.33444 | 81.9833
[9 empty] | 8.248 | -0.33432 | 81.9833
[9 empty] | 8.2486 | -0.33444 | 81.9787
[9 empty] | 8.2476 | -0.33432 | 81.9766
[9 empty] | 8.249 | -0.33432 | 81.9804
[9 empty] | 8.248 | -0.33339 | 81.9834
[9 empty] | 8.249 | -0.33432 | 81.9824
[9 empty] | 8.248 | -0.33432 | 81.9737
[9 empty] | 8.249 | -0.33432 | 81.9738
[9 empty] | 8.2498 | -0.33408 | 81.9723
[9 empty] | 8.249 | -0.33432 | 81.9705
[9 empty] | 8.2503 | -0.33512 | 81.9762
[9 empty] | 8.2503 | -0.3342 | 81.9777
[9 empty] | 8.2494 | -0.3342 | 81.9754
[9 empty] | 8.2503 | -0.3342 | 81.9773
[9 empty] | 8.2495 | -0.33444 | 81.9755
[9 empty] | 8.2495 | -0.33444 | 81.9756
[9 empty] | 8.2491 | -0.33456 | 81.9775
[9 empty] | 8.25 | -0.33456 | 81.9696
[9 empty] | 8.25 | -0.33456 | 81.9716
[9 empty] | 8.2476 | -0.33444 | 81.9751
[9 empty] | 8.2499 | -0.33432 | 81.9721
[9 empty] | 8.2508 | -0.33432 | 81.9661
[9 empty] | 8.2499 | -0.33432 | 81.9648
[9 empty] | 8.2495 | -0.33444 | 81.9449
[9 empty] | 8.2495 | -0.33444 | 81.9462
[9 empty] | 8.2499 | -0.33524 | 81.9595
[9 empty] | 8.2503 | -0.3342 | 81.9536
[9 empty] | 8.2508 | -0.33432 | 81.9545
[9 empty] | 8.2499 | -0.33432 | 81.959
[9 empty] | 8.2499 | -0.33432 | 81.9627
[9 empty] | 8.2503 | -0.33512 | 81.9726
[9 empty] | 8.2503 | -0.3342 | 81.9837
[9 empty] | 8.2503 | -0.3342 | 81.9825
[9 empty] | 8.2508 | -0.33432 | 81.9825
[9 empty] | 8.2512 | -0.3342 | 81.9825
[9 empty] | 8.2508 | -0.33524 | 81.9785
[9 empty] | 8.2504 | -0.33444 | 81.9769
[9 empty] | 8.2512 | -0.3342 | 81.9778
[9 empty] | 8.2499 | -0.33432 | 81.9792
[9 empty] | 8.2508 | -0.33432 | 81.9814
[9 empty] | 8.2512 | -0.3342 | 81.982
[9 empty] | 8.2499 | -0.33339 | 81.9804
[9 empty] | 8.2508 | -0.33432 | 81.9846
[9 empty] | 8.2508 | -0.33432 | 81.9863
[9 empty] | 8.2508 | -0.33432 | 81.9872
[9 empty] | 8.2512 | -0.3342 | 81.9899
[9 empty] | 8.2512 | -0.3342 | 81.9902
[9 empty] | 8.2504 | -0.33444 | 81.9917
[9 empty] | 8.25 | -0.33456 | 81.9837
[9 empty] | 8.25 | -0.33456 | 81.9801
[9 empty] | 8.2504 | -0.33444 | 81.9765
[9 empty] | 8.2504 | -0.33444 | 81.9756
[9 empty] | 8.25 | -0.33456 | 81.9748
[9 empty] | 8.25 | -0.33456 | 81.973
[9 empty] | 8.2491 | -0.33456 | 81.9745
[9 empty] | 8.2508 | -0.33432 | 81.9756
[9 empty] | 8.2508 | -0.33432 | 81.9808
[9 empty] | 8.2504 | -0.33444 | 81.9801
[9 empty] | 8.2512 | -0.3342 | 81.9831
[9 empty] | 8.2504 | -0.33444 | 81.9834
[9 empty] | 8.2508 | -0.33339 | 81.98
[9 empty] | 8.2508 | -0.33524 | 81.9758
[9 empty] | 8.2508 | -0.33432 | 81.9791
[9 empty] | 8.2504 | -0.33444 | 81.982
[9 empty] | 8.2508 | -0.33432 | 81.9857
[9 empty] | 8.2504 | -0.33444 | 81.9853
[9 empty] | 8.2504 | -0.33444 | 81.9571
[9 empty] | 8.25 | -0.33456 | 81.9729
[9 empty] | 8.2504 | -0.33444 | 81.9808
[9 empty] | 8.25 | -0.33456 | 81.9794
[9 empty] | 8.25 | -0.33456 | 81.9813
[9 empty] | 8.25 | -0.33456 | 81.9822
[9 empty] | 8.2508 | -0.33432 | 81.9825
[9 empty] | 8.2512 | -0.3342 | 81.9773
[9 empty] | 8.2516 | -0.33408 | 81.9736
[9 empty] | 8.2512 | -0.3342 | 81.9751
[9 empty] | 8.2508 | -0.33432 | 81.9774
[9 empty] | 8.2508 | -0.33432 | 81.976
[9 empty] | 8.2508 | -0.33432 | 81.9731
[9 empty] | 8.2512 | -0.3342 | 81.9755
[9 empty] | 8.2512 | -0.3342 | 81.9758
[9 empty] | 8.2508 | -0.33432 | 81.9774
[9 empty] | 8.2508 | -0.33432 | 81.9749
[9 empty] | 8.2504 | -0.33444 | 81.976
[9 empty] | 8.25 | -0.33456 | 81.9799
[9 empty] | 8.2509 | -0.33456 | 81.982
[9 empty] | 8.2509 | -0.33456 | 81.9849
[9 empty] | 8.2508 | -0.33432 | 81.9792
[9 empty] | 8.2509 | -0.33549 | 81.9729
[9 empty] | 8.2509 | -0.33456 | 81.965
[9 empty] | 8.2517 | -0.33432 | 81.9724
[9 empty] | 8.2513 | -0.33444 | 81.9726
[9 empty] | 8.2504 | -0.33721 | 81.9781
[9 empty] | 8.2513 | -0.33444 | 81.9838
[9 empty] | 8.2517 | -0.33524 | 81.9781
[9 empty] | 8.2513 | -0.33444 | 81.9778
[9 empty] | 8.2517 | -0.33432 | 81.9793
[9 empty] | 8.2517 | -0.33524 | 81.9863
[9 empty] | 8.2512 | -0.3342 | 81.986
[9 empty] | 8.2521 | -0.3342 | 81.9863
[9 empty] | 8.2521 | -0.3342 | 81.9837
[9 empty] | 8.2517 | -0.33432 | 81.9772
[9 empty] | 8.2527 | -0.33432 | 81.9636
[9 empty] | 8.2513 | -0.33444 | 81.9622
[9 empty] | 8.2513 | -0.33444 | 81.9727
[9 empty] | 8.2517 | -0.33432 | 81.974
[9 empty] | 8.2513 | -0.33352 | 81.971
[9 empty] | 8.2517 | -0.33432 | 81.9703
[9 empty] | 8.2523 | -0.33444 | 81.972
[9 empty] | 8.2509 | -0.33456 | 81.9731
[9 empty] | 8.2523 | -0.33444 | 81.9722
[9 empty] | 8.2532 | -0.33444 | 81.9691
[9 empty] | 8.2523 | -0.33444 | 81.9744
[9 empty] | 8.2528 | -0.33549 | 81.9762
[9 empty] | 8.2519 | -0.33444 | 81.9739
[9 empty] | 8.2532 | -0.33444 | 81.9756
[9 empty] | 8.2532 | -0.33444 | 81.9737
[9 empty] | 8.2528 | -0.33456 | 81.977
[9 empty] | 8.2528 | -0.33456 | 81.9779
[9 empty] | 8.2528 | -0.33456 | 81.9786
[9 empty] | 8.2541 | -0.33444 | 81.9774
[9 empty] | 8.2537 | -0.33456 | 81.9804
[9 empty] | 8.2532 | -0.33444 | 81.9793
[9 empty] | 8.2537 | -0.33456 | 81.9823
[9 empty] | 8.2528 | -0.33549 | 81.9812
[9 empty] | 8.2537 | -0.33456 | 81.9803
[9 empty] | 8.2537 | -0.33456 | 81.9794
[9 empty] | 8.2537 | -0.33456 | 81.9824
[9 empty] | 8.2545 | -0.33444 | 81.9853
[9 empty] | 8.2541 | -0.33444 | 81.97
[9 empty] | 8.2528 | -0.33456 | 81.9685
[9 empty] | 8.2537 | -0.33456 | 81.9735
[9 empty] | 8.2533 | -0.33468 | 81.9737
[9 empty] | 8.2541 | -0.33444 | 81.974
[9 empty] | 8.2541 | -0.33444 | 81.9729
[9 empty] | 8.2559 | -0.33536 | 81.9812
[9 empty] | 8.2545 | -0.33432 | 81.9774
[9 empty] | 8.2537 | -0.33456 | 81.9745
[9 empty] | 8.2545 | -0.33432 | 81.9789
[9 empty] | 8.2554 | -0.33432 | 81.9897
[9 empty] | 8.2545 | -0.33432 | 81.9811
[9 empty] | 8.2545 | -0.33432 | 81.9808
[9 empty] | 8.2554 | -0.33339 | 81.9824
[9 empty] | 8.2558 | -0.3342 | 81.9861
[9 empty] | 8.255 | -0.33444 | 81.979
[9 empty] | 8.255 | -0.33444 | 81.9742
[9 empty] | 8.2552 | -0.33468 | 81.9772
[9 empty] | 8.2555 | -0.33456 | 81.9789
[9 empty] | 8.2559 | -0.33444 | 81.9853
[9 empty] | 8.2555 | -0.33456 | 81.982
[9 empty] | 8.255 | -0.33444 | 81.9816
[9 empty] | 8.2546 | -0.33456 | 81.9808
[9 empty] | 8.2555 | -0.33456 | 81.9716
[9 empty] | 8.2563 | -0.33432 | 81.971
[9 empty] | 8.2563 | -0.33524 | 81.97
[9 empty] | 8.2558 | -0.33512 | 81.9813
[9 empty] | 8.2558 | -0.3342 | 81.9803
[9 empty] | 8.2563 | -0.33432 | 81.982
[9 empty] | 8.2558 | -0.3342 | 81.9806
[9 empty] | 8.2563 | -0.33432 | 81.9845
[9 empty] | 8.2573 | -0.33432 | 81.9884
[9 empty] | 8.2558 | -0.3342 | 81.9886
[9 empty] | 8.2559 | -0.33444 | 81.9898
[9 empty] | 8.2559 | -0.33432 | 81.9894
[9 empty] | 8.2569 | -0.33444 | 81.9863
[9 empty] | 8.2565 | -0.33456 | 81.972
[9 empty] | 8.2561 | -0.33468 | 81.9797
[9 empty] | 8.2574 | -0.33456 | 81.9828
[9 empty] | 8.2563 | -0.33432 | 81.977
[9 empty] | 8.2569 | -0.33444 | 81.9876
[9 empty] | 8.2563 | -0.33432 | 81.9928
[9 empty] | 8.2569 | -0.33444 | 81.9958
[9 empty] | 8.2563 | -0.33432 | 81.9965
[9 empty] | 8.2577 | -0.3342 | 81.9999
[9 empty] | 8.2577 | -0.3342 | 81.9982
[9 empty] | 8.2567 | -0.3342 | 81.9967
[9 empty] | 8.2573 | -0.33432 | 81.9933
[9 empty] | 8.2559 | -0.33444 | 81.9914
[9 empty] | 8.2573 | -0.33432 | 81.9956
[9 empty] | 8.2578 | -0.33444 | 81.9973
[9 empty] | 8.2574 | -0.33549 | 81.9899
[9 empty] | 8.2569 | -0.33444 | 81.9931
[9 empty] | 8.2569 | -0.33444 | 81.9959
[9 empty] | 8.2574 | -0.33456 | 81.9953
[9 empty] | 8.2565 | -0.33456 | 81.9887
[9 empty] | 8.257 | -0.33468 | 81.9855
[9 empty] | 8.2574 | -0.33456 | 81.99
[9 empty] | 8.2574 | -0.33456 | 81.9874
[9 empty] | 8.2591 | -0.33432 | 81.9564
[9 empty] | 8.2578 | -0.33536 | 81.9643
[9 empty] | 8.2578 | -0.33444 | 81.9785
[9 empty] | 8.2569 | -0.33444 | 81.9763
[9 empty] | 8.2577 | -0.3342 | 81.9837
[9 empty] | 8.2582 | -0.33432 | 81.9835
[9 empty] | 8.2573 | -0.33432 | 81.9832
[9 empty] | 8.2586 | -0.33327 | 81.9846
[9 empty] | 8.2577 | -0.3342 | 81.988
[9 empty] | 8.2577 | -0.3342 | 81.9891
[9 empty] | 8.2577 | -0.3342 | 81.9908
[9 empty] | 8.2591 | -0.33432 | 81.994
[9 empty] | 8.2587 | -0.33444 | 81.9933
[9 empty] | 8.2569 | -0.33444 | 81.9914
[9 empty] | 8.2578 | -0.33444 | 81.9943
[9 empty] | 8.2582 | -0.33432 | 81.992
[9 empty] | 8.2578 | -0.33444 | 81.9842
[9 empty] | 8.2574 | -0.33456 | 81.9801
[9 empty] | 8.2574 | -0.33456 | 81.982
[9 empty] | 8.2574 | -0.33456 | 81.9895
[9 empty] | 8.2578 | -0.33456 | 81.9878
[9 empty] | 8.2582 | -0.33432 | 81.9882
[9 empty] | 8.2578 | -0.33444 | 81.9783
[9 empty] | 8.2582 | -0.33524 | 81.9767
[9 empty] | 8.2587 | -0.33444 | 81.9762
[9 empty] | 8.2578 | -0.33352 | 81.975
[9 empty] | 8.2582 | -0.33432 | 81.9799
[9 empty] | 8.2587 | -0.33444 | 81.987
[9 empty] | 8.2582 | -0.33524 | 81.9891
[9 empty] | 8.2587 | -0.33444 | 81.9936
[9 empty] | 8.2582 | -0.33432 | 81.9926
[9 empty] | 8.2574 | -0.33456 | 81.9863
[9 empty] | 8.2587 | -0.33444 | 81.9896
[9 empty] | 8.2583 | -0.33364 | 81.9916
[9 empty] | 8.2583 | -0.33456 | 81.9914
[9 empty] | 8.2591 | -0.33524 | 81.964
[9 empty] | 8.2574 | -0.33456 | 81.963
[9 empty] | 8.2587 | -0.33536 | 81.9827
[9 empty] | 8.2583 | -0.33456 | 81.9852
[9 empty] | 8.2587 | -0.33444 | 81.982
[9 empty] | 8.2587 | -0.33536 | 81.9788
[9 empty] | 8.2582 | -0.33432 | 81.9801
[9 empty] | 8.2578 | -0.33444 | 81.983
[9 empty] | 8.2591 | -0.33432 | 81.9853
[9 empty] | 8.2578 | -0.33444 | 81.9831
[9 empty] | 8.2596 | -0.33444 | 81.9905
[9 empty] | 8.2596 | -0.33444 | 81.99
[9 empty] | 8.2587 | -0.33444 | 81.991
[9 empty] | 8.2596 | -0.33444 | 81.9961
[9 empty] | 8.2602 | -0.33456 | 81.9978
[9 empty] | 8.2596 | -0.33444 | 81.9984
[9 empty] | 8.2596 | -0.33444 | 82.001
[9 empty] | 8.2592 | -0.33456 | 82.0019
[9 empty] | 8.2596 | -0.33444 | 82.0033
[9 empty] | 8.26 | -0.33432 | 82.0026
[9 empty] | 8.26 | -0.33432 | 82.0037
[9 empty] | 8.2604 | -0.3342 | 82.0031
[9 empty] | 8.2604 | -0.3342 | 81.9973
[9 empty] | 8.26 | -0.33432 | 81.9987
[9 empty] | 8.2596 | -0.33444 | 81.9994
[9 empty] | 8.26 | -0.33432 | 81.9797
[9 empty] | 8.2606 | -0.33444 | 81.989
[9 empty] | 8.2606 | -0.33444 | 81.9924
[9 empty] | 8.2602 | -0.33456 | 81.993
[9 empty] | 8.2602 | -0.33456 | 81.9925
[9 empty] | 8.2602 | -0.33456 | 81.9949
[9 empty] | 8.2606 | -0.33444 | 81.9972
[9 empty] | 8.2596 | -0.33444 | 81.9805
[9 empty] | 8.2606 | -0.33444 | 81.9876
[9 empty] | 8.26 | -0.33432 | 81.9911
[9 empty] | 8.261 | -0.33432 | 81.9896
[9 empty] | 8.2591 | -0.33432 | 81.9921
[9 empty] | 8.26 | -0.33432 | 81.9928
[9 empty] | 8.2619 | -0.33524 | 81.9892
[9 empty] | 8.2619 | -0.33432 | 81.9889
[9 empty] | 8.261 | -0.33432 | 81.9897
[9 empty] | 8.262 | -0.33456 | 81.9931
[9 empty] | 8.2624 | -0.33444 | 81.9941
[9 empty] | 8.2615 | -0.33444 | 81.996
[9 empty] | 8.2615 | -0.33444 | 81.9985
[9 empty] | 8.262 | -0.33456 | 81.9981
[9 empty] | 8.2615 | -0.33444 | 81.9977
[9 empty] | 8.2611 | -0.33456 | 81.9989
[9 empty] | 8.2614 | -0.3342 | 81.991
[9 empty] | 8.2619 | -0.33432 | 81.9932
[9 empty] | 8.2615 | -0.33444 | 81.9898
[9 empty] | 8.2623 | -0.3342 | 81.9954
[9 empty] | 8.2606 | -0.33444 | 81.9955
[9 empty] | 8.2619 | -0.33432 | 81.9986
[9 empty] | 8.2628 | -0.33432 | 82.0009
[9 empty] | 8.2624 | -0.33444 | 82.002
[9 empty] | 8.2624 | -0.33444 | 82.0036
[9 empty] | 8.2624 | -0.33444 | 82.0022
[9 empty] | 8.2624 | -0.33444 | 82.0037
[9 empty] | 8.2624 | -0.33444 | 81.9984
[9 empty] | 8.2615 | -0.33444 | 81.999
[9 empty] | 8.261 | -0.33432 | 82.0004
[9 empty] | 8.2619 | -0.33432 | 82.002
[9 empty] | 8.2632 | -0.33327 | 82.0025
[9 empty] | 8.2637 | -0.33432 | 82.003
[9 empty] | 8.262 | -0.33456 | 82.0024
[9 empty] | 8.2624 | -0.33444 | 81.9992
[9 empty] | 8.2629 | -0.33456 | 82.0008
[9 empty] | 8.2643 | -0.33444 | 81.9813
[9 empty] | 8.2643 | -0.33444 | 81.9862
[9 empty] | 8.2633 | -0.33444 | 81.9922
[9 empty] | 8.2637 | -0.33432 | 81.9934
[9 empty] | 8.2633 | -0.33444 | 81.9973
[9 empty] | 8.2632 | -0.3342 | 81.9959
[9 empty] | 8.2628 | -0.33432 | 81.9985
[9 empty] | 8.2628 | -0.33432 | 82.0005
[9 empty] | 8.2633 | -0.33536 | 82.0022
[9 empty] | 8.2629 | -0.33456 | 81.999
[9 empty] | 8.2632 | -0.3342 | 81.9991
[9 empty] | 8.2629 | -0.33549 | 81.9941
[9 empty] | 8.2629 | -0.33456 | 81.996
[9 empty] | 8.2643 | -0.33444 | 81.9987
[9 empty] | 8.2624 | -0.33444 | 81.9979
[9 empty] | 8.2641 | -0.33512 | 82.0013
[9 empty] | 8.2641 | -0.33604 | 82.0034
[9 empty] | 8.2637 | -0.33432 | 82.0034
[9 empty] | 8.2637 | -0.33432 | 82.0008
[9 empty] | 8.2641 | -0.3342 | 81.9978
[9 empty] | 8.2637 | -0.33432 | 82.0152
[9 empty] | 8.2637 | -0.33432 | 82.0259
[9 empty] | 8.2633 | -0.33444 | 82.0206
[9 empty] | 8.2624 | -0.33444 | 82.0192
[9 empty] | 8.2637 | -0.33432 | 82.0197
[9 empty] | 8.2633 | -0.33444 | 82.01
[9 empty] | 8.2635 | -0.33468 | 82.0101
[9 empty] | 8.2639 | -0.33456 | 82.0102
[9 empty] | 8.2629 | -0.33456 | 82.0049
[9 empty] | 8.2639 | -0.33456 | 81.9972
[9 empty] | 8.2643 | -0.33444 | 81.9991
[9 empty] | 8.2643 | -0.33444 | 82.002
[9 empty] | 8.2656 | -0.33432 | 82.0058
[9 empty] | 8.2647 | -0.33432 | 82.0054
[9 empty] | 8.2647 | -0.33432 | 82.0056
[9 empty] | 8.2651 | -0.3342 | 82.0063
[9 empty] | 8.2655 | -0.33408 | 82.0069
[9 empty] | 8.2647 | -0.33432 | 82.0076
[9 empty] | 8.2647 | -0.33432 | 82.0056
[9 empty] | 8.2647 | -0.33432 | 82.0009
[9 empty] | 8.2656 | -0.33432 | 82.0034
[9 empty] | 8.2656 | -0.33524 | 81.9975
[9 empty] | 8.2647 | -0.33432 | 81.9954
[9 empty] | 8.2643 | -0.33444 | 81.997
[9 empty] | 8.2648 | -0.33456 | 81.997
[9 empty] | 8.2644 | -0.33468 | 81.9972
[9 empty] | 8.2639 | -0.33456 | 82.002
[9 empty] | 8.2648 | -0.33456 | 82.0046
[9 empty] | 8.2643 | -0.33444 | 81.9966
[9 empty] | 8.2652 | -0.33444 | 81.9958
[9 empty] | 8.2643 | -0.33444 | 81.9976
[9 empty] | 8.2652 | -0.33444 | 81.9992
[9 empty] | 8.2652 | -0.33444 | 82.0009
[9 empty] | 8.2647 | -0.33432 | 81.9975
[9 empty] | 8.2656 | -0.33432 | 81.9974
[9 empty] | 8.2656 | -0.33432 | 81.9994
[9 empty] | 8.2656 | -0.33432 | 82.0029
[9 empty] | 8.2656 | -0.33432 | 82.0018
[9 empty] | 8.2656 | -0.33432 | 81.999
[9 empty] | 8.266 | -0.3342 | 82.0026
[9 empty] | 8.2656 | -0.33432 | 81.9962
[9 empty] | 8.2652 | -0.33444 | 81.9888
[9 empty] | 8.2648 | -0.33536 | 81.9945
[9 empty] | 8.2648 | -0.33456 | 81.9995
[9 empty] | 8.2648 | -0.33456 | 82.0024
[9 empty] | 8.2635 | -0.33468 | 82.0027
[9 empty] | 8.2652 | -0.33444 | 82.0064
[9 empty] | 8.2652 | -0.33444 | 82.0081
[9 empty] | 8.2643 | -0.33536 | 82.0086
[9 empty] | 8.2656 | -0.33432 | 82.0104
[9 empty] | 8.2651 | -0.3342 | 82.0104
[9 empty] | 8.2647 | -0.33432 | 82.0087
[9 empty] | 8.2652 | -0.33444 | 82.0094
[9 empty] | 8.2656 | -0.33432 | 82.0026
[9 empty] | 8.2656 | -0.33432 | 82.0073
[9 empty] | 8.2656 | -0.33432 | 81.9997
[9 empty] | 8.2643 | -0.33444 | 82.0005
[9 empty] | 8.2643 | -0.33444 | 81.9976
[9 empty] | 8.2652 | -0.33444 | 81.9977
[9 empty] | 8.2648 | -0.33456 | 81.999
[9 empty] | 8.2652 | -0.33444 | 81.9978
[9 empty] | 8.2648 | -0.33456 | 81.9991
[9 empty] | 8.2648 | -0.33456 | 81.996
[9 empty] | 8.2652 | -0.33444 | 81.9985
[9 empty] | 8.2648 | -0.33456 | 81.9982
[9 empty] | 8.2639 | -0.33456 | 81.9907
[9 empty] | 8.2648 | -0.33549 | 81.9931
[9 empty] | 8.2648 | -0.33456 | 81.9931
[9 empty] | 8.2647 | -0.33524 | 81.9943
[9 empty] | 8.2647 | -0.33432 | 81.9965
[9 empty] | 8.2647 | -0.33432 | 81.9842
[9 empty] | 8.2652 | -0.33444 | 81.9725
[9 empty] | 8.2652 | -0.33444 | 81.9871
[9 empty] | 8.2652 | -0.33456 | 81.9939
[9 empty] | 8.2656 | -0.33432 | 81.9972
[9 empty] | 8.2656 | -0.33432 | 81.9978
[9 empty] | 8.2656 | -0.33432 | 81.9916
[9 empty] | 8.2651 | -0.3342 | 81.9897
[9 empty] | 8.2656 | -0.33432 | 81.9946
[9 empty] | 8.2665 | -0.33339 | 82.0009
[9 empty] | 8.2652 | -0.33444 | 82.0021
[9 empty] | 8.2665 | -0.33432 | 82.0065
[9 empty] | 8.266 | -0.33327 | 82.0078
[9 empty] | 8.2656 | -0.33339 | 81.9989
[9 empty] | 8.266 | -0.3342 | 82.0013
[9 empty] | 8.2665 | -0.33432 | 82.0037
[9 empty] | 8.2656 | -0.33432 | 82.0046
[9 empty] | 8.2665 | -0.33432 | 81.9995
[9 empty] | 8.2665 | -0.33432 | 82.0025
[9 empty] | 8.2669 | -0.3342 | 82.0044
[9 empty] | 8.2661 | -0.33444 | 82.006
[9 empty] | 8.2669 | -0.33604 | 81.9917
[9 empty] | 8.2657 | -0.33456 | 81.9958
[9 empty] | 8.2666 | -0.33456 | 82.001
[9 empty] | 8.2665 | -0.33432 | 82.0031
[9 empty] | 8.2665 | -0.33432 | 82.0057
[9 empty] | 8.2661 | -0.33444 | 81.9983
[9 empty] | 8.2657 | -0.33456 | 81.9966
[9 empty] | 8.267 | -0.33444 | 81.9954
[9 empty] | 8.2666 | -0.33456 | 81.9972
[9 empty] | 8.2674 | -0.33524 | 82.0007
[9 empty] | 8.267 | -0.33444 | 82.0024
[9 empty] | 8.2661 | -0.33444 | 82.0034
[9 empty] | 8.2669 | -0.3342 | 82.0058
[9 empty] | 8.2665 | -0.33432 | 82.0068
[9 empty] | 8.2669 | -0.33432 | 82.0037
[9 empty] | 8.2674 | -0.33432 | 82.0055
[9 empty] | 8.2665 | -0.33432 | 82.0059
[9 empty] | 8.2665 | -0.33432 | 82.0068
[9 empty] | 8.2674 | -0.33432 | 82.0078
[9 empty] | 8.267 | -0.33444 | 82.0092
[9 empty] | 8.267 | -0.33444 | 82.0098
[9 empty] | 8.267 | -0.33444 | 82.0105
[9 empty] | 8.268 | -0.33444 | 82.0117
[9 empty] | 8.2676 | -0.33456 | 82.0116
[9 empty] | 8.268 | -0.33444 | 82.0096
[9 empty] | 8.2676 | -0.33549 | 82.01
[9 empty] | 8.2676 | -0.33549 | 82.011
[9 empty] | 8.2689 | -0.33536 | 82.0168
[9 empty] | 8.268 | -0.33444 | 81.9999
[9 empty] | 8.2685 | -0.33549 | 81.9999
[9 empty] | 8.2689 | -0.33444 | 82.0013
[9 empty] | 8.2676 | -0.33456 | 81.9928
[9 empty] | 8.2684 | -0.33432 | 81.9964
[9 empty] | 8.268 | -0.33444 | 81.9998
[9 empty] | 8.2693 | -0.33432 | 82.0053
[9 empty] | 8.2684 | -0.33444 | 82.0064
[9 empty] | 8.2693 | -0.33432 | 82.0094
[9 empty] | 8.268 | -0.33444 | 82.0143
[9 empty] | 8.2693 | -0.33432 | 82.0158
[9 empty] | 8.2684 | -0.33432 | 82.0153
[9 empty] | 8.2697 | -0.3342 | 82.012
[9 empty] | 8.2702 | -0.33432 | 82.0085
[9 empty] | 8.2693 | -0.33432 | 82.0084
[9 empty] | 8.2702 | -0.33432 | 82.0103
[9 empty] | 8.2698 | -0.33444 | 82.0113
[9 empty] | 8.2702 | -0.33432 | 82.013
[9 empty] | 8.2698 | -0.33444 | 82.0141
[9 empty] | 8.2706 | -0.3342 | 82.0151
[9 empty] | 8.2707 | -0.33444 | 82.0089
[9 empty] | 8.2703 | -0.33444 | 82.0038
[9 empty] | 8.2703 | -0.33456 | 82.0062
[9 empty] | 8.2694 | -0.33456 | 82.0086
[9 empty] | 8.2703 | -0.33456 | 82.0138
[9 empty] | 8.2707 | -0.33444 | 82.0157
[9 empty] | 8.2703 | -0.33456 | 82.0161
[9 empty] | 8.2717 | -0.33444 | 82.0175
[9 empty] | 8.2717 | -0.33444 | 82.0134
[9 empty] | 8.2713 | -0.33456 | 82.0123
[9 empty] | 8.2722 | -0.33549 | 82.0088
[9 empty] | 8.2707 | -0.33444 | 82.0089
[9 empty] | 8.2707 | -0.33444 | 82.0114
[9 empty] | 8.2721 | -0.33432 | 82.0114
[9 empty] | 8.2713 | -0.33456 | 82.0111
[9 empty] | 8.2717 | -0.33456 | 82.0134
[9 empty] | 8.2713 | -0.33456 | 82.0139
[9 empty] | 8.2722 | -0.33456 | 82.0151
[9 empty] | 8.2717 | -0.33444 | 82.0074
[9 empty] | 8.2722 | -0.33456 | 82.0101
[9 empty] | 8.2713 | -0.33549 | 82.0107
[9 empty] | 8.2726 | -0.33444 | 82.0127
[9 empty] | 8.2703 | -0.33456 | 82.0109
[9 empty] | 8.2726 | -0.33536 | 82.0186
[9 empty] | 8.2726 | -0.33536 | 82.0182
[9 empty] | 8.2726 | -0.33444 | 82.0182
[9 empty] | 8.2721 | -0.33432 | 82.0181
[9 empty] | 8.2726 | -0.33444 | 82.0192
[9 empty] | 8.2722 | -0.33456 | 82.019
[9 empty] | 8.2721 | -0.33432 | 82.0164
[9 empty] | 8.2726 | -0.33444 | 82.0167
[9 empty] | 8.2726 | -0.33444 | 82.0171
[9 empty] | 8.273 | -0.33432 | 82.0181
[9 empty] | 8.2721 | -0.33432 | 82.0143
[9 empty] | 8.273 | -0.33617 | 82.0117
[9 empty] | 8.273 | -0.33524 | 82.0121
[9 empty] | 8.2726 | -0.33444 | 82.0082
[9 empty] | 8.2726 | -0.33444 | 82.0111
[9 empty] | 8.273 | -0.33524 | 82.0116
[9 empty] | 8.273 | -0.33524 | 82.0132
[9 empty] | 8.2726 | -0.33444 | 82.006
[9 empty] | 8.2726 | -0.33536 | 82.01
[9 empty] | 8.2713 | -0.33456 | 82.0113
[9 empty] | 8.2726 | -0.33444 | 82.0135
[9 empty] | 8.2722 | -0.33549 | 82.0144
[9 empty] | 8.2722 | -0.33456 | 82.0119
[9 empty] | 8.2726 | -0.33444 | 82.0139
[9 empty] | 8.2726 | -0.33444 | 82.0115
[9 empty] | 8.2722 | -0.33641 | 82.0061
[9 empty] | 8.2713 | -0.33456 | 82.0054
[9 empty] | 8.2718 | -0.33468 | 82.01
[9 empty] | 8.2722 | -0.33456 | 82.0118
[9 empty] | 8.2722 | -0.33456 | 82.0137
[9 empty] | 8.2726 | -0.33444 | 82.01
[9 empty] | 8.2731 | -0.33549 | 82.0119
[9 empty] | 8.2722 | -0.33549 | 82.013
[9 empty] | 8.2722 | -0.33456 | 82.0144
[9 empty] | 8.2735 | -0.33536 | 82.0169
[9 empty] | 8.2744 | -0.33444 | 82.0246
[9 empty] | 8.2722 | -0.33456 | 82.022
[9 empty] | 8.2731 | -0.33549 | 82.0228
[9 empty] | 8.2735 | -0.33444 | 82.0235
[9 empty] | 8.2735 | -0.33444 | 82.0167
[9 empty] | 8.2735 | -0.33536 | 82.0156
[9 empty] | 8.274 | -0.33456 | 82.0137
[9 empty] | 8.2735 | -0.33444 | 82.0037
[9 empty] | 8.2735 | -0.33444 | 82.0057
[9 empty] | 8.2731 | -0.33456 | 82.0068
[9 empty] | 8.2731 | -0.33456 | 82.009
[9 empty] | 8.274 | -0.33456 | 82.0093
[9 empty] | 8.2736 | -0.33468 | 82.0097
[9 empty] | 8.2753 | -0.33444 | 82.0132
[9 empty] | 8.2731 | -0.33456 | 82.0129
[9 empty] | 8.2744 | -0.33444 | 82.0147
[9 empty] | 8.2757 | -0.33432 | 82.0171
[9 empty] | 8.2753 | -0.33444 | 81.9945
[9 empty] | 8.2753 | -0.33444 | 82.0014
[9 empty] | 8.2744 | -0.33444 | 81.9936
[9 empty] | 8.2748 | -0.33432 | 82.0051
[9 empty] | 8.2753 | -0.33444 | 82.0081
[9 empty] | 8.2753 | -0.33444 | 82.0071
[9 empty] | 8.2749 | -0.33456 | 82.0039
[9 empty] | 8.2753 | -0.33444 | 82.0026
[9 empty] | 8.2763 | -0.33444 | 82.0052
[9 empty] | 8.2753 | -0.33536 | 82.0083
[9 empty] | 8.2763 | -0.33444 | 82.0116
[9 empty] | 8.2767 | -0.33432 | 82.0106
[9 empty] | 8.2767 | -0.33432 | 82.011
[9 empty] | 8.2772 | -0.33444 | 81.9991
[9 empty] | 8.2772 | -0.33444 | 82.0057
[9 empty] | 8.2768 | -0.33456 | 82.0084
[9 empty] | 8.2772 | -0.33444 | 82.0069
[9 empty] | 8.2768 | -0.33549 | 82.0001
[9 empty] | 8.2776 | -0.33432 | 82.0063
[9 empty] | 8.278 | -0.3342 | 82.0102
[9 empty] | 8.2776 | -0.33432 | 82.0077
[9 empty] | 8.2772 | -0.33444 | 82.0069
[9 empty] | 8.2771 | -0.3342 | 82.0069
[9 empty] | 8.2785 | -0.33432 | 82.0104
[9 empty] | 8.278 | -0.3342 | 82.0129
[9 empty] | 8.278 | -0.3342 | 82.0146
[9 empty] | 8.2776 | -0.33432 | 82.015
[9 empty] | 8.278 | -0.3342 | 82.0156
[9 empty] | 8.2781 | -0.33444 | 82.006
[9 empty] | 8.2798 | -0.3342 | 82.0062
[9 empty] | 8.2798 | -0.3342 | 82.012
[9 empty] | 8.2789 | -0.3342 | 82.0133
[9 empty] | 8.2794 | -0.33432 | 82.0152
[9 empty] | 8.2789 | -0.3342 | 82.0142
[9 empty] | 8.2781 | -0.33432 | 82.0128
[9 empty] | 8.2781 | -0.33444 | 82.0128
[9 empty] | 8.279 | -0.33444 | 82.0163
[9 empty] | 8.279 | -0.33444 | 82.0167
[9 empty] | 8.2785 | -0.33432 | 82.0167
[9 empty] | 8.279 | -0.33444 | 82.0177
[9 empty] | 8.279 | -0.33444 | 82.0136
[9 empty] | 8.2786 | -0.33549 | 82.0116
[9 empty] | 8.28 | -0.33444 | 82.0171
[9 empty] | 8.279 | -0.33444 | 82.0189
[9 empty] | 8.279 | -0.33536 | 82.0197
[9 empty] | 8.2786 | -0.33456 | 82.0174
[9 empty] | 8.2786 | -0.33456 | 82.0188
[9 empty] | 8.279 | -0.33629 | 82.0206
[9 empty] | 8.2796 | -0.33456 | 82.0221
[9 empty] | 8.2786 | -0.33456 | 82.0227
[9 empty] | 8.2796 | -0.33456 | 82.0243
[9 empty] | 8.2796 | -0.33456 | 82.0244
[9 empty] | 8.2786 | -0.33456 | 82.0238
[9 empty] | 8.28 | -0.33444 | 82.0258
[9 empty] | 8.2796 | -0.33456 | 82.0254
[9 empty] | 8.2796 | -0.33456 | 82.0252
[9 empty] | 8.2796 | -0.33456 | 82.0261
[9 empty] | 8.2786 | -0.33456 | 82.0273
[9 empty] | 8.2796 | -0.33549 | 82.0245
[9 empty] | 8.28 | -0.33444 | 82.0254
[9 empty] | 8.28 | -0.33444 | 82.026
[9 empty] | 8.28 | -0.33536 | 82.0256
[9 empty] | 8.279 | -0.33444 | 82.0249
[9 empty] | 8.28 | -0.33444 | 82.0258
[9 empty] | 8.28 | -0.33444 | 82.0261
[9 empty] | 8.279 | -0.33444 | 82.0254
[9 empty] | 8.2804 | -0.33432 | 82.0267
[9 empty] | 8.28 | -0.33444 | 82.0264
[9 empty] | 8.2798 | -0.3342 | 82.026
[9 empty] | 8.2794 | -0.33432 | 82.0263
[9 empty] | 8.2804 | -0.33524 | 82.0348
[9 empty] | 8.2804 | -0.33432 | 82.0342
[9 empty] | 8.2808 | -0.3342 | 82.0291
[9 empty] | 8.2804 | -0.33524 | 82.0206
[9 empty] | 8.2808 | -0.33512 | 82.0052
[9 empty] | 8.2804 | -0.33432 | 81.9918
[9 empty] | 8.2804 | -0.33432 | 81.9996
[9 empty] | 8.28 | -0.33536 | 82.0044
[9 empty] | 8.2808 | -0.3342 | 82.0109
[9 empty] | 8.2804 | -0.33432 | 82.0131
[9 empty] | 8.2812 | -0.33408 | 82.023
[9 empty] | 8.2804 | -0.33432 | 82.0309
[9 empty] | 8.2794 | -0.33432 | 82.0295
[9 empty] | 8.28 | -0.33444 | 82.0299
[9 empty] | 8.28 | -0.33444 | 82.0301
[9 empty] | 8.2796 | -0.33456 | 82.0292
[9 empty] | 8.2796 | -0.33456 | 82.0262
[9 empty] | 8.2804 | -0.33432 | 82.0277
[9 empty] | 8.28 | -0.33444 | 82.0273
[9 empty] | 8.2809 | -0.33444 | 82.0287
[9 empty] | 8.2813 | -0.33444 | 82.0295
[9 empty] | 8.2805 | -0.33456 | 82.0286
[9 empty] | 8.2796 | -0.33456 | 82.0341
[9 empty] | 8.2809 | -0.33444 | 82.0379
[9 empty] | 8.2809 | -0.33444 | 82.0368
[9 empty] | 8.2805 | -0.33456 | 82.0356
[9 empty] | 8.2809 | -0.33536 | 82.0355
[9 empty] | 8.2814 | -0.33456 | 82.0357
[9 empty] | 8.2805 | -0.33456 | 82.0346
[9 empty] | 8.2805 | -0.33456 | 82.0336
[9 empty] | 8.2805 | -0.33549 | 82.0235
[9 empty] | 8.2814 | -0.33456 | 82.0405
[9 empty] | 8.2818 | -0.33444 | 82.0391
[9 empty] | 8.2809 | -0.33444 | 82.0337
[9 empty] | 8.2818 | -0.33444 | 82.0336
[9 empty] | 8.2796 | -0.33456 | 82.0269
[9 empty] | 8.2814 | -0.33456 | 82.0291
[9 empty] | 8.2818 | -0.33444 | 82.0292
[9 empty] | 8.2827 | -0.33536 | 82.0303
[9 empty] | 8.2823 | -0.33549 | 82.0223
[9 empty] | 8.2818 | -0.33444 | 82.0227
[9 empty] | 8.2818 | -0.33444 | 82.0289
[9 empty] | 8.2827 | -0.33444 | 82.0306
[9 empty] | 8.2833 | -0.33456 | 82.0311
[9 empty] | 8.2827 | -0.33444 | 82.0307
[9 empty] | 8.2827 | -0.33456 | 82.0314
[9 empty] | 8.2837 | -0.33352 | 82.0322
[9 empty] | 8.2827 | -0.33444 | 82.0315
[9 empty] | 8.2833 | -0.33456 | 82.043
[9 empty] | 8.2827 | -0.33444 | 82.0422
[9 empty] | 8.2841 | -0.33432 | 82.0423
[9 empty] | 8.2831 | -0.33432 | 82.0368
[9 empty] | 8.2831 | -0.33432 | 82.0362
[9 empty] | 8.2837 | -0.33536 | 82.0363
[9 empty] | 8.2841 | -0.33432 | 82.0294
[9 empty] | 8.2841 | -0.33536 | 82.0276
[9 empty] | 8.2837 | -0.33444 | 82.0282
[9 empty] | 8.2831 | -0.33432 | 82.0281
[9 empty] | 8.2831 | -0.33432 | 82.029
[9 empty] | 8.2841 | -0.33432 | 82.0279
[9 empty] | 8.2841 | -0.33432 | 82.0291
[9 empty] | 8.2835 | -0.3342 | 82.0345
[9 empty] | 8.2841 | -0.33432 | 82.035
[9 empty] | 8.2845 | -0.3342 | 82.0347
[9 empty] | 8.2835 | -0.3342 | 82.0319
[9 empty] | 8.2841 | -0.33432 | 82.0374
[9 empty] | 8.285 | -0.33432 | 82.0384
[9 empty] | 8.2846 | -0.33536 | 82.0376
[9 empty] | 8.285 | -0.33432 | 82.037
[9 empty] | 8.2854 | -0.3342 | 82.0368
[9 empty] | 8.285 | -0.33432 | 82.0361
[9 empty] | 8.285 | -0.33432 | 82.0353
[9 empty] | 8.2854 | -0.3342 | 82.035
[9 empty] | 8.285 | -0.33432 | 82.0351
[9 empty] | 8.2859 | -0.33432 | 82.0361
[9 empty] | 8.2859 | -0.33432 | 82.0364
[9 empty] | 8.285 | -0.33432 | 82.0356
[9 empty] | 8.2863 | -0.3342 | 82.0358
[9 empty] | 8.2859 | -0.33432 | 82.0348
[9 empty] | 8.2863 | -0.3342 | 82.0353
[9 empty] | 8.2855 | -0.33444 | 82.0345
[9 empty] | 8.2859 | -0.33432 | 82.0344
[9 empty] | 8.2868 | -0.33432 | 82.0347
[9 empty] | 8.2855 | -0.33432 | 82.0336
[9 empty] | 8.2872 | -0.3342 | 82.0356
[9 empty] | 8.2872 | -0.3342 | 82.0299
[9 empty] | 8.2868 | -0.33432 | 82.0303
[9 empty] | 8.2878 | -0.33524 | 82.0319
[9 empty] | 8.2855 | -0.33444 | 82.0306
[9 empty] | 8.2874 | -0.33444 | 82.0322
[9 empty] | 8.286 | -0.33456 | 82.03
[9 empty] | 8.2874 | -0.33536 | 82.0323
[9 empty] | 8.2864 | -0.33444 | 82.0326
[9 empty] | 8.2874 | -0.33444 | 82.0341
[9 empty] | 8.287 | -0.33456 | 82.0338
[9 empty] | 8.287 | -0.33456 | 82.0345
[9 empty] | 8.2874 | -0.33444 | 82.0345
[9 empty] | 8.287 | -0.33456 | 82.034
[9 empty] | 8.287 | -0.33456 | 82.0339
[9 empty] | 8.2866 | -0.33468 | 82.0275
[9 empty] | 8.2866 | -0.33468 | 82.0256
[9 empty] | 8.287 | -0.33456 | 82.0273
[9 empty] | 8.287 | -0.33456 | 82.0287
[9 empty] | 8.2866 | -0.33468 | 82.0291
[9 empty] | 8.2874 | -0.33444 | 82.0298
[9 empty] | 8.287 | -0.33456 | 82.0284
[9 empty] | 8.2874 | -0.33444 | 82.0304
[9 empty] | 8.2874 | -0.33536 | 82.0295
[9 empty] | 8.2874 | -0.33536 | 82.0192
[9 empty] | 8.287 | -0.33456 | 82.0169
[9 empty] | 8.2883 | -0.33444 | 82.0216
[9 empty] | 8.2878 | -0.33432 | 82.0208
[9 empty] | 8.2883 | -0.33444 | 82.022
[9 empty] | 8.2878 | -0.33524 | 82.0205
[9 empty] | 8.2874 | -0.33444 | 82.0194
[9 empty] | 8.2883 | -0.33536 | 82.0238
[9 empty] | 8.2883 | -0.33444 | 82.025
[9 empty] | 8.2879 | -0.33456 | 82.0264
[9 empty] | 8.2883 | -0.33444 | 82.0287
[9 empty] | 8.2879 | -0.33549 | 82.0292
[9 empty] | 8.2883 | -0.33444 | 82.0263
[9 empty] | 8.2879 | -0.33456 | 82.0277
[9 empty] | 8.2888 | -0.33456 | 82.0257
[9 empty] | 8.2897 | -0.33456 | 82.0284
[9 empty] | 8.2901 | -0.33444 | 82.0303
[9 empty] | 8.2888 | -0.33456 | 82.0276
[9 empty] | 8.2879 | -0.33549 | 82.0229
[9 empty] | 8.2897 | -0.33456 | 82.027
[9 empty] | 8.2901 | -0.33444 | 82.0291
[9 empty] | 8.2888 | -0.33456 | 82.0288
[9 empty] | 8.2907 | -0.33456 | 82.0304
[9 empty] | 8.2897 | -0.33456 | 82.0313
[9 empty] | 8.2892 | -0.33444 | 82.0314
[9 empty] | 8.2901 | -0.33444 | 82.034
[9 empty] | 8.2907 | -0.33456 | 82.035
[9 empty] | 8.2901 | -0.33536 | 82.0348
[9 empty] | 8.2911 | -0.33444 | 82.0355
[9 empty] | 8.2897 | -0.33456 | 82.0347
[9 empty] | 8.2897 | -0.33456 | 82.0301
[9 empty] | 8.2892 | -0.33444 | 82.0348
[9 empty] | 8.2907 | -0.33456 | 82.036
[9 empty] | 8.2911 | -0.33444 | 82.0369
[9 empty] | 8.2911 | -0.33444 | 82.0296
[9 empty] | 8.2916 | -0.33549 | 82.031
[9 empty] | 8.2911 | -0.33444 | 82.0317
[9 empty] | 8.2892 | -0.33444 | 82.031
[9 empty] | 8.2915 | -0.33432 | 82.0333
[9 empty] | 8.2911 | -0.33444 | 82.0339
[9 empty] | 8.2911 | -0.33444 | 82.0343
[9 empty] | 8.2916 | -0.33456 | 82.0349
[9 empty] | 8.2911 | -0.33444 | 82.0344
[9 empty] | 8.2907 | -0.33456 | 82.0349
[9 empty] | 8.2911 | -0.33444 | 82.0347
[9 empty] | 8.2911 | -0.33444 | 82.0345
[9 empty] | 8.2911 | -0.33444 | 82.0357
[9 empty] | 8.2911 | -0.33444 | 82.0354
[9 empty] | 8.2907 | -0.33456 | 82.0349
[9 empty] | 8.292 | -0.33444 | 82.0364
[9 empty] | 8.2907 | -0.33456 | 82.0359
[9 empty] | 8.292 | -0.33536 | 82.0375
[9 empty] | 8.2911 | -0.33536 | 82.0367
[9 empty] | 8.2924 | -0.33432 | 82.0378
[9 empty] | 8.292 | -0.33444 | 82.0376
[9 empty] | 8.292 | -0.33444 | 82.0361
[9 empty] | 8.2916 | -0.33456 | 82.0337
[9 empty] | 8.2929 | -0.33444 | 82.0333
[9 empty] | 8.2924 | -0.33432 | 82.034
[9 empty] | 8.2911 | -0.33536 | 82.0319
[9 empty] | 8.292 | -0.33444 | 82.0339
[9 empty] | 8.2925 | -0.33456 | 82.0343
[9 empty] | 8.2925 | -0.33456 | 82.0351
[9 empty] | 8.2929 | -0.33536 | 82.0424
[9 empty] | 8.2916 | -0.33456 | 82.041
[9 empty] | 8.292 | -0.33444 | 82.0334
[9 empty] | 8.2916 | -0.33456 | 82.0268
[9 empty] | 8.292 | -0.33536 | 82.025
[9 empty] | 8.292 | -0.33536 | 82.0189
[9 empty] | 8.2925 | -0.33549 | 82.009
[9 empty] | 8.2938 | -0.33536 | 82.0057
[9 empty] | 8.2916 | -0.33549 | 82.0026
[9 empty] | 8.2924 | -0.33432 | 82.0094
[9 empty] | 8.2924 | -0.33432 | 82.0089
[9 empty] | 8.2929 | -0.33444 | 82.0152
[9 empty] | 8.2938 | -0.33536 | 82.0186
[9 empty] | 8.2934 | -0.33456 | 82.0176
[9 empty] | 8.2929 | -0.33536 | 82.0254
[9 empty] | 8.2933 | -0.33432 | 82.0275
[9 empty] | 8.2924 | -0.33432 | 82.0262
[9 empty] | 8.2933 | -0.33536 | 82.0292
[9 empty] | 8.2929 | -0.33444 | 82.0369
[9 empty] | 8.2929 | -0.33444 | 82.0342
[9 empty] | 8.2938 | -0.33444 | 82.0358
[9 empty] | 8.2929 | -0.33444 | 82.0249
[9 empty] | 8.292 | -0.33444 | 82.0268
[9 empty] | 8.2933 | -0.33432 | 82.032
[9 empty] | 8.292 | -0.33536 | 82.0315
[9 empty] | 8.2929 | -0.33536 | 82.0318
[9 empty] | 8.2934 | -0.33456 | 82.0273
[9 empty] | 8.2937 | -0.33432 | 82.0305
[9 empty] | 8.2933 | -0.3342 | 82.0309
[9 empty] | 8.2933 | -0.33432 | 82.0319
[9 empty] | 8.2942 | -0.33432 | 82.0329
[9 empty] | 8.292 | -0.33432 | 82.0311
[9 empty] | 8.292 | -0.33444 | 82.0295
[9 empty] | 8.2933 | -0.33432 | 82.0326
[9 empty] | 8.2942 | -0.33432 | 82.0252
[9 empty] | 8.2938 | -0.33444 | 82.0276
[9 empty] | 8.2933 | -0.33432 | 82.0224
[9 empty] | 8.2946 | -0.3342 | 82.0231
[9 empty] | 8.2924 | -0.33432 | 82.0236
[9 empty] | 8.2942 | -0.33432 | 82.0284
[9 empty] | 8.2942 | -0.33432 | 82.0304
[9 empty] | 8.2938 | -0.33444 | 82.0313
[9 empty] | 8.2942 | -0.33432 | 82.0331
[9 empty] | 8.2946 | -0.3342 | 82.0343
[9 empty] | 8.2942 | -0.33432 | 82.0349
[9 empty] | 8.2942 | -0.33432 | 82.0362
[9 empty] | 8.2938 | -0.33444 | 82.0369
[9 empty] | 8.2942 | -0.33432 | 82.0385
[9 empty] | 8.2942 | -0.33432 | 82.0384
[9 empty] | 8.2942 | -0.33432 | 82.0442
[9 empty] | 8.2951 | -0.33617 | 82.0444
[9 empty] | 8.2942 | -0.33432 | 82.0437
[9 empty] | 8.2938 | -0.33444 | 82.0431
[9 empty] | 8.2942 | -0.33432 | 82.0388
[9 empty] | 8.2951 | -0.33432 | 82.0404
[9 empty] | 8.2947 | -0.33444 | 82.0329
[9 empty] | 8.2946 | -0.3342 | 82.0248
[9 empty] | 8.2943 | -0.33456 | 82.0276
[9 empty] | 8.2951 | -0.33524 | 82.0303
[9 empty] | 8.2947 | -0.33536 | 82.0312
[9 empty] | 8.2943 | -0.33456 | 82.0322
[9 empty] | 8.2943 | -0.33456 | 82.0275
[9 empty] | 8.2947 | -0.33444 | 82.0308
[9 empty] | 8.2951 | -0.33432 | 82.0286
[9 empty] | 8.2951 | -0.33432 | 82.0284
[9 empty] | 8.2955 | -0.3342 | 82.0305
[9 empty] | 8.2943 | -0.33549 | 82.0308
[9 empty] | 8.2943 | -0.33456 | 82.0286
[9 empty] | 8.2943 | -0.33456 | 82.0307
[9 empty] | 8.2947 | -0.33456 | 82.0255
[9 empty] | 8.2953 | -0.33456 | 82.0255
[9 empty] | 8.2943 | -0.33456 | 82.027
[9 empty] | 8.2957 | -0.33536 | 82.0282
[9 empty] | 8.2947 | -0.33444 | 82.0291
[9 empty] | 8.2943 | -0.33456 | 82.0261
[9 empty] | 8.2943 | -0.33456 | 82.0271
[9 empty] | 8.2947 | -0.33444 | 82.0275
[9 empty] | 8.2953 | -0.33456 | 82.0314
[9 empty] | 8.2953 | -0.33456 | 82.0272
[9 empty] | 8.2943 | -0.33456 | 82.0293
[9 empty] | 8.2953 | -0.33456 | 82.032
[9 empty] | 8.2953 | -0.33456 | 82.0334
[9 empty] | 8.2953 | -0.33456 | 82.0344
[9 empty] | 8.2953 | -0.33456 | 82.0227
[9 empty] | 8.2953 | -0.33456 | 82.0237
[9 empty] | 8.2957 | -0.33444 | 82.0265
[9 empty] | 8.2947 | -0.33536 | 82.0282
[9 empty] | 8.2949 | -0.33549 | 82.03
[9 empty] | 8.2962 | -0.33456 | 82.0335
[9 empty] | 8.2953 | -0.33456 | 82.0342
[9 empty] | 8.2957 | -0.33444 | 82.0353
[9 empty] | 8.2953 | -0.33456 | 82.0347
[9 empty] | 8.2947 | -0.33444 | 82.0348
[9 empty] | 8.2957 | -0.33444 | 82.0367
[9 empty] | 8.2962 | -0.33456 | 82.036
[9 empty] | 8.2962 | -0.33456 | 82.0312
[9 empty] | 8.2962 | -0.33549 | 82.0341
[9 empty] | 8.2962 | -0.33444 | 82.0362
[9 empty] | 8.2957 | -0.33444 | 82.0411
[9 empty] | 8.2958 | -0.33468 | 82.0367
[9 empty] | 8.2966 | -0.33536 | 82.0274
[9 empty] | 8.2966 | -0.33536 | 82.0289
[9 empty] | 8.2966 | -0.33444 | 82.0302
[9 empty] | 8.2966 | -0.33536 | 82.0321
[9 empty] | 8.2975 | -0.33524 | 82.0342
[9 empty] | 8.2975 | -0.33536 | 82.0127
[9 empty] | 8.2966 | -0.33444 | 82.0074
[9 empty] | 8.2971 | -0.33456 | 82.0068
[9 empty] | 8.2975 | -0.33536 | 82.0105
[9 empty] | 8.2975 | -0.33444 | 82.0157
[9 empty] | 8.298 | -0.33456 | 82.0228
[9 empty] | 8.2971 | -0.33444 | 82.0286
[9 empty] | 8.2975 | -0.33444 | 82.0275
[9 empty] | 8.2984 | -0.33444 | 82.0298
[9 empty] | 8.299 | -0.33549 | 82.0299
[9 empty] | 8.298 | -0.33456 | 82.026
[9 empty] | 8.298 | -0.33456 | 82.0323
[9 empty] | 8.299 | -0.33456 | 82.0355
[9 empty] | 8.2994 | -0.33444 | 82.0378
[9 empty] | 8.2994 | -0.33444 | 82.0322
[9 empty] | 8.2994 | -0.33444 | 82.0316
[9 empty] | 8.299 | -0.33549 | 82.026
[9 empty] | 8.2999 | -0.33549 | 82.0272
[9 empty] | 8.2994 | -0.33444 | 82.0279
[9 empty] | 8.2999 | -0.33456 | 82.024
[9 empty] | 8.2994 | -0.33444 | 82.0216
[9 empty] | 8.2984 | -0.33444 | 82.0172
[9 empty] | 8.2994 | -0.33536 | 82.0196
[9 empty] | 8.3003 | -0.33536 | 82.023
[9 empty] | 8.2994 | -0.33444 | 82.0265
[9 empty] | 8.2999 | -0.33456 | 82.0278
[9 empty] | 8.2999 | -0.33456 | 82.0321
[9 empty] | 8.3008 | -0.33456 | 82.0344
[9 empty] | 8.3007 | -0.33524 | 82.0362
[9 empty] | 8.3003 | -0.33444 | 82.0363
[9 empty] | 8.3008 | -0.33456 | 82.0385
[9 empty] | 8.3012 | -0.33444 | 82.0392
[9 empty] | 8.3004 | -0.33468 | 82.0276
[9 empty] | 8.3008 | -0.33456 | 82.0266
[9 empty] | 8.3008 | -0.33456 | 82.0305
[9 empty] | 8.3008 | -0.33456 | 82.0339
[9 empty] | 8.3008 | -0.33549 | 82.035
[9 empty] | 8.3021 | -0.33444 | 82.0379
[9 empty] | 8.3008 | -0.33456 | 82.0388
[9 empty] | 8.3017 | -0.33456 | 82.0343
[9 empty] | 8.3021 | -0.33444 | 82.037
[9 empty] | 8.3025 | -0.33432 | 82.0389
[9 empty] | 8.3008 | -0.33549 | 82.0371
[9 empty] | 8.3013 | -0.33468 | 82.0312
[9 empty] | 8.3017 | -0.33549 | 82.0146
[9 empty] | 8.3017 | -0.33456 | 82.0133
[9 empty] | 8.3017 | -0.33456 | 82.0219
[9 empty] | 8.3021 | -0.33444 | 82.0221
[9 empty] | 8.3017 | -0.33456 | 82.0216
[9 empty] | 8.3008 | -0.33456 | 82.0261
[9 empty] | 8.3023 | -0.33561 | 82.024
[9 empty] | 8.3023 | -0.33468 | 82.0289
[9 empty] | 8.3027 | -0.33456 | 82.0284
[9 empty] | 8.3017 | -0.33456 | 82.023
[9 empty] | 8.3027 | -0.33456 | 82.0268
[9 empty] | 8.3031 | -0.33444 | 82.0307
[9 empty] | 8.3021 | -0.33444 | 82.0336
[9 empty] | 8.3017 | -0.33456 | 82.0335
[9 empty] | 8.3008 | -0.33456 | 82.0298
[9 empty] | 8.3021 | -0.33536 | 82.0349
[9 empty] | 8.3021 | -0.33444 | 82.0349
[9 empty] | 8.3017 | -0.33456 | 82.0368
[9 empty] | 8.3021 | -0.33444 | 82.0386
[9 empty] | 8.3021 | -0.33444 | 82.0374
[9 empty] | 8.3017 | -0.33456 | 82.0352
[9 empty] | 8.3027 | -0.33456 | 82.0365
[9 empty] | 8.3025 | -0.33524 | 82.0365
[9 empty] | 8.3021 | -0.33444 | 82.0351
[9 empty] | 8.3021 | -0.33536 | 82.0332
[9 empty] | 8.3021 | -0.33536 | 82.0336
[9 empty] | 8.3021 | -0.33536 | 82.0266
[9 empty] | 8.3031 | -0.33536 | 82.029
[9 empty] | 8.3044 | -0.33432 | 82.0326
[9 empty] | 8.3025 | -0.33432 | 82.0282
[9 empty] | 8.3035 | -0.33432 | 82.0315
[9 empty] | 8.3039 | -0.3342 | 82.0332
[9 empty] | 8.3039 | -0.3342 | 82.0345
[9 empty] | 8.3035 | -0.33432 | 82.0361
[9 empty] | 8.3031 | -0.33444 | 82.0373
[9 empty] | 8.3044 | -0.33432 | 82.0405
[9 empty] | 8.3039 | -0.33512 | 82.0346
[9 empty] | 8.3035 | -0.33524 | 82.0346
[9 empty] | 8.3044 | -0.33524 | 82.0275
[9 empty] | 8.3044 | -0.33617 | 82.0265
[9 empty] | 8.304 | -0.33444 | 82.0245
[9 empty] | 8.3031 | -0.33444 | 82.025
[9 empty] | 8.304 | -0.33444 | 82.0258
[9 empty] | 8.3049 | -0.33444 | 82.024
[9 empty] | 8.304 | -0.33536 | 82.0204
[9 empty] | 8.3053 | -0.33524 | 82.0196
[9 empty] | 8.3049 | -0.33444 | 82.019
[9 empty] | 8.3049 | -0.33444 | 82.0154
[9 empty] | 8.3058 | -0.33536 | 82.0147
[9 empty] | 8.3045 | -0.33549 | 82.0028
[9 empty] | 8.3054 | -0.33456 | 82.0046
[9 empty] | 8.3058 | -0.33536 | 82.0074
[9 empty] | 8.3068 | -0.33444 | 82.0183
[9 empty] | 8.3064 | -0.33456 | 82.0238
[9 empty] | 8.3073 | -0.33456 | 82.0256
[9 empty] | 8.3077 | -0.33444 | 82.0287
[9 empty] | 8.3077 | -0.33444 | 82.0256
[9 empty] | 8.3068 | -0.33444 | 82.0247
[9 empty] | 8.3086 | -0.33536 | 82.0215
[9 empty] | 8.309 | -0.33432 | 82.023
[9 empty] | 8.3076 | -0.3342 | 82.0301
[9 empty] | 8.3081 | -0.33524 | 82.0283
[9 empty] | 8.3081 | -0.33432 | 82.0259
[9 empty] | 8.3077 | -0.33444 | 82.0239
[9 empty] | 8.3072 | -0.33432 | 82.0268
[9 empty] | 8.309 | -0.33432 | 82.034
[9 empty] | 8.3081 | -0.33432 | 82.0289
[9 empty] | 8.3077 | -0.33444 | 82.0193
[9 empty] | 8.3082 | -0.33456 | 82.0144
[9 empty] | 8.3086 | -0.33444 | 82.0068
[9 empty] | 8.3077 | -0.33536 | 81.9998
[9 empty] | 8.3086 | -0.33536 | 82.0088
[9 empty] | 8.3086 | -0.33444 | 81.999
[9 empty] | 8.3086 | -0.33629 | 82.0245
[9 empty] | 8.3078 | -0.33468 | 82.0233
[9 empty] | 8.3082 | -0.33456 | 82.0235
[9 empty] | 8.3082 | -0.33456 | 82.0294
[9 empty] | 8.3086 | -0.33536 | 81.9993
[9 empty] | 8.3091 | -0.33456 | 82.0018
[9 empty] | 8.3082 | -0.33456 | 82.0216
[9 empty] | 8.3086 | -0.33444 | 82.0252
[9 empty] | 8.309 | -0.33432 | 82.0243
[9 empty] | 8.3089 | -0.335 | 82.028
[9 empty] | 8.3086 | -0.33536 | 82.0285
[9 empty] | 8.3095 | -0.33444 | 82.0271
[9 empty] | 8.3103 | -0.3342 | 81.9917
[9 empty] | 8.3099 | -0.33432 | 81.9994
[9 empty] | 8.3094 | -0.3342 | 82.0043
[9 empty] | 8.3099 | -0.33432 | 82.0057
[9 empty] | 8.3099 | -0.33524 | 82.0222
[9 empty] | 8.3095 | -0.33444 | 82.0308
[9 empty] | 8.3086 | -0.33536 | 82.0293
[9 empty] | 8.3091 | -0.33456 | 82.0086
[9 empty] | 8.3099 | -0.33432 | 82.0096
[9 empty] | 8.3086 | -0.33444 | 82.0028
[9 empty] | 8.3091 | -0.33456 | 82.0043
[9 empty] | 8.3091 | -0.33456 | 82.0058
[9 empty] | 8.31 | -0.33456 | 82.0074
[9 empty] | 8.3095 | -0.33444 | 82.0274
[9 empty] | 8.3095 | -0.33444 | 82.0265
[9 empty] | 8.3091 | -0.33456 | 82.0256
[9 empty] | 8.3105 | -0.33444 | 82.0282
[9 empty] | 8.3091 | -0.33456 | 82.0262
[9 empty] | 8.3087 | -0.33561 | 81.992
[9 empty] | 8.3099 | -0.33432 | 81.9915
[9 empty] | 8.3091 | -0.33456 | 81.9963
[9 empty] | 8.3091 | -0.33549 | 81.9992
[9 empty] | 8.31 | -0.33456 | 82.0017
[9 empty] | 8.3099 | -0.33432 | 82.0005
[9 empty] | 8.3105 | -0.33536 | 82.0021
[9 empty] | 8.3105 | -0.33444 | 82.0039
[9 empty] | 8.3105 | -0.33444 | 82.0117
[9 empty] | 8.3105 | -0.33444 | 82.0117
[9 empty] | 8.3109 | -0.33524 | 82.0124
[9 empty] | 8.3107 | -0.33408 | 82.0262
[9 empty] | 8.3109 | -0.33432 | 82.0227
[9 empty] | 8.3114 | -0.33444 | 82.0276
[9 empty] | 8.3118 | -0.33524 | 82.0316
[9 empty] | 8.3114 | -0.33444 | 82.0167
[9 empty] | 8.3109 | -0.33432 | 82.0164
[9 empty] | 8.3114 | -0.33444 | 82.0113
[9 empty] | 8.3118 | -0.33524 | 82.0119
[9 empty] | 8.3118 | -0.33432 | 82.016
[9 empty] | 8.3127 | -0.33432 | 82.0119
[9 empty] | 8.3127 | -0.33524 | 82.0124
[9 empty] | 8.3127 | -0.33524 | 82.0156
[9 empty] | 8.3136 | -0.33524 | 82.0241
[9 empty] | 8.3136 | -0.33432 | 82.0157
[9 empty] | 8.3136 | -0.33432 | 82.0155
[9 empty] | 8.3136 | -0.33524 | 82.0154
[9 empty] | 8.3137 | -0.33456 | 82.0235
[9 empty] | 8.3141 | -0.33444 | 82.0071
[9 empty] | 8.3145 | -0.33432 | 82.0086
[9 empty] | 8.3145 | -0.33524 | 82.0114
[9 empty] | 8.3151 | -0.33444 | 82.0125
[9 empty] | 8.3151 | -0.33444 | 82.0162
[9 empty] | 8.3147 | -0.33456 | 82.0185
[9 empty] | 8.3156 | -0.33456 | 82.017
[9 empty] | 8.3143 | -0.33468 | 82.0111
[9 empty] | 8.316 | -0.33444 | 82.0116
[9 empty] | 8.3155 | -0.33432 | 82.0111
[9 empty] | 8.3165 | -0.33456 | 82.0163
[9 empty] | 8.3156 | -0.33456 | 82.0157
[9 empty] | 8.3156 | -0.33549 | 82.0139
[9 empty] | 8.316 | -0.33444 | 82.0149
[9 empty] | 8.3156 | -0.33456 | 82.015
[9 empty] | 8.316 | -0.33536 | 82.0203
[9 empty] | 8.3165 | -0.33456 | 82.0204
[9 empty] | 8.3164 | -0.33524 | 82.0197
[9 empty] | 8.3165 | -0.33456 | 82.0174
[9 empty] | 8.3156 | -0.33456 | 82.0035
[9 empty] | 8.3169 | -0.33536 | 82.0067
[9 empty] | 8.3165 | -0.33456 | 82.0076
[9 empty] | 8.3173 | -0.33524 | 82.01
[9 empty] | 8.3164 | -0.33524 | 82.0101
[9 empty] | 8.3164 | -0.33432 | 82.0229
[9 empty] | 8.3173 | -0.33432 | 82.0263
[9 empty] | 8.3169 | -0.33444 | 82.0206
[9 empty] | 8.3169 | -0.33444 | 81.9982
[9 empty] | 8.3164 | -0.33524 | 81.9966
[9 empty] | 8.3169 | -0.33444 | 82.0016
[9 empty] | 8.3173 | -0.33432 | 82.0046
[9 empty] | 8.3177 | -0.33512 | 82.0036
[9 empty] | 8.316 | -0.33444 | 82.003
[9 empty] | 8.3173 | -0.33524 | 82.0019
[9 empty] | 8.3173 | -0.33432 | 82.0014
[9 empty] | 8.3177 | -0.3342 | 82.0036
[9 empty] | 8.3181 | -0.33592 | 82.0069
[9 empty] | 8.3173 | -0.33524 | 82.0095
[9 empty] | 8.3182 | -0.33524 | 82.0114
[9 empty] | 8.3173 | -0.33524 | 82.0033
[9 empty] | 8.3178 | -0.33536 | 82.0003
[9 empty] | 8.3173 | -0.33432 | 82.001
[9 empty] | 8.3177 | -0.3342 | 82.0118
[9 empty] | 8.3186 | -0.3342 | 82.0125
[9 empty] | 8.3182 | -0.33524 | 82.0125
[9 empty] | 8.3192 | -0.33432 | 82.0136
[9 empty] | 8.3192 | -0.33432 | 82.0097
[9 empty] | 8.3186 | -0.33512 | 82.0071
[9 empty] | 8.3182 | -0.33432 | 82.0079
[9 empty] | 8.3188 | -0.33444 | 82.0212
[9 empty] | 8.3188 | -0.33536 | 82.0341
[9 empty] | 8.32 | -0.335 | 82.0342
[9 empty] | 8.3188 | -0.33444 | 82.0242
[9 empty] | 8.3188 | -0.33536 | 82.0236
[9 empty] | 8.3188 | -0.33444 | 81.9913
[9 empty] | 8.3188 | -0.33444 | 81.995
[9 empty] | 8.3192 | -0.33524 | 81.9993
[9 empty] | 8.3201 | -0.33432 | 81.9999
[9 empty] | 8.3192 | -0.33432 | 81.9995
[9 empty] | 8.3201 | -0.33524 | 82.0044
[9 empty] | 8.3205 | -0.3342 | 82.0096
[9 empty] | 8.3201 | -0.33432 | 82.01
[9 empty] | 8.3192 | -0.33432 | 82.005
[9 empty] | 8.3205 | -0.3342 | 82.0052
[9 empty] | 8.3201 | -0.33524 | 82.0071
[9 empty] | 8.3201 | -0.33432 | 82.0083
[9 empty] | 8.3206 | -0.33524 | 82.0108
[9 empty] | 8.3201 | -0.33617 | 82.0124
[9 empty] | 8.321 | -0.33524 | 82.0081
[9 empty] | 8.3214 | -0.3342 | 82.0101
[9 empty] | 8.321 | -0.33524 | 82.0016
[9 empty] | 8.321 | -0.33432 | 82.0006
[9 empty] | 8.321 | -0.33524 | 82.0005
[9 empty] | 8.3219 | -0.33432 | 82.0067
[9 empty] | 8.3215 | -0.33629 | 82.0067
[9 empty] | 8.3219 | -0.33524 | 82.0099
[9 empty] | 8.3219 | -0.33524 | 82.0312
[9 empty] | 8.3219 | -0.33432 | 82.0295
[9 empty] | 8.3215 | -0.33536 | 82.0363
[9 empty] | 8.321 | -0.33432 | 82.0311
[9 empty] | 8.3215 | -0.33444 | 82.0266
[9 empty] | 8.3206 | -0.33536 | 82.0249
[9 empty] | 8.3229 | -0.33432 | 82.0265
[9 empty] | 8.3219 | -0.33524 | 82.0248
[9 empty] | 8.3229 | -0.33432 | 82.0218
[9 empty] | 8.3225 | -0.33444 | 82.0216
[9 empty] | 8.3225 | -0.33444 | 82.0215
[9 empty] | 8.3225 | -0.33444 | 82.0216
[9 empty] | 8.3234 | -0.33444 | 82.0287
[9 empty] | 8.3234 | -0.33444 | 82.0297
[9 empty] | 8.3234 | -0.33536 | 82.0225
[9 empty] | 8.3234 | -0.33444 | 82.013
[9 empty] | 8.3239 | -0.33456 | 82.0141
[9 empty] | 8.3243 | -0.33444 | 82.0158
[9 empty] | 8.323 | -0.33456 | 82.0108
[9 empty] | 8.3226 | -0.33468 | 82.003
[9 empty] | 8.3226 | -0.33468 | 82.0017
[9 empty] | 8.3234 | -0.33444 | 82.0072
[9 empty] | 8.3234 | -0.33444 | 82.0035
[9 empty] | 8.323 | -0.33456 | 81.9844
[9 empty] | 8.3234 | -0.33444 | 82.0084
[9 empty] | 8.3243 | -0.33444 | 82.012
[9 empty] | 8.3243 | -0.33536 | 82.0143
[9 empty] | 8.3234 | -0.33536 | 82.0107
[9 empty] | 8.3234 | -0.33444 | 82.0109
[9 empty] | 8.3242 | -0.33512 | 82.0126
[9 empty] | 8.3229 | -0.33432 | 81.9919
[9 empty] | 8.3243 | -0.33444 | 81.9927
[9 empty] | 8.3238 | -0.33432 | 81.9918
[9 empty] | 8.3247 | -0.33432 | 82.0022
[9 empty] | 8.3229 | -0.33524 | 82.0076
[9 empty] | 8.3247 | -0.33524 | 82.0111
[9 empty] | 8.3247 | -0.33432 | 82.0072
[9 empty] | 8.3234 | -0.33536 | 82.0065
[9 empty] | 8.3243 | -0.33536 | 82.0098
[9 empty] | 8.3238 | -0.33432 | 82.0086
[9 empty] | 8.3251 | -0.33512 | 81.965
[9 empty] | 8.3234 | -0.33536 | 81.9671
[9 empty] | 8.3243 | -0.33444 | 81.986
[9 empty] | 8.3247 | -0.33617 | 81.9976
[9 empty] | 8.3234 | -0.33444 | 82.001
[9 empty] | 8.3243 | -0.33536 | 82.0011
[9 empty] | 8.3234 | -0.33536 | 82.0009
[9 empty] | 8.3234 | -0.33536 | 82.0043
[9 empty] | 8.3239 | -0.33456 | 82.0031
[9 empty] | 8.3243 | -0.33444 | 82.0029
[9 empty] | 8.3239 | -0.33456 | 81.9999
[9 empty] | 8.3243 | -0.33444 | 82.0014
[9 empty] | 8.3248 | -0.33456 | 82.0092
[9 empty] | 8.3248 | -0.33549 | 82.0116
[9 empty] | 8.3243 | -0.33444 | 82.013
[9 empty] | 8.3243 | -0.33536 | 82.0148
[9 empty] | 8.3256 | -0.33524 | 82.0132
[9 empty] | 8.3243 | -0.33536 | 82.0187
[9 empty] | 8.3243 | -0.33444 | 82.0201
[9 empty] | 8.3252 | -0.33536 | 82.0019
[9 empty] | 8.3256 | -0.3342 | 81.9956
[9 empty] | 8.3243 | -0.33444 | 82.0016
[9 empty] | 8.3251 | -0.33512 | 82.0356
[9 empty] | 8.3256 | -0.33524 | 82.0389
[9 empty] | 8.3252 | -0.33536 | 82.0358
[9 empty] | 8.3248 | -0.33456 | 82.0347
[9 empty] | 8.3252 | -0.33444 | 82.0347
[9 empty] | 8.3252 | -0.33444 | 82.0332
[9 empty] | 8.3252 | -0.33444 | 82.0324
[9 empty] | 8.3256 | -0.33432 | 82.0322
[9 empty] | 8.3252 | -0.33536 | 82.0319
[9 empty] | 8.3239 | -0.33549 | 82.029
[9 empty] | 8.3258 | -0.33549 | 82.0217
[9 empty] | 8.3254 | -0.33468 | 82.0226
[9 empty] | 8.3258 | -0.33549 | 82.0248
[9 empty] | 8.3258 | -0.33456 | 82.0246
[9 empty] | 8.3248 | -0.33549 | 82.0241
[9 empty] | 8.3258 | -0.33456 | 82.0188
[9 empty] | 8.3252 | -0.33444 | 82.018
[9 empty] | 8.3258 | -0.33456 | 82.0168
[9 empty] | 8.3258 | -0.33456 | 82.0138
[9 empty] | 8.3262 | -0.33536 | 82.0367
[9 empty] | 8.3258 | -0.33549 | 82.0422
[9 empty] | 8.3262 | -0.33536 | 82.0334
[9 empty] | 8.3262 | -0.33536 | 82.0323
[9 empty] | 8.3258 | -0.33456 | 82.0227
[9 empty] | 8.3262 | -0.33444 | 82.0229
[9 empty] | 8.327 | -0.33512 | 82.0234
[9 empty] | 8.3266 | -0.33524 | 82.0163
[9 empty] | 8.3275 | -0.33432 | 82.0186
[9 empty] | 8.3275 | -0.33524 | 82.0129
[9 empty] | 8.3262 | -0.33444 | 82.0253
[9 empty] | 8.3262 | -0.33444 | 82.0253
[9 empty] | 8.3266 | -0.33524 | 82.0073
[9 empty] | 8.328 | -0.33536 | 82.0106
[9 empty] | 8.3275 | -0.33432 | 82.0078
[9 empty] | 8.3266 | -0.33524 | 82.0115
[9 empty] | 8.327 | -0.33512 | 82.0146
[9 empty] | 8.3284 | -0.33524 | 82.0165
[9 empty] | 8.3275 | -0.33524 | 82.0165
[9 empty] | 8.328 | -0.33629 | 82.0187
[9 empty] | 8.3271 | -0.33536 | 82.0192
[9 empty] | 8.3284 | -0.33432 | 82.0203
[9 empty] | 8.3289 | -0.33536 | 82.0214
[9 empty] | 8.3297 | -0.33512 | 82.0119
[9 empty] | 8.3289 | -0.33536 | 82.0009
[9 empty] | 8.3294 | -0.33456 | 82.0104
[9 empty] | 8.3304 | -0.33549 | 81.9959
[9 empty] | 8.3285 | -0.33444 | 81.9885
[9 empty] | 8.3294 | -0.33456 | 82.0045
[9 empty] | 8.3289 | -0.33444 | 82.0106
[9 empty] | 8.3293 | -0.33524 | 82.0071
[9 empty] | 8.3294 | -0.33549 | 82.0054
[9 empty] | 8.329 | -0.33468 | 82.0131
[9 empty] | 8.3298 | -0.33444 | 82.0114
[9 empty] | 8.3308 | -0.33536 | 82.0355
[9 empty] | 8.3308 | -0.33536 | 82.0438
[9 empty] | 8.3298 | -0.33536 | 82.0149
[9 empty] | 8.3304 | -0.33456 | 82.018
[9 empty] | 8.3298 | -0.33444 | 82.0188
[9 empty] | 8.3298 | -0.33536 | 82.0182
[9 empty] | 8.3304 | -0.33549 | 82.007
[9 empty] | 8.3298 | -0.33536 | 81.9985
[9 empty] | 8.3308 | -0.33444 | 81.9967
[9 empty] | 8.3308 | -0.33536 | 81.9942
[9 empty] | 8.3312 | -0.33444 | 81.9944
[9 empty] | 8.3321 | -0.33524 | 81.9951
[9 empty] | 8.3308 | -0.33444 | 82.005
[9 empty] | 8.3308 | -0.33536 | 82.0012
[9 empty] | 8.3321 | -0.33432 | 81.9995
[9 empty] | 8.3312 | -0.33524 | 82.0019
[9 empty] | 8.3312 | -0.33524 | 82.011
[9 empty] | 8.3316 | -0.33432 | 82.0123
[9 empty] | 8.3321 | -0.33524 | 82.0134
[9 empty] | 8.3312 | -0.33524 | 82.0137
[9 empty] | 8.3312 | -0.33432 | 82.0143
[9 empty] | 8.3312 | -0.33524 | 82.0111
[9 empty] | 8.3312 | -0.33432 | 82.0122
[9 empty] | 8.3308 | -0.33444 | 82.0116
[9 empty] | 8.3312 | -0.33524 | 82.0124
[9 empty] | 8.3308 | -0.33536 | 82.0169
[9 empty] | 8.3308 | -0.33536 | 82.0154
[9 empty] | 8.3312 | -0.33432 | 82.0104
[9 empty] | 8.3303 | -0.33432 | 82.0084
[9 empty] | 8.3312 | -0.33432 | 82.0049
[9 empty] | 8.3312 | -0.33524 | 82.005
[9 empty] | 8.3316 | -0.33512 | 82.0043
[9 empty] | 8.3317 | -0.33444 | 82.0091
[9 empty] | 8.3317 | -0.33444 | 82.0131
[9 empty] | 8.3312 | -0.33524 | 82.0155
[9 empty] | 8.3321 | -0.33432 | 82.0201
[9 empty] | 8.3321 | -0.33432 | 82.0154
[9 empty] | 8.3317 | -0.33536 | 82.0084
[9 empty] | 8.3321 | -0.33617 | 82.011
[9 empty] | 8.3317 | -0.33444 | 82.0061
[9 empty] | 8.3317 | -0.33536 | 82.0021
[9 empty] | 8.3321 | -0.33432 | 82.0002
[9 empty] | 8.3317 | -0.33536 | 81.998
[9 empty] | 8.3321 | -0.33432 | 81.9966
[9 empty] | 8.3317 | -0.33536 | 82.0022
[9 empty] | 8.3313 | -0.33549 | 82.0018
[9 empty] | 8.3313 | -0.33456 | 82.0042
[9 empty] | 8.3313 | -0.33456 | 82.0036
[9 empty] | 8.3322 | -0.33456 | 82.0009
[9 empty] | 8.3322 | -0.33549 | 81.99
[9 empty] | 8.3309 | -0.33468 | 81.9887
[9 empty] | 8.3313 | -0.33549 | 81.9941
[9 empty] | 8.3309 | -0.33468 | 81.9952
[9 empty] | 8.3309 | -0.33468 | 81.9997
[9 empty] | 8.3313 | -0.33549 | 82
[9 empty] | 8.3317 | -0.33536 | 82.0035
[9 empty] | 8.3322 | -0.33456 | 82.0021
[9 empty] | 8.3326 | -0.33444 | 82.0091
[9 empty] | 8.3317 | -0.33444 | 82.0073
[9 empty] | 8.333 | -0.33524 | 82.0057
[9 empty] | 8.3317 | -0.33444 | 82.0101
[9 empty] | 8.3317 | -0.33536 | 82.008
[9 empty] | 8.3312 | -0.33617 | 82.013
[9 empty] | 8.3317 | -0.33444 | 82.0099
[9 empty] | 8.3326 | -0.33536 | 82.0089
[9 empty] | 8.3326 | -0.33444 | 82.0076
[9 empty] | 8.3313 | -0.33549 | 82.008
[9 empty] | 8.3317 | -0.33536 | 82.0023
[9 empty] | 8.3326 | -0.33444 | 81.982
[9 empty] | 8.3321 | -0.33617 | 81.9769
[9 empty] | 8.3325 | -0.3342 | 81.9794
[9 empty] | 8.3326 | -0.33444 | 81.981
[9 empty] | 8.3317 | -0.33444 | 81.9881
[9 empty] | 8.3317 | -0.33536 | 82.0049
[9 empty] | 8.333 | -0.33524 | 82.008
[9 empty] | 8.333 | -0.33432 | 82.0124
[9 empty] | 8.3334 | -0.33512 | 82.0104
[9 empty] | 8.333 | -0.33524 | 81.9948
[9 empty] | 8.3317 | -0.33536 | 81.993
[9 empty] | 8.333 | -0.33432 | 82.0063
[9 empty] | 8.3334 | -0.3342 | 82.008
[9 empty] | 8.333 | -0.33432 | 82.0076
[9 empty] | 8.3343 | -0.3342 | 82.008
[9 empty] | 8.333 | -0.33524 | 82.0063
[9 empty] | 8.333 | -0.33524 | 82.0083
[9 empty] | 8.3326 | -0.33444 | 82.0069
[9 empty] | 8.3326 | -0.33444 | 82.0025
[9 empty] | 8.3326 | -0.33444 | 81.9952
[9 empty] | 8.3326 | -0.33444 | 81.9935
[9 empty] | 8.333 | -0.33432 | 81.9918
[9 empty] | 8.3334 | -0.33512 | 81.9913
[9 empty] | 8.3339 | -0.33432 | 81.9908
[9 empty] | 8.3334 | -0.33512 | 81.9975
[9 empty] | 8.333 | -0.33617 | 81.9953
[9 empty] | 8.3345 | -0.33444 | 82.0065
[9 empty] | 8.3339 | -0.33524 | 82.0096
[9 empty] | 8.3345 | -0.33536 | 82.0021
[9 empty] | 8.3335 | -0.33536 | 81.9963
[9 empty] | 8.3345 | -0.33536 | 81.9968
[9 empty] | 8.3358 | -0.33524 | 81.9683
[9 empty] | 8.3341 | -0.33641 | 81.9706
[9 empty] | 8.3354 | -0.33549 | 81.9745
[9 empty] | 8.335 | -0.33549 | 81.9758
[9 empty] | 8.3341 | -0.33456 | 81.9772
[9 empty] | 8.3354 | -0.33444 | 81.9767
[9 empty] | 8.3354 | -0.33536 | 81.9735
[9 empty] | 8.3359 | -0.33456 | 81.9851
[9 empty] | 8.3363 | -0.33444 | 81.9924
[9 empty] | 8.3372 | -0.33456 | 81.9923
[9 empty] | 8.335 | -0.33456 | 81.9881
[9 empty] | 8.335 | -0.33549 | 81.9706
[9 empty] | 8.3363 | -0.33536 | 81.9747
[9 empty] | 8.3364 | -0.33561 | 81.977
[9 empty] | 8.3355 | -0.33561 | 81.978
[9 empty] | 8.3363 | -0.33444 | 81.9796
[9 empty] | 8.3368 | -0.33549 | 81.9759
[9 empty] | 8.3368 | -0.33456 | 81.961
[9 empty] | 8.3372 | -0.33536 | 81.9653
[9 empty] | 8.3359 | -0.33549 | 81.9624
[9 empty] | 8.3368 | -0.33456 | 81.9686
[9 empty] | 8.3372 | -0.33444 | 81.9713
[9 empty] | 8.3372 | -0.33444 | 81.9595
[9 empty] | 8.3368 | -0.33549 | 81.9437
[9 empty] | 8.3368 | -0.33549 | 81.9424
[9 empty] | 8.3378 | -0.33456 | 81.9433
[9 empty] | 8.3368 | -0.33549 | 81.9492
[9 empty] | 8.3378 | -0.33456 | 81.9482
[9 empty] | 8.3378 | -0.33549 | 81.9441
[9 empty] | 8.3378 | -0.33549 | 81.9429
[9 empty] | 8.3378 | -0.33641 | 81.9596
[9 empty] | 8.3383 | -0.33561 | 81.9705
[9 empty] | 8.3378 | -0.33549 | 81.9686
[9 empty] | 8.3378 | -0.33456 | 81.9686
[9 empty] | 8.3378 | -0.33549 | 81.9713
[9 empty] | 8.3378 | -0.33549 | 81.9728
[9 empty] | 8.3391 | -0.33536 | 81.9652
[9 empty] | 8.3378 | -0.33549 | 81.9681
[9 empty] | 8.3378 | -0.33549 | 81.9759
[9 empty] | 8.3382 | -0.33444 | 81.9779
[9 empty] | 8.3391 | -0.33536 | 81.9799
[9 empty] | 8.3382 | -0.33444 | 81.9814
[9 empty] | 8.3391 | -0.33536 | 82.0004
[9 empty] | 8.3382 | -0.33444 | 81.9971
[9 empty] | 8.3387 | -0.33549 | 81.9599
[9 empty] | 8.3391 | -0.33536 | 81.9672
[9 empty] | 8.3382 | -0.33536 | 81.9722
[9 empty] | 8.3382 | -0.33549 | 81.9699
[9 empty] | 8.3382 | -0.33536 | 81.9647
[9 empty] | 8.3391 | -0.33444 | 81.9636
[9 empty] | 8.3382 | -0.33536 | 81.9588
[9 empty] | 8.3382 | -0.33524 | 81.953
[9 empty] | 8.3395 | -0.33524 | 81.9534
[9 empty] | 8.3399 | -0.33512 | 81.9574
[9 empty] | 8.3395 | -0.33524 | 81.9598
[9 empty] | 8.3386 | -0.33432 | 81.9701
[9 empty] | 8.3387 | -0.33456 | 81.97
[9 empty] | 8.3391 | -0.33536 | 81.9705
[9 empty] | 8.3386 | -0.33524 | 81.9674
[9 empty] | 8.3395 | -0.33524 | 81.9693
[9 empty] | 8.339 | -0.3342 | 81.9707
[9 empty] | 8.3386 | -0.33524 | 81.9677
[9 empty] | 8.3395 | -0.33524 | 81.9699
[9 empty] | 8.3391 | -0.33536 | 81.9701
[9 empty] | 8.3391 | -0.33536 | 81.9522
[9 empty] | 8.3395 | -0.33432 | 81.9505
[9 empty] | 8.3386 | -0.33524 | 81.9464
[9 empty] | 8.3395 | -0.33524 | 81.9484
[9 empty] | 8.3395 | -0.33524 | 81.9991
[9 empty] | 8.3391 | -0.33536 | 81.9923
[9 empty] | 8.3391 | -0.33536 | 81.9764
[9 empty] | 8.3395 | -0.33524 | 81.9737
[9 empty] | 8.339 | -0.33512 | 81.9655
[9 empty] | 8.3395 | -0.33617 | 81.9485
[9 empty] | 8.3391 | -0.33536 | 81.9464
[9 empty] | 8.3391 | -0.33536 | 81.9572
[9 empty] | 8.3395 | -0.33524 | 81.9564
[9 empty] | 8.3395 | -0.33444 | 81.9641
[9 empty] | 8.3391 | -0.33444 | 81.9578
[9 empty] | 8.3404 | -0.33524 | 81.9626
[9 empty] | 8.3395 | -0.33524 | 81.975
[9 empty] | 8.339 | -0.33604 | 81.9755
[9 empty] | 8.3395 | -0.33524 | 81.9704
[9 empty] | 8.3404 | -0.33524 | 81.9762
[9 empty] | 8.3404 | -0.33432 | 81.9253
[9 empty] | 8.34 | -0.33536 | 81.9352
[9 empty] | 8.34 | -0.33629 | 81.9405
[9 empty] | 8.3408 | -0.33512 | 81.9578
[9 empty] | 8.34 | -0.33536 | 81.9635
[9 empty] | 8.3413 | -0.33524 | 81.9673
[9 empty] | 8.3413 | -0.33432 | 81.9755
[9 empty] | 8.3419 | -0.33444 | 81.9738
[9 empty] | 8.3419 | -0.33536 | 81.9739
[9 empty] | 8.3419 | -0.33444 | 81.9717
[9 empty] | 8.3419 | -0.33536 | 81.9603
[9 empty] | 8.3409 | -0.33536 | 81.9716
[9 empty] | 8.3409 | -0.33536 | 81.9717
[9 empty] | 8.3429 | -0.33561 | 81.9773
[9 empty] | 8.3415 | -0.33549 | 81.9696
[9 empty] | 8.3415 | -0.33456 | 81.97
[9 empty] | 8.3415 | -0.33549 | 81.9734
[9 empty] | 8.3424 | -0.33456 | 81.9734
[9 empty] | 8.3433 | -0.33549 | 81.9795
[9 empty] | 8.3437 | -0.33444 | 81.9818
[9 empty] | 8.3433 | -0.33641 | 81.9837
[9 empty] | 8.3442 | -0.33549 | 81.9868
[9 empty] | 8.3433 | -0.33549 | 81.9876
[9 empty] | 8.3452 | -0.33549 | 81.9838
[9 empty] | 8.3446 | -0.33629 | 81.9854
[9 empty] | 8.3446 | -0.33549 | 81.9874
[9 empty] | 8.3446 | -0.33444 | 81.9799
[9 empty] | 8.3464 | -0.33512 | 81.9866
[9 empty] | 8.3456 | -0.33536 | 81.9835
[9 empty] | 8.3437 | -0.33444 | 81.9781
[9 empty] | 8.346 | -0.33524 | 81.9821
[9 empty] | 8.345 | -0.33432 | 81.9851
[9 empty] | 8.345 | -0.33432 | 81.9868
[9 empty] | 8.3464 | -0.33512 | 81.9898
[9 empty] | 8.346 | -0.33524 | 81.9909
[9 empty] | 8.3464 | -0.33512 | 81.9964
[9 empty] | 8.346 | -0.33524 | 81.991
[9 empty] | 8.3465 | -0.33444 | 81.9923
[9 empty] | 8.346 | -0.33524 | 81.9919
[9 empty] | 8.3452 | -0.33549 | 81.9917
[9 empty] | 8.3457 | -0.33561 | 81.9927
[9 empty] | 8.3456 | -0.33536 | 81.9856
[9 empty] | 8.3465 | -0.33629 | 81.9758
[9 empty] | 8.3461 | -0.33549 | 81.9707
[9 empty] | 8.3461 | -0.33549 | 81.9693
[9 empty] | 8.3461 | -0.33549 | 81.9735
[9 empty] | 8.3456 | -0.33536 | 81.9723
[9 empty] | 8.3456 | -0.33444 | 81.9761
[9 empty] | 8.3461 | -0.33549 | 81.9768
[9 empty] | 8.3456 | -0.33536 | 81.9792
[9 empty] | 8.3452 | -0.33549 | 81.9798
[9 empty] | 8.3461 | -0.33549 | 81.97
[9 empty] | 8.3461 | -0.33456 | 81.9771
[9 empty] | 8.3465 | -0.33536 | 81.9758
[9 empty] | 8.3469 | -0.33524 | 81.9734
[9 empty] | 8.3452 | -0.33549 | 81.9663
[9 empty] | 8.3465 | -0.33536 | 81.971
[9 empty] | 8.3465 | -0.33444 | 81.9769
[9 empty] | 8.3465 | -0.33444 | 81.9807
[9 empty] | 8.3465 | -0.33536 | 81.9816
[9 empty] | 8.3465 | -0.33444 | 81.9657
[9 empty] | 8.3461 | -0.33549 | 81.9665
[9 empty] | 8.3465 | -0.33536 | 81.9722
[9 empty] | 8.3461 | -0.33549 | 81.9633
[9 empty] | 8.3469 | -0.33432 | 81.962
[9 empty] | 8.3474 | -0.33536 | 81.9647
[9 empty] | 8.3474 | -0.33536 | 81.9718
[9 empty] | 8.3487 | -0.33524 | 81.97
[9 empty] | 8.3487 | -0.33524 | 81.9696
[9 empty] | 8.3474 | -0.33536 | 81.9667
[9 empty] | 8.3478 | -0.33524 | 81.9726
[9 empty] | 8.3483 | -0.33536 | 81.9731
[9 empty] | 8.3487 | -0.33432 | 81.922
[9 empty] | 8.3479 | -0.33641 | 81.9472
[9 empty] | 8.3478 | -0.33524 | 81.966
[9 empty] | 8.3492 | -0.33629 | 81.9548
[9 empty] | 8.3479 | -0.33549 | 81.9534
[9 empty] | 8.3483 | -0.33536 | 81.9651
[9 empty] | 8.3479 | -0.33549 | 81.964
[9 empty] | 8.3487 | -0.33524 | 81.9986
[9 empty] | 8.3492 | -0.33629 | 82.0043
[9 empty] | 8.3498 | -0.33549 | 81.9976
[9 empty] | 8.3497 | -0.33524 | 81.9906
[9 empty] | 8.3506 | -0.33432 | 81.9806
[9 empty] | 8.3492 | -0.33536 | 81.9784
[9 empty] | 8.3497 | -0.33432 | 81.9754
[9 empty] | 8.3492 | -0.33629 | 81.9776
[9 empty] | 8.3502 | -0.33536 | 81.9761
[9 empty] | 8.3488 | -0.33549 | 81.9829
[9 empty] | 8.3479 | -0.33549 | 81.9676
[9 empty] | 8.3492 | -0.33629 | 81.9625
[9 empty] | 8.3492 | -0.33536 | 81.9622
[9 empty] | 8.3497 | -0.33524 | 81.9999
[9 empty] | 8.3502 | -0.33629 | 81.9982
[9 empty] | 8.3498 | -0.33456 | 81.9826
[9 empty] | 8.3511 | -0.33444 | 81.9783
[9 empty] | 8.3502 | -0.33536 | 81.9758
[9 empty] | 8.3498 | -0.33549 | 81.9778
[9 empty] | 8.3507 | -0.33641 | 81.9806
[9 empty] | 8.3502 | -0.33549 | 81.9973
[9 empty] | 8.3511 | -0.33444 | 82.0025
[9 empty] | 8.3488 | -0.33549 | 82.0014
[9 empty] | 8.3502 | -0.33444 | 81.9727
[9 empty] | 8.3506 | -0.33524 | 81.9674
[9 empty] | 8.3506 | -0.33524 | 81.9857
[9 empty] | 8.351 | -0.33617 | 81.981
[9 empty] | 8.3515 | -0.33432 | 81.9861
[9 empty] | 8.3502 | -0.33536 | 81.9856
[9 empty] | 8.3511 | -0.33536 | 81.985
[9 empty] | 8.3515 | -0.33617 | 81.9842
[9 empty] | 8.3515 | -0.33524 | 81.9801
[9 empty] | 8.3515 | -0.33524 | 81.9808
[9 empty] | 8.3515 | -0.33617 | 81.9789
[9 empty] | 8.3515 | -0.33524 | 81.9842
[9 empty] | 8.3515 | -0.33524 | 81.9825
[9 empty] | 8.3524 | -0.33524 | 81.9827
[9 empty] | 8.3515 | -0.33524 | 81.9862
[9 empty] | 8.3511 | -0.33536 | 81.9867
[9 empty] | 8.3524 | -0.33524 | 81.9876
[9 empty] | 8.3524 | -0.33524 | 81.9843
[9 empty] | 8.3524 | -0.33524 | 81.988
[9 empty] | 8.3533 | -0.33524 | 81.991
[9 empty] | 8.352 | -0.33536 | 81.9876
[9 empty] | 8.3529 | -0.33536 | 81.9889
[9 empty] | 8.3533 | -0.33524 | 81.9869
[9 empty] | 8.3528 | -0.33512 | 81.9969
[9 empty] | 8.3524 | -0.33524 | 81.9945
[9 empty] | 8.3533 | -0.33524 | 81.9777
[9 empty] | 8.3533 | -0.33432 | 81.9802
[9 empty] | 8.3533 | -0.33617 | 81.9734
[9 empty] | 8.3529 | -0.33536 | 81.978
[9 empty] | 8.3529 | -0.33536 | 81.9832
[9 empty] | 8.3542 | -0.335 | 81.9691
[9 empty] | 8.3533 | -0.33524 | 81.9735
[9 empty] | 8.3533 | -0.33524 | 81.9796
[9 empty] | 8.3533 | -0.33524 | 81.9858
[9 empty] | 8.3533 | -0.33617 | 81.9859
[9 empty] | 8.3529 | -0.33536 | 81.9781
[9 empty] | 8.3543 | -0.33524 | 81.9799
[9 empty] | 8.3533 | -0.33524 | 81.9708
[9 empty] | 8.3537 | -0.33512 | 81.969
[9 empty] | 8.3543 | -0.33617 | 81.9686
[9 empty] | 8.3543 | -0.33617 | 81.9729
[9 empty] | 8.3533 | -0.33617 | 81.9755
[9 empty] | 8.3543 | -0.33524 | 81.9798
[9 empty] | 8.3533 | -0.33524 | 81.9783
[9 empty] | 8.3543 | -0.33524 | 81.9835
[9 empty] | 8.3535 | -0.33549 | 81.9802
[9 empty] | 8.3543 | -0.33709 | 81.9804
[9 empty] | 8.3543 | -0.33524 | 81.9768
[9 empty] | 8.3535 | -0.33549 | 81.973
[9 empty] | 8.3533 | -0.33617 | 81.9699
[9 empty] | 8.3539 | -0.33536 | 81.9693
[9 empty] | 8.3543 | -0.33524 | 81.9693
[9 empty] | 8.3539 | -0.33536 | 81.9608
[9 empty] | 8.3539 | -0.33444 | 81.946
[9 empty] | 8.3535 | -0.33549 | 81.9438
[9 empty] | 8.3539 | -0.33444 | 81.9423
[9 empty] | 8.3539 | -0.33536 | 81.9471
[9 empty] | 8.3539 | -0.33629 | 81.9552
[9 empty] | 8.3543 | -0.33524 | 81.977
[9 empty] | 8.3539 | -0.33536 | 81.9758
[9 empty] | 8.3539 | -0.33629 | 81.9749
[9 empty] | 8.3539 | -0.33536 | 81.951
[9 empty] | 8.3543 | -0.33524 | 81.9516
[9 empty] | 8.3539 | -0.33536 | 81.9446
[9 empty] | 8.3535 | -0.33549 | 81.941
[9 empty] | 8.3539 | -0.33536 | 81.9382
[9 empty] | 8.3539 | -0.33629 | 81.9412
[9 empty] | 8.3548 | -0.33536 | 81.9465
[9 empty] | 8.3539 | -0.33536 | 81.9538
[9 empty] | 8.3543 | -0.33617 | 81.9649
[9 empty] | 8.3539 | -0.33444 | 81.9641
[9 empty] | 8.3539 | -0.33536 | 81.9605
[9 empty] | 8.3535 | -0.33549 | 81.8886
[9 empty] | 8.3544 | -0.33549 | 81.919
[9 empty] | 8.3543 | -0.33617 | 81.9261
[9 empty] | 8.3539 | -0.33536 | 81.9378
[9 empty] | 8.3535 | -0.33549 | 81.9405
[9 empty] | 8.3539 | -0.33536 | 81.9445
[9 empty] | 8.3539 | -0.33444 | 81.9447
[9 empty] | 8.3539 | -0.33444 | 81.9424
[9 empty] | 8.3543 | -0.33432 | 81.9405
[9 empty] | 8.3557 | -0.33536 | 81.9443
[9 empty] | 8.3544 | -0.33549 | 81.9436
[9 empty] | 8.3539 | -0.33444 | 81.9324
[9 empty] | 8.3539 | -0.33536 | 81.9402
[9 empty] | 8.3543 | -0.33524 | 81.9451
[9 empty] | 8.3543 | -0.33617 | 81.9473
[9 empty] | 8.3548 | -0.33536 | 81.9428
[9 empty] | 8.3548 | -0.33721 | 81.9463
[9 empty] | 8.3552 | -0.33524 | 81.9542
[9 empty] | 8.3551 | -0.335 | 81.9612
[9 empty] | 8.3552 | -0.33524 | 81.9616
[9 empty] | 8.3552 | -0.33524 | 81.9612
[9 empty] | 8.3552 | -0.33524 | 81.9654
[9 empty] | 8.3552 | -0.33617 | 81.9601
[9 empty] | 8.3552 | -0.33524 | 81.9178
[9 empty] | 8.3569 | -0.335 | 81.9128
[9 empty] | 8.3566 | -0.33536 | 81.9334
[9 empty] | 8.3561 | -0.33617 | 81.9409
[9 empty] | 8.3556 | -0.33512 | 81.9441
[9 empty] | 8.3561 | -0.33524 | 81.9395
[9 empty] | 8.3557 | -0.33536 | 81.9471
[9 empty] | 8.3561 | -0.33617 | 81.9202
[9 empty] | 8.3565 | -0.33604 | 81.9324
[9 empty] | 8.3561 | -0.33617 | 81.931
[9 empty] | 8.357 | -0.33617 | 81.9298
[9 empty] | 8.3561 | -0.33617 | 81.9345
[9 empty] | 8.3574 | -0.33512 | 81.9349
[9 empty] | 8.357 | -0.33709 | 81.9358
[9 empty] | 8.3561 | -0.33524 | 81.9324
[9 empty] | 8.357 | -0.33524 | 81.933
[9 empty] | 8.358 | -0.33617 | 81.9249
[9 empty] | 8.358 | -0.33524 | 81.9206
[9 empty] | 8.3574 | -0.33604 | 81.9201
[9 empty] | 8.358 | -0.33524 | 81.9304
[9 empty] | 8.3585 | -0.33536 | 81.9336
[9 empty] | 8.3589 | -0.33617 | 81.9306
[9 empty] | 8.358 | -0.33617 | 81.9281
[9 empty] | 8.3589 | -0.33617 | 81.9402
[9 empty] | 8.3589 | -0.33524 | 81.9393
[9 empty] | 8.358 | -0.33524 | 81.9373
[9 empty] | 8.3589 | -0.33524 | 81.9403
[9 empty] | 8.3602 | -0.33524 | 81.9438
[9 empty] | 8.3598 | -0.33524 | 81.942
[9 empty] | 8.3598 | -0.33524 | 81.9334
[9 empty] | 8.3589 | -0.33617 | 81.9241
[9 empty] | 8.3607 | -0.33617 | 81.9268
[9 empty] | 8.3602 | -0.33604 | 81.9183
[9 empty] | 8.3607 | -0.33524 | 81.9331
[9 empty] | 8.3607 | -0.33524 | 81.9323
[9 empty] | 8.3607 | -0.33524 | 81.9297
[9 empty] | 8.3607 | -0.33617 | 81.9256
[9 empty] | 8.3607 | -0.33524 | 81.9279
[9 empty] | 8.3607 | -0.33524 | 81.9274
[9 empty] | 8.3607 | -0.33524 | 81.9323
[9 empty] | 8.3594 | -0.33536 | 81.9295
[9 empty] | 8.3613 | -0.33536 | 81.9228
[9 empty] | 8.3617 | -0.33617 | 81.9087
[9 empty] | 8.3611 | -0.33512 | 81.9116
[9 empty] | 8.3611 | -0.33604 | 81.9076
[9 empty] | 8.3607 | -0.33524 | 81.9067
[9 empty] | 8.3613 | -0.33536 | 81.9056
[9 empty] | 8.3613 | -0.33629 | 81.9066
[9 empty] | 8.3613 | -0.33536 | 81.9086
[9 empty] | 8.3613 | -0.33536 | 81.9117
[9 empty] | 8.3617 | -0.33524 | 81.9038
[9 empty] | 8.3607 | -0.33524 | 81.9039
[9 empty] | 8.3603 | -0.33536 | 81.9047
[9 empty] | 8.3613 | -0.33629 | 81.9084
[9 empty] | 8.3613 | -0.33536 | 81.9088
[9 empty] | 8.3613 | -0.33536 | 81.8967
[9 empty] | 8.3603 | -0.33536 | 81.9034
[9 empty] | 8.3613 | -0.33629 | 81.9117
[9 empty] | 8.3609 | -0.33549 | 81.8973
[9 empty] | 8.3605 | -0.33561 | 81.8955
[9 empty] | 8.3609 | -0.33641 | 81.8959
[9 empty] | 8.3609 | -0.33549 | 81.8926
[9 empty] | 8.3603 | -0.33536 | 81.9082
[9 empty] | 8.3613 | -0.33536 | 81.8944
[9 empty] | 8.3609 | -0.33549 | 81.8937
[9 empty] | 8.3599 | -0.33641 | 81.8971
[9 empty] | 8.3609 | -0.33549 | 81.9031
[9 empty] | 8.3609 | -0.33549 | 81.9027
[9 empty] | 8.3609 | -0.33549 | 81.9017
[9 empty] | 8.3614 | -0.33653 | 81.9032
[9 empty] | 8.3605 | -0.33561 | 81.865
[9 empty] | 8.3605 | -0.33561 | 81.8628
[9 empty] | 8.3618 | -0.33456 | 81.8663
[9 empty] | 8.3609 | -0.33653 | 81.8859
[9 empty] | 8.3618 | -0.33641 | 81.8903
[9 empty] | 8.3609 | -0.33641 | 81.8761
[9 empty] | 8.3618 | -0.33549 | 81.8869
[9 empty] | 8.3622 | -0.33629 | 81.8935
[9 empty] | 8.3609 | -0.33549 | 81.8967
[9 empty] | 8.3605 | -0.33561 | 81.8894
[9 empty] | 8.3609 | -0.33549 | 81.892
[9 empty] | 8.3599 | -0.33549 | 81.8885
[9 empty] | 8.3614 | -0.33561 | 81.8939
[9 empty] | 8.3627 | -0.33549 | 81.8931
[9 empty] | 8.3618 | -0.33549 | 81.8903
[9 empty] | 8.3627 | -0.33641 | 81.8909
[9 empty] | 8.3617 | -0.33524 | 81.892
[9 empty] | 8.3627 | -0.33733 | 81.8931
[9 empty] | 8.3623 | -0.33653 | 81.891
[9 empty] | 8.3636 | -0.33641 | 81.8943
[9 empty] | 8.3627 | -0.33549 | 81.8862
[9 empty] | 8.3627 | -0.33549 | 81.885
[9 empty] | 8.3631 | -0.33629 | 81.8833
[9 empty] | 8.3627 | -0.33641 | 81.8821
[9 empty] | 8.3627 | -0.33641 | 81.8843
[9 empty] | 8.3627 | -0.33641 | 81.8831
[9 empty] | 8.3627 | -0.33549 | 81.8596
[9 empty] | 8.3645 | -0.33641 | 81.8354
[9 empty] | 8.3636 | -0.33641 | 81.8382
[9 empty] | 8.364 | -0.33629 | 81.8632
[9 empty] | 8.3636 | -0.33733 | 81.8639
[9 empty] | 8.3636 | -0.33549 | 81.8508
[9 empty] | 8.365 | -0.33536 | 81.8374
[9 empty] | 8.3645 | -0.33549 | 81.8402
[9 empty] | 8.3636 | -0.33641 | 81.8403
[9 empty] | 8.364 | -0.33629 | 81.8477
[9 empty] | 8.365 | -0.33536 | 81.8323
[9 empty] | 8.3654 | -0.33617 | 81.8313
[9 empty] | 8.3645 | -0.33641 | 81.8499
[9 empty] | 8.365 | -0.33629 | 81.8516
[9 empty] | 8.3631 | -0.33629 | 81.8523
[9 empty] | 8.3654 | -0.33617 | 81.85
[9 empty] | 8.3654 | -0.33617 | 81.8523
[9 empty] | 8.3648 | -0.33512 | 81.8506
[9 empty] | 8.3644 | -0.33617 | 81.853
[9 empty] | 8.3658 | -0.33604 | 81.874
[9 empty] | 8.3644 | -0.33709 | 81.873
[9 empty] | 8.3648 | -0.33604 | 81.8699
[9 empty] | 8.3658 | -0.33512 | 81.8759
[9 empty] | 8.3644 | -0.33709 | 81.8708
[9 empty] | 8.3648 | -0.33604 | 81.8668
[9 empty] | 8.365 | -0.33629 | 81.8674
[9 empty] | 8.3654 | -0.33524 | 81.8698
[9 empty] | 8.365 | -0.33629 | 81.8654
[9 empty] | 8.3654 | -0.33617 | 81.8636
[9 empty] | 8.3659 | -0.33536 | 81.8642
[9 empty] | 8.3654 | -0.33617 | 81.8695
[9 empty] | 8.3668 | -0.33536 | 81.872
[9 empty] | 8.3664 | -0.33549 | 81.8649
[9 empty] | 8.3664 | -0.33641 | 81.8575
[9 empty] | 8.3659 | -0.33536 | 81.8513
[9 empty] | 8.3655 | -0.33549 | 81.8499
[9 empty] | 8.3659 | -0.33629 | 81.849
[9 empty] | 8.3659 | -0.33536 | 81.8466
[9 empty] | 8.3668 | -0.33629 | 81.848
[9 empty] | 8.3668 | -0.33536 | 81.8472
[9 empty] | 8.3673 | -0.33549 | 81.8471
[9 empty] | 8.3664 | -0.33549 | 81.8522
[9 empty] | 8.3668 | -0.33536 | 81.8343
[9 empty] | 8.3668 | -0.33536 | 81.8346
[9 empty] | 8.3659 | -0.33629 | 81.8382
[9 empty] | 8.3672 | -0.33617 | 81.8542
[9 empty] | 8.3659 | -0.33536 | 81.8531
[9 empty] | 8.3672 | -0.33524 | 81.8315
[9 empty] | 8.3672 | -0.33617 | 81.8302
[9 empty] | 8.3672 | -0.33524 | 81.83
[9 empty] | 8.3672 | -0.33617 | 81.8303
[9 empty] | 8.3658 | -0.33604 | 81.8304
[9 empty] | 8.3672 | -0.33617 | 81.8358
[9 empty] | 8.3672 | -0.33617 | 81.8507
[9 empty] | 8.3676 | -0.33697 | 81.8657
[9 empty] | 8.3677 | -0.33629 | 81.8724
[9 empty] | 8.3681 | -0.33524 | 81.8743
[9 empty] | 8.3663 | -0.33617 | 81.8452
[9 empty] | 8.3677 | -0.33536 | 81.842
[9 empty] | 8.3677 | -0.33629 | 81.8414
[9 empty] | 8.3673 | -0.33549 | 81.8483
[9 empty] | 8.3673 | -0.33549 | 81.8465
[9 empty] | 8.3664 | -0.33641 | 81.8493
[9 empty] | 8.3682 | -0.33549 | 81.855
[9 empty] | 8.3682 | -0.33549 | 81.8465
[9 empty] | 8.3677 | -0.33629 | 81.8443
[9 empty] | 8.3673 | -0.33549 | 81.8535
[9 empty] | 8.3686 | -0.33536 | 81.8511
[9 empty] | 8.3691 | -0.33524 | 81.8495
[9 empty] | 8.3677 | -0.33629 | 81.8469
[9 empty] | 8.3691 | -0.33524 | 81.8458
[9 empty] | 8.3673 | -0.33641 | 81.8428
[9 empty] | 8.3673 | -0.33733 | 81.8423
[9 empty] | 8.3677 | -0.33629 | 81.8435
[9 empty] | 8.3682 | -0.33641 | 81.8423
[9 empty] | 8.3686 | -0.33629 | 81.8416
[9 empty] | 8.3685 | -0.33604 | 81.8408
[9 empty] | 8.3681 | -0.33709 | 81.8401
[9 empty] | 8.3686 | -0.33629 | 81.8284
[9 empty] | 8.3686 | -0.33629 | 81.829
[9 empty] | 8.3691 | -0.33617 | 81.8237
[9 empty] | 8.3677 | -0.33629 | 81.8181
[9 empty] | 8.3691 | -0.33524 | 81.8233
[9 empty] | 8.3691 | -0.33617 | 81.837
[9 empty] | 8.3681 | -0.33617 | 81.8362
[9 empty] | 8.3686 | -0.33629 | 81.8369
[9 empty] | 8.3681 | -0.33617 | 81.8335
[9 empty] | 8.3686 | -0.33629 | 81.834
[9 empty] | 8.3686 | -0.33629 | 81.8262
[9 empty] | 8.3673 | -0.33549 | 81.8279
[9 empty] | 8.3686 | -0.33629 | 81.8305
[9 empty] | 8.3677 | -0.33536 | 81.8298
[9 empty] | 8.3686 | -0.33536 | 81.8299
[9 empty] | 8.3691 | -0.33617 | 81.8286
[9 empty] | 8.3686 | -0.33629 | 81.8294
[9 empty] | 8.3686 | -0.33629 | 81.8195
[9 empty] | 8.3682 | -0.33549 | 81.8091
[9 empty] | 8.3677 | -0.33629 | 81.8087
[9 empty] | 8.3686 | -0.33629 | 81.8108
[9 empty] | 8.3682 | -0.33549 | 81.8174
[9 empty] | 8.3686 | -0.33721 | 81.8149
[9 empty] | 8.3686 | -0.33536 | 81.8358
[9 empty] | 8.3682 | -0.33549 | 81.8356
[9 empty] | 8.3686 | -0.33629 | 81.8358
[9 empty] | 8.3682 | -0.33549 | 81.8309
[9 empty] | 8.3686 | -0.33536 | 81.834
[9 empty] | 8.3686 | -0.33536 | 81.8436
[9 empty] | 8.3691 | -0.33617 | 81.8493
[9 empty] | 8.3691 | -0.33617 | 81.8468
[9 empty] | 8.3673 | -0.33549 | 81.8432
[9 empty] | 8.3686 | -0.33629 | 81.843
[9 empty] | 8.3686 | -0.33629 | 81.8418
[9 empty] | 8.3691 | -0.33617 | 81.8413
[9 empty] | 8.3686 | -0.33629 | 81.8214
[9 empty] | 8.3691 | -0.33617 | 81.8207
[9 empty] | 8.3691 | -0.33709 | 81.8225
[9 empty] | 8.3691 | -0.33617 | 81.8217
[9 empty] | 8.3696 | -0.33721 | 81.8202
[9 empty] | 8.3695 | -0.33604 | 81.8163
[9 empty] | 8.3691 | -0.33617 | 81.813
[9 empty] | 8.3708 | -0.33592 | 81.8149
[9 empty] | 8.3704 | -0.33604 | 81.8095
[9 empty] | 8.3704 | -0.33604 | 81.808
[9 empty] | 8.3696 | -0.33536 | 81.8049
[9 empty] | 8.37 | -0.33617 | 81.8083
[9 empty] | 8.3709 | -0.33524 | 81.8073
[9 empty] | 8.3704 | -0.33604 | 81.8007
[9 empty] | 8.3696 | -0.33629 | 81.801
[9 empty] | 8.3705 | -0.33721 | 81.8009
[9 empty] | 8.3701 | -0.33641 | 81.8024
[9 empty] | 8.371 | -0.33641 | 81.8105
[9 empty] | 8.3701 | -0.33641 | 81.8099
[9 empty] | 8.3705 | -0.33721 | 81.8116
[9 empty] | 8.3705 | -0.33721 | 81.8064
[9 empty] | 8.3705 | -0.33536 | 81.8144
[9 empty] | 8.3705 | -0.33629 | 81.814
[9 empty] | 8.3705 | -0.33629 | 81.8097
[9 empty] | 8.3709 | -0.33524 | 81.8138
[9 empty] | 8.3722 | -0.33697 | 81.816
[9 empty] | 8.3718 | -0.33617 | 81.8158
[9 empty] | 8.3722 | -0.33604 | 81.8156
[9 empty] | 8.3713 | -0.33604 | 81.8194
[9 empty] | 8.3705 | -0.33629 | 81.814
[9 empty] | 8.3709 | -0.33617 | 81.8098
[9 empty] | 8.3718 | -0.33617 | 81.815
[9 empty] | 8.3718 | -0.33709 | 81.8152
[9 empty] | 8.3722 | -0.33604 | 81.8034
[9 empty] | 8.3727 | -0.33617 | 81.8088
[9 empty] | 8.3722 | -0.33604 | 81.807
[9 empty] | 8.3737 | -0.33617 | 81.8059
[9 empty] | 8.3727 | -0.33709 | 81.8047
[9 empty] | 8.3722 | -0.33604 | 81.8036
[9 empty] | 8.3727 | -0.33617 | 81.7977
[9 empty] | 8.3718 | -0.33709 | 81.7967
[9 empty] | 8.3727 | -0.33617 | 81.7977
[9 empty] | 8.3727 | -0.33709 | 81.7992
[9 empty] | 8.3737 | -0.33709 | 81.7996
[9 empty] | 8.3731 | -0.33604 | 81.7748
[9 empty] | 8.3727 | -0.33617 | 81.778
[9 empty] | 8.3731 | -0.33697 | 81.7882
[9 empty] | 8.3727 | -0.33709 | 81.7933
[9 empty] | 8.3741 | -0.33697 | 81.795
[9 empty] | 8.3737 | -0.33801 | 81.8013
[9 empty] | 8.3737 | -0.33801 | 81.8014
[9 empty] | 8.3737 | -0.33617 | 81.8005
[9 empty] | 8.3731 | -0.33882 | 81.8002
[9 empty] | 8.3727 | -0.33617 | 81.799
[9 empty] | 8.3737 | -0.33709 | 81.8012
[9 empty] | 8.3733 | -0.33721 | 81.8095
[9 empty] | 8.3746 | -0.33801 | 81.8097
[9 empty] | 8.375 | -0.33697 | 81.8093
[9 empty] | 8.3751 | -0.33721 | 81.8094
[9 empty] | 8.3751 | -0.33629 | 81.8087
[9 empty] | 8.3742 | -0.33629 | 81.8108
[9 empty] | 8.3751 | -0.33721 | 81.8103
[9 empty] | 8.3733 | -0.33721 | 81.8077
[9 empty] | 8.3747 | -0.33826 | 81.8076
[9 empty] | 8.3747 | -0.33733 | 81.8071
[9 empty] | 8.3743 | -0.33653 | 81.8056
[9 empty] | 8.376 | -0.33629 | 81.8066
[9 empty] | 8.3742 | -0.33721 | 81.8041
[9 empty] | 8.3751 | -0.33721 | 81.8041
[9 empty] | 8.3747 | -0.33641 | 81.8039
[9 empty] | 8.3747 | -0.33826 | 81.8032
[9 empty] | 8.3751 | -0.33629 | 81.8033
[9 empty] | 8.3751 | -0.33629 | 81.8023
[9 empty] | 8.376 | -0.33721 | 81.8026
[9 empty] | 8.376 | -0.33814 | 81.8007
[9 empty] | 8.3751 | -0.33629 | 81.7996
[9 empty] | 8.3755 | -0.33709 | 81.7998
[9 empty] | 8.375 | -0.33789 | 81.7993
[9 empty] | 8.3759 | -0.33697 | 81.8002
[9 empty] | 8.376 | -0.33629 | 81.7994
[9 empty] | 8.3751 | -0.33721 | 81.7984
[9 empty] | 8.3755 | -0.33709 | 81.7937
[9 empty] | 8.3764 | -0.33801 | 81.7948
[9 empty] | 8.3768 | -0.33697 | 81.7962
[9 empty] | 8.3759 | -0.33697 | 81.7961
[9 empty] | 8.3764 | -0.33801 | 81.7964
[9 empty] | 8.3764 | -0.33617 | 81.7952
[9 empty] | 8.3764 | -0.33709 | 81.7955
[9 empty] | 8.3755 | -0.33617 | 81.7949
[9 empty] | 8.3768 | -0.33697 | 81.8023
[9 empty] | 8.3764 | -0.33709 | 81.8016
[9 empty] | 8.3764 | -0.33801 | 81.8023
[9 empty] | 8.3764 | -0.33617 | 81.802
[9 empty] | 8.3764 | -0.33801 | 81.8013
[9 empty] | 8.3764 | -0.33709 | 81.8013
[9 empty] | 8.3772 | -0.33685 | 81.802
[9 empty] | 8.3764 | -0.33709 | 81.8009
[9 empty] | 8.3764 | -0.33709 | 81.7985
[9 empty] | 8.3764 | -0.33801 | 81.7982
[9 empty] | 8.3768 | -0.33697 | 81.7986
[9 empty] | 8.3764 | -0.33617 | 81.7986
[9 empty] | 8.3764 | -0.33709 | 81.7985
[9 empty] | 8.376 | -0.33721 | 81.7975
[9 empty] | 8.377 | -0.33629 | 81.7979
[9 empty] | 8.377 | -0.33721 | 81.7974
[9 empty] | 8.3775 | -0.33641 | 81.7987
[9 empty] | 8.3766 | -0.33641 | 81.7974
[9 empty] | 8.3766 | -0.33733 | 81.797
[9 empty] | 8.376 | -0.33641 | 81.7999
[9 empty] | 8.3766 | -0.33733 | 81.7905
[9 empty] | 8.3766 | -0.33733 | 81.7911
[9 empty] | 8.3771 | -0.33746 | 81.7921
[9 empty] | 8.3775 | -0.33641 | 81.7931
[9 empty] | 8.3766 | -0.33733 | 81.7934
[9 empty] | 8.3752 | -0.33746 | 81.7931
[9 empty] | 8.377 | -0.33721 | 81.7951
[9 empty] | 8.3779 | -0.33721 | 81.796
[9 empty] | 8.3775 | -0.33641 | 81.7994
[9 empty] | 8.3775 | -0.33918 | 81.7991
[9 empty] | 8.3775 | -0.33733 | 81.7985
[9 empty] | 8.3775 | -0.33733 | 81.7946
[9 empty] | 8.3784 | -0.33826 | 81.7936
[9 empty] | 8.3779 | -0.33629 | 81.7867
[9 empty] | 8.3783 | -0.33801 | 81.7886
[9 empty] | 8.3775 | -0.33733 | 81.7894
[9 empty] | 8.3788 | -0.33629 | 81.7913
[9 empty] | 8.3788 | -0.33814 | 81.7919
[9 empty] | 8.3797 | -0.33721 | 81.7935
[9 empty] | 8.3784 | -0.33733 | 81.7943
[9 empty] | 8.3779 | -0.33721 | 81.7944
[9 empty] | 8.3788 | -0.33721 | 81.7953
[9 empty] | 8.3779 | -0.33721 | 81.7934
[9 empty] | 8.3784 | -0.33733 | 81.7944
[9 empty] | 8.3788 | -0.33801 | 81.7953
[9 empty] | 8.3775 | -0.33826 | 81.7939
[9 empty] | 8.3797 | -0.33721 | 81.7966
[9 empty] | 8.3793 | -0.33826 | 81.7965
[9 empty] | 8.3801 | -0.33617 | 81.7976
[9 empty] | 8.3792 | -0.33709 | 81.7969
[9 empty] | 8.3801 | -0.33709 | 81.7984
[9 empty] | 8.3797 | -0.33721 | 81.7969
[9 empty] | 8.3797 | -0.33721 | 81.7952
[9 empty] | 8.3819 | -0.33685 | 81.7977
[9 empty] | 8.3811 | -0.33709 | 81.7972
[9 empty] | 8.3815 | -0.33604 | 81.7976
[9 empty] | 8.3816 | -0.33721 | 81.7978
[9 empty] | 8.382 | -0.33709 | 81.7984
[9 empty] | 8.3816 | -0.33721 | 81.7976
[9 empty] | 8.382 | -0.33709 | 81.7979
[9 empty] | 8.3833 | -0.33789 | 81.7996
[9 empty] | 8.3816 | -0.33814 | 81.7986
[9 empty] | 8.3824 | -0.33697 | 81.7996
[9 empty] | 8.3825 | -0.33721 | 81.8
[9 empty] | 8.3824 | -0.33697 | 81.8002
[9 empty] | 8.3829 | -0.33709 | 81.8003
[9 empty] | 8.3824 | -0.33697 | 81.7976
[9 empty] | 8.3838 | -0.33709 | 81.7986
[9 empty] | 8.3829 | -0.33709 | 81.7977
[9 empty] | 8.3838 | -0.33709 | 81.7989
[9 empty] | 8.3821 | -0.33733 | 81.797
[9 empty] | 8.3825 | -0.33629 | 81.7922
[9 empty] | 8.3829 | -0.33617 | 81.7925
[9 empty] | 8.382 | -0.33801 | 81.7917
[9 empty] | 8.382 | -0.33709 | 81.7933
[9 empty] | 8.3829 | -0.33709 | 81.7961
[9 empty] | 8.3825 | -0.33629 | 81.7958
[9 empty] | 8.3821 | -0.33641 | 81.7957
[9 empty] | 8.383 | -0.33733 | 81.7936
[9 empty] | 8.383 | -0.33641 | 81.7858
[9 empty] | 8.3821 | -0.33826 | 81.785
[9 empty] | 8.3834 | -0.33629 | 81.7854
[9 empty] | 8.3834 | -0.33721 | 81.787
[9 empty] | 8.3821 | -0.33641 | 81.7846
[9 empty] | 8.383 | -0.33641 | 81.7741
[9 empty] | 8.3817 | -0.33838 | 81.7729
[9 empty] | 8.3821 | -0.33733 | 81.7729
[9 empty] | 8.3834 | -0.33721 | 81.7767
[9 empty] | 8.3825 | -0.33721 | 81.7797
[9 empty] | 8.3834 | -0.33721 | 81.7806
[9 empty] | 8.3834 | -0.33814 | 81.7809
[9 empty] | 8.3834 | -0.33814 | 81.7809
[9 empty] | 8.383 | -0.33733 | 81.7844
[9 empty] | 8.3834 | -0.33814 | 81.7861
[9 empty] | 8.3834 | -0.33721 | 81.7861
[9 empty] | 8.3834 | -0.33814 | 81.7872
[9 empty] | 8.3821 | -0.33733 | 81.7864
[9 empty] | 8.3838 | -0.33801 | 81.788
[9 empty] | 8.3838 | -0.33801 | 81.788
[9 empty] | 8.383 | -0.33826 | 81.7884
[9 empty] | 8.3834 | -0.33814 | 81.7888
[9 empty] | 8.3838 | -0.33801 | 81.788
[9 empty] | 8.3834 | -0.33721 | 81.7805
[9 empty] | 8.3838 | -0.33709 | 81.7807
[9 empty] | 8.3834 | -0.33721 | 81.7693
[9 empty] | 8.383 | -0.33826 | 81.7736
[9 empty] | 8.3834 | -0.33814 | 81.7726
[9 empty] | 8.383 | -0.33826 | 81.7719
[9 empty] | 8.3844 | -0.33814 | 81.7724
[9 empty] | 8.383 | -0.33826 | 81.7712
[9 empty] | 8.3844 | -0.33814 | 81.7724
[9 empty] | 8.3844 | -0.33721 | 81.7765
[9 empty] | 8.3835 | -0.33653 | 81.7788
[9 empty] | 8.3839 | -0.33826 | 81.7792
[9 empty] | 8.3839 | -0.33733 | 81.7807
[9 empty] | 8.383 | -0.33733 | 81.7798
[9 empty] | 8.3839 | -0.33826 | 81.7852
[9 empty] | 8.3839 | -0.33826 | 81.7852
[9 empty] | 8.3849 | -0.33733 | 81.7899
[9 empty] | 8.3839 | -0.3401 | 81.7908
[9 empty] | 8.3853 | -0.33721 | 81.793
[9 empty] | 8.3849 | -0.33641 | 81.794
[9 empty] | 8.3853 | -0.33814 | 81.7955
[9 empty] | 8.3858 | -0.33733 | 81.797
[9 empty] | 8.3853 | -0.33814 | 81.7966
[9 empty] | 8.3862 | -0.33814 | 81.7975
[9 empty] | 8.3858 | -0.33733 | 81.7971
[9 empty] | 8.3858 | -0.33918 | 81.7964
[9 empty] | 8.3849 | -0.33826 | 81.7956
[9 empty] | 8.3862 | -0.33814 | 81.7968
[9 empty] | 8.3853 | -0.33721 | 81.7964
[9 empty] | 8.3858 | -0.33918 | 81.7969
[9 empty] | 8.3867 | -0.33826 | 81.798
[9 empty] | 8.3871 | -0.33721 | 81.8004
[9 empty] | 8.3858 | -0.33918 | 81.7996
[9 empty] | 8.3862 | -0.33721 | 81.8
[9 empty] | 8.3862 | -0.33814 | 81.8005
[9 empty] | 8.3858 | -0.33918 | 81.8003
[9 empty] | 8.3858 | -0.33826 | 81.801
[9 empty] | 8.3867 | -0.33918 | 81.8018
[9 empty] | 8.3867 | -0.33826 | 81.8019
[9 empty] | 8.3867 | -0.33733 | 81.7984
[9 empty] | 8.388 | -0.33814 | 81.7997
[9 empty] | 8.3871 | -0.33814 | 81.7988
[9 empty] | 8.3876 | -0.3401 | 81.7993
[9 empty] | 8.388 | -0.33814 | 81.7997
[9 empty] | 8.388 | -0.33814 | 81.8002
[9 empty] | 8.388 | -0.33721 | 81.8006
[9 empty] | 8.3875 | -0.33801 | 81.8001
[9 empty] | 8.3884 | -0.33986 | 81.8016
[9 empty] | 8.3894 | -0.33801 | 81.8029
[9 empty] | 8.388 | -0.33906 | 81.7981
[9 empty] | 8.389 | -0.33814 | 81.7987
[9 empty] | 8.3884 | -0.33894 | 81.7982
[9 empty] | 8.3886 | -0.33826 | 81.7983
[9 empty] | 8.3884 | -0.33801 | 81.7982
[9 empty] | 8.3884 | -0.33801 | 81.7896
[9 empty] | 8.3894 | -0.33894 | 81.7878
[9 empty] | 8.3894 | -0.33894 | 81.7909
[9 empty] | 8.3894 | -0.33801 | 81.7909
[9 empty] | 8.3899 | -0.33906 | 81.7887
[9 empty] | 8.3903 | -0.33894 | 81.7878
[9 empty] | 8.3894 | -0.33894 | 81.7908
[9 empty] | 8.3899 | -0.33906 | 81.7935
[9 empty] | 8.3899 | -0.33814 | 81.7942
[9 empty] | 8.3904 | -0.33733 | 81.7959
[9 empty] | 8.3908 | -0.33814 | 81.7966
[9 empty] | 8.39 | -0.33838 | 81.7958
[9 empty] | 8.3895 | -0.33826 | 81.7953
[9 empty] | 8.3895 | -0.33826 | 81.796
[9 empty] | 8.3908 | -0.33814 | 81.7976
[9 empty] | 8.3895 | -0.33826 | 81.7923
[9 empty] | 8.3899 | -0.33814 | 81.7927
[9 empty] | 8.3904 | -0.33826 | 81.7932
[9 empty] | 8.3904 | -0.33918 | 81.7932
[9 empty] | 8.3895 | -0.33826 | 81.7888
[9 empty] | 8.3903 | -0.33906 | 81.7879
[9 empty] | 8.3912 | -0.33801 | 81.7885
[9 empty] | 8.389 | -0.33814 | 81.7865
[9 empty] | 8.3903 | -0.33801 | 81.7872
[9 empty] | 8.3908 | -0.33814 | 81.7877
[9 empty] | 8.3908 | -0.33814 | 81.7847
[9 empty] | 8.3903 | -0.33801 | 81.7836
[9 empty] | 8.3912 | -0.33894 | 81.7849
[9 empty] | 8.3903 | -0.33894 | 81.784
[9 empty] | 8.3899 | -0.33814 | 81.7849
[9 empty] | 8.3899 | -0.33906 | 81.787
[9 empty] | 8.3899 | -0.33906 | 81.7859
[9 empty] | 8.3899 | -0.33814 | 81.7859
[9 empty] | 8.3908 | -0.33906 | 81.7867
[9 empty] | 8.3912 | -0.33986 | 81.7888
[9 empty] | 8.3921 | -0.33894 | 81.7894
[9 empty] | 8.3908 | -0.33814 | 81.7882
[9 empty] | 8.3904 | -0.33918 | 81.7878
[9 empty] | 8.3895 | -0.33918 | 81.7869
[9 empty] | 8.3904 | -0.33918 | 81.7878
[9 empty] | 8.3913 | -0.33826 | 81.7886
[9 empty] | 8.3908 | -0.33814 | 81.7904
[9 empty] | 8.3904 | -0.33918 | 81.7861
[9 empty] | 8.3913 | -0.33826 | 81.787
[9 empty] | 8.3913 | -0.33826 | 81.782
[9 empty] | 8.3904 | -0.33733 | 81.7653
[9 empty] | 8.3913 | -0.33826 | 81.7672
[9 empty] | 8.3913 | -0.33918 | 81.7679
[9 empty] | 8.3912 | -0.33801 | 81.7837
[9 empty] | 8.3908 | -0.33814 | 81.7859
[9 empty] | 8.3913 | -0.33918 | 81.7864
[9 empty] | 8.3904 | -0.33826 | 81.7855
[9 empty] | 8.3913 | -0.33733 | 81.7864
[9 empty] | 8.3912 | -0.33709 | 81.7883
[9 empty] | 8.3904 | -0.33918 | 81.7894
[9 empty] | 8.3908 | -0.33906 | 81.792
[9 empty] | 8.3908 | -0.33814 | 81.792
[9 empty] | 8.3913 | -0.33826 | 81.7924
[9 empty] | 8.3917 | -0.33906 | 81.7935
[9 empty] | 8.3917 | -0.33906 | 81.7935
[9 empty] | 8.3912 | -0.33986 | 81.7951
[9 empty] | 8.3903 | -0.33801 | 81.7942
[9 empty] | 8.3917 | -0.33906 | 81.7964
[9 empty] | 8.3917 | -0.33906 | 81.7968
[9 empty] | 8.3917 | -0.33814 | 81.7951
[9 empty] | 8.3921 | -0.33894 | 81.7893
[9 empty] | 8.3908 | -0.33906 | 81.7881
[9 empty] | 8.3913 | -0.33918 | 81.7849
[9 empty] | 8.3917 | -0.33906 | 81.7799
[9 empty] | 8.3917 | -0.33906 | 81.7795
[9 empty] | 8.3931 | -0.33894 | 81.7795
[9 empty] | 8.3921 | -0.33894 | 81.7787
[9 empty] | 8.394 | -0.33801 | 81.7793
[9 empty] | 8.394 | -0.33894 | 81.7833
[9 empty] | 8.3927 | -0.33906 | 81.7843
[9 empty] | 8.3931 | -0.33894 | 81.7877
[9 empty] | 8.394 | -0.33894 | 81.7886
[9 empty] | 8.3931 | -0.33894 | 81.7877
[9 empty] | 8.3936 | -0.33906 | 81.7882
[9 empty] | 8.3936 | -0.33906 | 81.7882
[9 empty] | 8.3945 | -0.33894 | 81.789
[9 empty] | 8.3927 | -0.33906 | 81.7848
[9 empty] | 8.3936 | -0.33906 | 81.7836
[9 empty] | 8.3936 | -0.33814 | 81.7827
[9 empty] | 8.395 | -0.33918 | 81.784
[9 empty] | 8.396 | -0.33826 | 81.7849
[9 empty] | 8.3937 | -0.3393 | 81.7824
[9 empty] | 8.3946 | -0.3393 | 81.7818
[9 empty] | 8.3945 | -0.33906 | 81.7813
[9 empty] | 8.3954 | -0.33906 | 81.7769
[9 empty] | 8.3964 | -0.33906 | 81.7776
[9 empty] | 8.396 | -0.33918 | 81.7773
[9 empty] | 8.395 | -0.33826 | 81.7766
[9 empty] | 8.396 | -0.33826 | 81.7773
[9 empty] | 8.396 | -0.33918 | 81.7736
[9 empty] | 8.396 | -0.33826 | 81.7742
[9 empty] | 8.395 | -0.33826 | 81.7736
[9 empty] | 8.3969 | -0.33826 | 81.7753
[9 empty] | 8.3954 | -0.33814 | 81.7744
[9 empty] | 8.3956 | -0.3393 | 81.7748
[9 empty] | 8.3969 | -0.33826 | 81.7764
[9 empty] | 8.3969 | -0.33826 | 81.7762
[9 empty] | 8.3964 | -0.33814 | 81.7761
[9 empty] | 8.3973 | -0.33814 | 81.7773
[9 empty] | 8.3969 | -0.33918 | 81.7773
[9 empty] | 8.3973 | -0.33906 | 81.7774
[9 empty] | 8.396 | -0.33918 | 81.7775
[9 empty] | 8.3978 | -0.33826 | 81.7796
[9 empty] | 8.3973 | -0.33906 | 81.7794
[9 empty] | 8.3965 | -0.3393 | 81.7789
[9 empty] | 8.3969 | -0.33826 | 81.7722
[9 empty] | 8.3965 | -0.33746 | 81.7725
[9 empty] | 8.3973 | -0.33814 | 81.7736
[9 empty] | 8.3969 | -0.33826 | 81.7739
[9 empty] | 8.3965 | -0.3393 | 81.7743
[9 empty] | 8.3969 | -0.33826 | 81.7751
[9 empty] | 8.3969 | -0.33826 | 81.7754
[9 empty] | 8.3978 | -0.33826 | 81.7765
[9 empty] | 8.3978 | -0.33826 | 81.7768
[9 empty] | 8.3969 | -0.33918 | 81.7763
[9 empty] | 8.3969 | -0.33826 | 81.7764
[9 empty] | 8.3969 | -0.33918 | 81.7768
[9 empty] | 8.3982 | -0.33906 | 81.7783
[9 empty] | 8.3978 | -0.33918 | 81.778
[9 empty] | 8.3978 | -0.33918 | 81.7782
[9 empty] | 8.3974 | -0.33838 | 81.7774
[9 empty] | 8.3982 | -0.33814 | 81.7784
[9 empty] | 8.3978 | -0.33733 | 81.7783
[9 empty] | 8.3978 | -0.33826 | 81.7787
[9 empty] | 8.3978 | -0.33826 | 81.779
[9 empty] | 8.3978 | -0.33826 | 81.7793
[9 empty] | 8.3973 | -0.33814 | 81.7801
[9 empty] | 8.3982 | -0.33721 | 81.7813
[9 empty] | 8.3978 | -0.33826 | 81.7801
[9 empty] | 8.3978 | -0.33826 | 81.7804
[9 empty] | 8.3991 | -0.33814 | 81.7816
[9 empty] | 8.3987 | -0.33826 | 81.7813
[9 empty] | 8.3982 | -0.33814 | 81.7808
[9 empty] | 8.3987 | -0.33826 | 81.7816
[9 empty] | 8.3978 | -0.33918 | 81.7809
[9 empty] | 8.3991 | -0.33906 | 81.7857
[9 empty] | 8.3987 | -0.33918 | 81.7846
[9 empty] | 8.3991 | -0.33814 | 81.7847
[9 empty] | 8.3995 | -0.33894 | 81.7838
[9 empty] | 8.3997 | -0.33826 | 81.7839
[9 empty] | 8.3997 | -0.33826 | 81.7839
[9 empty] | 8.4001 | -0.33906 | 81.7843
[9 empty] | 8.4001 | -0.33906 | 81.7843
[9 empty] | 8.3991 | -0.33906 | 81.7834
[9 empty] | 8.4001 | -0.33906 | 81.7841
[9 empty] | 8.4005 | -0.33894 | 81.7836
[9 empty] | 8.4001 | -0.33906 | 81.783
[9 empty] | 8.401 | -0.33906 | 81.7838
[9 empty] | 8.4006 | -0.33826 | 81.7834
[9 empty] | 8.4006 | -0.33918 | 81.7834
[9 empty] | 8.3997 | -0.33918 | 81.7826
[9 empty] | 8.401 | -0.33814 | 81.7798
[9 empty] | 8.4006 | -0.33918 | 81.779
[9 empty] | 8.4014 | -0.33894 | 81.7681
[9 empty] | 8.4006 | -0.33826 | 81.7669
[9 empty] | 8.401 | -0.33906 | 81.7683
[9 empty] | 8.4006 | -0.33918 | 81.7696
[9 empty] | 8.401 | -0.33814 | 81.7717
[9 empty] | 8.4006 | -0.33918 | 81.773
[9 empty] | 8.401 | -0.33906 | 81.776
[9 empty] | 8.4014 | -0.33801 | 81.7772
[9 empty] | 8.4006 | -0.33733 | 81.7769
[9 empty] | 8.4019 | -0.33814 | 81.7757
[9 empty] | 8.4019 | -0.33906 | 81.7769
[9 empty] | 8.4023 | -0.33894 | 81.7778
[9 empty] | 8.4023 | -0.33894 | 81.7755
[9 empty] | 8.4032 | -0.33801 | 81.7772
[9 empty] | 8.4032 | -0.33801 | 81.7781
[9 empty] | 8.4023 | -0.33894 | 81.7778
[9 empty] | 8.4028 | -0.33986 | 81.7789
[9 empty] | 8.4038 | -0.33998 | 81.7798
[9 empty] | 8.4046 | -0.33882 | 81.7811
[9 empty] | 8.4042 | -0.33894 | 81.7815
[9 empty] | 8.4028 | -0.33906 | 81.7806
[9 empty] | 8.4032 | -0.33986 | 81.7812
[9 empty] | 8.4042 | -0.33894 | 81.7822
[9 empty] | 8.4032 | -0.33894 | 81.7814
[9 empty] | 8.4032 | -0.34079 | 81.7816
[9 empty] | 8.4036 | -0.33882 | 81.7819
[9 empty] | 8.4046 | -0.33789 | 81.7831
[9 empty] | 8.4042 | -0.33894 | 81.783
[9 empty] | 8.4042 | -0.33894 | 81.7833
[9 empty] | 8.4038 | -0.33814 | 81.7843
[9 empty] | 8.4028 | -0.33906 | 81.7838
[9 empty] | 8.4042 | -0.33801 | 81.7784
[9 empty] | 8.4046 | -0.33882 | 81.7795
[9 empty] | 8.4042 | -0.33801 | 81.7796
[9 empty] | 8.4055 | -0.33974 | 81.7813
[9 empty] | 8.4038 | -0.33814 | 81.7803
[9 empty] | 8.4047 | -0.33998 | 81.7808
[9 empty] | 8.4051 | -0.33986 | 81.7813
[9 empty] | 8.4046 | -0.33882 | 81.7814
[9 empty] | 8.4051 | -0.33986 | 81.7824
[9 empty] | 8.4059 | -0.33777 | 81.7804
[9 empty] | 8.4051 | -0.33894 | 81.7802
[9 empty] | 8.4051 | -0.33894 | 81.7808
[9 empty] | 8.4056 | -0.33906 | 81.7816
[9 empty] | 8.4055 | -0.33882 | 81.7772
[9 empty] | 8.406 | -0.33894 | 81.7721
[9 empty] | 8.4059 | -0.33869 | 81.7744
[9 empty] | 8.4056 | -0.33998 | 81.7763
[9 empty] | 8.406 | -0.33986 | 81.7772
[9 empty] | 8.4051 | -0.33894 | 81.7777
[9 empty] | 8.4056 | -0.33814 | 81.7786
[9 empty] | 8.4047 | -0.33906 | 81.7786
[9 empty] | 8.406 | -0.33894 | 81.7807
[9 empty] | 8.406 | -0.33894 | 81.7812
[9 empty] | 8.4056 | -0.33906 | 81.7816
[9 empty] | 8.4047 | -0.33998 | 81.7814
[9 empty] | 8.4056 | -0.33906 | 81.7772
[9 empty] | 8.406 | -0.33894 | 81.7788
[9 empty] | 8.406 | -0.33894 | 81.7795
[9 empty] | 8.4056 | -0.33814 | 81.7761
[9 empty] | 8.406 | -0.33986 | 81.7775
[9 empty] | 8.4042 | -0.33986 | 81.777
[9 empty] | 8.4064 | -0.33882 | 81.7814
[9 empty] | 8.406 | -0.33986 | 81.7818
[9 empty] | 8.406 | -0.33894 | 81.7824
[9 empty] | 8.4047 | -0.33814 | 81.7812
[9 empty] | 8.406 | -0.33894 | 81.7743
[9 empty] | 8.4064 | -0.33974 | 81.7756
[9 empty] | 8.406 | -0.33894 | 81.7772
[9 empty] | 8.4064 | -0.33882 | 81.7788
[9 empty] | 8.4056 | -0.33998 | 81.7792
[9 empty] | 8.4069 | -0.33894 | 81.7808
[9 empty] | 8.406 | -0.33894 | 81.7783
[9 empty] | 8.4073 | -0.33974 | 81.7805
[9 empty] | 8.4069 | -0.33894 | 81.7809
[9 empty] | 8.4073 | -0.33789 | 81.7817
[9 empty] | 8.4073 | -0.33974 | 81.7825
[9 empty] | 8.4069 | -0.33986 | 81.7828
[9 empty] | 8.4069 | -0.33801 | 81.7833
[9 empty] | 8.4073 | -0.33882 | 81.7812
[9 empty] | 8.4064 | -0.33882 | 81.7812
[9 empty] | 8.4073 | -0.33882 | 81.7824
[9 empty] | 8.4069 | -0.33894 | 81.7822
[9 empty] | 8.4065 | -0.33906 | 81.7819
[9 empty] | 8.4065 | -0.33906 | 81.7819
[9 empty] | 8.4069 | -0.33894 | 81.7786
[9 empty] | 8.4065 | -0.33906 | 81.7795
[9 empty] | 8.4074 | -0.33906 | 81.7815
[9 empty] | 8.4065 | -0.33906 | 81.7814
[9 empty] | 8.4074 | -0.33814 | 81.7825
[9 empty] | 8.4074 | -0.33814 | 81.7831
[9 empty] | 8.4074 | -0.33906 | 81.7836
[9 empty] | 8.407 | -0.33918 | 81.7832
[9 empty] | 8.408 | -0.33918 | 81.7849
[9 empty] | 8.4074 | -0.33906 | 81.7844
[9 empty] | 8.407 | -0.33918 | 81.7846
[9 empty] | 8.4084 | -0.33906 | 81.7853
[9 empty] | 8.4102 | -0.33906 | 81.7871
[9 empty] | 8.408 | -0.3401 | 81.7652
[9 empty] | 8.408 | -0.33918 | 81.7673
[9 empty] | 8.4107 | -0.33918 | 81.7753
[9 empty] | 8.4106 | -0.33894 | 81.7777
[9 empty] | 8.4089 | -0.33826 | 81.7781
[9 empty] | 8.4098 | -0.33918 | 81.7802
[9 empty] | 8.411 | -0.33882 | 81.7822
[9 empty] | 8.4098 | -0.33918 | 81.7825
[9 empty] | 8.4089 | -0.33918 | 81.7826
[9 empty] | 8.4102 | -0.33906 | 81.7842
[9 empty] | 8.4098 | -0.3401 | 81.7798
[9 empty] | 8.4102 | -0.33906 | 81.7807
[9 empty] | 8.4102 | -0.33906 | 81.7816
[9 empty] | 8.4107 | -0.33826 | 81.7833
[9 empty] | 8.4106 | -0.33801 | 81.7843
[9 empty] | 8.4111 | -0.33906 | 81.7827
[9 empty] | 8.4106 | -0.33894 | 81.7827
[9 empty] | 8.4111 | -0.33906 | 81.7836
[9 empty] | 8.4106 | -0.33894 | 81.7838
[9 empty] | 8.4119 | -0.33882 | 81.7858
[9 empty] | 8.4115 | -0.33894 | 81.7794
[9 empty] | 8.4115 | -0.33986 | 81.7814
[9 empty] | 8.4111 | -0.33906 | 81.7822
[9 empty] | 8.4125 | -0.33894 | 81.7846
[9 empty] | 8.4115 | -0.33801 | 81.7846
[9 empty] | 8.4115 | -0.33894 | 81.7778
[9 empty] | 8.4125 | -0.33986 | 81.7808
[9 empty] | 8.4115 | -0.33801 | 81.781
[9 empty] | 8.4115 | -0.33894 | 81.7824
[9 empty] | 8.4115 | -0.33894 | 81.7836
[9 empty] | 8.4125 | -0.33894 | 81.7804
[9 empty] | 8.4115 | -0.33986 | 81.7799
[9 empty] | 8.4125 | -0.33894 | 81.7789
[9 empty] | 8.4121 | -0.33906 | 81.7802
[9 empty] | 8.4117 | -0.33918 | 81.7813
[9 empty] | 8.4111 | -0.33998 | 81.7809
[9 empty] | 8.4121 | -0.33906 | 81.7831
[9 empty] | 8.413 | -0.33906 | 81.7855
[9 empty] | 8.4117 | -0.3401 | 81.7851
[9 empty] | 8.413 | -0.33906 | 81.7799
[9 empty] | 8.4126 | -0.33918 | 81.7808
[9 empty] | 8.4121 | -0.33814 | 81.7817
[9 empty] | 8.4126 | -0.33918 | 81.7836
[9 empty] | 8.413 | -0.33998 | 81.7852
[9 empty] | 8.4117 | -0.33918 | 81.7849
[9 empty] | 8.4125 | -0.33894 | 81.7862
[9 empty] | 8.4117 | -0.3401 | 81.7861
[9 empty] | 8.4126 | -0.33918 | 81.7871
[9 empty] | 8.413 | -0.33906 | 81.7878
[9 empty] | 8.413 | -0.33906 | 81.7881
[9 empty] | 8.413 | -0.33906 | 81.7858
[9 empty] | 8.4134 | -0.33894 | 81.7809
[9 empty] | 8.413 | -0.33906 | 81.7823
[9 empty] | 8.413 | -0.33814 | 81.783
[9 empty] | 8.4122 | -0.3393 | 81.7828
[9 empty] | 8.4126 | -0.3401 | 81.7837
[9 empty] | 8.4126 | -0.33918 | 81.785
[9 empty] | 8.4126 | -0.33918 | 81.7853
[9 empty] | 8.413 | -0.33906 | 81.7867
[9 empty] | 8.4134 | -0.33894 | 81.788
[9 empty] | 8.413 | -0.33906 | 81.766
[9 empty] | 8.4135 | -0.33826 | 81.7736
[9 empty] | 8.413 | -0.33998 | 81.7772
[9 empty] | 8.413 | -0.33998 | 81.7799
[9 empty] | 8.4135 | -0.33918 | 81.7817
[9 empty] | 8.4139 | -0.33906 | 81.7775
[9 empty] | 8.413 | -0.33906 | 81.7777
[9 empty] | 8.4126 | -0.33918 | 81.7794
[9 empty] | 8.413 | -0.33906 | 81.781
[9 empty] | 8.413 | -0.33906 | 81.7794
[9 empty] | 8.413 | -0.33998 | 81.7808
[9 empty] | 8.4134 | -0.33894 | 81.7817
[9 empty] | 8.413 | -0.33906 | 81.7821
[9 empty] | 8.413 | -0.33906 | 81.7827
[9 empty] | 8.413 | -0.33906 | 81.7838
[9 empty] | 8.4143 | -0.33986 | 81.781
[9 empty] | 8.4143 | -0.33986 | 81.7754
[9 empty] | 8.4138 | -0.33974 | 81.7753
[9 empty] | 8.413 | -0.33998 | 81.7771
[9 empty] | 8.4138 | -0.34066 | 81.7793
[9 empty] | 8.4134 | -0.33801 | 81.7804
[9 empty] | 8.4139 | -0.33998 | 81.7812
[9 empty] | 8.4126 | -0.33918 | 81.7729
[9 empty] | 8.413 | -0.33906 | 81.7752
[9 empty] | 8.4143 | -0.33986 | 81.7781
[9 empty] | 8.413 | -0.33998 | 81.7791
[9 empty] | 8.4135 | -0.33918 | 81.7804
[9 empty] | 8.4139 | -0.33906 | 81.7822
[9 empty] | 8.4139 | -0.33906 | 81.7829
[9 empty] | 8.4139 | -0.33906 | 81.7841
[9 empty] | 8.4135 | -0.3401 | 81.7842
[9 empty] | 8.4139 | -0.33998 | 81.7843
[9 empty] | 8.4143 | -0.33894 | 81.7855
[9 empty] | 8.4143 | -0.33986 | 81.7817
[9 empty] | 8.4143 | -0.33894 | 81.783
[9 empty] | 8.4143 | -0.33894 | 81.7841
[9 empty] | 8.4143 | -0.33894 | 81.7753
[9 empty] | 8.4147 | -0.33882 | 81.7775
[9 empty] | 8.4152 | -0.33894 | 81.7804
[9 empty] | 8.4143 | -0.33894 | 81.7809
[9 empty] | 8.4152 | -0.33998 | 81.7831
[9 empty] | 8.4135 | -0.33918 | 81.7829
[9 empty] | 8.4144 | -0.33918 | 81.7845
[9 empty] | 8.4144 | -0.33918 | 81.7854
[9 empty] | 8.4158 | -0.33906 | 81.7849
[9 empty] | 8.4144 | -0.33918 | 81.7843
[9 empty] | 8.4139 | -0.33906 | 81.7845
[9 empty] | 8.4158 | -0.33906 | 81.7873
[9 empty] | 8.4158 | -0.33906 | 81.7792
[9 empty] | 8.4158 | -0.33998 | 81.7805
[9 empty] | 8.4158 | -0.33906 | 81.7826
[9 empty] | 8.4156 | -0.33974 | 81.7532
[9 empty] | 8.4143 | -0.33986 | 81.765
[9 empty] | 8.4152 | -0.33986 | 81.7733
[9 empty] | 8.4152 | -0.33986 | 81.7775
[9 empty] | 8.4162 | -0.33894 | 81.7813
[9 empty] | 8.4148 | -0.33906 | 81.7775
[9 empty] | 8.4154 | -0.33918 | 81.7703
[9 empty] | 8.4148 | -0.33906 | 81.7658
[9 empty] | 8.4167 | -0.33906 | 81.7681
[9 empty] | 8.4167 | -0.33906 | 81.775
[9 empty] | 8.4167 | -0.33998 | 81.7651
[9 empty] | 8.4163 | -0.3401 | 81.7735
[9 empty] | 8.4172 | -0.33918 | 81.7778
[9 empty] | 8.4154 | -0.33918 | 81.7764
[9 empty] | 8.4176 | -0.33906 | 81.7799
[9 empty] | 8.4158 | -0.33998 | 81.7805
[9 empty] | 8.4171 | -0.33894 | 81.783
[9 empty] | 8.4167 | -0.33906 | 81.777
[9 empty] | 8.4167 | -0.33814 | 81.778
[9 empty] | 8.4167 | -0.33998 | 81.7771
[9 empty] | 8.4175 | -0.33882 | 81.7793
[9 empty] | 8.4188 | -0.33962 | 81.7826
[9 empty] | 8.4171 | -0.33986 | 81.7799
[9 empty] | 8.4171 | -0.33986 | 81.7814
[9 empty] | 8.4176 | -0.33998 | 81.7829
[9 empty] | 8.418 | -0.33894 | 81.784
[9 empty] | 8.4189 | -0.34079 | 81.7858
[9 empty] | 8.4176 | -0.33998 | 81.7859
[9 empty] | 8.4172 | -0.33918 | 81.7811
[9 empty] | 8.4176 | -0.33906 | 81.782
[9 empty] | 8.418 | -0.33894 | 81.7842
[9 empty] | 8.4185 | -0.33906 | 81.7864
[9 empty] | 8.4185 | -0.33906 | 81.7854
[9 empty] | 8.419 | -0.33918 | 81.7829
[9 empty] | 8.419 | -0.33826 | 81.785
[9 empty] | 8.419 | -0.33826 | 81.7866
[9 empty] | 8.4181 | -0.33918 | 81.786
[9 empty] | 8.4185 | -0.33814 | 81.7869
[9 empty] | 8.4185 | -0.33906 | 81.7876
[9 empty] | 8.4185 | -0.33906 | 81.7881
[9 empty] | 8.4176 | -0.33998 | 81.7819
[9 empty] | 8.418 | -0.33986 | 81.7801
[9 empty] | 8.4193 | -0.33882 | 81.7835
[9 empty] | 8.4184 | -0.33974 | 81.7811
[9 empty] | 8.4193 | -0.33974 | 81.7837
[9 empty] | 8.4185 | -0.33814 | 81.7845
[9 empty] | 8.4185 | -0.33906 | 81.7843
[9 empty] | 8.4199 | -0.33801 | 81.786
[9 empty] | 8.4189 | -0.33894 | 81.7751
[9 empty] | 8.4195 | -0.33906 | 81.7775
[9 empty] | 8.4195 | -0.33906 | 81.7717
[9 empty] | 8.419 | -0.33918 | 81.772
[9 empty] | 8.4204 | -0.33906 | 81.7768
[9 empty] | 8.419 | -0.33918 | 81.7777
[9 empty] | 8.419 | -0.34103 | 81.7797
[9 empty] | 8.4204 | -0.33998 | 81.7835
[9 empty] | 8.4195 | -0.33814 | 81.7845
[9 empty] | 8.4208 | -0.33894 | 81.7879
[9 empty] | 8.4199 | -0.33894 | 81.788
[9 empty] | 8.4204 | -0.33998 | 81.7883
[9 empty] | 8.4204 | -0.33906 | 81.7888
[9 empty] | 8.4189 | -0.33986 | 81.7875
[9 empty] | 8.4208 | -0.33894 | 81.7891
[9 empty] | 8.4199 | -0.33894 | 81.7892
[9 empty] | 8.4199 | -0.33986 | 81.7898
[9 empty] | 8.4199 | -0.33986 | 81.7901
[9 empty] | 8.4203 | -0.33882 | 81.7902
[9 empty] | 8.4208 | -0.33894 | 81.7921
[9 empty] | 8.4204 | -0.33998 | 81.7916
[9 empty] | 8.4208 | -0.33894 | 81.7852
[9 empty] | 8.4208 | -0.33894 | 81.7837
[9 empty] | 8.4204 | -0.33906 | 81.7847
[9 empty] | 8.42 | -0.33918 | 81.7847
[9 empty] | 8.4204 | -0.33906 | 81.7779
[9 empty] | 8.4208 | -0.33894 | 81.7809
[9 empty] | 8.42 | -0.3401 | 81.782
[9 empty] | 8.42 | -0.33918 | 81.7771
[9 empty] | 8.4208 | -0.33894 | 81.7744
[9 empty] | 8.4204 | -0.33906 | 81.7761
[9 empty] | 8.4204 | -0.33906 | 81.7647
[9 empty] | 8.42 | -0.33918 | 81.761
[9 empty] | 8.4208 | -0.33986 | 81.7685
[9 empty] | 8.4208 | -0.33986 | 81.7672
[9 empty] | 8.4208 | -0.33894 | 81.7653
[9 empty] | 8.4221 | -0.34066 | 81.7636
[9 empty] | 8.4208 | -0.33894 | 81.7689
[9 empty] | 8.4208 | -0.33986 | 81.776
[9 empty] | 8.4204 | -0.33998 | 81.7774
[9 empty] | 8.4217 | -0.33986 | 81.7801
[9 empty] | 8.4226 | -0.34079 | 81.7814
[9 empty] | 8.4213 | -0.33998 | 81.7642
[9 empty] | 8.4217 | -0.33894 | 81.7618
[9 empty] | 8.4209 | -0.3401 | 81.7631
[9 empty] | 8.4213 | -0.33918 | 81.7646
[9 empty] | 8.4218 | -0.3401 | 81.7668
[9 empty] | 8.4222 | -0.33906 | 81.7656
[9 empty] | 8.4236 | -0.33986 | 81.7656
[9 empty] | 8.4222 | -0.33998 | 81.7605
[9 empty] | 8.4226 | -0.33986 | 81.7597
[9 empty] | 8.423 | -0.33882 | 81.76
[9 empty] | 8.423 | -0.33974 | 81.7654
[9 empty] | 8.4226 | -0.33894 | 81.7735
[9 empty] | 8.4217 | -0.33894 | 81.7735
[9 empty] | 8.423 | -0.33882 | 81.7759
[9 empty] | 8.4226 | -0.33986 | 81.7715
[9 empty] | 8.4236 | -0.33986 | 81.7541
[9 empty] | 8.4217 | -0.34079 | 81.7478
[9 empty] | 8.4231 | -0.33906 | 81.756
[9 empty] | 8.4222 | -0.33998 | 81.7552
[9 empty] | 8.4236 | -0.34079 | 81.7498
[9 empty] | 8.4241 | -0.33906 | 81.7479
[9 empty] | 8.425 | -0.33998 | 81.7482
[9 empty] | 8.4237 | -0.33918 | 81.7406
[9 empty] | 8.4246 | -0.3401 | 81.7432
[9 empty] | 8.4237 | -0.3401 | 81.7445
[9 empty] | 8.4246 | -0.33918 | 81.7568
[9 empty] | 8.4241 | -0.33906 | 81.7562
[9 empty] | 8.4254 | -0.33986 | 81.7575
[9 empty] | 8.4245 | -0.33986 | 81.7582
[9 empty] | 8.4241 | -0.33998 | 81.7571
[9 empty] | 8.4241 | -0.33998 | 81.756
[9 empty] | 8.4245 | -0.33986 | 81.7557
[9 empty] | 8.4245 | -0.33986 | 81.7552
[9 empty] | 8.4249 | -0.34066 | 81.7552
[9 empty] | 8.4236 | -0.33986 | 81.7539
[9 empty] | 8.4258 | -0.33974 | 81.7524
[9 empty] | 8.4254 | -0.33986 | 81.7329
[9 empty] | 8.4254 | -0.34079 | 81.7309
[9 empty] | 8.4245 | -0.33894 | 81.7341
[9 empty] | 8.4254 | -0.33986 | 81.7406
[9 empty] | 8.425 | -0.33998 | 81.7384
[9 empty] | 8.4255 | -0.3401 | 81.7384
[9 empty] | 8.425 | -0.33998 | 81.7302
[9 empty] | 8.4259 | -0.33906 | 81.7325
[9 empty] | 8.4259 | -0.33998 | 81.7241
[9 empty] | 8.4259 | -0.33906 | 81.7251
[9 empty] | 8.4259 | -0.33998 | 81.7329
[9 empty] | 8.425 | -0.33998 | 81.7603
[9 empty] | 8.4268 | -0.34091 | 81.7611
[9 empty] | 8.4255 | -0.33918 | 81.7566
[9 empty] | 8.4268 | -0.33906 | 81.7493
[9 empty] | 8.4264 | -0.33918 | 81.7431
[9 empty] | 8.4268 | -0.33998 | 81.7437
[9 empty] | 8.4259 | -0.33998 | 81.7177
[9 empty] | 8.4254 | -0.33986 | 81.7043
[9 empty] | 8.4267 | -0.33974 | 81.7171
[9 empty] | 8.4263 | -0.33986 | 81.7157
[9 empty] | 8.4272 | -0.33986 | 81.7163
[9 empty] | 8.4263 | -0.33986 | 81.7156
[9 empty] | 8.4271 | -0.33962 | 81.719
[9 empty] | 8.4267 | -0.34066 | 81.6825
[9 empty] | 8.4272 | -0.33986 | 81.7044
[9 empty] | 8.4272 | -0.33986 | 81.7215
[9 empty] | 8.4268 | -0.33906 | 81.7201
[9 empty] | 8.4268 | -0.33998 | 81.719
[9 empty] | 8.4268 | -0.34091 | 81.7219
[9 empty] | 8.4268 | -0.33998 | 81.726
[9 empty] | 8.4264 | -0.33918 | 81.7212
[9 empty] | 8.4272 | -0.34079 | 81.7255
[9 empty] | 8.4274 | -0.33918 | 81.7255
[9 empty] | 8.4264 | -0.33918 | 81.7281
[9 empty] | 8.4278 | -0.33998 | 81.7285
[9 empty] | 8.4268 | -0.33906 | 81.7301
[9 empty] | 8.4268 | -0.33906 | 81.7319
[9 empty] | 8.4272 | -0.33986 | 81.7226
[9 empty] | 8.4282 | -0.33894 | 81.7243
[9 empty] | 8.4272 | -0.34079 | 81.7207
[9 empty] | 8.4268 | -0.33906 | 81.7182
[9 empty] | 8.4272 | -0.33986 | 81.7235
[9 empty] | 8.4263 | -0.34079 | 81.7197
[9 empty] | 8.4277 | -0.33974 | 81.7148
[9 empty] | 8.4277 | -0.33974 | 81.7147
[9 empty] | 8.4272 | -0.34079 | 81.7139
[9 empty] | 8.4277 | -0.33974 | 81.7251
[9 empty] | 8.4268 | -0.34091 | 81.7242
[9 empty] | 8.4282 | -0.33986 | 81.7242
[9 empty] | 8.4272 | -0.33894 | 81.7228
[9 empty] | 8.4282 | -0.33986 | 81.7221
[9 empty] | 8.4268 | -0.33998 | 81.7263
[9 empty] | 8.4278 | -0.33998 | 81.73
[9 empty] | 8.4274 | -0.3401 | 81.7206
[9 empty] | 8.4259 | -0.33998 | 81.6882
[9 empty] | 8.4264 | -0.3401 | 81.695
[9 empty] | 8.4278 | -0.33998 | 81.7164
[9 empty] | 8.4255 | -0.34103 | 81.7165
[9 empty] | 8.4272 | -0.33986 | 81.707
[9 empty] | 8.4268 | -0.33998 | 81.7068
[9 empty] | 8.4267 | -0.33974 | 81.7068
[9 empty] | 8.4272 | -0.33986 | 81.7064
[9 empty] | 8.4263 | -0.33986 | 81.7047
[9 empty] | 8.4282 | -0.33986 | 81.7073
[9 empty] | 8.4267 | -0.34066 | 81.7031
[9 empty] | 8.429 | -0.34054 | 81.7056
[9 empty] | 8.4282 | -0.33986 | 81.7096
[9 empty] | 8.4278 | -0.33998 | 81.7097
[9 empty] | 8.4278 | -0.34091 | 81.6992
[9 empty] | 8.4278 | -0.33998 | 81.6915
[9 empty] | 8.4264 | -0.3401 | 81.7064
[9 empty] | 8.4268 | -0.34091 | 81.7228
[9 empty] | 8.4277 | -0.33882 | 81.7124
[9 empty] | 8.4259 | -0.33998 | 81.6978
[9 empty] | 8.4268 | -0.34091 | 81.6989
[9 empty] | 8.4282 | -0.33986 | 81.7041
[9 empty] | 8.4286 | -0.34066 | 81.7029
[9 empty] | 8.4281 | -0.34054 | 81.7003
[9 empty] | 8.4286 | -0.33974 | 81.7024
[9 empty] | 8.4277 | -0.34159 | 81.6977
[9 empty] | 8.4278 | -0.34091 | 81.6846
[9 empty] | 8.4272 | -0.33986 | 81.6681
[9 empty] | 8.4278 | -0.33998 | 81.6845
[9 empty] | 8.4286 | -0.33974 | 81.6918
[9 empty] | 8.4274 | -0.3401 | 81.6924
[9 empty] | 8.4278 | -0.33998 | 81.6919
[9 empty] | 8.4268 | -0.33998 | 81.6906
[9 empty] | 8.4282 | -0.33986 | 81.6529
[9 empty] | 8.4278 | -0.33998 | 81.658
[9 empty] | 8.4282 | -0.33986 | 81.6857
[9 empty] | 8.429 | -0.33962 | 81.6882
[9 empty] | 8.4282 | -0.34079 | 81.6855
[9 empty] | 8.4277 | -0.34066 | 81.6878
[9 empty] | 8.4286 | -0.34066 | 81.6912
[9 empty] | 8.4282 | -0.34079 | 81.6931
[9 empty] | 8.4286 | -0.34066 | 81.6883
[9 empty] | 8.4274 | -0.34103 | 81.6851
[9 empty] | 8.4278 | -0.33998 | 81.6834
[9 empty] | 8.4278 | -0.34091 | 81.6809
[9 empty] | 8.4278 | -0.33998 | 81.6759
[9 empty] | 8.4278 | -0.33998 | 81.6637
[9 empty] | 8.4278 | -0.34091 | 81.6637
[9 empty] | 8.4278 | -0.33998 | 81.6639
[9 empty] | 8.4282 | -0.34079 | 81.6641
[9 empty] | 8.4282 | -0.34079 | 81.6639
[9 empty] | 8.4282 | -0.33986 | 81.6594
[9 empty] | 8.4282 | -0.33894 | 81.6702
[9 empty] | 8.4282 | -0.33986 | 81.6711
[9 empty] | 8.4278 | -0.33998 | 81.6697
[9 empty] | 8.4268 | -0.34091 | 81.6357
[9 empty] | 8.4278 | -0.34091 | 81.6393
[9 empty] | 8.4287 | -0.34091 | 81.6324
[9 empty] | 8.4295 | -0.34159 | 81.6315
[9 empty] | 8.4287 | -0.34091 | 81.6483
[9 empty] | 8.4282 | -0.34079 | 81.652
[9 empty] | 8.4282 | -0.33986 | 81.6606
[9 empty] | 8.4282 | -0.33986 | 81.6746
[9 empty] | 8.4278 | -0.33998 | 81.6588
[9 empty] | 8.4287 | -0.33998 | 81.6577
[9 empty] | 8.4274 | -0.34103 | 81.6466
[9 empty] | 8.4287 | -0.34091 | 81.6437
[9 empty] | 8.4282 | -0.34079 | 81.6393
[9 empty] | 8.4287 | -0.34091 | 81.6382
[9 empty] | 8.4291 | -0.33986 | 81.6512
[9 empty] | 8.4282 | -0.33986 | 81.6453
[9 empty] | 8.4295 | -0.34066 | 81.6456
[9 empty] | 8.4295 | -0.34159 | 81.6523
[9 empty] | 8.4282 | -0.34171 | 81.6455
[9 empty] | 8.4295 | -0.34066 | 81.6481
[9 empty] | 8.4291 | -0.34079 | 81.6489
[9 empty] | 8.4278 | -0.34183 | 81.6408
[9 empty] | 8.4287 | -0.34091 | 81.6165
[9 empty] | 8.4278 | -0.34091 | 81.6159
[9 empty] | 8.4287 | -0.34091 | 81.6116
[9 empty] | 8.4291 | -0.34079 | 81.6067
[9 empty] | 8.4287 | -0.34091 | 81.6071
[9 empty] | 8.4291 | -0.33986 | 81.6129
[9 empty] | 8.4291 | -0.33986 | 81.6148
[9 empty] | 8.4278 | -0.34091 | 81.6192
[9 empty] | 8.4286 | -0.34159 | 81.6231
[9 empty] | 8.4286 | -0.33974 | 81.628
[9 empty] | 8.4286 | -0.34066 | 81.6279
[9 empty] | 8.43 | -0.33986 | 81.6276
[9 empty] | 8.4291 | -0.33986 | 81.6288
[9 empty] | 8.4287 | -0.33998 | 81.6273
[9 empty] | 8.4296 | -0.33998 | 81.6228
[9 empty] | 8.4291 | -0.34079 | 81.6219
[9 empty] | 8.4283 | -0.34103 | 81.6191
[9 empty] | 8.4296 | -0.34091 | 81.6198
[9 empty] | 8.4296 | -0.33998 | 81.615
[9 empty] | 8.43 | -0.33986 | 81.6034
[9 empty] | 8.43 | -0.33986 | 81.6298
[9 empty] | 8.4295 | -0.34066 | 81.6276
[9 empty] | 8.4304 | -0.34066 | 81.5942
[9 empty] | 8.4299 | -0.33962 | 81.5998
[9 empty] | 8.4295 | -0.34159 | 81.6041
[9 empty] | 8.4304 | -0.34066 | 81.5741
[9 empty] | 8.43 | -0.34079 | 81.5807
[9 empty] | 8.4308 | -0.34054 | 81.5812
[9 empty] | 8.4304 | -0.34066 | 81.5973
[9 empty] | 8.4291 | -0.34079 | 81.5917
[9 empty] | 8.4305 | -0.33998 | 81.593
[9 empty] | 8.4309 | -0.33986 | 81.5917
[9 empty] | 8.4305 | -0.34091 | 81.5954
[9 empty] | 8.4305 | -0.34091 | 81.6118
[9 empty] | 8.4305 | -0.34091 | 81.6129
[9 empty] | 8.4305 | -0.33998 | 81.6136
[9 empty] | 8.4301 | -0.34103 | 81.6139
[9 empty] | 8.4301 | -0.3401 | 81.6047
[9 empty] | 8.4305 | -0.34091 | 81.6028
[9 empty] | 8.4315 | -0.34091 | 81.6035
[9 empty] | 8.4305 | -0.34091 | 81.607
[9 empty] | 8.4309 | -0.34079 | 81.6076
[9 empty] | 8.4332 | -0.34066 | 81.6045
[9 empty] | 8.4314 | -0.34066 | 81.607
[9 empty] | 8.4319 | -0.33986 | 81.6033
[9 empty] | 8.4319 | -0.34079 | 81.6049
[9 empty] | 8.4323 | -0.34066 | 81.6053
[9 empty] | 8.4319 | -0.33986 | 81.5991
[9 empty] | 8.4328 | -0.34079 | 81.5911
[9 empty] | 8.4323 | -0.34066 | 81.5797
[9 empty] | 8.4336 | -0.33962 | 81.5986
[9 empty] | 8.4323 | -0.34066 | 81.5961
[9 empty] | 8.4323 | -0.33974 | 81.5957
[9 empty] | 8.4319 | -0.33986 | 81.598
[9 empty] | 8.4319 | -0.34079 | 81.5998
[9 empty] | 8.4314 | -0.34066 | 81.5966
[9 empty] | 8.4323 | -0.34066 | 81.5952
[9 empty] | 8.4315 | -0.33998 | 81.5937
[9 empty] | 8.4315 | -0.34091 | 81.5891
[9 empty] | 8.4324 | -0.34091 | 81.5889
[9 empty] | 8.4333 | -0.34103 | 81.5768
[9 empty] | 8.4337 | -0.34079 | 81.5716
[9 empty] | 8.4342 | -0.34091 | 81.5728
[9 empty] | 8.4333 | -0.34091 | 81.5614
[9 empty] | 8.4333 | -0.34091 | 81.5647
[9 empty] | 8.4342 | -0.34091 | 81.5625
[9 empty] | 8.4337 | -0.34079 | 81.5596
[9 empty] | 8.4333 | -0.34183 | 81.5589
[9 empty] | 8.4333 | -0.34091 | 81.5553
[9 empty] | 8.4337 | -0.33986 | 81.5604
[9 empty] | 8.4332 | -0.34066 | 81.5548
[9 empty] | 8.4337 | -0.33986 | 81.5347
[9 empty] | 8.4337 | -0.34079 | 81.5332
[9 empty] | 8.4337 | -0.34079 | 81.5423
[9 empty] | 8.4319 | -0.33974 | 81.55
[9 empty] | 8.4328 | -0.34079 | 81.56
[9 empty] | 8.4337 | -0.34079 | 81.56
[9 empty] | 8.4328 | -0.34079 | 81.5546
[9 empty] | 8.4328 | -0.34079 | 81.5552
[9 empty] | 8.4333 | -0.34091 | 81.5635
[9 empty] | 8.4333 | -0.34091 | 81.5653
[9 empty] | 8.4342 | -0.34091 | 81.5652
[9 empty] | 8.4342 | -0.33998 | 81.5682
[9 empty] | 8.4346 | -0.33986 | 81.5654
[9 empty] | 8.4346 | -0.34079 | 81.5537
[9 empty] | 8.4341 | -0.34251 | 81.5361
[9 empty] | 8.4341 | -0.34066 | 81.5282
[9 empty] | 8.4345 | -0.34147 | 81.5314
[9 empty] | 8.4337 | -0.34079 | 81.5327
[9 empty] | 8.435 | -0.34159 | 81.5338
[9 empty] | 8.435 | -0.34066 | 81.5345
[9 empty] | 8.4333 | -0.34091 | 81.5333
[9 empty] | 8.4342 | -0.34091 | 81.5352
[9 empty] | 8.4346 | -0.34079 | 81.5359
[9 empty] | 8.4342 | -0.34091 | 81.5165
[9 empty] | 8.4342 | -0.34091 | 81.5191
[9 empty] | 8.4346 | -0.33986 | 81.5197
[9 empty] | 8.4346 | -0.34079 | 81.5179
[9 empty] | 8.4341 | -0.34066 | 81.5138
[9 empty] | 8.4332 | -0.34066 | 81.5126
[9 empty] | 8.435 | -0.34066 | 81.5174
[9 empty] | 8.4332 | -0.34066 | 81.5161
[9 empty] | 8.4346 | -0.34079 | 81.5194
[9 empty] | 8.4332 | -0.34066 | 81.52
[9 empty] | 8.4341 | -0.34159 | 81.5228
[9 empty] | 8.4337 | -0.33986 | 81.5165
[9 empty] | 8.4342 | -0.34091 | 81.5143
[9 empty] | 8.4338 | -0.34195 | 81.513
[9 empty] | 8.4346 | -0.34079 | 81.5146
[9 empty] | 8.4346 | -0.34079 | 81.5158
[9 empty] | 8.4346 | -0.34079 | 81.5187
[9 empty] | 8.435 | -0.34159 | 81.5201
[9 empty] | 8.4346 | -0.34079 | 81.5214
[9 empty] | 8.435 | -0.34066 | 81.5222
[9 empty] | 8.4352 | -0.34091 | 81.5237
[9 empty] | 8.4356 | -0.34079 | 81.5412
[9 empty] | 8.4346 | -0.33986 | 81.5244
[9 empty] | 8.4352 | -0.34091 | 81.5164
[9 empty] | 8.4346 | -0.34079 | 81.5097
[9 empty] | 8.4342 | -0.33998 | 81.507
[9 empty] | 8.4342 | -0.34091 | 81.51
[9 empty] | 8.4348 | -0.34103 | 81.511
[9 empty] | 8.4352 | -0.33998 | 81.5147
[9 empty] | 8.4356 | -0.34079 | 81.5159
[9 empty] | 8.4352 | -0.34091 | 81.5187
[9 empty] | 8.4346 | -0.34079 | 81.5155
[9 empty] | 8.435 | -0.34066 | 81.5157
[9 empty] | 8.4356 | -0.34079 | 81.5198
[9 empty] | 8.435 | -0.33974 | 81.5057
[9 empty] | 8.4342 | -0.34091 | 81.5059
[9 empty] | 8.4342 | -0.33998 | 81.505
[9 empty] | 8.4346 | -0.33986 | 81.4918
[9 empty] | 8.435 | -0.34066 | 81.4922
[9 empty] | 8.4352 | -0.34183 | 81.4919
[9 empty] | 8.4346 | -0.33986 | 81.4915
[9 empty] | 8.4352 | -0.34091 | 81.4941
[9 empty] | 8.4337 | -0.34079 | 81.4908
[9 empty] | 8.4352 | -0.34091 | 81.4923
[9 empty] | 8.4356 | -0.34079 | 81.4936
[9 empty] | 8.4356 | -0.34079 | 81.4874
[9 empty] | 8.4337 | -0.34171 | 81.4867
[9 empty] | 8.435 | -0.34066 | 81.4881
[9 empty] | 8.436 | -0.34066 | 81.4895
[9 empty] | 8.436 | -0.34159 | 81.4894
[9 empty] | 8.435 | -0.34066 | 81.4888
[9 empty] | 8.4364 | -0.34147 | 81.4901
[9 empty] | 8.436 | -0.34066 | 81.4903
[9 empty] | 8.4356 | -0.34091 | 81.4961
[9 empty] | 8.4361 | -0.34091 | 81.4963
[9 empty] | 8.4357 | -0.34195 | 81.4947
[9 empty] | 8.4352 | -0.34183 | 81.4862
[9 empty] | 8.4348 | -0.34103 | 81.4865
[9 empty] | 8.4357 | -0.34103 | 81.4873
[9 empty] | 8.4352 | -0.34091 | 81.4895
[9 empty] | 8.4352 | -0.34091 | 81.4845
[9 empty] | 8.4365 | -0.34079 | 81.4859
[9 empty] | 8.4365 | -0.34079 | 81.4883
[9 empty] | 8.4365 | -0.34079 | 81.4884
[9 empty] | 8.4365 | -0.34079 | 81.4863
[9 empty] | 8.4364 | -0.34147 | 81.4863
[9 empty] | 8.436 | -0.34066 | 81.4869
[9 empty] | 8.4356 | -0.34079 | 81.4865
[9 empty] | 8.4369 | -0.34066 | 81.4883
[9 empty] | 8.4369 | -0.34159 | 81.486
[9 empty] | 8.4374 | -0.34171 | 81.4846
[9 empty] | 8.437 | -0.34091 | 81.4847
[9 empty] | 8.4378 | -0.34066 | 81.4861
[9 empty] | 8.437 | -0.34091 | 81.479
[9 empty] | 8.4374 | -0.34079 | 81.4705
[9 empty] | 8.437 | -0.33998 | 81.4709
[9 empty] | 8.437 | -0.34183 | 81.4739
[9 empty] | 8.4374 | -0.34079 | 81.4776
[9 empty] | 8.4383 | -0.34079 | 81.4786
[9 empty] | 8.4378 | -0.34066 | 81.4793
[9 empty] | 8.4378 | -0.34159 | 81.4809
[9 empty] | 8.4382 | -0.34054 | 81.4822
[9 empty] | 8.4374 | -0.34171 | 81.4786
[9 empty] | 8.4365 | -0.34079 | 81.4799
[9 empty] | 8.4374 | -0.34171 | 81.4815
[9 empty] | 8.437 | -0.34091 | 81.4822
[9 empty] | 8.4374 | -0.34171 | 81.484
[9 empty] | 8.4383 | -0.34079 | 81.4855
[9 empty] | 8.4383 | -0.34079 | 81.4854
[9 empty] | 8.4379 | -0.34091 | 81.4851
[9 empty] | 8.437 | -0.33998 | 81.4849
[9 empty] | 8.4383 | -0.34079 | 81.4858
[9 empty] | 8.4389 | -0.34183 | 81.4862
[9 empty] | 8.4383 | -0.34079 | 81.4857
[9 empty] | 8.4379 | -0.34091 | 81.4862
[9 empty] | 8.4383 | -0.34171 | 81.4862
[9 empty] | 8.4378 | -0.34147 | 81.4854
[9 empty] | 8.4383 | -0.34079 | 81.4825
[9 empty] | 8.4387 | -0.34159 | 81.4829
[9 empty] | 8.4378 | -0.34066 | 81.482
[9 empty] | 8.4383 | -0.34079 | 81.4826
[9 empty] | 8.4397 | -0.34251 | 81.4839
[9 empty] | 8.4383 | -0.34079 | 81.4806
[9 empty] | 8.4393 | -0.34079 | 81.479
[9 empty] | 8.4398 | -0.34091 | 81.4775
[9 empty] | 8.4398 | -0.34091 | 81.4717
[9 empty] | 8.4389 | -0.34091 | 81.4708
[9 empty] | 8.4389 | -0.34091 | 81.473
[9 empty] | 8.4389 | -0.33998 | 81.4738
[9 empty] | 8.4394 | -0.34103 | 81.4705
[9 empty] | 8.4407 | -0.33998 | 81.4717
[9 empty] | 8.4379 | -0.34091 | 81.4692
[9 empty] | 8.4398 | -0.34091 | 81.4709
[9 empty] | 8.4402 | -0.34171 | 81.4705
[9 empty] | 8.4398 | -0.34091 | 81.4696
[9 empty] | 8.4398 | -0.34091 | 81.4696
[9 empty] | 8.4402 | -0.34079 | 81.47
[9 empty] | 8.4402 | -0.34079 | 81.4695
[9 empty] | 8.4393 | -0.34079 | 81.4668
[9 empty] | 8.4401 | -0.34054 | 81.4655
[9 empty] | 8.4401 | -0.34054 | 81.4655
[9 empty] | 8.4397 | -0.34159 | 81.4686
[9 empty] | 8.4406 | -0.34159 | 81.4695
[9 empty] | 8.4415 | -0.34066 | 81.4748
[9 empty] | 8.4406 | -0.34159 | 81.4759
[9 empty] | 8.442 | -0.34079 | 81.4713
[9 empty] | 8.4402 | -0.34171 | 81.4635
[9 empty] | 8.442 | -0.34091 | 81.4667
[9 empty] | 8.4416 | -0.34091 | 81.4681
[9 empty] | 8.4412 | -0.34103 | 81.467
[9 empty] | 8.4416 | -0.34183 | 81.4656
[9 empty] | 8.4416 | -0.34091 | 81.4643
[9 empty] | 8.4424 | -0.34066 | 81.4646
[9 empty] | 8.4406 | -0.34066 | 81.4684
[9 empty] | 8.4415 | -0.34066 | 81.471
[9 empty] | 8.442 | -0.34079 | 81.4715
[9 empty] | 8.4411 | -0.34079 | 81.4706
[9 empty] | 8.442 | -0.34079 | 81.4706
[9 empty] | 8.4424 | -0.34066 | 81.4622
[9 empty] | 8.4424 | -0.34159 | 81.4622
[9 empty] | 8.442 | -0.34079 | 81.4618
[9 empty] | 8.443 | -0.34079 | 81.4657
[9 empty] | 8.4425 | -0.34091 | 81.4634
[9 empty] | 8.4425 | -0.34091 | 81.4625
[9 empty] | 8.4421 | -0.34103 | 81.4618
[9 empty] | 8.4425 | -0.34183 | 81.4619
[9 empty] | 8.4425 | -0.33998 | 81.4615
[9 empty] | 8.4416 | -0.34091 | 81.4594
[9 empty] | 8.4416 | -0.34091 | 81.4594
[9 empty] | 8.443 | -0.34171 | 81.4603
[9 empty] | 8.442 | -0.34171 | 81.4595
[9 empty] | 8.443 | -0.34079 | 81.4598
[9 empty] | 8.4434 | -0.34066 | 81.4522
[9 empty] | 8.4434 | -0.34066 | 81.4525
[9 empty] | 8.4434 | -0.34066 | 81.4532
[9 empty] | 8.443 | -0.34079 | 81.4534
[9 empty] | 8.4439 | -0.34079 | 81.462
[9 empty] | 8.443 | -0.34079 | 81.457
[9 empty] | 8.4416 | -0.34183 | 81.4552
[9 empty] | 8.442 | -0.34079 | 81.4556
[9 empty] | 8.4434 | -0.33974 | 81.4572
[9 empty] | 8.4435 | -0.34183 | 81.4577
[9 empty] | 8.4439 | -0.34079 | 81.458
[9 empty] | 8.4421 | -0.34103 | 81.4449
[9 empty] | 8.4431 | -0.34195 | 81.4468
[9 empty] | 8.4435 | -0.33998 | 81.4487
[9 empty] | 8.4439 | -0.34171 | 81.4447
[9 empty] | 8.4434 | -0.34159 | 81.4455
[9 empty] | 8.443 | -0.34079 | 81.4435
[9 empty] | 8.4425 | -0.34091 | 81.4455
[9 empty] | 8.4435 | -0.34091 | 81.4472
[9 empty] | 8.4439 | -0.34079 | 81.4488
[9 empty] | 8.4439 | -0.34079 | 81.4496
[9 empty] | 8.4443 | -0.34066 | 81.4504
[9 empty] | 8.4447 | -0.34054 | 81.4518
[9 empty] | 8.4435 | -0.34183 | 81.4469
[9 empty] | 8.4452 | -0.34091 | 81.4498
[9 empty] | 8.4439 | -0.34079 | 81.4494
[9 empty] | 8.4453 | -0.34091 | 81.4519
[9 empty] | 8.4449 | -0.34103 | 81.4484
[9 empty] | 8.4444 | -0.34091 | 81.4493
[9 empty] | 8.4448 | -0.34079 | 81.4502
[9 empty] | 8.4444 | -0.34091 | 81.4501
[9 empty] | 8.4457 | -0.34079 | 81.4526
[9 empty] | 8.4448 | -0.34079 | 81.4526
[9 empty] | 8.4457 | -0.34171 | 81.4543
[9 empty] | 8.4448 | -0.34079 | 81.4539
[9 empty] | 8.4452 | -0.34066 | 81.4548
[9 empty] | 8.4456 | -0.34054 | 81.4555
[9 empty] | 8.4448 | -0.34079 | 81.4548
[9 empty] | 8.4465 | -0.34147 | 81.4566
[9 empty] | 8.4448 | -0.34079 | 81.4554
[9 empty] | 8.4457 | -0.34171 | 81.4559
[9 empty] | 8.4462 | -0.34091 | 81.4566
[9 empty] | 8.4462 | -0.34091 | 81.457
[9 empty] | 8.4462 | -0.34183 | 81.4573
[9 empty] | 8.4462 | -0.34183 | 81.457
[9 empty] | 8.4462 | -0.34183 | 81.4573
[9 empty] | 8.4472 | -0.34183 | 81.4583
[9 empty] | 8.4466 | -0.34171 | 81.4572
[9 empty] | 8.4462 | -0.34183 | 81.4564
[9 empty] | 8.4462 | -0.34091 | 81.4563
[9 empty] | 8.4462 | -0.34091 | 81.4437
[9 empty] | 8.4472 | -0.34183 | 81.4466
[9 empty] | 8.4472 | -0.34183 | 81.4485
[9 empty] | 8.4466 | -0.34079 | 81.4497
[9 empty] | 8.4471 | -0.34066 | 81.4519
[9 empty] | 8.4466 | -0.34079 | 81.4526
[9 empty] | 8.4466 | -0.34079 | 81.4531
[9 empty] | 8.4466 | -0.34079 | 81.4537
[9 empty] | 8.448 | -0.34066 | 81.4559
[9 empty] | 8.4448 | -0.34079 | 81.4506
[9 empty] | 8.448 | -0.34066 | 81.4538
[9 empty] | 8.448 | -0.34159 | 81.4544
[9 empty] | 8.4471 | -0.34159 | 81.4545
[9 empty] | 8.4484 | -0.34054 | 81.4562
[9 empty] | 8.4466 | -0.34079 | 81.4548
[9 empty] | 8.4476 | -0.34079 | 81.4561
[9 empty] | 8.449 | -0.34091 | 81.4576
[9 empty] | 8.4476 | -0.34079 | 81.4511
[9 empty] | 8.4485 | -0.34079 | 81.4486
[9 empty] | 8.4485 | -0.34079 | 81.45
[9 empty] | 8.4485 | -0.34171 | 81.4504
[9 empty] | 8.4481 | -0.34091 | 81.4506
[9 empty] | 8.4481 | -0.34091 | 81.4499
[9 empty] | 8.4477 | -0.34195 | 81.4509
[9 empty] | 8.4498 | -0.34066 | 81.4515
[9 empty] | 8.4494 | -0.34079 | 81.4466
[9 empty] | 8.4494 | -0.34079 | 81.4434
[9 empty] | 8.4485 | -0.34079 | 81.4435
[9 empty] | 8.4489 | -0.34066 | 81.4419
[9 empty] | 8.4494 | -0.34079 | 81.4439
[9 empty] | 8.4489 | -0.34159 | 81.4468
[9 empty] | 8.4489 | -0.34159 | 81.4493
[9 empty] | 8.4485 | -0.34079 | 81.4503
[9 empty] | 8.4489 | -0.34066 | 81.4517
[9 empty] | 8.4489 | -0.34159 | 81.4474
[9 empty] | 8.4498 | -0.34159 | 81.4494
[9 empty] | 8.4494 | -0.34079 | 81.4508
[9 empty] | 8.4494 | -0.34079 | 81.4511
[9 empty] | 8.4494 | -0.34079 | 81.4521
[9 empty] | 8.4494 | -0.34079 | 81.4337
[9 empty] | 8.4507 | -0.34159 | 81.4422
[9 empty] | 8.4503 | -0.34079 | 81.4447
[9 empty] | 8.4499 | -0.34091 | 81.4484
[9 empty] | 8.4499 | -0.34091 | 81.4471
[9 empty] | 8.4495 | -0.34103 | 81.448
[9 empty] | 8.4499 | -0.34183 | 81.4469
[9 empty] | 8.4499 | -0.34091 | 81.4491
[9 empty] | 8.4503 | -0.34079 | 81.4511
[9 empty] | 8.4503 | -0.34079 | 81.4517
[9 empty] | 8.4481 | -0.34183 | 81.4506
[9 empty] | 8.449 | -0.34183 | 81.4465
[9 empty] | 8.449 | -0.34079 | 81.4488
[9 empty] | 8.4499 | -0.34091 | 81.4442
[9 empty] | 8.4494 | -0.34079 | 81.445
[9 empty] | 8.4507 | -0.34066 | 81.448
[9 empty] | 8.4498 | -0.34066 | 81.4483
[9 empty] | 8.4512 | -0.34054 | 81.4479
[9 empty] | 8.4498 | -0.34066 | 81.4488
[9 empty] | 8.4503 | -0.34171 | 81.451
[9 empty] | 8.4507 | -0.34066 | 81.4521
[9 empty] | 8.4512 | -0.34054 | 81.4525
[9 empty] | 8.4512 | -0.34147 | 81.4535
[9 empty] | 8.4507 | -0.34066 | 81.453
[9 empty] | 8.4512 | -0.34054 | 81.4541
[9 empty] | 8.4517 | -0.34066 | 81.4557
[9 empty] | 8.4509 | -0.34091 | 81.4554
[9 empty] | 8.4517 | -0.34159 | 81.4567
[9 empty] | 8.4507 | -0.34066 | 81.456
[9 empty] | 8.4507 | -0.34066 | 81.4558
[9 empty] | 8.4513 | -0.34091 | 81.4548
[9 empty] | 8.4513 | -0.34171 | 81.4556
[9 empty] | 8.4513 | -0.34171 | 81.4436
[9 empty] | 8.4513 | -0.34079 | 81.4409
[9 empty] | 8.4513 | -0.34079 | 81.4416
[9 empty] | 8.4522 | -0.34171 | 81.4479
[9 empty] | 8.4522 | -0.34079 | 81.4469
[9 empty] | 8.4518 | -0.34091 | 81.4472
[9 empty] | 8.4527 | -0.34091 | 81.4439
[9 empty] | 8.4518 | -0.34091 | 81.4457
[9 empty] | 8.4523 | -0.34195 | 81.4485
[9 empty] | 8.4518 | -0.34183 | 81.4504
[9 empty] | 8.4527 | -0.34091 | 81.4495
[9 empty] | 8.4527 | -0.34091 | 81.4469
[9 empty] | 8.4523 | -0.34195 | 81.4449
[9 empty] | 8.454 | -0.34171 | 81.4462
[9 empty] | 8.4527 | -0.34183 | 81.4408
[9 empty] | 8.4531 | -0.34171 | 81.4388
[9 empty] | 8.454 | -0.34171 | 81.4473
[9 empty] | 8.455 | -0.34171 | 81.4501
[9 empty] | 8.454 | -0.34171 | 81.4437
[9 empty] | 8.4536 | -0.34183 | 81.4424
[9 empty] | 8.455 | -0.34171 | 81.4433
[9 empty] | 8.455 | -0.34263 | 81.4324
[9 empty] | 8.454 | -0.34079 | 81.4197
[9 empty] | 8.4549 | -0.34054 | 81.4204
[9 empty] | 8.4544 | -0.34159 | 81.4285
[9 empty] | 8.454 | -0.34171 | 81.4325
[9 empty] | 8.4536 | -0.34091 | 81.4311
[9 empty] | 8.455 | -0.34079 | 81.4327
[9 empty] | 8.455 | -0.34079 | 81.4287
[9 empty] | 8.455 | -0.34171 | 81.4293
[9 empty] | 8.4549 | -0.34054 | 81.4344
[9 empty] | 8.454 | -0.34079 | 81.4322
[9 empty] | 8.4544 | -0.34159 | 81.4387
[9 empty] | 8.454 | -0.34171 | 81.4376
[9 empty] | 8.4549 | -0.34147 | 81.4392
[9 empty] | 8.454 | -0.34171 | 81.4432
[9 empty] | 8.4544 | -0.34159 | 81.4463
[9 empty] | 8.4549 | -0.34147 | 81.4392
[9 empty] | 8.4554 | -0.34159 | 81.4303
[9 empty] | 8.4558 | -0.34054 | 81.423
[9 empty] | 8.455 | -0.34079 | 81.4225
[9 empty] | 8.4554 | -0.34066 | 81.4313
[9 empty] | 8.4558 | -0.34147 | 81.4367
[9 empty] | 8.4567 | -0.34239 | 81.4332
[9 empty] | 8.4544 | -0.34159 | 81.4321
[9 empty] | 8.4558 | -0.34054 | 81.4268
[9 empty] | 8.4567 | -0.34147 | 81.4268
[9 empty] | 8.4559 | -0.34079 | 81.4245
[9 empty] | 8.4554 | -0.34159 | 81.4148
[9 empty] | 8.4567 | -0.34054 | 81.4164
[9 empty] | 8.4554 | -0.34054 | 81.4156
[9 empty] | 8.4554 | -0.34159 | 81.4164
[9 empty] | 8.4554 | -0.34066 | 81.413
[9 empty] | 8.4563 | -0.34159 | 81.4222
[9 empty] | 8.4572 | -0.34159 | 81.4281
[9 empty] | 8.4559 | -0.34171 | 81.4257
[9 empty] | 8.4576 | -0.34054 | 81.4236
[9 empty] | 8.4563 | -0.34066 | 81.4216
[9 empty] | 8.4563 | -0.34066 | 81.4211
[9 empty] | 8.4563 | -0.34159 | 81.4171
[9 empty] | 8.4568 | -0.34079 | 81.4178
[9 empty] | 8.4564 | -0.34183 | 81.409
[9 empty] | 8.4564 | -0.34091 | 81.4082
[9 empty] | 8.4572 | -0.34066 | 81.4105
[9 empty] | 8.4572 | -0.34066 | 81.4131
[9 empty] | 8.4568 | -0.34079 | 81.4134
[9 empty] | 8.4577 | -0.34079 | 81.415
[9 empty] | 8.4568 | -0.34171 | 81.4055
[9 empty] | 8.4568 | -0.34171 | 81.4052
[9 empty] | 8.4568 | -0.34171 | 81.4087
[9 empty] | 8.4559 | -0.34171 | 81.4063
[9 empty] | 8.4564 | -0.34183 | 81.4056
[9 empty] | 8.4564 | -0.34183 | 81.4068
[9 empty] | 8.4577 | -0.34171 | 81.4098
[9 empty] | 8.4564 | -0.34183 | 81.4104
[9 empty] | 8.4573 | -0.34091 | 81.4119
[9 empty] | 8.4572 | -0.34159 | 81.4125
[9 empty] | 8.4577 | -0.34171 | 81.4032
[9 empty] | 8.4568 | -0.34171 | 81.3981
[9 empty] | 8.4572 | -0.34159 | 81.4036
[9 empty] | 8.4568 | -0.34263 | 81.4011
[9 empty] | 8.4577 | -0.34171 | 81.4008
[9 empty] | 8.4573 | -0.34183 | 81.3976
[9 empty] | 8.4568 | -0.34171 | 81.3936
[9 empty] | 8.4568 | -0.34171 | 81.3917
[9 empty] | 8.4577 | -0.34171 | 81.3931
[9 empty] | 8.4568 | -0.34171 | 81.3933
[9 empty] | 8.4577 | -0.34079 | 81.3966
[9 empty] | 8.4577 | -0.34171 | 81.3974
[9 empty] | 8.4577 | -0.34079 | 81.3976
[9 empty] | 8.4581 | -0.34159 | 81.3934
[9 empty] | 8.4577 | -0.34171 | 81.3709
[9 empty] | 8.4581 | -0.34066 | 81.3834
[9 empty] | 8.4581 | -0.34159 | 81.3881
[9 empty] | 8.459 | -0.34135 | 81.3873
[9 empty] | 8.4581 | -0.34251 | 81.3865
[9 empty] | 8.4587 | -0.34171 | 81.3854
[9 empty] | 8.4581 | -0.34066 | 81.3889
[9 empty] | 8.4576 | -0.34054 | 81.3887
[9 empty] | 8.4576 | -0.34054 | 81.389
[9 empty] | 8.4585 | -0.34147 | 81.3897
[9 empty] | 8.4572 | -0.34066 | 81.3529
[9 empty] | 8.4577 | -0.34079 | 81.3531
[9 empty] | 8.4572 | -0.34159 | 81.3538
[9 empty] | 8.4581 | -0.34159 | 81.3649
[9 empty] | 8.4585 | -0.34054 | 81.3547
[9 empty] | 8.4581 | -0.34066 | 81.3587
[9 empty] | 8.4581 | -0.34066 | 81.3589
[9 empty] | 8.4581 | -0.34159 | 81.363
[9 empty] | 8.4581 | -0.34251 | 81.3741
[9 empty] | 8.4581 | -0.34159 | 81.3697
[9 empty] | 8.4581 | -0.34066 | 81.3623
[9 empty] | 8.4591 | -0.34066 | 81.364
[9 empty] | 8.4591 | -0.34066 | 81.3645
[9 empty] | 8.4595 | -0.34054 | 81.3666
[9 empty] | 8.4587 | -0.34079 | 81.3675
[9 empty] | 8.4577 | -0.34171 | 81.359
[9 empty] | 8.4577 | -0.34171 | 81.3568
[9 empty] | 8.4581 | -0.34159 | 81.3529
[9 empty] | 8.4581 | -0.34159 | 81.3509
[9 empty] | 8.4585 | -0.34054 | 81.3464
[9 empty] | 8.4587 | -0.34079 | 81.3428
[9 empty] | 8.4591 | -0.34066 | 81.3405
[9 empty] | 8.4587 | -0.34171 | 81.3324
[9 empty] | 8.4591 | -0.34066 | 81.3322
[9 empty] | 8.4581 | -0.34066 | 81.3223
[9 empty] | 8.4583 | -0.34091 | 81.324
[9 empty] | 8.4587 | -0.34171 | 81.3143
[9 empty] | 8.4596 | -0.34079 | 81.3041
[9 empty] | 8.4592 | -0.34183 | 81.2966
[9 empty] | 8.4605 | -0.34079 | 81.3087
[9 empty] | 8.4592 | -0.34183 | 81.3139
[9 empty] | 8.4605 | -0.34079 | 81.2976
[9 empty] | 8.4596 | -0.34171 | 81.3031
[9 empty] | 8.4596 | -0.34079 | 81.3109
[9 empty] | 8.4592 | -0.34183 | 81.3076
[9 empty] | 8.4596 | -0.34079 | 81.3094
[9 empty] | 8.4601 | -0.34091 | 81.3118
[9 empty] | 8.4605 | -0.34171 | 81.3147
[9 empty] | 8.4596 | -0.34171 | 81.3171
[9 empty] | 8.4604 | -0.34054 | 81.3265
[9 empty] | 8.46 | -0.34066 | 81.3264
[9 empty] | 8.4609 | -0.34066 | 81.3234
[9 empty] | 8.4609 | -0.34159 | 81.3188
[9 empty] | 8.4609 | -0.34159 | 81.3151
[9 empty] | 8.4613 | -0.34147 | 81.3181
[9 empty] | 8.4632 | -0.34147 | 81.3188
[9 empty] | 8.4614 | -0.34171 | 81.32
[9 empty] | 8.4618 | -0.34159 | 81.315
[9 empty] | 8.4624 | -0.34171 | 81.3155
[9 empty] | 8.4618 | -0.34066 | 81.2904
[9 empty] | 8.4624 | -0.34079 | 81.2823
[9 empty] | 8.4619 | -0.34183 | 81.2825
[9 empty] | 8.4624 | -0.34079 | 81.2834
[9 empty] | 8.4633 | -0.34171 | 81.2849
[9 empty] | 8.4619 | -0.34091 | 81.2842
[9 empty] | 8.4629 | -0.34183 | 81.286
[9 empty] | 8.4642 | -0.34171 | 81.2873
[9 empty] | 8.4629 | -0.34183 | 81.2895
[9 empty] | 8.4629 | -0.34091 | 81.2944
[9 empty] | 8.4646 | -0.34066 | 81.2955
[9 empty] | 8.4637 | -0.34159 | 81.275
[9 empty] | 8.4633 | -0.34171 | 81.2797
[9 empty] | 8.4637 | -0.34159 | 81.2788
[9 empty] | 8.4628 | -0.34066 | 81.2763
[9 empty] | 8.465 | -0.34054 | 81.2854
[9 empty] | 8.4637 | -0.34159 | 81.283
[9 empty] | 8.4637 | -0.34066 | 81.2843
[9 empty] | 8.4637 | -0.34159 | 81.2798
[9 empty] | 8.4637 | -0.34066 | 81.2808
[9 empty] | 8.465 | -0.34147 | 81.2829
[9 empty] | 8.4646 | -0.34159 | 81.3019
[9 empty] | 8.4638 | -0.34183 | 81.2827
[9 empty] | 8.4642 | -0.34171 | 81.2729
[9 empty] | 8.4646 | -0.34159 | 81.2559
[9 empty] | 8.4638 | -0.34183 | 81.2485
[9 empty] | 8.4647 | -0.34183 | 81.2486
[9 empty] | 8.4647 | -0.34183 | 81.2524
[9 empty] | 8.4638 | -0.34183 | 81.2565
[9 empty] | 8.4651 | -0.34079 | 81.2666
[9 empty] | 8.4642 | -0.34079 | 81.2671
[9 empty] | 8.4642 | -0.34171 | 81.274
[9 empty] | 8.4646 | -0.34159 | 81.2768
[9 empty] | 8.4646 | -0.34159 | 81.2803
[9 empty] | 8.4642 | -0.34079 | 81.268
[9 empty] | 8.4651 | -0.34263 | 81.2694
[9 empty] | 8.4646 | -0.34066 | 81.2681
[9 empty] | 8.4655 | -0.34159 | 81.2461
[9 empty] | 8.4655 | -0.34159 | 81.2556
[9 empty] | 8.4642 | -0.34171 | 81.2585
[9 empty] | 8.4651 | -0.34171 | 81.2641
[9 empty] | 8.4655 | -0.34159 | 81.2663
[9 empty] | 8.4647 | -0.34183 | 81.2518
[9 empty] | 8.4647 | -0.34183 | 81.2544
[9 empty] | 8.4647 | -0.34183 | 81.2543
[9 empty] | 8.4647 | -0.34183 | 81.266
[9 empty] | 8.4652 | -0.34195 | 81.2608
[9 empty] | 8.4656 | -0.34091 | 81.2374
[9 empty] | 8.4647 | -0.34091 | 81.2363
[9 empty] | 8.4656 | -0.34183 | 81.242
[9 empty] | 8.4647 | -0.34183 | 81.2325
[9 empty] | 8.4642 | -0.34171 | 81.2579
[9 empty] | 8.4647 | -0.34183 | 81.2559
[9 empty] | 8.4643 | -0.34195 | 81.2609
[9 empty] | 8.4656 | -0.34183 | 81.2623
[9 empty] | 8.4656 | -0.34183 | 81.2672
[9 empty] | 8.4656 | -0.34091 | 81.2625
[9 empty] | 8.4647 | -0.34183 | 81.2608
[9 empty] | 8.466 | -0.34263 | 81.2424
[9 empty] | 8.4647 | -0.34183 | 81.2338
[9 empty] | 8.4652 | -0.34195 | 81.2303
[9 empty] | 8.4656 | -0.34183 | 81.2325
[9 empty] | 8.4656 | -0.34091 | 81.2437
[9 empty] | 8.4656 | -0.34183 | 81.2434
[9 empty] | 8.4656 | -0.34091 | 81.2433
[9 empty] | 8.4651 | -0.34079 | 81.2256
[9 empty] | 8.4656 | -0.34276 | 81.2277
[9 empty] | 8.4652 | -0.34288 | 81.2272
[9 empty] | 8.4656 | -0.34091 | 81.2188
[9 empty] | 8.4665 | -0.34159 | 81.2154
[9 empty] | 8.466 | -0.34171 | 81.2148
[9 empty] | 8.4647 | -0.34183 | 81.2103
[9 empty] | 8.4656 | -0.34183 | 81.2084
[9 empty] | 8.4656 | -0.34183 | 81.207
[9 empty] | 8.4656 | -0.34091 | 81.2069
[9 empty] | 8.4666 | -0.34183 | 81.2159
[9 empty] | 8.467 | -0.34171 | 81.2183
[9 empty] | 8.4665 | -0.34159 | 81.2144
[9 empty] | 8.4669 | -0.34147 | 81.2026
[9 empty] | 8.4674 | -0.34159 | 81.203
[9 empty] | 8.4665 | -0.34066 | 81.2026
[9 empty] | 8.467 | -0.34079 | 81.2025
[9 empty] | 8.4665 | -0.34159 | 81.2091
[9 empty] | 8.4669 | -0.34147 | 81.2069
[9 empty] | 8.466 | -0.34079 | 81.1989
[9 empty] | 8.467 | -0.34171 | 81.2
[9 empty] | 8.4674 | -0.34066 | 81.2005
[9 empty] | 8.4665 | -0.34159 | 81.1938
[9 empty] | 8.467 | -0.34171 | 81.192
[9 empty] | 8.4674 | -0.34159 | 81.2083
[9 empty] | 8.4674 | -0.34066 | 81.207
[9 empty] | 8.4674 | -0.34066 | 81.1948
[9 empty] | 8.4678 | -0.34054 | 81.1959
[9 empty] | 8.4674 | -0.34159 | 81.1952
[9 empty] | 8.4692 | -0.34159 | 81.2028
[9 empty] | 8.4679 | -0.34171 | 81.2016
[9 empty] | 8.4688 | -0.34171 | 81.2023
[9 empty] | 8.4683 | -0.34159 | 81.1992
[9 empty] | 8.4692 | -0.34066 | 81.1923
[9 empty] | 8.4696 | -0.34147 | 81.195
[9 empty] | 8.4707 | -0.34171 | 81.1962
[9 empty] | 8.4689 | -0.34195 | 81.1948
[9 empty] | 8.4703 | -0.34183 | 81.1966
[9 empty] | 8.4707 | -0.34079 | 81.1909
[9 empty] | 8.4699 | -0.34195 | 81.1879
[9 empty] | 8.4703 | -0.34183 | 81.1791
[9 empty] | 8.4703 | -0.34183 | 81.1759
[9 empty] | 8.4712 | -0.34183 | 81.1835
[9 empty] | 8.4707 | -0.34171 | 81.2142
[9 empty] | 8.4707 | -0.34171 | 81.2022
[9 empty] | 8.4712 | -0.34276 | 81.1903
[9 empty] | 8.4707 | -0.34171 | 81.1898
[9 empty] | 8.4711 | -0.34159 | 81.1889
[9 empty] | 8.4725 | -0.34171 | 81.19
[9 empty] | 8.4707 | -0.34171 | 81.1875
[9 empty] | 8.4724 | -0.34147 | 81.1813
[9 empty] | 8.472 | -0.34159 | 81.1806
[9 empty] | 8.4716 | -0.34171 | 81.1787
[9 empty] | 8.472 | -0.34066 | 81.1797
[9 empty] | 8.4715 | -0.34147 | 81.1745
[9 empty] | 8.4724 | -0.34147 | 81.1759
[9 empty] | 8.472 | -0.34159 | 81.1789
[9 empty] | 8.4724 | -0.34147 | 81.181
[9 empty] | 8.4728 | -0.34135 | 81.1839
[9 empty] | 8.4716 | -0.34159 | 81.1839
[9 empty] | 8.472 | -0.34159 | 81.1752
[9 empty] | 8.472 | -0.34159 | 81.173
[9 empty] | 8.4711 | -0.34159 | 81.17
[9 empty] | 8.4721 | -0.34091 | 81.1707
[9 empty] | 8.4717 | -0.34195 | 81.17
[9 empty] | 8.4725 | -0.34171 | 81.1688
[9 empty] | 8.4721 | -0.34183 | 81.167
[9 empty] | 8.4729 | -0.34066 | 81.1665
[9 empty] | 8.4721 | -0.34183 | 81.1642
[9 empty] | 8.4716 | -0.34171 | 81.1629
[9 empty] | 8.4725 | -0.34079 | 81.1636
[9 empty] | 8.4721 | -0.34183 | 81.1625
[9 empty] | 8.4725 | -0.34159 | 81.1672
[9 empty] | 8.4716 | -0.34171 | 81.1654
[9 empty] | 8.4725 | -0.34171 | 81.1636
[9 empty] | 8.4734 | -0.34171 | 81.1638
[9 empty] | 8.4729 | -0.34159 | 81.1625
[9 empty] | 8.4729 | -0.34066 | 81.1627
[9 empty] | 8.4729 | -0.34159 | 81.1631
[9 empty] | 8.4729 | -0.34159 | 81.1628
[9 empty] | 8.4733 | -0.34147 | 81.1646
[9 empty] | 8.4725 | -0.34171 | 81.1635
[9 empty] | 8.4733 | -0.34147 | 81.1629
[9 empty] | 8.4729 | -0.34066 | 81.164
[9 empty] | 8.4721 | -0.34183 | 81.1629
[9 empty] | 8.4721 | -0.34183 | 81.1628
[9 empty] | 8.4721 | -0.34183 | 81.1501
[9 empty] | 8.4734 | -0.34171 | 81.15
[9 empty] | 8.4725 | -0.34171 | 81.1508
[9 empty] | 8.4734 | -0.34079 | 81.1557
[9 empty] | 8.4725 | -0.34171 | 81.1557
[9 empty] | 8.474 | -0.34183 | 81.1579
[9 empty] | 8.4717 | -0.34195 | 81.1565
[9 empty] | 8.4717 | -0.34195 | 81.1497
[9 empty] | 8.4725 | -0.34171 | 81.1525
[9 empty] | 8.4721 | -0.34183 | 81.1534
[9 empty] | 8.4734 | -0.34171 | 81.1545
[9 empty] | 8.4734 | -0.34171 | 81.1574
[9 empty] | 8.4734 | -0.34171 | 81.1578
[9 empty] | 8.4729 | -0.34159 | 81.1583
[9 empty] | 8.4738 | -0.34159 | 81.1593
[9 empty] | 8.4743 | -0.34147 | 81.1582
[9 empty] | 8.4743 | -0.34147 | 81.1581
[9 empty] | 8.4725 | -0.34263 | 81.1569
[9 empty] | 8.4738 | -0.34159 | 81.1587
[9 empty] | 8.4743 | -0.34147 | 81.1593
[9 empty] | 8.4752 | -0.34147 | 81.1607
[9 empty] | 8.4743 | -0.34054 | 81.1604
[9 empty] | 8.4743 | -0.34147 | 81.1598
[9 empty] | 8.4743 | -0.34147 | 81.1592
[9 empty] | 8.4743 | -0.34147 | 81.16
[9 empty] | 8.4744 | -0.34171 | 81.1602
[9 empty] | 8.4748 | -0.34159 | 81.1588
[9 empty] | 8.4748 | -0.34159 | 81.1587
[9 empty] | 8.4748 | -0.34159 | 81.159
[9 empty] | 8.4753 | -0.34171 | 81.157
[9 empty] | 8.4762 | -0.34079 | 81.1587
[9 empty] | 8.4762 | -0.34171 | 81.1589
[9 empty] | 8.4753 | -0.34171 | 81.1583
[9 empty] | 8.4758 | -0.34183 | 81.1586
[9 empty] | 8.4758 | -0.34183 | 81.1583
[9 empty] | 8.4771 | -0.34171 | 81.1597
[9 empty] | 8.4775 | -0.34159 | 81.1288
[9 empty] | 8.4758 | -0.34183 | 81.1328
[9 empty] | 8.4776 | -0.34183 | 81.1376
[9 empty] | 8.4771 | -0.34171 | 81.1441
[9 empty] | 8.4771 | -0.34171 | 81.1441
[9 empty] | 8.4775 | -0.34159 | 81.1442
[9 empty] | 8.4771 | -0.34171 | 81.1438
[9 empty] | 8.4775 | -0.34066 | 81.1442
[9 empty] | 8.4775 | -0.34159 | 81.1442
[9 empty] | 8.4771 | -0.34171 | 81.1455
[9 empty] | 8.477 | -0.34147 | 81.1459
[9 empty] | 8.4775 | -0.34159 | 81.1447
[9 empty] | 8.4779 | -0.34147 | 81.1371
[9 empty] | 8.4779 | -0.34147 | 81.1357
[9 empty] | 8.4779 | -0.34147 | 81.1366
[9 empty] | 8.4779 | -0.34147 | 81.139
[9 empty] | 8.4775 | -0.34159 | 81.1386
[9 empty] | 8.4781 | -0.34171 | 81.1391
[9 empty] | 8.4781 | -0.34171 | 81.1417
[9 empty] | 8.4781 | -0.34171 | 81.1324
[9 empty] | 8.479 | -0.34079 | 81.1332
[9 empty] | 8.4785 | -0.34159 | 81.1328
[9 empty] | 8.4786 | -0.34091 | 81.1329
[9 empty] | 8.4786 | -0.34183 | 81.1324
[9 empty] | 8.4786 | -0.34183 | 81.132
[9 empty] | 8.4786 | -0.34183 | 81.1311
[9 empty] | 8.479 | -0.34079 | 81.1333
[9 empty] | 8.4781 | -0.34171 | 81.1312
[9 empty] | 8.4781 | -0.34171 | 81.1295
[9 empty] | 8.4786 | -0.34183 | 81.13
[9 empty] | 8.4786 | -0.34183 | 81.1297
[9 empty] | 8.4799 | -0.34171 | 81.1304
[9 empty] | 8.4786 | -0.34183 | 81.128
[9 empty] | 8.4786 | -0.34183 | 81.128
[9 empty] | 8.4795 | -0.34183 | 81.1294
[9 empty] | 8.4799 | -0.34171 | 81.129
[9 empty] | 8.4795 | -0.34183 | 81.1286
[9 empty] | 8.4786 | -0.34183 | 81.1278
[9 empty] | 8.4786 | -0.34183 | 81.1269
[9 empty] | 8.4786 | -0.34183 | 81.1269
[9 empty] | 8.479 | -0.34171 | 81.1277
[9 empty] | 8.4803 | -0.34066 | 81.119
[9 empty] | 8.479 | -0.34171 | 81.1173
[9 empty] | 8.4795 | -0.34183 | 81.1188
[9 empty] | 8.4799 | -0.34171 | 81.1199
[9 empty] | 8.4803 | -0.34159 | 81.1213
[9 empty] | 8.4794 | -0.34066 | 81.121
[9 empty] | 8.4794 | -0.34159 | 81.1211
[9 empty] | 8.4794 | -0.34159 | 81.1216
[9 empty] | 8.4803 | -0.34159 | 81.1226
[9 empty] | 8.4803 | -0.34159 | 81.123
[9 empty] | 8.479 | -0.34171 | 81.1222
[9 empty] | 8.4807 | -0.34147 | 81.1239
[9 empty] | 8.4807 | -0.34147 | 81.1242
[9 empty] | 8.4799 | -0.34171 | 81.124
[9 empty] | 8.4807 | -0.34147 | 81.1249
[9 empty] | 8.4803 | -0.34159 | 81.1249
[9 empty] | 8.4803 | -0.34159 | 81.1246
[9 empty] | 8.4798 | -0.34147 | 81.1239
[9 empty] | 8.4798 | -0.34147 | 81.124
[9 empty] | 8.4794 | -0.34159 | 81.1237
[9 empty] | 8.4802 | -0.34135 | 81.1248
[9 empty] | 8.4803 | -0.34159 | 81.1252
[9 empty] | 8.4799 | -0.34171 | 81.1249
[9 empty] | 8.4795 | -0.34183 | 81.1247
[9 empty] | 8.4799 | -0.34171 | 81.1246
[9 empty] | 8.4799 | -0.34171 | 81.1249
[9 empty] | 8.4804 | -0.34183 | 81.1256
[9 empty] | 8.4795 | -0.34276 | 81.1251
[9 empty] | 8.4804 | -0.34183 | 81.1257
[9 empty] | 8.4799 | -0.34171 | 81.1208
[9 empty] | 8.4816 | -0.34054 | 81.1228
[9 empty] | 8.4808 | -0.34171 | 81.1221
[9 empty] | 8.4799 | -0.34159 | 81.1147
[9 empty] | 8.4807 | -0.34239 | 81.117
[9 empty] | 8.4811 | -0.34135 | 81.1186
[9 empty] | 8.4812 | -0.34159 | 81.1196
[9 empty] | 8.4812 | -0.34159 | 81.1205
[9 empty] | 8.4803 | -0.34159 | 81.1114
[9 empty] | 8.4808 | -0.34171 | 81.114
[9 empty] | 8.4812 | -0.34159 | 81.1142
[9 empty] | 8.4803 | -0.34159 | 81.1151
[9 empty] | 8.4816 | -0.34147 | 81.1172
[9 empty] | 8.4812 | -0.34251 | 81.1176
[9 empty] | 8.4827 | -0.34171 | 81.1196
[9 empty] | 8.4831 | -0.34159 | 81.1208
[9 empty] | 8.4823 | -0.34183 | 81.121
[9 empty] | 8.4827 | -0.34171 | 81.1221
[9 empty] | 8.4813 | -0.34183 | 81.119
[9 empty] | 8.4818 | -0.34171 | 81.1191
[9 empty] | 8.4822 | -0.34159 | 81.1203
[9 empty] | 8.4827 | -0.34171 | 81.122
[9 empty] | 8.4827 | -0.34171 | 81.1229
[9 empty] | 8.4831 | -0.34344 | 81.1236
[9 empty] | 8.4822 | -0.34159 | 81.1234
[9 empty] | 8.4822 | -0.34159 | 81.1235
[9 empty] | 8.4826 | -0.34147 | 81.1194
[9 empty] | 8.4818 | -0.34171 | 81.1193
[9 empty] | 8.484 | -0.34159 | 81.1224
[9 empty] | 8.4835 | -0.34147 | 81.1229
[9 empty] | 8.4836 | -0.34171 | 81.1237
[9 empty] | 8.4823 | -0.34183 | 81.1228
[9 empty] | 8.4837 | -0.34195 | 81.1199
[9 empty] | 8.4832 | -0.34183 | 81.1127
[9 empty] | 8.4828 | -0.34195 | 81.1137
[9 empty] | 8.4845 | -0.34079 | 81.1181
[9 empty] | 8.4844 | -0.34147 | 81.1193
[9 empty] | 8.484 | -0.34159 | 81.1202
[9 empty] | 8.484 | -0.34159 | 81.12
[9 empty] | 8.484 | -0.34159 | 81.1213
[9 empty] | 8.4835 | -0.34147 | 81.1202
[9 empty] | 8.484 | -0.34251 | 81.119
[9 empty] | 8.4849 | -0.34159 | 81.1192
[9 empty] | 8.4844 | -0.34147 | 81.1029
[9 empty] | 8.484 | -0.34159 | 81.1097
[9 empty] | 8.484 | -0.34159 | 81.1107
[9 empty] | 8.4849 | -0.34159 | 81.1092
[9 empty] | 8.4854 | -0.34171 | 81.1037
[9 empty] | 8.4845 | -0.34171 | 81.1096
[9 empty] | 8.485 | -0.34183 | 81.1152
[9 empty] | 8.4854 | -0.34171 | 81.118
[9 empty] | 8.486 | -0.34183 | 81.1207
[9 empty] | 8.4864 | -0.34171 | 81.1223
[9 empty] | 8.4845 | -0.34171 | 81.1219
[9 empty] | 8.485 | -0.34183 | 81.1229
[9 empty] | 8.485 | -0.34183 | 81.1236
[9 empty] | 8.4854 | -0.34171 | 81.1247
[9 empty] | 8.4845 | -0.34171 | 81.1234
[9 empty] | 8.4859 | -0.34159 | 81.1183
[9 empty] | 8.4854 | -0.34171 | 81.1159
[9 empty] | 8.4849 | -0.34159 | 81.1113
[9 empty] | 8.4859 | -0.34159 | 81.1129
[9 empty] | 8.4853 | -0.34147 | 81.114
[9 empty] | 8.4849 | -0.34159 | 81.1123
[9 empty] | 8.4859 | -0.34159 | 81.1165
[9 empty] | 8.4845 | -0.34171 | 81.1166
[9 empty] | 8.4859 | -0.34159 | 81.12
[9 empty] | 8.4872 | -0.34147 | 81.122
[9 empty] | 8.4868 | -0.34066 | 81.1229
[9 empty] | 8.4854 | -0.34171 | 81.1226
[9 empty] | 8.4864 | -0.34171 | 81.0955
[9 empty] | 8.4868 | -0.34159 | 81.1006
[9 empty] | 8.486 | -0.34183 | 81.108
[9 empty] | 8.4859 | -0.34159 | 81.1111
[9 empty] | 8.4869 | -0.34183 | 81.115
[9 empty] | 8.4864 | -0.34171 | 81.1139
[9 empty] | 8.486 | -0.34183 | 81.116
[9 empty] | 8.4869 | -0.34183 | 81.118
[9 empty] | 8.4854 | -0.34171 | 81.1187
[9 empty] | 8.4864 | -0.34171 | 81.1161
[9 empty] | 8.4881 | -0.34147 | 81.118
[9 empty] | 8.4868 | -0.34159 | 81.1183
[9 empty] | 8.4868 | -0.34159 | 81.1196
[9 empty] | 8.4877 | -0.34159 | 81.1206
[9 empty] | 8.4872 | -0.34147 | 81.122
[9 empty] | 8.4872 | -0.34147 | 81.1222
[9 empty] | 8.4872 | -0.34147 | 81.1216
[9 empty] | 8.4872 | -0.34147 | 81.1212
[9 empty] | 8.4881 | -0.34239 | 81.1213
[9 empty] | 8.4864 | -0.34263 | 81.1181
[9 empty] | 8.4873 | -0.34171 | 81.0969
[9 empty] | 8.4873 | -0.34079 | 81.1007
[9 empty] | 8.4873 | -0.34171 | 81.1062
[9 empty] | 8.4873 | -0.34171 | 81.1133
[9 empty] | 8.4864 | -0.34171 | 81.1131
[9 empty] | 8.4873 | -0.34171 | 81.1146
[9 empty] | 8.486 | -0.34183 | 81.1154
[9 empty] | 8.4869 | -0.34183 | 81.1176
[9 empty] | 8.4869 | -0.34183 | 81.1196
[9 empty] | 8.4864 | -0.34171 | 81.1202
[9 empty] | 8.4881 | -0.34147 | 81.1232
[9 empty] | 8.4881 | -0.34147 | 81.1079
[9 empty] | 8.4877 | -0.34251 | 81.1044
[9 empty] | 8.4877 | -0.34159 | 81.1096
[9 empty] | 8.4873 | -0.34263 | 81.1059
[9 empty] | 8.4877 | -0.34159 | 81.1112
[9 empty] | 8.4881 | -0.34147 | 81.1076
[9 empty] | 8.4881 | -0.34147 | 81.107
[9 empty] | 8.4873 | -0.34263 | 81.1053
[9 empty] | 8.4873 | -0.34263 | 81.1061
[9 empty] | 8.4873 | -0.34171 | 81.0988
[9 empty] | 8.4873 | -0.34171 | 81.0988
[9 empty] | 8.4873 | -0.34171 | 81.0963
[9 empty] | 8.4864 | -0.34171 | 81.0983
[9 empty] | 8.4873 | -0.34171 | 81.0999
[9 empty] | 8.4869 | -0.34183 | 81.0995
[9 empty] | 8.4877 | -0.34159 | 81.1012
[9 empty] | 8.4877 | -0.34159 | 81.0896
[9 empty] | 8.4868 | -0.34159 | 81.0888
[9 empty] | 8.4877 | -0.34159 | 81.0893
[9 empty] | 8.4881 | -0.34147 | 81.0898
[9 empty] | 8.4877 | -0.34159 | 81.0929
[9 empty] | 8.4872 | -0.34147 | 81.1041
[9 empty] | 8.4877 | -0.34159 | 81.1086
[9 empty] | 8.4877 | -0.34159 | 81.1094
[9 empty] | 8.4881 | -0.34239 | 81.1093
[9 empty] | 8.4872 | -0.34147 | 81.1014
[9 empty] | 8.4881 | -0.34054 | 81.1035
[9 empty] | 8.4873 | -0.34171 | 81.1003
[9 empty] | 8.4877 | -0.34159 | 81.1049
[9 empty] | 8.4877 | -0.34159 | 81.1063
[9 empty] | 8.4873 | -0.34171 | 81.1015
[9 empty] | 8.4873 | -0.34171 | 81.0929
[9 empty] | 8.4873 | -0.34079 | 81.0946
[9 empty] | 8.4869 | -0.34183 | 81.0951
[9 empty] | 8.4869 | -0.34091 | 81.1006
[9 empty] | 8.4886 | -0.34159 | 81.1016
[9 empty] | 8.4878 | -0.34183 | 81.1013
[9 empty] | 8.4878 | -0.34183 | 81.0988
[9 empty] | 8.4878 | -0.34183 | 81.097
[9 empty] | 8.4873 | -0.34171 | 81.0849
[9 empty] | 8.4877 | -0.34159 | 81.0852
[9 empty] | 8.4877 | -0.34159 | 81.0807
[9 empty] | 8.4882 | -0.34171 | 81.08
[9 empty] | 8.4882 | -0.34171 | 81.0806
[9 empty] | 8.4882 | -0.34171 | 81.0955
[9 empty] | 8.4886 | -0.34159 | 81.0998
[9 empty] | 8.4891 | -0.34079 | 81.1032
[9 empty] | 8.4882 | -0.34263 | 81.1057
[9 empty] | 8.49 | -0.34147 | 81.1063
[9 empty] | 8.4895 | -0.34251 | 81.1024
[9 empty] | 8.4886 | -0.34159 | 81.0991
[9 empty] | 8.4886 | -0.34066 | 81.0982
[9 empty] | 8.49 | -0.34147 | 81.098
[9 empty] | 8.4886 | -0.34159 | 81.0943
[9 empty] | 8.4886 | -0.34159 | 81.0938
[9 empty] | 8.49 | -0.34147 | 81.0976
[9 empty] | 8.4895 | -0.34159 | 81.1032
[9 empty] | 8.4905 | -0.34159 | 81.0999
[9 empty] | 8.4905 | -0.34159 | 81.096
[9 empty] | 8.4905 | -0.34066 | 81.0921
[9 empty] | 8.4901 | -0.34171 | 81.0712
[9 empty] | 8.4913 | -0.34135 | 81.0734
[9 empty] | 8.49 | -0.34147 | 81.0746
[9 empty] | 8.4914 | -0.34159 | 81.0783
[9 empty] | 8.4895 | -0.34159 | 81.0775
[9 empty] | 8.4914 | -0.34159 | 81.0795
[9 empty] | 8.4901 | -0.34171 | 81.0794
[9 empty] | 8.4914 | -0.34159 | 81.0868
[9 empty] | 8.4919 | -0.34171 | 81.0854
[9 empty] | 8.4919 | -0.34263 | 81.0876
[9 empty] | 8.4924 | -0.34183 | 81.0878
[9 empty] | 8.4924 | -0.34183 | 81.0819
[9 empty] | 8.4915 | -0.34183 | 81.0721
[9 empty] | 8.4919 | -0.34263 | 81.0756
[9 empty] | 8.4928 | -0.34171 | 81.0749
[9 empty] | 8.491 | -0.34171 | 81.0666
[9 empty] | 8.4915 | -0.34183 | 81.0679
[9 empty] | 8.4919 | -0.34171 | 81.0735
[9 empty] | 8.4932 | -0.34159 | 81.0751
[9 empty] | 8.4932 | -0.34251 | 81.0775
[9 empty] | 8.4927 | -0.34147 | 81.0773
[9 empty] | 8.4937 | -0.34239 | 81.0798
[9 empty] | 8.4937 | -0.34147 | 81.0807
[9 empty] | 8.4932 | -0.34159 | 81.0767
[9 empty] | 8.4932 | -0.34159 | 81.0714
[9 empty] | 8.4938 | -0.34171 | 81.0724
[9 empty] | 8.4942 | -0.34159 | 81.0655
[9 empty] | 8.4928 | -0.34171 | 81.0574
[9 empty] | 8.4937 | -0.34147 | 81.0478
[9 empty] | 8.4943 | -0.34183 | 81.0484
[9 empty] | 8.4939 | -0.34195 | 81.0652
[9 empty] | 8.4943 | -0.34183 | 81.0595
[9 empty] | 8.4943 | -0.34183 | 81.0482
[9 empty] | 8.4947 | -0.34171 | 81.0555
[9 empty] | 8.4942 | -0.34159 | 81.0604
[9 empty] | 8.4947 | -0.34171 | 81.0495
[9 empty] | 8.4951 | -0.34159 | 81.0516
[9 empty] | 8.4947 | -0.34171 | 81.0475
[9 empty] | 8.4964 | -0.34147 | 81.0451
[9 empty] | 8.4946 | -0.34147 | 81.0438
[9 empty] | 8.4955 | -0.34239 | 81.0549
[9 empty] | 8.4968 | -0.34135 | 81.0546
[9 empty] | 8.4955 | -0.34147 | 81.0519
[9 empty] | 8.4951 | -0.34159 | 81.0568
[9 empty] | 8.4956 | -0.34171 | 81.0571
[9 empty] | 8.4956 | -0.34171 | 81.0547
[9 empty] | 8.4943 | -0.34183 | 81.0527
[9 empty] | 8.4947 | -0.34171 | 81.0546
[9 empty] | 8.4965 | -0.34171 | 81.0598
[9 empty] | 8.4952 | -0.34183 | 81.0544
[9 empty] | 8.4961 | -0.34183 | 81.0514
[9 empty] | 8.4956 | -0.34171 | 81.0412
[9 empty] | 8.4956 | -0.34171 | 81.0401
[9 empty] | 8.4969 | -0.34159 | 81.042
[9 empty] | 8.4965 | -0.34171 | 81.0372
[9 empty] | 8.4969 | -0.34159 | 81.0339
[9 empty] | 8.4969 | -0.34159 | 81.0417
[9 empty] | 8.4969 | -0.34159 | 81.037
[9 empty] | 8.4975 | -0.34171 | 81.0285
[9 empty] | 8.4973 | -0.34147 | 81.0288
[9 empty] | 8.4983 | -0.34147 | 81.0308
[9 empty] | 8.4988 | -0.34159 | 81.028
[9 empty] | 8.4979 | -0.34159 | 81.0271
[9 empty] | 8.4975 | -0.34171 | 81.0008
[9 empty] | 8.4975 | -0.34171 | 80.9866
[9 empty] | 8.4993 | -0.34171 | 80.995
[9 empty] | 8.4989 | -0.34183 | 80.9979
[9 empty] | 8.498 | -0.34183 | 80.9946
[9 empty] | 8.4989 | -0.34091 | 80.9998
[9 empty] | 8.4998 | -0.34091 | 81.0009
[9 empty] | 8.5006 | -0.34159 | 81.0022
[9 empty] | 8.4998 | -0.34183 | 81.0057
[9 empty] | 8.5012 | -0.34171 | 81.0129
[9 empty] | 8.5006 | -0.34159 | 81.0017
[9 empty] | 8.5016 | -0.34159 | 80.9951
[9 empty] | 8.5006 | -0.34159 | 80.992
[9 empty] | 8.5006 | -0.34159 | 80.9932
[9 empty] | 8.5001 | -0.34147 | 80.9932
[9 empty] | 8.5015 | -0.34135 | 81.0102
[9 empty] | 8.5006 | -0.34251 | 80.9764
[9 empty] | 8.5006 | -0.34159 | 80.9814
[9 empty] | 8.5012 | -0.34171 | 80.9968
[9 empty] | 8.5001 | -0.34147 | 81.0077
[9 empty] | 8.5007 | -0.34183 | 81.0079
[9 empty] | 8.5012 | -0.34171 | 81.0154
[9 empty] | 8.5021 | -0.34171 | 80.9968
[9 empty] | 8.5007 | -0.34183 | 80.988
[9 empty] | 8.5016 | -0.34159 | 80.9855
[9 empty] | 8.5016 | -0.34159 | 80.9848
[9 empty] | 8.5016 | -0.34159 | 80.9562
[9 empty] | 8.5016 | -0.34251 | 80.9595
[9 empty] | 8.502 | -0.34147 | 80.9599
[9 empty] | 8.5029 | -0.34147 | 80.9631
[9 empty] | 8.5024 | -0.34135 | 80.9785
[9 empty] | 8.502 | -0.34147 | 80.9768
[9 empty] | 8.5016 | -0.34159 | 80.9772
[9 empty] | 8.5021 | -0.34171 | 80.9562
[9 empty] | 8.5007 | -0.34183 | 80.9555
[9 empty] | 8.5021 | -0.34171 | 80.9575
[9 empty] | 8.5007 | -0.34183 | 80.9501
[9 empty] | 8.5025 | -0.34159 | 80.9535
[9 empty] | 8.5012 | -0.34171 | 80.9453
[9 empty] | 8.5025 | -0.34159 | 80.9474
[9 empty] | 8.5025 | -0.34159 | 80.9373
[9 empty] | 8.5025 | -0.34159 | 80.9264
[9 empty] | 8.5029 | -0.34147 | 80.9399
[9 empty] | 8.5033 | -0.34135 | 80.9435
[9 empty] | 8.5029 | -0.34147 | 80.955
[9 empty] | 8.5021 | -0.34171 | 80.9457
[9 empty] | 8.5029 | -0.34147 | 80.9341
[9 empty] | 8.5038 | -0.34147 | 80.9245
[9 empty] | 8.5038 | -0.34147 | 80.9243
[9 empty] | 8.503 | -0.34171 | 80.9226
[9 empty] | 8.5017 | -0.34183 | 80.9181
[9 empty] | 8.503 | -0.34171 | 80.9076
[9 empty] | 8.5021 | -0.34171 | 80.9063
[9 empty] | 8.5034 | -0.34344 | 80.9169
[9 empty] | 8.5029 | -0.34147 | 80.909
[9 empty] | 8.5025 | -0.34171 | 80.8991
[9 empty] | 8.5025 | -0.34159 | 80.8993
[9 empty] | 8.5042 | -0.34135 | 80.8966
[9 empty] | 8.5038 | -0.34147 | 80.8865
[9 empty] | 8.5043 | -0.34159 | 80.8874
[9 empty] | 8.5034 | -0.34251 | 80.8891
[9 empty] | 8.5043 | -0.34251 | 80.8961
[9 empty] | 8.5057 | -0.34147 | 80.9021
[9 empty] | 8.5039 | -0.34171 | 80.9018
[9 empty] | 8.5039 | -0.34171 | 80.9226
[9 empty] | 8.5048 | -0.34171 | 80.8897
[9 empty] | 8.5039 | -0.34171 | 80.8951
[9 empty] | 8.5048 | -0.34171 | 80.899
[9 empty] | 8.5048 | -0.34171 | 80.9026
[9 empty] | 8.5058 | -0.34171 | 80.905
[9 empty] | 8.5062 | -0.34159 | 80.8873
[9 empty] | 8.5058 | -0.34171 | 80.8861
[9 empty] | 8.5057 | -0.34147 | 80.8838
[9 empty] | 8.5053 | -0.34159 | 80.8838
[9 empty] | 8.5047 | -0.34147 | 80.8691
[9 empty] | 8.5057 | -0.34147 | 80.8668
[9 empty] | 8.5066 | -0.34147 | 80.872
[9 empty] | 8.5075 | -0.34147 | 80.884
[9 empty] | 8.5062 | -0.34159 | 80.8855
[9 empty] | 8.5084 | -0.34147 | 80.885
[9 empty] | 8.508 | -0.34251 | 80.8828
[9 empty] | 8.5063 | -0.34183 | 80.8738
[9 empty] | 8.5067 | -0.34171 | 80.857
[9 empty] | 8.5081 | -0.34183 | 80.8509
[9 empty] | 8.5076 | -0.34171 | 80.8525
[9 empty] | 8.508 | -0.34066 | 80.86
[9 empty] | 8.5084 | -0.34147 | 80.8632
[9 empty] | 8.5075 | -0.34147 | 80.8707
[9 empty] | 8.5071 | -0.34159 | 80.8682
[9 empty] | 8.5079 | -0.34135 | 80.8794
[9 empty] | 8.5075 | -0.34239 | 80.8786
[9 empty] | 8.508 | -0.34159 | 80.8786
[9 empty] | 8.5084 | -0.34147 | 80.8655
[9 empty] | 8.5084 | -0.34147 | 80.8644
[9 empty] | 8.5084 | -0.34147 | 80.8649
[9 empty] | 8.5089 | -0.34159 | 80.8667
[9 empty] | 8.5089 | -0.34159 | 80.8681
[9 empty] | 8.5081 | -0.34183 | 80.8662
[9 empty] | 8.5095 | -0.34171 | 80.8683
[9 empty] | 8.5085 | -0.34171 | 80.8682
[9 empty] | 8.5095 | -0.34171 | 80.8704
[9 empty] | 8.5094 | -0.34147 | 80.8755
[9 empty] | 8.5103 | -0.34147 | 80.876
[9 empty] | 8.5089 | -0.34159 | 80.8631
[9 empty] | 8.5089 | -0.34159 | 80.8569
[9 empty] | 8.5089 | -0.34251 | 80.8504
[9 empty] | 8.5094 | -0.34147 | 80.856
[9 empty] | 8.5094 | -0.34147 | 80.8595
[9 empty] | 8.5089 | -0.34159 | 80.846
[9 empty] | 8.5103 | -0.34147 | 80.8546
[9 empty] | 8.5099 | -0.34159 | 80.8572
[9 empty] | 8.5085 | -0.34171 | 80.855
[9 empty] | 8.5091 | -0.34183 | 80.8515
[9 empty] | 8.5095 | -0.34171 | 80.8481
[9 empty] | 8.5091 | -0.34183 | 80.8333
[9 empty] | 8.5095 | -0.34171 | 80.833
[9 empty] | 8.5108 | -0.34159 | 80.8342
[9 empty] | 8.5099 | -0.34159 | 80.8322
[9 empty] | 8.5099 | -0.34159 | 80.8327
[9 empty] | 8.5103 | -0.34239 | 80.8327
[9 empty] | 8.5099 | -0.34159 | 80.8322
[9 empty] | 8.5103 | -0.34147 | 80.8327
[9 empty] | 8.5103 | -0.34147 | 80.8316
[9 empty] | 8.5107 | -0.34135 | 80.8317
[9 empty] | 8.5112 | -0.34147 | 80.8327
[9 empty] | 8.5104 | -0.34171 | 80.8316
[9 empty] | 8.5108 | -0.34159 | 80.8314
[9 empty] | 8.5104 | -0.34171 | 80.8316
[9 empty] | 8.5104 | -0.34171 | 80.8307
[9 empty] | 8.5113 | -0.34171 | 80.8332
[9 empty] | 8.5091 | -0.34183 | 80.8313
[9 empty] | 8.5113 | -0.34171 | 80.8315
[9 empty] | 8.5104 | -0.34171 | 80.8303
[9 empty] | 8.5108 | -0.34159 | 80.8303
[9 empty] | 8.5117 | -0.34159 | 80.8253
[9 empty] | 8.5116 | -0.34135 | 80.8259
[9 empty] | 8.5116 | -0.34135 | 80.8006
[9 empty] | 8.5103 | -0.34147 | 80.8009
[9 empty] | 8.5131 | -0.34147 | 80.8199
[9 empty] | 8.5126 | -0.34251 | 80.8206
[9 empty] | 8.5122 | -0.34171 | 80.8224
[9 empty] | 8.5117 | -0.34159 | 80.8238
[9 empty] | 8.5122 | -0.34171 | 80.8256
[9 empty] | 8.5132 | -0.34171 | 80.8269
[9 empty] | 8.5128 | -0.34183 | 80.8273
[9 empty] | 8.5123 | -0.34195 | 80.83
[9 empty] | 8.5132 | -0.34171 | 80.8307
[9 empty] | 8.5132 | -0.34171 | 80.8305
[9 empty] | 8.5131 | -0.34239 | 80.8302
[9 empty] | 8.5121 | -0.34147 | 80.8298
[9 empty] | 8.5135 | -0.34135 | 80.8316
[9 empty] | 8.5117 | -0.34159 | 80.828
[9 empty] | 8.5126 | -0.34159 | 80.829
[9 empty] | 8.5136 | -0.34159 | 80.8302
[9 empty] | 8.5136 | -0.34159 | 80.831
[9 empty] | 8.5128 | -0.34183 | 80.8289
[9 empty] | 8.5141 | -0.34171 | 80.8298
[9 empty] | 8.5136 | -0.34159 | 80.8296
[9 empty] | 8.5136 | -0.34159 | 80.8293
[9 empty] | 8.5141 | -0.34171 | 80.8295
[9 empty] | 8.5149 | -0.34239 | 80.8301
[9 empty] | 8.5149 | -0.34147 | 80.8272
[9 empty] | 8.5149 | -0.34147 | 80.8136
[9 empty] | 8.514 | -0.34147 | 80.8157
[9 empty] | 8.5149 | -0.34147 | 80.817
[9 empty] | 8.5154 | -0.34159 | 80.818
[9 empty] | 8.5149 | -0.34239 | 80.8177
[9 empty] | 8.5154 | -0.34159 | 80.8132
[9 empty] | 8.515 | -0.34171 | 80.8092
[9 empty] | 8.5141 | -0.34171 | 80.8106
[9 empty] | 8.5163 | -0.34251 | 80.8108
[9 empty] | 8.5163 | -0.34159 | 80.8108
[9 empty] | 8.5159 | -0.34171 | 80.8167
[9 empty] | 8.5167 | -0.34147 | 80.82
[9 empty] | 8.5154 | -0.34159 | 80.8206
[9 empty] | 8.5162 | -0.34135 | 80.8218
[9 empty] | 8.5144 | -0.34135 | 80.8214
[9 empty] | 8.5172 | -0.34135 | 80.8221
[9 empty] | 8.5158 | -0.34147 | 80.8213
[9 empty] | 8.5163 | -0.34251 | 80.8241
[9 empty] | 8.5163 | -0.34159 | 80.8257
[9 empty] | 8.5159 | -0.34171 | 80.8259
[9 empty] | 8.5177 | -0.34147 | 80.828
[9 empty] | 8.5163 | -0.34159 | 80.8228
[9 empty] | 8.5163 | -0.34159 | 80.8234
[9 empty] | 8.5169 | -0.34171 | 80.82
[9 empty] | 8.5169 | -0.34171 | 80.82
[9 empty] | 8.5159 | -0.34171 | 80.8191
[9 empty] | 8.5163 | -0.34251 | 80.8195
[9 empty] | 8.5173 | -0.34159 | 80.8159
[9 empty] | 8.5163 | -0.34159 | 80.815
[9 empty] | 8.5173 | -0.34147 | 80.8159
[9 empty] | 8.5177 | -0.34147 | 80.7868
[9 empty] | 8.5181 | -0.34135 | 80.7883
[9 empty] | 8.5173 | -0.34159 | 80.7891
[9 empty] | 8.5169 | -0.34171 | 80.7893
[9 empty] | 8.5177 | -0.34147 | 80.7906
[9 empty] | 8.5178 | -0.34171 | 80.7877
[9 empty] | 8.5178 | -0.34171 | 80.789
[9 empty] | 8.5178 | -0.34171 | 80.7902
[9 empty] | 8.5173 | -0.34159 | 80.7906
[9 empty] | 8.5178 | -0.34171 | 80.7917
[9 empty] | 8.5182 | -0.34251 | 80.7926
[9 empty] | 8.5181 | -0.34135 | 80.7933
[9 empty] | 8.5177 | -0.34147 | 80.7934
[9 empty] | 8.5177 | -0.34147 | 80.7941
[9 empty] | 8.519 | -0.34135 | 80.7959
[9 empty] | 8.5182 | -0.34159 | 80.7955
[9 empty] | 8.5182 | -0.34159 | 80.8035
[9 empty] | 8.5182 | -0.34159 | 80.8026
[9 empty] | 8.5182 | -0.34159 | 80.8016
[9 empty] | 8.5174 | -0.34183 | 80.8005
[9 empty] | 8.5183 | -0.34276 | 80.8014
[9 empty] | 8.5183 | -0.34183 | 80.8014
[9 empty] | 8.5178 | -0.34171 | 80.8038
[9 empty] | 8.5187 | -0.34171 | 80.8046
[9 empty] | 8.5182 | -0.34159 | 80.8037
[9 empty] | 8.5186 | -0.34147 | 80.8039
[9 empty] | 8.519 | -0.34135 | 80.7939
[9 empty] | 8.5182 | -0.34159 | 80.7928
[9 empty] | 8.5186 | -0.34147 | 80.7931
[9 empty] | 8.5186 | -0.34147 | 80.7932
[9 empty] | 8.5182 | -0.34159 | 80.7916
[9 empty] | 8.5181 | -0.34135 | 80.7919
[9 empty] | 8.5195 | -0.34147 | 80.7937
[9 empty] | 8.5186 | -0.34239 | 80.7927
[9 empty] | 8.5195 | -0.34147 | 80.7952
[9 empty] | 8.5182 | -0.34159 | 80.7943
[9 empty] | 8.5195 | -0.34147 | 80.7956
[9 empty] | 8.5186 | -0.34147 | 80.7951
[9 empty] | 8.52 | -0.34251 | 80.7888
[9 empty] | 8.52 | -0.34159 | 80.8012
[9 empty] | 8.5187 | -0.34171 | 80.8062
[9 empty] | 8.5192 | -0.34183 | 80.8054
[9 empty] | 8.5192 | -0.34276 | 80.8029
[9 empty] | 8.5196 | -0.34263 | 80.8031
[9 empty] | 8.5192 | -0.34276 | 80.8017
[9 empty] | 8.52 | -0.34344 | 80.7568
[9 empty] | 8.52 | -0.34159 | 80.7662
[9 empty] | 8.5195 | -0.34147 | 80.7747
[9 empty] | 8.5191 | -0.34159 | 80.7815
[9 empty] | 8.5191 | -0.34159 | 80.7835
[9 empty] | 8.5199 | -0.34135 | 80.7867
[9 empty] | 8.5199 | -0.34135 | 80.7853
[9 empty] | 8.5199 | -0.34135 | 80.7862
[9 empty] | 8.5195 | -0.34147 | 80.788
[9 empty] | 8.5195 | -0.34147 | 80.789
[9 empty] | 8.5195 | -0.34147 | 80.7829
[9 empty] | 8.5191 | -0.34159 | 80.7841
[9 empty] | 8.5209 | -0.34135 | 80.7869
[9 empty] | 8.5191 | -0.34159 | 80.786
[9 empty] | 8.5195 | -0.34147 | 80.7871
[9 empty] | 8.5196 | -0.34171 | 80.7888
[9 empty] | 8.5192 | -0.34183 | 80.7897
[9 empty] | 8.5201 | -0.34183 | 80.7911
[9 empty] | 8.52 | -0.34159 | 80.7913
[9 empty] | 8.5206 | -0.34171 | 80.7922
[9 empty] | 8.52 | -0.34159 | 80.7859
[9 empty] | 8.52 | -0.34159 | 80.7867
[9 empty] | 8.5204 | -0.34147 | 80.7924
[9 empty] | 8.5196 | -0.34171 | 80.7896
[9 empty] | 8.5191 | -0.34159 | 80.7902
[9 empty] | 8.5196 | -0.34171 | 80.7906
[9 empty] | 8.5199 | -0.34135 | 80.7914
[9 empty] | 8.5204 | -0.34239 | 80.791
[9 empty] | 8.5199 | -0.34135 | 80.7913
[9 empty] | 8.5204 | -0.34147 | 80.7924
[9 empty] | 8.52 | -0.34159 | 80.7928
[9 empty] | 8.52 | -0.34159 | 80.793
[9 empty] | 8.5192 | -0.34183 | 80.7923
[9 empty] | 8.52 | -0.34159 | 80.7926
[9 empty] | 8.521 | -0.34251 | 80.7936
[9 empty] | 8.5204 | -0.34147 | 80.7936
[9 empty] | 8.5215 | -0.34171 | 80.7939
[9 empty] | 8.5196 | -0.34171 | 80.7923
[9 empty] | 8.5219 | -0.34159 | 80.7952
[9 empty] | 8.52 | -0.34159 | 80.794
[9 empty] | 8.52 | -0.34159 | 80.7942
[9 empty] | 8.5196 | -0.34171 | 80.7902
[9 empty] | 8.52 | -0.34159 | 80.7911
[9 empty] | 8.521 | -0.34159 | 80.7904
[9 empty] | 8.52 | -0.34159 | 80.7896
[9 empty] | 8.5204 | -0.34147 | 80.7905
[9 empty] | 8.5204 | -0.34147 | 80.7909
[9 empty] | 8.5209 | -0.34135 | 80.791
[9 empty] | 8.5209 | -0.34135 | 80.7913
[9 empty] | 8.5195 | -0.34147 | 80.7904
[9 empty] | 8.5204 | -0.34147 | 80.792
[9 empty] | 8.5214 | -0.34147 | 80.7934
[9 empty] | 8.521 | -0.34159 | 80.7928
[9 empty] | 8.521 | -0.34159 | 80.7842
[9 empty] | 8.5219 | -0.34159 | 80.7795
[9 empty] | 8.5215 | -0.34171 | 80.7714
[9 empty] | 8.5201 | -0.34183 | 80.772
[9 empty] | 8.521 | -0.34251 | 80.7737
[9 empty] | 8.5215 | -0.34171 | 80.7814
[9 empty] | 8.5219 | -0.34159 | 80.7835
[9 empty] | 8.5196 | -0.34171 | 80.7829
[9 empty] | 8.521 | -0.34159 | 80.7857
[9 empty] | 8.5204 | -0.34147 | 80.7862
[9 empty] | 8.5222 | -0.34215 | 80.7844
[9 empty] | 8.521 | -0.34159 | 80.779
[9 empty] | 8.521 | -0.34159 | 80.7791
[9 empty] | 8.5219 | -0.34159 | 80.7821
[9 empty] | 8.5215 | -0.34171 | 80.7834
[9 empty] | 8.5211 | -0.34183 | 80.7588
[9 empty] | 8.5219 | -0.34171 | 80.7636
[9 empty] | 8.5215 | -0.34171 | 80.7681
[9 empty] | 8.5215 | -0.34263 | 80.7747
[9 empty] | 8.5215 | -0.34263 | 80.7737
[9 empty] | 8.5206 | -0.34171 | 80.77
[9 empty] | 8.5228 | -0.34159 | 80.7748
[9 empty] | 8.5219 | -0.34159 | 80.7752
[9 empty] | 8.5218 | -0.34227 | 80.776
[9 empty] | 8.5223 | -0.34239 | 80.7718
[9 empty] | 8.5214 | -0.34147 | 80.773
[9 empty] | 8.5223 | -0.34147 | 80.7762
[9 empty] | 8.5223 | -0.34332 | 80.7743
[9 empty] | 8.5232 | -0.34147 | 80.7619
[9 empty] | 8.5223 | -0.34147 | 80.7623
[9 empty] | 8.5219 | -0.34159 | 80.7641
[9 empty] | 8.5219 | -0.34251 | 80.7663
[9 empty] | 8.5206 | -0.34171 | 80.7627
[9 empty] | 8.5224 | -0.34171 | 80.7648
[9 empty] | 8.5215 | -0.34171 | 80.764
[9 empty] | 8.522 | -0.34183 | 80.7695
[9 empty] | 8.5228 | -0.34251 | 80.7751
[9 empty] | 8.5224 | -0.34171 | 80.7722
[9 empty] | 8.5224 | -0.34171 | 80.7677
[9 empty] | 8.5224 | -0.34263 | 80.7741
[9 empty] | 8.5224 | -0.34263 | 80.7749
[9 empty] | 8.5219 | -0.34159 | 80.7724
[9 empty] | 8.5219 | -0.34159 | 80.7704
[9 empty] | 8.5232 | -0.34147 | 80.7744
[9 empty] | 8.5227 | -0.34135 | 80.7468
[9 empty] | 8.5228 | -0.34159 | 80.7476
[9 empty] | 8.5223 | -0.34147 | 80.7486
[9 empty] | 8.5232 | -0.34147 | 80.7499
[9 empty] | 8.5219 | -0.34159 | 80.7373
[9 empty] | 8.5232 | -0.34147 | 80.7416
[9 empty] | 8.5227 | -0.34135 | 80.7416
[9 empty] | 8.5232 | -0.34239 | 80.7437
[9 empty] | 8.5227 | -0.34227 | 80.7541
[9 empty] | 8.5228 | -0.34251 | 80.7673
[9 empty] | 8.5223 | -0.34147 | 80.7654
[9 empty] | 8.5232 | -0.34147 | 80.7438
[9 empty] | 8.5228 | -0.34251 | 80.7414
[9 empty] | 8.5219 | -0.34159 | 80.7547
[9 empty] | 8.5219 | -0.34159 | 80.7676
[9 empty] | 8.5224 | -0.34171 | 80.7711
[9 empty] | 8.5237 | -0.34159 | 80.7738
[9 empty] | 8.5224 | -0.34171 | 80.767
[9 empty] | 8.522 | -0.34171 | 80.7648
[9 empty] | 8.5237 | -0.34251 | 80.766
[9 empty] | 8.5237 | -0.34159 | 80.7675
[9 empty] | 8.5233 | -0.34171 | 80.7667
[9 empty] | 8.5237 | -0.34251 | 80.7643
[9 empty] | 8.5237 | -0.34159 | 80.7616
[9 empty] | 8.5237 | -0.34159 | 80.7566
[9 empty] | 8.5237 | -0.34159 | 80.7561
[9 empty] | 8.5247 | -0.34159 | 80.7558
[9 empty] | 8.5237 | -0.34251 | 80.7544
[9 empty] | 8.5237 | -0.34159 | 80.7536
[9 empty] | 8.5237 | -0.34159 | 80.7513
[9 empty] | 8.5247 | -0.34159 | 80.7514
[9 empty] | 8.5237 | -0.34344 | 80.7492
[9 empty] | 8.5241 | -0.34147 | 80.7466
[9 empty] | 8.5241 | -0.34147 | 80.747
[9 empty] | 8.5245 | -0.34135 | 80.748
[9 empty] | 8.5237 | -0.34159 | 80.747
[9 empty] | 8.5241 | -0.34147 | 80.7452
[9 empty] | 8.5247 | -0.34159 | 80.7392
[9 empty] | 8.5241 | -0.34147 | 80.7329
[9 empty] | 8.5241 | -0.34147 | 80.7309
[9 empty] | 8.5241 | -0.34147 | 80.7155
[9 empty] | 8.5251 | -0.34239 | 80.7153
[9 empty] | 8.5247 | -0.34159 | 80.7177
[9 empty] | 8.5242 | -0.34171 | 80.7164
[9 empty] | 8.5237 | -0.34159 | 80.7155
[9 empty] | 8.5242 | -0.34171 | 80.711
[9 empty] | 8.5247 | -0.34159 | 80.715
[9 empty] | 8.5247 | -0.34159 | 80.7304
[9 empty] | 8.5242 | -0.34171 | 80.7336
[9 empty] | 8.5242 | -0.34171 | 80.73
[9 empty] | 8.5248 | -0.34276 | 80.7328
[9 empty] | 8.5238 | -0.34276 | 80.7312
[9 empty] | 8.5247 | -0.34159 | 80.7255
[9 empty] | 8.5247 | -0.34251 | 80.7255
[9 empty] | 8.5242 | -0.34263 | 80.7298
[9 empty] | 8.5247 | -0.34159 | 80.7192
[9 empty] | 8.5247 | -0.34159 | 80.7169
[9 empty] | 8.526 | -0.34239 | 80.7251
[9 empty] | 8.5247 | -0.34159 | 80.7279
[9 empty] | 8.5247 | -0.34159 | 80.7294
[9 empty] | 8.5247 | -0.34159 | 80.7233
[9 empty] | 8.526 | -0.34239 | 80.7212
[9 empty] | 8.5264 | -0.34227 | 80.7243
[9 empty] | 8.526 | -0.34239 | 80.723
[9 empty] | 8.5264 | -0.34227 | 80.7201
[9 empty] | 8.526 | -0.34147 | 80.713
[9 empty] | 8.526 | -0.34239 | 80.7119
[9 empty] | 8.5264 | -0.34135 | 80.7113
[9 empty] | 8.5255 | -0.34135 | 80.6968
[9 empty] | 8.5251 | -0.34147 | 80.6977
[9 empty] | 8.5251 | -0.34147 | 80.6989
[9 empty] | 8.526 | -0.34147 | 80.7001
[9 empty] | 8.5256 | -0.34251 | 80.6949
[9 empty] | 8.526 | -0.34147 | 80.7088
[9 empty] | 8.526 | -0.34239 | 80.7105
[9 empty] | 8.526 | -0.34147 | 80.7063
[9 empty] | 8.5269 | -0.34147 | 80.7057
[9 empty] | 8.5264 | -0.34135 | 80.6929
[9 empty] | 8.5269 | -0.34239 | 80.6961
[9 empty] | 8.526 | -0.34147 | 80.7026
[9 empty] | 8.526 | -0.34147 | 80.6763
[9 empty] | 8.5269 | -0.34147 | 80.6738
[9 empty] | 8.5256 | -0.34251 | 80.6695
[9 empty] | 8.5261 | -0.34263 | 80.6683
[9 empty] | 8.527 | -0.34171 | 80.6811
[9 empty] | 8.5265 | -0.34159 | 80.6823
[9 empty] | 8.5274 | -0.34159 | 80.677
[9 empty] | 8.5265 | -0.34159 | 80.6781
[9 empty] | 8.5274 | -0.34159 | 80.6843
[9 empty] | 8.5265 | -0.34159 | 80.6821
[9 empty] | 8.5283 | -0.34159 | 80.6813
[9 empty] | 8.527 | -0.34171 | 80.6842
[9 empty] | 8.5274 | -0.34251 | 80.6678
[9 empty] | 8.5279 | -0.34263 | 80.6701
[9 empty] | 8.5283 | -0.34159 | 80.676
[9 empty] | 8.5283 | -0.34159 | 80.6625
[9 empty] | 8.5274 | -0.34251 | 80.6627
[9 empty] | 8.5275 | -0.34183 | 80.6629
[9 empty] | 8.5279 | -0.34171 | 80.6636
[9 empty] | 8.527 | -0.34263 | 80.6704
[9 empty] | 8.5289 | -0.34171 | 80.6715
[9 empty] | 8.5293 | -0.34251 | 80.6711
[9 empty] | 8.5274 | -0.34159 | 80.6687
[9 empty] | 8.5297 | -0.34147 | 80.6703
[9 empty] | 8.5283 | -0.34159 | 80.6458
[9 empty] | 8.5279 | -0.34171 | 80.6507
[9 empty] | 8.5288 | -0.34147 | 80.6517
[9 empty] | 8.5279 | -0.34171 | 80.6556
[9 empty] | 8.5288 | -0.34147 | 80.6562
[9 empty] | 8.5282 | -0.34135 | 80.653
[9 empty] | 8.5288 | -0.34239 | 80.6487
[9 empty] | 8.5278 | -0.34239 | 80.6469
[9 empty] | 8.5288 | -0.34239 | 80.6479
[9 empty] | 8.5293 | -0.34159 | 80.6496
[9 empty] | 8.5283 | -0.34251 | 80.6508
[9 empty] | 8.5282 | -0.34227 | 80.6516
[9 empty] | 8.5292 | -0.34227 | 80.6441
[9 empty] | 8.5278 | -0.34147 | 80.6433
[9 empty] | 8.5297 | -0.34239 | 80.6423
[9 empty] | 8.5297 | -0.34239 | 80.6359
[9 empty] | 8.5288 | -0.34239 | 80.6331
[9 empty] | 8.5292 | -0.34135 | 80.6369
[9 empty] | 8.5297 | -0.34147 | 80.6311
[9 empty] | 8.5297 | -0.34239 | 80.6023
[9 empty] | 8.5301 | -0.34319 | 80.6111
[9 empty] | 8.5297 | -0.34239 | 80.6232
[9 empty] | 8.5293 | -0.34251 | 80.6222
[9 empty] | 8.5306 | -0.34147 | 80.637
[9 empty] | 8.531 | -0.34227 | 80.6298
[9 empty] | 8.531 | -0.34135 | 80.6254
[9 empty] | 8.5306 | -0.34147 | 80.6243
[9 empty] | 8.5302 | -0.34159 | 80.6214
[9 empty] | 8.5311 | -0.34251 | 80.6089
[9 empty] | 8.5306 | -0.34147 | 80.6011
[9 empty] | 8.531 | -0.34135 | 80.5777
[9 empty] | 8.5306 | -0.34332 | 80.5922
[9 empty] | 8.5311 | -0.34159 | 80.6021
[9 empty] | 8.5307 | -0.34356 | 80.5984
[9 empty] | 8.5307 | -0.34171 | 80.602
[9 empty] | 8.5307 | -0.34263 | 80.6026
[9 empty] | 8.5311 | -0.34159 | 80.606
[9 empty] | 8.5311 | -0.34251 | 80.6023
[9 empty] | 8.5307 | -0.34263 | 80.602
[9 empty] | 8.5307 | -0.34171 | 80.6
[9 empty] | 8.5325 | -0.34239 | 80.5844
[9 empty] | 8.5311 | -0.34159 | 80.5655
[9 empty] | 8.5325 | -0.34239 | 80.5692
[9 empty] | 8.5311 | -0.34344 | 80.574
[9 empty] | 8.5329 | -0.34135 | 80.5634
[9 empty] | 8.5315 | -0.34147 | 80.5547
[9 empty] | 8.5315 | -0.34239 | 80.5555
[9 empty] | 8.5315 | -0.34147 | 80.5571
[9 empty] | 8.5311 | -0.34159 | 80.5557
[9 empty] | 8.5315 | -0.34147 | 80.5513
[9 empty] | 8.5319 | -0.34135 | 80.5588
[9 empty] | 8.5319 | -0.34135 | 80.5637
[9 empty] | 8.5329 | -0.34135 | 80.5632
[9 empty] | 8.5315 | -0.34239 | 80.5573
[9 empty] | 8.5325 | -0.34147 | 80.5558
[9 empty] | 8.5325 | -0.34147 | 80.5574
[9 empty] | 8.5315 | -0.34147 | 80.551
[9 empty] | 8.5311 | -0.34159 | 80.5511
[9 empty] | 8.5319 | -0.34227 | 80.5512
[9 empty] | 8.5315 | -0.34147 | 80.5465
[9 empty] | 8.5315 | -0.34147 | 80.5461
[9 empty] | 8.532 | -0.34159 | 80.5442
[9 empty] | 8.5307 | -0.34171 | 80.5414
[9 empty] | 8.5316 | -0.34171 | 80.54
[9 empty] | 8.5316 | -0.34263 | 80.5401
[9 empty] | 8.5307 | -0.34263 | 80.5422
[9 empty] | 8.5316 | -0.34171 | 80.542
[9 empty] | 8.5316 | -0.34171 | 80.5404
[9 empty] | 8.5312 | -0.34276 | 80.5393
[9 empty] | 8.5316 | -0.34171 | 80.5384
[9 empty] | 8.532 | -0.34251 | 80.538
[9 empty] | 8.5325 | -0.34147 | 80.5323
[9 empty] | 8.5325 | -0.34239 | 80.5321
[9 empty] | 8.5325 | -0.34239 | 80.5193
[9 empty] | 8.5325 | -0.34159 | 80.5186
[9 empty] | 8.5325 | -0.34239 | 80.5199
[9 empty] | 8.5325 | -0.34147 | 80.5202
[9 empty] | 8.5329 | -0.34135 | 80.5107
[9 empty] | 8.5329 | -0.34135 | 80.5098
[9 empty] | 8.5329 | -0.34135 | 80.5118
[9 empty] | 8.5325 | -0.34147 | 80.5134
[9 empty] | 8.5325 | -0.34239 | 80.5143
[9 empty] | 8.5325 | -0.34239 | 80.5091
[9 empty] | 8.5325 | -0.34147 | 80.5076
[9 empty] | 8.532 | -0.34251 | 80.513
[9 empty] | 8.532 | -0.34251 | 80.5104
[9 empty] | 8.532 | -0.34251 | 80.5099
[9 empty] | 8.5325 | -0.34239 | 80.5067
[9 empty] | 8.532 | -0.34251 | 80.5041
[9 empty] | 8.532 | -0.34159 | 80.5025
[9 empty] | 8.5326 | -0.34263 | 80.502
[9 empty] | 8.532 | -0.34251 | 80.5018
[9 empty] | 8.532 | -0.34251 | 80.5057
[9 empty] | 8.5325 | -0.34147 | 80.5078
[9 empty] | 8.533 | -0.34251 | 80.5118
[9 empty] | 8.5326 | -0.34171 | 80.5125
[9 empty] | 8.533 | -0.34159 | 80.51
[9 empty] | 8.533 | -0.34159 | 80.5099
[9 empty] | 8.5326 | -0.34263 | 80.5125
[9 empty] | 8.5325 | -0.34239 | 80.5076
[9 empty] | 8.5325 | -0.34239 | 80.5043
[9 empty] | 8.532 | -0.34251 | 80.5028
[9 empty] | 8.5325 | -0.34239 | 80.5068
[9 empty] | 8.5326 | -0.34171 | 80.5105
[9 empty] | 8.5334 | -0.34332 | 80.5116
[9 empty] | 8.5325 | -0.34332 | 80.5101
[9 empty] | 8.5315 | -0.34239 | 80.505
[9 empty] | 8.5329 | -0.34319 | 80.5032
[9 empty] | 8.533 | -0.34251 | 80.4999
[9 empty] | 8.5325 | -0.34239 | 80.5023
[9 empty] | 8.5343 | -0.34239 | 80.501
[9 empty] | 8.5325 | -0.34239 | 80.4975
[9 empty] | 8.5329 | -0.34227 | 80.4973
[9 empty] | 8.5334 | -0.34239 | 80.4968
[9 empty] | 8.5334 | -0.34239 | 80.495
[9 empty] | 8.5338 | -0.34227 | 80.4951
[9 empty] | 8.5334 | -0.34239 | 80.4938
[9 empty] | 8.5334 | -0.34239 | 80.4927
[9 empty] | 8.5338 | -0.34227 | 80.4928
[9 empty] | 8.5334 | -0.34239 | 80.4917
[9 empty] | 8.5334 | -0.34239 | 80.4947
[9 empty] | 8.5338 | -0.34135 | 80.4976
[9 empty] | 8.533 | -0.34251 | 80.4957
[9 empty] | 8.5348 | -0.34251 | 80.4957
[9 empty] | 8.5334 | -0.34147 | 80.4929
[9 empty] | 8.5347 | -0.34135 | 80.4932
[9 empty] | 8.5343 | -0.34239 | 80.4942
[9 empty] | 8.5343 | -0.34239 | 80.493
[9 empty] | 8.5346 | -0.3411 | 80.493
[9 empty] | 8.5348 | -0.34251 | 80.4871
[9 empty] | 8.5339 | -0.34251 | 80.4864
[9 empty] | 8.5339 | -0.34251 | 80.4865
[9 empty] | 8.533 | -0.34251 | 80.4693
[9 empty] | 8.5339 | -0.34159 | 80.4753
[9 empty] | 8.5348 | -0.34251 | 80.4791
[9 empty] | 8.5344 | -0.34263 | 80.4794
[9 empty] | 8.5348 | -0.34159 | 80.4803
[9 empty] | 8.5348 | -0.34251 | 80.4812
[9 empty] | 8.5343 | -0.34239 | 80.4786
[9 empty] | 8.5352 | -0.34239 | 80.48
[9 empty] | 8.5348 | -0.34344 | 80.4814
[9 empty] | 8.5357 | -0.34344 | 80.4835
[9 empty] | 8.5357 | -0.34344 | 80.4832
[9 empty] | 8.5367 | -0.34251 | 80.4757
[9 empty] | 8.5353 | -0.34263 | 80.4751
[9 empty] | 8.5363 | -0.34263 | 80.4776
[9 empty] | 8.5349 | -0.34368 | 80.4766
[9 empty] | 8.5363 | -0.34356 | 80.4779
[9 empty] | 8.5353 | -0.34263 | 80.481
[9 empty] | 8.5372 | -0.34448 | 80.4829
[9 empty] | 8.5363 | -0.34276 | 80.4821
[9 empty] | 8.5376 | -0.34436 | 80.4837
[9 empty] | 8.5361 | -0.34332 | 80.4838
[9 empty] | 8.5376 | -0.34344 | 80.4861
[9 empty] | 8.538 | -0.34332 | 80.4829
[9 empty] | 8.5367 | -0.34251 | 80.4817
[9 empty] | 8.5376 | -0.34344 | 80.4833
[9 empty] | 8.5376 | -0.34344 | 80.4852
[9 empty] | 8.5376 | -0.34344 | 80.4854
[9 empty] | 8.5367 | -0.34251 | 80.4841
[9 empty] | 8.5361 | -0.34332 | 80.4834
[9 empty] | 8.5375 | -0.34227 | 80.4818
[9 empty] | 8.538 | -0.34332 | 80.4594
[9 empty] | 8.538 | -0.34332 | 80.4616
[9 empty] | 8.538 | -0.34239 | 80.4676
[9 empty] | 8.5384 | -0.34319 | 80.4691
[9 empty] | 8.5371 | -0.34332 | 80.469
[9 empty] | 8.5384 | -0.34319 | 80.4702
[9 empty] | 8.5375 | -0.34319 | 80.4694
[9 empty] | 8.538 | -0.34239 | 80.4698
[9 empty] | 8.5389 | -0.34332 | 80.4732
[9 empty] | 8.538 | -0.34332 | 80.4731
[9 empty] | 8.5376 | -0.34344 | 80.4735
[9 empty] | 8.538 | -0.34239 | 80.4762
[9 empty] | 8.5375 | -0.34319 | 80.4761
[9 empty] | 8.538 | -0.34332 | 80.477
[9 empty] | 8.5376 | -0.34344 | 80.479
[9 empty] | 8.5384 | -0.34227 | 80.4797
[9 empty] | 8.538 | -0.34332 | 80.4793
[9 empty] | 8.5375 | -0.34412 | 80.4804
[9 empty] | 8.5389 | -0.34424 | 80.4819
[9 empty] | 8.5389 | -0.34239 | 80.4819
[9 empty] | 8.5389 | -0.34424 | 80.4838
[9 empty] | 8.5389 | -0.34332 | 80.4845
[9 empty] | 8.5389 | -0.34516 | 80.4845
[9 empty] | 8.5389 | -0.34332 | 80.4746
[9 empty] | 8.5389 | -0.34319 | 80.4746
[9 empty] | 8.5389 | -0.34332 | 80.4751
[9 empty] | 8.5393 | -0.34319 | 80.4739
[9 empty] | 8.5389 | -0.34332 | 80.4735
[9 empty] | 8.5403 | -0.34319 | 80.4727
[9 empty] | 8.5398 | -0.34332 | 80.4723
[9 empty] | 8.5393 | -0.34227 | 80.4718
[9 empty] | 8.5397 | -0.344 | 80.4736
[9 empty] | 8.5398 | -0.34424 | 80.4736
[9 empty] | 8.5403 | -0.34319 | 80.474
[9 empty] | 8.5389 | -0.34424 | 80.4535
[9 empty] | 8.5398 | -0.34332 | 80.4541
[9 empty] | 8.5398 | -0.34332 | 80.4544
[9 empty] | 8.5408 | -0.34424 | 80.4459
[9 empty] | 8.5403 | -0.34319 | 80.4463
[9 empty] | 8.5398 | -0.34332 | 80.447
[9 empty] | 8.5408 | -0.34332 | 80.4487
[9 empty] | 8.5398 | -0.34424 | 80.4484
[9 empty] | 8.5404 | -0.34344 | 80.4496
[9 empty] | 8.5394 | -0.34436 | 80.4489
[9 empty] | 8.5404 | -0.34344 | 80.4504
[9 empty] | 8.5394 | -0.34344 | 80.4469
[9 empty] | 8.5404 | -0.34344 | 80.4398
[9 empty] | 8.5404 | -0.34436 | 80.4418
[9 empty] | 8.5385 | -0.34436 | 80.4423
[9 empty] | 8.5398 | -0.34424 | 80.4452
[9 empty] | 8.5404 | -0.34344 | 80.4558
[9 empty] | 8.5417 | -0.34424 | 80.457
[9 empty] | 8.5408 | -0.34332 | 80.4561
[9 empty] | 8.5408 | -0.34424 | 80.4559
[9 empty] | 8.5399 | -0.34356 | 80.4554
[9 empty] | 8.5409 | -0.34356 | 80.4558
[9 empty] | 8.5422 | -0.34344 | 80.4565
[9 empty] | 8.5431 | -0.34436 | 80.4577
[9 empty] | 8.5431 | -0.34436 | 80.4492
[9 empty] | 8.543 | -0.34412 | 80.4478
[9 empty] | 8.5431 | -0.34344 | 80.4491
[9 empty] | 8.5422 | -0.34436 | 80.4492
[9 empty] | 8.5426 | -0.34332 | 80.4505
[9 empty] | 8.5445 | -0.34424 | 80.4527
[9 empty] | 8.5431 | -0.34436 | 80.4343
[9 empty] | 8.5431 | -0.34344 | 80.4384
[9 empty] | 8.5441 | -0.34436 | 80.4422
[9 empty] | 8.5436 | -0.34356 | 80.4443
[9 empty] | 8.5431 | -0.34344 | 80.4454
[9 empty] | 8.5427 | -0.34356 | 80.4463
[9 empty] | 8.5431 | -0.34251 | 80.448
[9 empty] | 8.5441 | -0.34436 | 80.45
[9 empty] | 8.5431 | -0.34344 | 80.45
[9 empty] | 8.545 | -0.34344 | 80.4506
[9 empty] | 8.5441 | -0.34344 | 80.4506
[9 empty] | 8.5445 | -0.34332 | 80.4516
[9 empty] | 8.5436 | -0.3454 | 80.4516
[9 empty] | 8.5436 | -0.34448 | 80.4499
[9 empty] | 8.5446 | -0.34356 | 80.4511
[9 empty] | 8.5441 | -0.34344 | 80.4514
[9 empty] | 8.545 | -0.34436 | 80.4527
[9 empty] | 8.5441 | -0.34436 | 80.4523
[9 empty] | 8.5445 | -0.34424 | 80.4528
[9 empty] | 8.5445 | -0.34332 | 80.453
[9 empty] | 8.545 | -0.34528 | 80.4538
[9 empty] | 8.5446 | -0.34448 | 80.4541
[9 empty] | 8.545 | -0.34344 | 80.4546
[9 empty] | 8.5454 | -0.34424 | 80.4553
[9 empty] | 8.5446 | -0.34448 | 80.4547
[9 empty] | 8.5454 | -0.34424 | 80.4554
[9 empty] | 8.545 | -0.34436 | 80.4494
[9 empty] | 8.545 | -0.34436 | 80.4504
[9 empty] | 8.545 | -0.34436 | 80.4511
[9 empty] | 8.545 | -0.34436 | 80.4405
[9 empty] | 8.5462 | -0.34307 | 80.4421
[9 empty] | 8.5454 | -0.34516 | 80.4418
[9 empty] | 8.5455 | -0.34448 | 80.4415
[9 empty] | 8.5464 | -0.34356 | 80.444
[9 empty] | 8.5459 | -0.34344 | 80.4455
[9 empty] | 8.5468 | -0.34436 | 80.4478
[9 empty] | 8.5463 | -0.34516 | 80.449
[9 empty] | 8.5459 | -0.34528 | 80.4499
[9 empty] | 8.5455 | -0.34356 | 80.451
[9 empty] | 8.5459 | -0.34436 | 80.452
[9 empty] | 8.5446 | -0.34448 | 80.4473
[9 empty] | 8.5446 | -0.34356 | 80.4484
[9 empty] | 8.5464 | -0.34263 | 80.4506
[9 empty] | 8.5464 | -0.34448 | 80.4518
[9 empty] | 8.5455 | -0.34448 | 80.4517
[9 empty] | 8.5459 | -0.34436 | 80.4528
[9 empty] | 8.546 | -0.3446 | 80.4536
[9 empty] | 8.5455 | -0.34263 | 80.4537
[9 empty] | 8.5455 | -0.34356 | 80.4537
[9 empty] | 8.5459 | -0.34344 | 80.4541
[9 empty] | 8.5464 | -0.34448 | 80.4546
[9 empty] | 8.5459 | -0.34436 | 80.4536
[9 empty] | 8.5464 | -0.34448 | 80.4543
[9 empty] | 8.5468 | -0.34436 | 80.4549
[9 empty] | 8.5464 | -0.34356 | 80.4425
[9 empty] | 8.5464 | -0.34448 | 80.4369
[9 empty] | 8.5468 | -0.34344 | 80.432
[9 empty] | 8.5472 | -0.34424 | 80.4343
[9 empty] | 8.5459 | -0.34344 | 80.4351
[9 empty] | 8.5472 | -0.34424 | 80.4409
[9 empty] | 8.5468 | -0.34344 | 80.4438
[9 empty] | 8.5464 | -0.34448 | 80.4455
[9 empty] | 8.5477 | -0.34436 | 80.4467
[9 empty] | 8.5472 | -0.34332 | 80.4467
[9 empty] | 8.5472 | -0.34424 | 80.4452
[9 empty] | 8.5468 | -0.34436 | 80.4366
[9 empty] | 8.5468 | -0.34528 | 80.434
[9 empty] | 8.5476 | -0.34412 | 80.4401
[9 empty] | 8.5468 | -0.34528 | 80.4416
[9 empty] | 8.5463 | -0.34424 | 80.4428
[9 empty] | 8.5472 | -0.34424 | 80.4454
[9 empty] | 8.5476 | -0.34412 | 80.4451
[9 empty] | 8.5486 | -0.34504 | 80.4436
[9 empty] | 8.5472 | -0.34424 | 80.4391
[9 empty] | 8.5472 | -0.34516 | 80.44
[9 empty] | 8.5472 | -0.34424 | 80.44
[9 empty] | 8.5476 | -0.34412 | 80.4426
[9 empty] | 8.5476 | -0.34504 | 80.4387
[9 empty] | 8.5476 | -0.34412 | 80.4223
[9 empty] | 8.5472 | -0.34516 | 80.422
[9 empty] | 8.5476 | -0.34412 | 80.428
[9 empty] | 8.5472 | -0.34332 | 80.4358
[9 empty] | 8.5477 | -0.34436 | 80.4136
[9 empty] | 8.5472 | -0.34424 | 80.4175
[9 empty] | 8.5476 | -0.34504 | 80.4166
[9 empty] | 8.5472 | -0.34609 | 80.4209
[9 empty] | 8.5472 | -0.34424 | 80.4164
[9 empty] | 8.5472 | -0.34424 | 80.4157
[9 empty] | 8.5464 | -0.34448 | 80.4093
[9 empty] | 8.5468 | -0.34528 | 80.4142
[9 empty] | 8.5472 | -0.34424 | 80.4149
[9 empty] | 8.5468 | -0.34436 | 80.4094
[9 empty] | 8.5482 | -0.34516 | 80.4119
[9 empty] | 8.5468 | -0.34344 | 80.4113
[9 empty] | 8.5464 | -0.34448 | 80.4109
[9 empty] | 8.5455 | -0.34448 | 80.4102
[9 empty] | 8.5455 | -0.3454 | 80.4096
[9 empty] | 8.5468 | -0.34436 | 80.3982
[9 empty] | 8.5468 | -0.34436 | 80.3993
[9 empty] | 8.5472 | -0.34424 | 80.399
[9 empty] | 8.5464 | -0.34448 | 80.4005
[9 empty] | 8.5473 | -0.34448 | 80.4222
[9 empty] | 8.5464 | -0.3454 | 80.4203
[9 empty] | 8.5482 | -0.34424 | 80.4207
[9 empty] | 8.5472 | -0.34424 | 80.4181
[9 empty] | 8.5486 | -0.34504 | 80.4192
[9 empty] | 8.5476 | -0.34412 | 80.418
[9 empty] | 8.5472 | -0.34424 | 80.4167
[9 empty] | 8.5472 | -0.34516 | 80.4165
[9 empty] | 8.5486 | -0.34412 | 80.3979
[9 empty] | 8.5482 | -0.34424 | 80.4055
[9 empty] | 8.5482 | -0.34516 | 80.3913
[9 empty] | 8.5476 | -0.34412 | 80.3935
[9 empty] | 8.5482 | -0.34516 | 80.3919
[9 empty] | 8.5476 | -0.34504 | 80.3867
[9 empty] | 8.5468 | -0.34436 | 80.3924
[9 empty] | 8.5476 | -0.34504 | 80.3956
[9 empty] | 8.5482 | -0.34516 | 80.3968
[9 empty] | 8.5472 | -0.34424 | 80.3963
[9 empty] | 8.5472 | -0.34424 | 80.389
[9 empty] | 8.5477 | -0.34528 | 80.3905
[9 empty] | 8.5477 | -0.34528 | 80.3893
[9 empty] | 8.5477 | -0.34528 | 80.3902
[9 empty] | 8.5477 | -0.34528 | 80.3907
[9 empty] | 8.5483 | -0.34448 | 80.3951
[9 empty] | 8.5468 | -0.34436 | 80.3979
[9 empty] | 8.5486 | -0.34504 | 80.3906
[9 empty] | 8.5477 | -0.34424 | 80.3891
[9 empty] | 8.5473 | -0.34356 | 80.3911
[9 empty] | 8.5477 | -0.34436 | 80.3959
[9 empty] | 8.5477 | -0.34528 | 80.3998
[9 empty] | 8.5477 | -0.34436 | 80.3944
[9 empty] | 8.5477 | -0.34528 | 80.3881
[9 empty] | 8.5472 | -0.34516 | 80.3796
[9 empty] | 8.5477 | -0.34528 | 80.383
[9 empty] | 8.5487 | -0.34528 | 80.3829
[9 empty] | 8.5482 | -0.34516 | 80.3845
[9 empty] | 8.5477 | -0.34528 | 80.3871
[9 empty] | 8.5472 | -0.34516 | 80.3856
[9 empty] | 8.5482 | -0.34516 | 80.3685
[9 empty] | 8.5482 | -0.34609 | 80.3679
[9 empty] | 8.5486 | -0.34504 | 80.3687
[9 empty] | 8.5482 | -0.34516 | 80.3677
[9 empty] | 8.5482 | -0.34516 | 80.3696
[9 empty] | 8.5486 | -0.34504 | 80.3739
[9 empty] | 8.5472 | -0.34516 | 80.3653
[9 empty] | 8.5486 | -0.34412 | 80.3571
[9 empty] | 8.5495 | -0.34504 | 80.3576
[9 empty] | 8.5495 | -0.34689 | 80.3587
[9 empty] | 8.5482 | -0.34516 | 80.3579
[9 empty] | 8.5491 | -0.34516 | 80.3399
[9 empty] | 8.5482 | -0.34516 | 80.3365
[9 empty] | 8.5486 | -0.34596 | 80.3354
[9 empty] | 8.5492 | -0.34633 | 80.3354
[9 empty] | 8.5491 | -0.34424 | 80.3412
[9 empty] | 8.5487 | -0.34528 | 80.3419
[9 empty] | 8.5491 | -0.34424 | 80.3463
[9 empty] | 8.5492 | -0.34448 | 80.3455
[9 empty] | 8.5492 | -0.34448 | 80.336
[9 empty] | 8.5496 | -0.34436 | 80.3371
[9 empty] | 8.5496 | -0.34436 | 80.339
[9 empty] | 8.5487 | -0.34528 | 80.3404
[9 empty] | 8.5501 | -0.3454 | 80.3402
[9 empty] | 8.55 | -0.34516 | 80.3353
[9 empty] | 8.5492 | -0.34448 | 80.3401
[9 empty] | 8.5496 | -0.34528 | 80.3351
[9 empty] | 8.5496 | -0.34528 | 80.3325
[9 empty] | 8.55 | -0.34424 | 80.3297
[9 empty] | 8.5492 | -0.34448 | 80.3269
[9 empty] | 8.5505 | -0.34344 | 80.3158
[9 empty] | 8.5501 | -0.34448 | 80.3186
[9 empty] | 8.5505 | -0.34713 | 80.313
[9 empty] | 8.551 | -0.3454 | 80.3102
[9 empty] | 8.5505 | -0.34528 | 80.3125
[9 empty] | 8.5496 | -0.34528 | 80.3277
[9 empty] | 8.5492 | -0.3454 | 80.3262
[9 empty] | 8.5506 | -0.3454 | 80.3251
[9 empty] | 8.5514 | -0.34528 | 80.3255
[9 empty] | 8.5501 | -0.3454 | 80.3234
[9 empty] | 8.551 | -0.3454 | 80.3221
[9 empty] | 8.5514 | -0.34436 | 80.2763
[9 empty] | 8.5509 | -0.34516 | 80.2689
[9 empty] | 8.5501 | -0.3454 | 80.2624
[9 empty] | 8.552 | -0.34436 | 80.2663
[9 empty] | 8.5514 | -0.34436 | 80.2674
[9 empty] | 8.5514 | -0.34436 | 80.2641
[9 empty] | 8.551 | -0.3454 | 80.2633
[9 empty] | 8.551 | -0.34448 | 80.2684
[9 empty] | 8.5514 | -0.34528 | 80.2646
[9 empty] | 8.5505 | -0.34621 | 80.2603
[9 empty] | 8.552 | -0.34448 | 80.2567
[9 empty] | 8.5524 | -0.34436 | 80.2517
[9 empty] | 8.5524 | -0.34621 | 80.2477
[9 empty] | 8.5514 | -0.34528 | 80.2535
[9 empty] | 8.5519 | -0.34516 | 80.2433
[9 empty] | 8.5524 | -0.34528 | 80.2501
[9 empty] | 8.5524 | -0.34621 | 80.2726
[9 empty] | 8.552 | -0.3454 | 80.2762
[9 empty] | 8.552 | -0.3454 | 80.276
[9 empty] | 8.5514 | -0.34621 | 80.271
[9 empty] | 8.5515 | -0.34553 | 80.2727
[9 empty] | 8.552 | -0.34448 | 80.2534
[9 empty] | 8.5524 | -0.34528 | 80.2224
[9 empty] | 8.552 | -0.34633 | 80.2348
[9 empty] | 8.552 | -0.3454 | 80.2344
[9 empty] | 8.5524 | -0.34528 | 80.2281
[9 empty] | 8.5524 | -0.34621 | 80.2275
[9 empty] | 8.5524 | -0.34528 | 80.2201
[9 empty] | 8.5528 | -0.34516 | 80.2255
[9 empty] | 8.5533 | -0.34528 | 80.2364
[9 empty] | 8.5524 | -0.34436 | 80.2191
[9 empty] | 8.5524 | -0.34528 | 80.2128
[9 empty] | 8.5524 | -0.34528 | 80.2069
[9 empty] | 8.5524 | -0.34621 | 80.207
[9 empty] | 8.5519 | -0.34609 | 80.1882
[9 empty] | 8.5528 | -0.34609 | 80.1933
[9 empty] | 8.5528 | -0.34609 | 80.2034
[9 empty] | 8.5528 | -0.34609 | 80.2104
[9 empty] | 8.5541 | -0.34596 | 80.2182
[9 empty] | 8.5536 | -0.34492 | 80.2131
[9 empty] | 8.5509 | -0.34424 | 80.2055
[9 empty] | 8.5536 | -0.34677 | 80.2073
[9 empty] | 8.5527 | -0.34584 | 80.2058
[9 empty] | 8.5528 | -0.34516 | 80.2053
[9 empty] | 8.5537 | -0.34609 | 80.2046
[9 empty] | 8.5537 | -0.34609 | 80.2067
[9 empty] | 8.5537 | -0.34701 | 80.2071
[9 empty] | 8.5537 | -0.34609 | 80.1983
[9 empty] | 8.5537 | -0.34516 | 80.1962
[9 empty] | 8.5533 | -0.34528 | 80.1955
[9 empty] | 8.5537 | -0.34516 | 80.1932
[9 empty] | 8.5529 | -0.3454 | 80.1916
[9 empty] | 8.5542 | -0.34528 | 80.1913
[9 empty] | 8.5533 | -0.34621 | 80.1769
[9 empty] | 8.5533 | -0.34528 | 80.1781
[9 empty] | 8.5533 | -0.34436 | 80.1668
[9 empty] | 8.5542 | -0.34528 | 80.1658
[9 empty] | 8.5537 | -0.34516 | 80.1632
[9 empty] | 8.5542 | -0.34621 | 80.1621
[9 empty] | 8.5533 | -0.34528 | 80.1602
[9 empty] | 8.5537 | -0.34609 | 80.1606
[9 empty] | 8.5533 | -0.34621 | 80.1655
[9 empty] | 8.5542 | -0.34713 | 80.1677
[9 empty] | 8.5542 | -0.34621 | 80.1642
[9 empty] | 8.5542 | -0.34621 | 80.1621
[9 empty] | 8.5542 | -0.34621 | 80.1621
[9 empty] | 8.5537 | -0.34516 | 80.1639
[9 empty] | 8.5546 | -0.34701 | 80.1517
[9 empty] | 8.5546 | -0.34516 | 80.1556
[9 empty] | 8.555 | -0.34504 | 80.1576
[9 empty] | 8.555 | -0.34596 | 80.1591
[9 empty] | 8.555 | -0.34596 | 80.1533
[9 empty] | 8.555 | -0.34596 | 80.1529
[9 empty] | 8.556 | -0.34596 | 80.1531
[9 empty] | 8.5554 | -0.34584 | 80.1525
[9 empty] | 8.555 | -0.34689 | 80.1505
[9 empty] | 8.556 | -0.34689 | 80.1501
[9 empty] | 8.5541 | -0.34596 | 80.1477
[9 empty] | 8.5556 | -0.34609 | 80.1489
[9 empty] | 8.5546 | -0.34609 | 80.1476
[9 empty] | 8.5542 | -0.34528 | 80.147
[9 empty] | 8.5556 | -0.34609 | 80.1475
[9 empty] | 8.5556 | -0.34701 | 80.1467
[9 empty] | 8.5551 | -0.34621 | 80.1438
[9 empty] | 8.5557 | -0.34633 | 80.1437
[9 empty] | 8.5551 | -0.34621 | 80.1433
[9 empty] | 8.5557 | -0.3454 | 80.1439
[9 empty] | 8.5546 | -0.34516 | 80.1409
[9 empty] | 8.5551 | -0.34621 | 80.1412
[9 empty] | 8.5551 | -0.34609 | 80.141
[9 empty] | 8.5547 | -0.34725 | 80.1413
[9 empty] | 8.5561 | -0.34528 | 80.1427
[9 empty] | 8.5557 | -0.34633 | 80.1426
[9 empty] | 8.5561 | -0.34621 | 80.146
[9 empty] | 8.557 | -0.34621 | 80.1467
[9 empty] | 8.5561 | -0.34621 | 80.1459
[9 empty] | 8.5574 | -0.34609 | 80.1473
[9 empty] | 8.557 | -0.34621 | 80.1468
[9 empty] | 8.557 | -0.34621 | 80.1458
[9 empty] | 8.557 | -0.34621 | 80.145
[9 empty] | 8.5561 | -0.34621 | 80.1436
[9 empty] | 8.5569 | -0.34596 | 80.1439
[9 empty] | 8.5573 | -0.34584 | 80.1441
[9 empty] | 8.5578 | -0.34596 | 80.1444
[9 empty] | 8.5574 | -0.34609 | 80.139
[9 empty] | 8.557 | -0.34621 | 80.1386
[9 empty] | 8.5583 | -0.34701 | 80.1405
[9 empty] | 8.5574 | -0.34701 | 80.1379
[9 empty] | 8.5569 | -0.34596 | 80.118
[9 empty] | 8.5578 | -0.34504 | 80.1151
[9 empty] | 8.5578 | -0.34596 | 80.1151
[9 empty] | 8.5565 | -0.34609 | 80.1199
[9 empty] | 8.5565 | -0.34609 | 80.1241
[9 empty] | 8.5569 | -0.34689 | 80.1293
[9 empty] | 8.5583 | -0.34701 | 80.1306
[9 empty] | 8.5596 | -0.34572 | 80.1317
[9 empty] | 8.5578 | -0.34596 | 80.1303
[9 empty] | 8.5583 | -0.34701 | 80.1326
[9 empty] | 8.5587 | -0.34596 | 80.1347
[9 empty] | 8.5588 | -0.34713 | 80.1348
[9 empty] | 8.5592 | -0.34609 | 80.1362
[9 empty] | 8.5601 | -0.34677 | 80.1386
[9 empty] | 8.5592 | -0.34701 | 80.1381
[9 empty] | 8.5605 | -0.34572 | 80.1377
[9 empty] | 8.5583 | -0.34609 | 80.1357
[9 empty] | 8.5602 | -0.34701 | 80.1325
[9 empty] | 8.5606 | -0.34689 | 80.1319
[9 empty] | 8.5606 | -0.34596 | 80.1279
[9 empty] | 8.561 | -0.34584 | 80.1283
[9 empty] | 8.5611 | -0.34609 | 80.1133
[9 empty] | 8.5606 | -0.34596 | 80.1128
[9 empty] | 8.5606 | -0.34596 | 80.1166
[9 empty] | 8.5603 | -0.34633 | 80.1189
[9 empty] | 8.5611 | -0.34609 | 80.1205
[9 empty] | 8.5607 | -0.34713 | 80.1186
[9 empty] | 8.5611 | -0.34609 | 80.1188
[9 empty] | 8.562 | -0.34609 | 80.1105
[9 empty] | 8.5624 | -0.34596 | 80.1104
[9 empty] | 8.5616 | -0.34621 | 80.1099
[9 empty] | 8.562 | -0.34609 | 80.1105
[9 empty] | 8.562 | -0.34701 | 80.1103
[9 empty] | 8.562 | -0.34609 | 80.1106
[9 empty] | 8.562 | -0.34609 | 80.1108
[9 empty] | 8.5624 | -0.34596 | 80.1102
[9 empty] | 8.5616 | -0.34713 | 80.1098
[9 empty] | 8.5616 | -0.34621 | 80.1074
[9 empty] | 8.5616 | -0.34621 | 80.107
[9 empty] | 8.5616 | -0.34713 | 80.1067
[9 empty] | 8.5616 | -0.34713 | 80.1005
[9 empty] | 8.5616 | -0.34621 | 80.1012
[9 empty] | 8.5625 | -0.34713 | 80.1022
[9 empty] | 8.5616 | -0.34621 | 80.1016
[9 empty] | 8.5621 | -0.34633 | 80.103
[9 empty] | 8.5629 | -0.34516 | 80.1041
[9 empty] | 8.562 | -0.34609 | 80.1056
[9 empty] | 8.5629 | -0.34609 | 80.1072
[9 empty] | 8.5634 | -0.34596 | 80.1076
[9 empty] | 8.5616 | -0.34713 | 80.1063
[9 empty] | 8.5616 | -0.34713 | 80.1077
[9 empty] | 8.5625 | -0.34701 | 80.1087
[9 empty] | 8.5629 | -0.34609 | 80.1093
[9 empty] | 8.562 | -0.34701 | 80.103
[9 empty] | 8.5624 | -0.34596 | 80.1034
[9 empty] | 8.5638 | -0.34677 | 80.1054
[9 empty] | 8.5628 | -0.34584 | 80.1047
[9 empty] | 8.5634 | -0.34781 | 80.105
[9 empty] | 8.5624 | -0.34596 | 80.1042
[9 empty] | 8.5624 | -0.34596 | 80.0886
[9 empty] | 8.562 | -0.34609 | 80.0914
[9 empty] | 8.5624 | -0.34596 | 80.0941
[9 empty] | 8.5628 | -0.34677 | 80.0955
[9 empty] | 8.5628 | -0.34677 | 80.0975
[9 empty] | 8.5634 | -0.34596 | 80.0992
[9 empty] | 8.5634 | -0.34689 | 80.1002
[9 empty] | 8.5624 | -0.34689 | 80.1007
[9 empty] | 8.5638 | -0.34677 | 80.1028
[9 empty] | 8.5634 | -0.34689 | 80.0928
[9 empty] | 8.5624 | -0.34781 | 80.089
[9 empty] | 8.5634 | -0.34596 | 80.0843
[9 empty] | 8.5624 | -0.34689 | 80.0876
[9 empty] | 8.5634 | -0.34689 | 80.094
[9 empty] | 8.5634 | -0.34596 | 80.0961
[9 empty] | 8.5629 | -0.34701 | 80.0981
[9 empty] | 8.5643 | -0.34596 | 80.1015
[9 empty] | 8.5634 | -0.34689 | 80.102
[9 empty] | 8.5643 | -0.34689 | 80.1038
[9 empty] | 8.5639 | -0.34701 | 80.0958
[9 empty] | 8.5629 | -0.34609 | 80.0976
[9 empty] | 8.5643 | -0.34689 | 80.0806
[9 empty] | 8.5643 | -0.34689 | 80.0871
[9 empty] | 8.5643 | -0.34689 | 80.091
[9 empty] | 8.5647 | -0.34677 | 80.0951
[9 empty] | 8.5634 | -0.34596 | 80.0966
[9 empty] | 8.5652 | -0.34689 | 80.092
[9 empty] | 8.5639 | -0.34609 | 80.0937
[9 empty] | 8.5639 | -0.34609 | 80.0966
[9 empty] | 8.5648 | -0.34701 | 80.0989
[9 empty] | 8.5657 | -0.34701 | 80.1014
[9 empty] | 8.5661 | -0.34781 | 80.0999
[9 empty] | 8.5652 | -0.34689 | 80.0996
[9 empty] | 8.5657 | -0.34793 | 80.1014
[9 empty] | 8.5661 | -0.34689 | 80.0822
[9 empty] | 8.5657 | -0.34609 | 80.0838
[9 empty] | 8.5643 | -0.34689 | 80.0891
[9 empty] | 8.5661 | -0.34689 | 80.0958
[9 empty] | 8.5666 | -0.34609 | 80.0988
[9 empty] | 8.5669 | -0.34665 | 80.1001
[9 empty] | 8.5675 | -0.34677 | 80.1017
[9 empty] | 8.5675 | -0.34584 | 80.1026
[9 empty] | 8.5661 | -0.34689 | 80.1029
[9 empty] | 8.5661 | -0.34689 | 80.1039
[9 empty] | 8.567 | -0.34689 | 80.1052
[9 empty] | 8.5661 | -0.34689 | 80.0995
[9 empty] | 8.5665 | -0.34677 | 80.1009
[9 empty] | 8.5657 | -0.34609 | 80.097
[9 empty] | 8.5661 | -0.34689 | 80.0961
[9 empty] | 8.567 | -0.34689 | 80.0984
[9 empty] | 8.5661 | -0.34689 | 80.0996
[9 empty] | 8.5661 | -0.34596 | 80.1015
[9 empty] | 8.5648 | -0.34689 | 80.0976
[9 empty] | 8.5666 | -0.34609 | 80.0997
[9 empty] | 8.567 | -0.34596 | 80.1011
[9 empty] | 8.567 | -0.34689 | 80.102
[9 empty] | 8.5666 | -0.34701 | 80.0936
[9 empty] | 8.567 | -0.34689 | 80.0935
[9 empty] | 8.568 | -0.34689 | 80.0945
[9 empty] | 8.5684 | -0.34677 | 80.0974
[9 empty] | 8.5676 | -0.34701 | 80.0984
[9 empty] | 8.5676 | -0.34701 | 80.0985
[9 empty] | 8.568 | -0.34689 | 80.1009
[9 empty] | 8.568 | -0.34596 | 80.1001
[9 empty] | 8.5676 | -0.34701 | 80.0969
[9 empty] | 8.568 | -0.34689 | 80.0987
[9 empty] | 8.568 | -0.34689 | 80.0944
[9 empty] | 8.5685 | -0.34609 | 80.0864
[9 empty] | 8.5685 | -0.34701 | 80.0883
[9 empty] | 8.5685 | -0.34701 | 80.0878
[9 empty] | 8.5689 | -0.34689 | 80.0886
[9 empty] | 8.5681 | -0.34713 | 80.0872
[9 empty] | 8.5685 | -0.34701 | 80.0837
[9 empty] | 8.5689 | -0.34781 | 80.0854
[9 empty] | 8.5676 | -0.34701 | 80.0847
[9 empty] | 8.5681 | -0.34713 | 80.0874
[9 empty] | 8.5677 | -0.34725 | 80.0846
[9 empty] | 8.5681 | -0.34713 | 80.0835
[9 empty] | 8.5681 | -0.34713 | 80.0767
[9 empty] | 8.5685 | -0.34701 | 80.0844
[9 empty] | 8.5681 | -0.34806 | 80.0828
[9 empty] | 8.569 | -0.34713 | 80.0805
[9 empty] | 8.5686 | -0.34818 | 80.0721
[9 empty] | 8.5681 | -0.34621 | 80.0758
[9 empty] | 8.5677 | -0.34725 | 80.0764
[9 empty] | 8.5685 | -0.34701 | 80.0771
[9 empty] | 8.5681 | -0.34806 | 80.0746
[9 empty] | 8.569 | -0.34713 | 80.0714
[9 empty] | 8.5689 | -0.34689 | 80.0706
[9 empty] | 8.5681 | -0.34713 | 80.0585
[9 empty] | 8.5689 | -0.34689 | 80.0605
[9 empty] | 8.5698 | -0.34689 | 80.0607
[9 empty] | 8.5689 | -0.34689 | 80.069
[9 empty] | 8.5684 | -0.34677 | 80.0665
[9 empty] | 8.5689 | -0.34781 | 80.0672
[9 empty] | 8.5685 | -0.34701 | 80.067
[9 empty] | 8.5693 | -0.34584 | 80.0648
[9 empty] | 8.5685 | -0.34701 | 80.0645
[9 empty] | 8.5702 | -0.34769 | 80.0675
[9 empty] | 8.5693 | -0.34769 | 80.0589
[9 empty] | 8.5702 | -0.34677 | 80.061
[9 empty] | 8.568 | -0.34781 | 80.0553
[9 empty] | 8.5698 | -0.34689 | 80.0573
[9 empty] | 8.5694 | -0.34701 | 80.059
[9 empty] | 8.5689 | -0.34689 | 80.0592
[9 empty] | 8.5689 | -0.34781 | 80.0603
[9 empty] | 8.5689 | -0.34689 | 80.0614
[9 empty] | 8.5689 | -0.34781 | 80.065
[9 empty] | 8.5694 | -0.34793 | 80.065
[9 empty] | 8.5694 | -0.34701 | 80.0653
[9 empty] | 8.5694 | -0.34701 | 80.0656
[9 empty] | 8.5685 | -0.34701 | 80.0645
[9 empty] | 8.569 | -0.34713 | 80.0647
[9 empty] | 8.5694 | -0.34793 | 80.0623
[9 empty] | 8.5685 | -0.34793 | 80.0615
[9 empty] | 8.5681 | -0.34713 | 80.0611
[9 empty] | 8.569 | -0.34621 | 80.0597
[9 empty] | 8.5694 | -0.34793 | 80.0571
[9 empty] | 8.5694 | -0.34793 | 80.048
[9 empty] | 8.5689 | -0.34874 | 80.0483
[9 empty] | 8.5694 | -0.34701 | 80.0507
[9 empty] | 8.5694 | -0.34793 | 80.0524
[9 empty] | 8.569 | -0.34713 | 80.0518
[9 empty] | 8.5694 | -0.34701 | 80.0439
[9 empty] | 8.569 | -0.34713 | 80.021
[9 empty] | 8.5699 | -0.34621 | 80.0171
[9 empty] | 8.5707 | -0.34689 | 80.0186
[9 empty] | 8.5699 | -0.34806 | 80.0214
[9 empty] | 8.569 | -0.34713 | 80.0207
[9 empty] | 8.5686 | -0.34725 | 80.0219
[9 empty] | 8.5699 | -0.34806 | 80.0192
[9 empty] | 8.5699 | -0.34713 | 79.9655
[9 empty] | 8.5699 | -0.34621 | 79.9824
[9 empty] | 8.5703 | -0.34793 | 79.9957
[9 empty] | 8.569 | -0.34806 | 79.9921
[9 empty] | 8.5699 | -0.34806 | 79.9935
[9 empty] | 8.5695 | -0.34818 | 79.9949
[9 empty] | 8.569 | -0.34806 | 80.0009
[9 empty] | 8.5699 | -0.34806 | 80.0069
[9 empty] | 8.5695 | -0.34725 | 80.0032
[9 empty] | 8.5699 | -0.34713 | 80.0047
[9 empty] | 8.5713 | -0.34701 | 80.0085
[9 empty] | 8.5722 | -0.34701 | 80.0035
[9 empty] | 8.5722 | -0.34793 | 79.9995
[9 empty] | 8.5708 | -0.34806 | 80.0012
[9 empty] | 8.5722 | -0.34701 | 80.002
[9 empty] | 8.5726 | -0.34689 | 79.9995
[9 empty] | 8.5717 | -0.34689 | 79.986
[9 empty] | 8.5731 | -0.34793 | 79.9885
[9 empty] | 8.5726 | -0.34689 | 79.9875
[9 empty] | 8.5718 | -0.34806 | 79.9933
[9 empty] | 8.5731 | -0.34793 | 79.9968
[9 empty] | 8.5734 | -0.34757 | 80.0044
[9 empty] | 8.5735 | -0.34781 | 80.0079
[9 empty] | 8.5717 | -0.34781 | 80.0029
[9 empty] | 8.5731 | -0.34793 | 80.0042
[9 empty] | 8.5736 | -0.34806 | 80.001
[9 empty] | 8.5731 | -0.34793 | 79.9862
[9 empty] | 8.5745 | -0.34713 | 79.9858
[9 empty] | 8.5736 | -0.34806 | 79.9783
[9 empty] | 8.5736 | -0.34806 | 79.9782
[9 empty] | 8.575 | -0.34701 | 79.9872
[9 empty] | 8.5741 | -0.34725 | 79.9851
[9 empty] | 8.5755 | -0.34806 | 79.9977
[9 empty] | 8.5751 | -0.34725 | 79.9936
[9 empty] | 8.575 | -0.34793 | 79.9909
[9 empty] | 8.5754 | -0.34874 | 79.9891
[9 empty] | 8.5759 | -0.34793 | 79.9687
[9 empty] | 8.5759 | -0.34701 | 79.9405
[9 empty] | 8.5763 | -0.34781 | 79.9498
[9 empty] | 8.5755 | -0.34806 | 79.9463
[9 empty] | 8.5744 | -0.34781 | 79.9296
[9 empty] | 8.5759 | -0.34793 | 79.925
[9 empty] | 8.5754 | -0.34689 | 79.9231
[9 empty] | 8.575 | -0.34781 | 79.9225
[9 empty] | 8.5763 | -0.34689 | 79.9247
[9 empty] | 8.5763 | -0.34781 | 79.9267
[9 empty] | 8.5768 | -0.34793 | 79.9508
[9 empty] | 8.5768 | -0.34713 | 79.9536
[9 empty] | 8.5768 | -0.34793 | 79.9507
[9 empty] | 8.5763 | -0.34781 | 79.9493
[9 empty] | 8.5768 | -0.34701 | 79.9486
[9 empty] | 8.5755 | -0.34713 | 79.9453
[9 empty] | 8.5755 | -0.34806 | 79.9472
[9 empty] | 8.576 | -0.3491 | 79.9429
[9 empty] | 8.5768 | -0.34793 | 79.9439
[9 empty] | 8.5764 | -0.34806 | 79.927
[9 empty] | 8.5759 | -0.34793 | 79.9273
[9 empty] | 8.576 | -0.34725 | 79.9202
[9 empty] | 8.5768 | -0.34793 | 79.9226
[9 empty] | 8.576 | -0.34818 | 79.9148
[9 empty] | 8.576 | -0.34725 | 79.9134
[9 empty] | 8.5773 | -0.34898 | 79.9146
[9 empty] | 8.5764 | -0.34806 | 79.9208
[9 empty] | 8.5768 | -0.34701 | 79.9229
[9 empty] | 8.5773 | -0.34806 | 79.9231
[9 empty] | 8.576 | -0.34818 | 79.9148
[9 empty] | 8.576 | -0.34725 | 79.9289
[9 empty] | 8.5764 | -0.34886 | 79.9295
[9 empty] | 8.5773 | -0.34806 | 79.9299
[9 empty] | 8.5781 | -0.34781 | 79.8882
[9 empty] | 8.5777 | -0.34793 | 79.8868
[9 empty] | 8.5777 | -0.34701 | 79.8875
[9 empty] | 8.5777 | -0.34793 | 79.8874
[9 empty] | 8.5776 | -0.34769 | 79.8844
[9 empty] | 8.5777 | -0.34701 | 79.8848
[9 empty] | 8.5785 | -0.34677 | 79.8774
[9 empty] | 8.5791 | -0.34781 | 79.8817
[9 empty] | 8.5763 | -0.34781 | 79.8773
[9 empty] | 8.5791 | -0.34689 | 79.8811
[9 empty] | 8.5777 | -0.34701 | 79.8641
[9 empty] | 8.5777 | -0.34701 | 79.8504
[9 empty] | 8.5781 | -0.34781 | 79.8503
[9 empty] | 8.5791 | -0.34781 | 79.8514
[9 empty] | 8.5785 | -0.34677 | 79.8587
[9 empty] | 8.5791 | -0.34781 | 79.8589
[9 empty] | 8.5791 | -0.34689 | 79.8565
[9 empty] | 8.5791 | -0.34781 | 79.8558
[9 empty] | 8.5786 | -0.34793 | 79.8528
[9 empty] | 8.5791 | -0.34874 | 79.8428
[9 empty] | 8.5796 | -0.34701 | 79.844
[9 empty] | 8.5809 | -0.34781 | 79.8452
[9 empty] | 8.5791 | -0.34781 | 79.8472
[9 empty] | 8.5805 | -0.34793 | 79.8543
[9 empty] | 8.5805 | -0.34793 | 79.8526
[9 empty] | 8.5801 | -0.34898 | 79.8508
[9 empty] | 8.5805 | -0.34793 | 79.8502
[9 empty] | 8.5805 | -0.34793 | 79.8442
[9 empty] | 8.5809 | -0.34689 | 79.8434
[9 empty] | 8.5805 | -0.34793 | 79.8354
[9 empty] | 8.5801 | -0.34806 | 79.8344
[9 empty] | 8.5806 | -0.34818 | 79.8344
[9 empty] | 8.5802 | -0.3483 | 79.8355
[9 empty] | 8.5806 | -0.34818 | 79.8304
[9 empty] | 8.581 | -0.34713 | 79.8324
[9 empty] | 8.5819 | -0.34806 | 79.8344
[9 empty] | 8.5829 | -0.34793 | 79.8337
[9 empty] | 8.5819 | -0.34806 | 79.8313
[9 empty] | 8.5819 | -0.34806 | 79.8313
[9 empty] | 8.5833 | -0.34793 | 79.8369
[9 empty] | 8.5823 | -0.34793 | 79.8338
[9 empty] | 8.5828 | -0.34781 | 79.8285
[9 empty] | 8.5818 | -0.34781 | 79.8241
[9 empty] | 8.5818 | -0.34781 | 79.8223
[9 empty] | 8.5828 | -0.34781 | 79.8198
[9 empty] | 8.5828 | -0.34781 | 79.8187
[9 empty] | 8.5828 | -0.34781 | 79.82
[9 empty] | 8.5832 | -0.34769 | 79.8202
[9 empty] | 8.5841 | -0.34769 | 79.8211
[9 empty] | 8.5828 | -0.34781 | 79.8194
[9 empty] | 8.5837 | -0.34781 | 79.8127
[9 empty] | 8.5833 | -0.34793 | 79.8117
[9 empty] | 8.5846 | -0.34781 | 79.8208
[9 empty] | 8.5842 | -0.34886 | 79.8177
[9 empty] | 8.5833 | -0.34793 | 79.8087
[9 empty] | 8.5842 | -0.34793 | 79.8129
[9 empty] | 8.5833 | -0.34886 | 79.8108
[9 empty] | 8.5842 | -0.34886 | 79.811
[9 empty] | 8.5838 | -0.34898 | 79.7956
[9 empty] | 8.5838 | -0.34806 | 79.7973
[9 empty] | 8.5838 | -0.34806 | 79.7957
[9 empty] | 8.5837 | -0.34781 | 79.7962
[9 empty] | 8.5838 | -0.34806 | 79.7979
[9 empty] | 8.5834 | -0.34818 | 79.8008
[9 empty] | 8.5842 | -0.34793 | 79.8027
[9 empty] | 8.5851 | -0.34793 | 79.8019
[9 empty] | 8.5838 | -0.34806 | 79.8012
[9 empty] | 8.5842 | -0.34793 | 79.8013
[9 empty] | 8.5851 | -0.34793 | 79.7858
[9 empty] | 8.5838 | -0.34806 | 79.7854
[9 empty] | 8.5851 | -0.34793 | 79.7899
[9 empty] | 8.5842 | -0.34886 | 79.789
[9 empty] | 8.5847 | -0.34898 | 79.7911
[9 empty] | 8.5851 | -0.34701 | 79.7929
[9 empty] | 8.5851 | -0.34793 | 79.7949
[9 empty] | 8.5864 | -0.34781 | 79.7971
[9 empty] | 8.5855 | -0.34874 | 79.7959
[9 empty] | 8.5855 | -0.34689 | 79.7952
[9 empty] | 8.5855 | -0.34689 | 79.7952
[9 empty] | 8.5851 | -0.34978 | 79.7949
[9 empty] | 8.5855 | -0.34781 | 79.7902
[9 empty] | 8.5855 | -0.34781 | 79.7909
[9 empty] | 8.5864 | -0.34781 | 79.794
[9 empty] | 8.5869 | -0.34769 | 79.7967
[9 empty] | 8.5855 | -0.34781 | 79.796
[9 empty] | 8.5855 | -0.34781 | 79.7976
[9 empty] | 8.5865 | -0.34806 | 79.797
[9 empty] | 8.5874 | -0.34874 | 79.7981
[9 empty] | 8.5883 | -0.34874 | 79.7971
[9 empty] | 8.5874 | -0.34689 | 79.7962
[9 empty] | 8.5878 | -0.34862 | 79.7908
[9 empty] | 8.5874 | -0.34874 | 79.7924
[9 empty] | 8.5874 | -0.34781 | 79.7953
[9 empty] | 8.5879 | -0.34793 | 79.7962
[9 empty] | 8.5879 | -0.34793 | 79.7957
[9 empty] | 8.5888 | -0.34886 | 79.7949
[9 empty] | 8.5879 | -0.34793 | 79.7954
[9 empty] | 8.5888 | -0.34793 | 79.7988
[9 empty] | 8.5879 | -0.34793 | 79.7986
[9 empty] | 8.5884 | -0.34806 | 79.8001
[9 empty] | 8.5889 | -0.34818 | 79.7759
[9 empty] | 8.5884 | -0.34806 | 79.7751
[9 empty] | 8.5889 | -0.3491 | 79.7814
[9 empty] | 8.5902 | -0.34806 | 79.7859
[9 empty] | 8.5907 | -0.34886 | 79.7906
[9 empty] | 8.5902 | -0.34806 | 79.7872
[9 empty] | 8.5902 | -0.34806 | 79.7872
[9 empty] | 8.5907 | -0.34886 | 79.7892
[9 empty] | 8.5911 | -0.34781 | 79.7717
[9 empty] | 8.5912 | -0.34806 | 79.7782
[9 empty] | 8.5907 | -0.34793 | 79.7795
[9 empty] | 8.5912 | -0.34806 | 79.7825
[9 empty] | 8.5907 | -0.34886 | 79.7852
[9 empty] | 8.5907 | -0.34793 | 79.7875
[9 empty] | 8.5908 | -0.34818 | 79.7876
[9 empty] | 8.592 | -0.34781 | 79.7887
[9 empty] | 8.592 | -0.34781 | 79.7887
[9 empty] | 8.592 | -0.34781 | 79.7854
[9 empty] | 8.592 | -0.34874 | 79.785
[9 empty] | 8.5916 | -0.34886 | 79.7858
[9 empty] | 8.5912 | -0.34806 | 79.7858
[9 empty] | 8.5916 | -0.34886 | 79.7861
[9 empty] | 8.592 | -0.34874 | 79.7842
[9 empty] | 8.5916 | -0.34793 | 79.7835
[9 empty] | 8.5921 | -0.34898 | 79.7844
[9 empty] | 8.5925 | -0.34793 | 79.7837
[9 empty] | 8.5912 | -0.34806 | 79.7825
[9 empty] | 8.5917 | -0.3491 | 79.783
[9 empty] | 8.5921 | -0.34806 | 79.7758
[9 empty] | 8.5921 | -0.34898 | 79.7805
[9 empty] | 8.5925 | -0.34886 | 79.7809
[9 empty] | 8.593 | -0.34806 | 79.7868
[9 empty] | 8.593 | -0.34806 | 79.7871
[9 empty] | 8.593 | -0.34806 | 79.7833
[9 empty] | 8.5917 | -0.34818 | 79.7805
[9 empty] | 8.593 | -0.34806 | 79.7651
[9 empty] | 8.593 | -0.34806 | 79.7658
[9 empty] | 8.5939 | -0.34898 | 79.767
[9 empty] | 8.593 | -0.34806 | 79.7668
[9 empty] | 8.593 | -0.34898 | 79.7675
[9 empty] | 8.5939 | -0.34806 | 79.7688
[9 empty] | 8.5939 | -0.34898 | 79.7689
[9 empty] | 8.593 | -0.34898 | 79.7689
[9 empty] | 8.5953 | -0.34886 | 79.7715
[9 empty] | 8.5953 | -0.34886 | 79.7722
[9 empty] | 8.5944 | -0.34793 | 79.7723
[9 empty] | 8.5957 | -0.34874 | 79.7739
[9 empty] | 8.5949 | -0.34898 | 79.7734
[9 empty] | 8.5953 | -0.34793 | 79.774
[9 empty] | 8.5944 | -0.34886 | 79.7736
[9 empty] | 8.5953 | -0.34874 | 79.7745
[9 empty] | 8.5944 | -0.34793 | 79.7741
[9 empty] | 8.5957 | -0.34874 | 79.7754
[9 empty] | 8.5948 | -0.34874 | 79.771
[9 empty] | 8.5966 | -0.34874 | 79.7732
[9 empty] | 8.5962 | -0.34886 | 79.7731
[9 empty] | 8.5966 | -0.34874 | 79.7733
[9 empty] | 8.597 | -0.34862 | 79.774
[9 empty] | 8.597 | -0.34769 | 79.7744
[9 empty] | 8.5966 | -0.34781 | 79.7734
[9 empty] | 8.5975 | -0.34781 | 79.771
[9 empty] | 8.5985 | -0.34781 | 79.7724
[9 empty] | 8.5989 | -0.34862 | 79.7703
[9 empty] | 8.5975 | -0.34874 | 79.7701
[9 empty] | 8.5985 | -0.34874 | 79.7719
[9 empty] | 8.5985 | -0.34781 | 79.7728
[9 empty] | 8.598 | -0.34793 | 79.7713
[9 empty] | 8.598 | -0.34886 | 79.7714
[9 empty] | 8.598 | -0.34898 | 79.7719
[9 empty] | 8.598 | -0.34886 | 79.7726
[9 empty] | 8.599 | -0.34793 | 79.7687
[9 empty] | 8.5976 | -0.34806 | 79.7405
[9 empty] | 8.5986 | -0.34806 | 79.7542
[9 empty] | 8.5981 | -0.34818 | 79.7592
[9 empty] | 8.5986 | -0.34898 | 79.7629
[9 empty] | 8.5986 | -0.34806 | 79.7652
[9 empty] | 8.5986 | -0.34898 | 79.7674
[9 empty] | 8.5986 | -0.34898 | 79.7749
[9 empty] | 8.599 | -0.34978 | 79.7755
[9 empty] | 8.5986 | -0.34806 | 79.7755
[9 empty] | 8.5995 | -0.34806 | 79.7762
[9 empty] | 8.5995 | -0.34898 | 79.7672
[9 empty] | 8.5995 | -0.34806 | 79.7682
[9 empty] | 8.5986 | -0.34806 | 79.7683
[9 empty] | 8.5999 | -0.34886 | 79.7711
[9 empty] | 8.6008 | -0.34793 | 79.7728
[9 empty] | 8.6008 | -0.34793 | 79.7739
[9 empty] | 8.5999 | -0.34886 | 79.7738
[9 empty] | 8.6004 | -0.34806 | 79.7525
[9 empty] | 8.6008 | -0.34886 | 79.7512
[9 empty] | 8.6003 | -0.34874 | 79.7507
[9 empty] | 8.6003 | -0.34781 | 79.7587
[9 empty] | 8.6016 | -0.34769 | 79.7637
[9 empty] | 8.6021 | -0.34849 | 79.7616
[9 empty] | 8.6012 | -0.34781 | 79.7632
[9 empty] | 8.6012 | -0.34874 | 79.7663
[9 empty] | 8.6008 | -0.34886 | 79.7662
[9 empty] | 8.6008 | -0.34886 | 79.7686
[9 empty] | 8.6012 | -0.34874 | 79.7685
[9 empty] | 8.6007 | -0.34954 | 79.7665
[9 empty] | 8.6016 | -0.34769 | 79.7695
[9 empty] | 8.5999 | -0.34793 | 79.7686
[9 empty] | 8.6008 | -0.34806 | 79.7708
[9 empty] | 8.6004 | -0.34713 | 79.7712
[9 empty] | 8.6008 | -0.34793 | 79.7721
[9 empty] | 8.6017 | -0.34886 | 79.7702
[9 empty] | 8.6008 | -0.34793 | 79.7705
[9 empty] | 8.6 | -0.3491 | 79.7702
[9 empty] | 8.6017 | -0.34793 | 79.7719
[9 empty] | 8.6004 | -0.34898 | 79.7717
[9 empty] | 8.6017 | -0.34793 | 79.7677
[9 empty] | 8.6017 | -0.34793 | 79.7686
[9 empty] | 8.6013 | -0.34806 | 79.7689
[9 empty] | 8.6027 | -0.34793 | 79.771
[9 empty] | 8.6027 | -0.34793 | 79.7722
[9 empty] | 8.6027 | -0.34793 | 79.7726
[9 empty] | 8.6032 | -0.34898 | 79.7735
[9 empty] | 8.6023 | -0.34806 | 79.7729
[9 empty] | 8.6027 | -0.34793 | 79.7745
[9 empty] | 8.6036 | -0.34886 | 79.7753
[9 empty] | 8.6036 | -0.34793 | 79.7759
[9 empty] | 8.6023 | -0.34806 | 79.7747
[9 empty] | 8.6027 | -0.34886 | 79.7736
[9 empty] | 8.6027 | -0.34886 | 79.7675
[9 empty] | 8.6031 | -0.34874 | 79.7654
[9 empty] | 8.6031 | -0.34781 | 79.7666
[9 empty] | 8.6031 | -0.34874 | 79.7678
[9 empty] | 8.6022 | -0.34781 | 79.7684
[9 empty] | 8.6022 | -0.34781 | 79.7607
[9 empty] | 8.6017 | -0.34793 | 79.7624
[9 empty] | 8.6035 | -0.34781 | 79.7658
[9 empty] | 8.6031 | -0.34781 | 79.7662
[9 empty] | 8.6016 | -0.34769 | 79.7615
[9 empty] | 8.6022 | -0.34781 | 79.7598
[9 empty] | 8.6026 | -0.34769 | 79.7605
[9 empty] | 8.6031 | -0.34781 | 79.7646
[9 empty] | 8.6031 | -0.34781 | 79.7619
[9 empty] | 8.604 | -0.34874 | 79.7611
[9 empty] | 8.6035 | -0.34769 | 79.7622
[9 empty] | 8.6039 | -0.34757 | 79.7627
[9 empty] | 8.6031 | -0.34781 | 79.7615
[9 empty] | 8.6031 | -0.34874 | 79.7628
[9 empty] | 8.6036 | -0.34793 | 79.7652
[9 empty] | 8.6044 | -0.34862 | 79.7625
[9 empty] | 8.6041 | -0.34806 | 79.7638
[9 empty] | 8.6035 | -0.34769 | 79.7652
[9 empty] | 8.604 | -0.34874 | 79.7672
[9 empty] | 8.604 | -0.34874 | 79.7689
[9 empty] | 8.6049 | -0.34874 | 79.7706
[9 empty] | 8.6036 | -0.34793 | 79.7706
[9 empty] | 8.6041 | -0.34898 | 79.7711
[9 empty] | 8.6041 | -0.34806 | 79.7623
[9 empty] | 8.6036 | -0.34886 | 79.7569
[9 empty] | 8.6049 | -0.34874 | 79.7622
[9 empty] | 8.6045 | -0.34701 | 79.7611
[9 empty] | 8.6041 | -0.34806 | 79.7611
[9 empty] | 8.605 | -0.34898 | 79.7644
[9 empty] | 8.6041 | -0.34806 | 79.7587
[9 empty] | 8.605 | -0.34898 | 79.7521
[9 empty] | 8.6041 | -0.34886 | 79.7509
[9 empty] | 8.6036 | -0.34793 | 79.7228
[9 empty] | 8.6041 | -0.34806 | 79.7288
[9 empty] | 8.605 | -0.34898 | 79.732
[9 empty] | 8.6055 | -0.3491 | 79.7177
[9 empty] | 8.6028 | -0.34818 | 79.7285
[9 empty] | 8.6046 | -0.3491 | 79.7307
[9 empty] | 8.6041 | -0.34898 | 79.7309
[9 empty] | 8.6059 | -0.34806 | 79.738
[9 empty] | 8.6054 | -0.34886 | 79.7379
[9 empty] | 8.605 | -0.34898 | 79.7375
[9 empty] | 8.605 | -0.34898 | 79.7373
[9 empty] | 8.605 | -0.34806 | 79.7368
[9 empty] | 8.605 | -0.34898 | 79.7362
[9 empty] | 8.6054 | -0.34886 | 79.7312
[9 empty] | 8.6045 | -0.34793 | 79.7307
[9 empty] | 8.6045 | -0.34793 | 79.7301
[9 empty] | 8.6054 | -0.34793 | 79.7145
[9 empty] | 8.605 | -0.34898 | 79.7139
[9 empty] | 8.6054 | -0.34886 | 79.7237
[9 empty] | 8.6059 | -0.34874 | 79.7265
[9 empty] | 8.6054 | -0.34886 | 79.7252
[9 empty] | 8.6045 | -0.34793 | 79.7224
[9 empty] | 8.6059 | -0.34874 | 79.7251
[9 empty] | 8.6041 | -0.34806 | 79.7196
[9 empty] | 8.6045 | -0.34793 | 79.7386
[9 empty] | 8.6049 | -0.34874 | 79.7389
[9 empty] | 8.6059 | -0.34874 | 79.7325
[9 empty] | 8.6059 | -0.34874 | 79.7227
[9 empty] | 8.6059 | -0.34874 | 79.7101
[9 empty] | 8.6059 | -0.34781 | 79.7125
[9 empty] | 8.6068 | -0.34874 | 79.7155
[9 empty] | 8.6059 | -0.34781 | 79.7173
[9 empty] | 8.6059 | -0.34806 | 79.7207
[9 empty] | 8.6059 | -0.34874 | 79.7169
[9 empty] | 8.6059 | -0.34874 | 79.6978
[9 empty] | 8.605 | -0.34898 | 79.6961
[9 empty] | 8.6054 | -0.34886 | 79.6961
[9 empty] | 8.6054 | -0.34886 | 79.7018
[9 empty] | 8.605 | -0.34806 | 79.6996
[9 empty] | 8.6064 | -0.34886 | 79.699
[9 empty] | 8.6055 | -0.3491 | 79.6979
[9 empty] | 8.605 | -0.34898 | 79.6873
[9 empty] | 8.6042 | -0.34922 | 79.6865
[9 empty] | 8.605 | -0.34898 | 79.6977
[9 empty] | 8.6046 | -0.3491 | 79.7034
[9 empty] | 8.6054 | -0.34886 | 79.6885
[9 empty] | 8.6059 | -0.34898 | 79.6893
[9 empty] | 8.6059 | -0.3491 | 79.6942
[9 empty] | 8.6054 | -0.34886 | 79.6857
[9 empty] | 8.6064 | -0.34793 | 79.693
[9 empty] | 8.6064 | -0.34886 | 79.7012
[9 empty] | 8.6054 | -0.34886 | 79.7007
[9 empty] | 8.6059 | -0.34874 | 79.705
[9 empty] | 8.6068 | -0.34781 | 79.7085
[9 empty] | 8.6059 | -0.34874 | 79.7069
[9 empty] | 8.6072 | -0.34954 | 79.7117
[9 empty] | 8.6068 | -0.34874 | 79.7117
[9 empty] | 8.6059 | -0.34874 | 79.7024
[9 empty] | 8.6064 | -0.34793 | 79.6864
[9 empty] | 8.6064 | -0.34793 | 79.7013
[9 empty] | 8.6054 | -0.34886 | 79.7094
[9 empty] | 8.6064 | -0.34793 | 79.7073
[9 empty] | 8.6064 | -0.34886 | 79.7078
[9 empty] | 8.6059 | -0.34806 | 79.7056
[9 empty] | 8.6059 | -0.34898 | 79.7017
[9 empty] | 8.6059 | -0.34806 | 79.6981
[9 empty] | 8.6059 | -0.34898 | 79.6965
[9 empty] | 8.6064 | -0.34978 | 79.686
[9 empty] | 8.6068 | -0.34874 | 79.6863
[9 empty] | 8.6064 | -0.34886 | 79.6785
[9 empty] | 8.6064 | -0.34793 | 79.676
[9 empty] | 8.6064 | -0.34886 | 79.6755
[9 empty] | 8.6068 | -0.34874 | 79.6777
[9 empty] | 8.6059 | -0.34966 | 79.6443
[9 empty] | 8.6068 | -0.34874 | 79.6446
[9 empty] | 8.6068 | -0.34874 | 79.6451
[9 empty] | 8.6072 | -0.34862 | 79.6465
[9 empty] | 8.6068 | -0.34874 | 79.6571
[9 empty] | 8.6064 | -0.34886 | 79.6529
[9 empty] | 8.6068 | -0.34781 | 79.6527
[9 empty] | 8.6068 | -0.34874 | 79.6511
[9 empty] | 8.6054 | -0.34886 | 79.6504
[9 empty] | 8.6068 | -0.34874 | 79.651
[9 empty] | 8.6064 | -0.34886 | 79.6496
[9 empty] | 8.6059 | -0.34898 | 79.6403
[9 empty] | 8.6065 | -0.3491 | 79.6364
[9 empty] | 8.6055 | -0.3491 | 79.6362
[9 empty] | 8.6041 | -0.34898 | 79.6142
[9 empty] | 8.6059 | -0.34898 | 79.6122
[9 empty] | 8.6059 | -0.34898 | 79.6028
[9 empty] | 8.6059 | -0.34806 | 79.6023
[9 empty] | 8.6059 | -0.34806 | 79.6024
[9 empty] | 8.6065 | -0.34818 | 79.6085
[9 empty] | 8.6069 | -0.34898 | 79.6137
[9 empty] | 8.6073 | -0.34793 | 79.6185
[9 empty] | 8.6068 | -0.34781 | 79.6229
[9 empty] | 8.6073 | -0.34886 | 79.6218
[9 empty] | 8.6081 | -0.34862 | 79.6233
[9 empty] | 8.6064 | -0.34886 | 79.6169
[9 empty] | 8.6077 | -0.34874 | 79.6153
[9 empty] | 8.6076 | -0.34849 | 79.6088
[9 empty] | 8.6064 | -0.34886 | 79.6053
[9 empty] | 8.6077 | -0.34874 | 79.6118
[9 empty] | 8.6064 | -0.34806 | 79.6046
[9 empty] | 8.6064 | -0.34886 | 79.6046
[9 empty] | 8.6073 | -0.34793 | 79.6025
[9 empty] | 8.6069 | -0.34806 | 79.6011
[9 empty] | 8.6069 | -0.34898 | 79.6005
[9 empty] | 8.6069 | -0.34898 | 79.5953
[9 empty] | 8.6069 | -0.34898 | 79.5917
[9 empty] | 8.6078 | -0.34898 | 79.5862
[9 empty] | 8.6078 | -0.34898 | 79.5737
[9 empty] | 8.6074 | -0.3491 | 79.5577
[9 empty] | 8.607 | -0.3483 | 79.5572
[9 empty] | 8.6078 | -0.34898 | 79.5706
[9 empty] | 8.6091 | -0.34886 | 79.5764
[9 empty] | 8.6086 | -0.34874 | 79.5809
[9 empty] | 8.6086 | -0.34874 | 79.5799
[9 empty] | 8.6082 | -0.34886 | 79.5751
[9 empty] | 8.6091 | -0.34886 | 79.5578
[9 empty] | 8.6095 | -0.34874 | 79.5086
[9 empty] | 8.6105 | -0.34966 | 79.5259
[9 empty] | 8.61 | -0.34862 | 79.5323
[9 empty] | 8.6095 | -0.34874 | 79.5356
[9 empty] | 8.6091 | -0.34886 | 79.5331
[9 empty] | 8.6105 | -0.34874 | 79.5346
[9 empty] | 8.6101 | -0.34886 | 79.5449
[9 empty] | 8.6096 | -0.34806 | 79.5505
[9 empty] | 8.6096 | -0.34806 | 79.5401
[9 empty] | 8.6087 | -0.34898 | 79.5387
[9 empty] | 8.6087 | -0.34898 | 79.5397
[9 empty] | 8.6096 | -0.34898 | 79.5411
[9 empty] | 8.6106 | -0.34806 | 79.5441
[9 empty] | 8.611 | -0.34793 | 79.5488
[9 empty] | 8.6102 | -0.3491 | 79.5495
[9 empty] | 8.6111 | -0.3491 | 79.5509
[9 empty] | 8.611 | -0.34781 | 79.5508
[9 empty] | 8.6105 | -0.34874 | 79.5359
[9 empty] | 8.6111 | -0.3491 | 79.5309
[9 empty] | 8.611 | -0.34793 | 79.5359
[9 empty] | 8.6119 | -0.34886 | 79.5315
[9 empty] | 8.6106 | -0.34806 | 79.5183
[9 empty] | 8.611 | -0.34886 | 79.5249
[9 empty] | 8.6101 | -0.34793 | 79.5243
[9 empty] | 8.6105 | -0.34874 | 79.5222
[9 empty] | 8.6105 | -0.34874 | 79.5191
[9 empty] | 8.6105 | -0.34874 | 79.5044
[9 empty] | 8.6105 | -0.34874 | 79.5053
[9 empty] | 8.6105 | -0.34781 | 79.506
[9 empty] | 8.6105 | -0.34874 | 79.5071
[9 empty] | 8.6122 | -0.34849 | 79.5206
[9 empty] | 8.6118 | -0.34862 | 79.5182
[9 empty] | 8.6123 | -0.34874 | 79.5135
[9 empty] | 8.6123 | -0.34874 | 79.5136
[9 empty] | 8.6123 | -0.34874 | 79.5136
[9 empty] | 8.6123 | -0.34781 | 79.5137
[9 empty] | 8.6123 | -0.34874 | 79.5131
[9 empty] | 8.6132 | -0.34874 | 79.5139
[9 empty] | 8.611 | -0.34793 | 79.5017
[9 empty] | 8.6124 | -0.34898 | 79.4893
[9 empty] | 8.6124 | -0.34898 | 79.4882
[9 empty] | 8.6124 | -0.34898 | 79.4885
[9 empty] | 8.6124 | -0.3499 | 79.5138
[9 empty] | 8.612 | -0.3491 | 79.4944
[9 empty] | 8.6128 | -0.34886 | 79.4574
[9 empty] | 8.6124 | -0.34898 | 79.4739
[9 empty] | 8.6124 | -0.34898 | 79.4831
[9 empty] | 8.6124 | -0.34806 | 79.483
[9 empty] | 8.612 | -0.3491 | 79.4849
[9 empty] | 8.612 | -0.3491 | 79.4832
[9 empty] | 8.6124 | -0.34898 | 79.4827
[9 empty] | 8.6124 | -0.34898 | 79.4837
[9 empty] | 8.6128 | -0.34886 | 79.4851
[9 empty] | 8.6124 | -0.34898 | 79.4864
[9 empty] | 8.612 | -0.3491 | 79.4907
[9 empty] | 8.6124 | -0.34898 | 79.4892
[9 empty] | 8.6128 | -0.34886 | 79.4873
[9 empty] | 8.6119 | -0.34793 | 79.4826
[9 empty] | 8.6123 | -0.34874 | 79.4821
[9 empty] | 8.6132 | -0.34874 | 79.4859
[9 empty] | 8.6137 | -0.34862 | 79.4824
[9 empty] | 8.6128 | -0.34886 | 79.4817
[9 empty] | 8.6132 | -0.34874 | 79.4774
[9 empty] | 8.6137 | -0.34862 | 79.476
[9 empty] | 8.6146 | -0.34862 | 79.4749
[9 empty] | 8.6142 | -0.34874 | 79.4738
[9 empty] | 8.6115 | -0.34806 | 79.4447
[9 empty] | 8.6133 | -0.34806 | 79.4513
[9 empty] | 8.6133 | -0.34898 | 79.4555
[9 empty] | 8.6128 | -0.34886 | 79.4564
[9 empty] | 8.6133 | -0.34898 | 79.4581
[9 empty] | 8.6133 | -0.34898 | 79.4573
[9 empty] | 8.6123 | -0.34874 | 79.4581
[9 empty] | 8.6138 | -0.34978 | 79.4608
[9 empty] | 8.6129 | -0.3491 | 79.4616
[9 empty] | 8.6133 | -0.34898 | 79.4625
[9 empty] | 8.6133 | -0.34898 | 79.4624
[9 empty] | 8.6133 | -0.34898 | 79.4634
[9 empty] | 8.6133 | -0.34898 | 79.4637
[9 empty] | 8.6133 | -0.34898 | 79.4638
[9 empty] | 8.6142 | -0.34874 | 79.4655
[9 empty] | 8.6138 | -0.34886 | 79.4647
[9 empty] | 8.6133 | -0.34898 | 79.464
[9 empty] | 8.6142 | -0.34874 | 79.4652
[9 empty] | 8.6138 | -0.34886 | 79.4647
[9 empty] | 8.6138 | -0.34886 | 79.4615
[9 empty] | 8.6142 | -0.34874 | 79.4625
[9 empty] | 8.6146 | -0.34862 | 79.4637
[9 empty] | 8.6151 | -0.34874 | 79.4643
[9 empty] | 8.6151 | -0.34874 | 79.4555
[9 empty] | 8.6138 | -0.34886 | 79.4565
[9 empty] | 8.6142 | -0.34874 | 79.4582
[9 empty] | 8.6155 | -0.34862 | 79.4607
[9 empty] | 8.6142 | -0.34874 | 79.4525
[9 empty] | 8.6138 | -0.34793 | 79.4527
[9 empty] | 8.6147 | -0.34886 | 79.4522
[9 empty] | 8.6147 | -0.34793 | 79.4531
[9 empty] | 8.6143 | -0.34898 | 79.4563
[9 empty] | 8.6138 | -0.34793 | 79.4569
[9 empty] | 8.6142 | -0.34874 | 79.4548
[9 empty] | 8.6138 | -0.34898 | 79.4545
[9 empty] | 8.6147 | -0.34886 | 79.4495
[9 empty] | 8.6151 | -0.34874 | 79.4441
[9 empty] | 8.6143 | -0.34898 | 79.4445
[9 empty] | 8.6143 | -0.34898 | 79.4431
[9 empty] | 8.6147 | -0.34886 | 79.4426
[9 empty] | 8.6142 | -0.34886 | 79.4418
[9 empty] | 8.6143 | -0.34806 | 79.4397
[9 empty] | 8.6152 | -0.34898 | 79.4399
[9 empty] | 8.6152 | -0.34898 | 79.4391
[9 empty] | 8.6161 | -0.34898 | 79.439
[9 empty] | 8.6148 | -0.3491 | 79.4367
[9 empty] | 8.6152 | -0.34898 | 79.4371
[9 empty] | 8.6143 | -0.34898 | 79.4352
[9 empty] | 8.6143 | -0.34898 | 79.4402
[9 empty] | 8.6152 | -0.34898 | 79.4429
[9 empty] | 8.6152 | -0.34898 | 79.4415
[9 empty] | 8.6156 | -0.34886 | 79.4388
[9 empty] | 8.6156 | -0.34886 | 79.4368
[9 empty] | 8.616 | -0.34874 | 79.4372
[9 empty] | 8.6151 | -0.34874 | 79.4352
[9 empty] | 8.6156 | -0.34886 | 79.4404
[9 empty] | 8.6156 | -0.34886 | 79.4421
[9 empty] | 8.616 | -0.34874 | 79.4424
[9 empty] | 8.616 | -0.34874 | 79.4431
[9 empty] | 8.6165 | -0.34886 | 79.4435
[9 empty] | 8.616 | -0.34874 | 79.4431
[9 empty] | 8.616 | -0.34874 | 79.4445
[9 empty] | 8.6165 | -0.34886 | 79.4483
[9 empty] | 8.6156 | -0.34793 | 79.4515
[9 empty] | 8.6169 | -0.34874 | 79.4544
[9 empty] | 8.6165 | -0.34886 | 79.4555
[9 empty] | 8.6161 | -0.34898 | 79.4551
[9 empty] | 8.6161 | -0.34806 | 79.4531
[9 empty] | 8.618 | -0.34806 | 79.4557
[9 empty] | 8.617 | -0.34806 | 79.4496
[9 empty] | 8.618 | -0.34898 | 79.4473
[9 empty] | 8.6157 | -0.3491 | 79.4443
[9 empty] | 8.6174 | -0.34886 | 79.4438
[9 empty] | 8.6157 | -0.3491 | 79.4426
[9 empty] | 8.6175 | -0.3491 | 79.4457
[9 empty] | 8.617 | -0.34898 | 79.4425
[9 empty] | 8.6166 | -0.34898 | 79.4403
[9 empty] | 8.6175 | -0.3491 | 79.4382
[9 empty] | 8.6175 | -0.3491 | 79.4366
[9 empty] | 8.617 | -0.34898 | 79.4347
[9 empty] | 8.6174 | -0.34886 | 79.4291
[9 empty] | 8.617 | -0.34898 | 79.4286
[9 empty] | 8.6184 | -0.34793 | 79.4296
[9 empty] | 8.6184 | -0.34978 | 79.4297
[9 empty] | 8.6184 | -0.34886 | 79.4292
[9 empty] | 8.6185 | -0.34818 | 79.4291
[9 empty] | 8.6184 | -0.34886 | 79.4291
[9 empty] | 8.618 | -0.34898 | 79.4288
[9 empty] | 8.6184 | -0.34886 | 79.4295
[9 empty] | 8.618 | -0.34898 | 79.4289
[9 empty] | 8.617 | -0.34898 | 79.4278
[9 empty] | 8.6189 | -0.34898 | 79.4298
[9 empty] | 8.6193 | -0.34793 | 79.4301
[9 empty] | 8.6184 | -0.34886 | 79.4256
[9 empty] | 8.6197 | -0.34874 | 79.4192
[9 empty] | 8.6193 | -0.34886 | 79.4205
[9 empty] | 8.6193 | -0.34874 | 79.4219
[9 empty] | 8.6198 | -0.34898 | 79.4228
[9 empty] | 8.6189 | -0.34898 | 79.4177
[9 empty] | 8.6202 | -0.34886 | 79.4181
[9 empty] | 8.6194 | -0.3491 | 79.3995
[9 empty] | 8.6193 | -0.34886 | 79.4065
[9 empty] | 8.6206 | -0.34874 | 79.4086
[9 empty] | 8.6193 | -0.34886 | 79.4131
[9 empty] | 8.6211 | -0.34886 | 79.4171
[9 empty] | 8.6216 | -0.34874 | 79.4189
[9 empty] | 8.6198 | -0.34898 | 79.4184
[9 empty] | 8.6197 | -0.34874 | 79.4191
[9 empty] | 8.6216 | -0.34874 | 79.4194
[9 empty] | 8.6206 | -0.34874 | 79.4199
[9 empty] | 8.6206 | -0.34874 | 79.4201
[9 empty] | 8.6202 | -0.34886 | 79.4206
[9 empty] | 8.6211 | -0.34886 | 79.4152
[9 empty] | 8.621 | -0.34954 | 79.4161
[9 empty] | 8.6202 | -0.34886 | 79.418
[9 empty] | 8.6202 | -0.34886 | 79.4196
[9 empty] | 8.621 | -0.34862 | 79.4135
[9 empty] | 8.6211 | -0.34886 | 79.4164
[9 empty] | 8.6211 | -0.34886 | 79.4116
[9 empty] | 8.6193 | -0.34886 | 79.4091
[9 empty] | 8.6216 | -0.34874 | 79.4116
[9 empty] | 8.6206 | -0.34874 | 79.4133
[9 empty] | 8.622 | -0.34862 | 79.4167
[9 empty] | 8.6216 | -0.34781 | 79.4184
[9 empty] | 8.6211 | -0.34886 | 79.4187
[9 empty] | 8.6216 | -0.34874 | 79.4204
[9 empty] | 8.6211 | -0.34886 | 79.421
[9 empty] | 8.6206 | -0.34874 | 79.4208
[9 empty] | 8.6206 | -0.34874 | 79.4223
[9 empty] | 8.6216 | -0.34781 | 79.4189
[9 empty] | 8.6216 | -0.34874 | 79.4194
[9 empty] | 8.6207 | -0.34898 | 79.4066
[9 empty] | 8.6221 | -0.34886 | 79.4031
[9 empty] | 8.622 | -0.34862 | 79.3975
[9 empty] | 8.6225 | -0.34874 | 79.3963
[9 empty] | 8.6216 | -0.34781 | 79.3978
[9 empty] | 8.6211 | -0.34886 | 79.3979
[9 empty] | 8.6211 | -0.34886 | 79.4004
[9 empty] | 8.6207 | -0.34898 | 79.3996
[9 empty] | 8.6211 | -0.34886 | 79.403
[9 empty] | 8.6225 | -0.34874 | 79.3993
[9 empty] | 8.6216 | -0.34874 | 79.3997
[9 empty] | 8.6216 | -0.34874 | 79.383
[9 empty] | 8.6216 | -0.34874 | 79.3833
[9 empty] | 8.6216 | -0.34874 | 79.3835
[9 empty] | 8.6207 | -0.34898 | 79.3778
[9 empty] | 8.6211 | -0.34886 | 79.3605
[9 empty] | 8.6216 | -0.34874 | 79.3622
[9 empty] | 8.622 | -0.34862 | 79.3641
[9 empty] | 8.622 | -0.34862 | 79.3598
[9 empty] | 8.6225 | -0.34966 | 79.363
[9 empty] | 8.6221 | -0.34886 | 79.38
[9 empty] | 8.6221 | -0.34886 | 79.3813
[9 empty] | 8.6221 | -0.34886 | 79.3851
[9 empty] | 8.6221 | -0.34886 | 79.3914
[9 empty] | 8.6221 | -0.34806 | 79.3879
[9 empty] | 8.6225 | -0.34781 | 79.3882
[9 empty] | 8.6226 | -0.34898 | 79.3883
[9 empty] | 8.6226 | -0.34898 | 79.3881
[9 empty] | 8.6226 | -0.34898 | 79.3876
[9 empty] | 8.6226 | -0.34898 | 79.3868
[9 empty] | 8.6222 | -0.3491 | 79.3793
[9 empty] | 8.6235 | -0.34898 | 79.381
[9 empty] | 8.6226 | -0.34898 | 79.3798
[9 empty] | 8.6227 | -0.34922 | 79.3778
[9 empty] | 8.6239 | -0.34886 | 79.3819
[9 empty] | 8.6226 | -0.34898 | 79.3767
[9 empty] | 8.6243 | -0.34874 | 79.3796
[9 empty] | 8.6222 | -0.34898 | 79.3788
[9 empty] | 8.6239 | -0.34886 | 79.3815
[9 empty] | 8.6234 | -0.34874 | 79.3792
[9 empty] | 8.6243 | -0.34781 | 79.3788
[9 empty] | 8.6234 | -0.34874 | 79.3637
[9 empty] | 8.623 | -0.34886 | 79.3577
[9 empty] | 8.6243 | -0.34874 | 79.3617
[9 empty] | 8.6243 | -0.34874 | 79.3457
[9 empty] | 8.6243 | -0.34874 | 79.3415
[9 empty] | 8.6253 | -0.34781 | 79.3435
[9 empty] | 8.6248 | -0.34886 | 79.3455
[9 empty] | 8.6262 | -0.34874 | 79.3551
[9 empty] | 8.6262 | -0.34874 | 79.3466
[9 empty] | 8.6258 | -0.34793 | 79.3457
[9 empty] | 8.6258 | -0.34886 | 79.3453
[9 empty] | 8.6248 | -0.34793 | 79.3391
[9 empty] | 8.6262 | -0.34874 | 79.3021
[9 empty] | 8.6263 | -0.34898 | 79.3119
[9 empty] | 8.6254 | -0.34898 | 79.3204
[9 empty] | 8.6263 | -0.34898 | 79.3211
[9 empty] | 8.6259 | -0.3491 | 79.3237
[9 empty] | 8.6272 | -0.34898 | 79.3295
[9 empty] | 8.6272 | -0.34898 | 79.332
[9 empty] | 8.6267 | -0.34886 | 79.333
[9 empty] | 8.6272 | -0.34898 | 79.3317
[9 empty] | 8.6276 | -0.34886 | 79.3329
[9 empty] | 8.6268 | -0.3491 | 79.3338
[9 empty] | 8.6268 | -0.35002 | 79.3241
[9 empty] | 8.6263 | -0.34898 | 79.3261
[9 empty] | 8.6276 | -0.34886 | 79.3422
[9 empty] | 8.6276 | -0.34886 | 79.3422
[9 empty] | 8.6268 | -0.3491 | 79.3413
[9 empty] | 8.6277 | -0.3491 | 79.3425
[9 empty] | 8.6272 | -0.34898 | 79.342
[9 empty] | 8.6276 | -0.34886 | 79.3326
[9 empty] | 8.6281 | -0.34898 | 79.3393
[9 empty] | 8.6272 | -0.34898 | 79.3413
[9 empty] | 8.6272 | -0.34898 | 79.3426
[9 empty] | 8.6268 | -0.3491 | 79.3244
[9 empty] | 8.6276 | -0.34886 | 79.3184
[9 empty] | 8.6276 | -0.34886 | 79.3218
[9 empty] | 8.6285 | -0.34886 | 79.3031
[9 empty] | 8.6276 | -0.34886 | 79.2892
[9 empty] | 8.6285 | -0.34886 | 79.2911
[9 empty] | 8.6281 | -0.34898 | 79.3025
[9 empty] | 8.6285 | -0.34886 | 79.3025
[9 empty] | 8.6281 | -0.34898 | 79.3014
[9 empty] | 8.6289 | -0.34874 | 79.3058
[9 empty] | 8.628 | -0.34874 | 79.3109
[9 empty] | 8.6276 | -0.34886 | 79.3061
[9 empty] | 8.6276 | -0.34886 | 79.2847
[9 empty] | 8.6285 | -0.34886 | 79.2806
[9 empty] | 8.6285 | -0.34886 | 79.2852
[9 empty] | 8.6281 | -0.34898 | 79.2735
[9 empty] | 8.6285 | -0.34886 | 79.2685
[9 empty] | 8.6276 | -0.34886 | 79.2668
[9 empty] | 8.6284 | -0.34862 | 79.2672
[9 empty] | 8.6289 | -0.34874 | 79.2657
[9 empty] | 8.6285 | -0.34886 | 79.2704
[9 empty] | 8.6285 | -0.34886 | 79.2644
[9 empty] | 8.6281 | -0.34898 | 79.2578
[9 empty] | 8.6285 | -0.34886 | 79.2582
[9 empty] | 8.6294 | -0.34862 | 79.2633
[9 empty] | 8.6276 | -0.34886 | 79.2602
[9 empty] | 8.6281 | -0.34898 | 79.2419
[9 empty] | 8.628 | -0.34874 | 79.2425
[9 empty] | 8.6285 | -0.34978 | 79.2369
[9 empty] | 8.6285 | -0.34886 | 79.2424
[9 empty] | 8.6285 | -0.34886 | 79.2443
[9 empty] | 8.6294 | -0.34862 | 79.2573
[9 empty] | 8.6285 | -0.34886 | 79.2576
[9 empty] | 8.6285 | -0.34886 | 79.2608
[9 empty] | 8.6285 | -0.34793 | 79.253
[9 empty] | 8.6295 | -0.34886 | 79.2536
[9 empty] | 8.6281 | -0.34898 | 79.2452
[9 empty] | 8.6294 | -0.34862 | 79.2367
[9 empty] | 8.6289 | -0.34966 | 79.2281
[9 empty] | 8.6294 | -0.34862 | 79.2338
[9 empty] | 8.6295 | -0.34886 | 79.2319
[9 empty] | 8.6285 | -0.34886 | 79.228
[9 empty] | 8.6289 | -0.34874 | 79.2301
[9 empty] | 8.6289 | -0.34874 | 79.2261
[9 empty] | 8.6299 | -0.34874 | 79.2313
[9 empty] | 8.6308 | -0.34874 | 79.2268
[9 empty] | 8.6295 | -0.34886 | 79.2237
[9 empty] | 8.6299 | -0.34874 | 79.2233
[9 empty] | 8.6286 | -0.3491 | 79.2219
[9 empty] | 8.6304 | -0.34886 | 79.2208
[9 empty] | 8.6304 | -0.34886 | 79.219
[9 empty] | 8.6299 | -0.34966 | 79.213
[9 empty] | 8.6304 | -0.34978 | 79.212
[9 empty] | 8.6304 | -0.34886 | 79.2111
[9 empty] | 8.6304 | -0.34886 | 79.2069
[9 empty] | 8.63 | -0.34898 | 79.17
[9 empty] | 8.6309 | -0.34898 | 79.1725
[9 empty] | 8.63 | -0.34898 | 79.1798
[9 empty] | 8.6295 | -0.34886 | 79.178
[9 empty] | 8.6308 | -0.34886 | 79.1762
[9 empty] | 8.6295 | -0.34886 | 79.1743
[9 empty] | 8.6299 | -0.34874 | 79.1847
[9 empty] | 8.6322 | -0.34886 | 79.1861
[9 empty] | 8.6313 | -0.34886 | 79.1866
[9 empty] | 8.6326 | -0.34874 | 79.1918
[9 empty] | 8.6331 | -0.34862 | 79.1923
[9 empty] | 8.6321 | -0.34862 | 79.1911
[9 empty] | 8.6317 | -0.34874 | 79.1941
[9 empty] | 8.6326 | -0.34874 | 79.1905
[9 empty] | 8.6326 | -0.34874 | 79.1705
[9 empty] | 8.6326 | -0.34874 | 79.1699
[9 empty] | 8.6331 | -0.34862 | 79.1693
[9 empty] | 8.6317 | -0.34874 | 79.1678
[9 empty] | 8.6331 | -0.34862 | 79.1691
[9 empty] | 8.6326 | -0.34874 | 79.1684
[9 empty] | 8.6336 | -0.34874 | 79.1687
[9 empty] | 8.6336 | -0.34874 | 79.1686
[9 empty] | 8.6336 | -0.34874 | 79.1687
[9 empty] | 8.6345 | -0.34874 | 79.1694
[9 empty] | 8.6336 | -0.34874 | 79.1671
[9 empty] | 8.6345 | -0.34874 | 79.1693
[9 empty] | 8.6345 | -0.34874 | 79.1695
[9 empty] | 8.6336 | -0.34874 | 79.1698
[9 empty] | 8.6341 | -0.34886 | 79.1634
[9 empty] | 8.6345 | -0.34874 | 79.1613
[9 empty] | 8.6349 | -0.34954 | 79.158
[9 empty] | 8.6346 | -0.34898 | 79.1585
[9 empty] | 8.6341 | -0.34886 | 79.1624
[9 empty] | 8.6346 | -0.34898 | 79.1664
[9 empty] | 8.6346 | -0.34898 | 79.1624
[9 empty] | 8.635 | -0.34978 | 79.1638
[9 empty] | 8.6342 | -0.3491 | 79.1592
[9 empty] | 8.6342 | -0.3491 | 79.1606
[9 empty] | 8.6354 | -0.34874 | 79.1626
[9 empty] | 8.6346 | -0.34898 | 79.1559
[9 empty] | 8.6355 | -0.34898 | 79.1532
[9 empty] | 8.6355 | -0.34898 | 79.1433
[9 empty] | 8.6346 | -0.34898 | 79.1483
[9 empty] | 8.6355 | -0.34898 | 79.1332
[9 empty] | 8.635 | -0.34886 | 79.1346
[9 empty] | 8.6359 | -0.34886 | 79.1409
[9 empty] | 8.6359 | -0.34886 | 79.1425
[9 empty] | 8.6359 | -0.34886 | 79.1478
[9 empty] | 8.6355 | -0.34898 | 79.1488
[9 empty] | 8.6355 | -0.3499 | 79.1542
[9 empty] | 8.6363 | -0.34874 | 79.1534
[9 empty] | 8.635 | -0.34886 | 79.1542
[9 empty] | 8.6363 | -0.34874 | 79.1493
[9 empty] | 8.6363 | -0.34874 | 79.1504
[9 empty] | 8.6359 | -0.34886 | 79.1512
[9 empty] | 8.6359 | -0.34886 | 79.1477
[9 empty] | 8.6363 | -0.34874 | 79.1296
[9 empty] | 8.6363 | -0.34781 | 79.1291
[9 empty] | 8.6367 | -0.34862 | 79.1298
[9 empty] | 8.6363 | -0.34874 | 79.1313
[9 empty] | 8.6367 | -0.34954 | 79.1313
[9 empty] | 8.6359 | -0.34886 | 79.1307
[9 empty] | 8.6363 | -0.34874 | 79.1299
[9 empty] | 8.6359 | -0.34886 | 79.1283
[9 empty] | 8.6363 | -0.34874 | 79.1284
[9 empty] | 8.6367 | -0.34862 | 79.1383
[9 empty] | 8.6368 | -0.34886 | 79.1368
[9 empty] | 8.6373 | -0.34781 | 79.1356
[9 empty] | 8.6359 | -0.34886 | 79.1332
[9 empty] | 8.6368 | -0.34886 | 79.1255
[9 empty] | 8.6368 | -0.34886 | 79.1256
[9 empty] | 8.6363 | -0.34874 | 79.1357
[9 empty] | 8.6368 | -0.34886 | 79.1329
[9 empty] | 8.6368 | -0.34781 | 79.1304
[9 empty] | 8.6364 | -0.34898 | 79.1286
[9 empty] | 8.6364 | -0.34898 | 79.128
[9 empty] | 8.6368 | -0.34886 | 79.1277
[9 empty] | 8.6368 | -0.34886 | 79.1279
[9 empty] | 8.6354 | -0.34874 | 79.1259
[9 empty] | 8.6377 | -0.34862 | 79.1275
[9 empty] | 8.6373 | -0.34874 | 79.1268
[9 empty] | 8.6373 | -0.34874 | 79.1266
[9 empty] | 8.6373 | -0.34874 | 79.1263
[9 empty] | 8.6382 | -0.34874 | 79.125
[9 empty] | 8.6377 | -0.34862 | 79.1242
[9 empty] | 8.6373 | -0.34874 | 79.1238
[9 empty] | 8.6386 | -0.34862 | 79.1236
[9 empty] | 8.6381 | -0.34849 | 79.1182
[9 empty] | 8.6382 | -0.34874 | 79.1153
[9 empty] | 8.6368 | -0.34886 | 79.1256
[9 empty] | 8.6368 | -0.34886 | 79.1256
[9 empty] | 8.6377 | -0.34862 | 79.126
[9 empty] | 8.6395 | -0.34862 | 79.1269
[9 empty] | 8.6386 | -0.34862 | 79.1254
[9 empty] | 8.6377 | -0.34862 | 79.1242
[9 empty] | 8.6387 | -0.34886 | 79.1256
[9 empty] | 8.6391 | -0.34874 | 79.1254
[9 empty] | 8.6395 | -0.34862 | 79.1256
[9 empty] | 8.6391 | -0.34874 | 79.125
[9 empty] | 8.6391 | -0.34874 | 79.1244
[9 empty] | 8.6391 | -0.34874 | 79.1242
[9 empty] | 8.6387 | -0.34886 | 79.1235
[9 empty] | 8.6391 | -0.34874 | 79.1239
[9 empty] | 8.6387 | -0.34886 | 79.123
[9 empty] | 8.6387 | -0.34886 | 79.1225
[9 empty] | 8.6396 | -0.34886 | 79.1234
[9 empty] | 8.6391 | -0.34874 | 79.1184
[9 empty] | 8.6387 | -0.34886 | 79.1184
[9 empty] | 8.6387 | -0.34886 | 79.1193
[9 empty] | 8.6392 | -0.34898 | 79.1196
[9 empty] | 8.64 | -0.34874 | 79.1167
[9 empty] | 8.64 | -0.34874 | 79.1167
[9 empty] | 8.6396 | -0.34886 | 79.1167
[9 empty] | 8.6396 | -0.34886 | 79.1167
[9 empty] | 8.6396 | -0.34886 | 79.1167
[9 empty] | 8.6405 | -0.34886 | 79.1181
[9 empty] | 8.6396 | -0.34886 | 79.1178
[9 empty] | 8.6378 | -0.34886 | 79.1162
[9 empty] | 8.6409 | -0.34849 | 79.1189
[9 empty] | 8.641 | -0.34874 | 79.1192
[9 empty] | 8.6404 | -0.34862 | 79.1188
[9 empty] | 8.6404 | -0.34862 | 79.1188
[9 empty] | 8.64 | -0.34874 | 79.1185
[9 empty] | 8.6396 | -0.34886 | 79.1182
[9 empty] | 8.64 | -0.34874 | 79.1191
[9 empty] | 8.641 | -0.34874 | 79.1099
[9 empty] | 8.64 | -0.34874 | 79.0932
[9 empty] | 8.641 | -0.34781 | 79.0925
[9 empty] | 8.6415 | -0.34886 | 79.093
[9 empty] | 8.6405 | -0.34886 | 79.0913
[9 empty] | 8.6415 | -0.34793 | 79.0915
[9 empty] | 8.6415 | -0.34886 | 79.091
[9 empty] | 8.642 | -0.34898 | 79.0912
[9 empty] | 8.642 | -0.34898 | 79.0912
[9 empty] | 8.6411 | -0.34898 | 79.0904
[9 empty] | 8.6411 | -0.34898 | 79.0904
[9 empty] | 8.6415 | -0.34886 | 79.0908
[9 empty] | 8.6415 | -0.34886 | 79.0944
[9 empty] | 8.642 | -0.34898 | 79.0948
[9 empty] | 8.641 | -0.34874 | 79.0972
[9 empty] | 8.6419 | -0.34874 | 79.0974
[9 empty] | 8.6423 | -0.34862 | 79.0972
[9 empty] | 8.6419 | -0.34874 | 79.0851
[9 empty] | 8.6432 | -0.34862 | 79.0863
[9 empty] | 8.6419 | -0.34874 | 79.0824
[9 empty] | 8.6419 | -0.34874 | 79.083
[9 empty] | 8.6419 | -0.34874 | 79.0837
[9 empty] | 8.6414 | -0.34862 | 79.0841
[9 empty] | 8.641 | -0.34874 | 79.0843
[9 empty] | 8.6419 | -0.34874 | 79.0855
[9 empty] | 8.6415 | -0.34886 | 79.0854
[9 empty] | 8.6419 | -0.34874 | 79.0862
[9 empty] | 8.6419 | -0.34874 | 79.0875
[9 empty] | 8.6432 | -0.34862 | 79.0891
[9 empty] | 8.6428 | -0.34874 | 79.0923
[9 empty] | 8.6424 | -0.34886 | 79.0919
[9 empty] | 8.642 | -0.34898 | 79.091
[9 empty] | 8.642 | -0.34898 | 79.0907
[9 empty] | 8.6433 | -0.34886 | 79.0919
[9 empty] | 8.6415 | -0.34886 | 79.0902
[9 empty] | 8.6424 | -0.34886 | 79.091
[9 empty] | 8.6428 | -0.34874 | 79.0911
[9 empty] | 8.642 | -0.34898 | 79.0899
[9 empty] | 8.6424 | -0.34886 | 79.0912
[9 empty] | 8.642 | -0.34898 | 79.0939
[9 empty] | 8.6428 | -0.34874 | 79.0982
[9 empty] | 8.6428 | -0.34966 | 79.0992
[9 empty] | 8.6437 | -0.34874 | 79.0999
[9 empty] | 8.6437 | -0.34874 | 79.0999
[9 empty] | 8.6428 | -0.34874 | 79.0874
[9 empty] | 8.6424 | -0.34886 | 79.0873
[9 empty] | 8.6424 | -0.34886 | 79.0886
[9 empty] | 8.6433 | -0.34978 | 79.0898
[9 empty] | 8.6428 | -0.34874 | 79.0753
[9 empty] | 8.6428 | -0.34874 | 79.0728
[9 empty] | 8.6424 | -0.34886 | 79.0818
[9 empty] | 8.6437 | -0.34874 | 79.0824
[9 empty] | 8.6433 | -0.34886 | 79.0805
[9 empty] | 8.6433 | -0.34978 | 79.076
[9 empty] | 8.6433 | -0.34886 | 79.0742
[9 empty] | 8.6441 | -0.34862 | 79.0771
[9 empty] | 8.6437 | -0.34874 | 79.0789
[9 empty] | 8.6437 | -0.34874 | 79.0807
[9 empty] | 8.6437 | -0.34781 | 79.0818
[9 empty] | 8.6429 | -0.34886 | 79.0762
[9 empty] | 8.6433 | -0.34886 | 79.0779
[9 empty] | 8.6437 | -0.34966 | 79.079
[9 empty] | 8.6428 | -0.34874 | 79.0797
[9 empty] | 8.6437 | -0.34874 | 79.0814
[9 empty] | 8.6437 | -0.34874 | 79.08
[9 empty] | 8.6447 | -0.34874 | 79.0816
[9 empty] | 8.6442 | -0.34886 | 79.0691
[9 empty] | 8.6442 | -0.34886 | 79.0733
[9 empty] | 8.6442 | -0.34886 | 79.0732
[9 empty] | 8.6442 | -0.34978 | 79.0753
[9 empty] | 8.6442 | -0.34978 | 79.0777
[9 empty] | 8.6447 | -0.34874 | 79.0682
[9 empty] | 8.6442 | -0.34886 | 79.0698
[9 empty] | 8.6447 | -0.34874 | 79.0746
[9 empty] | 8.6447 | -0.34874 | 79.0774
[9 empty] | 8.6433 | -0.34978 | 79.0782
[9 empty] | 8.6451 | -0.34862 | 79.0805
[9 empty] | 8.6456 | -0.34874 | 79.0824
[9 empty] | 8.6437 | -0.34874 | 79.0816
[9 empty] | 8.6447 | -0.34966 | 79.0832
[9 empty] | 8.6452 | -0.34886 | 79.0848
[9 empty] | 8.6447 | -0.34874 | 79.0847
[9 empty] | 8.6456 | -0.34874 | 79.0861
[9 empty] | 8.6451 | -0.34862 | 79.0861
[9 empty] | 8.6456 | -0.34874 | 79.087
[9 empty] | 8.646 | -0.34862 | 79.0878
[9 empty] | 8.6456 | -0.34874 | 79.0876
[9 empty] | 8.6465 | -0.34874 | 79.084
[9 empty] | 8.6461 | -0.34886 | 79.0847
[9 empty] | 8.6465 | -0.34874 | 79.0852
[9 empty] | 8.6456 | -0.34874 | 79.0849
[9 empty] | 8.6452 | -0.34886 | 79.0847
[9 empty] | 8.6461 | -0.34886 | 79.0821
[9 empty] | 8.6474 | -0.34874 | 79.0842
[9 empty] | 8.647 | -0.34886 | 79.0853
[9 empty] | 8.647 | -0.34886 | 79.0855
[9 empty] | 8.6479 | -0.34886 | 79.0869
[9 empty] | 8.6483 | -0.34874 | 79.085
[9 empty] | 8.6479 | -0.34886 | 79.0852
[9 empty] | 8.6489 | -0.34886 | 79.0863
[9 empty] | 8.6484 | -0.34898 | 79.083
[9 empty] | 8.6484 | -0.34886 | 79.0828
[9 empty] | 8.6484 | -0.34898 | 79.0834
[9 empty] | 8.6479 | -0.34886 | 79.0844
[9 empty] | 8.6479 | -0.34886 | 79.0568
[9 empty] | 8.6475 | -0.34898 | 79.0623
[9 empty] | 8.6484 | -0.34806 | 79.0707
[9 empty] | 8.6484 | -0.34898 | 79.0703
[9 empty] | 8.6484 | -0.34898 | 79.0729
[9 empty] | 8.648 | -0.34898 | 79.0703
[9 empty] | 8.6475 | -0.34898 | 79.0562
[9 empty] | 8.6484 | -0.34898 | 79.0641
[9 empty] | 8.6494 | -0.34898 | 79.0741
[9 empty] | 8.6494 | -0.34898 | 79.0691
[9 empty] | 8.6494 | -0.34898 | 79.0719
[9 empty] | 8.649 | -0.3491 | 79.0747
[9 empty] | 8.6484 | -0.34898 | 79.0706
[9 empty] | 8.6494 | -0.34898 | 79.0719
[9 empty] | 8.6489 | -0.34886 | 79.0749
[9 empty] | 8.649 | -0.3491 | 79.0777
[9 empty] | 8.6494 | -0.3499 | 79.0794
[9 empty] | 8.6503 | -0.34898 | 79.0817
[9 empty] | 8.648 | -0.3491 | 79.0813
[9 empty] | 8.6484 | -0.34898 | 79.0787
[9 empty] | 8.6494 | -0.34898 | 79.0762
[9 empty] | 8.6494 | -0.3499 | 79.0759
[9 empty] | 8.649 | -0.3491 | 79.0708
[9 empty] | 8.6494 | -0.34806 | 79.0723
[9 empty] | 8.6494 | -0.34898 | 79.0745
[9 empty] | 8.6507 | -0.34886 | 79.077
[9 empty] | 8.6498 | -0.34886 | 79.0784
[9 empty] | 8.6511 | -0.34874 | 79.0817
[9 empty] | 8.6507 | -0.34886 | 79.054
[9 empty] | 8.6511 | -0.34874 | 79.0649
[9 empty] | 8.6503 | -0.35083 | 79.0711
[9 empty] | 8.6502 | -0.34874 | 79.0745
[9 empty] | 8.6519 | -0.34849 | 79.0799
[9 empty] | 8.6502 | -0.34874 | 79.08
[9 empty] | 8.6511 | -0.34874 | 79.0814
[9 empty] | 8.6502 | -0.34874 | 79.0808
[9 empty] | 8.6511 | -0.34874 | 79.0825
[9 empty] | 8.6507 | -0.34886 | 79.079
[9 empty] | 8.6507 | -0.34886 | 79.0805
[9 empty] | 8.652 | -0.34874 | 79.0825
[9 empty] | 8.6519 | -0.34942 | 79.0833
[9 empty] | 8.6515 | -0.34862 | 79.084
[9 empty] | 8.6515 | -0.34862 | 79.0851
[9 empty] | 8.652 | -0.34874 | 79.0828
[9 empty] | 8.6511 | -0.34874 | 79.0797
[9 empty] | 8.652 | -0.34874 | 79.0814
[9 empty] | 8.6511 | -0.34862 | 79.0763
[9 empty] | 8.6525 | -0.34862 | 79.0701
[9 empty] | 8.6515 | -0.34954 | 79.0707
[9 empty] | 8.652 | -0.34874 | 79.0702
[9 empty] | 8.6525 | -0.34862 | 79.0727
[9 empty] | 8.652 | -0.34874 | 79.0736
[9 empty] | 8.652 | -0.34874 | 79.0658
[9 empty] | 8.6534 | -0.34862 | 79.0677
[9 empty] | 8.6525 | -0.34862 | 79.0643
[9 empty] | 8.653 | -0.34874 | 79.0637
[9 empty] | 8.653 | -0.34874 | 79.0634
[9 empty] | 8.652 | -0.34874 | 79.061
[9 empty] | 8.6525 | -0.34862 | 79.0613
[9 empty] | 8.653 | -0.34874 | 79.0681
[9 empty] | 8.653 | -0.34874 | 79.0721
[9 empty] | 8.6543 | -0.34862 | 79.0695
[9 empty] | 8.6526 | -0.34886 | 79.0562
[9 empty] | 8.6535 | -0.34886 | 79.0589
[9 empty] | 8.6539 | -0.34874 | 79.0671
[9 empty] | 8.6543 | -0.34862 | 79.0636
[9 empty] | 8.6539 | -0.34874 | 79.0606
[9 empty] | 8.6543 | -0.34862 | 79.0714
[9 empty] | 8.6548 | -0.34874 | 79.0667
[9 empty] | 8.6548 | -0.34874 | 79.0469
[9 empty] | 8.6557 | -0.34874 | 79.0484
[9 empty] | 8.6557 | -0.34874 | 79.049
[9 empty] | 8.6544 | -0.34978 | 79.0494
[9 empty] | 8.6567 | -0.34874 | 79.0451
[9 empty] | 8.6557 | -0.34874 | 79.0364
[9 empty] | 8.6549 | -0.34898 | 79.0328
[9 empty] | 8.6558 | -0.34898 | 79.0363
[9 empty] | 8.6562 | -0.34886 | 79.0385
[9 empty] | 8.6562 | -0.34886 | 79.0404
[9 empty] | 8.6554 | -0.3491 | 79.0368
[9 empty] | 8.6558 | -0.34898 | 79.0328
[9 empty] | 8.6557 | -0.34874 | 79.0286
[9 empty] | 8.6558 | -0.34898 | 79.0286
[9 empty] | 8.6572 | -0.34886 | 79.0345
[9 empty] | 8.6576 | -0.34874 | 79.0361
[9 empty] | 8.6568 | -0.3499 | 79.0346
[9 empty] | 8.6572 | -0.34886 | 79.0316
[9 empty] | 8.6562 | -0.34886 | 79.0296
[9 empty] | 8.6576 | -0.34874 | 79.0249
[9 empty] | 8.6562 | -0.34886 | 79.0148
[9 empty] | 8.6572 | -0.34886 | 79.0109
[9 empty] | 8.6568 | -0.34898 | 79.0196
[9 empty] | 8.6563 | -0.3491 | 79.0169
[9 empty] | 8.6563 | -0.3491 | 79.0057
[9 empty] | 8.6568 | -0.34898 | 79.0067
[9 empty] | 8.6572 | -0.34978 | 79.0104
[9 empty] | 8.6572 | -0.34886 | 79.016
[9 empty] | 8.6577 | -0.34898 | 79.0181
[9 empty] | 8.6568 | -0.34898 | 79.0165
[9 empty] | 8.6568 | -0.34886 | 79.0162
[9 empty] | 8.6568 | -0.34898 | 79.0225
[9 empty] | 8.6577 | -0.34898 | 79.0222
[9 empty] | 8.6568 | -0.34898 | 79.0248
[9 empty] | 8.6563 | -0.3491 | 79.0192
[9 empty] | 8.6568 | -0.34898 | 79.0243
[9 empty] | 8.6558 | -0.34898 | 79.0203
[9 empty] | 8.6572 | -0.34978 | 79.0218
[9 empty] | 8.6581 | -0.34886 | 79.0272
[9 empty] | 8.6581 | -0.34886 | 78.9601
[9 empty] | 8.6581 | -0.34886 | 78.9789
[9 empty] | 8.6581 | -0.34886 | 78.9886
[9 empty] | 8.6581 | -0.34886 | 78.9904
[9 empty] | 8.6577 | -0.34898 | 78.9885
[9 empty] | 8.6572 | -0.34886 | 78.9923
[9 empty] | 8.6572 | -0.34886 | 78.9939
[9 empty] | 8.6581 | -0.34886 | 78.9791
[9 empty] | 8.6585 | -0.34874 | 78.9818
[9 empty] | 8.6581 | -0.34886 | 78.9858
[9 empty] | 8.6581 | -0.34886 | 78.9815
[9 empty] | 8.6581 | -0.34886 | 78.9789
[9 empty] | 8.6572 | -0.34886 | 78.9794
[9 empty] | 8.659 | -0.34886 | 78.9811
[9 empty] | 8.6585 | -0.34966 | 78.9806
[9 empty] | 8.6589 | -0.35046 | 78.9782
[9 empty] | 8.6594 | -0.34874 | 78.9854
[9 empty] | 8.659 | -0.34886 | 78.982
[9 empty] | 8.6594 | -0.34874 | 78.9807
[9 empty] | 8.6589 | -0.34862 | 78.9519
[9 empty] | 8.659 | -0.34886 | 78.9496
[9 empty] | 8.6598 | -0.34862 | 78.9755
[9 empty] | 8.6608 | -0.34862 | 78.9815
[9 empty] | 8.6599 | -0.34978 | 78.9799
[9 empty] | 8.6604 | -0.34874 | 78.9706
[9 empty] | 8.6594 | -0.34874 | 78.9691
[9 empty] | 8.6613 | -0.34874 | 78.9613
[9 empty] | 8.6594 | -0.34874 | 78.9208
[9 empty] | 8.6604 | -0.34874 | 78.9333
[9 empty] | 8.6599 | -0.34886 | 78.9466
[9 empty] | 8.6586 | -0.34898 | 78.9458
[9 empty] | 8.6599 | -0.34886 | 78.9369
[9 empty] | 8.6604 | -0.34874 | 78.95
[9 empty] | 8.6613 | -0.34874 | 78.943
[9 empty] | 8.6613 | -0.34874 | 78.9389
[9 empty] | 8.6608 | -0.34862 | 78.9251
[9 empty] | 8.6608 | -0.34862 | 78.9175
[9 empty] | 8.6613 | -0.34874 | 78.9281
[9 empty] | 8.6618 | -0.34886 | 78.9317
[9 empty] | 8.6617 | -0.34862 | 78.9299
[9 empty] | 8.6626 | -0.34862 | 78.9281
[9 empty] | 8.6622 | -0.34874 | 78.9257
[9 empty] | 8.6622 | -0.34874 | 78.9288
[9 empty] | 8.6626 | -0.34874 | 78.9195
[9 empty] | 8.6632 | -0.3499 | 78.9192
[9 empty] | 8.6623 | -0.34898 | 78.9179
[9 empty] | 8.6623 | -0.34898 | 78.9181
[9 empty] | 8.6627 | -0.34886 | 78.918
[9 empty] | 8.6631 | -0.34874 | 78.9053
[9 empty] | 8.6627 | -0.34886 | 78.9055
[9 empty] | 8.6623 | -0.3499 | 78.9088
[9 empty] | 8.6623 | -0.34898 | 78.9095
[9 empty] | 8.6637 | -0.3491 | 78.9029
[9 empty] | 8.6632 | -0.34898 | 78.8968
[9 empty] | 8.6632 | -0.34898 | 78.8952
[9 empty] | 8.6636 | -0.34886 | 78.8898
[9 empty] | 8.6636 | -0.34978 | 78.8868
[9 empty] | 8.6636 | -0.34886 | 78.8871
[9 empty] | 8.6632 | -0.34898 | 78.8912
[9 empty] | 8.665 | -0.34874 | 78.8948
[9 empty] | 8.6641 | -0.35058 | 78.8805
[9 empty] | 8.6636 | -0.34886 | 78.8786
[9 empty] | 8.6627 | -0.34886 | 78.8776
[9 empty] | 8.6631 | -0.34966 | 78.8813
[9 empty] | 8.6632 | -0.34898 | 78.8511
[9 empty] | 8.6632 | -0.34898 | 78.8527
[9 empty] | 8.6645 | -0.34862 | 78.8415
[9 empty] | 8.6649 | -0.34849 | 78.8407
[9 empty] | 8.6645 | -0.34862 | 78.8381
[9 empty] | 8.6641 | -0.34874 | 78.8403
[9 empty] | 8.6646 | -0.34886 | 78.8498
[9 empty] | 8.665 | -0.34874 | 78.849
[9 empty] | 8.6646 | -0.34886 | 78.8483
[9 empty] | 8.6655 | -0.34886 | 78.847
[9 empty] | 8.6641 | -0.34874 | 78.8326
[9 empty] | 8.6646 | -0.34886 | 78.8325
[9 empty] | 8.6655 | -0.34886 | 78.8408
[9 empty] | 8.665 | -0.34874 | 78.8387
[9 empty] | 8.6655 | -0.34793 | 78.8374
[9 empty] | 8.6651 | -0.34898 | 78.8362
[9 empty] | 8.6659 | -0.34874 | 78.8311
[9 empty] | 8.6651 | -0.34898 | 78.8304
[9 empty] | 8.6646 | -0.34978 | 78.8296
[9 empty] | 8.6651 | -0.34898 | 78.8301
[9 empty] | 8.6646 | -0.34978 | 78.8295
[9 empty] | 8.6651 | -0.34898 | 78.8302
[9 empty] | 8.6655 | -0.34886 | 78.8305
[9 empty] | 8.6646 | -0.34886 | 78.8226
[9 empty] | 8.6663 | -0.34862 | 78.8142
[9 empty] | 8.6651 | -0.34898 | 78.8153
[9 empty] | 8.6655 | -0.34886 | 78.8172
[9 empty] | 8.6651 | -0.34898 | 78.8162
[9 empty] | 8.6655 | -0.34886 | 78.8162
[9 empty] | 8.665 | -0.34874 | 78.816
[9 empty] | 8.6663 | -0.34862 | 78.8095
[9 empty] | 8.6664 | -0.34886 | 78.8143
[9 empty] | 8.6659 | -0.34874 | 78.8176
[9 empty] | 8.6659 | -0.34874 | 78.8159
[9 empty] | 8.6663 | -0.34862 | 78.8173
[9 empty] | 8.6659 | -0.34966 | 78.8089
[9 empty] | 8.6659 | -0.34966 | 78.8054
[9 empty] | 8.6659 | -0.34874 | 78.8044
[9 empty] | 8.6672 | -0.34862 | 78.8048
[9 empty] | 8.6663 | -0.34862 | 78.7828
[9 empty] | 8.6663 | -0.34862 | 78.7815
[9 empty] | 8.6659 | -0.34874 | 78.7788
[9 empty] | 8.6654 | -0.34862 | 78.7795
[9 empty] | 8.6655 | -0.34886 | 78.7744
[9 empty] | 8.6659 | -0.34874 | 78.7774
[9 empty] | 8.6668 | -0.34886 | 78.7944
[9 empty] | 8.6668 | -0.34874 | 78.7933
[9 empty] | 8.6668 | -0.34966 | 78.7927
[9 empty] | 8.6664 | -0.34886 | 78.7917
[9 empty] | 8.666 | -0.3499 | 78.7837
[9 empty] | 8.666 | -0.34898 | 78.7834
[9 empty] | 8.666 | -0.34898 | 78.7868
[9 empty] | 8.6664 | -0.34886 | 78.7866
[9 empty] | 8.6668 | -0.34874 | 78.7732
[9 empty] | 8.6664 | -0.34978 | 78.769
[9 empty] | 8.666 | -0.34898 | 78.77
[9 empty] | 8.666 | -0.34898 | 78.7734
[9 empty] | 8.6669 | -0.34898 | 78.7768
[9 empty] | 8.6673 | -0.34978 | 78.7795
[9 empty] | 8.6678 | -0.3499 | 78.7808
[9 empty] | 8.666 | -0.34898 | 78.7751
[9 empty] | 8.6669 | -0.34898 | 78.7773
[9 empty] | 8.6678 | -0.34898 | 78.7852
[9 empty] | 8.6669 | -0.34898 | 78.789
[9 empty] | 8.6669 | -0.34898 | 78.7881
[9 empty] | 8.6669 | -0.34898 | 78.7875
[9 empty] | 8.6674 | -0.3491 | 78.7879
[9 empty] | 8.6683 | -0.34886 | 78.7881
[9 empty] | 8.6683 | -0.34886 | 78.7817
[9 empty] | 8.6678 | -0.34898 | 78.781
[9 empty] | 8.6678 | -0.3499 | 78.7773
[9 empty] | 8.6678 | -0.34898 | 78.7774
[9 empty] | 8.6683 | -0.34886 | 78.7797
[9 empty] | 8.666 | -0.34898 | 78.7768
[9 empty] | 8.6669 | -0.34898 | 78.7784
[9 empty] | 8.6678 | -0.3499 | 78.7643
[9 empty] | 8.6678 | -0.34898 | 78.7653
[9 empty] | 8.6678 | -0.34898 | 78.7718
[9 empty] | 8.6692 | -0.34886 | 78.7743
[9 empty] | 8.6687 | -0.34874 | 78.7751
[9 empty] | 8.6683 | -0.34886 | 78.7769
[9 empty] | 8.6691 | -0.34862 | 78.7729
[9 empty] | 8.6692 | -0.34886 | 78.773
[9 empty] | 8.6688 | -0.3499 | 78.7726
[9 empty] | 8.6705 | -0.34874 | 78.7742
[9 empty] | 8.6705 | -0.34874 | 78.7677
[9 empty] | 8.6705 | -0.34874 | 78.7679
[9 empty] | 8.6705 | -0.34966 | 78.7679
[9 empty] | 8.6709 | -0.34862 | 78.7696
[9 empty] | 8.6705 | -0.34874 | 78.7694
[9 empty] | 8.6701 | -0.34886 | 78.7583
[9 empty] | 8.6705 | -0.34874 | 78.7576
[9 empty] | 8.6705 | -0.34874 | 78.7572
[9 empty] | 8.6714 | -0.34874 | 78.7601
[9 empty] | 8.6701 | -0.34886 | 78.7589
[9 empty] | 8.6706 | -0.3499 | 78.7594
[9 empty] | 8.672 | -0.34978 | 78.7601
[9 empty] | 8.6706 | -0.3499 | 78.7642
[9 empty] | 8.6706 | -0.34898 | 78.7633
[9 empty] | 8.6706 | -0.34898 | 78.7627
[9 empty] | 8.6706 | -0.3499 | 78.7619
[9 empty] | 8.671 | -0.34978 | 78.7623
[9 empty] | 8.6697 | -0.34898 | 78.7611
[9 empty] | 8.6706 | -0.34898 | 78.7606
[9 empty] | 8.6715 | -0.34898 | 78.7648
[9 empty] | 8.671 | -0.34978 | 78.7644
[9 empty] | 8.6714 | -0.34874 | 78.7629
[9 empty] | 8.6724 | -0.34874 | 78.763
[9 empty] | 8.6724 | -0.34874 | 78.7617
[9 empty] | 8.6724 | -0.34874 | 78.7617
[9 empty] | 8.6724 | -0.34874 | 78.7649
[9 empty] | 8.6724 | -0.34874 | 78.7641
[9 empty] | 8.6724 | -0.34966 | 78.7648
[9 empty] | 8.6719 | -0.34862 | 78.7651
[9 empty] | 8.6728 | -0.34862 | 78.7636
[9 empty] | 8.6724 | -0.34874 | 78.7632
[9 empty] | 8.6733 | -0.34966 | 78.7622
[9 empty] | 8.6724 | -0.34874 | 78.7591
[9 empty] | 8.6729 | -0.34886 | 78.7461
[9 empty] | 8.6729 | -0.34886 | 78.7463
[9 empty] | 8.6733 | -0.34874 | 78.747
[9 empty] | 8.672 | -0.34978 | 78.7463
[9 empty] | 8.6724 | -0.34886 | 78.7473
[9 empty] | 8.6725 | -0.34898 | 78.7479
[9 empty] | 8.6715 | -0.35083 | 78.7456
[9 empty] | 8.6725 | -0.34898 | 78.7468
[9 empty] | 8.6729 | -0.34886 | 78.7477
[9 empty] | 8.6733 | -0.34874 | 78.7485
[9 empty] | 8.672 | -0.34886 | 78.747
[9 empty] | 8.6725 | -0.34898 | 78.7442
[9 empty] | 8.6721 | -0.3491 | 78.7447
[9 empty] | 8.6734 | -0.34898 | 78.7437
[9 empty] | 8.6725 | -0.34898 | 78.7432
[9 empty] | 8.6734 | -0.34898 | 78.7444
[9 empty] | 8.6734 | -0.34898 | 78.7449
[9 empty] | 8.6725 | -0.34898 | 78.7452
[9 empty] | 8.673 | -0.3491 | 78.7462
[9 empty] | 8.6725 | -0.3499 | 78.7465
[9 empty] | 8.6738 | -0.34886 | 78.7454
[9 empty] | 8.6729 | -0.34886 | 78.7376
[9 empty] | 8.6738 | -0.34886 | 78.7375
[9 empty] | 8.6742 | -0.34874 | 78.7383
[9 empty] | 8.6742 | -0.34874 | 78.7407
[9 empty] | 8.6742 | -0.34874 | 78.7419
[9 empty] | 8.6742 | -0.34874 | 78.7432
[9 empty] | 8.672 | -0.34886 | 78.7425
[9 empty] | 8.6742 | -0.34874 | 78.7424
[9 empty] | 8.6738 | -0.34886 | 78.7404
[9 empty] | 8.6747 | -0.34886 | 78.7429
[9 empty] | 8.6746 | -0.34862 | 78.7436
[9 empty] | 8.6738 | -0.34886 | 78.7439
[9 empty] | 8.6738 | -0.34886 | 78.7446
[9 empty] | 8.6742 | -0.34874 | 78.7452
[9 empty] | 8.6742 | -0.34874 | 78.7454
[9 empty] | 8.6742 | -0.34874 | 78.7458
[9 empty] | 8.6746 | -0.34862 | 78.7464
[9 empty] | 8.6742 | -0.34874 | 78.7456
[9 empty] | 8.6742 | -0.34874 | 78.7224
[9 empty] | 8.6738 | -0.34978 | 78.7278
[9 empty] | 8.6756 | -0.34862 | 78.7344
[9 empty] | 8.6751 | -0.34874 | 78.7363
[9 empty] | 8.6742 | -0.34874 | 78.7303
[9 empty] | 8.6742 | -0.34874 | 78.7312
[9 empty] | 8.6751 | -0.34874 | 78.736
[9 empty] | 8.6757 | -0.34886 | 78.7361
[9 empty] | 8.6761 | -0.34874 | 78.7384
[9 empty] | 8.6757 | -0.34978 | 78.7405
[9 empty] | 8.6747 | -0.34886 | 78.7402
[9 empty] | 8.6757 | -0.34886 | 78.7419
[9 empty] | 8.6752 | -0.3499 | 78.7425
[9 empty] | 8.6762 | -0.34898 | 78.7291
[9 empty] | 8.6762 | -0.3499 | 78.7332
[9 empty] | 8.6762 | -0.34898 | 78.7366
[9 empty] | 8.6762 | -0.3499 | 78.7384
[9 empty] | 8.6766 | -0.34886 | 78.7394
[9 empty] | 8.6752 | -0.3499 | 78.7395
[9 empty] | 8.677 | -0.34966 | 78.7131
[9 empty] | 8.6761 | -0.34874 | 78.7198
[9 empty] | 8.6757 | -0.34886 | 78.7232
[9 empty] | 8.6757 | -0.34886 | 78.7291
[9 empty] | 8.6761 | -0.34874 | 78.7351
[9 empty] | 8.677 | -0.34874 | 78.7375
[9 empty] | 8.6766 | -0.34978 | 78.7377
[9 empty] | 8.677 | -0.34874 | 78.7355
[9 empty] | 8.677 | -0.34874 | 78.7381
[9 empty] | 8.677 | -0.34874 | 78.7396
[9 empty] | 8.6774 | -0.34862 | 78.742
[9 empty] | 8.6761 | -0.34874 | 78.7416
[9 empty] | 8.6766 | -0.34886 | 78.7418
[9 empty] | 8.6756 | -0.34862 | 78.7356
[9 empty] | 8.6757 | -0.34886 | 78.7313
[9 empty] | 8.677 | -0.34874 | 78.7332
[9 empty] | 8.6766 | -0.34886 | 78.7346
[9 empty] | 8.6766 | -0.34978 | 78.7359
[9 empty] | 8.677 | -0.34874 | 78.6895
[9 empty] | 8.677 | -0.34874 | 78.7103
[9 empty] | 8.6757 | -0.34886 | 78.7179
[9 empty] | 8.6775 | -0.34886 | 78.7191
[9 empty] | 8.6766 | -0.34886 | 78.7243
[9 empty] | 8.677 | -0.34886 | 78.7288
[9 empty] | 8.677 | -0.34874 | 78.729
[9 empty] | 8.6788 | -0.34874 | 78.7303
[9 empty] | 8.6779 | -0.34874 | 78.7303
[9 empty] | 8.678 | -0.34886 | 78.7287
[9 empty] | 8.6779 | -0.34874 | 78.7266
[9 empty] | 8.678 | -0.34898 | 78.7237
[9 empty] | 8.6771 | -0.34898 | 78.7201
[9 empty] | 8.6776 | -0.3491 | 78.7124
[9 empty] | 8.678 | -0.34898 | 78.7116
[9 empty] | 8.6784 | -0.34886 | 78.7122
[9 empty] | 8.6784 | -0.34886 | 78.7161
[9 empty] | 8.6775 | -0.34886 | 78.7143
[9 empty] | 8.6789 | -0.34898 | 78.7154
[9 empty] | 8.6788 | -0.34874 | 78.7158
[9 empty] | 8.6784 | -0.34886 | 78.7135
[9 empty] | 8.6784 | -0.34978 | 78.7235
[9 empty] | 8.6788 | -0.34874 | 78.7316
[9 empty] | 8.6793 | -0.34886 | 78.7346
[9 empty] | 8.6788 | -0.34874 | 78.7239
[9 empty] | 8.6788 | -0.34874 | 78.7228
[9 empty] | 8.6798 | -0.34874 | 78.7254
[9 empty] | 8.6788 | -0.34874 | 78.7283
[9 empty] | 8.6793 | -0.34862 | 78.7276
[9 empty] | 8.6793 | -0.34862 | 78.7265
[9 empty] | 8.6802 | -0.34862 | 78.7182
[9 empty] | 8.6793 | -0.34886 | 78.717
[9 empty] | 8.6793 | -0.34886 | 78.7181
[9 empty] | 8.6793 | -0.34886 | 78.7172
[9 empty] | 8.6803 | -0.34886 | 78.7173
[9 empty] | 8.6789 | -0.3499 | 78.6987
[9 empty] | 8.6789 | -0.34898 | 78.699
[9 empty] | 8.6793 | -0.34886 | 78.6952
[9 empty] | 8.6789 | -0.34898 | 78.6951
[9 empty] | 8.6789 | -0.34898 | 78.6972
[9 empty] | 8.6789 | -0.34898 | 78.6994
[9 empty] | 8.678 | -0.34898 | 78.7041
[9 empty] | 8.6793 | -0.34886 | 78.7058
[9 empty] | 8.6793 | -0.34886 | 78.706
[9 empty] | 8.6803 | -0.34886 | 78.7082
[9 empty] | 8.6799 | -0.3499 | 78.7075
[9 empty] | 8.6789 | -0.3499 | 78.6976
[9 empty] | 8.6803 | -0.34886 | 78.7004
[9 empty] | 8.6793 | -0.34978 | 78.699
[9 empty] | 8.6807 | -0.34874 | 78.6921
[9 empty] | 8.6803 | -0.34886 | 78.6938
[9 empty] | 8.6798 | -0.34966 | 78.6964
[9 empty] | 8.6789 | -0.34898 | 78.6883
[9 empty] | 8.6803 | -0.34886 | 78.6973
[9 empty] | 8.6793 | -0.34978 | 78.6965
[9 empty] | 8.6807 | -0.34874 | 78.6935
[9 empty] | 8.6798 | -0.34874 | 78.6858
[9 empty] | 8.6802 | -0.34954 | 78.6853
[9 empty] | 8.6803 | -0.34978 | 78.6877
[9 empty] | 8.6807 | -0.34874 | 78.6847
[9 empty] | 8.6802 | -0.34862 | 78.6833
[9 empty] | 8.6811 | -0.34862 | 78.6794
[9 empty] | 8.6811 | -0.34862 | 78.6761
[9 empty] | 8.6811 | -0.34862 | 78.6824
[9 empty] | 8.6798 | -0.34874 | 78.6756
[9 empty] | 8.6798 | -0.34862 | 78.6746
[9 empty] | 8.6799 | -0.3499 | 78.6781
[9 empty] | 8.6803 | -0.34886 | 78.6776
[9 empty] | 8.6798 | -0.34874 | 78.6402
[9 empty] | 8.6803 | -0.34886 | 78.6409
[9 empty] | 8.6807 | -0.34874 | 78.6409
[9 empty] | 8.6803 | -0.34886 | 78.6445
[9 empty] | 8.6793 | -0.34978 | 78.6472
[9 empty] | 8.6799 | -0.34898 | 78.6475
[9 empty] | 8.6803 | -0.34886 | 78.6492
[9 empty] | 8.6799 | -0.34898 | 78.6515
[9 empty] | 8.6803 | -0.34886 | 78.654
[9 empty] | 8.6789 | -0.34898 | 78.6618
[9 empty] | 8.6799 | -0.34898 | 78.6622
[9 empty] | 8.6799 | -0.34898 | 78.6615
[9 empty] | 8.6789 | -0.34898 | 78.6498
[9 empty] | 8.6803 | -0.34978 | 78.6491
[9 empty] | 8.6807 | -0.34966 | 78.6525
[9 empty] | 8.6807 | -0.34874 | 78.6541
[9 empty] | 8.6807 | -0.34874 | 78.661
[9 empty] | 8.6807 | -0.34874 | 78.6612
[9 empty] | 8.6803 | -0.34886 | 78.6609
[9 empty] | 8.6807 | -0.34874 | 78.6614
[9 empty] | 8.6811 | -0.34862 | 78.6616
[9 empty] | 8.6807 | -0.34966 | 78.6613
[9 empty] | 8.6815 | -0.34942 | 78.6637
[9 empty] | 8.6807 | -0.34874 | 78.6532
[9 empty] | 8.6807 | -0.34966 | 78.653
[9 empty] | 8.6803 | -0.34886 | 78.6544
[9 empty] | 8.6803 | -0.34886 | 78.6524
[9 empty] | 8.6799 | -0.34898 | 78.6296
[9 empty] | 8.6803 | -0.34886 | 78.6252
[9 empty] | 8.6803 | -0.34886 | 78.6286
[9 empty] | 8.6799 | -0.3499 | 78.6399
[9 empty] | 8.6799 | -0.34898 | 78.6362
[9 empty] | 8.68 | -0.34922 | 78.6308
[9 empty] | 8.6808 | -0.34898 | 78.6318
[9 empty] | 8.6799 | -0.3499 | 78.617
[9 empty] | 8.6812 | -0.34886 | 78.6103
[9 empty] | 8.6812 | -0.34886 | 78.6061
[9 empty] | 8.6803 | -0.34886 | 78.6148
[9 empty] | 8.6803 | -0.34978 | 78.6013
[9 empty] | 8.6808 | -0.3499 | 78.6041
[9 empty] | 8.6812 | -0.34886 | 78.6107
[9 empty] | 8.6812 | -0.34886 | 78.6117
[9 empty] | 8.6816 | -0.34874 | 78.6026
[9 empty] | 8.6803 | -0.34886 | 78.5936
[9 empty] | 8.6816 | -0.34966 | 78.5961
[9 empty] | 8.6807 | -0.34966 | 78.5976
[9 empty] | 8.6812 | -0.3507 | 78.5713
[9 empty] | 8.6803 | -0.34886 | 78.5372
[9 empty] | 8.6812 | -0.34886 | 78.5473
[9 empty] | 8.6803 | -0.34886 | 78.5532
[9 empty] | 8.6808 | -0.34898 | 78.5886
[9 empty] | 8.6808 | -0.34898 | 78.5863
[9 empty] | 8.6813 | -0.3491 | 78.5844
[9 empty] | 8.6817 | -0.34898 | 78.5864
[9 empty] | 8.6813 | -0.3491 | 78.5832
[9 empty] | 8.6804 | -0.3491 | 78.5796
[9 empty] | 8.6807 | -0.34874 | 78.5798
[9 empty] | 8.6825 | -0.34874 | 78.5712
[9 empty] | 8.6817 | -0.34898 | 78.5503
[9 empty] | 8.6817 | -0.34898 | 78.5493
[9 empty] | 8.6821 | -0.34886 | 78.5559
[9 empty] | 8.683 | -0.34886 | 78.5631
[9 empty] | 8.6816 | -0.34874 | 78.5659
[9 empty] | 8.6829 | -0.34862 | 78.5585
[9 empty] | 8.682 | -0.34862 | 78.5626
[9 empty] | 8.6816 | -0.34874 | 78.5622
[9 empty] | 8.6825 | -0.34874 | 78.5648
[9 empty] | 8.6817 | -0.34898 | 78.5266
[9 empty] | 8.6835 | -0.34874 | 78.5286
[9 empty] | 8.6825 | -0.34966 | 78.5279
[9 empty] | 8.683 | -0.34886 | 78.5285
[9 empty] | 8.6821 | -0.34978 | 78.5324
[9 empty] | 8.683 | -0.34886 | 78.5337
[9 empty] | 8.6836 | -0.34898 | 78.5412
[9 empty] | 8.6817 | -0.34898 | 78.5464
[9 empty] | 8.683 | -0.34886 | 78.5516
[9 empty] | 8.6826 | -0.34898 | 78.5506
[9 empty] | 8.6826 | -0.3499 | 78.5488
[9 empty] | 8.6836 | -0.34898 | 78.5493
[9 empty] | 8.6844 | -0.34874 | 78.5274
[9 empty] | 8.6826 | -0.34886 | 78.5159
[9 empty] | 8.684 | -0.34886 | 78.5288
[9 empty] | 8.6835 | -0.34966 | 78.5274
[9 empty] | 8.683 | -0.34886 | 78.5274
[9 empty] | 8.6825 | -0.34874 | 78.5345
[9 empty] | 8.6835 | -0.34874 | 78.5218
[9 empty] | 8.6825 | -0.34874 | 78.5048
[9 empty] | 8.6829 | -0.34954 | 78.4997
[9 empty] | 8.6835 | -0.34874 | 78.4777
[9 empty] | 8.6848 | -0.35046 | 78.4772
[9 empty] | 8.6825 | -0.34874 | 78.475
[9 empty] | 8.6836 | -0.3499 | 78.4764
[9 empty] | 8.6835 | -0.34874 | 78.4878
[9 empty] | 8.6845 | -0.34898 | 78.4869
[9 empty] | 8.6845 | -0.34898 | 78.4876
[9 empty] | 8.6845 | -0.3499 | 78.505
[9 empty] | 8.6849 | -0.34886 | 78.5043
[9 empty] | 8.6836 | -0.34898 | 78.4985
[9 empty] | 8.6845 | -0.3499 | 78.5002
[9 empty] | 8.6849 | -0.34978 | 78.5003
[9 empty] | 8.6831 | -0.35002 | 78.4969
[9 empty] | 8.6841 | -0.3491 | 78.4937
[9 empty] | 8.6845 | -0.34898 | 78.4913
[9 empty] | 8.6844 | -0.34966 | 78.4891
[9 empty] | 8.6853 | -0.34874 | 78.4806
[9 empty] | 8.6853 | -0.34966 | 78.4751
[9 empty] | 8.6852 | -0.34849 | 78.4755
[9 empty] | 8.6857 | -0.34954 | 78.4849
[9 empty] | 8.6844 | -0.34874 | 78.4837
[9 empty] | 8.6849 | -0.34886 | 78.4795
[9 empty] | 8.6857 | -0.34954 | 78.4804
[9 empty] | 8.6849 | -0.34886 | 78.4802
[9 empty] | 8.6844 | -0.34966 | 78.4803
[9 empty] | 8.6849 | -0.34886 | 78.4801
[9 empty] | 8.6849 | -0.34886 | 78.4799
[9 empty] | 8.6845 | -0.34898 | 78.4728
[9 empty] | 8.6866 | -0.34862 | 78.4746
[9 empty] | 8.6858 | -0.34978 | 78.4773
[9 empty] | 8.6858 | -0.34886 | 78.4774
[9 empty] | 8.6854 | -0.34898 | 78.4772
[9 empty] | 8.685 | -0.35002 | 78.4609
[9 empty] | 8.6854 | -0.3499 | 78.4573
[9 empty] | 8.6849 | -0.34886 | 78.4556
[9 empty] | 8.6853 | -0.35058 | 78.4523
[9 empty] | 8.6853 | -0.34966 | 78.4555
[9 empty] | 8.6853 | -0.34874 | 78.4545
[9 empty] | 8.6853 | -0.34874 | 78.4518
[9 empty] | 8.6853 | -0.34874 | 78.4506
[9 empty] | 8.6866 | -0.34954 | 78.4486
[9 empty] | 8.6853 | -0.34874 | 78.4456
[9 empty] | 8.6853 | -0.34874 | 78.4373
[9 empty] | 8.6849 | -0.34886 | 78.437
[9 empty] | 8.6857 | -0.34862 | 78.4379
[9 empty] | 8.6858 | -0.34886 | 78.438
[9 empty] | 8.6853 | -0.34874 | 78.434
[9 empty] | 8.6862 | -0.34874 | 78.4366
[9 empty] | 8.6858 | -0.34978 | 78.4369
[9 empty] | 8.6867 | -0.34978 | 78.4427
[9 empty] | 8.6867 | -0.34978 | 78.4421
[9 empty] | 8.6863 | -0.34898 | 78.4436
[9 empty] | 8.6859 | -0.3491 | 78.4308
[9 empty] | 8.685 | -0.35002 | 78.4296
[9 empty] | 8.6863 | -0.3499 | 78.4433
[9 empty] | 8.6863 | -0.34898 | 78.4457
[9 empty] | 8.6849 | -0.34978 | 78.4432
[9 empty] | 8.6862 | -0.34966 | 78.4437
[9 empty] | 8.6872 | -0.34874 | 78.4439
[9 empty] | 8.6862 | -0.34874 | 78.4429
[9 empty] | 8.6863 | -0.34898 | 78.4417
[9 empty] | 8.6876 | -0.34862 | 78.4365
[9 empty] | 8.6872 | -0.34874 | 78.4358
[9 empty] | 8.6862 | -0.34966 | 78.4353
[9 empty] | 8.6872 | -0.34874 | 78.4363
[9 empty] | 8.6872 | -0.34966 | 78.4359
[9 empty] | 8.6867 | -0.34886 | 78.4359
[9 empty] | 8.6867 | -0.34886 | 78.4357
[9 empty] | 8.6863 | -0.3499 | 78.4352
[9 empty] | 8.6867 | -0.34886 | 78.4355
[9 empty] | 8.6877 | -0.34886 | 78.4365
[9 empty] | 8.6867 | -0.34886 | 78.4359
[9 empty] | 8.6867 | -0.34886 | 78.436
[9 empty] | 8.6859 | -0.35002 | 78.4349
[9 empty] | 8.6867 | -0.34886 | 78.4353
[9 empty] | 8.6872 | -0.34874 | 78.4356
[9 empty] | 8.6872 | -0.34966 | 78.436
[9 empty] | 8.6876 | -0.34862 | 78.437
[9 empty] | 8.6866 | -0.34862 | 78.4361
[9 empty] | 8.6872 | -0.34874 | 78.4363
[9 empty] | 8.6876 | -0.34862 | 78.4365
[9 empty] | 8.6872 | -0.34966 | 78.4076
[9 empty] | 8.6872 | -0.34874 | 78.4073
[9 empty] | 8.6876 | -0.34862 | 78.4076
[9 empty] | 8.6867 | -0.34978 | 78.406
[9 empty] | 8.6867 | -0.34978 | 78.406
[9 empty] | 8.6867 | -0.34886 | 78.4077
[9 empty] | 8.6863 | -0.34898 | 78.4087
[9 empty] | 8.6863 | -0.34898 | 78.4073
[9 empty] | 8.6867 | -0.34886 | 78.397
[9 empty] | 8.6867 | -0.34978 | 78.3968
[9 empty] | 8.6863 | -0.34898 | 78.3968
[9 empty] | 8.6877 | -0.34886 | 78.3983
[9 empty] | 8.6872 | -0.34898 | 78.3984
[9 empty] | 8.6868 | -0.3491 | 78.4017
[9 empty] | 8.6877 | -0.34886 | 78.4048
[9 empty] | 8.6872 | -0.34898 | 78.4027
[9 empty] | 8.6872 | -0.34898 | 78.4027
[9 empty] | 8.6863 | -0.34898 | 78.4017
[9 empty] | 8.6867 | -0.34886 | 78.4018
[9 empty] | 8.6872 | -0.34898 | 78.4018
[9 empty] | 8.6877 | -0.34886 | 78.4012
[9 empty] | 8.6877 | -0.34886 | 78.4013
[9 empty] | 8.6872 | -0.34874 | 78.4047
[9 empty] | 8.6881 | -0.34966 | 78.4056
[9 empty] | 8.6881 | -0.34966 | 78.4044
[9 empty] | 8.688 | -0.34849 | 78.4044
[9 empty] | 8.6877 | -0.3507 | 78.4041
[9 empty] | 8.6872 | -0.34898 | 78.4037
[9 empty] | 8.6867 | -0.34978 | 78.4032
[9 empty] | 8.6877 | -0.34886 | 78.4041
[9 empty] | 8.6877 | -0.34966 | 78.4041
[9 empty] | 8.6872 | -0.34898 | 78.4034
[9 empty] | 8.6872 | -0.34898 | 78.4031
[9 empty] | 8.6872 | -0.3499 | 78.4028
[9 empty] | 8.6872 | -0.34898 | 78.4027
[9 empty] | 8.6877 | -0.3507 | 78.4027
[9 empty] | 8.6877 | -0.34978 | 78.3947
[9 empty] | 8.6881 | -0.34874 | 78.3951
[9 empty] | 8.6881 | -0.34874 | 78.3921
[9 empty] | 8.6881 | -0.34966 | 78.3929
[9 empty] | 8.6872 | -0.34898 | 78.3927
[9 empty] | 8.6867 | -0.34886 | 78.3931
[9 empty] | 8.6886 | -0.34886 | 78.3907
[9 empty] | 8.6886 | -0.34886 | 78.3963
[9 empty] | 8.6877 | -0.34886 | 78.3953
[9 empty] | 8.6886 | -0.34886 | 78.3965
[9 empty] | 8.6872 | -0.34898 | 78.3899
[9 empty] | 8.6872 | -0.3499 | 78.3907
[9 empty] | 8.6881 | -0.34874 | 78.3925
[9 empty] | 8.6886 | -0.34978 | 78.3937
[9 empty] | 8.6877 | -0.34978 | 78.3933
[9 empty] | 8.6881 | -0.34874 | 78.3943
[9 empty] | 8.6881 | -0.34966 | 78.3948
[9 empty] | 8.6881 | -0.34874 | 78.3952
[9 empty] | 8.6881 | -0.34966 | 78.3958
[9 empty] | 8.6898 | -0.35034 | 78.3979
[9 empty] | 8.6881 | -0.34966 | 78.3963
[9 empty] | 8.6877 | -0.34886 | 78.4007
[9 empty] | 8.6881 | -0.34966 | 78.4009
[9 empty] | 8.6886 | -0.34886 | 78.4013
[9 empty] | 8.6882 | -0.34898 | 78.4006
[9 empty] | 8.6886 | -0.34886 | 78.4005
[9 empty] | 8.6886 | -0.34886 | 78.3974
[9 empty] | 8.6868 | -0.35002 | 78.3907
[9 empty] | 8.689 | -0.34966 | 78.3938
[9 empty] | 8.6877 | -0.34886 | 78.3933
[9 empty] | 8.6877 | -0.34978 | 78.394
[9 empty] | 8.6881 | -0.34874 | 78.3948
[9 empty] | 8.689 | -0.34874 | 78.3877
[9 empty] | 8.689 | -0.34874 | 78.3825
[9 empty] | 8.689 | -0.34874 | 78.3681
[9 empty] | 8.6886 | -0.34886 | 78.3722
[9 empty] | 8.6886 | -0.34886 | 78.3789
[9 empty] | 8.6899 | -0.34874 | 78.3819
[9 empty] | 8.6878 | -0.3491 | 78.3821
[9 empty] | 8.6886 | -0.34886 | 78.3801
[9 empty] | 8.6886 | -0.34886 | 78.3824
[9 empty] | 8.6886 | -0.34886 | 78.3849
[9 empty] | 8.6886 | -0.34886 | 78.387
[9 empty] | 8.689 | -0.34966 | 78.386
[9 empty] | 8.689 | -0.34874 | 78.388
[9 empty] | 8.6886 | -0.34978 | 78.3888
[9 empty] | 8.6894 | -0.34954 | 78.3566
[9 empty] | 8.689 | -0.34966 | 78.3696
[9 empty] | 8.689 | -0.34874 | 78.376
[9 empty] | 8.6877 | -0.34886 | 78.3787
[9 empty] | 8.689 | -0.34966 | 78.3808
[9 empty] | 8.689 | -0.34874 | 78.3837
[9 empty] | 8.689 | -0.34874 | 78.3856
[9 empty] | 8.6895 | -0.34978 | 78.3885
[9 empty] | 8.6882 | -0.34898 | 78.389
[9 empty] | 8.6882 | -0.34898 | 78.3873
[9 empty] | 8.6886 | -0.34978 | 78.3875
[9 empty] | 8.6882 | -0.34898 | 78.3883
[9 empty] | 8.6882 | -0.35083 | 78.3899
[9 empty] | 8.6895 | -0.34978 | 78.39
[9 empty] | 8.6895 | -0.34978 | 78.3912
[9 empty] | 8.6882 | -0.34898 | 78.391
[9 empty] | 8.6903 | -0.34954 | 78.3877
[9 empty] | 8.6903 | -0.34862 | 78.3898
[9 empty] | 8.6885 | -0.34862 | 78.3897
[9 empty] | 8.6891 | -0.34898 | 78.3915
[9 empty] | 8.6899 | -0.34874 | 78.3925
[9 empty] | 8.6895 | -0.34886 | 78.3931
[9 empty] | 8.6895 | -0.34978 | 78.3932
[9 empty] | 8.6891 | -0.3499 | 78.3927
[9 empty] | 8.6891 | -0.3499 | 78.3932
[9 empty] | 8.69 | -0.3499 | 78.3943
[9 empty] | 8.6914 | -0.34886 | 78.3961
[9 empty] | 8.69 | -0.34898 | 78.395
[9 empty] | 8.6904 | -0.34886 | 78.3937
[9 empty] | 8.6913 | -0.34954 | 78.3944
[9 empty] | 8.6908 | -0.34849 | 78.3946
[9 empty] | 8.6903 | -0.34862 | 78.3939
[9 empty] | 8.6899 | -0.34874 | 78.3858
[9 empty] | 8.689 | -0.34966 | 78.3819
[9 empty] | 8.6895 | -0.34886 | 78.3838
[9 empty] | 8.6908 | -0.34874 | 78.3884
[9 empty] | 8.689 | -0.34966 | 78.3876
[9 empty] | 8.6895 | -0.34978 | 78.3848
[9 empty] | 8.6904 | -0.34886 | 78.3839
[9 empty] | 8.6909 | -0.34898 | 78.3749
[9 empty] | 8.6896 | -0.35002 | 78.3775
[9 empty] | 8.6909 | -0.3499 | 78.3827
[9 empty] | 8.6909 | -0.34898 | 78.3848
[9 empty] | 8.69 | -0.3499 | 78.3847
[9 empty] | 8.6909 | -0.3499 | 78.3865
[9 empty] | 8.6918 | -0.34966 | 78.3866
[9 empty] | 8.6904 | -0.34886 | 78.3817
[9 empty] | 8.6904 | -0.34886 | 78.3755
[9 empty] | 8.6908 | -0.34874 | 78.3746
[9 empty] | 8.6904 | -0.34886 | 78.3784
[9 empty] | 8.6913 | -0.34954 | 78.3766
[9 empty] | 8.6899 | -0.34966 | 78.3726
[9 empty] | 8.6908 | -0.34966 | 78.3738
[9 empty] | 8.6914 | -0.34978 | 78.378
[9 empty] | 8.6914 | -0.34886 | 78.3766
[9 empty] | 8.6909 | -0.34898 | 78.3792
[9 empty] | 8.6909 | -0.3499 | 78.3825
[9 empty] | 8.6924 | -0.35002 | 78.3859
[9 empty] | 8.6909 | -0.3499 | 78.3804
[9 empty] | 8.6914 | -0.34886 | 78.3752
[9 empty] | 8.6914 | -0.3491 | 78.3739
[9 empty] | 8.6928 | -0.3499 | 78.3742
[9 empty] | 8.6919 | -0.34898 | 78.3726
[9 empty] | 8.6919 | -0.3499 | 78.3714
[9 empty] | 8.6918 | -0.34966 | 78.3765
[9 empty] | 8.6904 | -0.34978 | 78.3778
[9 empty] | 8.6908 | -0.34966 | 78.3794
[9 empty] | 8.6918 | -0.34874 | 78.3834
[9 empty] | 8.6913 | -0.34954 | 78.3768
[9 empty] | 8.6904 | -0.34978 | 78.3761
[9 empty] | 8.6908 | -0.34874 | 78.3767
[9 empty] | 8.6918 | -0.34874 | 78.3801
[9 empty] | 8.6918 | -0.34874 | 78.3828
[9 empty] | 8.6909 | -0.34898 | 78.3802
[9 empty] | 8.6919 | -0.34898 | 78.3764
[9 empty] | 8.6919 | -0.34898 | 78.3766
[9 empty] | 8.6928 | -0.34898 | 78.3789
[9 empty] | 8.6923 | -0.34978 | 78.3717
[9 empty] | 8.6914 | -0.3507 | 78.3697
[9 empty] | 8.6923 | -0.34886 | 78.37
[9 empty] | 8.6919 | -0.34898 | 78.3691
[9 empty] | 8.6923 | -0.34978 | 78.3672
[9 empty] | 8.6923 | -0.34886 | 78.3657
[9 empty] | 8.6918 | -0.34874 | 78.3693
[9 empty] | 8.6923 | -0.34886 | 78.3671
[9 empty] | 8.6927 | -0.34966 | 78.3699
[9 empty] | 8.6923 | -0.34886 | 78.3659
[9 empty] | 8.6936 | -0.34874 | 78.3678
[9 empty] | 8.6923 | -0.34886 | 78.3628
[9 empty] | 8.6932 | -0.34886 | 78.3618
[9 empty] | 8.6941 | -0.34886 | 78.3589
[9 empty] | 8.6936 | -0.34874 | 78.3584
[9 empty] | 8.6941 | -0.34886 | 78.349
[9 empty] | 8.6937 | -0.3499 | 78.3416
[9 empty] | 8.6937 | -0.34898 | 78.3315
[9 empty] | 8.6937 | -0.34898 | 78.335
[9 empty] | 8.6937 | -0.34898 | 78.3517
[9 empty] | 8.6937 | -0.3499 | 78.3448
[9 empty] | 8.6937 | -0.34898 | 78.3377
[9 empty] | 8.6937 | -0.3499 | 78.3355
[9 empty] | 8.6937 | -0.34898 | 78.3371
[9 empty] | 8.6941 | -0.3507 | 78.3397
[9 empty] | 8.6932 | -0.34886 | 78.338
[9 empty] | 8.6936 | -0.34874 | 78.3367
[9 empty] | 8.6936 | -0.34966 | 78.338
[9 empty] | 8.6945 | -0.34874 | 78.323
[9 empty] | 8.695 | -0.34954 | 78.3276
[9 empty] | 8.6941 | -0.34978 | 78.3293
[9 empty] | 8.6941 | -0.3507 | 78.331
[9 empty] | 8.6928 | -0.34898 | 78.3165
[9 empty] | 8.6951 | -0.34886 | 78.3224
[9 empty] | 8.6941 | -0.34886 | 78.313
[9 empty] | 8.6937 | -0.3499 | 78.3074
[9 empty] | 8.6946 | -0.34898 | 78.3084
[9 empty] | 8.6928 | -0.34898 | 78.3074
[9 empty] | 8.6946 | -0.34898 | 78.3093
[9 empty] | 8.6933 | -0.3491 | 78.2753
[9 empty] | 8.6941 | -0.34886 | 78.2864
[9 empty] | 8.6941 | -0.34978 | 78.293
[9 empty] | 8.6941 | -0.34978 | 78.3071
[9 empty] | 8.6945 | -0.34874 | 78.3073
[9 empty] | 8.6955 | -0.34874 | 78.2998
[9 empty] | 8.6941 | -0.34978 | 78.3161
[9 empty] | 8.6955 | -0.34874 | 78.3242
[9 empty] | 8.6945 | -0.34966 | 78.3223
[9 empty] | 8.6954 | -0.34849 | 78.3214
[9 empty] | 8.6945 | -0.34874 | 78.3284
[9 empty] | 8.6945 | -0.34874 | 78.3291
[9 empty] | 8.6951 | -0.34886 | 78.3236
[9 empty] | 8.6955 | -0.34874 | 78.3226
[9 empty] | 8.6955 | -0.34874 | 78.3221
[9 empty] | 8.6951 | -0.34886 | 78.3311
[9 empty] | 8.6945 | -0.34966 | 78.3282
[9 empty] | 8.6941 | -0.34978 | 78.3241
[9 empty] | 8.6942 | -0.3491 | 78.3217
[9 empty] | 8.6946 | -0.34898 | 78.3198
[9 empty] | 8.6942 | -0.35002 | 78.3011
[9 empty] | 8.6946 | -0.34898 | 78.3024
[9 empty] | 8.6945 | -0.34966 | 78.3034
[9 empty] | 8.6936 | -0.34874 | 78.305
[9 empty] | 8.695 | -0.34862 | 78.3079
[9 empty] | 8.6945 | -0.34966 | 78.3074
[9 empty] | 8.6941 | -0.34978 | 78.3069
[9 empty] | 8.6945 | -0.34966 | 78.2878
[9 empty] | 8.6955 | -0.34874 | 78.2867
[9 empty] | 8.6955 | -0.34874 | 78.2984
[9 empty] | 8.6955 | -0.34966 | 78.2874
[9 empty] | 8.6951 | -0.34886 | 78.2864
[9 empty] | 8.6951 | -0.34886 | 78.2905
[9 empty] | 8.6946 | -0.34898 | 78.2848
[9 empty] | 8.6942 | -0.3491 | 78.2911
[9 empty] | 8.6946 | -0.34898 | 78.284
[9 empty] | 8.6946 | -0.34898 | 78.2851
[9 empty] | 8.6951 | -0.34886 | 78.281
[9 empty] | 8.6928 | -0.3499 | 78.2836
[9 empty] | 8.6942 | -0.3491 | 78.2865
[9 empty] | 8.6951 | -0.34886 | 78.2802
[9 empty] | 8.6941 | -0.34978 | 78.2772
[9 empty] | 8.6951 | -0.34886 | 78.2747
[9 empty] | 8.6946 | -0.3499 | 78.2544
[9 empty] | 8.6959 | -0.34954 | 78.265
[9 empty] | 8.6951 | -0.34886 | 78.267
[9 empty] | 8.6945 | -0.34874 | 78.2661
[9 empty] | 8.6959 | -0.34954 | 78.2632
[9 empty] | 8.6955 | -0.34874 | 78.2662
[9 empty] | 8.6951 | -0.34978 | 78.2701
[9 empty] | 8.6941 | -0.34886 | 78.2691
[9 empty] | 8.6955 | -0.34874 | 78.2616
[9 empty] | 8.6955 | -0.34966 | 78.2612
[9 empty] | 8.6955 | -0.34966 | 78.2614
[9 empty] | 8.6951 | -0.34886 | 78.2577
[9 empty] | 8.6942 | -0.3491 | 78.2558
[9 empty] | 8.6951 | -0.34886 | 78.2496
[9 empty] | 8.6951 | -0.34886 | 78.247
[9 empty] | 8.6946 | -0.3499 | 78.2428
[9 empty] | 8.6951 | -0.34978 | 78.2517
[9 empty] | 8.6946 | -0.3499 | 78.2526
[9 empty] | 8.6955 | -0.34966 | 78.2561
[9 empty] | 8.6959 | -0.34954 | 78.2522
[9 empty] | 8.6955 | -0.34874 | 78.2346
[9 empty] | 8.6959 | -0.34862 | 78.2282
[9 empty] | 8.6955 | -0.34886 | 78.2162
[9 empty] | 8.6959 | -0.34862 | 78.2166
[9 empty] | 8.6955 | -0.34874 | 78.2158
[9 empty] | 8.6946 | -0.34898 | 78.2041
[9 empty] | 8.6951 | -0.34978 | 78.1832
[9 empty] | 8.6955 | -0.34874 | 78.1916
[9 empty] | 8.696 | -0.34886 | 78.221
[9 empty] | 8.6946 | -0.34898 | 78.2362
[9 empty] | 8.6951 | -0.34886 | 78.2382
[9 empty] | 8.6946 | -0.34898 | 78.2385
[9 empty] | 8.6951 | -0.34886 | 78.2355
[9 empty] | 8.6951 | -0.34978 | 78.2397
[9 empty] | 8.6955 | -0.34966 | 78.2395
[9 empty] | 8.6959 | -0.34954 | 78.2332
[9 empty] | 8.6955 | -0.34966 | 78.2313
[9 empty] | 8.6959 | -0.35046 | 78.23
[9 empty] | 8.6951 | -0.34886 | 78.2291
[9 empty] | 8.6955 | -0.34966 | 78.2224
[9 empty] | 8.696 | -0.34886 | 78.2282
[9 empty] | 8.6955 | -0.34874 | 78.2339
[9 empty] | 8.6937 | -0.34898 | 78.2016
[9 empty] | 8.6942 | -0.3491 | 78.2185
[9 empty] | 8.6951 | -0.34978 | 78.2005
[9 empty] | 8.6956 | -0.34898 | 78.2016
[9 empty] | 8.6956 | -0.34898 | 78.2011
[9 empty] | 8.6951 | -0.34886 | 78.2024
[9 empty] | 8.696 | -0.34978 | 78.207
[9 empty] | 8.6946 | -0.34898 | 78.1727
[9 empty] | 8.6956 | -0.3499 | 78.1697
[9 empty] | 8.6946 | -0.34898 | 78.1665
[9 empty] | 8.6951 | -0.34978 | 78.1643
[9 empty] | 8.6951 | -0.34978 | 78.1654
[9 empty] | 8.6955 | -0.34874 | 78.1654
[9 empty] | 8.6959 | -0.34954 | 78.1668
[9 empty] | 8.6951 | -0.34886 | 78.165
[9 empty] | 8.6951 | -0.34886 | 78.1532
[9 empty] | 8.6955 | -0.34966 | 78.176
[9 empty] | 8.6955 | -0.34874 | 78.1754
[9 empty] | 8.6964 | -0.34874 | 78.1615
[9 empty] | 8.6959 | -0.34862 | 78.1565
[9 empty] | 8.6959 | -0.34954 | 78.1492
[9 empty] | 8.6959 | -0.34954 | 78.1546
[9 empty] | 8.6955 | -0.34874 | 78.1552
[9 empty] | 8.6951 | -0.34886 | 78.1559
[9 empty] | 8.696 | -0.34886 | 78.1518
[9 empty] | 8.6959 | -0.34862 | 78.1562
[9 empty] | 8.6955 | -0.34874 | 78.1384
[9 empty] | 8.6951 | -0.34978 | 78.1354
[9 empty] | 8.6951 | -0.34978 | 78.1385
[9 empty] | 8.6956 | -0.34898 | 78.1371
[9 empty] | 8.6946 | -0.3499 | 78.1352
[9 empty] | 8.6956 | -0.34898 | 78.1384
[9 empty] | 8.696 | -0.34886 | 78.1357
[9 empty] | 8.696 | -0.34978 | 78.1348
[9 empty] | 8.696 | -0.34886 | 78.1332
[9 empty] | 8.6964 | -0.34966 | 78.1335
[9 empty] | 8.6946 | -0.34898 | 78.1306
[9 empty] | 8.6956 | -0.3499 | 78.1235
[9 empty] | 8.6964 | -0.34966 | 78.1244
[9 empty] | 8.6951 | -0.34886 | 78.1127
[9 empty] | 8.696 | -0.3507 | 78.1078
[9 empty] | 8.6964 | -0.34966 | 78.1075
[9 empty] | 8.6968 | -0.34862 | 78.1095
[9 empty] | 8.6955 | -0.34966 | 78.1059
[9 empty] | 8.6964 | -0.34966 | 78.1026
[9 empty] | 8.6968 | -0.34954 | 78.1042
[9 empty] | 8.6959 | -0.34862 | 78.103
[9 empty] | 8.6976 | -0.3493 | 78.1065
[9 empty] | 8.6964 | -0.34874 | 78.1078
[9 empty] | 8.6964 | -0.34966 | 78.112
[9 empty] | 8.6964 | -0.34874 | 78.1083
[9 empty] | 8.6968 | -0.34954 | 78.1026
[9 empty] | 8.6968 | -0.34954 | 78.1065
[9 empty] | 8.6981 | -0.34942 | 78.1021
[9 empty] | 8.6977 | -0.34966 | 78.0971
[9 empty] | 8.6977 | -0.34862 | 78.0982
[9 empty] | 8.6982 | -0.34966 | 78.0981
[9 empty] | 8.6978 | -0.34886 | 78.0966
[9 empty] | 8.6978 | -0.34978 | 78.0956
[9 empty] | 8.6983 | -0.34898 | 78.095
[9 empty] | 8.6982 | -0.34874 | 78.0939
[9 empty] | 8.6987 | -0.34978 | 78.0938
[9 empty] | 8.6987 | -0.34886 | 78.1034
[9 empty] | 8.6997 | -0.34886 | 78.1031
[9 empty] | 8.6993 | -0.3499 | 78.1007
[9 empty] | 8.6997 | -0.34978 | 78.0982
[9 empty] | 8.6992 | -0.34966 | 78.0873
[9 empty] | 8.6997 | -0.34886 | 78.0872
[9 empty] | 8.7001 | -0.34966 | 78.0893
[9 empty] | 8.6992 | -0.35058 | 78.0921
[9 empty] | 8.7005 | -0.34862 | 78.0919
[9 empty] | 8.7001 | -0.34966 | 78.0906
[9 empty] | 8.6997 | -0.34886 | 78.089
[9 empty] | 8.6992 | -0.34966 | 78.0886
[9 empty] | 8.6996 | -0.34954 | 78.0878
[9 empty] | 8.7014 | -0.34954 | 78.0893
[9 empty] | 8.7018 | -0.34942 | 78.089
[9 empty] | 8.7005 | -0.34954 | 78.0878
[9 empty] | 8.7001 | -0.34966 | 78.0873
[9 empty] | 8.701 | -0.34966 | 78.0876
[9 empty] | 8.701 | -0.34966 | 78.0867
[9 empty] | 8.7019 | -0.35058 | 78.0873
[9 empty] | 8.7002 | -0.34898 | 78.0769
[9 empty] | 8.7015 | -0.34978 | 78.0785
[9 empty] | 8.7015 | -0.34978 | 78.0743
[9 empty] | 8.7011 | -0.3499 | 78.075
[9 empty] | 8.7011 | -0.3499 | 78.0753
[9 empty] | 8.7015 | -0.34978 | 78.0763
[9 empty] | 8.701 | -0.34966 | 78.0759
[9 empty] | 8.7015 | -0.34886 | 78.074
[9 empty] | 8.7015 | -0.34886 | 78.0609
[9 empty] | 8.7011 | -0.34898 | 78.0659
[9 empty] | 8.702 | -0.3499 | 78.07
[9 empty] | 8.7011 | -0.3499 | 78.0725
[9 empty] | 8.7015 | -0.34978 | 78.0733
[9 empty] | 8.7015 | -0.34978 | 78.066
[9 empty] | 8.7029 | -0.34874 | 78.0607
[9 empty] | 8.7015 | -0.34978 | 78.0595
[9 empty] | 8.7029 | -0.34966 | 78.0589
[9 empty] | 8.7029 | -0.34966 | 78.0688
[9 empty] | 8.7033 | -0.34954 | 78.0727
[9 empty] | 8.7033 | -0.34954 | 78.0743
[9 empty] | 8.7033 | -0.34862 | 78.0748
[9 empty] | 8.7033 | -0.34954 | 78.0755
[9 empty] | 8.7033 | -0.34954 | 78.0755
[9 empty] | 8.7029 | -0.34966 | 78.0767
[9 empty] | 8.7033 | -0.34862 | 78.0776
[9 empty] | 8.7029 | -0.34874 | 78.0776
[9 empty] | 8.7029 | -0.35058 | 78.0776
[9 empty] | 8.7029 | -0.34874 | 78.0785
[9 empty] | 8.7029 | -0.34874 | 78.0788
[9 empty] | 8.703 | -0.3499 | 78.0789
[9 empty] | 8.7034 | -0.34886 | 78.0795
[9 empty] | 8.7038 | -0.34978 | 78.0799
[9 empty] | 8.7046 | -0.34849 | 78.0806
[9 empty] | 8.7038 | -0.34874 | 78.0799
[9 empty] | 8.703 | -0.35083 | 78.0676
[9 empty] | 8.7039 | -0.3499 | 78.0344
[9 empty] | 8.7043 | -0.34886 | 78.0317
[9 empty] | 8.7043 | -0.34978 | 78.0353
[9 empty] | 8.7043 | -0.34978 | 78.0376
[9 empty] | 8.7048 | -0.3499 | 78.0473
[9 empty] | 8.7043 | -0.34886 | 78.0471
[9 empty] | 8.7043 | -0.34886 | 78.0475
[9 empty] | 8.7043 | -0.3507 | 78.0517
[9 empty] | 8.7044 | -0.35002 | 78.0518
[9 empty] | 8.7048 | -0.34898 | 78.0432
[9 empty] | 8.7048 | -0.34898 | 78.0441
[9 empty] | 8.7052 | -0.34886 | 78.0406
[9 empty] | 8.7048 | -0.34898 | 78.0391
[9 empty] | 8.7056 | -0.34966 | 78.0409
[9 empty] | 8.7052 | -0.34886 | 78.0375
[9 empty] | 8.7056 | -0.34966 | 78.0352
[9 empty] | 8.7052 | -0.34978 | 78.0374
[9 empty] | 8.7061 | -0.34978 | 78.0402
[9 empty] | 8.7071 | -0.34886 | 78.0426
[9 empty] | 8.7066 | -0.34874 | 78.0429
[9 empty] | 8.7071 | -0.34978 | 78.0445
[9 empty] | 8.7061 | -0.34886 | 78.0443
[9 empty] | 8.7066 | -0.3499 | 78.0456
[9 empty] | 8.7066 | -0.3499 | 78.0458
[9 empty] | 8.7071 | -0.3507 | 78.0462
[9 empty] | 8.708 | -0.34978 | 78.0412
[9 empty] | 8.7089 | -0.34978 | 78.0428
[9 empty] | 8.708 | -0.34886 | 78.0432
[9 empty] | 8.7089 | -0.34978 | 78.0445
[9 empty] | 8.7089 | -0.34886 | 78.0454
[9 empty] | 8.7076 | -0.3499 | 78.045
[9 empty] | 8.7085 | -0.3499 | 78.0462
[9 empty] | 8.7071 | -0.34978 | 78.0459
[9 empty] | 8.708 | -0.34978 | 78.0471
[9 empty] | 8.7071 | -0.34978 | 78.0468
[9 empty] | 8.7089 | -0.34978 | 78.049
[9 empty] | 8.7093 | -0.34966 | 78.0499
[9 empty] | 8.7089 | -0.3507 | 78.0404
[9 empty] | 8.708 | -0.34978 | 78.0398
[9 empty] | 8.7093 | -0.34874 | 78.0391
[9 empty] | 8.7084 | -0.34966 | 78.0398
[9 empty] | 8.7097 | -0.34862 | 78.0431
[9 empty] | 8.7093 | -0.34874 | 78.0434
[9 empty] | 8.7093 | -0.34966 | 78.0437
[9 empty] | 8.7093 | -0.34874 | 78.0453
[9 empty] | 8.7093 | -0.34874 | 78.0455
[9 empty] | 8.7097 | -0.34954 | 78.0249
[9 empty] | 8.7102 | -0.34942 | 78.0295
[9 empty] | 8.7088 | -0.34954 | 78.0333
[9 empty] | 8.7097 | -0.35046 | 78.0366
[9 empty] | 8.7097 | -0.34954 | 78.0342
[9 empty] | 8.7102 | -0.35034 | 78.036
[9 empty] | 8.7111 | -0.34942 | 78.0396
[9 empty] | 8.7097 | -0.34954 | 78.0408
[9 empty] | 8.7093 | -0.34966 | 78.0413
[9 empty] | 8.7093 | -0.34966 | 78.0427
[9 empty] | 8.7107 | -0.34954 | 78.0441
[9 empty] | 8.7102 | -0.34966 | 78.0442
[9 empty] | 8.7097 | -0.34862 | 78.0331
[9 empty] | 8.7111 | -0.34942 | 78.0362
[9 empty] | 8.7111 | -0.34942 | 78.0382
[9 empty] | 8.7107 | -0.34862 | 78.0398
[9 empty] | 8.7102 | -0.34966 | 78.0415
[9 empty] | 8.7107 | -0.34954 | 78.0427
[9 empty] | 8.7116 | -0.34954 | 78.0441
[9 empty] | 8.7116 | -0.34954 | 78.0449
[9 empty] | 8.7107 | -0.34954 | 78.0412
[9 empty] | 8.7116 | -0.34954 | 78.0446
[9 empty] | 8.7116 | -0.34954 | 78.0457
[9 empty] | 8.7112 | -0.34966 | 78.0463
[9 empty] | 8.7112 | -0.34966 | 78.0473
[9 empty] | 8.7102 | -0.34966 | 78.0469
[9 empty] | 8.7116 | -0.34954 | 78.0482
[9 empty] | 8.712 | -0.35034 | 78.0413
[9 empty] | 8.7111 | -0.34942 | 78.0311
[9 empty] | 8.7112 | -0.34966 | 78.0343
[9 empty] | 8.7121 | -0.34966 | 78.0382
[9 empty] | 8.7125 | -0.35046 | 78.0404
[9 empty] | 8.7125 | -0.34862 | 78.0384
[9 empty] | 8.7121 | -0.34966 | 78.04
[9 empty] | 8.7121 | -0.34874 | 78.0378
[9 empty] | 8.7134 | -0.34954 | 78.0339
[9 empty] | 8.7134 | -0.34862 | 78.0323
[9 empty] | 8.7135 | -0.34978 | 78.0348
[9 empty] | 8.7134 | -0.34862 | 78.0372
[9 empty] | 8.7144 | -0.34954 | 78.0339
[9 empty] | 8.7139 | -0.34874 | 78.0326
[9 empty] | 8.7153 | -0.34954 | 78.0355
[9 empty] | 8.7157 | -0.34942 | 78.0334
[9 empty] | 8.7154 | -0.34978 | 78.0335
[9 empty] | 8.7149 | -0.34966 | 78.0342
[9 empty] | 8.7167 | -0.34966 | 78.0337
[9 empty] | 8.7154 | -0.34978 | 78.0366
[9 empty] | 8.7167 | -0.34966 | 78.0399
[9 empty] | 8.7167 | -0.34966 | 78.042
[9 empty] | 8.7167 | -0.35058 | 78.0406
[9 empty] | 8.7163 | -0.34886 | 78.0404
[9 empty] | 8.7163 | -0.34886 | 78.0374
[9 empty] | 8.7167 | -0.34966 | 78.0386
[9 empty] | 8.7167 | -0.34966 | 78.0352
[9 empty] | 8.7181 | -0.34954 | 78.0344
[9 empty] | 8.7176 | -0.34966 | 78.0313
[9 empty] | 8.7167 | -0.34874 | 78.0319
[9 empty] | 8.7172 | -0.34978 | 78.0269
[9 empty] | 8.7176 | -0.34874 | 78.0235
[9 empty] | 8.7163 | -0.34978 | 78.0228
[9 empty] | 8.7176 | -0.34966 | 78.0265
[9 empty] | 8.7163 | -0.34978 | 78.0228
[9 empty] | 8.7176 | -0.34966 | 78.0227
[9 empty] | 8.7176 | -0.34874 | 78.0208
[9 empty] | 8.7168 | -0.34898 | 78.0134
[9 empty] | 8.7172 | -0.3507 | 78.0113
[9 empty] | 8.7172 | -0.34978 | 78.0173
[9 empty] | 8.7176 | -0.34966 | 78.0113
[9 empty] | 8.7176 | -0.34966 | 78.0111
[9 empty] | 8.7172 | -0.34978 | 78.0106
[9 empty] | 8.7172 | -0.34978 | 77.9908
[9 empty] | 8.7163 | -0.34978 | 77.9948
[9 empty] | 8.7181 | -0.34978 | 77.9993
[9 empty] | 8.7172 | -0.34978 | 78
[9 empty] | 8.7181 | -0.34978 | 78.0152
[9 empty] | 8.7181 | -0.34978 | 78.0144
[9 empty] | 8.7191 | -0.34886 | 78.0053
[9 empty] | 8.7186 | -0.34966 | 78.0063
[9 empty] | 8.7186 | -0.34966 | 77.9701
[9 empty] | 8.7181 | -0.3507 | 77.9804
[9 empty] | 8.7181 | -0.34978 | 77.9783
[9 empty] | 8.7186 | -0.34966 | 77.9754
[9 empty] | 8.7191 | -0.34978 | 77.9744
[9 empty] | 8.7191 | -0.34978 | 77.9802
[9 empty] | 8.72 | -0.34886 | 77.9683
[9 empty] | 8.7195 | -0.34874 | 77.9739
[9 empty] | 8.7191 | -0.34978 | 77.9803
[9 empty] | 8.7191 | -0.34886 | 77.9835
[9 empty] | 8.7191 | -0.34886 | 77.9814
[9 empty] | 8.7204 | -0.34966 | 77.9813
[9 empty] | 8.72 | -0.34978 | 77.9865
[9 empty] | 8.72 | -0.34978 | 77.9667
[9 empty] | 8.7195 | -0.34966 | 77.9843
[9 empty] | 8.7196 | -0.34898 | 77.989
[9 empty] | 8.72 | -0.3507 | 77.9928
[9 empty] | 8.7195 | -0.35058 | 77.9943
[9 empty] | 8.72 | -0.34978 | 77.9908
[9 empty] | 8.7209 | -0.34886 | 77.9888
[9 empty] | 8.7209 | -0.34886 | 77.9935
[9 empty] | 8.72 | -0.34978 | 77.988
[9 empty] | 8.72 | -0.34978 | 77.9894
[9 empty] | 8.7213 | -0.34966 | 77.9903
[9 empty] | 8.7204 | -0.34966 | 77.9886
[9 empty] | 8.7209 | -0.34978 | 77.9914
[9 empty] | 8.7205 | -0.35083 | 77.9886
[9 empty] | 8.7209 | -0.34978 | 77.9641
[9 empty] | 8.7218 | -0.34978 | 77.9619
[9 empty] | 8.7209 | -0.34966 | 77.9604
[9 empty] | 8.7209 | -0.34886 | 77.9546
[9 empty] | 8.7218 | -0.34978 | 77.9538
[9 empty] | 8.7223 | -0.34966 | 77.9532
[9 empty] | 8.7223 | -0.34898 | 77.9517
[9 empty] | 8.7228 | -0.34978 | 77.9515
[9 empty] | 8.7228 | -0.34886 | 77.9546
[9 empty] | 8.7233 | -0.3499 | 77.9475
[9 empty] | 8.7237 | -0.34978 | 77.948
[9 empty] | 8.7236 | -0.34954 | 77.949
[9 empty] | 8.7233 | -0.34898 | 77.9492
[9 empty] | 8.7232 | -0.34966 | 77.9175
[9 empty] | 8.7237 | -0.34886 | 77.923
[9 empty] | 8.725 | -0.34966 | 77.9335
[9 empty] | 8.7241 | -0.34966 | 77.9178
[9 empty] | 8.7228 | -0.34978 | 77.9156
[9 empty] | 8.7245 | -0.34954 | 77.9148
[9 empty] | 8.7249 | -0.34942 | 77.9281
[9 empty] | 8.7254 | -0.34954 | 77.9292
[9 empty] | 8.7254 | -0.34862 | 77.9292
[9 empty] | 8.7254 | -0.35046 | 77.9321
[9 empty] | 8.7245 | -0.34954 | 77.9314
[9 empty] | 8.7254 | -0.35046 | 77.9329
[9 empty] | 8.7254 | -0.34954 | 77.9279
[9 empty] | 8.7254 | -0.3493 | 77.9359
[9 empty] | 8.725 | -0.34966 | 77.939
[9 empty] | 8.725 | -0.34874 | 77.916
[9 empty] | 8.725 | -0.34966 | 77.9153
[9 empty] | 8.7246 | -0.34886 | 77.9209
[9 empty] | 8.7246 | -0.3507 | 77.927
[9 empty] | 8.7259 | -0.35034 | 77.9275
[9 empty] | 8.726 | -0.34966 | 77.9188
[9 empty] | 8.7255 | -0.34886 | 77.915
[9 empty] | 8.7255 | -0.34978 | 77.9159
[9 empty] | 8.726 | -0.3499 | 77.9054
[9 empty] | 8.726 | -0.34874 | 77.8904
[9 empty] | 8.7269 | -0.34966 | 77.8841
[9 empty] | 8.7269 | -0.34966 | 77.8853
[9 empty] | 8.726 | -0.35058 | 77.8837
[9 empty] | 8.7274 | -0.3507 | 77.879
[9 empty] | 8.7269 | -0.34966 | 77.8633
[9 empty] | 8.7269 | -0.34966 | 77.8755
[9 empty] | 8.7265 | -0.34978 | 77.8861
[9 empty] | 8.7269 | -0.34874 | 77.8905
[9 empty] | 8.7278 | -0.34966 | 77.8893
[9 empty] | 8.7269 | -0.35058 | 77.8776
[9 empty] | 8.7265 | -0.3507 | 77.8769
[9 empty] | 8.7278 | -0.34966 | 77.8784
[9 empty] | 8.7269 | -0.34966 | 77.8413
[9 empty] | 8.7273 | -0.34954 | 77.8495
[9 empty] | 8.7282 | -0.34954 | 77.838
[9 empty] | 8.7269 | -0.34966 | 77.8496
[9 empty] | 8.7269 | -0.34966 | 77.8673
[9 empty] | 8.7287 | -0.34966 | 77.8614
[9 empty] | 8.7274 | -0.34978 | 77.8591
[9 empty] | 8.7278 | -0.34966 | 77.8625
[9 empty] | 8.7277 | -0.34942 | 77.8645
[9 empty] | 8.7269 | -0.34966 | 77.8626
[9 empty] | 8.7283 | -0.34978 | 77.8694
[9 empty] | 8.7283 | -0.34978 | 77.8747
[9 empty] | 8.7287 | -0.34966 | 77.8615
[9 empty] | 8.7274 | -0.34886 | 77.8628
[9 empty] | 8.7274 | -0.34978 | 77.8482
[9 empty] | 8.7278 | -0.34966 | 77.8521
[9 empty] | 8.7278 | -0.35058 | 77.8527
[9 empty] | 8.7265 | -0.34978 | 77.8549
[9 empty] | 8.7283 | -0.34978 | 77.8521
[9 empty] | 8.7283 | -0.34886 | 77.8513
[9 empty] | 8.7283 | -0.34886 | 77.8462
[9 empty] | 8.7287 | -0.34874 | 77.8455
[9 empty] | 8.7287 | -0.34966 | 77.8438
[9 empty] | 8.7291 | -0.34954 | 77.8375
[9 empty] | 8.7288 | -0.3499 | 77.8357
[9 empty] | 8.7287 | -0.34966 | 77.8316
[9 empty] | 8.7302 | -0.34886 | 77.8263
[9 empty] | 8.7302 | -0.34978 | 77.8192
[9 empty] | 8.7296 | -0.34966 | 77.8224
[9 empty] | 8.7292 | -0.34978 | 77.8356
[9 empty] | 8.7287 | -0.34966 | 77.8357
[9 empty] | 8.7283 | -0.34978 | 77.8307
[9 empty] | 8.7297 | -0.35083 | 77.8324
[9 empty] | 8.7297 | -0.3499 | 77.8241
[9 empty] | 8.7287 | -0.34966 | 77.8204
[9 empty] | 8.7292 | -0.34978 | 77.8102
[9 empty] | 8.7287 | -0.34966 | 77.8013
[9 empty] | 8.7296 | -0.34966 | 77.796
[9 empty] | 8.7283 | -0.34978 | 77.7943
[9 empty] | 8.7287 | -0.35058 | 77.807
[9 empty] | 8.7296 | -0.34966 | 77.8084
[9 empty] | 8.7278 | -0.34966 | 77.8139
[9 empty] | 8.7278 | -0.35058 | 77.8156
[9 empty] | 8.7301 | -0.34954 | 77.8431
[9 empty] | 8.7291 | -0.35046 | 77.842
[9 empty] | 8.7292 | -0.3507 | 77.8271
[9 empty] | 8.7301 | -0.34954 | 77.8291
[9 empty] | 8.7291 | -0.34954 | 77.8198
[9 empty] | 8.7287 | -0.35058 | 77.8113
[9 empty] | 8.7282 | -0.34954 | 77.7974
[9 empty] | 8.7301 | -0.34954 | 77.7917
[9 empty] | 8.7296 | -0.34942 | 77.7915
[9 empty] | 8.7301 | -0.34954 | 77.7924
[9 empty] | 8.7301 | -0.35046 | 77.7921
[9 empty] | 8.7291 | -0.34954 | 77.7914
[9 empty] | 8.7291 | -0.34954 | 77.7889
[9 empty] | 8.7305 | -0.34942 | 77.7763
[9 empty] | 8.7301 | -0.35046 | 77.7735
[9 empty] | 8.7305 | -0.34942 | 77.7754
[9 empty] | 8.7306 | -0.34966 | 77.7691
[9 empty] | 8.7297 | -0.3499 | 77.7631
[9 empty] | 8.7302 | -0.34978 | 77.763
[9 empty] | 8.7302 | -0.34978 | 77.7607
[9 empty] | 8.7306 | -0.34966 | 77.7598
[9 empty] | 8.7302 | -0.34978 | 77.7589
[9 empty] | 8.7306 | -0.34874 | 77.7661
[9 empty] | 8.7311 | -0.34978 | 77.769
[9 empty] | 8.7316 | -0.34898 | 77.7685
[9 empty] | 8.7306 | -0.34874 | 77.7746
[9 empty] | 8.7297 | -0.3499 | 77.7724
[9 empty] | 8.7315 | -0.34966 | 77.7578
[9 empty] | 8.7315 | -0.34966 | 77.7564
[9 empty] | 8.731 | -0.35046 | 77.7621
[9 empty] | 8.7323 | -0.34942 | 77.7605
[9 empty] | 8.7315 | -0.34966 | 77.7594
[9 empty] | 8.731 | -0.35046 | 77.7617
[9 empty] | 8.7319 | -0.34954 | 77.761
[9 empty] | 8.731 | -0.35046 | 77.7559
[9 empty] | 8.7323 | -0.34942 | 77.7568
[9 empty] | 8.7319 | -0.35139 | 77.7282
[9 empty] | 8.7319 | -0.35046 | 77.734
[9 empty] | 8.7315 | -0.34966 | 77.738
[9 empty] | 8.7328 | -0.34954 | 77.7618
[9 empty] | 8.7319 | -0.35046 | 77.7608
[9 empty] | 8.7324 | -0.34966 | 77.76
[9 empty] | 8.7315 | -0.34966 | 77.757
[9 empty] | 8.7324 | -0.34966 | 77.7623
[9 empty] | 8.732 | -0.34978 | 77.745
[9 empty] | 8.7316 | -0.3499 | 77.7445
[9 empty] | 8.7315 | -0.34966 | 77.7454
[9 empty] | 8.732 | -0.3507 | 77.7462
[9 empty] | 8.7324 | -0.34966 | 77.7474
[9 empty] | 8.732 | -0.34978 | 77.7471
[9 empty] | 8.732 | -0.34978 | 77.7476
[9 empty] | 8.732 | -0.34978 | 77.7481
[9 empty] | 8.7333 | -0.34966 | 77.7491
[9 empty] | 8.7324 | -0.34966 | 77.749
[9 empty] | 8.7324 | -0.34966 | 77.7493
[9 empty] | 8.732 | -0.34978 | 77.7462
[9 empty] | 8.7324 | -0.34966 | 77.7423
[9 empty] | 8.7315 | -0.34966 | 77.7381
[9 empty] | 8.7315 | -0.34966 | 77.7315
[9 empty] | 8.7328 | -0.34954 | 77.7326
[9 empty] | 8.7315 | -0.34966 | 77.7326
[9 empty] | 8.7324 | -0.34966 | 77.7321
[9 empty] | 8.7328 | -0.35046 | 77.7326
[9 empty] | 8.7333 | -0.35046 | 77.7361
[9 empty] | 8.7324 | -0.34966 | 77.7372
[9 empty] | 8.7328 | -0.34954 | 77.7397
[9 empty] | 8.7333 | -0.34942 | 77.7381
[9 empty] | 8.7328 | -0.34942 | 77.7377
[9 empty] | 8.7328 | -0.34954 | 77.7338
[9 empty] | 8.7342 | -0.35034 | 77.7349
[9 empty] | 8.7333 | -0.35034 | 77.7344
[9 empty] | 8.7328 | -0.34954 | 77.7359
[9 empty] | 8.7338 | -0.34954 | 77.7341
[9 empty] | 8.7333 | -0.35034 | 77.7354
[9 empty] | 8.7333 | -0.35034 | 77.7382
[9 empty] | 8.7342 | -0.34942 | 77.7377
[9 empty] | 8.7328 | -0.35046 | 77.7311
[9 empty] | 8.7338 | -0.35046 | 77.732
[9 empty] | 8.7342 | -0.35034 | 77.7308
[9 empty] | 8.7333 | -0.35058 | 77.7306
[9 empty] | 8.7328 | -0.35046 | 77.7264
[9 empty] | 8.7338 | -0.35046 | 77.7272
[9 empty] | 8.7333 | -0.35058 | 77.7277
[9 empty] | 8.7328 | -0.34954 | 77.7287
[9 empty] | 8.7333 | -0.34966 | 77.7308
[9 empty] | 8.7333 | -0.34966 | 77.7285
[9 empty] | 8.7343 | -0.34966 | 77.7195
[9 empty] | 8.7343 | -0.35058 | 77.7195
[9 empty] | 8.7343 | -0.34966 | 77.7194
[9 empty] | 8.7339 | -0.34978 | 77.7156
[9 empty] | 8.7348 | -0.34978 | 77.709
[9 empty] | 8.7334 | -0.3499 | 77.7081
[9 empty] | 8.7343 | -0.34966 | 77.7044
[9 empty] | 8.7365 | -0.34862 | 77.7074
[9 empty] | 8.7343 | -0.34966 | 77.7108
[9 empty] | 8.7352 | -0.35058 | 77.7271
[9 empty] | 8.7369 | -0.34942 | 77.7287
[9 empty] | 8.7347 | -0.35046 | 77.7267
[9 empty] | 8.7365 | -0.34954 | 77.7283
[9 empty] | 8.7369 | -0.35034 | 77.7284
[9 empty] | 8.7356 | -0.34954 | 77.727
[9 empty] | 8.7356 | -0.35046 | 77.7254
[9 empty] | 8.7342 | -0.35034 | 77.7234
[9 empty] | 8.7356 | -0.34954 | 77.7246
[9 empty] | 8.7361 | -0.35058 | 77.724
[9 empty] | 8.7361 | -0.34966 | 77.7174
[9 empty] | 8.7356 | -0.34954 | 77.7156
[9 empty] | 8.7356 | -0.35046 | 77.7156
[9 empty] | 8.7375 | -0.35046 | 77.7173
[9 empty] | 8.737 | -0.34966 | 77.6893
[9 empty] | 8.7375 | -0.34954 | 77.6958
[9 empty] | 8.737 | -0.34966 | 77.6986
[9 empty] | 8.7384 | -0.34966 | 77.7021
[9 empty] | 8.737 | -0.34966 | 77.7028
[9 empty] | 8.7357 | -0.34978 | 77.7034
[9 empty] | 8.737 | -0.35058 | 77.7055
[9 empty] | 8.7375 | -0.35046 | 77.7058
[9 empty] | 8.738 | -0.35058 | 77.7072
[9 empty] | 8.7375 | -0.35046 | 77.7072
[9 empty] | 8.738 | -0.34966 | 77.7083
[9 empty] | 8.738 | -0.35058 | 77.7038
[9 empty] | 8.738 | -0.35058 | 77.7055
[9 empty] | 8.7384 | -0.35046 | 77.7068
[9 empty] | 8.7384 | -0.34954 | 77.7077
[9 empty] | 8.7389 | -0.34966 | 77.7089
[9 empty] | 8.7385 | -0.3507 | 77.7092
[9 empty] | 8.7385 | -0.34978 | 77.7049
[9 empty] | 8.7384 | -0.34954 | 77.7057
[9 empty] | 8.7397 | -0.34942 | 77.7081
[9 empty] | 8.7393 | -0.35139 | 77.7087
[9 empty] | 8.738 | -0.35151 | 77.703
[9 empty] | 8.7402 | -0.34954 | 77.706
[9 empty] | 8.7402 | -0.34954 | 77.7073
[9 empty] | 8.7393 | -0.34954 | 77.7074
[9 empty] | 8.7393 | -0.34954 | 77.7034
[9 empty] | 8.7393 | -0.34954 | 77.7046
[9 empty] | 8.7393 | -0.34954 | 77.706
[9 empty] | 8.7388 | -0.35034 | 77.7067
[9 empty] | 8.7393 | -0.35046 | 77.7006
[9 empty] | 8.7402 | -0.35046 | 77.7023
[9 empty] | 8.7398 | -0.35058 | 77.7044
[9 empty] | 8.7402 | -0.34954 | 77.7061
[9 empty] | 8.7393 | -0.34954 | 77.7066
[9 empty] | 8.7394 | -0.34978 | 77.7038
[9 empty] | 8.7389 | -0.34966 | 77.7039
[9 empty] | 8.7394 | -0.3507 | 77.7056
[9 empty] | 8.7394 | -0.3507 | 77.7058
[9 empty] | 8.7394 | -0.34978 | 77.7068
[9 empty] | 8.7394 | -0.3507 | 77.7074
[9 empty] | 8.7394 | -0.3507 | 77.7078
[9 empty] | 8.7402 | -0.34954 | 77.7094
[9 empty] | 8.7398 | -0.35058 | 77.7099
[9 empty] | 8.7403 | -0.3507 | 77.707
[9 empty] | 8.7398 | -0.3507 | 77.7069
[9 empty] | 8.7398 | -0.35058 | 77.7073
[9 empty] | 8.7406 | -0.35034 | 77.7089
[9 empty] | 8.7406 | -0.35034 | 77.7019
[9 empty] | 8.7397 | -0.34942 | 77.6962
[9 empty] | 8.7402 | -0.34954 | 77.6957
[9 empty] | 8.7398 | -0.34966 | 77.698
[9 empty] | 8.7407 | -0.34966 | 77.6991
[9 empty] | 8.7398 | -0.35058 | 77.6916
[9 empty] | 8.7407 | -0.35058 | 77.6937
[9 empty] | 8.7398 | -0.35058 | 77.6955
[9 empty] | 8.7403 | -0.34978 | 77.696
[9 empty] | 8.7403 | -0.34978 | 77.6975
[9 empty] | 8.7398 | -0.35058 | 77.701
[9 empty] | 8.7407 | -0.35058 | 77.7031
[9 empty] | 8.7402 | -0.35046 | 77.7044
[9 empty] | 8.7416 | -0.35034 | 77.7065
[9 empty] | 8.7406 | -0.35127 | 77.7061
[9 empty] | 8.742 | -0.35022 | 77.7
[9 empty] | 8.7407 | -0.34966 | 77.7013
[9 empty] | 8.7412 | -0.35046 | 77.702
[9 empty] | 8.7402 | -0.35139 | 77.6997
[9 empty] | 8.7407 | -0.35139 | 77.7007
[9 empty] | 8.7416 | -0.35127 | 77.7022
[9 empty] | 8.7425 | -0.35034 | 77.6693
[9 empty] | 8.7417 | -0.35151 | 77.6717
[9 empty] | 8.7426 | -0.35058 | 77.6728
[9 empty] | 8.7417 | -0.34966 | 77.6813
[9 empty] | 8.7412 | -0.3507 | 77.6793
[9 empty] | 8.7412 | -0.3507 | 77.6873
[9 empty] | 8.7425 | -0.35034 | 77.6842
[9 empty] | 8.7426 | -0.35058 | 77.6827
[9 empty] | 8.743 | -0.35058 | 77.6897
[9 empty] | 8.7421 | -0.34954 | 77.691
[9 empty] | 8.7431 | -0.35163 | 77.6929
[9 empty] | 8.7412 | -0.34954 | 77.6867
[9 empty] | 8.743 | -0.34954 | 77.6934
[9 empty] | 8.7421 | -0.35046 | 77.6908
[9 empty] | 8.7425 | -0.35034 | 77.6923
[9 empty] | 8.7421 | -0.35046 | 77.6897
[9 empty] | 8.7417 | -0.35058 | 77.6908
[9 empty] | 8.743 | -0.34954 | 77.6961
[9 empty] | 8.743 | -0.35046 | 77.6913
[9 empty] | 8.743 | -0.35046 | 77.6917
[9 empty] | 8.743 | -0.35046 | 77.6961
[9 empty] | 8.7443 | -0.35219 | 77.7019
[9 empty] | 8.7435 | -0.35058 | 77.7031
[9 empty] | 8.743 | -0.35046 | 77.7044
[9 empty] | 8.7439 | -0.35139 | 77.7061
[9 empty] | 8.7444 | -0.35058 | 77.7066
[9 empty] | 8.7449 | -0.3507 | 77.6922
[9 empty] | 8.7431 | -0.3507 | 77.6871
[9 empty] | 8.7444 | -0.35058 | 77.678
[9 empty] | 8.7454 | -0.35058 | 77.6877
[9 empty] | 8.7444 | -0.34966 | 77.6849
[9 empty] | 8.7444 | -0.35151 | 77.685
[9 empty] | 8.7448 | -0.34954 | 77.6832
[9 empty] | 8.7448 | -0.35046 | 77.6816
[9 empty] | 8.7443 | -0.35034 | 77.6803
[9 empty] | 8.7439 | -0.35046 | 77.6775
[9 empty] | 8.7439 | -0.35046 | 77.6748
[9 empty] | 8.7448 | -0.35114 | 77.6742
[9 empty] | 8.7439 | -0.35046 | 77.673
[9 empty] | 8.7453 | -0.35127 | 77.6736
[9 empty] | 8.7439 | -0.35139 | 77.6729
[9 empty] | 8.7435 | -0.35058 | 77.6719
[9 empty] | 8.7448 | -0.35139 | 77.6639
[9 empty] | 8.7454 | -0.35058 | 77.6686
[9 empty] | 8.7463 | -0.35058 | 77.6628
[9 empty] | 8.7463 | -0.34966 | 77.6593
[9 empty] | 8.7463 | -0.34966 | 77.6615
[9 empty] | 8.7444 | -0.35058 | 77.6615
[9 empty] | 8.7459 | -0.3507 | 77.6641
[9 empty] | 8.7449 | -0.35163 | 77.6584
[9 empty] | 8.7459 | -0.3507 | 77.661
[9 empty] | 8.7459 | -0.3507 | 77.6605
[9 empty] | 8.7458 | -0.35046 | 77.6561
[9 empty] | 8.7454 | -0.35058 | 77.6546
[9 empty] | 8.7458 | -0.35046 | 77.6586
[9 empty] | 8.7467 | -0.35139 | 77.6617
[9 empty] | 8.7462 | -0.35034 | 77.6619
[9 empty] | 8.7467 | -0.35046 | 77.6588
[9 empty] | 8.7458 | -0.35231 | 77.6553
[9 empty] | 8.7471 | -0.35127 | 77.6511
[9 empty] | 8.7475 | -0.35114 | 77.6543
[9 empty] | 8.7475 | -0.35022 | 77.6496
[9 empty] | 8.7471 | -0.35034 | 77.6479
[9 empty] | 8.7471 | -0.35127 | 77.6485
[9 empty] | 8.7472 | -0.35151 | 77.6534
[9 empty] | 8.7476 | -0.35046 | 77.6563
[9 empty] | 8.7476 | -0.35139 | 77.672
[9 empty] | 8.7476 | -0.35046 | 77.6713
[9 empty] | 8.7476 | -0.35139 | 77.6715
[9 empty] | 8.7472 | -0.35151 | 77.6711
[9 empty] | 8.7463 | -0.35058 | 77.6674
[9 empty] | 8.7468 | -0.3507 | 77.6589
[9 empty] | 8.7468 | -0.35163 | 77.6474
[9 empty] | 8.7468 | -0.3507 | 77.6489
[9 empty] | 8.7472 | -0.35058 | 77.653
[9 empty] | 8.7476 | -0.35046 | 77.6558
[9 empty] | 8.7472 | -0.35058 | 77.6559
[9 empty] | 8.7485 | -0.35046 | 77.6368
[9 empty] | 8.748 | -0.35034 | 77.6435
[9 empty] | 8.748 | -0.35127 | 77.6451
[9 empty] | 8.7471 | -0.35127 | 77.6363
[9 empty] | 8.749 | -0.34942 | 77.6366
[9 empty] | 8.7476 | -0.35139 | 77.6341
[9 empty] | 8.7485 | -0.35046 | 77.6142
[9 empty] | 8.7473 | -0.35083 | 77.6293
[9 empty] | 8.7486 | -0.35163 | 77.6301
[9 empty] | 8.7481 | -0.35058 | 77.6289
[9 empty] | 8.749 | -0.35151 | 77.624
[9 empty] | 8.7481 | -0.35058 | 77.622
[9 empty] | 8.7495 | -0.35046 | 77.6424
[9 empty] | 8.7481 | -0.35058 | 77.6276
[9 empty] | 8.7499 | -0.34942 | 77.6318
[9 empty] | 8.749 | -0.35151 | 77.6422
[9 empty] | 8.7499 | -0.35127 | 77.6499
[9 empty] | 8.7504 | -0.35139 | 77.641
[9 empty] | 8.7517 | -0.35139 | 77.6338
[9 empty] | 8.7504 | -0.35046 | 77.6214
[9 empty] | 8.7518 | -0.35151 | 77.6201
[9 empty] | 8.7509 | -0.35058 | 77.6037
[9 empty] | 8.7514 | -0.3507 | 77.6128
[9 empty] | 8.7518 | -0.35151 | 77.6145
[9 empty] | 8.7514 | -0.3507 | 77.6222
[9 empty] | 8.7523 | -0.35163 | 77.6237
[9 empty] | 8.7527 | -0.35058 | 77.6071
[9 empty] | 8.7523 | -0.3507 | 77.6179
[9 empty] | 8.7522 | -0.35046 | 77.6204
[9 empty] | 8.7522 | -0.35231 | 77.614
[9 empty] | 8.7522 | -0.35046 | 77.6163
[9 empty] | 8.7532 | -0.35139 | 77.6141
[9 empty] | 8.7527 | -0.35127 | 77.6091
[9 empty] | 8.7536 | -0.35127 | 77.6138
[9 empty] | 8.7532 | -0.35046 | 77.6215
[9 empty] | 8.7532 | -0.35139 | 77.6161
[9 empty] | 8.7546 | -0.35151 | 77.601
[9 empty] | 8.7537 | -0.35151 | 77.5866
[9 empty] | 8.7533 | -0.35163 | 77.5889
[9 empty] | 8.7533 | -0.3507 | 77.5934
[9 empty] | 8.7546 | -0.35151 | 77.5931
[9 empty] | 8.7537 | -0.35058 | 77.5942
[9 empty] | 8.7546 | -0.35058 | 77.6071
[9 empty] | 8.7541 | -0.35139 | 77.6095
[9 empty] | 8.7541 | -0.35139 | 77.6092
[9 empty] | 8.7545 | -0.35219 | 77.608
[9 empty] | 8.7545 | -0.35219 | 77.5873
[9 empty] | 8.755 | -0.35046 | 77.5884
[9 empty] | 8.755 | -0.35046 | 77.5889
[9 empty] | 8.755 | -0.35046 | 77.5937
[9 empty] | 8.755 | -0.35139 | 77.5931
[9 empty] | 8.7554 | -0.35127 | 77.6008
[9 empty] | 8.7546 | -0.35243 | 77.6058
[9 empty] | 8.7546 | -0.35151 | 77.6045
[9 empty] | 8.7546 | -0.35058 | 77.6068
[9 empty] | 8.7542 | -0.35163 | 77.5801
[9 empty] | 8.7541 | -0.35139 | 77.5764
[9 empty] | 8.7546 | -0.35058 | 77.5671
[9 empty] | 8.7549 | -0.35114 | 77.5844
[9 empty] | 8.755 | -0.35139 | 77.5807
[9 empty] | 8.7564 | -0.35034 | 77.5819
[9 empty] | 8.7564 | -0.35034 | 77.5698
[9 empty] | 8.7554 | -0.35127 | 77.5651
[9 empty] | 8.755 | -0.35323 | 77.558
[9 empty] | 8.7564 | -0.35219 | 77.5586
[9 empty] | 8.7564 | -0.35127 | 77.5575
[9 empty] | 8.755 | -0.35231 | 77.5552
[9 empty] | 8.7564 | -0.35058 | 77.5676
[9 empty] | 8.7555 | -0.35151 | 77.5598
[9 empty] | 8.756 | -0.35163 | 77.557
[9 empty] | 8.7564 | -0.35151 | 77.5389
[9 empty] | 8.7564 | -0.35058 | 77.5376
[9 empty] | 8.7569 | -0.35163 | 77.5378
[9 empty] | 8.7564 | -0.35058 | 77.5355
[9 empty] | 8.7574 | -0.35058 | 77.5341
[9 empty] | 8.756 | -0.35163 | 77.5358
[9 empty] | 8.7564 | -0.35151 | 77.5371
[9 empty] | 8.7574 | -0.35058 | 77.5388
[9 empty] | 8.7574 | -0.35058 | 77.512
[9 empty] | 8.7569 | -0.35231 | 77.5272
[9 empty] | 8.7569 | -0.35139 | 77.5412
[9 empty] | 8.7578 | -0.35139 | 77.5424
[9 empty] | 8.7578 | -0.35139 | 77.5455
[9 empty] | 8.7582 | -0.35127 | 77.5559
[9 empty] | 8.7569 | -0.35139 | 77.55
[9 empty] | 8.7586 | -0.35022 | 77.5576
[9 empty] | 8.7578 | -0.35231 | 77.5552
[9 empty] | 8.7578 | -0.35046 | 77.5285
[9 empty] | 8.7587 | -0.35046 | 77.5088
[9 empty] | 8.7592 | -0.35336 | 77.5058
[9 empty] | 8.7592 | -0.35243 | 77.5056
[9 empty] | 8.7596 | -0.35139 | 77.5131
[9 empty] | 8.7601 | -0.35231 | 77.5124
[9 empty] | 8.7596 | -0.35046 | 77.5097
[9 empty] | 8.7597 | -0.35163 | 77.5077
[9 empty] | 8.7601 | -0.35151 | 77.5079
[9 empty] | 8.7593 | -0.35175 | 77.4973
[9 empty] | 8.7601 | -0.35151 | 77.5061
[9 empty] | 8.7601 | -0.35058 | 77.5096
[9 empty] | 8.7601 | -0.35151 | 77.5171
[9 empty] | 8.7606 | -0.3507 | 77.5199
[9 empty] | 8.7611 | -0.35151 | 77.5213
[9 empty] | 8.7606 | -0.35163 | 77.5199
[9 empty] | 8.7611 | -0.35151 | 77.5189
[9 empty] | 8.7615 | -0.35046 | 77.5101
[9 empty] | 8.7611 | -0.35058 | 77.4842
[9 empty] | 8.761 | -0.35127 | 77.4762
[9 empty] | 8.7619 | -0.35127 | 77.4778
[9 empty] | 8.7619 | -0.35219 | 77.4817
[9 empty] | 8.7619 | -0.35127 | 77.481
[9 empty] | 8.7615 | -0.35139 | 77.5185
[9 empty] | 8.7619 | -0.35219 | 77.5208
[9 empty] | 8.761 | -0.35219 | 77.512
[9 empty] | 8.761 | -0.35219 | 77.4809
[9 empty] | 8.7619 | -0.35127 | 77.4773
[9 empty] | 8.7619 | -0.35219 | 77.4769
[9 empty] | 8.7624 | -0.35139 | 77.4747
[9 empty] | 8.7615 | -0.35139 | 77.4757
[9 empty] | 8.7624 | -0.35139 | 77.4799
[9 empty] | 8.7628 | -0.35219 | 77.4829
[9 empty] | 8.7624 | -0.35139 | 77.484
[9 empty] | 8.7624 | -0.35231 | 77.4912
[9 empty] | 8.762 | -0.35243 | 77.4949
[9 empty] | 8.7616 | -0.35255 | 77.4867
[9 empty] | 8.7616 | -0.35255 | 77.4863
[9 empty] | 8.762 | -0.35243 | 77.4823
[9 empty] | 8.762 | -0.35058 | 77.4834
[9 empty] | 8.7633 | -0.35231 | 77.4854
[9 empty] | 8.7624 | -0.35139 | 77.4791
[9 empty] | 8.7616 | -0.35163 | 77.4732
[9 empty] | 8.7625 | -0.35255 | 77.4696
[9 empty] | 8.7637 | -0.35219 | 77.4693
[9 empty] | 8.7624 | -0.35046 | 77.4691
[9 empty] | 8.7624 | -0.35231 | 77.4699
[9 empty] | 8.7633 | -0.35139 | 77.4454
[9 empty] | 8.7624 | -0.35139 | 77.4444
[9 empty] | 8.7628 | -0.35127 | 77.4657
[9 empty] | 8.762 | -0.35139 | 77.4646
[9 empty] | 8.7624 | -0.35231 | 77.4636
[9 empty] | 8.7637 | -0.35034 | 77.4631
[9 empty] | 8.7633 | -0.35231 | 77.462
[9 empty] | 8.7633 | -0.35231 | 77.4609
[9 empty] | 8.7633 | -0.35231 | 77.46
[9 empty] | 8.7629 | -0.35151 | 77.4594
[9 empty] | 8.7625 | -0.35163 | 77.4614
[9 empty] | 8.7638 | -0.35151 | 77.4611
[9 empty] | 8.7634 | -0.35163 | 77.4596
[9 empty] | 8.7638 | -0.35151 | 77.4619
[9 empty] | 8.7629 | -0.35151 | 77.4597
[9 empty] | 8.7625 | -0.35163 | 77.4399
[9 empty] | 8.7629 | -0.35151 | 77.4295
[9 empty] | 8.7642 | -0.35139 | 77.4287
[9 empty] | 8.7638 | -0.35151 | 77.435
[9 empty] | 8.7638 | -0.35243 | 77.4367
[9 empty] | 8.7651 | -0.35207 | 77.4358
[9 empty] | 8.7633 | -0.35139 | 77.4325
[9 empty] | 8.7642 | -0.35231 | 77.4317
[9 empty] | 8.7652 | -0.35231 | 77.4328
[9 empty] | 8.7657 | -0.35243 | 77.4279
[9 empty] | 8.7642 | -0.35323 | 77.4294
[9 empty] | 8.7656 | -0.35311 | 77.4288
[9 empty] | 8.7665 | -0.35219 | 77.4273
[9 empty] | 8.7647 | -0.35219 | 77.4249
[9 empty] | 8.7656 | -0.35219 | 77.4349
[9 empty] | 8.7656 | -0.35404 | 77.4301
[9 empty] | 8.7661 | -0.35231 | 77.4301
[9 empty] | 8.7657 | -0.35243 | 77.4296
[9 empty] | 8.7666 | -0.35243 | 77.4297
[9 empty] | 8.7666 | -0.35336 | 77.4266
[9 empty] | 8.7661 | -0.35323 | 77.424
[9 empty] | 8.7671 | -0.35348 | 77.4233
[9 empty] | 8.7666 | -0.35336 | 77.4213
[9 empty] | 8.7675 | -0.35243 | 77.4217
[9 empty] | 8.7666 | -0.35336 | 77.4197
[9 empty] | 8.7675 | -0.35243 | 77.4195
[9 empty] | 8.7685 | -0.35243 | 77.4152
[9 empty] | 8.7685 | -0.35243 | 77.4151
[9 empty] | 8.7685 | -0.35243 | 77.4158
[9 empty] | 8.7675 | -0.35243 | 77.4048
[9 empty] | 8.7685 | -0.35243 | 77.3851
[9 empty] | 8.7689 | -0.35231 | 77.3841
[9 empty] | 8.7689 | -0.35231 | 77.3803
[9 empty] | 8.7689 | -0.35231 | 77.3885
[9 empty] | 8.7689 | -0.35323 | 77.3908
[9 empty] | 8.7685 | -0.35243 | 77.3921
[9 empty] | 8.7694 | -0.35243 | 77.394
[9 empty] | 8.7689 | -0.35323 | 77.3955
[9 empty] | 8.7689 | -0.35323 | 77.3978
[9 empty] | 8.7685 | -0.35336 | 77.3988
[9 empty] | 8.7689 | -0.35323 | 77.4031
[9 empty] | 8.7702 | -0.35219 | 77.4051
[9 empty] | 8.7698 | -0.35323 | 77.4048
[9 empty] | 8.7698 | -0.35231 | 77.4061
[9 empty] | 8.7693 | -0.35311 | 77.4077
[9 empty] | 8.7702 | -0.35219 | 77.413
[9 empty] | 8.7702 | -0.35219 | 77.4108
[9 empty] | 8.7702 | -0.35127 | 77.4116
[9 empty] | 8.7702 | -0.35404 | 77.4131
[9 empty] | 8.7698 | -0.35231 | 77.4133
[9 empty] | 8.7698 | -0.35323 | 77.4196
[9 empty] | 8.7702 | -0.35311 | 77.4193
[9 empty] | 8.7703 | -0.35243 | 77.4104
[9 empty] | 8.7702 | -0.35311 | 77.4105
[9 empty] | 8.7703 | -0.35336 | 77.4103
[9 empty] | 8.7703 | -0.35243 | 77.411
[9 empty] | 8.7703 | -0.35243 | 77.4115
[9 empty] | 8.7704 | -0.3536 | 77.4117
[9 empty] | 8.7703 | -0.35336 | 77.4072
[9 empty] | 8.7694 | -0.35336 | 77.405
[9 empty] | 8.7711 | -0.35127 | 77.4025
[9 empty] | 8.7694 | -0.35151 | 77.3905
[9 empty] | 8.7698 | -0.35416 | 77.3909
[9 empty] | 8.7707 | -0.35231 | 77.3895
[9 empty] | 8.7711 | -0.35219 | 77.3879
[9 empty] | 8.7707 | -0.35323 | 77.3855
[9 empty] | 8.7711 | -0.35219 | 77.3855
[9 empty] | 8.7702 | -0.35311 | 77.3842
[9 empty] | 8.7716 | -0.35323 | 77.3849
[9 empty] | 8.7707 | -0.35323 | 77.3841
[9 empty] | 8.7707 | -0.35323 | 77.3836
[9 empty] | 8.7707 | -0.35231 | 77.3823
[9 empty] | 8.7716 | -0.35231 | 77.3815
[9 empty] | 8.7716 | -0.35231 | 77.3813
[9 empty] | 8.7712 | -0.35336 | 77.3809
[9 empty] | 8.7716 | -0.35231 | 77.3813
[9 empty] | 8.7699 | -0.35255 | 77.3853
[9 empty] | 8.7717 | -0.35255 | 77.3869
[9 empty] | 8.7717 | -0.35255 | 77.389
[9 empty] | 8.7716 | -0.35231 | 77.3889
[9 empty] | 8.7712 | -0.35243 | 77.3866
[9 empty] | 8.7717 | -0.35255 | 77.3849
[9 empty] | 8.7721 | -0.35243 | 77.385
[9 empty] | 8.7717 | -0.35163 | 77.3847
[9 empty] | 8.7721 | -0.35243 | 77.3857
[9 empty] | 8.7716 | -0.35139 | 77.3852
[9 empty] | 8.7721 | -0.35219 | 77.3874
[9 empty] | 8.7721 | -0.35219 | 77.3874
[9 empty] | 8.7721 | -0.35311 | 77.386
[9 empty] | 8.7721 | -0.35311 | 77.3845
[9 empty] | 8.7716 | -0.35323 | 77.3837
[9 empty] | 8.7721 | -0.35243 | 77.3829
[9 empty] | 8.7721 | -0.35243 | 77.3801
[9 empty] | 8.773 | -0.35219 | 77.3809
[9 empty] | 8.7726 | -0.35323 | 77.3804
[9 empty] | 8.7731 | -0.35243 | 77.3812
[9 empty] | 8.7744 | -0.35231 | 77.3818
[9 empty] | 8.7745 | -0.35163 | 77.3815
[9 empty] | 8.7736 | -0.35163 | 77.3799
[9 empty] | 8.7736 | -0.35255 | 77.3794
[9 empty] | 8.7731 | -0.35255 | 77.3786
[9 empty] | 8.7749 | -0.35243 | 77.3806
[9 empty] | 8.7745 | -0.35255 | 77.3802
[9 empty] | 8.7753 | -0.35323 | 77.3745
[9 empty] | 8.7749 | -0.35243 | 77.375
[9 empty] | 8.7749 | -0.35243 | 77.3759
[9 empty] | 8.7749 | -0.35336 | 77.3743
[9 empty] | 8.7753 | -0.35231 | 77.3751
[9 empty] | 8.7748 | -0.35311 | 77.3752
[9 empty] | 8.7749 | -0.35151 | 77.3759
[9 empty] | 8.7753 | -0.35416 | 77.3684
[9 empty] | 8.7753 | -0.35323 | 77.3702
[9 empty] | 8.7753 | -0.35231 | 77.3717
[9 empty] | 8.7753 | -0.35231 | 77.3723
[9 empty] | 8.7758 | -0.35219 | 77.3739
[9 empty] | 8.7758 | -0.35311 | 77.3749
[9 empty] | 8.7753 | -0.35231 | 77.3325
[9 empty] | 8.7748 | -0.35311 | 77.3466
[9 empty] | 8.7763 | -0.35231 | 77.3599
[9 empty] | 8.7748 | -0.35311 | 77.3613
[9 empty] | 8.7753 | -0.35323 | 77.365
[9 empty] | 8.7762 | -0.35207 | 77.3583
[9 empty] | 8.7758 | -0.35311 | 77.363
[9 empty] | 8.7758 | -0.35311 | 77.3639
[9 empty] | 8.7763 | -0.35231 | 77.3654
[9 empty] | 8.7753 | -0.35231 | 77.3669
[9 empty] | 8.7758 | -0.35311 | 77.3696
[9 empty] | 8.7763 | -0.35231 | 77.3723
[9 empty] | 8.7767 | -0.35219 | 77.3722
[9 empty] | 8.7763 | -0.35231 | 77.373
[9 empty] | 8.7758 | -0.35219 | 77.3727
[9 empty] | 8.7772 | -0.35323 | 77.3743
[9 empty] | 8.7767 | -0.35311 | 77.3747
[9 empty] | 8.7763 | -0.35323 | 77.3745
[9 empty] | 8.7776 | -0.35311 | 77.3763
[9 empty] | 8.7776 | -0.35311 | 77.3769
[9 empty] | 8.7767 | -0.35311 | 77.3767
[9 empty] | 8.7767 | -0.35311 | 77.3721
[9 empty] | 8.7758 | -0.35336 | 77.3715
[9 empty] | 8.7776 | -0.35311 | 77.3743
[9 empty] | 8.7772 | -0.35323 | 77.3744
[9 empty] | 8.7776 | -0.35311 | 77.3747
[9 empty] | 8.7772 | -0.35416 | 77.3743
[9 empty] | 8.7767 | -0.35311 | 77.3748
[9 empty] | 8.7772 | -0.35323 | 77.376
[9 empty] | 8.7768 | -0.35243 | 77.376
[9 empty] | 8.7758 | -0.35243 | 77.3753
[9 empty] | 8.7772 | -0.35323 | 77.3768
[9 empty] | 8.7781 | -0.35231 | 77.3785
[9 empty] | 8.7776 | -0.35311 | 77.3783
[9 empty] | 8.7772 | -0.35323 | 77.3782
[9 empty] | 8.7763 | -0.35416 | 77.3737
[9 empty] | 8.7768 | -0.35243 | 77.3747
[9 empty] | 8.7763 | -0.35163 | 77.3703
[9 empty] | 8.7777 | -0.35336 | 77.3727
[9 empty] | 8.7785 | -0.35404 | 77.3718
[9 empty] | 8.7768 | -0.35255 | 77.3603
[9 empty] | 8.7767 | -0.35219 | 77.3649
[9 empty] | 8.7772 | -0.35508 | 77.3638
[9 empty] | 8.7781 | -0.35323 | 77.3679
[9 empty] | 8.7781 | -0.35323 | 77.3777
[9 empty] | 8.7781 | -0.35323 | 77.3776
[9 empty] | 8.7768 | -0.35336 | 77.3667
[9 empty] | 8.7781 | -0.35323 | 77.3689
[9 empty] | 8.7781 | -0.35323 | 77.3639
[9 empty] | 8.7776 | -0.35311 | 77.3671
[9 empty] | 8.7781 | -0.35231 | 77.368
[9 empty] | 8.7777 | -0.35336 | 77.3691
[9 empty] | 8.7781 | -0.35231 | 77.3706
[9 empty] | 8.7777 | -0.35336 | 77.3713
[9 empty] | 8.7777 | -0.35428 | 77.3711
[9 empty] | 8.7777 | -0.35243 | 77.3712
[9 empty] | 8.7772 | -0.35416 | 77.3387
[9 empty] | 8.7781 | -0.35231 | 77.3394
[9 empty] | 8.7785 | -0.35311 | 77.3533
[9 empty] | 8.779 | -0.35323 | 77.3497
[9 empty] | 8.7781 | -0.35323 | 77.3508
[9 empty] | 8.7781 | -0.35323 | 77.3585
[9 empty] | 8.7781 | -0.35323 | 77.3607
[9 empty] | 8.7786 | -0.35428 | 77.3559
[9 empty] | 8.7786 | -0.35336 | 77.3494
[9 empty] | 8.7781 | -0.35416 | 77.3511
[9 empty] | 8.779 | -0.35323 | 77.3511
[9 empty] | 8.7785 | -0.35219 | 77.358
[9 empty] | 8.779 | -0.35416 | 77.3604
[9 empty] | 8.7781 | -0.35323 | 77.3618
[9 empty] | 8.7795 | -0.35243 | 77.363
[9 empty] | 8.779 | -0.35323 | 77.3627
[9 empty] | 8.779 | -0.35323 | 77.3613
[9 empty] | 8.7804 | -0.35404 | 77.3589
[9 empty] | 8.7781 | -0.35416 | 77.359
[9 empty] | 8.779 | -0.35323 | 77.3598
[9 empty] | 8.7794 | -0.35311 | 77.3604
[9 empty] | 8.7777 | -0.35336 | 77.3578
[9 empty] | 8.7795 | -0.35428 | 77.3623
[9 empty] | 8.7795 | -0.35336 | 77.3597
[9 empty] | 8.7795 | -0.35428 | 77.3587
[9 empty] | 8.7805 | -0.35428 | 77.3595
[9 empty] | 8.7805 | -0.35428 | 77.3586
[9 empty] | 8.78 | -0.35348 | 77.3603
[9 empty] | 8.78 | -0.35348 | 77.3575
[9 empty] | 8.7805 | -0.35428 | 77.3535
[9 empty] | 8.781 | -0.3544 | 77.3504
[9 empty] | 8.7805 | -0.35336 | 77.3482
[9 empty] | 8.7805 | -0.35336 | 77.3492
[9 empty] | 8.7805 | -0.35243 | 77.3484
[9 empty] | 8.7805 | -0.35336 | 77.3462
[9 empty] | 8.7805 | -0.35336 | 77.344
[9 empty] | 8.7805 | -0.35336 | 77.343
[9 empty] | 8.7809 | -0.35323 | 77.343
[9 empty] | 8.7818 | -0.35416 | 77.3434
[9 empty] | 8.7805 | -0.35336 | 77.3413
[9 empty] | 8.7822 | -0.35311 | 77.3442
[9 empty] | 8.7818 | -0.35323 | 77.3518
[9 empty] | 8.7822 | -0.35311 | 77.3526
[9 empty] | 8.7822 | -0.35404 | 77.354
[9 empty] | 8.7822 | -0.35404 | 77.3552
[9 empty] | 8.7826 | -0.35299 | 77.3544
[9 empty] | 8.7836 | -0.35392 | 77.3461
[9 empty] | 8.7822 | -0.35311 | 77.3386
[9 empty] | 8.7837 | -0.35416 | 77.3369
[9 empty] | 8.7837 | -0.35323 | 77.341
[9 empty] | 8.7822 | -0.35311 | 77.3343
[9 empty] | 8.7841 | -0.35404 | 77.3417
[9 empty] | 8.7822 | -0.35496 | 77.3422
[9 empty] | 8.7831 | -0.35311 | 77.3422
[9 empty] | 8.7827 | -0.35416 | 77.3417
[9 empty] | 8.7841 | -0.35311 | 77.3468
[9 empty] | 8.7823 | -0.35428 | 77.3387
[9 empty] | 8.7831 | -0.35416 | 77.3394
[9 empty] | 8.7831 | -0.35323 | 77.3397
[9 empty] | 8.7827 | -0.35416 | 77.342
[9 empty] | 8.7823 | -0.35336 | 77.3464
[9 empty] | 8.7828 | -0.35255 | 77.343
[9 empty] | 8.7832 | -0.35336 | 77.3425
[9 empty] | 8.7842 | -0.35243 | 77.3324
[9 empty] | 8.7832 | -0.35336 | 77.3299
[9 empty] | 8.7837 | -0.35416 | 77.3312
[9 empty] | 8.7832 | -0.35336 | 77.3312
[9 empty] | 8.7842 | -0.35336 | 77.334
[9 empty] | 8.7842 | -0.35336 | 77.3346
[9 empty] | 8.7846 | -0.35416 | 77.3354
[9 empty] | 8.7846 | -0.35323 | 77.328
[9 empty] | 8.7837 | -0.35416 | 77.3279
[9 empty] | 8.7841 | -0.35311 | 77.3378
[9 empty] | 8.7831 | -0.35311 | 77.3246
[9 empty] | 8.7837 | -0.35416 | 77.3283
[9 empty] | 8.7846 | -0.35311 | 77.331
[9 empty] | 8.7846 | -0.35323 | 77.3316
[9 empty] | 8.7846 | -0.35416 | 77.3278
[9 empty] | 8.7841 | -0.35404 | 77.3287
[9 empty] | 8.7854 | -0.35392 | 77.3311
[9 empty] | 8.7845 | -0.35392 | 77.331
[9 empty] | 8.7837 | -0.35416 | 77.3259
[9 empty] | 8.7842 | -0.35428 | 77.3197
[9 empty] | 8.785 | -0.35311 | 77.3185
[9 empty] | 8.7842 | -0.35243 | 77.2979
[9 empty] | 8.7837 | -0.35416 | 77.3058
[9 empty] | 8.7842 | -0.35428 | 77.3035
[9 empty] | 8.7842 | -0.3552 | 77.3077
[9 empty] | 8.7842 | -0.35428 | 77.3153
[9 empty] | 8.7837 | -0.3544 | 77.3153
[9 empty] | 8.7842 | -0.35336 | 77.3178
[9 empty] | 8.7851 | -0.35428 | 77.3192
[9 empty] | 8.7855 | -0.35323 | 77.3031
[9 empty] | 8.7851 | -0.35428 | 77.2987
[9 empty] | 8.7842 | -0.35336 | 77.2978
[9 empty] | 8.7837 | -0.35348 | 77.3007
[9 empty] | 8.7837 | -0.35348 | 77.3001
[9 empty] | 8.7842 | -0.35428 | 77.2635
[9 empty] | 8.7851 | -0.35336 | 77.2668
[9 empty] | 8.786 | -0.3552 | 77.2715
[9 empty] | 8.7855 | -0.35416 | 77.2835
[9 empty] | 8.7837 | -0.35348 | 77.2839
[9 empty] | 8.7842 | -0.35336 | 77.2857
[9 empty] | 8.7847 | -0.3544 | 77.2876
[9 empty] | 8.7851 | -0.35336 | 77.2822
[9 empty] | 8.7855 | -0.35323 | 77.2846
[9 empty] | 8.7851 | -0.35428 | 77.2952
[9 empty] | 8.7855 | -0.35416 | 77.3011
[9 empty] | 8.7855 | -0.35416 | 77.3011
[9 empty] | 8.7855 | -0.35416 | 77.3009
[9 empty] | 8.786 | -0.35508 | 77.2706
[9 empty] | 8.7864 | -0.35416 | 77.2679
[9 empty] | 8.7855 | -0.35323 | 77.2729
[9 empty] | 8.7868 | -0.35496 | 77.2752
[9 empty] | 8.7859 | -0.35404 | 77.2745
[9 empty] | 8.7868 | -0.35404 | 77.2733
[9 empty] | 8.7855 | -0.35323 | 77.2755
[9 empty] | 8.7859 | -0.35404 | 77.2721
[9 empty] | 8.7868 | -0.35311 | 77.2816
[9 empty] | 8.7864 | -0.35323 | 77.2837
[9 empty] | 8.7863 | -0.35299 | 77.2819
[9 empty] | 8.7855 | -0.35323 | 77.2549
[9 empty] | 8.7859 | -0.35404 | 77.256
[9 empty] | 8.7868 | -0.35404 | 77.258
[9 empty] | 8.7864 | -0.35323 | 77.2569
[9 empty] | 8.7878 | -0.35404 | 77.259
[9 empty] | 8.7868 | -0.35311 | 77.2672
[9 empty] | 8.7868 | -0.35404 | 77.2666
[9 empty] | 8.7869 | -0.35428 | 77.2548
[9 empty] | 8.7883 | -0.35416 | 77.2569
[9 empty] | 8.7883 | -0.35416 | 77.2745
[9 empty] | 8.7873 | -0.35416 | 77.2728
[9 empty] | 8.7879 | -0.35336 | 77.2379
[9 empty] | 8.7883 | -0.35416 | 77.2502
[9 empty] | 8.7896 | -0.35311 | 77.2607
[9 empty] | 8.7888 | -0.35428 | 77.2524
[9 empty] | 8.7888 | -0.35336 | 77.2524
[9 empty] | 8.7892 | -0.35416 | 77.2531
[9 empty] | 8.7897 | -0.35336 | 77.2527
[9 empty] | 8.7888 | -0.35428 | 77.258
[9 empty] | 8.7887 | -0.35404 | 77.2569
[9 empty] | 8.7888 | -0.35336 | 77.2581
[9 empty] | 8.7902 | -0.3544 | 77.2664
[9 empty] | 8.7893 | -0.35348 | 77.2626
[9 empty] | 8.7902 | -0.35348 | 77.2541
[9 empty] | 8.7902 | -0.35336 | 77.2414
[9 empty] | 8.7906 | -0.35243 | 77.2372
[9 empty] | 8.7906 | -0.35428 | 77.2364
[9 empty] | 8.7902 | -0.35255 | 77.2487
[9 empty] | 8.7906 | -0.35336 | 77.2487
[9 empty] | 8.7906 | -0.35336 | 77.2552
[9 empty] | 8.7902 | -0.35348 | 77.249
[9 empty] | 8.7898 | -0.35452 | 77.25
[9 empty] | 8.7902 | -0.35348 | 77.2493
[9 empty] | 8.7902 | -0.35255 | 77.2472
[9 empty] | 8.7905 | -0.35311 | 77.2438
[9 empty] | 8.7897 | -0.3552 | 77.2425
[9 empty] | 8.791 | -0.35416 | 77.2419
[9 empty] | 8.791 | -0.35416 | 77.2461
[9 empty] | 8.792 | -0.35323 | 77.2481
[9 empty] | 8.791 | -0.35323 | 77.2473
[9 empty] | 8.7919 | -0.35392 | 77.2327
[9 empty] | 8.791 | -0.35508 | 77.2279
[9 empty] | 8.792 | -0.35416 | 77.2278
[9 empty] | 8.7915 | -0.35496 | 77.2256
[9 empty] | 8.791 | -0.35416 | 77.2211
[9 empty] | 8.7915 | -0.35496 | 77.2201
[9 empty] | 8.7915 | -0.35404 | 77.223
[9 empty] | 8.7924 | -0.35404 | 77.2107
[9 empty] | 8.7928 | -0.35392 | 77.2108
[9 empty] | 8.7915 | -0.35496 | 77.2097
[9 empty] | 8.7906 | -0.35428 | 77.2051
[9 empty] | 8.7915 | -0.35428 | 77.2093
[9 empty] | 8.792 | -0.35416 | 77.2094
[9 empty] | 8.7929 | -0.35323 | 77.2072
[9 empty] | 8.792 | -0.35416 | 77.2065
[9 empty] | 8.792 | -0.35428 | 77.206
[9 empty] | 8.7911 | -0.3544 | 77.1996
[9 empty] | 8.7925 | -0.35336 | 77.1945
[9 empty] | 8.7907 | -0.3536 | 77.1929
[9 empty] | 8.792 | -0.35416 | 77.1956
[9 empty] | 8.7915 | -0.35428 | 77.1927
[9 empty] | 8.7925 | -0.35336 | 77.1863
[9 empty] | 8.7915 | -0.35428 | 77.2035
[9 empty] | 8.7921 | -0.3544 | 77.197
[9 empty] | 8.7921 | -0.3544 | 77.1965
[9 empty] | 8.7929 | -0.35508 | 77.2001
[9 empty] | 8.792 | -0.35416 | 77.2066
[9 empty] | 8.792 | -0.35416 | 77.2074
[9 empty] | 8.7929 | -0.35416 | 77.2015
[9 empty] | 8.7929 | -0.35416 | 77.202
[9 empty] | 8.7915 | -0.35428 | 77.1998
[9 empty] | 8.7929 | -0.35416 | 77.191
[9 empty] | 8.792 | -0.35428 | 77.1955
[9 empty] | 8.7924 | -0.35311 | 77.1983
[9 empty] | 8.7941 | -0.35472 | 77.2004
[9 empty] | 8.7933 | -0.35404 | 77.1922
[9 empty] | 8.7942 | -0.35404 | 77.1691
[9 empty] | 8.7929 | -0.35416 | 77.1671
[9 empty] | 8.7929 | -0.35508 | 77.1836
[9 empty] | 8.7915 | -0.35428 | 77.1894
[9 empty] | 8.7929 | -0.35508 | 77.1898
[9 empty] | 8.7942 | -0.35404 | 77.1874
[9 empty] | 8.7934 | -0.35428 | 77.1805
[9 empty] | 8.7939 | -0.3544 | 77.168
[9 empty] | 8.7934 | -0.35428 | 77.1698
[9 empty] | 8.7934 | -0.35428 | 77.179
[9 empty] | 8.7938 | -0.35416 | 77.163
[9 empty] | 8.7934 | -0.3552 | 77.1625
[9 empty] | 8.7942 | -0.35404 | 77.1612
[9 empty] | 8.7947 | -0.35508 | 77.1622
[9 empty] | 8.7929 | -0.35601 | 77.161
[9 empty] | 8.7942 | -0.35496 | 77.1624
[9 empty] | 8.7937 | -0.35484 | 77.1556
[9 empty] | 8.7942 | -0.35404 | 77.1467
[9 empty] | 8.7938 | -0.35416 | 77.146
[9 empty] | 8.792 | -0.35508 | 77.1492
[9 empty] | 8.7943 | -0.35336 | 77.1486
[9 empty] | 8.7929 | -0.35416 | 77.1472
[9 empty] | 8.7938 | -0.35416 | 77.1409
[9 empty] | 8.7947 | -0.35416 | 77.1396
[9 empty] | 8.7952 | -0.35428 | 77.1445
[9 empty] | 8.7943 | -0.35428 | 77.1445
[9 empty] | 8.7943 | -0.35336 | 77.144
[9 empty] | 8.7952 | -0.35336 | 77.1332
[9 empty] | 8.7952 | -0.35428 | 77.1376
[9 empty] | 8.7948 | -0.3544 | 77.1327
[9 empty] | 8.7952 | -0.35336 | 77.1197
[9 empty] | 8.7952 | -0.35428 | 77.1316
[9 empty] | 8.7938 | -0.35323 | 77.1398
[9 empty] | 8.7938 | -0.35323 | 77.1367
[9 empty] | 8.7943 | -0.35336 | 77.1182
[9 empty] | 8.7947 | -0.35508 | 77.1159
[9 empty] | 8.7947 | -0.35416 | 77.1182
[9 empty] | 8.7938 | -0.35508 | 77.1173
[9 empty] | 8.7952 | -0.35404 | 77.1224
[9 empty] | 8.7952 | -0.35404 | 77.1218
[9 empty] | 8.7942 | -0.35496 | 77.1077
[9 empty] | 8.7947 | -0.35416 | 77.1054
[9 empty] | 8.7957 | -0.35416 | 77.1011
[9 empty] | 8.7943 | -0.3552 | 77.1032
[9 empty] | 8.7942 | -0.35416 | 77.1048
[9 empty] | 8.7957 | -0.35508 | 77.1086
[9 empty] | 8.7952 | -0.3552 | 77.1063
[9 empty] | 8.7952 | -0.35336 | 77.1079
[9 empty] | 8.7962 | -0.35428 | 77.1099
[9 empty] | 8.7957 | -0.3544 | 77.1117
[9 empty] | 8.7967 | -0.3544 | 77.1032
[9 empty] | 8.7966 | -0.35508 | 77.097
[9 empty] | 8.7952 | -0.35428 | 77.0967
[9 empty] | 8.7962 | -0.3552 | 77.0998
[9 empty] | 8.7952 | -0.35428 | 77.0945
[9 empty] | 8.7957 | -0.3552 | 77.0938
[9 empty] | 8.7966 | -0.35416 | 77.0947
[9 empty] | 8.797 | -0.35496 | 77.1001
[9 empty] | 8.7957 | -0.35416 | 77.0986
[9 empty] | 8.7961 | -0.35404 | 77.098
[9 empty] | 8.7952 | -0.35404 | 77.0954
[9 empty] | 8.7965 | -0.35392 | 77.0885
[9 empty] | 8.7974 | -0.35392 | 77.0892
[9 empty] | 8.797 | -0.35404 | 77.0874
[9 empty] | 8.7961 | -0.35496 | 77.0748
[9 empty] | 8.797 | -0.35589 | 77.0764
[9 empty] | 8.7962 | -0.35428 | 77.0753
[9 empty] | 8.7966 | -0.35508 | 77.0753
[9 empty] | 8.7962 | -0.35428 | 77.075
[9 empty] | 8.7967 | -0.3544 | 77.0752
[9 empty] | 8.7967 | -0.3544 | 77.075
[9 empty] | 8.7967 | -0.35348 | 77.0753
[9 empty] | 8.7971 | -0.3552 | 77.0616
[9 empty] | 8.7975 | -0.35416 | 77.0655
[9 empty] | 8.7971 | -0.35428 | 77.0668
[9 empty] | 8.7971 | -0.3552 | 77.0687
[9 empty] | 8.7962 | -0.35428 | 77.0727
[9 empty] | 8.7971 | -0.3552 | 77.0742
[9 empty] | 8.7975 | -0.35508 | 77.0748
[9 empty] | 8.7975 | -0.35416 | 77.0793
[9 empty] | 8.797 | -0.35496 | 77.0814
[9 empty] | 8.7966 | -0.35508 | 77.0845
[9 empty] | 8.797 | -0.35496 | 77.0885
[9 empty] | 8.797 | -0.35404 | 77.0861
[9 empty] | 8.7975 | -0.35508 | 77.0839
[9 empty] | 8.7983 | -0.35484 | 77.0839
[9 empty] | 8.7979 | -0.35508 | 77.0833
[9 empty] | 8.7965 | -0.35484 | 77.0791
[9 empty] | 8.7984 | -0.35416 | 77.0758
[9 empty] | 8.7971 | -0.3552 | 77.0738
[9 empty] | 8.798 | -0.3552 | 77.07
[9 empty] | 8.7971 | -0.3552 | 77.0702
[9 empty] | 8.798 | -0.3552 | 77.0708
[9 empty] | 8.798 | -0.35428 | 77.0716
[9 empty] | 8.798 | -0.35428 | 77.0724
[9 empty] | 8.7976 | -0.35532 | 77.0725
[9 empty] | 8.7985 | -0.3544 | 77.0733
[9 empty] | 8.7989 | -0.3552 | 77.0738
[9 empty] | 8.798 | -0.3552 | 77.0737
[9 empty] | 8.7976 | -0.35532 | 77.0738
[9 empty] | 8.7984 | -0.35508 | 77.0749
[9 empty] | 8.7994 | -0.35416 | 77.0756
[9 empty] | 8.7971 | -0.3552 | 77.0737
[9 empty] | 8.798 | -0.3552 | 77.0746
[9 empty] | 8.7979 | -0.35404 | 77.069
[9 empty] | 8.7984 | -0.35508 | 77.0694
[9 empty] | 8.7984 | -0.35416 | 77.07
[9 empty] | 8.7984 | -0.35416 | 77.0698
[9 empty] | 8.7998 | -0.35496 | 77.0715
[9 empty] | 8.7975 | -0.35508 | 77.0696
[9 empty] | 8.7984 | -0.35508 | 77.0706
[9 empty] | 8.7993 | -0.35392 | 77.0675
[9 empty] | 8.7979 | -0.35496 | 77.0636
[9 empty] | 8.7984 | -0.35508 | 77.0599
[9 empty] | 8.7989 | -0.35496 | 77.0611
[9 empty] | 8.7984 | -0.35508 | 77.0607
[9 empty] | 8.7975 | -0.35508 | 77.0562
[9 empty] | 8.7998 | -0.35496 | 77.057
[9 empty] | 8.7994 | -0.35508 | 77.0586
[9 empty] | 8.7989 | -0.35428 | 77.0582
[9 empty] | 8.7994 | -0.35416 | 77.0599
[9 empty] | 8.7985 | -0.35532 | 77.0629
[9 empty] | 8.7994 | -0.35508 | 77.0648
[9 empty] | 8.7984 | -0.35416 | 77.0653
[9 empty] | 8.7989 | -0.35428 | 77.0657
[9 empty] | 8.7989 | -0.3552 | 77.067
[9 empty] | 8.7984 | -0.35416 | 77.0668
[9 empty] | 8.7985 | -0.35532 | 77.0635
[9 empty] | 8.7989 | -0.35428 | 77.0608
[9 empty] | 8.7985 | -0.3544 | 77.0552
[9 empty] | 8.7976 | -0.3544 | 77.0546
[9 empty] | 8.7989 | -0.3552 | 77.0555
[9 empty] | 8.7985 | -0.3544 | 77.058
[9 empty] | 8.7994 | -0.35601 | 77.0619
[9 empty] | 8.798 | -0.3552 | 77.0607
[9 empty] | 8.7994 | -0.35416 | 77.0628
[9 empty] | 8.798 | -0.3552 | 77.0616
[9 empty] | 8.7985 | -0.3544 | 77.0569
[9 empty] | 8.7989 | -0.35428 | 77.054
[9 empty] | 8.7989 | -0.3552 | 77.053
[9 empty] | 8.7994 | -0.35508 | 77.0533
[9 empty] | 8.8002 | -0.35484 | 77.0541
[9 empty] | 8.7989 | -0.3552 | 77.0547
[9 empty] | 8.7994 | -0.35508 | 77.0542
[9 empty] | 8.7989 | -0.3552 | 77.0538
[9 empty] | 8.7989 | -0.3552 | 77.0567
[9 empty] | 8.7989 | -0.3552 | 77.0567
[9 empty] | 8.8003 | -0.35508 | 77.0578
[9 empty] | 8.7989 | -0.3552 | 77.0567
[9 empty] | 8.7984 | -0.35508 | 77.0562
[9 empty] | 8.7989 | -0.3552 | 77.0567
[9 empty] | 8.7985 | -0.35625 | 77.0551
[9 empty] | 8.7989 | -0.3552 | 77.0535
[9 empty] | 8.8003 | -0.35416 | 77.052
[9 empty] | 8.7994 | -0.35508 | 77.0496
[9 empty] | 8.7989 | -0.3552 | 77.0489
[9 empty] | 8.7998 | -0.35404 | 77.0493
[9 empty] | 8.7994 | -0.35416 | 77.0489
[9 empty] | 8.7989 | -0.35428 | 77.0465
[9 empty] | 8.7985 | -0.35532 | 77.0457
[9 empty] | 8.7985 | -0.35532 | 77.0454
[9 empty] | 8.7994 | -0.35508 | 77.0446
[9 empty] | 8.7989 | -0.3552 | 77.0442
[9 empty] | 8.7999 | -0.3552 | 77.0473
[9 empty] | 8.7985 | -0.35532 | 77.0462
[9 empty] | 8.7989 | -0.3552 | 77.0464
[9 empty] | 8.7985 | -0.35625 | 77.0452
[9 empty] | 8.7989 | -0.35428 | 77.0442
[9 empty] | 8.7989 | -0.3552 | 77.0438
[9 empty] | 8.7999 | -0.3552 | 77.0444
[9 empty] | 8.7985 | -0.35532 | 77.0428
[9 empty] | 8.7994 | -0.35532 | 77.0433
[9 empty] | 8.799 | -0.35545 | 77.0418
[9 empty] | 8.7999 | -0.3552 | 77.0413
[9 empty] | 8.7989 | -0.3552 | 77.04
[9 empty] | 8.7999 | -0.3552 | 77.0402
[9 empty] | 8.7994 | -0.35532 | 77.0398
[9 empty] | 8.8012 | -0.35508 | 77.0414
[9 empty] | 8.7999 | -0.35428 | 77.0393
[9 empty] | 8.8003 | -0.35601 | 77.0324
[9 empty] | 8.7999 | -0.35613 | 77.0271
[9 empty] | 8.8003 | -0.35601 | 77.0289
[9 empty] | 8.8003 | -0.35601 | 77.0298
[9 empty] | 8.8003 | -0.35508 | 77.0282
[9 empty] | 8.7994 | -0.35508 | 77.0251
[9 empty] | 8.7999 | -0.35613 | 77.0274
[9 empty] | 8.7994 | -0.35508 | 77.0282
[9 empty] | 8.8003 | -0.35601 | 77.0302
[9 empty] | 8.8012 | -0.35508 | 77.0292
[9 empty] | 8.7994 | -0.35532 | 77.0253
[9 empty] | 8.7994 | -0.35532 | 77.0255
[9 empty] | 8.8003 | -0.35508 | 77.0298
[9 empty] | 8.8004 | -0.35532 | 77.0311
[9 empty] | 8.8008 | -0.3552 | 77.0321
[9 empty] | 8.8012 | -0.35508 | 77.0333
[9 empty] | 8.8017 | -0.3552 | 77.0322
[9 empty] | 8.8008 | -0.35613 | 77.032
[9 empty] | 8.8009 | -0.35637 | 77.0326
[9 empty] | 8.8008 | -0.35613 | 77.0304
[9 empty] | 8.8004 | -0.35532 | 77.0224
[9 empty] | 8.8017 | -0.3552 | 77.0259
[9 empty] | 8.8026 | -0.3552 | 77.0293
[9 empty] | 8.8022 | -0.35532 | 77.0296
[9 empty] | 8.8021 | -0.35601 | 77.0309
[9 empty] | 8.8026 | -0.35613 | 77.0325
[9 empty] | 8.8027 | -0.35532 | 77.0338
[9 empty] | 8.8022 | -0.35532 | 77.035
[9 empty] | 8.8022 | -0.35532 | 77.0356
[9 empty] | 8.8017 | -0.35613 | 77.0355
[9 empty] | 8.8031 | -0.35508 | 77.0295
[9 empty] | 8.8026 | -0.35428 | 77.0305
[9 empty] | 8.8026 | -0.3552 | 77.0312
[9 empty] | 8.8026 | -0.3552 | 77.0319
[9 empty] | 8.8036 | -0.3552 | 77.0252
[9 empty] | 8.804 | -0.35508 | 77.028
[9 empty] | 8.8031 | -0.35508 | 77.0252
[9 empty] | 8.8035 | -0.35496 | 77.0238
[9 empty] | 8.8017 | -0.3552 | 77.0247
[9 empty] | 8.8036 | -0.35613 | 77.0281
[9 empty] | 8.804 | -0.35601 | 77.0302
[9 empty] | 8.8031 | -0.35508 | 77.0307
[9 empty] | 8.8035 | -0.35589 | 77.0313
[9 empty] | 8.8035 | -0.35496 | 77.033
[9 empty] | 8.8035 | -0.35589 | 77.0336
[9 empty] | 8.8035 | -0.35496 | 77.0341
[9 empty] | 8.8044 | -0.35496 | 77.0355
[9 empty] | 8.8035 | -0.35496 | 77.0357
[9 empty] | 8.804 | -0.35508 | 77.0365
[9 empty] | 8.8048 | -0.35484 | 77.0335
[9 empty] | 8.8035 | -0.35496 | 77.033
[9 empty] | 8.8044 | -0.35496 | 77.0278
[9 empty] | 8.8031 | -0.35601 | 77.028
[9 empty] | 8.8045 | -0.35613 | 77.031
[9 empty] | 8.8045 | -0.3552 | 77.033
[9 empty] | 8.8045 | -0.3552 | 77.0345
[9 empty] | 8.8049 | -0.35508 | 77.0356
[9 empty] | 8.8058 | -0.35601 | 77.0376
[9 empty] | 8.8049 | -0.35601 | 77.0369
[9 empty] | 8.8054 | -0.3552 | 77.0375
[9 empty] | 8.8054 | -0.3552 | 77.028
[9 empty] | 8.8054 | -0.3552 | 77.0302
[9 empty] | 8.8054 | -0.3552 | 77.0318
[9 empty] | 8.8058 | -0.35601 | 77.0333
[9 empty] | 8.8053 | -0.35496 | 77.0337
[9 empty] | 8.8067 | -0.35601 | 77.023
[9 empty] | 8.8067 | -0.35508 | 76.9998
[9 empty] | 8.8059 | -0.35625 | 77.0101
[9 empty] | 8.8058 | -0.35508 | 77.021
[9 empty] | 8.805 | -0.35625 | 77.024
[9 empty] | 8.8059 | -0.35532 | 77.0275
[9 empty] | 8.8058 | -0.35508 | 77.0297
[9 empty] | 8.8063 | -0.35613 | 77.0313
[9 empty] | 8.8054 | -0.3552 | 77.0315
[9 empty] | 8.8045 | -0.35613 | 77.0318
[9 empty] | 8.8063 | -0.35613 | 77.0341
[9 empty] | 8.8054 | -0.3552 | 77.0217
[9 empty] | 8.8058 | -0.35601 | 77.0263
[9 empty] | 8.8067 | -0.35508 | 77.029
[9 empty] | 8.8063 | -0.35613 | 77.0265
[9 empty] | 8.8054 | -0.35613 | 77.0285
[9 empty] | 8.8067 | -0.35601 | 77.0299
[9 empty] | 8.8063 | -0.3552 | 77.0309
[9 empty] | 8.8067 | -0.35601 | 77.0304
[9 empty] | 8.8063 | -0.35613 | 77.0305
[9 empty] | 8.8067 | -0.35601 | 77.0314
[9 empty] | 8.8067 | -0.35508 | 77.0329
[9 empty] | 8.8067 | -0.35508 | 77.0256
[9 empty] | 8.8062 | -0.35496 | 77.0271
[9 empty] | 8.8067 | -0.35601 | 77.0304
[9 empty] | 8.8067 | -0.35601 | 77.0331
[9 empty] | 8.8067 | -0.35496 | 77.034
[9 empty] | 8.8067 | -0.35601 | 77.0253
[9 empty] | 8.8058 | -0.35508 | 77.0247
[9 empty] | 8.8067 | -0.35508 | 77.0282
[9 empty] | 8.8063 | -0.3552 | 77.0306
[9 empty] | 8.8059 | -0.35532 | 77.0323
[9 empty] | 8.8059 | -0.35625 | 77.0254
[9 empty] | 8.8063 | -0.35613 | 77.0251
[9 empty] | 8.8067 | -0.35508 | 77.0232
[9 empty] | 8.8073 | -0.35613 | 77.024
[9 empty] | 8.8068 | -0.35532 | 77.0239
[9 empty] | 8.8059 | -0.35532 | 77.0181
[9 empty] | 8.8068 | -0.35532 | 77.0167
[9 empty] | 8.8067 | -0.35508 | 77.0201
[9 empty] | 8.8067 | -0.35601 | 77.0246
[9 empty] | 8.8077 | -0.35508 | 77.0268
[9 empty] | 8.8068 | -0.35532 | 77.0275
[9 empty] | 8.8073 | -0.35613 | 77.0286
[9 empty] | 8.8073 | -0.35613 | 77.0292
[9 empty] | 8.8063 | -0.3552 | 77.0103
[9 empty] | 8.8077 | -0.35508 | 77.0132
[9 empty] | 8.8067 | -0.35508 | 77.0131
[9 empty] | 8.8077 | -0.35508 | 77.0149
[9 empty] | 8.8077 | -0.35508 | 77.0177
[9 empty] | 8.8063 | -0.3552 | 77.0215
[9 empty] | 8.8081 | -0.35496 | 77.0246
[9 empty] | 8.8077 | -0.35508 | 77.025
[9 empty] | 8.809 | -0.35589 | 77.0271
[9 empty] | 8.8081 | -0.35589 | 77.0277
[9 empty] | 8.8072 | -0.35496 | 77.0267
[9 empty] | 8.8086 | -0.35601 | 77.0218
[9 empty] | 8.8081 | -0.35496 | 77.0219
[9 empty] | 8.8086 | -0.35508 | 77.0219
[9 empty] | 8.809 | -0.35589 | 77.0244
[9 empty] | 8.8094 | -0.35484 | 76.9927
[9 empty] | 8.8099 | -0.35472 | 77.004
[9 empty] | 8.809 | -0.35589 | 77.0028
[9 empty] | 8.8077 | -0.35601 | 77.0004
[9 empty] | 8.809 | -0.35589 | 77.0019
[9 empty] | 8.809 | -0.35496 | 77.0018
[9 empty] | 8.8081 | -0.35589 | 77
[9 empty] | 8.809 | -0.35589 | 77.0002
[9 empty] | 8.809 | -0.35589 | 77.0004
[9 empty] | 8.8095 | -0.35601 | 77.002
[9 empty] | 8.8099 | -0.35589 | 77.0024
[9 empty] | 8.8099 | -0.35589 | 77.0019
[9 empty] | 8.8086 | -0.35508 | 77.0005
[9 empty] | 8.8095 | -0.35601 | 77.0011
[9 empty] | 8.8109 | -0.35496 | 77.002
[9 empty] | 8.8109 | -0.35613 | 76.9966
[9 empty] | 8.8109 | -0.3552 | 76.9903
[9 empty] | 8.81 | -0.35705 | 76.9877
[9 empty] | 8.81 | -0.35613 | 76.9882
[9 empty] | 8.8091 | -0.35613 | 76.9885
[9 empty] | 8.8104 | -0.35601 | 76.9849
[9 empty] | 8.81 | -0.3552 | 76.9867
[9 empty] | 8.8109 | -0.35613 | 76.9868
[9 empty] | 8.8109 | -0.35613 | 76.987
[9 empty] | 8.81 | -0.35613 | 76.9879
[9 empty] | 8.8115 | -0.35532 | 76.9856
[9 empty] | 8.8109 | -0.35613 | 76.9843
[9 empty] | 8.8115 | -0.35532 | 76.988
[9 empty] | 8.8114 | -0.35508 | 76.9894
[9 empty] | 8.8109 | -0.3552 | 76.9905
[9 empty] | 8.8115 | -0.35625 | 76.9923
[9 empty] | 8.811 | -0.35637 | 76.9925
[9 empty] | 8.8115 | -0.3544 | 76.9909
[9 empty] | 8.8109 | -0.3552 | 76.9917
[9 empty] | 8.8123 | -0.35601 | 76.9927
[9 empty] | 8.8114 | -0.35508 | 76.9922
[9 empty] | 8.8118 | -0.35589 | 77.0047
[9 empty] | 8.8114 | -0.35601 | 77.0036
[9 empty] | 8.8109 | -0.3552 | 76.9883
[9 empty] | 8.8122 | -0.35576 | 76.9905
[9 empty] | 8.8109 | -0.35589 | 76.9892
[9 empty] | 8.8118 | -0.35496 | 76.9868
[9 empty] | 8.8122 | -0.35576 | 76.989
[9 empty] | 8.8118 | -0.35496 | 76.9898
[9 empty] | 8.8114 | -0.35508 | 76.9558
[9 empty] | 8.8123 | -0.35508 | 76.9562
[9 empty] | 8.8119 | -0.3552 | 76.9553
[9 empty] | 8.8123 | -0.35601 | 76.9554
[9 empty] | 8.8131 | -0.35576 | 76.9591
[9 empty] | 8.8123 | -0.35508 | 76.9705
[9 empty] | 8.8128 | -0.35613 | 76.9704
[9 empty] | 8.8119 | -0.35613 | 76.9787
[9 empty] | 8.8128 | -0.3552 | 76.9784
[9 empty] | 8.8132 | -0.35601 | 76.9762
[9 empty] | 8.8132 | -0.35508 | 76.9795
[9 empty] | 8.8132 | -0.35508 | 76.9732
[9 empty] | 8.8119 | -0.35613 | 76.9676
[9 empty] | 8.8128 | -0.3552 | 76.9696
[9 empty] | 8.8128 | -0.3552 | 76.971
[9 empty] | 8.8128 | -0.3552 | 76.9722
[9 empty] | 8.8128 | -0.35613 | 76.969
[9 empty] | 8.8132 | -0.35601 | 76.9691
[9 empty] | 8.8128 | -0.35613 | 76.9627
[9 empty] | 8.8128 | -0.3552 | 76.9608
[9 empty] | 8.8128 | -0.35613 | 76.959
[9 empty] | 8.8128 | -0.35613 | 76.9586
[9 empty] | 8.8128 | -0.3552 | 76.9557
[9 empty] | 8.8132 | -0.35508 | 76.9554
[9 empty] | 8.8137 | -0.3552 | 76.9555
[9 empty] | 8.8132 | -0.35601 | 76.9602
[9 empty] | 8.8132 | -0.35601 | 76.9504
[9 empty] | 8.8141 | -0.35601 | 76.9217
[9 empty] | 8.8141 | -0.35601 | 76.9312
[9 empty] | 8.8141 | -0.35508 | 76.935
[9 empty] | 8.8136 | -0.35589 | 76.9422
[9 empty] | 8.8141 | -0.35508 | 76.9435
[9 empty] | 8.8146 | -0.35496 | 76.9461
[9 empty] | 8.8141 | -0.35576 | 76.9429
[9 empty] | 8.8141 | -0.35508 | 76.9382
[9 empty] | 8.8137 | -0.35613 | 76.9375
[9 empty] | 8.8146 | -0.35589 | 76.9402
[9 empty] | 8.8146 | -0.35496 | 76.9345
[9 empty] | 8.8146 | -0.35589 | 76.9278
[9 empty] | 8.8146 | -0.35589 | 76.9313
[9 empty] | 8.8141 | -0.35601 | 76.9334
[9 empty] | 8.8146 | -0.35508 | 76.9327
[9 empty] | 8.8141 | -0.35508 | 76.9325
[9 empty] | 8.8151 | -0.35601 | 76.9357
[9 empty] | 8.8146 | -0.35589 | 76.9286
[9 empty] | 8.8141 | -0.35601 | 76.927
[9 empty] | 8.8141 | -0.35508 | 76.9238
[9 empty] | 8.8137 | -0.35613 | 76.9081
[9 empty] | 8.8133 | -0.35625 | 76.921
[9 empty] | 8.8146 | -0.3552 | 76.9214
[9 empty] | 8.8151 | -0.35508 | 76.9257
[9 empty] | 8.8151 | -0.35601 | 76.9151
[9 empty] | 8.8146 | -0.35613 | 76.8965
[9 empty] | 8.8146 | -0.35613 | 76.8985
[9 empty] | 8.8156 | -0.3552 | 76.9112
[9 empty] | 8.8156 | -0.3552 | 76.9183
[9 empty] | 8.8156 | -0.35613 | 76.9194
[9 empty] | 8.8165 | -0.35613 | 76.9178
[9 empty] | 8.8156 | -0.35625 | 76.8995
[9 empty] | 8.8156 | -0.35613 | 76.879
[9 empty] | 8.8165 | -0.3552 | 76.8715
[9 empty] | 8.8161 | -0.35532 | 76.8797
[9 empty] | 8.8165 | -0.3552 | 76.8849
[9 empty] | 8.817 | -0.35625 | 76.8912
[9 empty] | 8.8178 | -0.35508 | 76.8982
[9 empty] | 8.8174 | -0.35613 | 76.8985
[9 empty] | 8.8178 | -0.35601 | 76.9075
[9 empty] | 8.8183 | -0.35613 | 76.9038
[9 empty] | 8.8183 | -0.3552 | 76.9034
[9 empty] | 8.8175 | -0.35545 | 76.8929
[9 empty] | 8.8174 | -0.3552 | 76.8881
[9 empty] | 8.8165 | -0.35613 | 76.8873
[9 empty] | 8.8178 | -0.35613 | 76.8901
[9 empty] | 8.8183 | -0.3552 | 76.8861
[9 empty] | 8.8179 | -0.35532 | 76.8414
[9 empty] | 8.8183 | -0.3552 | 76.8485
[9 empty] | 8.8183 | -0.35613 | 76.8547
[9 empty] | 8.8178 | -0.35601 | 76.8509
[9 empty] | 8.8188 | -0.35601 | 76.8545
[9 empty] | 8.8197 | -0.35508 | 76.8577
[9 empty] | 8.8193 | -0.35613 | 76.8633
[9 empty] | 8.8206 | -0.35508 | 76.8614
[9 empty] | 8.8202 | -0.3552 | 76.8621
[9 empty] | 8.8206 | -0.35601 | 76.8634
[9 empty] | 8.8206 | -0.35601 | 76.8712
[9 empty] | 8.8201 | -0.35589 | 76.8708
[9 empty] | 8.8206 | -0.35601 | 76.8577
[9 empty] | 8.8202 | -0.35613 | 76.8582
[9 empty] | 8.8198 | -0.35532 | 76.8526
[9 empty] | 8.8202 | -0.3552 | 76.8644
[9 empty] | 8.8207 | -0.35625 | 76.8521
[9 empty] | 8.8202 | -0.35613 | 76.843
[9 empty] | 8.8206 | -0.35508 | 76.8432
[9 empty] | 8.8215 | -0.35601 | 76.8363
[9 empty] | 8.8202 | -0.35613 | 76.8384
[9 empty] | 8.8215 | -0.35508 | 76.8313
[9 empty] | 8.8206 | -0.35508 | 76.8375
[9 empty] | 8.8215 | -0.35508 | 76.8325
[9 empty] | 8.8215 | -0.35601 | 76.8436
[9 empty] | 8.821 | -0.35589 | 76.845
[9 empty] | 8.8201 | -0.35589 | 76.8496
[9 empty] | 8.8206 | -0.35601 | 76.8444
[9 empty] | 8.8206 | -0.35601 | 76.8222
[9 empty] | 8.8215 | -0.35601 | 76.8379
[9 empty] | 8.8214 | -0.35484 | 76.834
[9 empty] | 8.8206 | -0.35601 | 76.8315
[9 empty] | 8.822 | -0.35589 | 76.8309
[9 empty] | 8.822 | -0.35589 | 76.8288
[9 empty] | 8.822 | -0.35589 | 76.8273
[9 empty] | 8.8206 | -0.35601 | 76.8254
[9 empty] | 8.821 | -0.35496 | 76.8399
[9 empty] | 8.821 | -0.35589 | 76.8387
[9 empty] | 8.8215 | -0.35601 | 76.8377
[9 empty] | 8.8233 | -0.35576 | 76.8336
[9 empty] | 8.822 | -0.35496 | 76.8313
[9 empty] | 8.822 | -0.35496 | 76.8302
[9 empty] | 8.8215 | -0.35508 | 76.8179
[9 empty] | 8.8215 | -0.35508 | 76.8161
[9 empty] | 8.822 | -0.35601 | 76.814
[9 empty] | 8.822 | -0.35613 | 76.8143
[9 empty] | 8.822 | -0.35589 | 76.8156
[9 empty] | 8.822 | -0.35613 | 76.815
[9 empty] | 8.8211 | -0.35613 | 76.8152
[9 empty] | 8.8225 | -0.35532 | 76.816
[9 empty] | 8.8216 | -0.35532 | 76.8158
[9 empty] | 8.822 | -0.35613 | 76.8211
[9 empty] | 8.823 | -0.35613 | 76.8242
[9 empty] | 8.8225 | -0.35625 | 76.8213
[9 empty] | 8.822 | -0.35705 | 76.8112
[9 empty] | 8.8239 | -0.35613 | 76.8143
[9 empty] | 8.822 | -0.3552 | 76.8107
[9 empty] | 8.823 | -0.35613 | 76.8045
[9 empty] | 8.8225 | -0.35601 | 76.8077
[9 empty] | 8.8234 | -0.35601 | 76.8075
[9 empty] | 8.8243 | -0.35601 | 76.8144
[9 empty] | 8.8247 | -0.35589 | 76.8155
[9 empty] | 8.8243 | -0.35508 | 76.8159
[9 empty] | 8.8247 | -0.35496 | 76.8128
[9 empty] | 8.8247 | -0.35589 | 76.8092
[9 empty] | 8.8256 | -0.35496 | 76.8017
[9 empty] | 8.8247 | -0.35589 | 76.7985
[9 empty] | 8.8252 | -0.35601 | 76.7867
[9 empty] | 8.8262 | -0.35508 | 76.7872
[9 empty] | 8.8262 | -0.35508 | 76.7883
[9 empty] | 8.8248 | -0.35613 | 76.7919
[9 empty] | 8.8257 | -0.35613 | 76.7951
[9 empty] | 8.8267 | -0.3552 | 76.7943
[9 empty] | 8.8267 | -0.3552 | 76.7749
[9 empty] | 8.8267 | -0.3552 | 76.7759
[9 empty] | 8.8276 | -0.35613 | 76.7784
[9 empty] | 8.8267 | -0.35613 | 76.7787
[9 empty] | 8.8262 | -0.35532 | 76.7852
[9 empty] | 8.8262 | -0.35532 | 76.7877
[9 empty] | 8.8271 | -0.35601 | 76.7883
[9 empty] | 8.8266 | -0.35589 | 76.7802
[9 empty] | 8.827 | -0.35576 | 76.7802
[9 empty] | 8.8266 | -0.35589 | 76.7799
[9 empty] | 8.8262 | -0.35693 | 76.771
[9 empty] | 8.8262 | -0.35601 | 76.7735
[9 empty] | 8.8275 | -0.35496 | 76.776
[9 empty] | 8.8266 | -0.35589 | 76.7765
[9 empty] | 8.8279 | -0.35576 | 76.7624
[9 empty] | 8.8271 | -0.35601 | 76.759
[9 empty] | 8.8275 | -0.35508 | 76.7619
[9 empty] | 8.8271 | -0.35508 | 76.763
[9 empty] | 8.828 | -0.35601 | 76.7638
[9 empty] | 8.828 | -0.35601 | 76.7666
[9 empty] | 8.8284 | -0.35496 | 76.7631
[9 empty] | 8.828 | -0.35601 | 76.758
[9 empty] | 8.8281 | -0.35625 | 76.7604
[9 empty] | 8.8276 | -0.3552 | 76.7577
[9 empty] | 8.8276 | -0.35613 | 76.7562
[9 empty] | 8.8289 | -0.35601 | 76.7569
[9 empty] | 8.8285 | -0.3552 | 76.7566
[9 empty] | 8.828 | -0.35601 | 76.7502
[9 empty] | 8.8271 | -0.35508 | 76.7468
[9 empty] | 8.828 | -0.35508 | 76.7467
[9 empty] | 8.8293 | -0.35496 | 76.7478
[9 empty] | 8.828 | -0.35508 | 76.7455
[9 empty] | 8.8284 | -0.35681 | 76.7379
[9 empty] | 8.828 | -0.35508 | 76.7376
[9 empty] | 8.8293 | -0.35589 | 76.7391
[9 empty] | 8.8284 | -0.35589 | 76.7385
[9 empty] | 8.8289 | -0.35601 | 76.7385
[9 empty] | 8.8289 | -0.35601 | 76.7381
[9 empty] | 8.8289 | -0.35613 | 76.7378
[9 empty] | 8.8293 | -0.35589 | 76.738
[9 empty] | 8.8285 | -0.35613 | 76.7366
[9 empty] | 8.8289 | -0.35601 | 76.7364
[9 empty] | 8.8289 | -0.35601 | 76.7369
[9 empty] | 8.8293 | -0.35496 | 76.7371
[9 empty] | 8.8285 | -0.35613 | 76.7366
[9 empty] | 8.8281 | -0.35625 | 76.7363
[9 empty] | 8.8285 | -0.35613 | 76.7459
[9 empty] | 8.8293 | -0.35589 | 76.7455
[9 empty] | 8.8303 | -0.35681 | 76.7461
[9 empty] | 8.8289 | -0.35601 | 76.7439
[9 empty] | 8.8285 | -0.3552 | 76.7426
[9 empty] | 8.8298 | -0.35508 | 76.7429
[9 empty] | 8.8303 | -0.35589 | 76.7429
[9 empty] | 8.8303 | -0.35589 | 76.7424
[9 empty] | 8.8293 | -0.35496 | 76.7409
[9 empty] | 8.8303 | -0.35496 | 76.7412
[9 empty] | 8.8293 | -0.35496 | 76.7275
[9 empty] | 8.8284 | -0.35589 | 76.7154
[9 empty] | 8.8298 | -0.35484 | 76.72
[9 empty] | 8.8289 | -0.35601 | 76.7221
[9 empty] | 8.8289 | -0.35601 | 76.7235
[9 empty] | 8.8298 | -0.35601 | 76.7262
[9 empty] | 8.8298 | -0.35508 | 76.7262
[9 empty] | 8.8285 | -0.35613 | 76.7198
[9 empty] | 8.8294 | -0.35613 | 76.7194
[9 empty] | 8.8285 | -0.35613 | 76.7198
[9 empty] | 8.8294 | -0.35613 | 76.7198
[9 empty] | 8.8294 | -0.3552 | 76.7165
[9 empty] | 8.8303 | -0.35589 | 76.7172
[9 empty] | 8.8298 | -0.35693 | 76.7157
[9 empty] | 8.8294 | -0.35613 | 76.711
[9 empty] | 8.8304 | -0.3552 | 76.7115
[9 empty] | 8.8294 | -0.35613 | 76.7106
[9 empty] | 8.8298 | -0.35508 | 76.7109
[9 empty] | 8.8298 | -0.35601 | 76.7104
[9 empty] | 8.8307 | -0.35576 | 76.71
[9 empty] | 8.8303 | -0.35589 | 76.708
[9 empty] | 8.8298 | -0.35601 | 76.7055
[9 empty] | 8.8298 | -0.35508 | 76.7061
[9 empty] | 8.8298 | -0.35508 | 76.7083
[9 empty] | 8.8303 | -0.35496 | 76.7068
[9 empty] | 8.8303 | -0.35496 | 76.6988
[9 empty] | 8.8303 | -0.35589 | 76.6949
[9 empty] | 8.8289 | -0.35601 | 76.6966
[9 empty] | 8.8308 | -0.35693 | 76.6751
[9 empty] | 8.8312 | -0.35589 | 76.6994
[9 empty] | 8.8298 | -0.35601 | 76.6947
[9 empty] | 8.8294 | -0.3552 | 76.6943
[9 empty] | 8.8298 | -0.35601 | 76.694
[9 empty] | 8.8308 | -0.35508 | 76.6946
[9 empty] | 8.8312 | -0.35496 | 76.6924
[9 empty] | 8.8304 | -0.35613 | 76.6928
[9 empty] | 8.8308 | -0.35508 | 76.6941
[9 empty] | 8.8309 | -0.35532 | 76.6942
[9 empty] | 8.8313 | -0.35613 | 76.6844
[9 empty] | 8.8304 | -0.35613 | 76.6857
[9 empty] | 8.8317 | -0.35508 | 76.6808
[9 empty] | 8.8312 | -0.35589 | 76.6831
[9 empty] | 8.8317 | -0.35601 | 76.6849
[9 empty] | 8.8317 | -0.35693 | 76.6867
[9 empty] | 8.8308 | -0.35601 | 76.6863
[9 empty] | 8.8313 | -0.35613 | 76.6888
[9 empty] | 8.8321 | -0.35404 | 76.6916
[9 empty] | 8.8312 | -0.35589 | 76.6917
[9 empty] | 8.8312 | -0.35576 | 76.6919
[9 empty] | 8.8321 | -0.35589 | 76.6949
[9 empty] | 8.8321 | -0.35589 | 76.6948
[9 empty] | 8.8303 | -0.35589 | 76.6934
[9 empty] | 8.8303 | -0.35589 | 76.691
[9 empty] | 8.8312 | -0.35589 | 76.6925
[9 empty] | 8.8312 | -0.35589 | 76.6907
[9 empty] | 8.8321 | -0.35589 | 76.692
[9 empty] | 8.8326 | -0.35508 | 76.6935
[9 empty] | 8.833 | -0.35589 | 76.6973
[9 empty] | 8.833 | -0.35484 | 76.6983
[9 empty] | 8.8321 | -0.35589 | 76.6979
[9 empty] | 8.8321 | -0.35589 | 76.6976
[9 empty] | 8.8326 | -0.35601 | 76.698
[9 empty] | 8.8335 | -0.35693 | 76.6951
[9 empty] | 8.833 | -0.35589 | 76.6948
[9 empty] | 8.8331 | -0.3552 | 76.6948
[9 empty] | 8.8344 | -0.35576 | 76.6864
[9 empty] | 8.8321 | -0.35496 | 76.6861
[9 empty] | 8.8335 | -0.35601 | 76.6957
[9 empty] | 8.8326 | -0.35601 | 76.6902
[9 empty] | 8.8331 | -0.35613 | 76.6915
[9 empty] | 8.8346 | -0.35625 | 76.687
[9 empty] | 8.834 | -0.3552 | 76.6873
[9 empty] | 8.835 | -0.35613 | 76.6894
[9 empty] | 8.8354 | -0.35508 | 76.6912
[9 empty] | 8.834 | -0.35613 | 76.6908
[9 empty] | 8.8345 | -0.35508 | 76.6926
[9 empty] | 8.8349 | -0.35496 | 76.6936
[9 empty] | 8.835 | -0.35613 | 76.6911
[9 empty] | 8.8354 | -0.35601 | 76.6823
[9 empty] | 8.834 | -0.35589 | 76.6736
[9 empty] | 8.834 | -0.3552 | 76.6755
[9 empty] | 8.8345 | -0.35508 | 76.6795
[9 empty] | 8.8345 | -0.35589 | 76.6831
[9 empty] | 8.8358 | -0.35589 | 76.6866
[9 empty] | 8.8349 | -0.35589 | 76.6817
[9 empty] | 8.8358 | -0.35496 | 76.6809
[9 empty] | 8.8353 | -0.35576 | 76.6746
[9 empty] | 8.8362 | -0.35576 | 76.6762
[9 empty] | 8.8362 | -0.35484 | 76.6795
[9 empty] | 8.8358 | -0.35496 | 76.6771
[9 empty] | 8.8362 | -0.35484 | 76.6668
[9 empty] | 8.834 | -0.35613 | 76.6747
[9 empty] | 8.8367 | -0.35589 | 76.6808
[9 empty] | 8.8363 | -0.35601 | 76.6857
[9 empty] | 8.8367 | -0.35589 | 76.6877
[9 empty] | 8.8367 | -0.35589 | 76.69
[9 empty] | 8.8363 | -0.35601 | 76.6909
[9 empty] | 8.8359 | -0.3552 | 76.691
[9 empty] | 8.8359 | -0.3552 | 76.6366
[9 empty] | 8.8359 | -0.3552 | 76.6407
[9 empty] | 8.8363 | -0.35508 | 76.6447
[9 empty] | 8.8363 | -0.35601 | 76.6416
[9 empty] | 8.8363 | -0.35601 | 76.6454
[9 empty] | 8.8363 | -0.35601 | 76.6707
[9 empty] | 8.8359 | -0.35613 | 76.6629
[9 empty] | 8.8376 | -0.35472 | 76.6663
[9 empty] | 8.8372 | -0.35576 | 76.6693
[9 empty] | 8.8358 | -0.35589 | 76.6671
[9 empty] | 8.8367 | -0.35496 | 76.6671
[9 empty] | 8.8372 | -0.35576 | 76.6672
[9 empty] | 8.8377 | -0.35589 | 76.6673
[9 empty] | 8.8367 | -0.35589 | 76.6671
[9 empty] | 8.8372 | -0.35576 | 76.6775
[9 empty] | 8.8367 | -0.35589 | 76.68
[9 empty] | 8.8367 | -0.35589 | 76.6786
[9 empty] | 8.8377 | -0.35589 | 76.6773
[9 empty] | 8.8372 | -0.35601 | 76.6761
[9 empty] | 8.8372 | -0.35601 | 76.6674
[9 empty] | 8.8368 | -0.35613 | 76.6537
[9 empty] | 8.8368 | -0.35613 | 76.6544
[9 empty] | 8.8377 | -0.3552 | 76.6558
[9 empty] | 8.8367 | -0.35589 | 76.6546
[9 empty] | 8.8382 | -0.35601 | 76.6586
[9 empty] | 8.8372 | -0.35601 | 76.6574
[9 empty] | 8.8373 | -0.35625 | 76.6625
[9 empty] | 8.8387 | -0.35613 | 76.665
[9 empty] | 8.8387 | -0.3552 | 76.6424
[9 empty] | 8.8377 | -0.3552 | 76.6445
[9 empty] | 8.8391 | -0.35508 | 76.6465
[9 empty] | 8.8396 | -0.3552 | 76.6482
[9 empty] | 8.8391 | -0.35601 | 76.6495
[9 empty] | 8.8395 | -0.35681 | 76.6513
[9 empty] | 8.8391 | -0.35601 | 76.6477
[9 empty] | 8.8395 | -0.35589 | 76.65
[9 empty] | 8.8395 | -0.35589 | 76.651
[9 empty] | 8.8395 | -0.35589 | 76.6526
[9 empty] | 8.8399 | -0.35576 | 76.6516
[9 empty] | 8.8399 | -0.35484 | 76.6353
[9 empty] | 8.839 | -0.35484 | 76.6356
[9 empty] | 8.8408 | -0.35589 | 76.6403
[9 empty] | 8.8399 | -0.35576 | 76.6402
[9 empty] | 8.8395 | -0.35589 | 76.6424
[9 empty] | 8.8395 | -0.35589 | 76.6482
[9 empty] | 8.8404 | -0.35589 | 76.6506
[9 empty] | 8.8404 | -0.35589 | 76.6516
[9 empty] | 8.8396 | -0.35613 | 76.6517
[9 empty] | 8.8414 | -0.35589 | 76.654
[9 empty] | 8.8409 | -0.35601 | 76.6541
[9 empty] | 8.8414 | -0.35496 | 76.6733
[9 empty] | 8.8419 | -0.35601 | 76.6551
[9 empty] | 8.8405 | -0.35613 | 76.6545
[9 empty] | 8.8414 | -0.3552 | 76.6559
[9 empty] | 8.8405 | -0.35613 | 76.6557
[9 empty] | 8.8419 | -0.35508 | 76.6512
[9 empty] | 8.8428 | -0.35601 | 76.6512
[9 empty] | 8.8432 | -0.35589 | 76.6536
[9 empty] | 8.8423 | -0.35589 | 76.6489
[9 empty] | 8.8432 | -0.35496 | 76.6452
[9 empty] | 8.8423 | -0.35496 | 76.6422
[9 empty] | 8.8427 | -0.35576 | 76.643
[9 empty] | 8.8432 | -0.35589 | 76.6307
[9 empty] | 8.8436 | -0.35484 | 76.638
[9 empty] | 8.8432 | -0.35589 | 76.6402
[9 empty] | 8.8441 | -0.35589 | 76.6341
[9 empty] | 8.8441 | -0.35589 | 76.6413
[9 empty] | 8.8433 | -0.35613 | 76.6406
[9 empty] | 8.8433 | -0.3552 | 76.6438
[9 empty] | 8.8424 | -0.3552 | 76.6466
[9 empty] | 8.8414 | -0.35613 | 76.6468
[9 empty] | 8.8433 | -0.3552 | 76.6352
[9 empty] | 8.8428 | -0.35601 | 76.6304
[9 empty] | 8.8428 | -0.35601 | 76.6326
[9 empty] | 8.8428 | -0.35601 | 76.6356
[9 empty] | 8.8432 | -0.35496 | 76.6188
[9 empty] | 8.8445 | -0.35576 | 76.6264
[9 empty] | 8.8432 | -0.35589 | 76.6256
[9 empty] | 8.8445 | -0.35576 | 76.6297
[9 empty] | 8.8441 | -0.35496 | 76.6341
[9 empty] | 8.8441 | -0.35496 | 76.6413
[9 empty] | 8.8441 | -0.35589 | 76.6442
[9 empty] | 8.8446 | -0.35601 | 76.6475
[9 empty] | 8.8445 | -0.35576 | 76.6494
[9 empty] | 8.8437 | -0.35601 | 76.6443
[9 empty] | 8.8437 | -0.35601 | 76.6428
[9 empty] | 8.8442 | -0.35693 | 76.6454
[9 empty] | 8.8437 | -0.35601 | 76.6484
[9 empty] | 8.8446 | -0.35601 | 76.6439
[9 empty] | 8.8437 | -0.35601 | 76.6433
[9 empty] | 8.8455 | -0.35576 | 76.6435
[9 empty] | 8.845 | -0.35589 | 76.637
[9 empty] | 8.8445 | -0.35576 | 76.6365
[9 empty] | 8.8455 | -0.35576 | 76.6339
[9 empty] | 8.8441 | -0.35589 | 76.6333
[9 empty] | 8.8441 | -0.35589 | 76.631
[9 empty] | 8.8445 | -0.35576 | 76.6227
[9 empty] | 8.8432 | -0.35589 | 76.6203
[9 empty] | 8.8455 | -0.35576 | 76.609
[9 empty] | 8.8433 | -0.35613 | 76.5993
[9 empty] | 8.8446 | -0.35601 | 76.5947
[9 empty] | 8.8446 | -0.35508 | 76.5978
[9 empty] | 8.8451 | -0.35613 | 76.6033
[9 empty] | 8.8456 | -0.35601 | 76.6049
[9 empty] | 8.8442 | -0.35613 | 76.6059
[9 empty] | 8.8456 | -0.35601 | 76.6084
[9 empty] | 8.8455 | -0.35576 | 76.5966
[9 empty] | 8.8464 | -0.35589 | 76.5807
[9 empty] | 8.8464 | -0.35576 | 76.5893
[9 empty] | 8.845 | -0.35589 | 76.5905
[9 empty] | 8.8455 | -0.35576 | 76.5886
[9 empty] | 8.8459 | -0.35564 | 76.5942
[9 empty] | 8.8464 | -0.35669 | 76.5925
[9 empty] | 8.845 | -0.35589 | 76.5981
[9 empty] | 8.8464 | -0.35484 | 76.6037
[9 empty] | 8.8451 | -0.35613 | 76.576
[9 empty] | 8.8465 | -0.35601 | 76.5814
[9 empty] | 8.8456 | -0.35508 | 76.5941
[9 empty] | 8.8465 | -0.35601 | 76.5987
[9 empty] | 8.8465 | -0.35601 | 76.6002
[9 empty] | 8.8465 | -0.35508 | 76.5937
[9 empty] | 8.8465 | -0.35601 | 76.5897
[9 empty] | 8.8483 | -0.35601 | 76.5894
[9 empty] | 8.8465 | -0.35508 | 76.5863
[9 empty] | 8.8465 | -0.35601 | 76.5875
[9 empty] | 8.8478 | -0.35589 | 76.5935
[9 empty] | 8.8465 | -0.35508 | 76.5712
[9 empty] | 8.846 | -0.35589 | 76.5677
[9 empty] | 8.8469 | -0.35589 | 76.5818
[9 empty] | 8.8469 | -0.35589 | 76.5879
[9 empty] | 8.8469 | -0.35496 | 76.5922
[9 empty] | 8.846 | -0.35589 | 76.5911
[9 empty] | 8.846 | -0.35589 | 76.5714
[9 empty] | 8.8464 | -0.35484 | 76.5667
[9 empty] | 8.846 | -0.35496 | 76.569
[9 empty] | 8.8473 | -0.35576 | 76.5687
[9 empty] | 8.8478 | -0.35496 | 76.5652
[9 empty] | 8.8473 | -0.35484 | 76.569
[9 empty] | 8.8473 | -0.35484 | 76.568
[9 empty] | 8.8473 | -0.35576 | 76.5653
[9 empty] | 8.8478 | -0.35589 | 76.5628
[9 empty] | 8.8473 | -0.35576 | 76.5409
[9 empty] | 8.8478 | -0.35496 | 76.5491
[9 empty] | 8.8487 | -0.35496 | 76.5295
[9 empty] | 8.8478 | -0.35496 | 76.5353
[9 empty] | 8.8478 | -0.35589 | 76.5521
[9 empty] | 8.8478 | -0.35589 | 76.5507
[9 empty] | 8.8483 | -0.35601 | 76.5504
[9 empty] | 8.8483 | -0.35601 | 76.546
[9 empty] | 8.8492 | -0.35508 | 76.5482
[9 empty] | 8.8487 | -0.35589 | 76.5424
[9 empty] | 8.8483 | -0.35601 | 76.5443
[9 empty] | 8.8479 | -0.35613 | 76.5456
[9 empty] | 8.8483 | -0.35508 | 76.544
[9 empty] | 8.8492 | -0.35508 | 76.5282
[9 empty] | 8.8488 | -0.35613 | 76.5144
[9 empty] | 8.8502 | -0.35601 | 76.5176
[9 empty] | 8.8492 | -0.35601 | 76.5185
[9 empty] | 8.8487 | -0.35496 | 76.5225
[9 empty] | 8.8492 | -0.35484 | 76.5181
[9 empty] | 8.8487 | -0.35589 | 76.5248
[9 empty] | 8.8501 | -0.35576 | 76.5347
[9 empty] | 8.8487 | -0.35589 | 76.5324
[9 empty] | 8.8497 | -0.35589 | 76.5328
[9 empty] | 8.8483 | -0.35601 | 76.5265
[9 empty] | 8.8492 | -0.35576 | 76.4939
[9 empty] | 8.8487 | -0.35589 | 76.5063
[9 empty] | 8.8501 | -0.35576 | 76.5161
[9 empty] | 8.8501 | -0.35484 | 76.5307
[9 empty] | 8.8497 | -0.35589 | 76.527
[9 empty] | 8.8506 | -0.35589 | 76.5212
[9 empty] | 8.8497 | -0.35589 | 76.5216
[9 empty] | 8.8506 | -0.35589 | 76.5217
[9 empty] | 8.851 | -0.35576 | 76.5163
[9 empty] | 8.8506 | -0.35496 | 76.5174
[9 empty] | 8.8506 | -0.35589 | 76.5182
[9 empty] | 8.8502 | -0.35508 | 76.5136
[9 empty] | 8.8502 | -0.35601 | 76.5055
[9 empty] | 8.8506 | -0.35589 | 76.5027
[9 empty] | 8.8506 | -0.35496 | 76.4999
[9 empty] | 8.8502 | -0.35601 | 76.496
[9 empty] | 8.851 | -0.35576 | 76.5
[9 empty] | 8.8502 | -0.35601 | 76.5092
[9 empty] | 8.8498 | -0.35613 | 76.5068
[9 empty] | 8.8511 | -0.35601 | 76.5091
[9 empty] | 8.8511 | -0.35601 | 76.5093
[9 empty] | 8.8511 | -0.35601 | 76.5121
[9 empty] | 8.8515 | -0.35589 | 76.5142
[9 empty] | 8.8515 | -0.35589 | 76.5147
[9 empty] | 8.8502 | -0.35508 | 76.5084
[9 empty] | 8.8507 | -0.35613 | 76.5056
[9 empty] | 8.8502 | -0.35601 | 76.5012
[9 empty] | 8.8515 | -0.35496 | 76.4973
[9 empty] | 8.8511 | -0.35601 | 76.4994
[9 empty] | 8.8511 | -0.35601 | 76.5051
[9 empty] | 8.8511 | -0.35601 | 76.5057
[9 empty] | 8.8511 | -0.35508 | 76.5068
[9 empty] | 8.8511 | -0.35601 | 76.5009
[9 empty] | 8.8511 | -0.35601 | 76.4979
[9 empty] | 8.8511 | -0.35601 | 76.4697
[9 empty] | 8.8515 | -0.35589 | 76.4844
[9 empty] | 8.8511 | -0.35601 | 76.4848
[9 empty] | 8.8511 | -0.35508 | 76.485
[9 empty] | 8.8511 | -0.35601 | 76.497
[9 empty] | 8.8511 | -0.35601 | 76.4701
[9 empty] | 8.8515 | -0.35589 | 76.4496
[9 empty] | 8.8519 | -0.35576 | 76.4638
[9 empty] | 8.8519 | -0.35576 | 76.4682
[9 empty] | 8.8515 | -0.35589 | 76.4728
[9 empty] | 8.8519 | -0.35576 | 76.4852
[9 empty] | 8.8524 | -0.35589 | 76.4895
[9 empty] | 8.8515 | -0.35589 | 76.4959
[9 empty] | 8.8511 | -0.35601 | 76.4923
[9 empty] | 8.8515 | -0.35589 | 76.4641
[9 empty] | 8.8524 | -0.35589 | 76.4578
[9 empty] | 8.852 | -0.35601 | 76.4615
[9 empty] | 8.8515 | -0.35589 | 76.4804
[9 empty] | 8.8519 | -0.35484 | 76.4752
[9 empty] | 8.852 | -0.35601 | 76.4715
[9 empty] | 8.8534 | -0.35589 | 76.4702
[9 empty] | 8.8529 | -0.35669 | 76.47
[9 empty] | 8.8534 | -0.35589 | 76.472
[9 empty] | 8.8534 | -0.35589 | 76.4664
[9 empty] | 8.8529 | -0.35601 | 76.4696
[9 empty] | 8.8529 | -0.35601 | 76.4658
[9 empty] | 8.8529 | -0.35601 | 76.4691
[9 empty] | 8.8534 | -0.35589 | 76.4562
[9 empty] | 8.8534 | -0.35496 | 76.4566
[9 empty] | 8.8534 | -0.35496 | 76.4594
[9 empty] | 8.8534 | -0.35496 | 76.4586
[9 empty] | 8.8534 | -0.35589 | 76.4568
[9 empty] | 8.8539 | -0.35601 | 76.4596
[9 empty] | 8.8534 | -0.35589 | 76.4715
[9 empty] | 8.852 | -0.35601 | 76.4718
[9 empty] | 8.8529 | -0.35576 | 76.4799
[9 empty] | 8.8542 | -0.35564 | 76.4767
[9 empty] | 8.8534 | -0.35589 | 76.4693
[9 empty] | 8.8538 | -0.35669 | 76.4686
[9 empty] | 8.8547 | -0.35576 | 76.4622
[9 empty] | 8.8538 | -0.35576 | 76.4623
[9 empty] | 8.8538 | -0.35576 | 76.4588
[9 empty] | 8.8538 | -0.35576 | 76.4545
[9 empty] | 8.8538 | -0.35576 | 76.4529
[9 empty] | 8.8538 | -0.35576 | 76.4517
[9 empty] | 8.8539 | -0.35508 | 76.4489
[9 empty] | 8.8543 | -0.35589 | 76.4392
[9 empty] | 8.8534 | -0.35589 | 76.4383
[9 empty] | 8.8551 | -0.35564 | 76.4464
[9 empty] | 8.8547 | -0.35576 | 76.4477
[9 empty] | 8.8552 | -0.35589 | 76.4233
[9 empty] | 8.8538 | -0.35484 | 76.4218
[9 empty] | 8.8556 | -0.35576 | 76.4304
[9 empty] | 8.8552 | -0.35681 | 76.4309
[9 empty] | 8.8556 | -0.35576 | 76.4446
[9 empty] | 8.8547 | -0.35576 | 76.4399
[9 empty] | 8.8552 | -0.35589 | 76.4405
[9 empty] | 8.8556 | -0.35576 | 76.4382
[9 empty] | 8.8552 | -0.35496 | 76.4404
[9 empty] | 8.8566 | -0.35576 | 76.4421
[9 empty] | 8.8561 | -0.35496 | 76.4393
[9 empty] | 8.8566 | -0.35576 | 76.4396
[9 empty] | 8.8566 | -0.35576 | 76.4215
[9 empty] | 8.8561 | -0.35589 | 76.4196
[9 empty] | 8.8575 | -0.35576 | 76.4192
[9 empty] | 8.8566 | -0.35576 | 76.4206
[9 empty] | 8.8561 | -0.35589 | 76.42
[9 empty] | 8.8575 | -0.35484 | 76.4231
[9 empty] | 8.858 | -0.35589 | 76.4263
[9 empty] | 8.8575 | -0.35576 | 76.4234
[9 empty] | 8.858 | -0.35589 | 76.4261
[9 empty] | 8.8575 | -0.35576 | 76.4279
[9 empty] | 8.8584 | -0.35576 | 76.4252
[9 empty] | 8.858 | -0.35589 | 76.4239
[9 empty] | 8.8584 | -0.35576 | 76.4257
[9 empty] | 8.858 | -0.35589 | 76.4228
[9 empty] | 8.858 | -0.35589 | 76.4215
[9 empty] | 8.8589 | -0.35589 | 76.4226
[9 empty] | 8.858 | -0.35589 | 76.4174
[9 empty] | 8.8589 | -0.35589 | 76.4127
[9 empty] | 8.8585 | -0.35508 | 76.4126
[9 empty] | 8.8585 | -0.35601 | 76.4063
[9 empty] | 8.858 | -0.35589 | 76.4088
[9 empty] | 8.8589 | -0.35681 | 76.4095
[9 empty] | 8.8585 | -0.35601 | 76.4082
[9 empty] | 8.8585 | -0.35508 | 76.4076
[9 empty] | 8.8576 | -0.35601 | 76.4059
[9 empty] | 8.8585 | -0.35601 | 76.4063
[9 empty] | 8.8585 | -0.35601 | 76.406
[9 empty] | 8.8576 | -0.35508 | 76.4044
[9 empty] | 8.858 | -0.35496 | 76.404
[9 empty] | 8.8576 | -0.35601 | 76.4029
[9 empty] | 8.8589 | -0.35589 | 76.403
[9 empty] | 8.8585 | -0.35601 | 76.3965
[9 empty] | 8.858 | -0.35589 | 76.3965
[9 empty] | 8.8589 | -0.35589 | 76.3974
[9 empty] | 8.8593 | -0.35576 | 76.3985
[9 empty] | 8.8593 | -0.35589 | 76.3984
[9 empty] | 8.8589 | -0.35589 | 76.3984
[9 empty] | 8.8584 | -0.35576 | 76.398
[9 empty] | 8.8589 | -0.35589 | 76.398
[9 empty] | 8.8598 | -0.35496 | 76.3984
[9 empty] | 8.8598 | -0.35589 | 76.3982
[9 empty] | 8.8593 | -0.35576 | 76.3993
[9 empty] | 8.8593 | -0.35576 | 76.3992
[9 empty] | 8.8593 | -0.35576 | 76.3992
[9 empty] | 8.8593 | -0.35576 | 76.3915
[9 empty] | 8.8593 | -0.35576 | 76.3916
[9 empty] | 8.8603 | -0.35576 | 76.3924
[9 empty] | 8.8589 | -0.35589 | 76.3924
[9 empty] | 8.8607 | -0.35564 | 76.3954
[9 empty] | 8.8593 | -0.35576 | 76.3951
[9 empty] | 8.8603 | -0.35576 | 76.3961
[9 empty] | 8.8598 | -0.35589 | 76.3964
[9 empty] | 8.8598 | -0.35496 | 76.3965
[9 empty] | 8.8603 | -0.35576 | 76.397
[9 empty] | 8.8598 | -0.35589 | 76.3967
[9 empty] | 8.8603 | -0.35576 | 76.3976
[9 empty] | 8.8608 | -0.35589 | 76.3985
[9 empty] | 8.8603 | -0.35508 | 76.3982
[9 empty] | 8.8621 | -0.35576 | 76.397
[9 empty] | 8.8617 | -0.35589 | 76.3962
[9 empty] | 8.8621 | -0.35576 | 76.3935
[9 empty] | 8.8612 | -0.35576 | 76.3932
[9 empty] | 8.8612 | -0.35576 | 76.3943
[9 empty] | 8.8626 | -0.35589 | 76.3969
[9 empty] | 8.8617 | -0.35589 | 76.397
[9 empty] | 8.8639 | -0.35576 | 76.3988
[9 empty] | 8.8622 | -0.35508 | 76.3977
[9 empty] | 8.863 | -0.35576 | 76.3929
[9 empty] | 8.8621 | -0.35576 | 76.3924
[9 empty] | 8.8621 | -0.35576 | 76.3726
[9 empty] | 8.8613 | -0.35601 | 76.3713
[9 empty] | 8.8613 | -0.35601 | 76.3646
[9 empty] | 8.8613 | -0.35601 | 76.3646
[9 empty] | 8.8622 | -0.35601 | 76.3649
[9 empty] | 8.8631 | -0.35601 | 76.3657
[9 empty] | 8.8631 | -0.35601 | 76.3665
[9 empty] | 8.8631 | -0.35601 | 76.3665
[9 empty] | 8.8627 | -0.35705 | 76.376
[9 empty] | 8.8631 | -0.35601 | 76.378
[9 empty] | 8.8636 | -0.3552 | 76.3794
[9 empty] | 8.8627 | -0.35613 | 76.3613
[9 empty] | 8.8635 | -0.35589 | 76.3624
[9 empty] | 8.8631 | -0.35508 | 76.3651
[9 empty] | 8.864 | -0.35601 | 76.3659
[9 empty] | 8.8627 | -0.35613 | 76.3647
[9 empty] | 8.864 | -0.35601 | 76.3659
[9 empty] | 8.8631 | -0.35601 | 76.3651
[9 empty] | 8.864 | -0.35601 | 76.3753
[9 empty] | 8.865 | -0.35601 | 76.378
[9 empty] | 8.864 | -0.35601 | 76.3828
[9 empty] | 8.8635 | -0.35589 | 76.3824
[9 empty] | 8.8644 | -0.35564 | 76.3837
[9 empty] | 8.8649 | -0.35576 | 76.3842
[9 empty] | 8.8645 | -0.35589 | 76.3824
[9 empty] | 8.8645 | -0.35589 | 76.3824
[9 empty] | 8.8649 | -0.35576 | 76.3816
[9 empty] | 8.8639 | -0.35576 | 76.3809
[9 empty] | 8.8635 | -0.35589 | 76.3805
[9 empty] | 8.8639 | -0.35576 | 76.3826
[9 empty] | 8.8639 | -0.35576 | 76.3834
[9 empty] | 8.8645 | -0.35496 | 76.3864
[9 empty] | 8.8645 | -0.35496 | 76.3872
[9 empty] | 8.8639 | -0.35576 | 76.3868
[9 empty] | 8.8645 | -0.35496 | 76.3872
[9 empty] | 8.8649 | -0.35576 | 76.3876
[9 empty] | 8.8639 | -0.35669 | 76.3868
[9 empty] | 8.8654 | -0.35589 | 76.388
[9 empty] | 8.865 | -0.35601 | 76.3876
[9 empty] | 8.8663 | -0.35681 | 76.3888
[9 empty] | 8.8654 | -0.35589 | 76.3875
[9 empty] | 8.8654 | -0.35589 | 76.3855
[9 empty] | 8.8658 | -0.35576 | 76.3817
[9 empty] | 8.8654 | -0.35589 | 76.38
[9 empty] | 8.8654 | -0.35589 | 76.3793
[9 empty] | 8.8645 | -0.35613 | 76.3786
[9 empty] | 8.865 | -0.35601 | 76.3831
[9 empty] | 8.865 | -0.35601 | 76.3819
[9 empty] | 8.865 | -0.35601 | 76.379
[9 empty] | 8.865 | -0.35601 | 76.3781
[9 empty] | 8.865 | -0.35601 | 76.3697
[9 empty] | 8.8654 | -0.35589 | 76.3701
[9 empty] | 8.8654 | -0.35589 | 76.3726
[9 empty] | 8.8663 | -0.35589 | 76.3729
[9 empty] | 8.8654 | -0.35589 | 76.3727
[9 empty] | 8.8654 | -0.35589 | 76.3727
[9 empty] | 8.8667 | -0.35576 | 76.3773
[9 empty] | 8.8645 | -0.35589 | 76.3766
[9 empty] | 8.864 | -0.35601 | 76.3762
[9 empty] | 8.8667 | -0.35484 | 76.3771
[9 empty] | 8.8658 | -0.35576 | 76.3736
[9 empty] | 8.8654 | -0.35601 | 76.3668
[9 empty] | 8.8662 | -0.35564 | 76.3669
[9 empty] | 8.8654 | -0.35589 | 76.3652
[9 empty] | 8.8663 | -0.35589 | 76.3653
[9 empty] | 8.8663 | -0.35589 | 76.365
[9 empty] | 8.8671 | -0.35564 | 76.3654
[9 empty] | 8.8654 | -0.35589 | 76.3643
[9 empty] | 8.864 | -0.35601 | 76.3635
[9 empty] | 8.8654 | -0.35589 | 76.3589
[9 empty] | 8.8659 | -0.35508 | 76.36
[9 empty] | 8.8659 | -0.35601 | 76.3576
[9 empty] | 8.8659 | -0.35601 | 76.3587
[9 empty] | 8.865 | -0.35508 | 76.3686
[9 empty] | 8.8659 | -0.35601 | 76.3727
[9 empty] | 8.8659 | -0.35601 | 76.3727
[9 empty] | 8.8659 | -0.35508 | 76.3727
[9 empty] | 8.8672 | -0.35589 | 76.3738
[9 empty] | 8.8659 | -0.35601 | 76.3727
[9 empty] | 8.8677 | -0.35496 | 76.3743
[9 empty] | 8.8668 | -0.35601 | 76.3735
[9 empty] | 8.8663 | -0.35589 | 76.3714
[9 empty] | 8.8676 | -0.35576 | 76.3708
[9 empty] | 8.8667 | -0.35576 | 76.3697
[9 empty] | 8.8676 | -0.35576 | 76.3701
[9 empty] | 8.8686 | -0.35576 | 76.3706
[9 empty] | 8.8676 | -0.35576 | 76.3584
[9 empty] | 8.8667 | -0.35576 | 76.3582
[9 empty] | 8.869 | -0.35564 | 76.3607
[9 empty] | 8.8676 | -0.35576 | 76.3605
[9 empty] | 8.8676 | -0.35576 | 76.3609
[9 empty] | 8.8686 | -0.35576 | 76.3625
[9 empty] | 8.8687 | -0.35508 | 76.3632
[9 empty] | 8.8681 | -0.35589 | 76.3681
[9 empty] | 8.8681 | -0.35589 | 76.3678
[9 empty] | 8.8687 | -0.35508 | 76.3672
[9 empty] | 8.8681 | -0.35589 | 76.3631
[9 empty] | 8.8681 | -0.35589 | 76.3631
[9 empty] | 8.8687 | -0.35601 | 76.3642
[9 empty] | 8.8687 | -0.35508 | 76.3644
[9 empty] | 8.87 | -0.35589 | 76.3655
[9 empty] | 8.87 | -0.35589 | 76.3657
[9 empty] | 8.8696 | -0.35601 | 76.3623
[9 empty] | 8.87 | -0.35496 | 76.363
[9 empty] | 8.8705 | -0.35601 | 76.3635
[9 empty] | 8.8709 | -0.35589 | 76.3645
[9 empty] | 8.8714 | -0.35601 | 76.3652
[9 empty] | 8.8705 | -0.35508 | 76.3649
[9 empty] | 8.8705 | -0.35601 | 76.3651
[9 empty] | 8.8714 | -0.35601 | 76.3605
[9 empty] | 8.8705 | -0.35601 | 76.3611
[9 empty] | 8.87 | -0.35496 | 76.3553
[9 empty] | 8.8718 | -0.35589 | 76.3588
[9 empty] | 8.8705 | -0.35508 | 76.3588
[9 empty] | 8.8714 | -0.35693 | 76.3607
[9 empty] | 8.8718 | -0.35589 | 76.3649
[9 empty] | 8.8718 | -0.35589 | 76.3655
[9 empty] | 8.8723 | -0.35576 | 76.3662
[9 empty] | 8.8718 | -0.35496 | 76.3664
[9 empty] | 8.8718 | -0.35589 | 76.3668
[9 empty] | 8.8713 | -0.35576 | 76.364
[9 empty] | 8.8728 | -0.35589 | 76.3659
[9 empty] | 8.8718 | -0.35589 | 76.3655
[9 empty] | 8.8713 | -0.35576 | 76.3658
[9 empty] | 8.8718 | -0.35589 | 76.3666
[9 empty] | 8.8714 | -0.35508 | 76.3666
[9 empty] | 8.8714 | -0.35601 | 76.3596
[9 empty] | 8.8728 | -0.35589 | 76.3619
[9 empty] | 8.8709 | -0.35496 | 76.3564
[9 empty] | 8.8718 | -0.35589 | 76.3588
[9 empty] | 8.8718 | -0.35589 | 76.3604
[9 empty] | 8.8714 | -0.35601 | 76.3592
[9 empty] | 8.8737 | -0.35589 | 76.3597
[9 empty] | 8.8728 | -0.35589 | 76.3608
[9 empty] | 8.8719 | -0.35613 | 76.3611
[9 empty] | 8.8723 | -0.35601 | 76.3626
[9 empty] | 8.8728 | -0.35589 | 76.3588
[9 empty] | 8.8728 | -0.35589 | 76.3602
[9 empty] | 8.8714 | -0.35693 | 76.3571
[9 empty] | 8.8723 | -0.35601 | 76.3594
[9 empty] | 8.8733 | -0.35508 | 76.3621
[9 empty] | 8.8733 | -0.35589 | 76.363
[9 empty] | 8.8737 | -0.35496 | 76.3641
[9 empty] | 8.8728 | -0.35589 | 76.3642
[9 empty] | 8.8737 | -0.35496 | 76.3658
[9 empty] | 8.8737 | -0.35589 | 76.3666
[9 empty] | 8.8723 | -0.35601 | 76.3604
[9 empty] | 8.8723 | -0.35601 | 76.3615
[9 empty] | 8.8723 | -0.35601 | 76.3626
[9 empty] | 8.8733 | -0.35601 | 76.3642
[9 empty] | 8.8723 | -0.35601 | 76.3641
[9 empty] | 8.8741 | -0.35576 | 76.3664
[9 empty] | 8.8728 | -0.35589 | 76.3653
[9 empty] | 8.8737 | -0.35589 | 76.3667
[9 empty] | 8.8733 | -0.35601 | 76.3667
[9 empty] | 8.8733 | -0.35601 | 76.3594
[9 empty] | 8.8737 | -0.35589 | 76.3617
[9 empty] | 8.8728 | -0.35589 | 76.3615
[9 empty] | 8.8733 | -0.35601 | 76.3632
[9 empty] | 8.8737 | -0.35589 | 76.3641
[9 empty] | 8.8728 | -0.35589 | 76.364
[9 empty] | 8.8737 | -0.35589 | 76.3656
[9 empty] | 8.8723 | -0.35601 | 76.3648
[9 empty] | 8.8737 | -0.35589 | 76.3648
[9 empty] | 8.875 | -0.35484 | 76.3669
[9 empty] | 8.8733 | -0.35601 | 76.3659
[9 empty] | 8.8733 | -0.35601 | 76.3659
[9 empty] | 8.8737 | -0.35589 | 76.3601
[9 empty] | 8.8742 | -0.35601 | 76.3623
[9 empty] | 8.8737 | -0.35589 | 76.3627
[9 empty] | 8.8737 | -0.35589 | 76.3634
[9 empty] | 8.8746 | -0.35589 | 76.3648
[9 empty] | 8.8737 | -0.35589 | 76.365
[9 empty] | 8.8746 | -0.35589 | 76.3611
[9 empty] | 8.8733 | -0.35601 | 76.3605
[9 empty] | 8.8742 | -0.35601 | 76.3627
[9 empty] | 8.8746 | -0.35589 | 76.3604
[9 empty] | 8.8742 | -0.35601 | 76.3596
[9 empty] | 8.8746 | -0.35589 | 76.3618
[9 empty] | 8.8742 | -0.35508 | 76.3628
[9 empty] | 8.8742 | -0.35601 | 76.3613
[9 empty] | 8.8755 | -0.35589 | 76.3629
[9 empty] | 8.8742 | -0.35601 | 76.3624
[9 empty] | 8.8746 | -0.35589 | 76.3639
[9 empty] | 8.8755 | -0.35589 | 76.366
[9 empty] | 8.8746 | -0.35589 | 76.3616
[9 empty] | 8.8742 | -0.35693 | 76.3592
[9 empty] | 8.8755 | -0.35589 | 76.3618
[9 empty] | 8.8755 | -0.35589 | 76.3624
[9 empty] | 8.8755 | -0.35589 | 76.3634
[9 empty] | 8.8774 | -0.35589 | 76.3654
[9 empty] | 8.8769 | -0.35576 | 76.3661
[9 empty] | 8.8765 | -0.35589 | 76.3664
[9 empty] | 8.8774 | -0.35589 | 76.3675
[9 empty] | 8.876 | -0.35601 | 76.3671
[9 empty] | 8.8765 | -0.35589 | 76.3636
[9 empty] | 8.8778 | -0.35669 | 76.3658
[9 empty] | 8.8769 | -0.35484 | 76.3636
[9 empty] | 8.8782 | -0.35564 | 76.3591
[9 empty] | 8.8782 | -0.35564 | 76.3596
[9 empty] | 8.876 | -0.35576 | 76.3557
[9 empty] | 8.8792 | -0.35564 | 76.3579
[9 empty] | 8.8797 | -0.35576 | 76.3607
[9 empty] | 8.8787 | -0.35576 | 76.3621
[9 empty] | 8.8773 | -0.35564 | 76.3616
[9 empty] | 8.8782 | -0.35564 | 76.3566
[9 empty] | 8.8778 | -0.35576 | 76.3578
[9 empty] | 8.8787 | -0.35576 | 76.3524
[9 empty] | 8.8774 | -0.35576 | 76.354
[9 empty] | 8.8783 | -0.35589 | 76.3573
[9 empty] | 8.8797 | -0.35576 | 76.3599
[9 empty] | 8.8787 | -0.35484 | 76.3604
[9 empty] | 8.8797 | -0.35564 | 76.3627
[9 empty] | 8.8797 | -0.35576 | 76.3632
[9 empty] | 8.8801 | -0.35472 | 76.3646
[9 empty] | 8.8792 | -0.35589 | 76.3645
[9 empty] | 8.8802 | -0.35589 | 76.3665
[9 empty] | 8.8792 | -0.35589 | 76.3596
[9 empty] | 8.8802 | -0.35576 | 76.3406
[9 empty] | 8.8797 | -0.35601 | 76.334
[9 empty] | 8.8797 | -0.35601 | 76.3375
[9 empty] | 8.8802 | -0.35589 | 76.3392
[9 empty] | 8.8792 | -0.35496 | 76.3399
[9 empty] | 8.8806 | -0.35576 | 76.3501
[9 empty] | 8.8802 | -0.35589 | 76.3504
[9 empty] | 8.8802 | -0.35589 | 76.3459
[9 empty] | 8.8802 | -0.35589 | 76.349
[9 empty] | 8.8802 | -0.35589 | 76.3492
[9 empty] | 8.8806 | -0.35576 | 76.3522
[9 empty] | 8.8802 | -0.35589 | 76.3545
[9 empty] | 8.8802 | -0.35589 | 76.356
[9 empty] | 8.8806 | -0.35576 | 76.3521
[9 empty] | 8.8802 | -0.35589 | 76.341
[9 empty] | 8.881 | -0.35564 | 76.3464
[9 empty] | 8.8806 | -0.35576 | 76.3491
[9 empty] | 8.8806 | -0.35576 | 76.3464
[9 empty] | 8.8811 | -0.35589 | 76.353
[9 empty] | 8.881 | -0.35564 | 76.3508
[9 empty] | 8.8806 | -0.35576 | 76.3467
[9 empty] | 8.8819 | -0.35564 | 76.3464
[9 empty] | 8.8815 | -0.35484 | 76.3267
[9 empty] | 8.8806 | -0.35576 | 76.3232
[9 empty] | 8.8811 | -0.35589 | 76.3262
[9 empty] | 8.8802 | -0.35589 | 76.3285
[9 empty] | 8.8811 | -0.35589 | 76.3304
[9 empty] | 8.8802 | -0.35589 | 76.3326
[9 empty] | 8.8811 | -0.35589 | 76.3332
[9 empty] | 8.8807 | -0.35601 | 76.333
[9 empty] | 8.8807 | -0.35601 | 76.3335
[9 empty] | 8.8807 | -0.35601 | 76.3335
[9 empty] | 8.8811 | -0.35589 | 76.3299
[9 empty] | 8.8802 | -0.35589 | 76.3292
[9 empty] | 8.8811 | -0.35496 | 76.3301
[9 empty] | 8.8811 | -0.35589 | 76.3325
[9 empty] | 8.8802 | -0.35589 | 76.3306
[9 empty] | 8.8807 | -0.35601 | 76.3418
[9 empty] | 8.8811 | -0.35496 | 76.3401
[9 empty] | 8.8811 | -0.35589 | 76.3291
[9 empty] | 8.8811 | -0.35589 | 76.3281
[9 empty] | 8.8824 | -0.35576 | 76.3357
[9 empty] | 8.8811 | -0.35589 | 76.3299
[9 empty] | 8.8811 | -0.35589 | 76.329
[9 empty] | 8.8811 | -0.35589 | 76.329
[9 empty] | 8.882 | -0.35589 | 76.3295
[9 empty] | 8.8815 | -0.35576 | 76.3286
[9 empty] | 8.8815 | -0.35576 | 76.3284
[9 empty] | 8.8815 | -0.35576 | 76.3286
[9 empty] | 8.8815 | -0.35576 | 76.328
[9 empty] | 8.8815 | -0.35669 | 76.3236
[9 empty] | 8.8828 | -0.35564 | 76.3104
[9 empty] | 8.8824 | -0.35484 | 76.3053
[9 empty] | 8.8815 | -0.35576 | 76.3125
[9 empty] | 8.8815 | -0.35576 | 76.3159
[9 empty] | 8.8824 | -0.35576 | 76.3193
[9 empty] | 8.8828 | -0.35564 | 76.3163
[9 empty] | 8.8815 | -0.35576 | 76.3146
[9 empty] | 8.8824 | -0.35576 | 76.3172
[9 empty] | 8.8815 | -0.35576 | 76.318
[9 empty] | 8.8824 | -0.35576 | 76.3205
[9 empty] | 8.8819 | -0.35564 | 76.3168
[9 empty] | 8.8828 | -0.35657 | 76.3118
[9 empty] | 8.8824 | -0.35576 | 76.3122
[9 empty] | 8.882 | -0.35589 | 76.3069
[9 empty] | 8.8811 | -0.35496 | 76.3026
[9 empty] | 8.882 | -0.35589 | 76.3062
[9 empty] | 8.8828 | -0.35564 | 76.2987
[9 empty] | 8.8811 | -0.35589 | 76.3007
[9 empty] | 8.8824 | -0.35576 | 76.3036
[9 empty] | 8.8829 | -0.35576 | 76.3108
[9 empty] | 8.8829 | -0.35589 | 76.3129
[9 empty] | 8.8829 | -0.35589 | 76.3156
[9 empty] | 8.8829 | -0.35589 | 76.3025
[9 empty] | 8.8844 | -0.35601 | 76.2996
[9 empty] | 8.8839 | -0.35589 | 76.3043
[9 empty] | 8.8834 | -0.35601 | 76.3045
[9 empty] | 8.8848 | -0.35589 | 76.3071
[9 empty] | 8.8843 | -0.35576 | 76.3089
[9 empty] | 8.8848 | -0.35589 | 76.309
[9 empty] | 8.8844 | -0.35693 | 76.306
[9 empty] | 8.8848 | -0.35576 | 76.3064
[9 empty] | 8.8852 | -0.35576 | 76.2639
[9 empty] | 8.8839 | -0.35589 | 76.2673
[9 empty] | 8.8848 | -0.35589 | 76.2703
[9 empty] | 8.8848 | -0.35589 | 76.296
[9 empty] | 8.8852 | -0.35576 | 76.298
[9 empty] | 8.8856 | -0.35564 | 76.2983
[9 empty] | 8.8847 | -0.35564 | 76.2958
[9 empty] | 8.8847 | -0.35564 | 76.2892
[9 empty] | 8.8847 | -0.35564 | 76.2953
[9 empty] | 8.8847 | -0.35564 | 76.2958
[9 empty] | 8.8843 | -0.35576 | 76.2909
[9 empty] | 8.8847 | -0.35564 | 76.2896
[9 empty] | 8.8839 | -0.35589 | 76.2933
[9 empty] | 8.8852 | -0.35576 | 76.2874
[9 empty] | 8.8847 | -0.35564 | 76.2866
[9 empty] | 8.8843 | -0.35576 | 76.2885
[9 empty] | 8.8847 | -0.35472 | 76.2875
[9 empty] | 8.8861 | -0.35576 | 76.2681
[9 empty] | 8.8852 | -0.35576 | 76.2544
[9 empty] | 8.8861 | -0.35576 | 76.2602
[9 empty] | 8.8861 | -0.35576 | 76.2675
[9 empty] | 8.8856 | -0.35564 | 76.2546
[9 empty] | 8.8861 | -0.35576 | 76.2502
[9 empty] | 8.8848 | -0.35681 | 76.2478
[9 empty] | 8.8857 | -0.35589 | 76.2509
[9 empty] | 8.8861 | -0.35576 | 76.2729
[9 empty] | 8.8856 | -0.35564 | 76.2715
[9 empty] | 8.8852 | -0.35576 | 76.2709
[9 empty] | 8.8861 | -0.35576 | 76.2684
[9 empty] | 8.8861 | -0.35576 | 76.266
[9 empty] | 8.8861 | -0.35576 | 76.266
[9 empty] | 8.8862 | -0.35601 | 76.2636
[9 empty] | 8.8862 | -0.35601 | 76.2586
[9 empty] | 8.8866 | -0.35681 | 76.2544
[9 empty] | 8.8876 | -0.35589 | 76.2522
[9 empty] | 8.8866 | -0.35496 | 76.2499
[9 empty] | 8.8866 | -0.35589 | 76.2477
[9 empty] | 8.8876 | -0.35589 | 76.2476
[9 empty] | 8.8876 | -0.35589 | 76.2595
[9 empty] | 8.8866 | -0.35589 | 76.2574
[9 empty] | 8.8876 | -0.35589 | 76.2542
[9 empty] | 8.8876 | -0.35589 | 76.2553
[9 empty] | 8.8871 | -0.35601 | 76.2525
[9 empty] | 8.8876 | -0.35589 | 76.2513
[9 empty] | 8.8876 | -0.35589 | 76.2551
[9 empty] | 8.8876 | -0.35589 | 76.2533
[9 empty] | 8.8871 | -0.35601 | 76.2506
[9 empty] | 8.888 | -0.35576 | 76.2466
[9 empty] | 8.888 | -0.35576 | 76.2331
[9 empty] | 8.8876 | -0.35589 | 76.2337
[9 empty] | 8.8866 | -0.35589 | 76.2332
[9 empty] | 8.8871 | -0.35601 | 76.233
[9 empty] | 8.8866 | -0.35589 | 76.2274
[9 empty] | 8.8876 | -0.35496 | 76.2146
[9 empty] | 8.888 | -0.35576 | 76.205
[9 empty] | 8.888 | -0.35576 | 76.207
[9 empty] | 8.8885 | -0.35589 | 76.2157
[9 empty] | 8.8876 | -0.35589 | 76.2125
[9 empty] | 8.8889 | -0.35576 | 76.2044
[9 empty] | 8.888 | -0.35576 | 76.2146
[9 empty] | 8.8876 | -0.35589 | 76.2189
[9 empty] | 8.8876 | -0.35589 | 76.2178
[9 empty] | 8.8889 | -0.35576 | 76.2177
[9 empty] | 8.8889 | -0.35576 | 76.2215
[9 empty] | 8.8876 | -0.35589 | 76.2199
[9 empty] | 8.8889 | -0.35589 | 76.2247
[9 empty] | 8.8876 | -0.35589 | 76.2172
[9 empty] | 8.8876 | -0.35589 | 76.2139
[9 empty] | 8.8885 | -0.35589 | 76.2126
[9 empty] | 8.8875 | -0.35576 | 76.2105
[9 empty] | 8.8889 | -0.35576 | 76.2117
[9 empty] | 8.8885 | -0.35589 | 76.2177
[9 empty] | 8.8876 | -0.35589 | 76.2151
[9 empty] | 8.8885 | -0.35589 | 76.2207
[9 empty] | 8.8889 | -0.35484 | 76.2222
[9 empty] | 8.8889 | -0.35576 | 76.2132
[9 empty] | 8.8889 | -0.35576 | 76.2092
[9 empty] | 8.8889 | -0.35576 | 76.2069
[9 empty] | 8.8889 | -0.35576 | 76.2058
[9 empty] | 8.8889 | -0.35576 | 76.2045
[9 empty] | 8.888 | -0.35576 | 76.2026
[9 empty] | 8.8885 | -0.35589 | 76.2042
[9 empty] | 8.888 | -0.35576 | 76.2026
[9 empty] | 8.8876 | -0.35589 | 76.2154
[9 empty] | 8.888 | -0.35576 | 76.2193
[9 empty] | 8.888 | -0.35484 | 76.2123
[9 empty] | 8.8885 | -0.35589 | 76.2055
[9 empty] | 8.8889 | -0.35576 | 76.2064
[9 empty] | 8.8876 | -0.35496 | 76.2075
[9 empty] | 8.8885 | -0.35589 | 76.2039
[9 empty] | 8.888 | -0.35576 | 76.2024
[9 empty] | 8.8889 | -0.35576 | 76.2086
[9 empty] | 8.8885 | -0.35681 | 76.2139
[9 empty] | 8.8881 | -0.35601 | 76.2119
[9 empty] | 8.8871 | -0.35601 | 76.2107
[9 empty] | 8.8885 | -0.35589 | 76.2103
[9 empty] | 8.8885 | -0.35589 | 76.181
[9 empty] | 8.8885 | -0.35589 | 76.1837
[9 empty] | 8.8889 | -0.35576 | 76.1866
[9 empty] | 8.8885 | -0.35681 | 76.1936
[9 empty] | 8.8876 | -0.35589 | 76.1831
[9 empty] | 8.8885 | -0.35681 | 76.1831
[9 empty] | 8.8893 | -0.35657 | 76.1839
[9 empty] | 8.8889 | -0.35669 | 76.1835
[9 empty] | 8.8898 | -0.35576 | 76.1856
[9 empty] | 8.8889 | -0.35576 | 76.1863
[9 empty] | 8.8889 | -0.35576 | 76.1873
[9 empty] | 8.8884 | -0.35564 | 76.178
[9 empty] | 8.888 | -0.35576 | 76.1928
[9 empty] | 8.8876 | -0.35589 | 76.1859
[9 empty] | 8.8889 | -0.35576 | 76.188
[9 empty] | 8.8893 | -0.35564 | 76.1769
[9 empty] | 8.8885 | -0.35589 | 76.1757
[9 empty] | 8.8885 | -0.35681 | 76.1733
[9 empty] | 8.8894 | -0.35589 | 76.1796
[9 empty] | 8.8894 | -0.35589 | 76.1906
[9 empty] | 8.8881 | -0.35601 | 76.1788
[9 empty] | 8.8885 | -0.35589 | 76.1631
[9 empty] | 8.8871 | -0.35601 | 76.1665
[9 empty] | 8.8876 | -0.35613 | 76.1528
[9 empty] | 8.8881 | -0.35601 | 76.153
[9 empty] | 8.8885 | -0.35589 | 76.1532
[9 empty] | 8.8889 | -0.35576 | 76.1602
[9 empty] | 8.8893 | -0.35564 | 76.1387
[9 empty] | 8.8889 | -0.35576 | 76.1317
[9 empty] | 8.8885 | -0.35576 | 76.1365
[9 empty] | 8.8889 | -0.35576 | 76.1365
[9 empty] | 8.8885 | -0.35589 | 76.1688
[9 empty] | 8.8889 | -0.35576 | 76.1657
[9 empty] | 8.8898 | -0.35576 | 76.1602
[9 empty] | 8.8902 | -0.35564 | 76.1583
[9 empty] | 8.8889 | -0.35576 | 76.1561
[9 empty] | 8.8889 | -0.35576 | 76.1476
[9 empty] | 8.8885 | -0.35589 | 76.1358
[9 empty] | 8.8889 | -0.35576 | 76.1338
[9 empty] | 8.8884 | -0.35564 | 76.1369
[9 empty] | 8.8893 | -0.35564 | 76.1144
[9 empty] | 8.8889 | -0.35576 | 76.1154
[9 empty] | 8.8889 | -0.35576 | 76.1141
[9 empty] | 8.8893 | -0.35564 | 76.116
[9 empty] | 8.8885 | -0.35589 | 76.1153
[9 empty] | 8.8889 | -0.35576 | 76.1198
[9 empty] | 8.8898 | -0.35576 | 76.1226
[9 empty] | 8.8885 | -0.35496 | 76.128
[9 empty] | 8.8898 | -0.35576 | 76.121
[9 empty] | 8.8898 | -0.35576 | 76.1193
[9 empty] | 8.8885 | -0.35681 | 76.115
[9 empty] | 8.8898 | -0.35576 | 76.117
[9 empty] | 8.8894 | -0.35589 | 76.1191
[9 empty] | 8.8898 | -0.35576 | 76.1169
[9 empty] | 8.8885 | -0.35589 | 76.1123
[9 empty] | 8.8898 | -0.35576 | 76.1124
[9 empty] | 8.8885 | -0.35589 | 76.1103
[9 empty] | 8.8898 | -0.35576 | 76.1114
[9 empty] | 8.8903 | -0.35589 | 76.111
[9 empty] | 8.8894 | -0.35589 | 76.1079
[9 empty] | 8.8898 | -0.35589 | 76.1125
[9 empty] | 8.8889 | -0.35576 | 76.1137
[9 empty] | 8.8894 | -0.35589 | 76.1119
[9 empty] | 8.8898 | -0.35576 | 76.1106
[9 empty] | 8.8898 | -0.35576 | 76.1097
[9 empty] | 8.8903 | -0.35681 | 76.1093
[9 empty] | 8.8894 | -0.35589 | 76.0996
[9 empty] | 8.8898 | -0.35576 | 76.1001
[9 empty] | 8.8894 | -0.35589 | 76.1003
[9 empty] | 8.8907 | -0.35576 | 76.1091
[9 empty] | 8.8889 | -0.35576 | 76.107
[9 empty] | 8.8898 | -0.35576 | 76.0987
[9 empty] | 8.8894 | -0.35589 | 76.0944
[9 empty] | 8.8894 | -0.35589 | 76.0884
[9 empty] | 8.8903 | -0.35589 | 76.0856
[9 empty] | 8.8903 | -0.35589 | 76.0819
[9 empty] | 8.8903 | -0.35589 | 76.0819
[9 empty] | 8.8903 | -0.35589 | 76.0815
[9 empty] | 8.8912 | -0.35589 | 76.0814
[9 empty] | 8.8899 | -0.35601 | 76.0827
[9 empty] | 8.8899 | -0.35601 | 76.0824
[9 empty] | 8.8912 | -0.35589 | 76.0789
[9 empty] | 8.8912 | -0.35496 | 76.0776
[9 empty] | 8.8912 | -0.35589 | 76.0773
[9 empty] | 8.8917 | -0.35484 | 76.0765
[9 empty] | 8.8904 | -0.35613 | 76.0748
[9 empty] | 8.8922 | -0.35589 | 76.0788
[9 empty] | 8.8917 | -0.35576 | 76.0806
[9 empty] | 8.8917 | -0.35576 | 76.0788
[9 empty] | 8.8912 | -0.35589 | 76.0804
[9 empty] | 8.8917 | -0.35576 | 76.0718
[9 empty] | 8.8921 | -0.35564 | 76.0713
[9 empty] | 8.8917 | -0.35576 | 76.0692
[9 empty] | 8.8917 | -0.35576 | 76.0699
[9 empty] | 8.8921 | -0.35564 | 76.07
[9 empty] | 8.8912 | -0.35564 | 76.0683
[9 empty] | 8.8907 | -0.35576 | 76.0677
[9 empty] | 8.8912 | -0.35564 | 76.0692
[9 empty] | 8.8907 | -0.35576 | 76.0683
[9 empty] | 8.8922 | -0.35589 | 76.0591
[9 empty] | 8.8912 | -0.35589 | 76.0589
[9 empty] | 8.8912 | -0.35589 | 76.0613
[9 empty] | 8.8917 | -0.35576 | 76.074
[9 empty] | 8.8917 | -0.35576 | 76.072
[9 empty] | 8.8912 | -0.35589 | 76.0695
[9 empty] | 8.8922 | -0.35589 | 76.0694
[9 empty] | 8.8903 | -0.35589 | 76.0663
[9 empty] | 8.8912 | -0.35681 | 76.0696
[9 empty] | 8.8903 | -0.35589 | 76.0678
[9 empty] | 8.8926 | -0.35576 | 76.0691
[9 empty] | 8.8917 | -0.35576 | 76.0669
[9 empty] | 8.8931 | -0.35589 | 76.0665
[9 empty] | 8.8927 | -0.35601 | 76.066
[9 empty] | 8.8931 | -0.35589 | 76.0659
[9 empty] | 8.8927 | -0.35693 | 76.0652
[9 empty] | 8.8922 | -0.35589 | 76.0641
[9 empty] | 8.8912 | -0.35589 | 76.0631
[9 empty] | 8.8936 | -0.35601 | 76.0645
[9 empty] | 8.8917 | -0.35601 | 76.0503
[9 empty] | 8.8927 | -0.35601 | 76.0527
[9 empty] | 8.8931 | -0.35589 | 76.0541
[9 empty] | 8.8922 | -0.35589 | 76.0542
[9 empty] | 8.8939 | -0.35564 | 76.0649
[9 empty] | 8.8926 | -0.35576 | 76.0633
[9 empty] | 8.8926 | -0.35576 | 76.0635
[9 empty] | 8.8917 | -0.35669 | 76.0624
[9 empty] | 8.8935 | -0.35669 | 76.0631
[9 empty] | 8.8935 | -0.35576 | 76.0625
[9 empty] | 8.8926 | -0.35576 | 76.0601
[9 empty] | 8.8925 | -0.35552 | 76.0605
[9 empty] | 8.893 | -0.35564 | 76.0566
[9 empty] | 8.8926 | -0.35669 | 76.0558
[9 empty] | 8.893 | -0.35657 | 76.0566
[9 empty] | 8.893 | -0.35564 | 76.0567
[9 empty] | 8.8926 | -0.35576 | 76.0567
[9 empty] | 8.8926 | -0.35576 | 76.0552
[9 empty] | 8.893 | -0.35564 | 76.0556
[9 empty] | 8.8935 | -0.35576 | 76.0572
[9 empty] | 8.8939 | -0.35564 | 76.0578
[9 empty] | 8.8939 | -0.35564 | 76.0354
[9 empty] | 8.8926 | -0.35576 | 76.0376
[9 empty] | 8.8939 | -0.35564 | 76.0411
[9 empty] | 8.8939 | -0.35564 | 76.0432
[9 empty] | 8.8934 | -0.35552 | 76.04
[9 empty] | 8.8935 | -0.35576 | 76.0404
[9 empty] | 8.8944 | -0.3546 | 76.0455
[9 empty] | 8.8939 | -0.35564 | 76.0483
[9 empty] | 8.8935 | -0.35484 | 76.0495
[9 empty] | 8.8935 | -0.35576 | 76.0504
[9 empty] | 8.8949 | -0.35564 | 76.052
[9 empty] | 8.8939 | -0.35564 | 76.0468
[9 empty] | 8.8935 | -0.35576 | 76.0465
[9 empty] | 8.8944 | -0.35576 | 76.0444
[9 empty] | 8.8944 | -0.35576 | 76.0467
[9 empty] | 8.8944 | -0.35576 | 76.048
[9 empty] | 8.8944 | -0.35576 | 76.048
[9 empty] | 8.894 | -0.35589 | 76.0467
[9 empty] | 8.8944 | -0.35576 | 76.0485
[9 empty] | 8.894 | -0.35589 | 76.0481
[9 empty] | 8.8944 | -0.35576 | 76.0489
[9 empty] | 8.8944 | -0.35576 | 76.0507
[9 empty] | 8.8949 | -0.35496 | 76.0512
[9 empty] | 8.8949 | -0.35589 | 76.0513
[9 empty] | 8.8944 | -0.35576 | 76.0516
[9 empty] | 8.8935 | -0.35576 | 76.0511
[9 empty] | 8.894 | -0.35589 | 76.0516
[9 empty] | 8.8944 | -0.35576 | 76.0501
[9 empty] | 8.8954 | -0.35601 | 76.052
[9 empty] | 8.8954 | -0.35576 | 76.0527
[9 empty] | 8.8949 | -0.35589 | 76.0524
[9 empty] | 8.894 | -0.35589 | 76.0462
[9 empty] | 8.8949 | -0.35589 | 76.045
[9 empty] | 8.894 | -0.35589 | 76.0442
[9 empty] | 8.8949 | -0.35589 | 76.045
[9 empty] | 8.8963 | -0.35576 | 76.0461
[9 empty] | 8.8954 | -0.35576 | 76.0381
[9 empty] | 8.8954 | -0.35484 | 76.0381
[9 empty] | 8.8954 | -0.35576 | 76.0381
[9 empty] | 8.8954 | -0.35576 | 76.0381
[9 empty] | 8.8954 | -0.35576 | 76.0348
[9 empty] | 8.8949 | -0.35589 | 76.0316
[9 empty] | 8.8944 | -0.35576 | 76.0311
[9 empty] | 8.8958 | -0.35564 | 76.0379
[9 empty] | 8.8958 | -0.35564 | 76.0379
[9 empty] | 8.8958 | -0.35564 | 76.0379
[9 empty] | 8.8958 | -0.35564 | 76.0374
[9 empty] | 8.8958 | -0.35564 | 76.0299
[9 empty] | 8.8949 | -0.35681 | 76.0289
[9 empty] | 8.8954 | -0.35669 | 76.0287
[9 empty] | 8.8954 | -0.35576 | 76.0287
[9 empty] | 8.8967 | -0.35564 | 76.029
[9 empty] | 8.8963 | -0.35576 | 76.0201
[9 empty] | 8.8958 | -0.35564 | 76.0136
[9 empty] | 8.8967 | -0.35564 | 76.0161
[9 empty] | 8.8959 | -0.35589 | 76.0167
[9 empty] | 8.8963 | -0.35576 | 76.0184
[9 empty] | 8.8963 | -0.35576 | 76.0193
[9 empty] | 8.8967 | -0.35564 | 76.0202
[9 empty] | 8.8958 | -0.35564 | 76.0214
[9 empty] | 8.8981 | -0.35552 | 76.024
[9 empty] | 8.8981 | -0.35552 | 76.0243
[9 empty] | 8.8972 | -0.35576 | 76.0239
[9 empty] | 8.8967 | -0.35564 | 76.0334
[9 empty] | 8.8972 | -0.35484 | 76.0454
[9 empty] | 8.8967 | -0.35564 | 76.0365
[9 empty] | 8.8963 | -0.35576 | 76.0361
[9 empty] | 8.8967 | -0.35564 | 76.0368
[9 empty] | 8.8963 | -0.35576 | 76.0338
[9 empty] | 8.8963 | -0.35576 | 76.0329
[9 empty] | 8.8972 | -0.35484 | 76.0333
[9 empty] | 8.8972 | -0.35576 | 76.0327
[9 empty] | 8.8963 | -0.35576 | 76.0313
[9 empty] | 8.8972 | -0.35576 | 76.0321
[9 empty] | 8.8972 | -0.35669 | 76.0308
[9 empty] | 8.8972 | -0.35576 | 76.0304
[9 empty] | 8.8981 | -0.35484 | 76.0309
[9 empty] | 8.8981 | -0.35576 | 76.0302
[9 empty] | 8.8977 | -0.35589 | 76.0286
[9 empty] | 8.8977 | -0.35589 | 76.0061
[9 empty] | 8.8968 | -0.35589 | 76.008
[9 empty] | 8.8986 | -0.35589 | 76.0136
[9 empty] | 8.8973 | -0.35601 | 76.0135
[9 empty] | 8.8977 | -0.35589 | 76.0153
[9 empty] | 8.8982 | -0.35601 | 76.0177
[9 empty] | 8.8977 | -0.35589 | 76.0184
[9 empty] | 8.8977 | -0.35589 | 76.0191
[9 empty] | 8.8981 | -0.35576 | 76.0144
[9 empty] | 8.8981 | -0.35576 | 76.0139
[9 empty] | 8.8977 | -0.35589 | 76.0098
[9 empty] | 8.8981 | -0.35576 | 76.0126
[9 empty] | 8.8991 | -0.35576 | 76.0155
[9 empty] | 8.8999 | -0.35645 | 76.0172
[9 empty] | 8.8995 | -0.35564 | 76.018
[9 empty] | 8.899 | -0.35552 | 76.0164
[9 empty] | 8.8981 | -0.35576 | 76.0138
[9 empty] | 8.8986 | -0.35589 | 76.0161
[9 empty] | 8.9 | -0.35576 | 76.0091
[9 empty] | 8.9 | -0.35576 | 76.0121
[9 empty] | 8.9 | -0.35576 | 76.015
[9 empty] | 8.8996 | -0.35589 | 76.016
[9 empty] | 8.9 | -0.35576 | 76.018
[9 empty] | 8.9018 | -0.35576 | 76.0208
[9 empty] | 8.9001 | -0.35601 | 76.0183
[9 empty] | 8.901 | -0.35601 | 76.0202
[9 empty] | 8.9005 | -0.35589 | 76.0211
[9 empty] | 8.9005 | -0.35589 | 76.0218
[9 empty] | 8.9014 | -0.35589 | 76.0234
[9 empty] | 8.9014 | -0.35589 | 76.0241
[9 empty] | 8.9009 | -0.35484 | 76.0218
[9 empty] | 8.9005 | -0.35589 | 76.0221
[9 empty] | 8.9009 | -0.35576 | 76.0226
[9 empty] | 8.9009 | -0.35484 | 76.0163
[9 empty] | 8.9009 | -0.35576 | 76.0184
[9 empty] | 8.9004 | -0.35564 | 76.0193
[9 empty] | 8.9018 | -0.35576 | 76.021
[9 empty] | 8.9018 | -0.35576 | 76.0219
[9 empty] | 8.9018 | -0.35576 | 76.0226
[9 empty] | 8.9018 | -0.35576 | 76.0228
[9 empty] | 8.9014 | -0.35589 | 76.023
[9 empty] | 8.9028 | -0.35576 | 76.0245
[9 empty] | 8.9018 | -0.35576 | 76.0243
[9 empty] | 8.9019 | -0.35601 | 76.0244
[9 empty] | 8.9032 | -0.35564 | 76.0177
[9 empty] | 8.9028 | -0.35576 | 76.0185
[9 empty] | 8.9019 | -0.35601 | 76.0177
[9 empty] | 8.9019 | -0.35601 | 76.0185
[9 empty] | 8.9014 | -0.35589 | 76.0155
[9 empty] | 8.9023 | -0.35589 | 76.0144
[9 empty] | 8.9014 | -0.35589 | 76.0158
[9 empty] | 8.9028 | -0.35576 | 76.0192
[9 empty] | 8.9028 | -0.35576 | 76.0202
[9 empty] | 8.9028 | -0.35576 | 76.0157
[9 empty] | 8.9028 | -0.35576 | 76.0174
[9 empty] | 8.9032 | -0.35564 | 76.0193
[9 empty] | 8.9032 | -0.35564 | 76.0209
[9 empty] | 8.9032 | -0.35564 | 76.0217
[9 empty] | 8.9028 | -0.35576 | 76.0216
[9 empty] | 8.9028 | -0.35576 | 76.0219
[9 empty] | 8.9041 | -0.35657 | 76.024
[9 empty] | 8.9032 | -0.35472 | 76.0236
[9 empty] | 8.9028 | -0.35576 | 76.024
[9 empty] | 8.9032 | -0.35564 | 76.0252
[9 empty] | 8.9023 | -0.35589 | 76.0248
[9 empty] | 8.9037 | -0.35589 | 76.0259
[9 empty] | 8.9028 | -0.35669 | 76.0252
[9 empty] | 8.9037 | -0.35576 | 76.0261
[9 empty] | 8.9032 | -0.35564 | 76.0253
[9 empty] | 8.9037 | -0.35576 | 76.0166
[9 empty] | 8.9023 | -0.35589 | 76.0044
[9 empty] | 8.9023 | -0.35589 | 75.9947
[9 empty] | 8.9037 | -0.35576 | 75.9947
[9 empty] | 8.9037 | -0.35576 | 75.9941
[9 empty] | 8.9023 | -0.35589 | 76.0012
[9 empty] | 8.9033 | -0.35496 | 76.006
[9 empty] | 8.9033 | -0.35589 | 76.0077
[9 empty] | 8.9033 | -0.35589 | 76.0088
[9 empty] | 8.9033 | -0.35589 | 76.0107
[9 empty] | 8.9033 | -0.35589 | 76.0132
[9 empty] | 8.9037 | -0.35576 | 76.0149
[9 empty] | 8.9046 | -0.35576 | 76.017
[9 empty] | 8.9033 | -0.35589 | 76.0163
[9 empty] | 8.9037 | -0.35576 | 76.017
[9 empty] | 8.9037 | -0.35669 | 76.0182
[9 empty] | 8.9037 | -0.35576 | 76.0191
[9 empty] | 8.9037 | -0.35576 | 76.0197
[9 empty] | 8.9041 | -0.35564 | 76.0166
[9 empty] | 8.9046 | -0.35576 | 76.0115
[9 empty] | 8.9041 | -0.35564 | 76.011
[9 empty] | 8.9041 | -0.35564 | 76.0121
[9 empty] | 8.9041 | -0.35564 | 76.0061
[9 empty] | 8.905 | -0.35564 | 75.9898
[9 empty] | 8.9037 | -0.35576 | 75.9912
[9 empty] | 8.9037 | -0.35576 | 75.9946
[9 empty] | 8.9041 | -0.35564 | 75.9976
[9 empty] | 8.9041 | -0.35564 | 75.9961
[9 empty] | 8.9037 | -0.35669 | 75.9936
[9 empty] | 8.9037 | -0.35576 | 75.9892
[9 empty] | 8.9042 | -0.35589 | 75.9894
[9 empty] | 8.9046 | -0.35576 | 75.991
[9 empty] | 8.9042 | -0.35589 | 75.9986
[9 empty] | 8.9033 | -0.35589 | 75.9957
[9 empty] | 8.9046 | -0.35576 | 75.9983
[9 empty] | 8.9033 | -0.35589 | 76
[9 empty] | 8.9046 | -0.35576 | 76.0018
[9 empty] | 8.9042 | -0.35589 | 76.0056
[9 empty] | 8.9042 | -0.35589 | 76.0074
[9 empty] | 8.9055 | -0.35576 | 76.01
[9 empty] | 8.9042 | -0.35589 | 76.0059
[9 empty] | 8.9051 | -0.35589 | 76.0038
[9 empty] | 8.9065 | -0.35576 | 76.0023
[9 empty] | 8.9051 | -0.35589 | 76.0025
[9 empty] | 8.9042 | -0.35589 | 76.0048
[9 empty] | 8.9046 | -0.35669 | 75.9779
[9 empty] | 8.905 | -0.35657 | 75.9789
[9 empty] | 8.9046 | -0.35576 | 75.9884
[9 empty] | 8.905 | -0.35657 | 75.9824
[9 empty] | 8.9054 | -0.35552 | 75.9803
[9 empty] | 8.9041 | -0.35564 | 75.9785