## DST Data at Failure
1 | 2 | 3 | 4 | 5 | 6 | 7 | 8 | 9 | 10 | 11 | 12
Drying path | [5 empty] | Wetting path
Suction [kPa] | Water content [%] | φ [°] | c (original) [kPa] | c (phi constant) [kPa] | Suction stress [kPa] | Suction [kPa] | Water content [%] | φ [°] | c (original) [kPa] | c (phi constant) [kPa] | Suction stress [kPa]
0.01 | 34.5 | 8.693 | 59.5 | 59.5 | 0.01 | 200 | 28 | 11.96 | 69.4 | 79.46 | 130.54
200 | 32 | 11.937 | 76 | 84.8 | 165.4676 | 2400 | 10.5 | 16.03 | 97.83 | 118 | 382.6
3700 | 10.5 | 17.072 | 104.5 | 127.66 | 445.78 | 7000 | 5 | 22.52 | 91.26 | 136.4 | 502.94
10000 | 5 | 23.2 | 106 | 147.35 | 574.56
22000 | 2.5 | 23.268 | 110.5 | 152.1 | 605.62
98000 | 0.98 | 23.543 | 112.5 | 154.93 | 624.13
200000 | 0.3 | 45.04 | 134.5 | 261.8 | 1323.09
Direct Shear Tests | (comments concerning friction angle φ see reference)
Data from Yukang Wang (Hochschule Kaiserslautern)
Data from Manh Cuong Le (Ruhr-Universität Bochum)
Reference:
Le, Cuong Manh (2025): Experimental validation of the effective stress concept in unsaturated soils using the suction stress approach across multiple test types and a wide suction range. Schriftenreihe des Lehrstuhls für Bodenechanik, Grundbau und Umweltgeotechnik der Ruhr-Universität Bochum, Heft 87. (https://www.bgu.ruhr-uni-bochum.de/bgu/publikationen/schriftenreihe.html.de)

## DST Stress-strain
1 | 2 | 3 | 4 | 5 | 6 | 7 | 8 | 9 | 10 | 11 | 12 | 13 | 14 | 15 | 16 | 17 | 18 | 19 | 20 | 21 | 22 | 23 | 24 | 25 | 26 | 27 | 28 | 29 | 30 | 31 | 32 | 33 | 34 | 35 | 36 | 37 | 38 | 39 | 40 | 41 | 42 | 43 | 44 | 45 | 46 | 47 | 48 | 49 | 50 | 51 | 52 | 53 | 54 | 55 | 56 | 57 | 58 | 59 | 60 | 61 | 62 | 63 | 64 | 65 | 66 | 67 | 68 | 69 | 70 | 71 | 72 | 73 | 74 | 75 | 76 | 77 | 78 | 79 | 80 | 81 | 82 | 83 | 84 | 85 | 86 | 87 | 88 | 89 | 90 | Direct Shear Tests
SAT | [8 empty] | DS_D_Suction 200 kPa | [8 empty] | DS_D_Suction 3.7 MPa (w = 10%) | [8 empty] | DS_D_Suction 10 MPa (w = 5%) | [8 empty] | DS_D_Suction 22 MPa (w = 2.5%) | [8 empty] | DS_D_Suction 98 MPa (w = 1.0%) | [8 empty] | DS_D_Suction 200 MPa (w = 0.3%) | [8 empty] | DS_W_Su7MPa-w5% | [8 empty] | DS_W_Su2.4MPa-w10.5% | [8 empty] | DS_W_W-Su200kPa-w28%
s = 50 kPa | Max. schear stress [kPa] | 67.9214 | s = 100 kPa | Max. schear stress [kPa] | 74.7857 | s = 200 kPa | Max. schear stress [kPa] | 88.2648 | s = 50 kPa | Max. schear stress [kPa] | 82.0584 | s = 100 kPa | Max. schear stress [kPa] | 99.3431 | s = 200 kPa | Max. schear stress [kPa] | 117.1983 | s = 50 kPa | Max. schear stress [kPa] | 120.9391 | s = 100 kPa | Max. schear stress [kPa] | 135.5894 | s = 200 kPa | Max. schear stress [kPa] | 166.8608 | s = 50 kPa | Max. schear stress [kPa] | 128.6885 | s = 100 kPa | Max. schear stress [kPa] | 148.3702 | s = 200 kPa | Max. schear stress [kPa] | 192.9451 | s = 50 kPa | Max. schear stress [kPa] | 133.7326 | s = 100 kPa | Max. schear stress [kPa] | 150.9865 | s = 200 kPa | Max. schear stress [kPa] | 197.5058 | s = 50 kPa | Max. schear stress [kPa] | 135.5308 | s = 100 kPa | Max. schear stress [kPa] | 150.2382 | s = 200 kPa | Max. schear stress [kPa] | 204.5531 | s = 50 kPa | Max. schear stress [kPa] | 191.4243 | s = 100 kPa | Max. schear stress [kPa] | 224.7715 | s = 200 kPa | Max. schear stress [kPa] | 338.8246 | s = 50 kPa | Max. schear stress [kPa] | 112.9534 | s = 100 kPa |  |  | s = 200 kPa | Max. schear stress [kPa] | 174.2157 | s = 50 kPa | Max. schear stress [kPa] | 112.2616 | s = 100 kPa | Max. schear stress [kPa] | 126.8485 | s = 200 kPa | Max. schear stress [kPa] | 155.1919 | s = 50 kPa | Max. schear stress [kPa] | 80.4423 | s = 100 kPa |  |  | s = 200 kPa | Max. schear stress [kPa] | 111.7979
Horizontal dis. [mm] | Vertical dis. [mm] | Shear stress [kPa] | Horizontal dis. [mm] | Vertical dis. [mm] | Shear stress [kPa] | Horizontal dis. [mm] | Vertical dis. [mm] | Shear stress [kPa] | Horizontal dis. [mm] | Vertical dis. [mm] | Shear stress [kPa] | Horizontal dis. [mm] | Vertical dis. [mm] | Shear stress [kPa] | Horizontal dis. [mm] | Vertical dis. [mm] | Shear stress [kPa] | Horizontal dis. [mm] | Vertical dis. [mm] | Shear stress [kPa] | Horizontal dis. [mm] | Vertical dis. [mm] | Shear stress [kPa] | Horizontal dis. [mm] | Vertical dis. [mm] | Shear stress [kPa] | Horizontal dis. [mm] | Vertical dis. [mm] | Shear stress [kPa] | Horizontal dis. [mm] | Vertical dis. [mm] | Shear stress [kPa] | Horizontal dis. [mm] | Vertical dis. [mm] | Shear stress [kPa] | Horizontal dis. [mm] | Vertical dis. [mm] | Shear stress [kPa] | Horizontal dis. [mm] | Vertical dis. [mm] | Shear stress [kPa] | Horizontal dis. [mm] | Vertical dis. [mm] | Shear stress [kPa] | Horizontal dis. [mm] | Vertical dis. [mm] | Shear stress [kPa] | Horizontal dis. [mm] | Vertical dis. [mm] | Shear stress [kPa] | Horizontal dis. [mm] | Vertical dis. [mm] | Shear stress [kPa] | Horizontal dis. [mm] | Vertical dis. [mm] | Shear stress [kPa] | Horizontal dis. [mm] | Vertical dis. [mm] | Shear stress [kPa] | Horizontal dis. [mm] | Vertical dis. [mm] | Shear stress [kPa] | Horizontal dis. [mm] | Vertical dis. [mm] | Shear stress [kPa] | Horizontal dis. [mm] | Vertical dis. [mm] | Shear stress [kPa] | Horizontal dis. [mm] | Vertical dis. [mm] | Shear stress [kPa] | Horizontal dis. [mm] | Vertical dis. [mm] | Shear stress [kPa] | Horizontal dis. [mm] | Vertical dis. [mm] | Shear stress [kPa] | Horizontal dis. [mm] | Vertical dis. [mm] | Shear stress [kPa] | Horizontal dis. [mm] | Vertical dis. [mm] | Shear stress [kPa] | Horizontal dis. [mm] | Vertical dis. [mm] | Shear stress [kPa] | Horizontal dis. [mm] | Vertical dis. [mm] | Shear stress [kPa]
0 | 0 | 0 | 0 | 0 | 0 | 0 | 0 | 0 | 0 | 0 | 0 | 0 | 0 | 0 | 0 | 0 | 0 | 0 | 0 | 0 | 0 | 0 | 0 | 0 | 0 | 0 | 0 | 0 | 0 | 0 | 0 | 0 | 0 | 0 | 0 | 0 | 0 | 0 | 0 | 0 | 0 | 0 | 0 | 0 | 0 | 0 | 0 | 0 | 0 | 0 | 0 | 0 | 0 | 0 | 0 | 0 | 0 | 0 | 0 | 0 | 0 | 0 | 0 | 0 | 0 |  |  |  | 0 | 0 | 0 | 0 | 0 | 0 | 0 | 0 | 0 | 0 | 0 | 0 | 0 | 0 | 0 |  |  |  | 0 | 0 | 0
0 | 0 | 0.10724 | -0.000158 | 0.000172 | 0.070974 | -0.00096 | 0.000343 | 0.13057 | 0.001036 | -0.000788 | 0.0011926 | 0.006398 | 0.000915 | 1.5124 | 4.9e-05 | -0.000742 | 0.0005477 | 0.002031 | 0.000747 | 0.037923 | 0.000917 | 0.000916 | 1.1463 | -0.000117 | -0.000219 | 0.014222 | 4.4e-05 | 0.001372 | 0.0032238 | 0.0008 | -0.00182 | 0.0055041 | 0.001 | -0.000912 | 0.15295 | 5.2e-05 | 0.000451 | 0.096277 | 0.002843 | 0.001835 | 0.039054 | -0.000796 | 0.000924 | 0.03379 | 0 | -0.000921 | 0.019199 | 0.000989 | -0.00038 | 0.1158 | 0.000708 | -0.000703 | 0.21137 | 0.008092 | 0.000473 | 0.53863 | 0.016079 | 0.000901 | -0.01496 | 0.01027 | 0.00137 | 0.20597 | 0.008977 | 0.000465 | 0.0094021 |  |  |  | 0.007574 | 0.000453 | 1.2413 | 0.007327 | 0 | 0.70306 | 0.009394 | 0.000464 | 0.43033 | 0.005521 | 0 | 1.0669 | 0.006422 | -0.002753 | 0.40859 |  |  |  | 0.007696 | 0.001386 | 1.0859 | Data from Yukang Wang (Hochschule Kaiserslautern)
0.000921 | 0 | 0.36169 | 0.0008 | 0.000719 | 0.14236 | -5.2e-05 | -0.000563 | 0.19959 | 0.000921 | -0.000788 | 0.001746 | 0.009331 | 0.000533 | 2.8067 | -0.00092 | 0 | -0.0020534 | 0.003984 | 0.001068 | 0.056368 | 0.007332 | -0.000917 | 2.2068 | 0.000745 | -0.001709 | 0.044677 | 0.001008 | 0.002745 | 0.0027038 | 0.000951 | -0.000379 | 0.015723 | 0.0026 | 0 | 0.19181 | 0 | 0 | 0.13488 | 0.00456 | 0.000912 | 0.087975 | -0.000911 | 0.00091 | 0.19084 | 0.000919 | -0.000921 | 0.11448 | 0.000989 | 0.000536 | 0.24397 | 0.000778 | -0.00108 | 0.32839 | 0.01563 | 0 | 1.1787 | 0.026779 | 0 | 0.001065 | 0.013564 | 0.001379 | 0.57652 | 0.028037 | 0.001846 | -0.0043085 |  |  |  | 0.014766 | 0 | 2.4752 | 0.012822 | -0.000916 | 1.8986 | 0.015657 | 0 | 1.3541 | 0.014522 | 0.000465 | 2.245 | 0.019799 | -0.001822 | 0.94258 |  |  |  | 0.013936 | 1.1e-05 | 2.2004 | Data from Manh Cuong Le (Ruhr-Universität Bochum)
0.002705 | 0.000385 | 0.64119 | 0.000695 | -0.001278 | 0.2209 | -5.2e-05 | -0.000563 | 0.21263 | 0 | 0 | 0.001513 | 0.015729 | 0.000533 | 4.0883 | -0.001839 | 0.000919 | -0.0012923 | 0.006016 | 0.000122 | 0.15863 | 0.008442 | -0.000459 | 3.2069 | 0.001784 | 0.000351 | 0.095342 | 0.001008 | 0.001826 | -0.0049991 | 0.002686 | -0.000531 | 0.016865 | 0.00267 | -0.001378 | 0.31185 | 5.2e-05 | 0.001359 | 0.39539 | 0.00456 | 0 | 0.20333 | 5.8e-05 | -0.00045 | 0.31624 | 0.00178 | -0.00054 | 0.29968 | 0.000989 | -0.00038 | 0.29521 | 0.00092 | 0 | 0.53859 | 0.022803 | 0.000473 | 1.8248 | 0.034898 | -0.000451 | 0.12976 | 0.02273 | 0.001379 | 1.2686 | 0.03537 | 1.3e-05 | 0.0012663 |  |  |  | 0.018999 | 1.8e-05 | 3.7243 | 0.01557 | -0.000916 | 3.1204 | 0.023579 | 0.001395 | 2.2354 | 0.023723 | 0.000465 | 3.4316 | 0.035397 | -0.001822 | 1.2906 |  |  |  | 0.015774 | 0.001848 | 3.161
0.003744 | 0.000536 | 0.85545 | 0.000747 | -0.000732 | 0.24249 | -0.000104 | -0.000219 | 0.24242 | 0.00115 | 0.000266 | 0.0024127 | 0.022127 | 0.000533 | 5.3179 | 0 | 0.000919 | -0.001772 | 0.008047 | 0.000442 | 0.30427 | 0.015385 | -0.00046 | 4.2453 | 0.000862 | -0.00057 | 0.16069 | 0.000963 | 0.001372 | -0.0050661 | 0.003638 | -0.00182 | 0.020491 | 0.00269 | -0.000466 | 0.44978 | 0 | 0.000908 | 0.65376 | 0.004506 | 0.000452 | 0.34154 | 0 | 0 | 0.39134 | 0.002641 | -0.001078 | 0.37449 | 0 | 0 | 0.53691 | 0.000708 | -0.001622 | 0.59316 | 0.030894 | 2.6e-05 | 2.7932 | 0.042668 | 0.00045 | 0.17526 | 0.025667 | 0.025667 | 2.5357 | 0.041406 | 2.6e-05 | 1.1724 |  |  |  | 0.023995 | 0.000923 | 4.9711 | 0.023444 | -0.000482 | 4.3197 | 0.026342 | 0.000474 | 3.2256 | 0.031286 | -0.00092 | 4.4506 | 0.046406 | -0.001822 | 1.8204 |  |  |  | 0.022014 | 0.000473 | 4.3364 | Reference:
0.005468 | 0.001306 | 1.1321 | 0.000747 | -0.000732 | 0.2697 | -0.000156 | 0.000124 | 0.24728 | 0.000343 | 0.000399 | 0.0029223 | 0.024338 | 0.001601 | 6.5313 | 0 | 0 | -0.0048396 | 0.01 | -0.00206 | 0.40022 | 0.021077 | -0.000917 | 5.1851 | 0.002646 | -0.00114 | 0.23733 | 4.4e-05 | 0.002291 | -0.0007477 | 0.005499 | -0.002197 | 0.024772 | 0.00547 | -0.000912 | 0.48411 | 0.000908 | -0.000908 | 0.74243 | 0.005472 | 0.000912 | 0.37316 | 0.001938 | 1.3e-05 | 0.57945 | 0.002817 | 0.000538 | 0.58753 | 0.000989 | -0.00038 | 0.78581 | 0.001698 | -0.00108 | 0.82446 | 0.038616 | 0.00092 | 3.9012 | 0.051327 | -0.000902 | 0.61008 | 0.032814 | 0.003213 | 3.987 | 0.042858 | 3.9e-05 | 2.6066 |  |  |  | 0.030073 | 1.8e-05 | 6.1758 | 0.03059 | -1.7e-05 | 5.3933 | 0.030393 | 0 | 4.1831 | 0.038445 | -0.002295 | 5.4316 | 0.050853 | -1.3e-05 | 2.2207 |  |  |  | 0.025497 | 0.000935 | 5.3417 | Le, Cuong Manh (2025): Experimental validation of the effective stress concept in unsaturated soils using the suction stress approach across multiple test types and a wide suction range. Schriftenreihe des Lehrstuhls für Bodenechanik, Grundbau und Umweltgeotechnik der Ruhr-Universität Bochum, Heft 87. (https://www.bgu.ruhr-uni-bochum.de/bgu/publikationen/schriftenreihe.html.de)
0.005468 | 0.001306 | 1.3268 | 0.001652 | 0.000172 | 0.27272 | -5.2e-05 | -0.000563 | 0.26621 | 0.00115 | 0.000266 | 0.0062276 | 0.029631 | 0.001066 | 7.6774 | 0 | 0.001838 | -0.0039504 | 0.012031 | -0.001999 | 0.61885 | 0.02952 | -0.002292 | 6.1628 | 0.002587 | -0.00263 | 0.2763 | 0.000963 | 0.001372 | 0.0011138 | 0.006409 | -0.001288 | 0.023565 | 0.007293 | 0 | 0.53421 | 0.001868 | 0.000451 | 0.91652 | 0.005418 | -0.000462 | 0.41588 | 0.001996 | 0.001386 | 0.65039 | 0.001721 | -0.001078 | 0.64469 | 0.001061 | 0.000155 | 0.89721 | 0.001556 | -0.001244 | 0.89425 | 0.049466 | 0.000473 | 4.9626 | 0.059829 | -0.000451 | 1.4259 | 0.03373 | 0.002295 | 5.2627 | 0.050191 | 3.9e-05 | 4.0448 |  |  |  | 0.040416 | 0.00047 | 7.26 | 0.043596 | -0.000482 | 6.5699 | 0.037946 | -0.000456 | 5.1447 | 0.046008 | -0.00092 | 6.5188 | 0.057805 | -0.002753 | 2.2109 |  |  |  | 0.033767 | 0.000935 | 6.3259
0.005468 | 0.002227 | 1.6069 | 0.000695 | -0.001278 | 0.27798 | 0.000908 | -0.000908 | 0.28504 | 0.000921 | -0.000921 | 0.0091354 | 0.037135 | 0.000685 | 8.9078 | 0.000919 | 0 | -0.01279 | 0.013984 | -0.000687 | 0.65805 | 0.035018 | -0.001375 | 7.0966 | 0.002646 | -0.00114 | 0.28851 | 0.001882 | 0.002291 | -0.012599 | 0.007234 | -0.001442 | 0.031447 | 0.007248 | -0.000466 | 0.70627 | 0.002776 | -0.000457 | 1.0408 | 0.005526 | 0.001373 | 0.5571 | 0.003703 | 0.000462 | 0.71515 | 0.002817 | -0.000381 | 0.82711 | 0.001905 | -0.00038 | 1.1708 | 0.000778 | -0.00108 | 1.1193 | 0.053879 | 0.000946 | 6.203 | 0.067215 | -0.000451 | 2.1879 | 0.040146 | 0.001379 | 6.7961 | 0.057332 | -0.000413 | 5.3402 |  |  |  | 0.046877 | -0.000452 | 8.4284 | 0.050924 | -0.001398 | 7.6721 | 0.045685 | 0.001395 | 6.1266 | 0.05337 | -0.003681 | 7.5667 | 0.064951 | -0.004122 | 2.2191 |  |  |  | 0.044214 | -0.000434 | 7.2752
0.006448 | 0.002764 | 1.9144 | 0.003515 | -0.000187 | 0.33962 | 0.000804 | -0.000219 | 0.31797 | 0.000921 | 0 | 0.01287 | 0.040599 | 0.000152 | 10.1222 | 0 | 0 | -0.010799 | 0.016016 | -0.000687 | 0.87909 | 0.042349 | -0.001375 | 7.9879 | 0.002587 | -0.000788 | 0.29798 | 0.001882 | 0.001372 | 0.0037835 | 0.007402 | -0.000225 | 0.031827 | 0.007339 | 0.000467 | 0.79653 | 0.005501 | 0.000451 | 1.24 | 0.005472 | 0.000912 | 0.67363 | 0.003703 | 0.000462 | 0.90532 | 0.002758 | -0.000921 | 0.94122 | 0.00205 | -0.000227 | 1.3843 | 0.000708 | -0.001622 | 1.1817 | 0.059395 | 0.000946 | 7.2985 | 0.074602 | -0.001375 | 2.7132 | 0.041063 | 0.002295 | 8.1398 | 0.063747 | 0.000503 | 6.6315 |  |  |  | 0.058488 | -0.000436 | 9.444 | 0.053855 | -0.001864 | 8.7557 | 0.052868 | 1e-05 | 7.3087 | 0.060731 | -0.00276 | 8.5678 | 0.072291 | -0.005957 | 73 |  |  |  | 0.059302 | 0.001398 | 8.2633
0.006448 | 0.002764 | 2.0683 | 0.004368 | -0.000732 | 0.43432 | 0.002724 | 0 | 0.39497 | 0.001843 | 0.000922 | 0.0094006 | 0.045169 | 0.000152 | 11.546 | 0.001838 | 0.000919 | -0.0075281 | 0.018047 | 0.00032 | 0.95535 | 0.044903 | -0.000917 | 8.789 | 0.004488 | -0.000219 | 0.32082 | 0.001882 | 0.001372 | -0.0011541 | 0.007234 | -0.001442 | 0.036298 | 0.007248 | -0.000466 | 0.89892 | 0.006409 | -0.000457 | 1.3497 | 0.005472 | 0.000912 | 0.69184 | 0.005469 | 0 | 0.99265 | 0.002758 | 0 | 1.1587 | 0.001978 | 0.000155 | 1.5322 | 0.001556 | -0.001244 | 1.3429 | 0.066934 | 0.000473 | 8.2871 | 0.08418 | -0.001804 | 3.6078 | 0.04675 | 0.001834 | 9.6384 | 0.069971 | 5.1e-05 | 7.9088 |  |  |  | 0.065334 | 0.00047 | 10.5618 | 0.0599 | -0.002764 | 9.7089 | 0.05471 | -0.000912 | 8.5263 | 0.066049 | -0.002295 | 9.7337 | 0.079631 | -0.005957 | 3.1308 |  |  |  | 0.066265 | 0.000484 | 9.2515
0.007369 | 0.002764 | 2.4973 | 0.005325 | -0.001093 | 0.50172 | 0.004436 | -0.000219 | 0.48854 | 0.001036 | 0.000134 | 0.0084571 | 0.052674 | 0.000685 | 12.8065 | 0.001888 | 0.000177 | -0.0053462 | 0.02 | 0.00032 | 1.0703 | 0.052234 | -0.003666 | 9.7058 | 0.004606 | -0.000921 | 0.35506 | 0.001837 | 0.000919 | -0.0021078 | 0.006409 | -0.002197 | 0.041811 | 0.007248 | 0.000446 | 1.092 | 0.006409 | -0.000457 | 1.4692 | 0.005526 | 0.001373 | 0.77094 | 0.005526 | 0.000462 | 1.2219 | 0.002758 | 0 | 1.2513 | 0.001978 | -0.000762 | 1.8313 | 0.001556 | -0.001244 | 1.5004 | 0.072635 | 0 | 9.2834 | 0.089377 | 0.000471 | 4.3118 | 0.054813 | 0.002295 | 11.2011 | 0.076537 | -0.000838 | 9.114 |  |  |  | 0.07364 | 0.00047 | 11.5916 | 0.064847 | -0.00278 | 10.6885 | 0.061529 | 1.9e-05 | 9.6864 | 0.070853 | -0.00276 | 10.7548 | 0.088084 | -0.005506 | 3.4917 |  |  |  | 0.073615 | 0.000484 | 10.2274
0.009153 | 0.003148 | 2.7274 | 0.007136 | -0.000187 | 0.55945 | 0.006304 | 0.000343 | 0.53075 | 0.000921 | 0 | 0.0083408 | 0.068213 | 0.000685 | 14.0647 | 0.003677 | 0 | -0.0039851 | 0.022031 | 0.000122 | 1.2794 | 0.059565 | -0.003666 | 10.651 | 0.008173 | -0.00114 | 0.43472 | 0.001882 | 0.002291 | -0.01041 | 0.007234 | -0.001442 | 0.037877 | 0.007248 | -0.000466 | 1.1403 | 0.007265 | -0.000908 | 1.6626 | 0.00633 | 0.000452 | 0.9311 | 0.005584 | 0.000924 | 1.2741 | 0.002699 | -0.00054 | 1.4002 | 0.002966 | 0.00069 | 2.1358 | 0.000708 | -0.000703 | 1.6866 | 0.074289 | 0.000473 | 10.0971 | 0.09103 | -0.000902 | 5.2018 | 0.0605 | 0.001834 | 12.7841 | 0.081843 | -0.00129 | 10.3167 |  |  |  | 0.07364 | -0.002299 | 12.8946 | 0.069612 | -0.00233 | 11.5943 | 0.06687 | 0.000474 | 11.0186 | 0.080054 | -0.003681 | 11.7943 | 0.095424 | -0.007341 | 3.4856 |  |  |  | 0.073421 | 2.7e-05 | 11.0605
0.013759 | 0.003148 | 2.9993 | 0.006977 | -0.001823 | 0.58183 | 0.006356 | 0.000908 | 0.56281 | 0.00115 | 0.000266 | 0.008008 | 0.074612 | -0.001142 | 15.3242 | 0.005515 | 0.000919 | -0.002613 | 0.023984 | -0.001557 | 1.4468 | 0.073311 | -0.003666 | 11.5292 | 0.009957 | -0.001709 | 0.50677 | 0.001882 | 0.001372 | -0.0071277 | 0.007318 | -0.000379 | 0.039865 | 0.008114 | -2.1e-05 | 1.3839 | 0.007369 | -6e-06 | 1.8776 | 0.007296 | 0.000912 | 0.9945 | 0.00638 | 0.00091 | 1.3485 | 0.002758 | -0.000921 | 1.5656 | 0.005643 | 0.000155 | 2.5111 | 0.001486 | -0.000864 | 1.8091 | 0.083484 | 0.001393 | 10.8857 | 0.096376 | -0.001353 | 6.1046 | 0.061229 | 0.002295 | 14.3638 | 0.090089 | -0.00129 | 11.3279 |  |  |  | 0.080443 | -0.002733 | 14.1179 | 0.079872 | -0.002797 | 12.4894 | 0.072209 | -0.000912 | 12.2853 | 0.089052 | -0.004136 | 12.9491 | 0.10093 | -0.007341 | 3.832 |  |  |  | 0.079993 | -0.000881 | 12.0708
0.013818 | 0.003685 | 3.2008 | 0.007935 | -0.000372 | 0.58417 | 0.007212 | 0.000343 | 0.56453 | 0.002072 | 0.000266 | 0.007783 | 0.081204 | 0.000304 | 16.5799 | 0.006434 | 0.000919 | -0.0017202 | 0.026016 | -0.004746 | 1.9025 | 0.076257 | -0.004124 | 12.4685 | 0.010016 | -0.00114 | 0.57339 | 0.0028 | 0.001372 | 0.0024986 | 0.009137 | -0.000379 | 0.033996 | 0.008159 | 0.000446 | 1.4669 | 0.007317 | 0.000451 | 1.9763 | 0.008154 | 0.000452 | 1.0094 | 0.006438 | -0.00045 | 1.5513 | 0.002817 | 0.000538 | 1.7701 | 0.006704 | -0.000606 | 2.9141 | 0.001556 | -0.001244 | 1.9336 | 0.096355 | 0.000473 | 11.6352 | 0.10172 | -0.000881 | 6.8179 | 0.068562 | 0.002295 | 15.9283 | 0.092646 | -0.001742 | 12.4832 |  |  |  | 0.081366 | -0.002733 | 15.5151 | 0.090865 | -0.003713 | 13.1426 | 0.07516 | -0.001368 | 13.5683 | 0.093141 | -0.004146 | 13.9313 | 0.1145 | -0.006875 | 4.3849 |  |  |  | 0.085504 | -0.001799 | 12.9917
0.01468 | 0.003148 | 3.5106 | 0.007988 | 0.000172 | 0.59255 | 0.007264 | 0.000908 | 0.60278 | 0.001957 | 0.000134 | 0.0078683 | 0.081924 | 0.000685 | 17.8001 | 0.006434 | 0.000919 | -0.00078485 | 0.028047 | -0.001618 | 2.2106 | 0.08614 | -0.003666 | 13.3475 | 0.009957 | -0.000788 | 0.60295 | 0.0028 | 0.002291 | 0.00049241 | 0.010914 | 0 | 0.04588 | 0.009937 | -0.000932 | 1.6935 | 0.007317 | 0.000451 | 2.1325 | 0.010032 | 0.000912 | 1.0575 | 0.006438 | 0.000462 | 1.5918 | 0.002641 | -0.001078 | 1.878 | 0.008392 | 0.000155 | 3.3702 | 0.002617 | -0.00108 | 2.1156 | 0.10187 | -0.000446 | 12.429 | 0.10673 | 2e-05 | 7.9264 | 0.0715 | 0.002749 | 17.5843 | 0.097952 | -0.002194 | 13.4708 |  |  |  | 0.090787 | -0.003204 | 16.8176 | 0.096546 | -0.003263 | 13.7966 | 0.082715 | 1.9e-05 | 14.8614 | 0.098457 | -0.004601 | 14.9528 | 0.12479 | -0.008258 | 4.7245 |  |  |  | 0.088455 | -0.002262 | 13.897
0.01468 | 0.00407 | 3.7947 | 0.007083 | 0.000172 | 0.61968 | 0.00716 | -0.001127 | 0.66853 | 0.001843 | -0.001842 | 0.0078836 | 0.088517 | 0.001219 | 18.905 | 0.006484 | 0.001097 | 0.0047341 | 0.03 | -0.002366 | 2.5284 | 0.094191 | -0.00504 | 14.0842 | 0.011799 | -0.001709 | 0.61295 | 0.00289 | 0.00228 | -0.0016518 | 0.013685 | -0.001288 | 0.044508 | 0.01094 | 0 | 1.7624 | 0.008225 | 0.000451 | 2.2862 | 0.011909 | 0.000462 | 1.1998 | 0.006554 | 0.000474 | 1.7181 | 0.003678 | 0 | 2.0702 | 0.008465 | 0.00069 | 3.721 | 0.002476 | -0.001244 | 2.215 | 0.10978 | -0.000419 | 13.0668 | 0.11538 | -0.000409 | 8.9701 | 0.076812 | 0.003213 | 19.2377 | 0.10215 | -0.00218 | 14.4439 |  |  |  | 0.097054 | -0.00458 | 18.1094 | 0.10461 | -0.004629 | 14.453 | 0.088242 | 1.9e-05 | 16.3741 | 0.10602 | -0.005986 | 16.1146 | 0.13232 | -0.007806 | 5.0709 |  |  |  | 0.094886 | -0.001342 | 14.8019
0.014739 | 0.003148 | 4.1188 | 0.007083 | -0.000187 | 0.65203 | 0.00812 | 0.000343 | 0.78846 | 0.000921 | 0 | 0.0108 | 0.089431 | -0.000609 | 20.0486 | 0.005564 | 0.001097 | 0.0045855 | 0.032031 | -0.001191 | 2.8393 | 0.10335 | -0.00504 | 14.9783 | 0.013701 | -0.00114 | 0.65387 | 0.002755 | 0.001837 | 0.0023105 | 0.014594 | -0.000379 | 0.041603 | 0.01176 | -0.000932 | 1.9987 | 0.008225 | 0.001359 | 2.4243 | 0.011802 | 0.000452 | 1.302 | 0.007407 | 0.000924 | 1.8619 | 0.002817 | -0.000381 | 2.1718 | 0.008465 | -0.000227 | 4.0434 | 0.002547 | 0.000217 | 2.4163 | 0.1175 | -0.001365 | 13.6286 | 0.12242 | 2e-05 | 10.1865 | 0.083956 | 0.002759 | 20.6342 | 0.11112 | -0.001716 | 15.3856 |  |  |  | 0.10482 | -0.004597 | 19.2317 | 0.11231 | -0.006477 | 15.1764 | 0.097453 | -0.001822 | 17.6657 | 0.11226 | -0.005521 | 16.9969 | 0.14405 | -0.008258 | 5.6893 |  |  |  | 0.10276 | -0.003174 | 15.7471
0.017503 | 0.002764 | 4.428 | 0.008893 | 0.000172 | 0.73222 | 0.010844 | -0.000563 | 0.85643 | 0.001843 | 0 | 0.011646 | 0.096217 | -0.000458 | 21.1936 | 0.007354 | 0 | 0.0048191 | 0.033984 | -0.002366 | 3.148 | 0.11108 | -0.005957 | 15.7796 | 0.015543 | -0.00114 | 0.72535 | 0.002755 | 0.001837 | -0.0037679 | 0.014509 | -0.001442 | 0.040049 | 0.012672 | -0.000932 | 2.1438 | 0.008173 | -0.000908 | 2.6004 | 0.011856 | 0.001823 | 1.3489 | 0.007407 | 1.3e-05 | 1.9004 | 0.003737 | 0.000538 | 2.4319 | 0.014806 | -0.000762 | 4.4854 | 0.002547 | -0.000703 | 2.4711 | 0.12448 | -0.004098 | 14.0671 | 0.13311 | -0.000881 | 11.4388 | 0.089268 | 0.00322 | 22.1847 | 0.11975 | -0.002646 | 16.3039 |  |  |  | 0.11736 | -0.006425 | 20.6775 | 0.11945 | -0.007843 | 15.8209 | 0.10225 | -0.001358 | 19.0272 | 0.11962 | -0.006441 | 17.8756 | 0.15362 | -0.008272 | 6.3517 |  |  |  | 0.10919 | -0.002256 | 16.6899
0.019286 | 0.003148 | 4.7149 | 0.008893 | -0.000732 | 0.77288 | 0.013516 | -0.000219 | 0.87144 | 0.001843 | -0.000921 | 0.010807 | 0.10444 | -0.000458 | 22.232 | 0.007403 | 0.001097 | 0.012178 | 0.036016 | -0.002427 | 3.465 | 0.11933 | -0.00779 | 16.573 | 0.016464 | -0.00114 | 0.82524 | 0.0028 | 0.001372 | -0.0041337 | 0.014552 | -0.00091 | 0.046427 | 0.013583 | -2.1e-05 | 2.3609 | 0.009185 | 0.000902 | 2.6762 | 0.011802 | 0.000452 | 1.4916 | 0.010084 | 0.000462 | 1.9967 | 0.003796 | 0.001078 | 2.5006 | 0.014952 | 0.00031 | 4.8945 | 0.003395 | -0.001244 | 2.6717 | 0.13313 | -0.004123 | 14.5537 | 0.14031 | -0.000409 | 12.5751 | 0.097328 | 0.003684 | 23.6572 | 0.12905 | -0.003535 | 17.2252 |  |  |  | 0.12586 | -0.00505 | 21.9376 | 0.1288 | -0.009225 | 16.355 | 0.10759 | -0.000902 | 20.4428 | 0.1231 | -0.005977 | 18.7329 | 0.16097 | -0.008272 | 7.0384 |  |  |  | 0.11635 | -0.002713 | 17.624
0.021187 | 0.004607 | 5.0363 | 0.011608 | -0.000732 | 0.85481 | 0.013516 | 0.000688 | 0.87739 | 0.001843 | -0.000921 | 0.010332 | 0.10719 | -0.001372 | 23.1914 | 0.007403 | 0.002016 | 0.018521 | 0.038047 | -0.002564 | 3.7763 | 0.12686 | -0.007332 | 17.3954 | 0.016583 | 0 | 0.89496 | 0.002755 | 0.001837 | 0.00021901 | 0.017323 | -0.001288 | 0.048538 | 0.013629 | -0.000466 | 2.4655 | 0.010041 | 0.000451 | 2.8987 | 0.011748 | 0.000902 | 1.6149 | 0.012876 | -0.000899 | 2.1841 | 0.003737 | -0.000381 | 2.7016 | 0.015796 | 0.00069 | 5.2672 | 0.004386 | -0.001622 | 2.7755 | 0.14141 | -0.005044 | 14.9714 | 0.14696 | -0.000881 | 13.6358 | 0.10283 | 0.003684 | 24.9734 | 0.14299 | -0.003083 | 17.9441 |  |  |  | 0.13193 | -0.005954 | 23.1878 | 0.13539 | -0.009692 | 16.9311 | 0.11219 | -0.001822 | 21.7504 | 0.12719 | -0.005986 | 19.7183 | 0.17309 | -0.009654 | 7.7419 |  |  |  | 0.12369 | -0.002713 | 18.4979
0.021069 | 0.003534 | 5.3297 | 0.012514 | -0.000732 | 0.87389 | 0.014424 | -0.000219 | 0.92031 | 0.001957 | 0.001055 | -0.0002249 | 0.11248 | -0.000991 | 24.18 | 0.007403 | 0.001097 | 0.0183 | 0.04 | -0.00319 | 4.0834 | 0.13491 | -0.008706 | 18.1527 | 0.017385 | -0.000219 | 0.91466 | 0.003719 | 0.002291 | 0.0024092 | 0.018275 | -0.000757 | 0.042836 | 0.013629 | -0.000466 | 2.6716 | 0.011805 | 0 | 3.0022 | 0.012768 | 0.000912 | 1.6319 | 0.013788 | 1.3e-05 | 2.2541 | 0.004715 | 0.000159 | 2.8485 | 0.019316 | -0.001296 | 5.6372 | 0.004315 | -0.001244 | 3.0125 | 0.15133 | -0.006409 | 15.2802 | 0.14861 | -0.000409 | 14.8292 | 0.10722 | 0.004145 | 26.2978 | 0.15123 | -0.003083 | 18.6709 |  |  |  | 0.13469 | -0.006877 | 24.414 | 0.1462 | -0.010142 | 17.5398 | 0.11606 | -0.002279 | 23.1202 | 0.13476 | -0.006451 | 20.651 | 0.18279 | -0.010558 | 8.4933 |  |  |  | 0.13104 | -0.002713 | 19.2568
0.022108 | 0.004607 | 5.6001 | 0.014324 | 0.000172 | 0.89906 | 0.015279 | -0.000782 | 1.0579 | 0.001957 | 0.000134 | 0.0010869 | 0.11999 | -0.000458 | 25.221 | 0.007403 | 0.001097 | 0.018501 | 0.042031 | -0.003998 | 4.4021 | 0.14132 | -0.008706 | 18.9514 | 0.017445 | -0.00057 | 0.93345 | 0.003674 | 0.001837 | -0.0021925 | 0.020918 | -0.00091 | 0.045199 | 0.014495 | -0.000932 | 2.8404 | 0.013674 | -0.000457 | 3.2235 | 0.012768 | 0 | 1.6935 | 0.01373 | 0.000462 | 2.419 | 0.004715 | 0.000159 | 3.1048 | 0.02144 | 0.000845 | 6.1016 | 0.006083 | -0.000864 | 3.0791 | 0.15979 | -0.006881 | 15.5956 | 0.15231 | -0.000409 | 15.885 | 0.11509 | 0.003238 | 27.7455 | 0.1549 | -0.003083 | 19.4049 |  |  |  | 0.13838 | -0.007799 | 25.6568 | 0.15097 | -0.010608 | 18.4143 | 0.12343 | -0.003201 | 24.5084 | 0.13731 | -0.007826 | 21.5348 | 0.18961 | -0.008737 | 9.0094 |  |  |  | 0.1382 | -0.003168 | 20.168
0.025793 | 0.005528 | 5.8889 | 0.01507 | -0.001465 | 0.90848 | 0.015279 | 0.000124 | 1.1417 | 0.001957 | -0.000788 | 0.010841 | 0.12639 | -0.000458 | 26.3138 | 0.007453 | 0.001274 | 0.024908 | 0.043984 | -0.005753 | 4.6885 | 0.14846 | -0.010081 | 19.7271 | 0.017385 | -0.002062 | 0.94586 | 0.002755 | 0.002757 | -0.007855 | 0.021871 | -0.001288 | 0.048856 | 0.014449 | -0.001397 | 2.9922 | 0.014582 | 0.000451 | 3.2905 | 0.012714 | 0.000452 | 1.8543 | 0.013788 | 1.3e-05 | 2.5304 | 0.007533 | 0.000697 | 3.1788 | 0.022284 | -0.000606 | 6.4979 | 0.006932 | -0.001405 | 3.2869 | 0.1701 | -0.006435 | 15.8516 | 0.15508 | -0.001332 | 17.0976 | 0.12261 | 0.004608 | 28.9949 | 0.15759 | -0.003509 | 20.0494 |  |  |  | 0.14227 | -0.007347 | 26.7787 | 0.16307 | -0.012907 | 19.2861 | 0.13172 | -0.005043 | 25.767 | 0.14304 | -0.006451 | 22.4293 | 0.19492 | -0.011024 | 9.7753 |  |  |  | 0.14902 | -0.003624 | 21.1001
0.027576 | 0.00407 | 6.2298 | 0.015229 | 0.000172 | 0.93857 | 0.018964 | -0.000219 | 1.1867 | 0.001957 | -0.000788 | 0.012053 | 0.13389 | -0.000839 | 27.2457 | 0.008273 | 0.000919 | 0.028008 | 0.046015 | -0.007309 | 5.0247 | 0.15527 | -0.008249 | 20.5424 | 0.017445 | -0.00057 | 0.99651 | 0.0028 | 0.001372 | -0.0011634 | 0.021871 | 0.000531 | 0.041721 | 0.014449 | -0.002309 | 3.1612 | 0.01453 | -0.000908 | 3.514 | 0.012821 | 0.001373 | 1.9315 | 0.012876 | 0.000924 | 2.5657 | 0.007474 | 0.000159 | 3.3954 | 0.023273 | 0.000845 | 6.8518 | 0.007073 | -0.001244 | 3.3735 | 0.1837 | -0.008721 | 16.2159 | 0.16266 | 4.2e-05 | 18.3301 | 0.12811 | 0.004608 | 30.2877 | 0.1642 | -0.004889 | 20.6798 |  |  |  | 0.14649 | -0.008252 | 27.9158 | 0.16986 | -0.01384 | 20.2547 | 0.14167 | -0.004586 | 26.9799 | 0.15203 | -0.007826 | 23.3903 | 0.20337 | -0.008737 | 10.3797 |  |  |  | 0.15525 | -0.004081 | 21.8963
0.028497 | 0.00407 | 6.471 | 0.015017 | -0.00201 | 0.96727 | 0.020727 | 0.000124 | 1.2298 | 0.002072 | 0.000266 | 0.015942 | 0.14062 | -0.003352 | 28.1936 | 0.007453 | 0.001274 | 0.030477 | 0.048047 | -0.008316 | 5.3365 | 0.16587 | -0.010997 | 21.3135 | 0.017326 | -0.001709 | 1.0249 | 0.0028 | 0.002291 | -0.0067855 | 0.021913 | -0.000757 | 0.040822 | 0.013629 | 0.000446 | 3.3075 | 0.015543 | -6e-06 | 3.5714 | 0.012821 | 0.001373 | 1.9541 | 0.013788 | 0.000924 | 2.7402 | 0.008453 | 0.000697 | 3.5272 | 0.02595 | 0.001227 | 7.3066 | 0.007002 | -0.001783 | 3.5902 | 0.19289 | -0.008721 | 16.6065 | 0.16358 | 4.2e-05 | 19.5825 | 0.13487 | 0.00233 | 31.549 | 0.16989 | -0.004438 | 21.3033 |  |  |  | 0.15427 | -0.010116 | 29.0636 | 0.18012 | -0.014307 | 21.1667 | 0.14849 | -0.0055 | 28.0056 | 0.16399 | -0.007826 | 24.3321 | 0.21295 | -0.010585 | 10.9578 |  |  |  | 0.16404 | -0.004994 | 22.7505
0.028437 | 0.003534 | 6.7487 | 0.01507 | -0.001465 | 1.0592 | 0.021688 | -0.000219 | 1.3135 | 0.002072 | 0.000266 | 0.01131 | 0.15472 | -0.0032 | 29.0038 | 0.008372 | 0.002193 | 0.029567 | 0.05 | -0.008744 | 5.6501 | 0.17818 | -0.010081 | 22.111 | 0.017445 | -0.00057 | 1.1585 | 0.003674 | 0.002757 | -0.0012625 | 0.021871 | -0.001288 | 0.050078 | 0.014449 | -0.001397 | 3.5346 | 0.01453 | 0 | 3.8065 | 0.012768 | 0 | 2.1303 | 0.013788 | 0.000924 | 2.8472 | 0.009372 | 0.000697 | 3.7484 | 0.027783 | -0.000606 | 7.7439 | 0.008841 | -0.000864 | 3.6889 | 0.20209 | -0.008721 | 17.1692 | 0.17077 | -0.000409 | 20.8045 | 0.1411 | 0.003709 | 32.8041 | 0.17755 | -0.004876 | 21.9333 |  |  |  | 0.15631 | -0.010586 | 30.1096 | 0.18726 | -0.015673 | 21.9488 | 0.15364 | -0.005507 | 29.2299 | 0.17759 | -0.007361 | 25.185 | 0.22652 | -0.011037 | 11.4022 |  |  |  | 0.17415 | -0.004994 | 23.6416
0.030339 | 0.00407 | 6.9591 | 0.016028 | -1.3e-05 | 1.1392 | 0.021688 | 0.000688 | 1.4431 | 0.002072 | -0.001577 | 0.016698 | 0.15805 | -0.001603 | 29.8711 | 0.01026 | 0.001452 | 0.032765 | 0.052031 | -0.008805 | 5.9707 | 0.18531 | -0.010539 | 22.8508 | 0.017445 | -0.001842 | 1.2206 | 0.0028 | 0.002291 | 0.00083002 | 0.022695 | -0.001442 | 0.049277 | 0.014541 | -0.000466 | 3.6227 | 0.017254 | 0 | 3.8605 | 0.012821 | 0.001373 | 2.2461 | 0.012876 | 0.000924 | 2.9486 | 0.009313 | -0.00076 | 3.8447 | 0.029689 | -0.000988 | 8.1017 | 0.008841 | -0.000864 | 3.785 | 0.20687 | -0.011033 | 17.7307 | 0.17631 | -0.001332 | 22.075 | 0.14862 | 0.003246 | 34.0158 | 0.18579 | -0.005792 | 22.5785 |  |  |  | 0.16145 | -0.011491 | 31.2128 | 0.19387 | -0.017056 | 22.8555 | 0.15825 | -0.00735 | 30.4085 | 0.18629 | -0.008291 | 26.0737 | 0.23406 | -0.011504 | 12.0201 |  |  |  | 0.18241 | -0.004994 | 24.4969
0.032241 | 0.005528 | 7.3138 | 0.015017 | -0.001104 | 1.1836 | 0.021793 | 0.000908 | 1.4871 | 0.001036 | 0.000134 | 0.016227 | 0.16569 | -0.0032 | 30.7827 | 0.01113 | 0.000355 | 0.05247 | 0.053984 | -0.009186 | 6.2808 | 0.19886 | -0.010997 | 23.5489 | 0.019228 | -0.00114 | 1.2469 | 0.003674 | 0.002757 | -0.013136 | 0.025423 | -0.000531 | 0.050095 | 0.014495 | -0.000932 | 3.8789 | 0.019123 | -0.000457 | 4.0531 | 0.012714 | 0.000452 | 2.273 | 0.013788 | 1.3e-05 | 3.1246 | 0.009372 | -0.000223 | 4.0527 | 0.030532 | -0.000606 | 8.5658 | 0.008841 | -0.001783 | 3.9868 | 0.21312 | -0.011479 | 18.2071 | 0.17888 | -0.00086 | 23.3321 | 0.15557 | 0.003255 | 35.2007 | 0.19292 | -0.004412 | 23.1946 |  |  |  | 0.16884 | -0.011491 | 32.298 | 0.20047 | -0.021188 | 23.7001 | 0.16415 | -0.0055 | 31.4431 | 0.19825 | -0.008291 | 26.9067 | 0.24303 | -0.012873 | 12.625 |  |  |  | 0.18884 | -0.004994 | 25.259
0.034945 | 0.005912 | 7.5829 | 0.016933 | -1.3e-05 | 1.2014 | 0.020832 | -0.000563 | 1.5055 | 0.00115 | -0.000655 | 0.015177 | 0.17758 | -0.0032 | 31.6772 | 0.012049 | 0.001274 | 0.057037 | 0.056016 | -0.009247 | 6.5945 | 0.20639 | -0.010539 | 24.2952 | 0.019287 | -0.00057 | 1.3533 | 0.003719 | 0.002291 | -0.00025781 | 0.029147 | -0.001288 | 0.046329 | 0.014495 | -0.000932 | 3.9735 | 0.020031 | -0.000457 | 4.1436 | 0.013679 | 0.000912 | 2.4196 | 0.013788 | 1.3e-05 | 3.1663 | 0.010174 | -0.000381 | 4.2109 | 0.030605 | -7.1e-05 | 9.0014 | 0.00877 | -0.002325 | 4.1598 | 0.22139 | -0.012398 | 18.8276 | 0.18924 | -0.000409 | 24.5944 | 0.16435 | 0.002348 | 36.3004 | 0.19914 | -0.005779 | 23.8613 |  |  |  | 0.17549 | -0.012884 | 32.9522 | 0.20818 | -0.023038 | 24.4278 | 0.16949 | -0.005964 | 32.5477 | 0.20724 | -0.009666 | 27.7632 | 0.25568 | -0.013325 | 13.2066 |  |  |  | 0.20038 | -0.004988 | 26.173
0.035065 | 0.006064 | 7.8877 | 0.016933 | -0.000917 | 1.1949 | 0.022648 | 0.001251 | 1.5586 | 0.001957 | 0.000134 | 0.016244 | 0.1862 | -0.002134 | 32.5135 | 0.013838 | 0.002016 | 0.056494 | 0.058047 | -0.009629 | 6.9119 | 0.21372 | -0.011456 | 25.087 | 0.022051 | -0.002413 | 1.4747 | 0.002755 | 0.001837 | -0.0057167 | 0.029104 | -0.00091 | 0.045438 | 0.014449 | -0.000485 | 4.2287 | 0.020886 | 0 | 4.3502 | 0.015503 | 0.000912 | 2.5593 | 0.014699 | 1.3e-05 | 3.2325 | 0.010292 | 0.001616 | 4.3639 | 0.031522 | -7.1e-05 | 9.3592 | 0.00969 | -0.001405 | 4.3091 | 0.23629 | -0.012871 | 19.4046 | 0.19181 | -0.00086 | 25.8397 | 0.17004 | 0.002801 | 37.4996 | 0.20555 | -0.005779 | 24.6259 |  |  |  | 0.18327 | -0.01198 | 33.8867 | 0.21715 | -0.024404 | 25.1204 | 0.17832 | -0.006893 | 33.5941 | 0.21737 | -0.011507 | 28.7096 | 0.26434 | -0.013338 | 13.6318 |  |  |  | 0.20406 | -0.005906 | 26.932
0.034945 | 0.004991 | 8.1657 | 0.019648 | -0.000917 | 1.2192 | 0.023504 | -0.000219 | 1.7166 | 0.002072 | -0.001709 | 0.016015 | 0.19351 | -0.002134 | 33.2556 | 0.013888 | 0.002193 | 0.074032 | 0.06 | -0.009751 | 7.229 | 0.22105 | -0.010539 | 25.7991 | 0.023032 | -0.000921 | 1.5331 | 0.003719 | 0.002291 | -0.002986 | 0.029018 | -0.001063 | 0.052979 | 0.014449 | -0.000485 | 4.2584 | 0.020939 | -0.000457 | 4.4571 | 0.014591 | 0.000912 | 2.6268 | 0.015611 | 0.000924 | 3.4287 | 0.010233 | 0.000159 | 4.5164 | 0.031448 | -0.001523 | 9.8375 | 0.008699 | -0.001946 | 4.3638 | 0.24346 | -0.014237 | 20.0319 | 0.19642 | -0.00086 | 27.1082 | 0.17698 | 0.001893 | 38.6256 | 0.21451 | -0.007146 | 25.3918 |  |  |  | 0.19138 | -0.012431 | 34.8567 | 0.22998 | -0.028069 | 25.9793 | 0.19233 | -0.00735 | 34.562 | 0.22586 | -0.011052 | 29.4946 | 0.2728 | -0.012887 | 14.1779 |  |  |  | 0.20989 | -0.007274 | 27.7395
0.035806 | 0.005376 | 8.4751 | 0.0205 | -0.000559 | 1.2402 | 0.025372 | 0.000343 | 1.7894 | 0.002072 | -0.000655 | 0.022532 | 0.20448 | -0.002134 | 34.0373 | 0.014807 | 0.002193 | 0.084373 | 0.062031 | -0.009995 | 7.5655 | 0.2295 | -0.010997 | 26.5777 | 0.023953 | -0.000921 | 1.5584 | 0.003674 | 0.001837 | -0.0034188 | 0.032699 | -0.000531 | 0.045201 | 0.014449 | -0.000485 | 4.4504 | 0.021847 | 0.000451 | 4.5505 | 0.015449 | 0.000452 | 2.8279 | 0.016581 | 0.000474 | 3.4852 | 0.010292 | -0.000223 | 4.6906 | 0.033355 | -0.000988 | 10.2533 | 0.00969 | -0.001405 | 4.5828 | 0.25062 | -0.013764 | 20.6515 | 0.20084 | -0.002233 | 28.317 | 0.1834 | 0.002809 | 39.7081 | 0.22805 | -0.007597 | 26.0361 |  |  |  | 0.20594 | -0.013808 | 35.8484 | 0.23769 | -0.027172 | 26.6245 | 0.19582 | -0.006893 | 35.5336 | 0.23046 | -0.011972 | 30.3588 | 0.28198 | -0.012887 | 14.6081 |  |  |  | 0.21907 | -0.007274 | 28.5657
0.035926 | 0.006448 | 8.787 | 0.020553 | -1.3e-05 | 1.2419 | 0.025425 | 0 | 1.8195 | 0.002072 | -0.000655 | 0.027171 | 0.20977 | -0.003582 | 34.8397 | 0.013888 | 0.002193 | 0.084244 | 0.063984 | -0.010315 | 7.9646 | 0.23683 | -0.01283 | 27.296 | 0.023953 | 0 | 1.6082 | 0.002711 | 0.002302 | 0.0038095 | 0.034561 | -0.00091 | 0.047963 | 0.014449 | -0.001397 | 4.7164 | 0.0219 | -6e-06 | 4.7755 | 0.016415 | 0.000912 | 2.8836 | 0.018404 | 0.000474 | 3.6558 | 0.010351 | 0.000317 | 4.8935 | 0.032438 | -0.001904 | 10.6705 | 0.013296 | -0.001946 | 4.667 | 0.25817 | -0.014237 | 21.296 | 0.2108 | -0.003156 | 29.4942 | 0.18595 | 0.002355 | 40.6672 | 0.23446 | -0.009429 | 26.6659 |  |  |  | 0.21168 | -0.013355 | 36.8228 | 0.24319 | -0.028088 | 27.2556 | 0.20173 | -0.005964 | 36.467 | 0.23966 | -0.012427 | 31.276 | 0.28912 | -0.013338 | 15.1261 |  |  |  | 0.2253 | -0.007731 | 29.34
0.037708 | 0.006833 | 9.0564 | 0.022257 | -0.00201 | 1.2644 | 0.027135 | -0.001127 | 1.8655 | 0.002072 | 0.000266 | 0.032023 | 0.21911 | -0.003963 | 35.7376 | 0.014807 | 0.002193 | 0.085326 | 0.066015 | -0.011185 | 8.3643 | 0.24325 | -0.014663 | 27.9497 | 0.024815 | -0.001491 | 1.7601 | 0.003674 | 0.001837 | -0.00016731 | 0.036467 | -0.000757 | 0.022918 | 0.014449 | -0.000485 | 4.8778 | 0.021847 | -0.000457 | 4.8405 | 0.016415 | 0.000912 | 3.0013 | 0.020169 | 1.3e-05 | 3.7867 | 0.010292 | -0.001142 | 5.0028 | 0.037021 | -0.001904 | 11.1471 | 0.014287 | -0.002325 | 4.8765 | 0.2648 | -0.01471 | 21.9068 | 0.22135 | -0.002706 | 30.5699 | 0.19145 | 0.00144 | 41.7633 | 0.24362 | -0.009429 | 27.2909 |  |  |  | 0.21794 | -0.013808 | 37.8918 | 0.25163 | -0.03222 | 27.8706 | 0.20799 | -0.00735 | 37.3442 | 0.25275 | -0.013358 | 32.0426 | 0.29891 | -0.012901 | 15.5089 |  |  |  | 0.23816 | -0.007731 | 30.0576
0.038689 | 0.006448 | 9.323 | 0.02231 | -0.000559 | 1.3042 | 0.028043 | -0.000219 | 2.0256 | 0.002072 | -0.000655 | 0.032609 | 0.22643 | -0.004877 | 36.4292 | 0.014757 | 0.002935 | 0.10561 | 0.068047 | -0.011124 | 8.7552 | 0.25038 | -0.016037 | 28.6363 | 0.024815 | -0.001491 | 1.8459 | 0.003629 | 0.002302 | -0.0077184 | 0.03638 | -0.00091 | 0.048272 | 0.014404 | -0.000952 | 5.0828 | 0.021847 | 0.000451 | 5.06 | 0.017327 | 0.000912 | 3.174 | 0.020169 | 0.000924 | 3.8295 | 0.011211 | 0.000697 | 5.2044 | 0.037864 | -0.002439 | 11.5045 | 0.014287 | -0.002325 | 4.9394 | 0.27288 | -0.018834 | 22.54 | 0.22577 | -0.003156 | 31.806 | 0.20298 | 0.002364 | 42.7838 | 0.25847 | -0.008978 | 27.9157 |  |  |  | 0.22809 | -0.013808 | 38.8609 | 0.25858 | -0.034951 | 28.4551 | 0.21555 | -0.006886 | 38.0218 | 0.25878 | -0.014268 | 32.8999 | 0.30788 | -0.013353 | 15.9692 |  |  |  | 0.24877 | -0.008643 | 30.901
0.042314 | 0.005912 | 9.4922 | 0.022363 | -1.3e-05 | 1.3491 | 0.028951 | -0.001127 | 2.1118 | 0.001843 | 0 | 0.033677 | 0.23688 | -0.004725 | 37.1917 | 0.014857 | 0.002371 | 0.11639 | 0.07 | -0.012497 | 9.0674 | 0.26137 | -0.016037 | 29.3542 | 0.024874 | -0.001842 | 1.8789 | 0.003584 | 0.000929 | -0.0032747 | 0.037289 | -0.00182 | 0.045261 | 0.015315 | -0.001863 | 5.2153 | 0.021847 | -0.000457 | 5.0975 | 0.017381 | 0.001373 | 3.2218 | 0.02011 | -0.00045 | 4.0173 | 0.011271 | -0.000602 | 5.3391 | 0.037864 | -0.001523 | 11.8557 | 0.015278 | -0.001783 | 5.1095 | 0.28391 | -0.018834 | 23.1429 | 0.23171 | -0.002255 | 32.8486 | 0.21142 | 0.002818 | 43.7384 | 0.265 | -0.009866 | 28.5315 |  |  |  | 0.23567 | -0.013355 | 39.8139 | 0.26774 | -0.034951 | 28.8878 | 0.22476 | -0.006886 | 38.729 | 0.26217 | -0.012902 | 33.8307 | 0.31706 | -0.013353 | 16.3717 |  |  |  | 0.25927 | -0.008649 | 31.5964
0.043235 | 0.005912 | 9.8017 | 0.02231 | -0.000559 | 1.402 | 0.029004 | 0.000343 | 2.1338 | 0.001957 | -0.000788 | 0.036443 | 0.24511 | -0.006555 | 37.8432 | 0.013888 | 0.002193 | 0.1167 | 0.072031 | -0.012253 | 9.4086 | 0.2687 | -0.016954 | 30.1432 | 0.024874 | -0.000921 | 1.9836 | 0.002755 | 0.001837 | -0.0020938 | 0.039975 | -0.001442 | 0.052736 | 0.014404 | -0.000952 | 5.4727 | 0.0219 | 0.000902 | 5.2217 | 0.018185 | 0.000452 | 3.4214 | 0.021197 | 2.6e-05 | 4.1044 | 0.013169 | 0.000857 | 5.6031 | 0.039697 | -0.003356 | 12.2884 | 0.016126 | -0.001405 | 5.2506 | 0.29403 | -0.019753 | 23.7652 | 0.24034 | -0.003608 | 33.9988 | 0.21874 | 0.001902 | 44.6698 | 0.27344 | -0.01033 | 29.1342 |  |  |  | 0.24325 | -0.013826 | 40.6365 | 0.2771 | -0.036335 | 29.6165 | 0.23562 | -0.008271 | 39.3069 | 0.2684 | -0.013358 | 34.5769 | 0.32409 | -0.015667 | 16.6108 |  |  |  | 0.26826 | -0.008187 | 32.4663
0.043295 | 0.005528 | 10.0615 | 0.022203 | -0.000745 | 1.442 | 0.029057 | 0.000908 | 2.1592 | 0.002072 | -0.000655 | 0.040647 | 0.25922 | -0.006403 | 38.6207 | 0.014757 | 0.002935 | 0.12618 | 0.073984 | -0.01149 | 9.7462 | 0.27461 | -0.016037 | 30.8099 | 0.024755 | -0.002062 | 2.1313 | 0.003629 | 0.002302 | 0.00028081 | 0.041837 | -0.00091 | 0.052447 | 0.015269 | -0.001418 | 5.5439 | 0.0219 | -6e-06 | 5.4062 | 0.019955 | 0.000902 | 3.5059 | 0.022167 | 0.0014 | 4.2165 | 0.013051 | -0.001142 | 5.683 | 0.044279 | -0.003356 | 12.7282 | 0.016197 | -0.002703 | 5.3682 | 0.30192 | -0.021565 | 24.3976 | 0.2507 | -0.004081 | 35.0253 | 0.23393 | 0.000994 | 45.664 | 0.28097 | -0.00988 | 29.7158 |  |  |  | 0.25063 | -0.013826 | 41.6329 | 0.28737 | -0.036803 | 30.389 | 0.24483 | -0.008271 | 39.9064 | 0.27555 | -0.013813 | 35.4693 | 0.33582 | -0.014283 | 16.9897 |  |  |  | 0.2756 | -0.008187 | 33.1547
0.044157 | 0.007755 | 10.3608 | 0.024066 | -0.0002 | 1.4925 | 0.029912 | 0.000343 | 2.3211 | 0.001957 | -0.001709 | 0.041439 | 0.26614 | -0.00564 | 39.3009 | 0.014757 | 0.002016 | 0.128 | 0.076016 | -0.012558 | 10.0564 | 0.28632 | -0.016496 | 31.443 | 0.024755 | -0.002062 | 2.1652 | 0.003674 | 0.001837 | 0.0001315 | 0.043656 | 0 | 0.052719 | 0.015224 | -0.001883 | 5.8081 | 0.021847 | -0.000457 | 5.5934 | 0.019097 | 0.000452 | 3.526 | 0.02302 | 0.000938 | 4.4013 | 0.014949 | 0.001237 | 5.9308 | 0.045122 | -0.003892 | 13.0593 | 0.016126 | -0.001405 | 5.5501 | 0.30855 | -0.021119 | 24.9891 | 0.25716 | -0.004081 | 36.1966 | 0.24126 | 0.001911 | 46.4956 | 0.28901 | -0.01033 | 30.3616 |  |  |  | 0.25894 | -0.014749 | 42.5734 | 0.29451 | -0.04 | 31.0692 | 0.2522 | -0.008271 | 40.4464 | 0.28199 | -0.013813 | 36.3902 | 0.34072 | -0.017475 | 17.3258 |  |  |  | 0.28642 | -0.008643 | 33.8147
0.048762 | 0.006833 | 10.672 | 0.025823 | -0.000745 | 1.5142 | 0.03082 | 0.000343 | 2.4326 | 0.002072 | -0.000655 | 0.042091 | 0.27945 | -0.00762 | 40.0801 | 0.014708 | 0.001838 | 0.136 | 0.078047 | -0.01294 | 10.4329 | 0.29111 | -0.016954 | 32.0913 | 0.024815 | -0.00057 | 2.1956 | 0.004593 | 0.003674 | -0.006422 | 0.044609 | -0.000379 | 0.048123 | 0.017046 | -0.000973 | 5.9439 | 0.022808 | -6e-06 | 5.7235 | 0.018185 | 0.001364 | 3.6474 | 0.02302 | 0.000938 | 4.4256 | 0.01581 | -0.000223 | 6.0719 | 0.045269 | -0.003737 | 13.3858 | 0.016126 | -0.002325 | 5.5989 | 0.30966 | -0.020674 | 25.4748 | 0.26527 | -0.004531 | 37.201 | 0.24257 | 0.001902 | 47.2864 | 0.29685 | -0.011232 | 30.8037 |  |  |  | 0.265 | -0.01473 | 43.6236 | 0.29745 | -0.040469 | 31.8401 | 0.25938 | -0.008271 | 40.8622 | 0.28956 | -0.014277 | 37.3171 | 0.34775 | -0.01612 | 17.6597 |  |  |  | 0.29173 | -0.010017 | 34.6994
0.049683 | 0.007755 | 10.9198 | 0.026888 | -1.3e-05 | 1.5171 | 0.03082 | 0.000343 | 2.4929 | 0.001036 | -0.000788 | 0.042519 | 0.28768 | -0.008534 | 40.7973 | 0.015677 | 0.002935 | 0.15081 | 0.08 | -0.012558 | 10.8128 | 0.29528 | -0.019703 | 32.7061 | 0.024815 | -0.001491 | 2.3621 | 0.003584 | 0.002767 | -0.0017499 | 0.045519 | -0.000379 | 0.049438 | 0.017092 | -0.001418 | 6.1224 | 0.022808 | -6e-06 | 5.7922 | 0.020063 | 0.000912 | 3.8441 | 0.024843 | 0.001849 | 4.5179 | 0.016789 | 0.001237 | 6.249 | 0.046112 | -0.003356 | 13.7465 | 0.016126 | -0.002325 | 5.8128 | 0.31663 | -0.022485 | 26.0083 | 0.27358 | -0.004531 | 38.3023 | 0.24767 | 0.000994 | 48.1902 | 0.30529 | -0.011697 | 31.4819 |  |  |  | 0.27298 | -0.015219 | 44.5395 | 0.30517 | -0.040487 | 32.6018 | 0.26602 | -0.010114 | 41.2394 | 0.29735 | -0.014288 | 38.1704 | 0.35326 | -0.017037 | 17.9855 |  |  |  | 0.30111 | -0.008643 | 35.387
0.050665 | 0.007369 | 11.2021 | 0.027686 | -0.0002 | 1.5433 | 0.032636 | 0.000343 | 2.6922 | 0.002186 | -0.000523 | 0.041837 | 0.29631 | -0.008383 | 41.4669 | 0.015677 | 0.002935 | 0.15488 | 0.082031 | -0.013184 | 11.1724 | 0.3019 | -0.020161 | 33.4375 | 0.026717 | -0.000921 | 2.473 | 0.003584 | 0.002767 | 0.0050908 | 0.045475 | -0.00182 | 0.046405 | 0.019827 | -0.001418 | 6.2619 | 0.024677 | 0.000446 | 6.0096 | 0.020009 | 0.001364 | 4.0632 | 0.025813 | 0.0014 | 4.7008 | 0.016729 | -0.000223 | 6.4198 | 0.047102 | -0.003737 | 14.0938 | 0.017117 | -0.001783 | 5.8908 | 0.32969 | -0.022038 | 26.5977 | 0.28281 | -0.004531 | 39.3269 | 0.24989 | 0.001447 | 49.0444 | 0.31811 | -0.011697 | 32.0256 |  |  |  | 0.27997 | -0.016123 | 45.5502 | 0.31158 | -0.040487 | 33.298 | 0.27174 | -0.010571 | 41.8011 | 0.30521 | -0.014277 | 38.9629 | 0.36132 | -0.018407 | 18.308 |  |  |  | 0.30989 | -0.010473 | 36.146
0.050665 | 0.007369 | 11.3578 | 0.028538 | -0.000745 | 1.5668 | 0.032636 | 0.000343 | 2.7469 | 0.00115 | -0.000655 | 0.03833 | 0.30402 | -0.008231 | 42.1336 | 0.015726 | 0.003113 | 0.15659 | 0.083984 | -0.013245 | 11.4459 | 0.30944 | -0.02062 | 34.0245 | 0.026538 | -0.00263 | 2.5413 | 0.003629 | 0.002302 | 0.0031751 | 0.046385 | 0 | 0.051485 | 0.020738 | -0.001418 | 6.4437 | 0.024624 | -6e-06 | 6.0739 | 0.019955 | 0.000452 | 4.142 | 0.027578 | 0.001849 | 4.7607 | 0.01667 | 0.000159 | 6.5792 | 0.049778 | -0.004272 | 14.4992 | 0.017045 | -0.001405 | 6.0778 | 0.34604 | -0.022485 | 27.0757 | 0.28762 | -0.006849 | 40.2713 | 0.25703 | 0.000532 | 49.809 | 0.33093 | -0.011697 | 32.6321 |  |  |  | 0.28775 | -0.016142 | 46.4997 | 0.32002 | -0.040039 | 34.0294 | 0.28187 | -0.008728 | 42.413 | 0.31186 | -0.015663 | 39.8985 | 0.36845 | -0.018858 | 18.6348 |  |  |  | 0.31213 | -0.010479 | 36.9376
0.051526 | 0.007755 | 11.6405 | 0.02955 | -0.000559 | 1.611 | 0.033491 | -0.001127 | 2.8522 | 0.001036 | 0.000134 | 0.038813 | 0.31022 | -0.007849 | 42.8312 | 0.016596 | 0.003855 | 0.15706 | 0.086015 | -0.01381 | 11.8803 | 0.31381 | -0.021994 | 34.6559 | 0.027578 | -0.00057 | 2.7459 | 0.003629 | 0.002302 | 0.0015796 | 0.049157 | -0.000379 | 0.049687 | 0.020692 | -0.000973 | 6.6474 | 0.026388 | -0.000457 | 6.3113 | 0.020063 | 0.000912 | 4.2821 | 0.027578 | 0.000938 | 4.9243 | 0.017649 | 0.000697 | 6.8218 | 0.051759 | -0.004119 | 14.8741 | 0.017045 | -0.002325 | 6.1829 | 0.35669 | -0.024295 | 27.5926 | 0.29521 | -0.006399 | 41.2241 | 0.26325 | 7.8e-05 | 50.71 | 0.33786 | -0.012599 | 33.2609 |  |  |  | 0.29421 | -0.019833 | 47.4792 | 0.33469 | -0.040955 | 34.6811 | 0.29569 | -0.009649 | 42.9661 | 0.32588 | -0.017049 | 40.8406 | 0.37845 | -0.017969 | 18.9528 |  |  |  | 0.32366 | -0.010473 | 37.5988
0.052507 | 0.006448 | 11.9269 | 0.02955 | -0.001465 | 1.6627 | 0.035307 | -0.000219 | 3.0428 | 0.002072 | -0.001577 | 0.037042 | 0.31714 | -0.010744 | 43.6245 | 0.017465 | 0.002757 | 0.17987 | 0.088047 | -0.013932 | 12.1989 | 0.32023 | -0.02291 | 35.2518 | 0.031144 | -0.001709 | 2.7986 | 0.003674 | 0.001837 | 0.0033022 | 0.050932 | -0.00091 | 0.053403 | 0.020784 | -0.000952 | 6.7769 | 0.028257 | 0.000902 | 6.3634 | 0.020009 | 0.001364 | 4.4435 | 0.026608 | 0.000474 | 5.0461 | 0.017649 | -0.000223 | 6.8999 | 0.052676 | -0.003202 | 15.2376 | 0.017188 | -0.002162 | 6.2256 | 0.36201 | -0.023822 | 28.1409 | 0.30199 | -0.007751 | 41.9004 | 0.266 | 0.000994 | 51.635 | 0.35128 | -0.012162 | 33.9375 |  |  |  | 0.30272 | -0.016612 | 48.5373 | 0.34699 | -0.040974 | 35.3635 | 0.3049 | -0.011492 | 43.4049 | 0.33416 | -0.016128 | 41.7589 | 0.39089 | -0.018873 | 19.2662 |  |  |  | 0.33325 | -0.011397 | 38.3016
0.05441 | 0.007906 | 12.1302 | 0.031306 | -0.0002 | 1.7425 | 0.03536 | 0.000343 | 3.0936 | 0.002072 | -0.000655 | 0.038539 | 0.32465 | -0.010211 | 44.3071 | 0.018335 | 0.003499 | 0.18255 | 0.09 | -0.013749 | 12.5263 | 0.3301 | -0.025201 | 35.9527 | 0.030282 | -0.00114 | 2.892 | 0.003629 | 0.002302 | 0.0044239 | 0.050932 | -0.00091 | 0.064241 | 0.020738 | -0.000506 | 6.9781 | 0.028257 | -6e-06 | 6.4661 | 0.020063 | 0.000912 | 4.5242 | 0.02849 | 0.000938 | 5.0777 | 0.017768 | 0.000857 | 7.1527 | 0.052453 | -0.004808 | 15.5576 | 0.018955 | -0.001783 | 6.4165 | 0.36714 | -0.024712 | 28.482 | 0.31287 | -0.008201 | 42.1524 | 0.27371 | 0.000986 | 52.3797 | 0.35952 | -0.012162 | 34.7484 |  |  |  | 0.31082 | -0.017987 | 49.6204 | 0.35452 | -0.041441 | 36.0235 | 0.31779 | -0.011492 | 43.9845 | 0.33713 | -0.017514 | 42.6495 | 0.40486 | -0.021175 | 19.6234 |  |  |  | 0.34131 | -0.010473 | 39.029
0.056071 | 0.008139 | 12.4543 | 0.03498 | -0.000559 | 1.7895 | 0.03536 | -0.000563 | 3.3092 | 0.002072 | -0.000655 | 0.039857 | 0.33765 | -0.010592 | 44.9695 | 0.018335 | 0.003499 | 0.18446 | 0.092031 | -0.014557 | 12.8381 | 0.33856 | -0.02566 | 36.5407 | 0.031263 | -0.002413 | 3.0868 | 0.003674 | 0.001837 | 0.0080666 | 0.050932 | 0 | 0.049318 | 0.021649 | -4e-05 | 7.1074 | 0.029165 | -6e-06 | 6.6588 | 0.020975 | 0 | 4.7272 | 0.02849 | 0.000938 | 5.253 | 0.017708 | 0.000317 | 7.2326 | 0.052453 | -0.003892 | 15.8939 | 0.018107 | -0.002162 | 6.5185 | 0.37429 | -0.025158 | 28.8121 | 0.32487 | -0.009125 | 42.5048 | 0.2836 | -0.001301 | 53.2261 | 0.36716 | -0.01443 | 35.5339 |  |  |  | 0.32077 | -0.01844 | 50.6576 | 0.35727 | -0.042358 | 36.6544 | 0.31871 | -0.010571 | 44.4288 | 0.34195 | -0.016139 | 43.4014 | 0.41884 | -0.020723 | 19.9488 |  |  |  | 0.34702 | -0.011397 | 39.8181
0.057973 | 0.007755 | 12.6206 | 0.036682 | -0.000745 | 1.8106 | 0.035413 | 0.000908 | 3.3772 | 0.001957 | 0.000134 | 0.036352 | 0.34497 | -0.011507 | 45.7264 | 0.018385 | 0.002757 | 0.20932 | 0.093984 | -0.013871 | 13.1603 | 0.35322 | -0.027493 | 37.178 | 0.032125 | -0.002062 | 3.144 | 0.004638 | 0.002757 | 0.0035306 | 0.050932 | -0.00091 | 0.056464 | 0.021604 | -0.000973 | 7.3713 | 0.028257 | -6e-06 | 6.7401 | 0.020921 | 0.000452 | 4.7836 | 0.02849 | 0.000938 | 5.3645 | 0.017708 | -0.000602 | 7.4876 | 0.056268 | -0.004654 | 16.2308 | 0.020723 | -0.003244 | 6.7234 | 0.38145 | -0.024685 | 29.1267 | 0.33173 | -0.009147 | 42.9849 | 0.29367 | -0.001301 | 54.1198 | 0.37468 | -0.014895 | 36.4067 |  |  |  | 0.33205 | -0.018911 | 51.8093 | 0.3646 | -0.041441 | 37.2816 | 0.32628 | -0.012868 | 44.9589 | 0.34244 | -0.017049 | 44.2647 | 0.43353 | -0.02164 | 20.2661 |  |  |  | 0.356 | -0.012771 | 40.5201
0.057913 | 0.00906 | 12.8826 | 0.035778 | 0.000161 | 1.8395 | 0.036321 | 0 | 3.5285 | 0.002072 | -0.000655 | 0.037816 | 0.3532 | -0.011507 | 46.3002 | 0.017465 | 0.002757 | 0.21176 | 0.096016 | -0.014878 | 13.4745 | 0.36605 | -0.029326 | 37.795 | 0.032125 | -0.002062 | 3.3699 | 0.004593 | 0.001837 | -0.0042389 | 0.050932 | -0.00091 | 0.057729 | 0.021604 | -0.001883 | 7.4589 | 0.029165 | -6e-06 | 6.9397 | 0.021833 | 0.000452 | 4.9106 | 0.02849 | 0.000938 | 5.4065 | 0.017649 | -0.000223 | 7.5362 | 0.060008 | -0.004119 | 16.5453 | 0.020866 | -0.001244 | 6.8144 | 0.38953 | -0.02513 | 29.4378 | 0.34538 | -0.008674 | 43.4092 | 0.30742 | -0.000838 | 54.8474 | 0.38221 | -0.014444 | 37.2158 |  |  |  | 0.33963 | -0.018459 | 52.8158 | 0.36788 | -0.043256 | 37.8857 | 0.33253 | -0.013333 | 45.5812 | 0.3491 | -0.017514 | 45.0029 | 0.44525 | -0.023011 | 20.6188 |  |  |  | 0.36375 | -0.013696 | 41.307
0.058034 | 0.008291 | 13.1723 | 0.035831 | -0.00201 | 1.8279 | 0.036321 | 0 | 3.6858 | 0.002879 | -0.000788 | 0.039233 | 0.36031 | -0.012955 | 47.0093 | 0.018335 | 0.003499 | 0.21555 | 0.098047 | -0.014191 | 13.792 | 0.37634 | -0.030701 | 38.4293 | 0.031263 | -0.001491 | 3.43 | 0.004548 | 0.003221 | -0.011239 | 0.05548 | 0 | 0.036271 | 0.021604 | -0.000973 | 7.6919 | 0.029165 | -0.000914 | 6.9946 | 0.022799 | 0.000912 | 5.0684 | 0.029401 | 0.001849 | 5.6098 | 0.016729 | 0.000697 | 7.7794 | 0.059934 | -0.004654 | 16.9254 | 0.021785 | -0.003081 | 6.8991 | 0.39669 | -0.023738 | 29.4509 | 0.35533 | -0.009125 | 44.0601 | 0.31586 | 6.9e-05 | 55.7422 | 0.38893 | -0.014881 | 38.0099 |  |  |  | 0.34682 | -0.018911 | 53.8461 | 0.37193 | -0.044192 | 38.447 | 0.3353 | -0.013333 | 46.1956 | 0.35625 | -0.017049 | 45.8755 | 0.4533 | -0.023011 | 20.9333 |  |  |  | 0.36814 | -0.014152 | 42.0209
0.058955 | 0.009212 | 13.3946 | 0.03679 | -0.000559 | 1.8414 | 0.036321 | 0 | 3.8481 | 0.002879 | -0.000788 | 0.040436 | 0.36874 | -0.01425 | 47.6839 | 0.019304 | 0.002757 | 0.22233 | 0.1 | -0.014313 | 14.0983 | 0.38804 | -0.032075 | 39.037 | 0.032005 | -0.002279 | 3.5488 | 0.003629 | 0.003221 | -0.00085573 | 0.056301 | -0.001063 | 0.053935 | 0.021649 | -0.001418 | 7.8959 | 0.029165 | -6e-06 | 7.1687 | 0.023711 | 0.000912 | 5.1599 | 0.030371 | 0.000489 | 5.6794 | 0.01759 | 0.000159 | 7.9504 | 0.061692 | -0.004272 | 17.2489 | 0.021714 | -0.002703 | 7.0862 | 0.4064 | -0.024628 | 29.64 | 0.36733 | -0.008201 | 44.5401 | 0.32279 | -0.001754 | 56.6397 | 0.39574 | -0.015811 | 38.9114 |  |  |  | 0.3546 | -0.01893 | 54.9791 | 0.38404 | -0.044659 | 39.0722 | 0.34839 | -0.012868 | 46.7849 | 0.36382 | -0.017514 | 46.5624 | 0.46361 | -0.023928 | 21.2749 |  |  |  | 0.37385 | -0.014615 | 42.6789
0.061719 | 0.008291 | 13.5779 | 0.037749 | 0.000893 | 1.8738 | 0.036321 | -0.000908 | 3.9925 | 0.001036 | -0.000788 | 0.041975 | 0.37199 | -0.015315 | 48.4162 | 0.018385 | 0.002757 | 0.22621 | 0.10203 | -0.01474 | 14.4138 | 0.39904 | -0.033908 | 39.6375 | 0.032125 | -0.002062 | 3.7294 | 0.003629 | 0.002302 | -0.0046699 | 0.057299 | -0.00182 | 0.062365 | 0.021604 | -0.000973 | 8.0176 | 0.029218 | 0.000446 | 7.2881 | 0.025481 | 0.000452 | 5.3712 | 0.032194 | 0.000489 | 5.6868 | 0.017768 | -6.3e-05 | 8.1265 | 0.065433 | -0.003737 | 17.66 | 0.022633 | -0.002703 | 7.1598 | 0.41468 | -0.024628 | 29.7739 | 0.37451 | -0.009576 | 45.0405 | 0.3296 | -0.000846 | 57.4638 | 0.40561 | -0.015347 | 39.5882 |  |  |  | 0.36219 | -0.019401 | 55.9715 | 0.38771 | -0.044659 | 39.6779 | 0.35484 | -0.012868 | 47.2446 | 0.37416 | -0.01798 | 47.3061 | 0.47892 | -0.024409 | 21.5593 |  |  |  | 0.37824 | -0.015988 | 43.3238
0.0635 | 0.008676 | 13.8336 | 0.037641 | -0.00201 | 1.9146 | 0.036375 | 0.000564 | 4.1356 | 0.002072 | -0.000655 | 0.041898 | 0.37839 | -0.015315 | 49.0712 | 0.020223 | 0.002757 | 0.24985 | 0.10399 | -0.014618 | 14.7273 | 0.40658 | -0.0362 | 40.2103 | 0.032065 | -0.000788 | 3.9579 | 0.003584 | 0.001849 | 0.003152 | 0.058208 | -0.00091 | 0.064172 | 0.022515 | -0.000973 | 8.2118 | 0.030021 | -0.000457 | 7.3672 | 0.026447 | 0.000912 | 5.4132 | 0.034929 | 0.000938 | 5.7638 | 0.019548 | 0.000317 | 8.2683 | 0.067266 | -0.003737 | 17.9617 | 0.023624 | -0.001244 | 7.3301 | 0.42479 | -0.024628 | 29.9693 | 0.3819 | -0.009576 | 45.6563 | 0.33804 | -0.002225 | 58.3083 | 0.41243 | -0.017191 | 40.3984 |  |  |  | 0.36825 | -0.021227 | 56.9546 | 0.39668 | -0.044192 | 40.2459 | 0.3622 | -0.013789 | 47.809 | 0.38634 | -0.017525 | 47.9044 | 0.48522 | -0.025749 | 21.9755 |  |  |  | 0.38507 | -0.015076 | 43.9806
0.065343 | 0.008676 | 14.1037 | 0.037641 | -0.0002 | 1.9438 | 0.036375 | 0 | 4.3077 | 0.002072 | 0.000266 | 0.041114 | 0.38408 | -0.014784 | 49.7164 | 0.020273 | 0.002935 | 0.25522 | 0.10602 | -0.015305 | 15.0376 | 0.41533 | -0.038948 | 40.8005 | 0.033046 | -0.002062 | 4.0425 | 0.004548 | 0.001383 | 0.0031293 | 0.058208 | 0 | 0.055064 | 0.023427 | -0.000973 | 8.3519 | 0.032851 | 0.000446 | 7.5602 | 0.026338 | -1e-05 | 5.5989 | 0.035782 | 0.001849 | 5.9985 | 0.021387 | 0.001237 | 8.4389 | 0.067191 | -0.005189 | 18.3302 | 0.022776 | -0.001622 | 7.44 | 0.4387 | -0.023654 | 30.0808 | 0.38908 | -0.010948 | 45.6844 | 0.34537 | -0.003142 | 59.4432 | 0.42118 | -0.017178 | 41.0868 |  |  |  | 0.37604 | -0.020323 | 57.9583 | 0.4031 | -0.046025 | 40.8332 | 0.36865 | -0.012868 | 48.4232 | 0.39604 | -0.017514 | 48.7233 | 0.49227 | -0.025313 | 22.2502 |  |  |  | 0.39038 | -0.01645 | 44.8738
0.066385 | 0.008828 | 14.361 | 0.041261 | -0.0002 | 1.9947 | 0.036321 | 0 | 4.4655 | 0.002764 | -0.000921 | 0.03785 | 0.39068 | -0.01425 | 50.3363 | 0.020223 | 0.002757 | 0.25834 | 0.10805 | -0.014939 | 15.3405 | 0.42766 | -0.038949 | 41.3234 | 0.033967 | -0.002062 | 4.2044 | 0.004548 | 0.003221 | -0.007632 | 0.057299 | -0.00091 | 0.055731 | 0.024338 | -0.000973 | 8.6086 | 0.032745 | -0.000457 | 7.6144 | 0.027413 | 0.001373 | 5.7013 | 0.035841 | 0.0014 | 6.2732 | 0.023167 | -0.000223 | 8.6102 | 0.068182 | -0.00557 | 18.6556 | 0.023553 | -0.001783 | 7.5065 | 0.44566 | -0.024544 | 30.2369 | 0.39943 | -0.010498 | 46.3001 | 0.35087 | -0.00131 | 60.4619 | 0.42667 | -0.017178 | 41.8121 |  |  |  | 0.38229 | -0.022621 | 58.9428 | 0.41338 | -0.045576 | 41.4604 | 0.37675 | -0.014255 | 49.1047 | 0.40751 | -0.017525 | 49.3777 | 0.49961 | -0.025313 | 22.5988 |  |  |  | 0.39915 | -0.017362 | 45.512
0.067185 | 0.009597 | 14.4631 | 0.042112 | 0.000161 | 2.0635 | 0.036375 | -0.000345 | 4.6259 | 0.002879 | -0.000788 | 0.030474 | 0.398 | -0.015165 | 50.9922 | 0.020223 | 0.003677 | 0.25847 | 0.11 | -0.015183 | 15.6544 | 0.43478 | -0.040323 | 41.9374 | 0.034948 | -0.001491 | 4.3484 | 0.004593 | 0.001837 | -0.0030478 | 0.05812 | -0.001063 | 0.064712 | 0.025249 | -0.001883 | 8.6954 | 0.031996 | -1.2e-05 | 7.7479 | 0.026447 | 0.000912 | 5.7924 | 0.034929 | 0.000489 | 6.3334 | 0.024146 | 0.000317 | 8.7459 | 0.073681 | -0.004654 | 18.9981 | 0.022776 | -0.001622 | 7.7143 | 0.45576 | -0.024544 | 30.7024 | 0.40795 | -0.010971 | 46.9269 | 0.35748 | -0.00452 | 61.5223 | 0.43766 | -0.018093 | 42.5993 |  |  |  | 0.38968 | -0.022621 | 59.9975 | 0.42366 | -0.045127 | 42.0575 | 0.38504 | -0.014255 | 49.8061 | 0.41395 | -0.016604 | 50.0312 | 0.50787 | -0.027148 | 22.9686 |  |  |  | 0.40762 | -0.016906 | 46.2017
0.072712 | 0.008676 | 14.7328 | 0.043125 | 0.000347 | 2.1062 | 0.038191 | -0.000345 | 4.6868 | 0.001957 | -0.000788 | 0.032577 | 0.40511 | -0.015698 | 51.6274 | 0.020223 | 0.002757 | 0.26177 | 0.11203 | -0.015366 | 15.9407 | 0.44162 | -0.042158 | 42.4764 | 0.036671 | -0.001709 | 4.4518 | 0.00354 | 0.003232 | -0.0038789 | 0.05903 | -0.001063 | 0.064601 | 0.027072 | -0.000973 | 8.9488 | 0.033706 | -6e-06 | 7.8927 | 0.027304 | 0.000912 | 5.985 | 0.0359 | 0.001862 | 6.4554 | 0.025065 | 0.000317 | 8.8203 | 0.074523 | -0.005189 | 19.2754 | 0.023553 | -0.003623 | 7.7729 | 0.4658 | -0.024935 | 31.3426 | 0.41902 | -0.011893 | 47.3363 | 0.36481 | -0.003604 | 62.6691 | 0.44132 | -0.018093 | 43.2774 |  |  |  | 0.39685 | -0.023997 | 60.9011 | 0.43099 | -0.045127 | 42.6419 | 0.39333 | -0.015176 | 50.5152 | 0.42132 | -0.017525 | 50.6031 | 0.51388 | -0.027133 | 23.3596 |  |  |  | 0.42231 | -0.018743 | 46.9072
0.072712 | 0.009597 | 15.0205 | 0.042166 | 0.000706 | 2.1422 | 0.039152 | 0.001125 | 4.93 | 0.001957 | -0.000788 | 0.034018 | 0.41446 | -0.01608 | 52.2502 | 0.021142 | 0.002757 | 0.26089 | 0.11398 | -0.014801 | 16.1852 | 0.44874 | -0.042615 | 42.9168 | 0.037652 | -0.002062 | 4.6618 | 0.004503 | 0.003685 | -0.0047176 | 0.062712 | -0.000531 | 0.069982 | 0.027072 | -6.1e-05 | 9.0912 | 0.036431 | -0.000914 | 7.9982 | 0.027304 | -0.000462 | 6.021 | 0.035841 | 0.000489 | 6.6245 | 0.024146 | 0.000317 | 9.0492 | 0.080022 | -0.006106 | 19.5987 | 0.023624 | -0.003081 | 7.9608 | 0.47407 | -0.025853 | 31.9687 | 0.42692 | -0.011872 | 47.6387 | 0.37397 | -0.00452 | 63.7232 | 0.44773 | -0.019009 | 43.9249 |  |  |  | 0.4026 | -0.024467 | 61.9177 | 0.43813 | -0.045576 | 43.2296 | 0.4007 | -0.014255 | 51.2404 | 0.42938 | -0.01798 | 51.1996 | 0.5251 | -0.025764 | 23.6414 |  |  |  | 0.42986 | -0.018287 | 47.6173
0.072651 | 0.009982 | 15.1621 | 0.043922 | 0.000161 | 2.1545 | 0.040007 | -0.000345 | 5.0907 | 0.002879 | -0.000788 | 0.032577 | 0.42888 | -0.016611 | 52.8598 | 0.021093 | 0.003499 | 0.26291 | 0.11602 | -0.016556 | 16.3578 | 0.45607 | -0.045365 | 43.5303 | 0.039494 | -0.002062 | 4.7226 | 0.003584 | 0.002767 | 0.0053497 | 0.063577 | -0.001063 | 0.064739 | 0.027938 | -0.001437 | 9.2689 | 0.036484 | 0.000446 | 8.2154 | 0.027413 | 0.001373 | 6.1568 | 0.034871 | 0.000938 | 6.6747 | 0.025065 | 0.000317 | 9.1398 | 0.081855 | -0.005189 | 19.9271 | 0.023767 | -0.00108 | 8.0614 | 0.48509 | -0.026772 | 32.5863 | 0.43451 | -0.012344 | 48.1978 | 0.37548 | -0.004075 | 64.8611 | 0.45251 | -0.018558 | 44.5562 |  |  |  | 0.40926 | -0.024938 | 62.9042 | 0.45319 | -0.046512 | 43.8473 | 0.41491 | -0.014245 | 51.8942 | 0.43832 | -0.016615 | 51.6967 | 0.53633 | -0.027148 | 24.0094 |  |  |  | 0.44363 | -0.021041 | 48.3635
0.074615 | 0.010133 | 15.3767 | 0.043976 | -0.0002 | 2.1516 | 0.040968 | 0.000219 | 5.2515 | 0.002879 | -0.000788 | 0.034019 | 0.43935 | -0.016461 | 53.4856 | 0.021093 | 0.00258 | 0.28125 | 0.11805 | -0.01619 | 16.6536 | 0.46361 | -0.044907 | 44.1676 | 0.039434 | -0.001709 | 4.957 | 0.003629 | 0.003221 | 0.0026886 | 0.065484 | -0.00182 | 0.071186 | 0.027984 | -6.1e-05 | 9.4123 | 0.036431 | -0.000914 | 8.2502 | 0.028271 | 0 | 6.3232 | 0.036694 | 2.6e-05 | 6.9237 | 0.025065 | 0.001237 | 9.361 | 0.083613 | -0.005725 | 20.2187 | 0.023696 | -0.002542 | 8.1428 | 0.49316 | -0.026298 | 33.2384 | 0.44169 | -0.013717 | 48.7932 | 0.38222 | -0.005436 | 66.0208 | 0.45689 | -0.019009 | 45.2223 |  |  |  | 0.41921 | -0.026313 | 63.8441 | 0.46347 | -0.046064 | 44.369 | 0.42188 | -0.015176 | 52.5197 | 0.44546 | -0.01799 | 52.3018 | 0.54734 | -0.028066 | 24.3536 |  |  |  | 0.45394 | -0.020586 | 49.0346
0.078178 | 0.00906 | 15.6627 | 0.043976 | -0.0002 | 2.1765 | 0.040915 | 0.000564 | 5.3936 | 0.002072 | -0.000655 | 0.035251 | 0.45286 | -0.016993 | 54.0187 | 0.021142 | 0.002757 | 0.28733 | 0.12 | -0.015305 | 16.9292 | 0.47053 | -0.045822 | 44.6749 | 0.037712 | -0.00057 | 5.0307 | 0.003629 | 0.002302 | 0.010462 | 0.065352 | -0.000687 | 0.066311 | 0.028941 | -0.001418 | 9.6027 | 0.036431 | -6e-06 | 8.4493 | 0.027359 | 0.000912 | 6.407 | 0.036811 | 0.001413 | 6.9498 | 0.025125 | 0.000857 | 9.4013 | 0.089111 | -0.005725 | 20.4141 | 0.023624 | -0.003081 | 8.3407 | 0.50215 | -0.027662 | 33.89 | 0.44702 | -0.013245 | 49.0869 | 0.38955 | -0.006353 | 67.1499 | 0.46858 | -0.020374 | 45.8348 |  |  |  | 0.42475 | -0.027236 | 64.5814 | 0.46877 | -0.046512 | 44.9664 | 0.42965 | -0.014245 | 53.1215 | 0.45212 | -0.016615 | 52.8932 | 0.55998 | -0.028517 | 24.6937 |  |  |  | 0.4668 | -0.020586 | 49.6801
0.07916 | 0.009597 | 15.7746 | 0.043976 | -0.001104 | 2.183 | 0.041876 | -0.000689 | 5.5545 | 0.002993 | -0.000655 | 0.038481 | 0.46404 | -0.018289 | 54.6481 | 0.022112 | 0.002935 | 0.29568 | 0.12203 | -0.016129 | 17.2088 | 0.47919 | -0.044907 | 45.1587 | 0.039615 | -0.001842 | 5.2647 | 0.002666 | 0.001849 | 0.011625 | 0.068124 | -0.000154 | 0.068467 | 0.028849 | -0.001437 | 9.8535 | 0.036484 | -0.000463 | 8.5511 | 0.028216 | 0.002275 | 6.625 | 0.039605 | 0.002324 | 7.0163 | 0.026104 | 0.000476 | 9.6422 | 0.090178 | -0.00557 | 20.8151 | 0.025535 | -0.002542 | 8.3956 | 0.51002 | -0.028553 | 34.5397 | 0.45482 | -0.013267 | 49.4646 | 0.39931 | -0.005908 | 68.3632 | 0.47682 | -0.019459 | 46.4567 |  |  |  | 0.42936 | -0.027236 | 65.5903 | 0.48181 | -0.046064 | 45.5385 | 0.44327 | -0.017473 | 53.736 | 0.46041 | -0.017535 | 53.4052 | 0.5662 | -0.031722 | 25.0085 |  |  |  | 0.47373 | -0.022416 | 50.3262
0.080081 | 0.010518 | 15.996 | 0.045678 | -0.001289 | 2.208 | 0.042838 | 0.000782 | 5.7559 | 0.002879 | 0.001055 | 0.03983 | 0.47622 | -0.018591 | 55.1155 | 0.022112 | 0.002935 | 0.29442 | 0.12399 | -0.016373 | 17.4802 | 0.48744 | -0.045823 | 45.7363 | 0.039494 | -0.002062 | 5.3302 | 0.003584 | 0.002767 | 0.0078543 | 0.069943 | -0.001063 | 0.064992 | 0.028895 | -0.000973 | 9.9397 | 0.036484 | 0.000446 | 8.7162 | 0.030095 | 0 | 6.6694 | 0.042163 | 2.6e-05 | 7.2126 | 0.026045 | -6.3e-05 | 9.6988 | 0.094761 | -0.00557 | 21.0704 | 0.024615 | -0.002542 | 8.5579 | 0.51605 | -0.030362 | 35.2059 | 0.45902 | -0.016014 | 50.0199 | 0.41122 | -0.005908 | 69.6031 | 0.48415 | -0.020374 | 47.0624 |  |  |  | 0.43511 | -0.027707 | 66.4532 | 0.48671 | -0.047409 | 46.1594 | 0.44972 | -0.017473 | 54.3807 | 0.46961 | -0.017535 | 53.9188 | 0.56683 | -0.031286 | 25.3309 |  |  |  | 0.48086 | -0.021952 | 50.9746
0.080081 | 0.01144 | 16.2399 | 0.048393 | -0.000385 | 2.2717 | 0.043692 | -0.000689 | 5.8744 | 0.002879 | 0.000134 | 0.040482 | 0.48577 | -0.017908 | 55.5771 | 0.022112 | 0.003855 | 0.29609 | 0.12602 | -0.015992 | 17.6196 | 0.50098 | -0.046281 | 46.2654 | 0.041397 | -0.00057 | 5.5901 | 0.004503 | 0.002767 | -0.0030173 | 0.070897 | -0.000531 | 0.062004 | 0.027891 | -0.001903 | 10.1738 | 0.037339 | -0.000914 | 8.8526 | 0.030898 | -1e-05 | 6.8158 | 0.043075 | 0.001849 | 7.2685 | 0.026045 | -6.3e-05 | 9.9138 | 0.097435 | -0.006106 | 21.3691 | 0.024758 | -0.003299 | 8.6812 | 0.52411 | -0.031725 | 35.911 | 0.47123 | -0.014641 | 50.4337 | 0.42018 | -0.007278 | 70.8268 | 0.49809 | -0.02084 | 47.7123 |  |  |  | 0.43716 | -0.028178 | 67.3618 | 0.49536 | -0.049262 | 46.782 | 0.45781 | -0.017018 | 54.9169 | 0.4825 | -0.017535 | 54.4912 | 0.57417 | -0.032204 | 25.6418 |  |  |  | 0.49372 | -0.021035 | 51.6116
0.081063 | 0.009212 | 16.344 | 0.049352 | 0.000161 | 2.3161 | 0.043639 | -0.000345 | 6.0047 | 0.002993 | 0.000266 | 0.031009 | 0.494 | -0.019736 | 56.0504 | 0.021192 | 0.002935 | 0.29609 | 0.12797 | -0.016617 | 17.8944 | 0.51423 | -0.049032 | 46.7305 | 0.044161 | -0.001491 | 5.6912 | 0.004503 | 0.001849 | 0.0030779 | 0.07276 | -0.00091 | 0.070109 | 0.028895 | -0.000973 | 10.3081 | 0.038194 | -0.000457 | 8.8867 | 0.031116 | 0.000921 | 6.9546 | 0.043075 | 0.000938 | 7.44 | 0.026964 | 0.000857 | 10.0036 | 0.10408 | -0.005417 | 21.6093 | 0.024687 | -0.002001 | 8.7182 | 0.53901 | -0.033116 | 36.6711 | 0.47861 | -0.015564 | 50.7654 | 0.4268 | -0.007741 | 72.0409 | 0.50754 | -0.02036 | 48.2969 |  |  |  | 0.44341 | -0.02863 | 68.3027 | 0.50341 | -0.047877 | 47.3181 | 0.4665 | -0.018851 | 55.4333 | 0.48964 | -0.01799 | 54.9125 | 0.58131 | -0.033572 | 25.9569 |  |  |  | 0.50269 | -0.021491 | 52.2699
0.086529 | 0.010518 | 16.6091 | 0.050203 | -0.000385 | 2.3794 | 0.043692 | 0.000219 | 6.1969 | 0.002879 | 0.000134 | 0.036332 | 0.50772 | -0.019736 | 56.5362 | 0.021242 | 0.003113 | 0.29805 | 0.13 | -0.017121 | 18.1747 | 0.51515 | -0.049949 | 47.3157 | 0.045022 | -0.002062 | 5.9075 | 0.004503 | 0.002767 | 0.0066834 | 0.072671 | -0.001063 | 0.072325 | 0.028803 | -0.001903 | 10.5167 | 0.04001 | -0.000457 | 9.0615 | 0.031973 | 0.001373 | 7.0015 | 0.043193 | 0.001862 | 7.5685 | 0.028744 | 0.000317 | 10.0711 | 0.1066 | -0.005189 | 21.9376 | 0.026454 | -0.001622 | 8.8646 | 0.54616 | -0.032643 | 37.3308 | 0.48671 | -0.017859 | 51.3999 | 0.43393 | -0.008194 | 73.3096 | 0.52036 | -0.022191 | 48.922 |  |  |  | 0.44844 | -0.02865 | 69.2026 | 0.51186 | -0.048346 | 47.8038 | 0.47182 | -0.018394 | 56.0074 | 0.49955 | -0.017525 | 55.4727 | 0.58978 | -0.035876 | 26.2739 |  |  |  | 0.51004 | -0.020571 | 52.9083
0.086652 | 0.011591 | 16.7277 | 0.050257 | 0.000706 | 2.4178 | 0.043746 | 0.000782 | 6.4051 | 0.002072 | 0.000266 | 0.039404 | 0.51615 | -0.021947 | 56.9964 | 0.022112 | 0.002935 | 0.31081 | 0.13203 | -0.017441 | 18.465 | 0.51811 | -0.052242 | 47.7834 | 0.046864 | -0.002062 | 5.9483 | 0.004413 | 0.002778 | 0.0017882 | 0.072627 | 0.000223 | 0.069589 | 0.028803 | -0.001903 | 10.6278 | 0.041827 | -0.000457 | 9.173 | 0.032721 | 0.000902 | 7.2187 | 0.044105 | 0.00095 | 7.6113 | 0.030703 | 0.000476 | 10.2721 | 0.10851 | -0.00557 | 22.1847 | 0.026526 | -0.00292 | 9.0013 | 0.55678 | -0.034452 | 38.0549 | 0.50517 | -0.016937 | 51.983 | 0.44166 | -0.00912 | 74.4771 | 0.53176 | -0.023121 | 49.455 |  |  |  | 0.45162 | -0.02867 | 70.0301 | 0.52378 | -0.049262 | 48.424 | 0.48144 | -0.018387 | 56.6361 | 0.51103 | -0.017535 | 55.8994 | 0.60376 | -0.036342 | 26.6104 |  |  |  | 0.51625 | -0.022864 | 53.5324
0.08745 | 0.009597 | 16.9345 | 0.051108 | -0.000385 | 2.4478 | 0.043746 | -0.000126 | 6.5028 | 0.002993 | -0.000655 | 0.039792 | 0.52255 | -0.021032 | 57.3859 | 0.021242 | 0.003113 | 0.31156 | 0.13398 | -0.017685 | 18.7235 | 0.52206 | -0.053613 | 48.2982 | 0.046804 | -0.001709 | 6.1825 | 0.004458 | 0.002313 | 0.0048062 | 0.072671 | -0.000154 | 0.082553 | 0.029806 | -0.000973 | 10.8366 | 0.043696 | -6e-06 | 9.2795 | 0.0346 | 0.000452 | 7.2791 | 0.044046 | 0.000489 | 7.7752 | 0.030643 | -6.3e-05 | 10.3517 | 0.11133 | -0.005035 | 22.4867 | 0.027374 | -0.002542 | 9.1054 | 0.56648 | -0.035341 | 38.9167 | 0.51511 | -0.017387 | 52.3666 | 0.45377 | -0.009584 | 75.683 | 0.54254 | -0.024487 | 50.047 |  |  |  | 0.46136 | -0.030496 | 70.8319 | 0.53549 | -0.050627 | 49.0137 | 0.49598 | -0.019773 | 57.1512 | 0.51748 | -0.016615 | 56.4441 | 0.61802 | -0.039998 | 26.9214 |  |  |  | 0.52247 | -0.024237 | 54.1843
0.086591 | 0.011054 | 17.0837 | 0.051053 | 0.000878 | 2.4652 | 0.043746 | -0.001034 | 6.7239 | 0.003222 | -0.00039 | 0.040378 | 0.52916 | -0.021415 | 57.9236 | 0.022162 | 0.003113 | 0.30531 | 0.13602 | -0.018128 | 18.8776 | 0.5296 | -0.053155 | 48.7666 | 0.046864 | -0.002062 | 6.293 | 0.004458 | 0.002313 | 0.0011041 | 0.072671 | -0.000154 | 0.08917 | 0.028895 | -6.1e-05 | 11.0725 | 0.042735 | -0.000457 | 9.4678 | 0.033633 | -1e-05 | 7.3813 | 0.044105 | 0.001862 | 7.8929 | 0.031503 | 0.000317 | 10.572 | 0.11141 | -0.004499 | 22.7861 | 0.028437 | -0.002378 | 9.2932 | 0.57526 | -0.036231 | 39.7382 | 0.52804 | -0.017387 | 52.9253 | 0.45836 | -0.009584 | 76.9952 | 0.55057 | -0.023107 | 50.6675 |  |  |  | 0.47244 | -0.030496 | 71.7036 | 0.54415 | -0.050647 | 49.5679 | 0.50427 | -0.019773 | 57.6893 | 0.52208 | -0.017535 | 56.84 | 0.6272 | -0.039998 | 27.2525 |  |  |  | 0.53144 | -0.025611 | 54.8559
0.092118 | 0.011054 | 17.2883 | 0.051162 | 0.000161 | 2.4684 | 0.043692 | 0.000219 | 6.8192 | 0.003222 | -0.001312 | 0.040408 | 0.53739 | -0.021415 | 58.2717 | 0.022162 | 0.002193 | 0.30611 | 0.13797 | -0.017304 | 19.1718 | 0.53919 | -0.054992 | 49.2802 | 0.047845 | -0.001491 | 6.5181 | 0.003495 | 0.00186 | 0.0023857 | 0.074535 | -0.000531 | 0.095607 | 0.027938 | -0.000525 | 11.1595 | 0.042735 | -0.000457 | 9.4936 | 0.034545 | -1e-05 | 7.5501 | 0.045869 | 0.000489 | 7.9838 | 0.032423 | 0.000317 | 10.6368 | 0.11324 | -0.005417 | 23.0826 | 0.028437 | -0.001459 | 9.3345 | 0.5822 | -0.038038 | 40.6947 | 0.53819 | -0.018309 | 53.3382 | 0.46345 | -0.010491 | 78.2244 | 0.56023 | -0.024008 | 51.2558 |  |  |  | 0.48792 | -0.030947 | 72.4613 | 0.55698 | -0.050647 | 50.151 | 0.51644 | -0.020229 | 58.2504 | 0.53404 | -0.016615 | 57.4015 | 0.63433 | -0.042285 | 27.5692 |  |  |  | 0.53836 | -0.026521 | 55.457
0.094819 | 0.010518 | 17.5394 | 0.051053 | -2.4e-05 | 2.4846 | 0.043746 | -0.000126 | 7.0745 | 0.003914 | -0.000655 | 0.041778 | 0.54562 | -0.022328 | 58.6261 | 0.022112 | 0.002935 | 0.30744 | 0.14 | -0.01706 | 19.4305 | 0.5509 | -0.059115 | 49.7972 | 0.049628 | -0.00114 | 6.5995 | 0.00354 | 0.001395 | 0.0092077 | 0.078993 | -0.000687 | 0.12086 | 0.02976 | -0.001437 | 11.414 | 0.043589 | -0.000908 | 9.6226 | 0.0346 | 0.001364 | 7.6082 | 0.046721 | 2.6e-05 | 8.1751 | 0.032482 | -0.000983 | 10.7406 | 0.11592 | -0.005952 | 23.4034 | 0.029285 | -0.002001 | 9.4411 | 0.58934 | -0.038483 | 41.6209 | 0.54926 | -0.020157 | 53.9135 | 0.47118 | -0.0105 | 79.451 | 0.57142 | -0.026303 | 51.9077 |  |  |  | 0.49736 | -0.031418 | 73.3295 | 0.56706 | -0.051564 | 50.6218 | 0.52525 | -0.020237 | 58.8678 | 0.54439 | -0.01708 | 57.7949 | 0.64534 | -0.042285 | 27.9067 |  |  |  | 0.5455 | -0.026977 | 56.079
0.094881 | 0.011054 | 17.6275 | 0.051108 | -0.001289 | 2.5051 | 0.043799 | -0.001379 | 7.1305 | 0.002993 | 0.000266 | 0.043223 | 0.55202 | -0.021415 | 59.0671 | 0.022112 | 0.002935 | 0.30865 | 0.14203 | -0.01825 | 19.7269 | 0.56098 | -0.059115 | 50.2432 | 0.053252 | -0.00263 | 6.8204 | 0.003495 | 0.00186 | 0.017272 | 0.079038 | -0.000154 | 0.11357 | 0.029806 | -0.000973 | 11.5086 | 0.043696 | -0.000914 | 9.7862 | 0.0346 | 0.001364 | 7.7798 | 0.049574 | 0.00095 | 8.2113 | 0.032602 | 0.001014 | 10.9285 | 0.11867 | -0.007785 | 23.7122 | 0.030348 | -0.00184 | 9.616 | 0.59577 | -0.038483 | 42.5155 | 0.55757 | -0.021079 | 54.5311 | 0.47505 | -0.010046 | 80.8112 | 0.57874 | -0.02722 | 52.5138 |  |  |  | 0.51029 | -0.031418 | 74.0259 | 0.57643 | -0.052032 | 51.2891 | 0.53282 | -0.021615 | 59.4191 | 0.55543 | -0.01708 | 58.1562 | 0.65452 | -0.043203 | 28.2373 |  |  |  | 0.55538 | -0.027432 | 56.7442
0.094881 | 0.011054 | 17.8643 | 0.051108 | 0.000519 | 2.561 | 0.043799 | -0.000471 | 7.26 | 0.002993 | 0.000266 | 0.053835 | 0.56279 | -0.022861 | 59.4095 | 0.022211 | 0.003291 | 0.30885 | 0.14399 | -0.018189 | 19.9657 | 0.5731 | -0.059574 | 50.6201 | 0.053252 | -0.001709 | 6.9169 | 0.004369 | 0.002325 | 0.010189 | 0.079902 | -0.000687 | 0.11222 | 0.031629 | -6.1e-05 | 11.754 | 0.043643 | -0.000457 | 9.8343 | 0.0346 | 0.000452 | 7.8907 | 0.049515 | 0.000489 | 8.3127 | 0.032542 | -0.000445 | 10.973 | 0.11951 | -0.006487 | 24.017 | 0.030348 | -0.00184 | 9.6643 | 0.60271 | -0.040291 | 43.3701 | 0.56772 | -0.022924 | 55.0943 | 0.47852 | -0.011416 | 82.1603 | 0.59064 | -0.02722 | 53.1722 |  |  |  | 0.51901 | -0.029592 | 74.6655 | 0.58326 | -0.051584 | 51.9019 | 0.54091 | -0.021158 | 59.8658 | 0.5635 | -0.017535 | 58.743 | 0.663 | -0.041834 | 28.5477 |  |  |  | 0.56576 | -0.027879 | 57.3988
0.099487 | 0.011054 | 18.016 | 0.051904 | 0.000334 | 2.6269 | 0.044708 | 0.000439 | 7.4914 | 0.003914 | -0.000655 | 0.058889 | 0.57439 | -0.022178 | 59.7901 | 0.022112 | 0.002016 | 0.30993 | 0.14602 | -0.017868 | 20.1102 | 0.58184 | -0.060488 | 51.241 | 0.054234 | -0.002983 | 7.1537 | 0.004458 | 0.002313 | 0.0092514 | 0.079082 | 0.000377 | 0.1357 | 0.031537 | -0.000992 | 11.8168 | 0.04375 | 0.000446 | 10.0337 | 0.034654 | 0 | 7.9348 | 0.049515 | 0.000489 | 8.5111 | 0.033342 | -0.000602 | 11.1833 | 0.12317 | -0.007403 | 24.2954 | 0.030276 | -0.002378 | 9.8192 | 0.60934 | -0.039845 | 44.3049 | 0.58085 | -0.021552 | 55.5998 | 0.48564 | -0.01187 | 83.456 | 0.59917 | -0.02857 | 53.7768 |  |  |  | 0.53172 | -0.030967 | 75.3381 | 0.59273 | -0.052481 | 52.4986 | 0.55217 | -0.022994 | 60.4528 | 0.57108 | -0.01616 | 59.2594 | 0.67175 | -0.043654 | 28.8776 |  |  |  | 0.57664 | -0.02832 | 58.017
0.10133 | 0.011054 | 18.1858 | 0.051958 | -2.4e-05 | 2.6944 | 0.043692 | -0.001598 | 7.7371 | 0.003108 | -0.000523 | 0.058861 | 0.58839 | -0.023777 | 60.1087 | 0.022162 | 0.003113 | 0.30854 | 0.14797 | -0.018433 | 20.3704 | 0.5896 | -0.060491 | 51.8026 | 0.054173 | -0.00263 | 7.2031 | 0.004503 | 0.002767 | 0.0085115 | 0.079992 | -0.001442 | 0.14553 | 0.032448 | -0.000992 | 12.0754 | 0.045459 | -0.001366 | 10.1135 | 0.035512 | 0.001364 | 8.063 | 0.049515 | 0.0014 | 8.5601 | 0.034382 | -0.000445 | 11.255 | 0.12615 | -0.004881 | 24.6032 | 0.030276 | -0.001459 | 9.9387 | 0.61719 | -0.039817 | 45.2343 | 0.58916 | -0.025244 | 56.2243 | 0.49338 | -0.012796 | 84.7426 | 0.60142 | -0.028585 | 54.3747 |  |  |  | 0.54024 | -0.030516 | 75.9872 | 0.59976 | -0.052052 | 53.125 | 0.5577 | -0.022536 | 61.0224 | 0.58007 | -0.017535 | 59.6955 | 0.67633 | -0.047326 | 29.1682 |  |  |  | 0.58694 | -0.028782 | 58.6527
0.10225 | 0.010133 | 18.3264 | 0.053768 | -0.00093 | 2.7522 | 0.044654 | -0.000126 | 7.8475 | 0.002993 | 0.000399 | 0.062958 | 0.595 | -0.024158 | 60.4846 | 0.022112 | 0.003855 | 0.32147 | 0.15 | -0.018616 | 20.6763 | 0.59694 | -0.064157 | 52.3259 | 0.054234 | -0.002062 | 7.4325 | 0.004458 | 0.002313 | 0.02035 | 0.079947 | -0.000154 | 0.15844 | 0.033406 | -0.000525 | 12.2373 | 0.046367 | -0.000457 | 10.1439 | 0.035512 | 0.001364 | 8.2073 | 0.049574 | 0.00095 | 8.758 | 0.034382 | -0.000445 | 11.2975 | 0.12585 | -0.006106 | 24.8895 | 0.031195 | -0.002378 | 9.97 | 0.62474 | -0.044881 | 46.1691 | 0.59541 | -0.026617 | 57.0244 | 0.50051 | -0.014165 | 86.0056 | 0.60924 | -0.029486 | 54.8746 |  |  |  | 0.5467 | -0.030516 | 76.688 | 0.6076 | -0.052948 | 53.6969 | 0.56763 | -0.023922 | 61.6419 | 0.59318 | -0.01616 | 60.0773 | 0.68962 | -0.048259 | 29.547 |  |  |  | 0.58723 | -0.030147 | 59.2787
0.10403 | 0.01144 | 18.5027 | 0.054727 | 0.000519 | 2.7733 | 0.045616 | -0.000471 | 8.0578 | 0.004029 | 0.000399 | 0.056312 | 0.59774 | -0.024158 | 60.6635 | 0.022112 | 0.002935 | 0.33102 | 0.15203 | -0.018311 | 20.9353 | 0.60815 | -0.064616 | 52.9759 | 0.055215 | -0.002413 | 7.5434 | 0.004458 | 0.002313 | 0.01889 | 0.081811 | 0 | 0.17835 | 0.033406 | -0.001437 | 12.4035 | 0.045459 | -0.000457 | 10.279 | 0.037336 | 0.001364 | 8.2489 | 0.050486 | 0.00095 | 8.8393 | 0.036221 | 0.000476 | 11.4964 | 0.13066 | -0.006333 | 25.1556 | 0.031267 | -0.00184 | 10.116 | 0.63148 | -0.04805 | 47.1269 | 0.5991 | -0.028463 | 57.7081 | 0.50672 | -0.016451 | 87.2849 | 0.61839 | -0.029486 | 55.4148 |  |  |  | 0.56034 | -0.030044 | 77.2686 | 0.61565 | -0.054314 | 54.2126 | 0.57704 | -0.023458 | 62.0887 | 0.60054 | -0.01708 | 60.5812 | 0.69858 | -0.049629 | 29.8264 |  |  |  | 0.59252 | -0.029685 | 59.9465
0.10772 | 0.01144 | 18.6034 | 0.053659 | -0.000211 | 2.7897 | 0.048394 | -0.000816 | 8.1939 | 0.0038 | 0.000134 | 0.051895 | 0.60253 | -0.025454 | 60.9951 | 0.022162 | 0.003113 | 0.34085 | 0.15398 | -0.019623 | 21.0678 | 0.61732 | -0.065533 | 53.7119 | 0.056137 | -0.00057 | 7.7642 | 0.004413 | 0.00186 | 0.01915 | 0.08363 | -0.000531 | 0.23978 | 0.034317 | -0.002349 | 12.5549 | 0.048237 | -6e-06 | 10.4221 | 0.038138 | 0.000442 | 8.4219 | 0.050427 | 0.0014 | 8.9068 | 0.036281 | -0.000824 | 11.5643 | 0.13333 | -0.005952 | 25.3566 | 0.030419 | -0.002217 | 10.2459 | 0.63882 | -0.048968 | 48.0666 | 0.60464 | -0.028912 | 58.5152 | 0.51262 | -0.017377 | 88.5531 | 0.62663 | -0.030851 | 56.0141 |  |  |  | 0.56957 | -0.030967 | 77.8847 | 0.62411 | -0.053866 | 54.7368 | 0.58462 | -0.023915 | 62.6949 | 0.60949 | -0.014795 | 60.965 | 0.71213 | -0.052832 | 30.1566 |  |  |  | 0.59372 | -0.030133 | 60.5583
0.10956 | 0.010518 | 18.7587 | 0.056537 | 0.000519 | 2.81 | 0.047486 | -0.000816 | 8.3742 | 0.0038 | -0.000788 | 0.053071 | 0.61075 | -0.025454 | 61.2252 | 0.023031 | 0.002016 | 0.34315 | 0.15602 | -0.019242 | 21.3128 | 0.62373 | -0.065533 | 54.3921 | 0.059822 | -0.002413 | 7.8266 | 0.004458 | 0.001395 | 0.026155 | 0.086403 | 0 | 0.22086 | 0.034317 | -0.000525 | 12.7225 | 0.047222 | -0.000908 | 10.559 | 0.040016 | -0.000921 | 8.5252 | 0.050486 | 0.001862 | 9.1096 | 0.03892 | 0.000857 | 11.6929 | 0.13432 | -0.006333 | 25.732 | 0.030419 | -0.001298 | 10.3166 | 0.64596 | -0.049412 | 49.0163 | 0.6111 | -0.029385 | 59.3767 | 0.51792 | -0.017831 | 89.9769 | 0.63649 | -0.031766 | 56.6444 |  |  |  | 0.57624 | -0.030516 | 78.4949 | 0.63256 | -0.054334 | 55.3334 | 0.59178 | -0.026222 | 63.3047 | 0.61962 | -0.015716 | 61.3577 | 0.72017 | -0.054201 | 30.4302 |  |  |  | 0.60176 | -0.029669 | 61.2063
0.10949 | 0.009982 | 18.8547 | 0.056428 | 0.000334 | 2.8921 | 0.047486 | 0.001001 | 8.5003 | 0.003914 | -0.000788 | 0.052713 | 0.62152 | -0.025986 | 61.5177 | 0.022162 | 0.003113 | 0.36958 | 0.15797 | -0.019303 | 21.5613 | 0.62691 | -0.068286 | 55.0395 | 0.061542 | -0.00263 | 8.0586 | 0.004413 | 0.002778 | 0.0090007 | 0.087223 | -0.000154 | 0.2692 | 0.03614 | -0.001437 | 12.928 | 0.048184 | -0.000457 | 10.7022 | 0.040016 | 0.000902 | 8.5395 | 0.051279 | 2.6e-05 | 9.1668 | 0.03984 | -6.3e-05 | 11.8351 | 0.13982 | -0.006333 | 25.9526 | 0.031339 | -0.003138 | 10.5102 | 0.65341 | -0.051189 | 49.9515 | 0.62104 | -0.031682 | 60.2462 | 0.5225 | -0.017831 | 91.107 | 0.64452 | -0.032216 | 57.2546 |  |  |  | 0.58157 | -0.030967 | 78.9273 | 0.64407 | -0.056148 | 55.7729 | 0.60007 | -0.026222 | 63.9102 | 0.6293 | -0.017546 | 61.9243 | 0.73394 | -0.056036 | 30.71 |  |  |  | 0.60776 | -0.029663 | 61.8469
0.11134 | 0.010901 | 19.0879 | 0.057442 | 0.000161 | 2.9671 | 0.04834 | -0.000471 | 8.6897 | 0.004721 | 0.001055 | 0.052754 | 0.63249 | -0.026901 | 61.8216 | 0.024 | 0.003113 | 0.36973 | 0.16 | -0.019242 | 21.895 | 0.63656 | -0.067367 | 55.6876 | 0.061664 | -0.001491 | 8.138 | 0.00354 | 0.001395 | 0.029375 | 0.087223 | -0.001973 | 0.2843 | 0.03614 | -0.000525 | 13.0418 | 0.049038 | -0.000908 | 10.75 | 0.040928 | 0.000902 | 8.6179 | 0.054133 | 0.001862 | 9.3176 | 0.0399 | -0.000445 | 11.8784 | 0.14082 | -0.004881 | 26.2493 | 0.031339 | -0.002217 | 10.5684 | 0.65932 | -0.051219 | 50.8898 | 0.63048 | -0.032155 | 61.1045 | 0.52729 | -0.017377 | 92.6102 | 0.65917 | -0.033132 | 57.7904 |  |  |  | 0.58661 | -0.030064 | 79.453 | 0.6455 | -0.057044 | 56.3596 | 0.60785 | -0.026215 | 64.4917 | 0.63781 | -0.017091 | 62.3254 | 0.74058 | -0.056971 | 31.0381 |  |  |  | 0.62223 | -0.030117 | 62.4979
0.11613 | 0.011591 | 19.1654 | 0.057388 | 0.000878 | 3.0504 | 0.05021 | -0.000816 | 8.8976 | 0.004721 | 0.000134 | 0.052757 | 0.64395 | -0.027965 | 62.1362 | 0.024 | 0.003113 | 0.37528 | 0.16203 | -0.019867 | 22.0767 | 0.64665 | -0.0692 | 56.3271 | 0.061542 | -0.001709 | 8.3691 | 0.004413 | 0.003697 | 0.020304 | 0.088222 | 0.000909 | 0.30339 | 0.03614 | -0.001437 | 13.2865 | 0.05 | -0.000457 | 10.8841 | 0.041895 | 0.002275 | 8.8244 | 0.056016 | 0.001413 | 9.4683 | 0.0399 | 0.000476 | 11.9871 | 0.14166 | -0.005417 | 26.5421 | 0.031339 | -0.002217 | 10.6466 | 0.6635 | -0.053942 | 51.8549 | 0.63673 | -0.032604 | 62.121 | 0.53095 | -0.01921 | 93.8608 | 0.66557 | -0.035878 | 58.3061 |  |  |  | 0.59307 | -0.030064 | 79.89 | 0.65171 | -0.057493 | 56.9327 | 0.61409 | -0.029443 | 65.1485 | 0.64517 | -0.01617 | 62.7905 | 0.74932 | -0.057405 | 31.2454 |  |  |  | 0.63281 | -0.031026 | 63.116
0.11693 | 0.012361 | 19.3985 | 0.058238 | -0.000572 | 3.0738 | 0.05021 | -0.001724 | 9.0065 | 0.003914 | -0.000655 | 0.057469 | 0.65514 | -0.027432 | 62.4084 | 0.02395 | 0.002935 | 0.42452 | 0.16398 | -0.019623 | 22.2909 | 0.65651 | -0.070573 | 56.9603 | 0.062524 | -0.002062 | 8.4236 | 0.004413 | 0.002778 | 0.017968 | 0.090905 | -0.000531 | 0.32486 | 0.03614 | -0.000525 | 13.3972 | 0.05 | -0.000457 | 11.0431 | 0.041895 | 0.001364 | 8.8737 | 0.056927 | 0.001413 | 9.5034 | 0.04002 | 0.000635 | 12.1644 | 0.14357 | -0.006715 | 26.8541 | 0.031411 | -0.001677 | 10.8394 | 0.66901 | -0.055778 | 52.7972 | 0.64667 | -0.033053 | 62.9879 | 0.53757 | -0.018757 | 95.1386 | 0.67015 | -0.036793 | 58.8706 |  |  |  | 0.60116 | -0.030516 | 80.6974 | 0.65833 | -0.057044 | 57.4811 | 0.62075 | -0.027136 | 65.7361 | 0.65276 | -0.015716 | 63.2481 | 0.7578 | -0.060625 | 31.4841 |  |  |  | 0.64247 | -0.031019 | 63.7516
0.11693 | 0.01144 | 19.4483 | 0.058292 | -2.4e-05 | 3.0928 | 0.050264 | -0.00116 | 9.2226 | 0.002879 | -0.000788 | 0.06197 | 0.66245 | -0.028347 | 62.6663 | 0.024869 | 0.003855 | 0.43871 | 0.16601 | -0.020066 | 22.5668 | 0.66406 | -0.072866 | 57.5917 | 0.062464 | -0.00263 | 8.6385 | 0.004413 | 0.00186 | 0.03319 | 0.09186 | 0.000909 | 0.35847 | 0.036094 | -0.000992 | 13.648 | 0.05 | -0.000457 | 11.0683 | 0.04184 | 0.000902 | 9.0615 | 0.056867 | 0.00095 | 9.6843 | 0.0399 | -0.000445 | 12.1999 | 0.14448 | -0.006715 | 27.1649 | 0.033178 | -0.002217 | 10.8944 | 0.67411 | -0.056666 | 53.6677 | 0.65448 | -0.034 | 63.8953 | 0.53991 | -0.018747 | 96.397 | 0.67289 | -0.037708 | 59.479 |  |  |  | 0.6104 | -0.030516 | 81.2532 | 0.66526 | -0.058858 | 58.0216 | 0.62494 | -0.028986 | 66.3397 | 0.66035 | -0.016181 | 63.5926 | 0.76904 | -0.062011 | 31.7449 |  |  |  | 0.65256 | -0.030101 | 64.3829
0.11791 | 0.011054 | 19.5816 | 0.058347 | -0.000385 | 3.1111 | 0.051118 | -0.000252 | 9.3171 | 0.003685 | 0 | 0.065978 | 0.67455 | -0.02873 | 62.8825 | 0.025789 | 0.002935 | 0.46969 | 0.16797 | -0.019867 | 22.7839 | 0.6769 | -0.072866 | 58.1716 | 0.064428 | -0.002413 | 8.7642 | 0.004503 | 0.002767 | 0.034934 | 0.094453 | -0.000687 | 0.36557 | 0.036094 | -0.000992 | 13.7457 | 0.050962 | -6e-06 | 11.2297 | 0.041785 | 0.000442 | 9.151 | 0.05772 | 0.000489 | 9.7894 | 0.04082 | -0.000445 | 12.3762 | 0.14723 | -0.007631 | 27.4688 | 0.034946 | -0.002759 | 11.0183 | 0.68104 | -0.060305 | 54.641 | 0.66236 | -0.035823 | 64.7813 | 0.54511 | -0.01922 | 97.649 | 0.67909 | -0.038158 | 59.9865 |  |  |  | 0.62147 | -0.030516 | 81.7449 | 0.67147 | -0.060222 | 58.5171 | 0.62925 | -0.030355 | 66.9394 | 0.66634 | -0.01617 | 64.0548 | 0.77983 | -0.063379 | 32.0521 |  |  |  | 0.6606 | -0.031474 | 64.9941
0.12067 | 0.011976 | 19.7563 | 0.061062 | 0.000519 | 3.1492 | 0.051118 | 9.3e-05 | 9.5582 | 0.004721 | 0.001055 | 0.064673 | 0.68391 | -0.028197 | 63.1056 | 0.026708 | 0.003855 | 0.50437 | 0.17 | -0.021302 | 23.0023 | 0.68466 | -0.074703 | 58.5813 | 0.065288 | -0.00114 | 9.0048 | 0.004458 | 0.001395 | 0.041306 | 0.094589 | -0.00091 | 0.36886 | 0.034271 | -8e-05 | 13.9719 | 0.050908 | -0.000457 | 11.3547 | 0.041785 | 0.001354 | 9.1822 | 0.057779 | 0.001862 | 9.9284 | 0.04174 | -0.000445 | 12.5009 | 0.14815 | -0.006715 | 27.7766 | 0.035865 | -0.00184 | 11.1825 | 0.68705 | -0.061193 | 55.5179 | 0.66492 | -0.036272 | 65.6795 | 0.54674 | -0.02059 | 98.8853 | 0.68571 | -0.039538 | 60.4846 |  |  |  | 0.63255 | -0.030516 | 82.338 | 0.67972 | -0.060222 | 59.089 | 0.63641 | -0.03082 | 67.6099 | 0.67555 | -0.017091 | 64.5501 | 0.78993 | -0.064297 | 32.3701 |  |  |  | 0.66681 | -0.031011 | 65.5452
0.12344 | 0.011976 | 19.9389 | 0.063722 | -2.4e-05 | 3.2337 | 0.05021 | -0.000816 | 9.6346 | 0.004607 | 0 | 0.064672 | 0.69214 | -0.028197 | 63.4094 | 0.027627 | 0.003855 | 0.54859 | 0.17203 | -0.020691 | 23.2107 | 0.69178 | -0.074243 | 59.0559 | 0.068113 | -0.001491 | 9.0716 | 0.004413 | 0.002778 | 0.03476 | 0.095408 | -0.000154 | 0.38705 | 0.036094 | -0.000992 | 14.129 | 0.050908 | 0.000451 | 11.3733 | 0.04184 | 0.001814 | 9.3459 | 0.057779 | 0.00095 | 10.0428 | 0.04272 | 9.5e-05 | 12.5052 | 0.14914 | -0.007095 | 28.013 | 0.034946 | -0.002759 | 11.2002 | 0.69552 | -0.06075 | 56.4052 | 0.66932 | -0.037644 | 66.5686 | 0.55244 | -0.021054 | 100.1207 | 0.70014 | -0.04365 | 61.0701 |  |  |  | 0.64405 | -0.030535 | 82.9483 | 0.68746 | -0.06116 | 59.4949 | 0.6445 | -0.031285 | 68.1716 | 0.68981 | -0.016181 | 64.9427 | 0.80072 | -0.0675 | 32.6333 |  |  |  | 0.67922 | -0.031921 | 66.0391
0.12344 | 0.011976 | 20.0769 | 0.065422 | -0.000211 | 3.3304 | 0.051065 | -0.000471 | 9.813 | 0.004721 | 0.000134 | 0.064263 | 0.69945 | -0.029112 | 63.6843 | 0.028547 | 0.002935 | 0.55857 | 0.17398 | -0.019989 | 23.5049 | 0.69933 | -0.077454 | 59.5263 | 0.068973 | -0.002062 | 9.3095 | 0.005332 | 0.002778 | 0.033665 | 0.095498 | 0 | 0.40185 | 0.036094 | -0.000992 | 14.2862 | 0.050962 | -6e-06 | 11.473 | 0.044576 | 0.001814 | 9.4381 | 0.057779 | 0.00095 | 10.1136 | 0.045539 | 0.000635 | 12.6049 | 0.15373 | -0.008012 | 28.3507 | 0.035865 | -0.002759 | 11.2652 | 0.70336 | -0.06439 | 57.2618 | 0.6718 | -0.035373 | 67.5031 | 0.55611 | -0.02197 | 101.1979 | 0.70951 | -0.044116 | 61.6685 |  |  |  | 0.6503 | -0.030986 | 83.3369 | 0.70467 | -0.061608 | 60.1097 | 0.65739 | -0.031285 | 68.7617 | 0.6974 | -0.016646 | 65.4321 | 0.80784 | -0.068869 | 32.9062 |  |  |  | 0.68585 | -0.032383 | 66.6288
0.12423 | 0.011822 | 20.1725 | 0.066327 | -0.001117 | 3.3932 | 0.051118 | -0.000816 | 9.9395 | 0.004836 | 0.000266 | 0.066636 | 0.70768 | -0.029112 | 63.8347 | 0.028597 | 0.003113 | 0.56152 | 0.17602 | -0.0215 | 23.7466 | 0.71033 | -0.076536 | 59.9387 | 0.069034 | -0.002413 | 9.3938 | 0.005422 | 0.003685 | 0.036839 | 0.096317 | -0.001063 | 0.43409 | 0.036001 | -0.001012 | 14.3932 | 0.050908 | -0.000457 | 11.6372 | 0.045488 | 0.000902 | 9.4895 | 0.058631 | 0.0014 | 10.2693 | 0.046519 | 0.000255 | 12.7998 | 0.15556 | -0.007095 | 28.5705 | 0.037848 | -0.003515 | 11.456 | 0.71621 | -0.065307 | 58.1952 | 0.67691 | -0.037195 | 68.4543 | 0.56548 | -0.022886 | 102.4561 | 0.71796 | -0.044581 | 62.1059 |  |  |  | 0.65236 | -0.030535 | 83.6552 | 0.71547 | -0.06114 | 60.6408 | 0.67142 | -0.031741 | 69.3822 | 0.7027 | -0.015261 | 65.845 | 0.82183 | -0.069336 | 33.1094 |  |  |  | 0.69389 | -0.032837 | 67.2322
0.12509 | 0.011286 | 20.377 | 0.065532 | -0.00093 | 3.4019 | 0.051118 | -0.000816 | 10.1793 | 0.004607 | 0 | 0.072336 | 0.71817 | -0.029876 | 64.0875 | 0.028497 | 0.002757 | 0.57364 | 0.17797 | -0.020874 | 23.8616 | 0.72111 | -0.079743 | 60.3964 | 0.068912 | -0.00263 | 9.6441 | 0.005332 | 0.003697 | 0.044204 | 0.099136 | -0.00091 | 0.52504 | 0.036094 | -0.000992 | 14.604 | 0.050908 | -0.000457 | 11.6968 | 0.049135 | 0.000902 | 9.6083 | 0.058691 | 0.0014 | 10.4044 | 0.047258 | -0.001364 | 12.8797 | 0.15648 | -0.007095 | 28.8603 | 0.038768 | -0.004436 | 11.5089 | 0.72406 | -0.067112 | 59.133 | 0.6843 | -0.037195 | 69.3969 | 0.57331 | -0.024255 | 103.6847 | 0.72986 | -0.045497 | 62.6638 |  |  |  | 0.65812 | -0.031006 | 83.991 | 0.73105 | -0.062056 | 61.0707 | 0.68135 | -0.031285 | 69.9687 | 0.70822 | -0.016181 | 66.1772 | 0.82917 | -0.071621 | 33.4097 |  |  |  | 0.70101 | -0.032375 | 67.718
0.12804 | 0.011054 | 20.459 | 0.066546 | 0.000161 | 3.4308 | 0.052026 | -0.000816 | 10.2591 | 0.003685 | -0.000921 | 0.074038 | 0.72936 | -0.031173 | 64.3649 | 0.029466 | 0.002016 | 0.60143 | 0.18 | -0.020936 | 24.1348 | 0.72936 | -0.080659 | 60.8134 | 0.068113 | -0.001491 | 9.6824 | 0.004413 | 0.002778 | 0.060578 | 0.10091 | -0.000531 | 0.5844 | 0.035182 | -0.000992 | 14.8641 | 0.051762 | -0.000908 | 11.805 | 0.049191 | 0.001364 | 9.7417 | 0.05881 | 0.001876 | 10.4676 | 0.047318 | 0.001014 | 13.0682 | 0.15923 | -0.007095 | 29.0946 | 0.038696 | -0.002217 | 11.6643 | 0.73823 | -0.06806 | 60.0588 | 0.69857 | -0.036296 | 70.3497 | 0.58869 | -0.023792 | 104.9238 | 0.73901 | -0.048243 | 63.2421 |  |  |  | 0.66529 | -0.030535 | 84.2881 | 0.73838 | -0.062973 | 61.6249 | 0.69466 | -0.031277 | 70.5654 | 0.71397 | -0.015725 | 66.5679 | 0.83879 | -0.071189 | 33.6739 |  |  |  | 0.70835 | -0.032375 | 68.2495
0.12982 | 0.012361 | 20.662 | 0.069096 | 0.000334 | 3.4467 | 0.052988 | -0.00116 | 10.5049 | 0.005643 | -0.000788 | 0.071712 | 0.74286 | -0.031705 | 64.4449 | 0.028597 | 0.002193 | 0.60879 | 0.18203 | -0.021866 | 24.4308 | 0.73875 | -0.08112 | 61.154 | 0.069833 | -0.001709 | 9.9106 | 0.006205 | 0.002325 | 0.081394 | 0.10091 | 0.000377 | 0.64046 | 0.036001 | -0.001923 | 14.9353 | 0.051816 | -0.000457 | 11.9714 | 0.049135 | 0.000902 | 9.785 | 0.058751 | 0.001413 | 10.6652 | 0.047379 | 0.000635 | 13.1352 | 0.16106 | -0.008012 | 29.3927 | 0.038696 | -0.002217 | 11.8048 | 0.74628 | -0.069421 | 61.0054 | 0.70552 | -0.037195 | 71.2523 | 0.59968 | -0.024709 | 105.9928 | 0.74612 | -0.051438 | 63.6246 |  |  |  | 0.6736 | -0.030535 | 84.67 | 0.75305 | -0.062973 | 62.0636 | 0.70274 | -0.033584 | 70.9933 | 0.72708 | -0.017112 | 67.1058 | 0.85098 | -0.073457 | 33.9896 |  |  |  | 0.71617 | -0.033284 | 68.8639
0.13179 | 0.013433 | 20.7206 | 0.070851 | -0.001117 | 3.5496 | 0.054805 | -0.00116 | 10.5869 | 0.005643 | -0.000788 | 0.08367 | 0.75153 | -0.031556 | 64.7138 | 0.029516 | 0.003113 | 0.61217 | 0.18399 | -0.02118 | 24.6102 | 0.75044 | -0.08341 | 61.5666 | 0.069955 | -0.001491 | 10.0097 | 0.005377 | 0.002313 | 0.083313 | 0.10182 | -0.000531 | 0.66459 | 0.036047 | -0.000546 | 15.1824 | 0.051816 | -0.000457 | 12.0105 | 0.049191 | 0.000452 | 9.8153 | 0.060514 | 0.00095 | 10.7371 | 0.047198 | -0.000983 | 13.2194 | 0.16289 | -0.008929 | 29.6773 | 0.037705 | -0.003678 | 11.8245 | 0.75872 | -0.06939 | 61.8775 | 0.71383 | -0.037195 | 72.2531 | 0.6116 | -0.025625 | 107.1665 | 0.75301 | -0.053252 | 64.0791 |  |  |  | 0.68446 | -0.030986 | 85.0976 | 0.76038 | -0.062973 | 62.6226 | 0.71677 | -0.032198 | 71.7442 | 0.73422 | -0.015725 | 67.4716 | 0.85901 | -0.074825 | 34.3056 |  |  |  | 0.72928 | -0.034648 | 69.2933
0.13265 | 0.012897 | 20.8763 | 0.072771 | -2.4e-05 | 3.6469 | 0.053843 | -0.000816 | 10.8216 | 0.005757 | -0.000655 | 0.075982 | 0.76503 | -0.033003 | 64.8719 | 0.029516 | 0.003113 | 0.61534 | 0.18602 | -0.021439 | 24.784 | 0.75752 | -0.084791 | 62.0181 | 0.071675 | -0.001709 | 10.2315 | 0.005332 | 0.002778 | 0.11547 | 0.10182 | -0.000531 | 0.675 | 0.036959 | -0.001457 | 15.259 | 0.053633 | -0.000457 | 12.0793 | 0.04908 | 0.001354 | 9.9507 | 0.062397 | 0.001413 | 10.779 | 0.048178 | -0.000445 | 13.4005 | 0.16289 | -0.007095 | 29.9903 | 0.038696 | -0.002217 | 11.9318 | 0.76677 | -0.071668 | 62.7599 | 0.72121 | -0.037195 | 73.1522 | 0.61872 | -0.025161 | 108.224 | 0.76168 | -0.054634 | 64.5759 |  |  |  | 0.69689 | -0.031006 | 85.546 | 0.7675 | -0.063421 | 63.078 | 0.72485 | -0.033584 | 72.2587 | 0.74204 | -0.014814 | 67.8248 | 0.87025 | -0.07621 | 34.5496 |  |  |  | 0.73796 | -0.035573 | 69.8171
0.13818 | 0.012897 | 21.0099 | 0.070961 | -2.4e-05 | 3.7025 | 0.054751 | -0.000816 | 10.8949 | 0.004836 | -0.000655 | 0.074747 | 0.77165 | -0.033384 | 65.0537 | 0.029466 | 0.002935 | 0.61722 | 0.18797 | -0.02237 | 25.0735 | 0.76669 | -0.086624 | 62.3533 | 0.072658 | -0.002062 | 10.3052 | 0.007169 | 0.002778 | 0.14242 | 0.10191 | -0.000379 | 0.68407 | 0.036912 | -0.001012 | 15.5056 | 0.053686 | -6e-06 | 12.2583 | 0.049191 | 0.001364 | 10.066 | 0.063249 | 0.00095 | 10.9717 | 0.048178 | -0.000445 | 13.4664 | 0.16198 | -0.008929 | 30.2992 | 0.039688 | -0.003515 | 12.0836 | 0.76952 | -0.074422 | 63.6198 | 0.72816 | -0.038093 | 74.0891 | 0.62555 | -0.025171 | 109.3814 | 0.7697 | -0.056464 | 65.0509 |  |  |  | 0.71052 | -0.031458 | 85.892 | 0.78217 | -0.063421 | 63.5692 | 0.7318 | -0.034513 | 72.8438 | 0.75585 | -0.016656 | 68.3018 | 0.87506 | -0.078513 | 34.9028 |  |  |  | 0.7508 | -0.033739 | 70.383
0.13903 | 0.013281 | 21.1383 | 0.072771 | -0.00093 | 3.7098 | 0.055605 | -0.001379 | 11.066 | 0.005757 | 0.000266 | 0.070211 | 0.77896 | -0.033384 | 65.2205 | 0.029516 | 0.003113 | 0.62079 | 0.19 | -0.022004 | 25.3124 | 0.7738 | -0.088914 | 62.7624 | 0.07278 | -0.001842 | 10.506 | 0.008087 | 0.002778 | 0.16033 | 0.10182 | -0.000531 | 0.7067 | 0.038735 | -0.001012 | 15.5744 | 0.054541 | -0.000457 | 12.3097 | 0.048334 | 0.000912 | 10.1247 | 0.063369 | 0.001876 | 11.068 | 0.050078 | 9.5e-05 | 13.6048 | 0.16656 | -0.008012 | 30.5986 | 0.040535 | -0.003138 | 12.1432 | 0.78011 | -0.076224 | 64.5497 | 0.73533 | -0.038544 | 75.0851 | 0.63563 | -0.025171 | 110.4134 | 0.77751 | -0.059193 | 65.5644 |  |  |  | 0.71834 | -0.030555 | 86.248 | 0.78971 | -0.064805 | 63.99 | 0.74625 | -0.033119 | 73.4574 | 0.76506 | -0.015736 | 68.6077 | 0.88332 | -0.080349 | 35.1085 |  |  |  | 0.75883 | -0.034194 | 70.8427
0.13916 | 0.014354 | 21.3156 | 0.072716 | 0.000334 | 3.7314 | 0.055713 | -0.000252 | 11.1951 | 0.005643 | 0.000134 | 0.085733 | 0.78994 | -0.035214 | 65.3876 | 0.029466 | 0.002935 | 0.62348 | 0.19203 | -0.023118 | 25.5516 | 0.7855 | -0.090286 | 63.138 | 0.074378 | -0.002279 | 10.6124 | 0.009096 | 0.003685 | 0.18714 | 0.10186 | -0.00091 | 0.76519 | 0.039693 | -0.001457 | 15.816 | 0.055449 | -0.000457 | 12.3867 | 0.049992 | 0.001354 | 10.1971 | 0.064221 | 0.000502 | 11.2432 | 0.052837 | -0.000824 | 13.7505 | 0.17023 | -0.008012 | 30.9479 | 0.042375 | -0.004976 | 12.2122 | 0.78949 | -0.077616 | 65.4705 | 0.74271 | -0.038544 | 76.0534 | 0.64021 | -0.026089 | 111.3469 | 0.78252 | -0.061041 | 66.1246 |  |  |  | 0.72572 | -0.031477 | 86.8537 | 0.79704 | -0.065722 | 64.5609 | 0.75291 | -0.032657 | 73.9145 | 0.77864 | -0.017112 | 69.1048 | 0.89319 | -0.082634 | 35.3178 |  |  |  | 0.76433 | -0.034194 | 71.3651
0.1418 | 0.013281 | 21.3542 | 0.072716 | -0.000572 | 3.7655 | 0.056567 | -0.000816 | 11.4043 | 0.004836 | 0.000266 | 0.10767 | 0.80204 | -0.033767 | 65.6225 | 0.029466 | 0.003855 | 0.63421 | 0.19398 | -0.022004 | 25.7277 | 0.7951 | -0.092125 | 63.495 | 0.075421 | -0.00114 | 10.8094 | 0.008961 | 0.002325 | 0.20585 | 0.10368 | 0.000909 | 0.85561 | 0.039646 | -0.001012 | 15.9054 | 0.056465 | 0.000446 | 12.5723 | 0.050904 | 0.001354 | 10.3552 | 0.065072 | 0.00095 | 11.3672 | 0.054616 | -0.000445 | 13.789 | 0.1703 | -0.00931 | 31.2437 | 0.044142 | -0.003678 | 12.3722 | 0.79571 | -0.078534 | 66.3854 | 0.75308 | -0.037171 | 77.0268 | 0.64775 | -0.025636 | 112.4986 | 0.79006 | -0.060591 | 66.5646 |  |  |  | 0.73176 | -0.030535 | 87.4325 | 0.80396 | -0.066617 | 64.9431 | 0.7571 | -0.033584 | 74.4733 | 0.78739 | -0.016201 | 69.4876 | 0.90282 | -0.083571 | 35.5925 |  |  |  | 0.77215 | -0.035102 | 71.8214
0.1464 | 0.014203 | 21.5593 | 0.072716 | -0.000572 | 3.8469 | 0.056675 | -0.001505 | 11.5056 | 0.003914 | -0.000655 | 0.11284 | 0.81485 | -0.035597 | 65.7326 | 0.029466 | 0.002935 | 0.63979 | 0.19602 | -0.023682 | 26.0113 | 0.80336 | -0.094876 | 64.0461 | 0.075483 | -0.002413 | 10.9257 | 0.010843 | 0.002778 | 0.23458 | 0.10555 | -0.001288 | 0.94783 | 0.041422 | -0.000566 | 16.1561 | 0.056357 | -0.000457 | 12.62 | 0.052783 | 0.001814 | 10.4119 | 0.064221 | 0.001413 | 11.4244 | 0.053635 | -6.3e-05 | 13.9256 | 0.17114 | -0.008012 | 31.5475 | 0.045134 | -0.003138 | 12.4405 | 0.80171 | -0.08078 | 67.3562 | 0.75748 | -0.038544 | 77.9842 | 0.65671 | -0.027922 | 113.4831 | 0.80357 | -0.061956 | 67.1215 |  |  |  | 0.7412 | -0.032852 | 88.0126 | 0.81037 | -0.066617 | 65.4813 | 0.76489 | -0.033578 | 75.0635 | 0.79475 | -0.015281 | 69.8353 | 0.91772 | -0.084956 | 35.7574 |  |  |  | 0.78154 | -0.034648 | 72.2948
0.14647 | 0.014739 | 21.6469 | 0.075375 | -0.001117 | 3.9252 | 0.057583 | -0.000597 | 11.6461 | 0.005643 | 0.000134 | 0.11128 | 0.82308 | -0.037425 | 65.8652 | 0.029466 | 0.002935 | 0.64703 | 0.19797 | -0.023179 | 26.2604 | 0.81252 | -0.095792 | 64.3814 | 0.075483 | -0.002413 | 11.02 | 0.009969 | 0.001395 | 0.2584 | 0.10737 | 0.000531 | 0.98569 | 0.041469 | -0.001923 | 16.2262 | 0.057265 | -0.000457 | 12.6505 | 0.054551 | 0.001354 | 10.4464 | 0.065132 | 0.001413 | 11.6062 | 0.054555 | -0.001902 | 14.0566 | 0.17489 | -0.008393 | 31.8413 | 0.045351 | -0.003354 | 12.4726 | 0.80884 | -0.08214 | 68.2829 | 0.76443 | -0.039442 | 79.0718 | 0.66771 | -0.029755 | 114.4619 | 0.81455 | -0.062871 | 67.5833 |  |  |  | 0.75044 | -0.031006 | 88.5497 | 0.817 | -0.067087 | 65.8608 | 0.77226 | -0.033578 | 75.61 | 0.79981 | -0.016211 | 70.1402 | 0.92554 | -0.085856 | 35.9567 |  |  |  | 0.79368 | -0.034194 | 72.7755
0.14831 | 0.014739 | 21.8478 | 0.07905 | -0.000572 | 4.0052 | 0.058438 | -0.000252 | 11.8166 | 0.006679 | -0.000523 | 0.11175 | 0.83314 | -0.037425 | 66.0771 | 0.030385 | 0.003855 | 0.65855 | 0.2 | -0.023316 | 26.3421 | 0.82286 | -0.098993 | 64.7283 | 0.076465 | -0.002764 | 11.2275 | 0.010843 | 0.002778 | 0.26162 | 0.10737 | -0.00091 | 1.0589 | 0.041515 | -0.000546 | 16.4779 | 0.057319 | -6e-06 | 12.8136 | 0.055574 | 0.001364 | 10.6014 | 0.065132 | 0.001413 | 11.6802 | 0.054555 | -0.001902 | 14.1146 | 0.17772 | -0.008775 | 32.135 | 0.046198 | -0.003896 | 12.5865 | 0.81385 | -0.084923 | 69.2175 | 0.77132 | -0.038544 | 80.0306 | 0.67575 | -0.029755 | 115.4423 | 0.82758 | -0.066083 | 68.1038 |  |  |  | 0.75782 | -0.031929 | 89.129 | 0.82525 | -0.068003 | 66.4429 | 0.77779 | -0.034499 | 76.0562 | 0.80304 | -0.017121 | 70.553 | 0.92968 | -0.087673 | 36.2253 |  |  |  | 0.80263 | -0.035565 | 73.2544
0.1539 | 0.014354 | 21.9566 | 0.079789 | -0.001302 | 4.0383 | 0.058438 | -0.00207 | 11.9802 | 0.005757 | -0.001577 | 0.11014 | 0.84342 | -0.037808 | 66.2998 | 0.029466 | 0.003855 | 0.69857 | 0.20203 | -0.022934 | 26.6304 | 0.82836 | -0.10083 | 65.2452 | 0.076343 | -0.00114 | 11.3399 | 0.011716 | 0.002325 | 0.28138 | 0.10823 | -0.00091 | 1.1794 | 0.04238 | -0.001012 | 16.5681 | 0.058119 | -0.000908 | 12.9247 | 0.056486 | 0.002275 | 10.7064 | 0.065132 | 0.001413 | 11.807 | 0.054555 | -0.000983 | 14.2961 | 0.17764 | -0.008393 | 32.3775 | 0.045278 | -0.003896 | 12.7295 | 0.82056 | -0.087169 | 70.1474 | 0.77572 | -0.038993 | 81.1112 | 0.678 | -0.031135 | 116.4919 | 0.83421 | -0.066549 | 68.6933 |  |  |  | 0.7638 | -0.032872 | 89.7438 | 0.83441 | -0.068003 | 66.8467 | 0.78587 | -0.034964 | 76.677 | 0.81086 | -0.018053 | 70.9492 | 0.94022 | -0.087692 | 36.3529 |  |  |  | 0.81158 | -0.035102 | 73.7033
0.15384 | 0.013818 | 21.9701 | 0.079789 | -0.000398 | 4.1631 | 0.058492 | -0.000597 | 12.1218 | 0.006679 | -0.000655 | 0.11063 | 0.85417 | -0.038339 | 66.4152 | 0.031304 | 0.002935 | 0.70671 | 0.20398 | -0.023377 | 26.9031 | 0.83708 | -0.10174 | 65.6673 | 0.076343 | -0.003902 | 11.5394 | 0.011761 | 0.002778 | 0.30459 | 0.10909 | -0.001442 | 1.2827 | 0.043338 | 0.000365 | 16.7962 | 0.058173 | -0.001366 | 12.9769 | 0.056431 | 0.001814 | 10.746 | 0.065072 | 0.00095 | 11.9762 | 0.055475 | -0.001902 | 14.3785 | 0.17863 | -0.008775 | 32.5951 | 0.046126 | -0.003515 | 12.7683 | 0.82472 | -0.088971 | 71.0825 | 0.78033 | -0.038993 | 82.1292 | 0.68483 | -0.030229 | 117.6099 | 0.84066 | -0.069261 | 69.1831 |  |  |  | 0.77026 | -0.031949 | 90.2483 | 0.84633 | -0.06892 | 67.2994 | 0.79784 | -0.034964 | 77.226 | 0.81846 | -0.017577 | 71.3351 | 0.94687 | -0.08816 | 36.5685 |  |  |  | 0.82419 | -0.035556 | 74.0883
0.1566 | 0.013818 | 22.1268 | 0.079899 | -0.000211 | 4.2916 | 0.058492 | -0.001505 | 12.1585 | 0.0076 | 0.000266 | 0.11281 | 0.8665 | -0.038192 | 66.6345 | 0.032223 | 0.003855 | 0.75076 | 0.20602 | -0.024064 | 27.0146 | 0.84419 | -0.10219 | 65.9982 | 0.076465 | -0.000921 | 11.5859 | 0.01268 | 0.003697 | 0.31506 | 0.10737 | -0.000379 | 1.2713 | 0.043245 | -0.00012 | 16.8437 | 0.058173 | -0.000457 | 13.1421 | 0.058254 | 0.001814 | 10.8205 | 0.066044 | 0.001413 | 12.0188 | 0.058173 | -0.001522 | 14.4313 | 0.1823 | -0.008775 | 32.8357 | 0.047118 | -0.002976 | 12.8803 | 0.83227 | -0.090363 | 71.9432 | 0.78701 | -0.038544 | 83.0935 | 0.68899 | -0.031135 | 118.5791 | 0.85025 | -0.069278 | 69.677 |  |  |  | 0.78134 | -0.032872 | 90.819 | 0.86099 | -0.06892 | 67.7631 | 0.80635 | -0.036341 | 77.6615 | 0.82352 | -0.018508 | 71.6985 | 0.95627 | -0.089546 | 36.8397 |  |  |  | 0.83039 | -0.03601 | 74.4789
0.16028 | 0.013818 | 22.301 | 0.080804 | -0.000211 | 4.3382 | 0.058492 | -0.002413 | 12.3902 | 0.006564 | 0.000134 | 0.11524 | 0.87543 | -0.038723 | 66.7473 | 0.033193 | 0.003113 | 0.78359 | 0.20797 | -0.024125 | 27.2648 | 0.85266 | -0.10265 | 66.3874 | 0.076404 | -0.002413 | 11.8162 | 0.011716 | 0.001405 | 0.32448 | 0.10818 | -0.001442 | 1.334 | 0.043245 | -0.000566 | 17.0974 | 0.058173 | -0.000457 | 13.249 | 0.062925 | 0.002736 | 10.9712 | 0.065984 | 0.00095 | 12.1867 | 0.057375 | -0.000445 | 14.5991 | 0.18429 | -0.007703 | 33.1375 | 0.04627 | -0.004274 | 13.0044 | 0.83961 | -0.092198 | 72.9094 | 0.79395 | -0.040365 | 84.2366 | 0.69533 | -0.03024 | 119.5741 | 0.8601 | -0.071558 | 70.0964 |  |  |  | 0.79242 | -0.033324 | 91.3544 | 0.86882 | -0.069816 | 68.2934 | 0.81996 | -0.036806 | 78.2494 | 0.83849 | -0.017133 | 72.0654 | 0.96638 | -0.091343 | 36.9577 |  |  |  | 0.83956 | -0.03601 | 74.9527
0.16127 | 0.014354 | 22.5195 | 0.082559 | 0.000147 | 4.3655 | 0.058546 | -0.00185 | 12.5048 | 0.005643 | -0.000788 | 0.11834 | 0.88344 | -0.040169 | 66.9717 | 0.034982 | 0.002935 | 0.80165 | 0.21 | -0.023499 | 27.5152 | 0.8671 | -0.10494 | 66.9114 | 0.076527 | -0.001272 | 11.8877 | 0.011761 | 0.00186 | 0.33145 | 0.10909 | -0.000531 | 1.4312 | 0.042287 | -0.00012 | 17.1886 | 0.059082 | 0.000451 | 13.2785 | 0.063726 | 0.002727 | 11.0311 | 0.067015 | 0.001876 | 12.307 | 0.060195 | -0.001744 | 14.6894 | 0.18505 | -0.008775 | 33.4437 | 0.047893 | -0.004057 | 13.0707 | 0.84928 | -0.094 | 73.7753 | 0.80226 | -0.041287 | 85.2389 | 0.70175 | -0.03024 | 120.7716 | 0.872 | -0.074752 | 70.6418 |  |  |  | 0.80257 | -0.032872 | 91.8819 | 0.86995 | -0.069368 | 68.7022 | 0.82938 | -0.037262 | 78.6944 | 0.84816 | -0.018063 | 72.4012 | 0.97671 | -0.092729 | 37.2445 |  |  |  | 0.84737 | -0.03692 | 75.3729
0.16127 | 0.014354 | 22.5894 | 0.083408 | -0.000398 | 4.4166 | 0.058546 | -0.000942 | 12.7349 | 0.0076 | 0.000266 | 0.12169 | 0.8935 | -0.040169 | 67.0447 | 0.034982 | 0.002935 | 0.83154 | 0.21203 | -0.02475 | 27.627 | 0.87352 | -0.10723 | 67.2933 | 0.076465 | -0.000921 | 12.1013 | 0.011716 | 0.002325 | 0.35355 | 0.11 | -0.000531 | 1.5675 | 0.043338 | -0.000546 | 17.4245 | 0.058119 | -0.000908 | 13.4195 | 0.063726 | 0.001814 | 11.0473 | 0.067867 | 0.001413 | 12.38 | 0.061973 | -0.002283 | 14.7484 | 0.18704 | -0.007703 | 33.7452 | 0.050797 | -0.004815 | 13.1056 | 0.85711 | -0.094885 | 74.8065 | 0.80915 | -0.040389 | 86.2193 | 0.71324 | -0.031145 | 121.7797 | 0.87888 | -0.0752 | 71.2102 |  |  |  | 0.81479 | -0.033344 | 92.2961 | 0.87566 | -0.069836 | 69.083 | 0.83399 | -0.038183 | 79.2318 | 0.86059 | -0.018974 | 72.9412 | 0.9907 | -0.093198 | 37.536 |  |  |  | 0.8602 | -0.03692 | 75.7425
0.16121 | 0.013818 | 22.7137 | 0.084479 | -0.000572 | 4.561 | 0.058546 | -0.000942 | 12.7923 | 0.007485 | 0.000134 | 0.12647 | 0.90425 | -0.041616 | 67.2272 | 0.035951 | 0.004032 | 0.84886 | 0.21398 | -0.024369 | 27.8972 | 0.87924 | -0.10724 | 67.6922 | 0.077325 | -0.001491 | 12.1785 | 0.011716 | 0.002325 | 0.35669 | 0.10919 | -0.001288 | 1.6149 | 0.043291 | -0.000101 | 17.4965 | 0.059082 | -0.000457 | 13.5548 | 0.06367 | 0.001354 | 11.107 | 0.069631 | 3.8e-05 | 12.585 | 0.061054 | -0.001364 | 14.9317 | 0.18887 | -0.007703 | 34.0514 | 0.053628 | -0.005194 | 13.228 | 0.86811 | -0.095802 | 75.7607 | 0.82277 | -0.040838 | 87.4175 | 0.72029 | -0.03162 | 122.8774 | 0.88507 | -0.077479 | 71.704 |  |  |  | 0.82196 | -0.031949 | 92.6525 | 0.8782 | -0.070284 | 69.6277 | 0.83604 | -0.038642 | 79.8039 | 0.86864 | -0.018508 | 73.2261 | 0.99942 | -0.095014 | 37.722 |  |  |  | 0.86754 | -0.03692 | 76.1068
0.16213 | 0.013818 | 22.8839 | 0.086233 | -0.000211 | 4.6414 | 0.0594 | -0.001505 | 13.0109 | 0.007485 | -0.000788 | 0.1126 | 0.91179 | -0.041084 | 67.3689 | 0.035901 | 0.002935 | 0.85521 | 0.21602 | -0.024491 | 28.1577 | 0.88588 | -0.10861 | 68.1697 | 0.078185 | -0.002062 | 12.284 | 0.012635 | 0.002325 | 0.38135 | 0.11 | -0.000531 | 1.6542 | 0.043198 | -0.00012 | 17.7349 | 0.05999 | -0.000457 | 13.587 | 0.064638 | 0.001814 | 11.2616 | 0.070542 | 0.00095 | 12.6279 | 0.062034 | -0.000824 | 15.0109 | 0.19246 | -0.00824 | 34.3111 | 0.052781 | -0.003733 | 13.3452 | 0.87545 | -0.097636 | 76.7465 | 0.83037 | -0.041312 | 88.4304 | 0.72396 | -0.033453 | 123.9603 | 0.89422 | -0.077479 | 72.2244 |  |  |  | 0.82864 | -0.034268 | 93.2363 | 0.88532 | -0.072565 | 69.9905 | 0.84065 | -0.038642 | 80.2337 | 0.87555 | -0.018519 | 73.637 | 1.013 | -0.094546 | 37.9123 |  |  |  | 0.87648 | -0.037374 | 76.5697
0.16219 | 0.014354 | 22.9574 | 0.087138 | 0.000693 | 4.6817 | 0.059508 | -0.001286 | 13.1158 | 0.008406 | -0.000788 | 0.11393 | 0.91844 | -0.044509 | 67.6956 | 0.03682 | 0.003855 | 0.87714 | 0.21797 | -0.024491 | 28.2695 | 0.88863 | -0.11045 | 68.5778 | 0.079168 | -0.002413 | 12.4818 | 0.012635 | 0.002325 | 0.40548 | 0.11273 | -0.000531 | 1.796 | 0.045021 | -0.00012 | 17.8264 | 0.060844 | -0.000908 | 13.7313 | 0.065549 | 0.002727 | 11.3435 | 0.072426 | 0.001413 | 12.7297 | 0.061973 | -0.000445 | 15.0332 | 0.19354 | -0.008085 | 34.6025 | 0.052708 | -0.004274 | 13.4031 | 0.87799 | -0.098078 | 77.6736 | 0.83798 | -0.040862 | 89.4879 | 0.7315 | -0.034834 | 124.924 | 0.90612 | -0.080225 | 72.6418 |  |  |  | 0.83832 | -0.033364 | 93.6005 | 0.90019 | -0.073034 | 70.3726 | 0.84873 | -0.040026 | 80.8095 | 0.88476 | -0.018519 | 73.9511 | 1.0194 | -0.096381 | 38.1916 |  |  |  | 0.88521 | -0.038283 | 76.8952
0.16397 | 0.016582 | 23.1693 | 0.087138 | -0.000211 | 4.7877 | 0.060362 | -0.00185 | 13.3212 | 0.008177 | 0.000789 | 0.11386 | 0.92467 | -0.046549 | 68.0111 | 0.03682 | 0.003855 | 0.90655 | 0.22 | -0.024308 | 28.5295 | 0.90399 | -0.1109 | 68.9239 | 0.081072 | -0.003685 | 12.5525 | 0.014381 | 0.001417 | 0.43935 | 0.11551 | -0.00091 | 1.912 | 0.044156 | -0.001477 | 18.0512 | 0.063622 | -0.000457 | 13.8384 | 0.068174 | 0.001804 | 11.3866 | 0.071574 | 5.3e-05 | 12.9258 | 0.061973 | -0.000445 | 15.1917 | 0.19904 | -0.007169 | 34.8031 | 0.053701 | -0.004652 | 13.4851 | 0.88215 | -0.098962 | 78.7199 | 0.83868 | -0.04408 | 90.6199 | 0.74412 | -0.035286 | 125.934 | 0.91366 | -0.085268 | 73.1931 |  |  |  | 0.85036 | -0.034248 | 93.9643 | 0.91324 | -0.074419 | 70.8565 | 0.85724 | -0.040484 | 81.2184 | 0.89696 | -0.018985 | 74.3287 | 1.0251 | -0.09685 | 38.5004 |  |  |  | 0.89621 | -0.038283 | 77.2401
0.16673 | 0.015661 | 23.2139 | 0.087194 | 0.000334 | 4.928 | 0.060416 | -0.000378 | 13.3874 | 0.007371 | 0 | 0.13145 | 0.93774 | -0.046612 | 68.2631 | 0.035901 | 0.003855 | 0.91505 | 0.22203 | -0.024689 | 28.7871 | 0.91177 | -0.11091 | 69.3306 | 0.081072 | -0.002764 | 12.7771 | 0.017227 | 0.001405 | 0.47189 | 0.11541 | -0.001973 | 1.9378 | 0.04689 | -0.000566 | 18.0977 | 0.063676 | -6e-06 | 13.874 | 0.069253 | 0.002275 | 11.4878 | 0.072426 | 0.002324 | 12.9785 | 0.061973 | -0.000445 | 15.3148 | 0.19912 | -0.00755 | 35.0603 | 0.053628 | -0.003354 | 13.6302 | 0.88286 | -0.10032 | 79.6525 | 0.84584 | -0.043606 | 91.6733 | 0.75188 | -0.035298 | 127.0543 | 0.92303 | -0.085734 | 73.6876 |  |  |  | 0.85889 | -0.034719 | 94.5082 | 0.92198 | -0.077148 | 71.2741 | 0.86553 | -0.041406 | 81.7955 | 0.90594 | -0.018519 | 74.6506 | 1.0295 | -0.098216 | 38.785 |  |  |  | 0.9024 | -0.038737 | 77.6035
0.16851 | 0.016045 | 23.3592 | 0.087027 | 0.000506 | 4.9642 | 0.06047 | -0.001629 | 13.5883 | 0.008292 | 0.000922 | 0.1478 | 0.95216 | -0.045613 | 68.3678 | 0.03687 | 0.003113 | 0.91917 | 0.22398 | -0.025116 | 28.8785 | 0.92002 | -0.11136 | 69.8549 | 0.082791 | -0.002983 | 12.8184 | 0.019018 | 0.002789 | 0.50069 | 0.11646 | -0.001288 | 1.9692 | 0.047754 | -0.001032 | 18.3336 | 0.064585 | -0.000914 | 13.9383 | 0.071021 | 0.003638 | 11.6042 | 0.073337 | 0.001413 | 13.1564 | 0.062832 | -0.001902 | 15.3951 | 0.20103 | -0.007932 | 35.3338 | 0.053628 | -0.004274 | 13.6965 | 0.88879 | -0.10219 | 80.6119 | 0.85344 | -0.04408 | 92.7765 | 0.7583 | -0.035298 | 128.0859 | 0.93401 | -0.08665 | 74.1374 |  |  |  | 0.8658 | -0.034739 | 94.9461 | 0.93459 | -0.077595 | 71.716 | 0.8807 | -0.040478 | 82.4106 | 0.91285 | -0.01853 | 74.9953 | 1.0405 | -0.10005 | 38.9773 |  |  |  | 0.90995 | -0.037366 | 77.963
0.16864 | 0.016197 | 23.5104 | 0.086972 | -0.000944 | 5.0103 | 0.061379 | -0.000158 | 13.6941 | 0.007371 | -0.000921 | 0.14988 | 0.95834 | -0.047058 | 68.4497 | 0.03687 | 0.004032 | 0.9242 | 0.22602 | -0.025177 | 29.1511 | 0.93263 | -0.11411 | 70.2038 | 0.083651 | -0.00263 | 12.9803 | 0.019109 | 0.002778 | 0.55233 | 0.11555 | -0.001288 | 2.1355 | 0.049577 | -0.00012 | 18.4096 | 0.064476 | -0.000908 | 14.0853 | 0.070053 | 0.002266 | 11.6569 | 0.072366 | 0.00095 | 13.2552 | 0.062954 | -0.000824 | 15.5796 | 0.20645 | -0.00755 | 35.6254 | 0.055613 | -0.003193 | 13.705 | 0.89549 | -0.10535 | 81.5605 | 0.86267 | -0.045003 | 93.8135 | 0.76034 | -0.036679 | 129.0546 | 0.94273 | -0.089377 | 74.6399 |  |  |  | 0.87481 | -0.034268 | 95.3675 | 0.94306 | -0.076231 | 72.1801 | 0.8897 | -0.041863 | 82.8912 | 0.92344 | -0.01944 | 75.3616 | 1.0478 | -0.10005 | 39.2315 |  |  |  | 0.91776 | -0.038274 | 78.2578
0.16864 | 0.015275 | 23.6078 | 0.089686 | -0.000398 | 5.1673 | 0.06047 | -0.000721 | 13.9116 | 0.008406 | 0.000134 | 0.14509 | 0.96703 | -0.047207 | 68.6823 | 0.03682 | 0.003855 | 0.92803 | 0.22797 | -0.025177 | 29.4346 | 0.94088 | -0.11595 | 70.5749 | 0.083712 | -0.002983 | 13.1087 | 0.019064 | 0.002325 | 0.56737 | 0.11646 | -0.001288 | 2.24 | 0.050441 | -0.000585 | 18.6594 | 0.065384 | -0.000908 | 14.1842 | 0.071077 | 0.003186 | 11.6738 | 0.072426 | 0.001413 | 13.2913 | 0.066694 | -0.001205 | 15.6376 | 0.20745 | -0.007013 | 35.9399 | 0.056533 | -0.004112 | 13.7236 | 0.90374 | -0.10627 | 82.5696 | 0.87005 | -0.045003 | 95.058 | 0.76718 | -0.034856 | 130.0214 | 0.95323 | -0.090311 | 75.1173 |  |  |  | 0.88866 | -0.035191 | 95.9245 | 0.94996 | -0.078042 | 72.555 | 0.90168 | -0.042785 | 83.4163 | 0.92782 | -0.018074 | 75.7014 | 1.051 | -0.10007 | 39.4758 |  |  |  | 0.93173 | -0.038737 | 78.5956
0.17035 | 0.016045 | 23.8121 | 0.089853 | 0.000693 | 5.2727 | 0.062341 | -0.001066 | 14.0018 | 0.0076 | -0.000655 | 0.13186 | 0.97275 | -0.0488 | 68.9476 | 0.037739 | 0.002935 | 0.93109 | 0.23 | -0.025116 | 29.6029 | 0.95508 | -0.11595 | 71.0045 | 0.083651 | -0.00263 | 13.2027 | 0.019064 | 0.001405 | 0.59065 | 0.11646 | -0.001288 | 2.2757 | 0.050582 | 0.000811 | 18.7207 | 0.065438 | -0.000457 | 14.2352 | 0.071021 | 0.002727 | 11.7208 | 0.072426 | 0.000502 | 13.4699 | 0.067553 | -0.000824 | 15.7001 | 0.20661 | -0.007395 | 36.2162 | 0.0583 | -0.003733 | 13.8216 | 0.9122 | -0.10674 | 83.5164 | 0.87537 | -0.046374 | 96.1628 | 0.76789 | -0.035309 | 131.0077 | 0.96081 | -0.091655 | 75.5871 |  |  |  | 0.89556 | -0.034288 | 96.444 | 0.95729 | -0.07896 | 72.9197 | 0.90883 | -0.044168 | 83.9754 | 0.93495 | -0.01853 | 76.0614 | 1.0646 | -0.10144 | 39.712 |  |  |  | 0.94067 | -0.038274 | 78.7558
0.17318 | 0.016582 | 23.8711 | 0.091718 | 0.000334 | 5.3606 | 0.062341 | -0.001066 | 14.1446 | 0.0076 | 0.000266 | 0.14608 | 0.98601 | -0.048035 | 69.0327 | 0.03779 | 0.003113 | 0.93122 | 0.23203 | -0.026123 | 29.8095 | 0.96288 | -0.11686 | 71.3193 | 0.084572 | -0.00263 | 13.4127 | 0.019064 | 0.002325 | 0.60561 | 0.11646 | -0.001288 | 2.4169 | 0.050582 | -0.001012 | 18.9363 | 0.065438 | -0.000457 | 14.369 | 0.071933 | 0.002266 | 11.8046 | 0.074249 | 0.001413 | 13.5676 | 0.068473 | -0.000824 | 15.8741 | 0.20745 | -0.007932 | 36.5055 | 0.0583 | -0.004652 | 13.9653 | 0.92257 | -0.10807 | 84.4869 | 0.88275 | -0.046374 | 97.2576 | 0.77247 | -0.036226 | 132.2029 | 0.97132 | -0.090759 | 76.0764 |  |  |  | 0.90387 | -0.035211 | 96.8612 | 0.97125 | -0.079428 | 73.3942 | 0.91734 | -0.045548 | 84.426 | 0.94255 | -0.018074 | 76.3549 | 1.0786 | -0.10191 | 40.0606 |  |  |  | 0.94709 | -0.039191 | 79.0156
0.17509 | 0.015275 | 24.0412 | 0.093361 | -0.000398 | 5.5489 | 0.06512 | -0.000502 | 14.3016 | 0.008522 | 0.001188 | 0.17013 | 0.99561 | -0.049097 | 69.2461 | 0.039578 | 0.003855 | 0.94656 | 0.23398 | -0.024872 | 30.0912 | 0.96998 | -0.11686 | 71.8271 | 0.084633 | -0.002983 | 13.4368 | 0.019891 | 0.001417 | 0.61383 | 0.11646 | -0.002197 | 2.5396 | 0.050535 | -0.001477 | 19.0185 | 0.066347 | -0.000457 | 14.4915 | 0.072789 | 0.002266 | 11.9251 | 0.075161 | 0.001413 | 13.7041 | 0.068534 | -0.000285 | 15.9462 | 0.20928 | -0.008848 | 36.7306 | 0.060285 | -0.003571 | 14.1879 | 0.93266 | -0.10898 | 85.4177 | 0.89035 | -0.045926 | 98.2855 | 0.78185 | -0.03669 | 133.1739 | 0.97842 | -0.092122 | 76.4933 |  |  |  | 0.91218 | -0.035211 | 97.3195 | 0.97816 | -0.080323 | 73.7776 | 0.92493 | -0.046006 | 84.9702 | 0.95613 | -0.01853 | 76.7634 | 1.0891 | -0.1028 | 40.1913 |  |  |  | 0.95442 | -0.039191 | 79.3181
0.17588 | 0.016045 | 24.1543 | 0.093416 | 0.000147 | 5.598 | 0.06512 | -0.000502 | 14.4307 | 0.008292 | -0.000921 | 0.18449 | 1.0061 | -0.049246 | 69.3624 | 0.039578 | 0.003855 | 0.94977 | 0.23602 | -0.025681 | 30.2629 | 0.97524 | -0.11779 | 72.2071 | 0.085493 | -0.00263 | 13.4982 | 0.022783 | 0.002778 | 0.61527 | 0.11737 | -0.000379 | 2.5644 | 0.050488 | -0.001032 | 19.2505 | 0.065493 | -0.000914 | 14.5076 | 0.075692 | 0.003648 | 11.9785 | 0.076133 | 0.001876 | 13.8638 | 0.069331 | -0.000445 | 16.0158 | 0.21478 | -0.010682 | 37.0554 | 0.059292 | -0.005033 | 14.3083 | 0.93999 | -0.11357 | 86.3779 | 0.89752 | -0.047297 | 99.4591 | 0.79285 | -0.038523 | 134.207 | 0.98596 | -0.092589 | 77.0334 |  |  |  | 0.92186 | -0.033384 | 97.8337 | 0.98112 | -0.081261 | 74.1653 | 0.93349 | -0.047397 | 85.5926 | 0.96534 | -0.01945 | 77.0338 | 1.1011 | -0.10372 | 40.4545 |  |  |  | 0.96175 | -0.039191 | 79.6453
0.17588 | 0.016045 | 24.3152 | 0.093361 | -0.000398 | 5.7304 | 0.066029 | -0.000502 | 14.6209 | 0.008406 | 0.001055 | 0.18302 | 1.0203 | -0.049394 | 69.6082 | 0.041467 | 0.003113 | 0.95981 | 0.23797 | -0.025681 | 30.4451 | 0.97915 | -0.11823 | 72.6407 | 0.086476 | -0.002062 | 13.6882 | 0.023702 | 0.002778 | 0.62168 | 0.11924 | -0.000757 | 2.6455 | 0.050535 | -0.001477 | 19.3077 | 0.066401 | -0.000914 | 14.5877 | 0.077404 | 0.002727 | 11.9847 | 0.077956 | 0.000964 | 13.9029 | 0.070312 | -0.000824 | 16.206 | 0.21478 | -0.011598 | 37.2814 | 0.061059 | -0.004652 | 14.3295 | 0.94711 | -0.11768 | 87.3447 | 0.90143 | -0.045926 | 100.638 | 0.79765 | -0.03807 | 135.3964 | 0.99328 | -0.093504 | 77.5001 |  |  |  | 0.9332 | -0.034739 | 98.2629 | 0.98964 | -0.083051 | 74.6029 | 0.93988 | -0.046463 | 86.0054 | 0.97318 | -0.017619 | 77.3148 | 1.1072 | -0.10509 | 40.6746 |  |  |  | 0.97161 | -0.039645 | 79.9547
0.17779 | 0.015661 | 24.4514 | 0.094321 | 0.000147 | 5.8978 | 0.066029 | -0.000502 | 14.652 | 0.008406 | 0.000134 | 0.18096 | 1.0319 | -0.048097 | 69.6874 | 0.041467 | 0.004032 | 0.98046 | 0.24 | -0.025742 | 30.722 | 0.98762 | -0.12053 | 73.0298 | 0.087335 | -0.001709 | 13.8152 | 0.02462 | 0.00186 | 0.62956 | 0.12106 | -0.000757 | 2.8281 | 0.051493 | -0.000101 | 19.4229 | 0.068217 | -6e-06 | 14.7513 | 0.078372 | 0.003186 | 12.0268 | 0.078928 | 0.002338 | 14.08 | 0.073133 | -0.001205 | 16.2582 | 0.2167 | -0.010527 | 37.5591 | 0.062124 | -0.003571 | 14.3708 | 0.95445 | -0.12043 | 88.2946 | 0.90859 | -0.04822 | 101.7068 | 0.80456 | -0.037142 | 136.4611 | 1.001 | -0.094439 | 78.0281 |  |  |  | 0.94126 | -0.035231 | 98.8066 | 1.0006 | -0.083051 | 74.9559 | 0.94661 | -0.048777 | 86.5575 | 0.98607 | -0.019462 | 77.6292 | 1.1162 | -0.1065 | 40.7825 |  |  |  | 0.98239 | -0.0401 | 80.1481
0.17877 | 0.017118 | 24.4927 | 0.094321 | -0.000398 | 5.9597 | 0.066137 | -0.001192 | 14.86 | 0.008406 | -0.000788 | 0.18146 | 1.0411 | -0.051134 | 69.9898 | 0.043255 | 0.002935 | 1.0137 | 0.24203 | -0.02681 | 30.9501 | 0.99793 | -0.12099 | 73.3699 | 0.090099 | -0.00263 | 14.0236 | 0.026412 | 0.001405 | 0.64079 | 0.12292 | -0.002044 | 2.8762 | 0.051493 | -0.000101 | 19.6285 | 0.069925 | 0 | 14.8146 | 0.080196 | 0.003186 | 12.1061 | 0.07984 | 0.001426 | 14.199 | 0.074972 | -0.001205 | 16.3029 | 0.21853 | -0.01198 | 37.8323 | 0.062051 | -0.005033 | 14.5231 | 0.96044 | -0.12406 | 89.2199 | 0.91483 | -0.048669 | 102.8496 | 0.81119 | -0.038523 | 137.5836 | 1.0107 | -0.097165 | 78.5852 |  |  |  | 0.9482 | -0.034288 | 99.2526 | 1.0148 | -0.083989 | 75.4385 | 0.9549 | -0.047855 | 87.1333 | 0.99344 | -0.020382 | 78.01 | 1.1265 | -0.10968 | 41.0317 |  |  |  | 0.99018 | -0.040091 | 80.4918
0.18246 | 0.017118 | 24.6556 | 0.094377 | -0.000211 | 6.1777 | 0.066083 | -0.000847 | 14.9679 | 0.008522 | -0.000655 | 0.18013 | 1.0486 | -0.049987 | 70.2253 | 0.043255 | 0.003855 | 1.0768 | 0.24398 | -0.027436 | 31.0984 | 1.0007 | -0.12191 | 73.76 | 0.091082 | -0.002062 | 14.0549 | 0.025493 | 0.002325 | 0.65359 | 0.12383 | -0.001135 | 2.9511 | 0.053269 | -0.000566 | 19.8045 | 0.071741 | -0.001816 | 14.8666 | 0.083844 | 0.002275 | 12.2153 | 0.07984 | 0.002338 | 14.2577 | 0.075892 | -0.001205 | 16.4623 | 0.2222 | -0.011063 | 38.1329 | 0.065877 | -0.00395 | 14.6251 | 0.96869 | -0.12406 | 90.1906 | 0.9238 | -0.05009 | 103.9781 | 0.81874 | -0.03807 | 138.5987 | 1.0228 | -0.098547 | 78.9682 |  |  |  | 0.95581 | -0.034759 | 99.7797 | 1.0245 | -0.084883 | 75.8074 | 0.96823 | -0.047849 | 87.562 | 1.0017 | -0.019462 | 78.3071 | 1.1375 | -0.10968 | 41.1766 |  |  |  | 1.0012 | -0.041007 | 80.6303
0.18331 | 0.016582 | 24.7798 | 0.093416 | -0.000759 | 6.242 | 0.066083 | 6.1e-05 | 15.172 | 0.008522 | -0.000655 | 0.2022 | 1.0548 | -0.051431 | 70.3256 | 0.043255 | 0.003855 | 1.171 | 0.24602 | -0.026932 | 31.3598 | 1.0133 | -0.12145 | 74.0935 | 0.091082 | -0.002062 | 14.2329 | 0.026412 | 0.002325 | 0.66577 | 0.12378 | -0.001667 | 3.1363 | 0.056002 | 0.000345 | 19.948 | 0.072649 | -0.000908 | 15.0049 | 0.085668 | 0.003186 | 12.2771 | 0.079659 | 0.00095 | 14.4452 | 0.075831 | -0.000824 | 16.5641 | 0.22228 | -0.010527 | 38.4321 | 0.067643 | -0.004491 | 14.6437 | 0.97489 | -0.12633 | 91.1344 | 0.92959 | -0.050514 | 105.2213 | 0.8291 | -0.041262 | 139.8194 | 1.0248 | -0.0981 | 79.5379 |  |  |  | 0.96386 | -0.034327 | 100.3836 | 1.0352 | -0.086247 | 76.1966 | 0.97701 | -0.047855 | 87.9747 | 1.0093 | -0.019006 | 78.6381 | 1.1449 | -0.11059 | 41.4318 |  |  |  | 1.0122 | -0.041007 | 80.9024
0.18338 | 0.017118 | 24.9544 | 0.094321 | -0.000759 | 6.4359 | 0.066137 | -0.000284 | 15.2583 | 0.008406 | 0.000266 | 0.20427 | 1.063 | -0.051431 | 70.5556 | 0.043306 | 0.003113 | 1.2119 | 0.24797 | -0.02681 | 31.5435 | 1.0264 | -0.12237 | 74.4507 | 0.091082 | -0.002983 | 14.3621 | 0.026412 | 0.003242 | 0.67176 | 0.12383 | -0.001135 | 3.1822 | 0.056867 | -0.00012 | 20.0732 | 0.071796 | -0.000457 | 15.1041 | 0.085611 | 0.002727 | 12.2973 | 0.080751 | 0.001426 | 14.5232 | 0.076812 | -0.001205 | 16.6199 | 0.22311 | -0.011063 | 38.6742 | 0.068636 | -0.00395 | 14.7301 | 0.98336 | -0.12864 | 92.0929 | 0.94044 | -0.051886 | 106.2796 | 0.83276 | -0.042178 | 140.8339 | 1.0322 | -0.099015 | 79.9255 |  |  |  | 0.9708 | -0.034308 | 100.868 | 1.0444 | -0.087163 | 76.7095 | 0.98644 | -0.049234 | 88.5023 | 1.0167 | -0.019927 | 78.9202 | 1.1531 | -0.11151 | 41.5967 |  |  |  | 1.0252 | -0.04147 | 81.1676
0.18331 | 0.017503 | 25.0853 | 0.096075 | -0.001302 | 6.5513 | 0.066991 | -0.000847 | 15.4209 | 0.009443 | -0.000655 | 0.20614 | 1.0689 | -0.051578 | 70.6675 | 0.044174 | 0.002935 | 1.2239 | 0.25 | -0.026932 | 31.8346 | 1.0364 | -0.12374 | 74.7951 | 0.091082 | -0.002983 | 14.4229 | 0.028294 | 0.002778 | 0.6917 | 0.12388 | -0.000604 | 3.2208 | 0.05682 | -0.000585 | 20.2604 | 0.072704 | -0.001366 | 15.1296 | 0.088403 | 0.002275 | 12.3033 | 0.080631 | 0.001413 | 14.5894 | 0.07675 | -0.000824 | 16.8044 | 0.22511 | -0.010909 | 38.8978 | 0.068636 | -0.00395 | 14.8757 | 0.99026 | -0.13136 | 92.9783 | 0.94871 | -0.052858 | 107.4413 | 0.84009 | -0.041262 | 141.9726 | 1.039 | -0.10174 | 80.5014 |  |  |  | 0.97911 | -0.035231 | 101.3843 | 1.0499 | -0.08808 | 77.0555 | 0.9975 | -0.049234 | 88.9235 | 1.0245 | -0.020838 | 79.3407 | 1.1598 | -0.11198 | 41.8237 |  |  |  | 1.0342 | -0.041007 | 81.3465
0.18608 | 0.016582 | 25.1386 | 0.096075 | 0.000506 | 6.7784 | 0.067046 | 0.000624 | 15.5679 | 0.009443 | -0.002498 | 0.22233 | 1.0783 | -0.051962 | 70.9214 | 0.043255 | 0.002935 | 1.2363 | 0.25203 | -0.027741 | 32.021 | 1.0447 | -0.12557 | 75.1501 | 0.091941 | -0.00263 | 14.6275 | 0.030131 | 0.002778 | 0.7458 | 0.12383 | -0.000225 | 3.337 | 0.057825 | -0.000566 | 20.3805 | 0.072649 | -0.000908 | 15.1603 | 0.090171 | 0.001814 | 12.3569 | 0.081724 | 0.0028 | 14.7987 | 0.07675 | -0.000824 | 16.8884 | 0.2287 | -0.011445 | 39.1194 | 0.068563 | -0.005411 | 14.9417 | 0.99328 | -0.13316 | 93.9398 | 0.95056 | -0.053781 | 108.6341 | 0.84835 | -0.042178 | 143.1109 | 1.0482 | -0.10357 | 80.9226 |  |  |  | 0.98882 | -0.035211 | 101.8766 | 1.0586 | -0.08989 | 77.4144 | 1.0058 | -0.050156 | 89.457 | 1.039 | -0.021315 | 79.6838 | 1.1669 | -0.11243 | 42.0837 |  |  |  | 1.0417 | -0.04147 | 81.6072
0.18897 | 0.016735 | 25.3608 | 0.097884 | -0.000398 | 6.8532 | 0.067154 | 0.000843 | 15.6792 | 0.009328 | -0.000788 | 0.22124 | 1.0872 | -0.053405 | 71.005 | 0.044174 | 0.003855 | 1.2404 | 0.25398 | -0.027192 | 32.2926 | 1.0532 | -0.1242 | 75.6078 | 0.093846 | -0.002983 | 14.6748 | 0.032886 | 0.002778 | 0.77711 | 0.12397 | -0.001359 | 3.4886 | 0.057778 | 0.000791 | 20.5696 | 0.072813 | 0.000446 | 15.28 | 0.091938 | 0.002266 | 12.4228 | 0.081663 | 0.002338 | 14.8552 | 0.078713 | -0.000665 | 16.9311 | 0.22969 | -0.011827 | 39.385 | 0.069483 | -0.004491 | 14.9625 | 1.0036 | -0.13591 | 94.7699 | 0.95724 | -0.054255 | 109.7291 | 0.85519 | -0.041273 | 144.3087 | 1.0601 | -0.10449 | 81.4731 |  |  |  | 1.0004 | -0.035231 | 102.3626 | 1.0722 | -0.090337 | 77.8857 | 1.0132 | -0.050156 | 90.0254 | 1.0515 | -0.022224 | 80.0314 | 1.1809 | -0.11382 | 42.2652 |  |  |  | 1.0486 | -0.042378 | 81.8792
0.19068 | 0.017503 | 25.4214 | 0.099638 | -0.000944 | 7.0611 | 0.068808 | -0.000847 | 15.8611 | 0.008522 | -0.000655 | 0.22741 | 1.0972 | -0.054613 | 71.2598 | 0.044225 | 0.003113 | 1.2436 | 0.25602 | -0.028305 | 32.5679 | 1.0621 | -0.12557 | 75.937 | 0.095626 | -0.00263 | 14.7353 | 0.033805 | 0.00186 | 0.80965 | 0.12383 | -0.002044 | 3.5395 | 0.057778 | -0.00012 | 20.6333 | 0.073557 | -0.000908 | 15.4057 | 0.092051 | 0.001364 | 12.5322 | 0.084338 | 0.000964 | 15.0535 | 0.079571 | -0.001205 | 17.1001 | 0.22961 | -0.012361 | 39.7097 | 0.071469 | -0.00433 | 15.0007 | 1.0109 | -0.14049 | 95.6219 | 0.96418 | -0.056075 | 110.9284 | 0.86274 | -0.041738 | 145.5179 | 1.0672 | -0.10585 | 81.9228 |  |  |  | 1.0075 | -0.035682 | 102.9707 | 1.0806 | -0.091722 | 78.2713 | 1.0196 | -0.051998 | 90.4172 | 1.0609 | -0.022691 | 80.3236 | 1.1887 | -0.11471 | 42.4887 |  |  |  | 1.0534 | -0.041923 | 81.9724
0.19068 | 0.016582 | 25.6138 | 0.09975 | 0.000147 | 7.1604 | 0.071534 | -0.000847 | 15.9262 | 0.008406 | -0.001709 | 0.23276 | 1.1121 | -0.054083 | 71.3471 | 0.044174 | 0.003855 | 1.2706 | 0.25797 | -0.028626 | 32.7076 | 1.0726 | -0.12742 | 76.3285 | 0.096609 | -0.002062 | 14.9418 | 0.033805 | 0.00186 | 0.86941 | 0.12483 | -0.00098 | 3.7346 | 0.058689 | -0.001032 | 20.8738 | 0.072649 | -0.000908 | 15.4545 | 0.092963 | 0.002275 | 12.5995 | 0.08525 | 0.001876 | 15.1567 | 0.081411 | -0.000285 | 17.2024 | 0.23069 | -0.013125 | 40.0132 | 0.071323 | -0.005411 | 15.1516 | 1.0201 | -0.14049 | 96.5579 | 0.97064 | -0.056075 | 112.0358 | 0.87121 | -0.041286 | 146.5692 | 1.0779 | -0.10721 | 82.4607 |  |  |  | 1.0131 | -0.035682 | 103.4123 | 1.0886 | -0.091253 | 78.6768 | 1.0307 | -0.052919 | 90.8508 | 1.0685 | -0.023156 | 80.6388 | 1.1983 | -0.11474 | 42.7635 |  |  |  | 1.0626 | -0.041007 | 82.2406
0.19266 | 0.018577 | 25.7212 | 0.10071 | -0.002021 | 7.3935 | 0.071642 | -0.00063 | 16.1428 | 0.008522 | -0.000655 | 0.24031 | 1.1221 | -0.055909 | 71.5493 | 0.044225 | 0.003113 | 1.3252 | 0.26 | -0.028 | 32.9511 | 1.0804 | -0.12924 | 76.69 | 0.097592 | -0.002413 | 15.0054 | 0.032841 | 0.002325 | 0.893 | 0.12388 | -0.000604 | 3.8121 | 0.058736 | -0.001477 | 20.9747 | 0.073666 | -0.000914 | 15.617 | 0.09285 | 0.001354 | 12.6132 | 0.086101 | 0.001413 | 15.258 | 0.082454 | -0.001047 | 17.2338 | 0.23344 | -0.014423 | 40.3058 | 0.072389 | -0.00433 | 15.2496 | 1.0261 | -0.14412 | 97.4702 | 0.97802 | -0.057921 | 113.1639 | 0.87649 | -0.042654 | 147.8042 | 1.0889 | -0.1063 | 82.8333 |  |  |  | 1.0188 | -0.036154 | 103.9583 | 1.0958 | -0.093533 | 79.0647 | 1.0424 | -0.053382 | 91.3398 | 1.0759 | -0.023156 | 80.9327 | 1.2109 | -0.1161 | 43.0241 |  |  |  | 1.0704 | -0.042832 | 82.4822
0.19628 | 0.017118 | 25.7822 | 0.10156 | 0.000147 | 7.4694 | 0.072605 | 0.000843 | 16.2307 | 0.008406 | -0.000788 | 0.24074 | 1.1322 | -0.054996 | 71.6495 | 0.043306 | 0.003113 | 1.3934 | 0.26203 | -0.028428 | 33.2291 | 1.0889 | -0.12879 | 77.0733 | 0.098452 | -0.002062 | 15.1602 | 0.033851 | 0.003232 | 0.91147 | 0.12479 | -0.000604 | 3.8513 | 0.058642 | -0.000585 | 21.1936 | 0.076391 | -0.000914 | 15.7184 | 0.092906 | 0.002727 | 12.645 | 0.086161 | 0.000964 | 15.434 | 0.08417 | -0.000285 | 17.377 | 0.23511 | -0.014196 | 40.4731 | 0.074229 | -0.00341 | 15.2777 | 1.0398 | -0.14504 | 98.3053 | 0.98448 | -0.058843 | 114.3361 | 0.88291 | -0.042654 | 149.0751 | 1.096 | -0.10766 | 83.4028 |  |  |  | 1.0281 | -0.036154 | 104.3643 | 1.109 | -0.094471 | 79.5308 | 1.0502 | -0.053377 | 91.6589 | 1.0879 | -0.023156 | 81.2558 | 1.219 | -0.11475 | 43.1489 |  |  |  | 1.0775 | -0.042369 | 82.641
0.19713 | 0.017503 | 25.9839 | 0.1015 | -0.000398 | 7.6107 | 0.073459 | -0.00063 | 16.4545 | 0.008406 | 0.000134 | 0.24297 | 1.1415 | -0.05538 | 71.7134 | 0.043306 | 0.003113 | 1.4491 | 0.26398 | -0.028504 | 33.3463 | 1.0981 | -0.1297 | 77.4903 | 0.098514 | -0.002413 | 15.3006 | 0.033713 | 0.002789 | 0.93254 | 0.12483 | -0.00098 | 4.0367 | 0.060417 | -0.00014 | 21.264 | 0.078153 | -0.000457 | 15.7723 | 0.09285 | 0.002266 | 12.7157 | 0.087073 | 0.001876 | 15.4982 | 0.084293 | -0.001047 | 17.5034 | 0.23611 | -0.014578 | 40.8867 | 0.073309 | -0.00341 | 15.3473 | 1.0464 | -0.14599 | 99.125 | 0.98817 | -0.058843 | 115.3938 | 0.8923 | -0.042201 | 150.327 | 1.1056 | -0.10947 | 83.7782 |  |  |  | 1.0377 | -0.037097 | 104.9436 | 1.1161 | -0.095834 | 79.9357 | 1.0592 | -0.054762 | 92.2571 | 1.098 | -0.024077 | 81.577 | 1.2243 | -0.11612 | 43.3875 |  |  |  | 1.0917 | -0.042378 | 82.8232
0.19911 | 0.017656 | 26.0707 | 0.1015 | -0.000398 | 7.7755 | 0.07266 | 0.001407 | 16.5132 | 0.009328 | -0.000788 | 0.24461 | 1.1536 | -0.057883 | 71.9734 | 0.045144 | 0.003113 | 1.4842 | 0.26602 | -0.028687 | 33.5694 | 1.1024 | -0.13107 | 77.9062 | 0.098452 | -0.002062 | 15.3376 | 0.033805 | 0.002778 | 0.93976 | 0.12574 | -0.00098 | 4.1231 | 0.06224 | -0.00014 | 21.4916 | 0.078153 | -0.000457 | 15.7956 | 0.093818 | 0.002727 | 12.8365 | 0.087012 | 0.001413 | 15.6758 | 0.08417 | -0.001205 | 17.5066 | 0.23711 | -0.014959 | 41.0456 | 0.075149 | -0.005249 | 15.485 | 1.0547 | -0.14827 | 100.0582 | 0.99393 | -0.060241 | 116.6332 | 0.90238 | -0.043119 | 151.563 | 1.1159 | -0.10902 | 84.2506 |  |  |  | 1.0454 | -0.037529 | 105.4957 | 1.1262 | -0.096751 | 80.3379 | 1.0701 | -0.055226 | 92.6756 | 1.112 | -0.024543 | 81.8669 | 1.2341 | -0.11657 | 43.6067 |  |  |  | 1.1006 | -0.043748 | 83.044
0.20358 | 0.017503 | 26.284 | 0.10065 | -0.000759 | 7.8907 | 0.073514 | 0.000843 | 16.724 | 0.0076 | -0.000655 | 0.25811 | 1.16 | -0.057883 | 72.1283 | 0.046983 | 0.003113 | 1.4995 | 0.26797 | -0.029938 | 33.8538 | 1.1098 | -0.13107 | 78.31 | 0.098514 | -0.002413 | 15.5204 | 0.034678 | 0.003242 | 0.93786 | 0.12665 | -0.00189 | 4.178 | 0.062334 | -0.001032 | 21.5619 | 0.079061 | -0.000457 | 15.9376 | 0.094673 | 0.002266 | 12.8817 | 0.087012 | 0.000502 | 15.7817 | 0.084108 | -0.000824 | 17.551 | 0.24269 | -0.015341 | 41.3168 | 0.076142 | -0.002869 | 15.5717 | 1.0581 | -0.15329 | 100.9504 | 1.0039 | -0.059767 | 117.7547 | 0.90767 | -0.045405 | 152.8766 | 1.1214 | -0.11085 | 84.7164 |  |  |  | 1.0562 | -0.036134 | 105.9187 | 1.1379 | -0.098113 | 80.7107 | 1.0784 | -0.056148 | 93.1371 | 1.1203 | -0.023621 | 82.1996 | 1.2428 | -0.11747 | 43.7578 |  |  |  | 1.1139 | -0.042823 | 83.3302
0.20542 | 0.018424 | 26.3553 | 0.10241 | -0.000398 | 8.0735 | 0.073568 | 0.000498 | 16.8203 | 0.009558 | 0.000399 | 0.26973 | 1.1707 | -0.058412 | 71.9909 | 0.047902 | 0.004032 | 1.5367 | 0.27 | -0.028809 | 33.947 | 1.1171 | -0.13201 | 78.6359 | 0.099373 | -0.002983 | 15.6141 | 0.035642 | 0.00186 | 0.95252 | 0.12579 | -0.001359 | 4.3661 | 0.063245 | -0.00012 | 21.7891 | 0.079969 | -0.000457 | 16.0422 | 0.095642 | 0.002727 | 12.9187 | 0.087073 | 0.000964 | 15.803 | 0.084232 | -0.000665 | 17.7104 | 0.24452 | -0.015341 | 41.6076 | 0.076142 | -0.003789 | 15.6093 | 1.0627 | -0.15604 | 101.6803 | 1.014 | -0.059767 | 118.8684 | 0.91635 | -0.046334 | 154.1159 | 1.1249 | -0.1113 | 85.0869 |  |  |  | 1.0666 | -0.035682 | 106.5413 | 1.1461 | -0.099029 | 81.168 | 1.0869 | -0.058448 | 93.6126 | 1.1249 | -0.024543 | 82.3697 | 1.2532 | -0.11838 | 44.0112 |  |  |  | 1.1212 | -0.044194 | 83.6007
0.20555 | 0.017656 | 26.4434 | 0.10507 | -3.8e-05 | 8.1466 | 0.073514 | -6.5e-05 | 16.9752 | 0.008522 | -0.000655 | 0.27499 | 1.1828 | -0.057883 | 72.0674 | 0.049792 | 0.00421 | 1.5457 | 0.27203 | -0.029938 | 34.2039 | 1.1292 | -0.13245 | 78.9935 | 0.10121 | -0.002983 | 15.6804 | 0.036514 | 0.002325 | 0.9694 | 0.12852 | -0.001359 | 4.4405 | 0.064062 | 0.000772 | 21.8527 | 0.079969 | -0.000457 | 16.0736 | 0.096497 | 0.002266 | 12.9367 | 0.087133 | 0.002338 | 15.9301 | 0.08509 | -0.001205 | 17.8447 | 0.24444 | -0.015876 | 41.8951 | 0.075995 | -0.00395 | 15.6617 | 1.0753 | -0.16014 | 102.6333 | 1.0177 | -0.061612 | 120.0459 | 0.92094 | -0.046334 | 155.3618 | 1.1319 | -0.11083 | 85.5938 |  |  |  | 1.0749 | -0.036605 | 106.9883 | 1.1564 | -0.10316 | 81.5598 | 1.0949 | -0.060753 | 93.9556 | 1.1346 | -0.023633 | 82.6124 | 1.2653 | -0.11841 | 44.0857 |  |  |  | 1.1286 | -0.04374 | 83.7875
0.20726 | 0.018424 | 26.6445 | 0.10778 | -0.001848 | 8.3642 | 0.073514 | -6.5e-05 | 17.1322 | 0.009558 | -0.000523 | 0.27705 | 1.1913 | -0.059179 | 72.2722 | 0.050609 | 0.002935 | 1.5701 | 0.27398 | -0.029435 | 34.4651 | 1.1391 | -0.13291 | 79.3887 | 0.10318 | -0.001842 | 15.847 | 0.037479 | 0.002778 | 0.99331 | 0.13038 | -0.000827 | 4.4938 | 0.064973 | -0.00014 | 21.9816 | 0.080024 | -6e-06 | 16.151 | 0.10014 | 0.003177 | 12.9609 | 0.087133 | 0.002338 | 16.0931 | 0.085213 | -0.000127 | 17.9905 | 0.25003 | -0.016257 | 42.1752 | 0.076142 | -0.003789 | 15.8233 | 1.0827 | -0.16656 | 103.5206 | 1.0237 | -0.062509 | 121.1697 | 0.92941 | -0.045881 | 156.6919 | 1.1383 | -0.11311 | 86.0122 |  |  |  | 1.0837 | -0.038432 | 107.5386 | 1.1622 | -0.10363 | 81.954 | 1.1078 | -0.061676 | 94.3124 | 1.1383 | -0.023633 | 82.9025 | 1.2772 | -0.12024 | 44.3483 |  |  |  | 1.1366 | -0.04511 | 83.9856
0.21095 | 0.018424 | 26.6936 | 0.10869 | -3.8e-05 | 8.4359 | 0.073514 | 0.000843 | 17.1718 | 0.008522 | -0.000655 | 0.27728 | 1.1952 | -0.058647 | 72.3304 | 0.05066 | 0.003113 | 1.647 | 0.27602 | -0.030121 | 34.6104 | 1.1476 | -0.13429 | 79.6983 | 0.10496 | -0.002413 | 15.9291 | 0.040281 | 0.002313 | 1.0372 | 0.13034 | -0.001359 | 4.6437 | 0.064973 | -0.00014 | 22.1438 | 0.080024 | -6e-06 | 16.3175 | 0.10106 | 0.002266 | 13.0101 | 0.086952 | 0.00095 | 16.2669 | 0.08601 | -0.001205 | 18.1264 | 0.25094 | -0.015341 | 42.3697 | 0.076142 | -0.00563 | 15.8919 | 1.0916 | -0.17158 | 104.2191 | 1.0295 | -0.06206 | 122.3705 | 0.93583 | -0.046798 | 157.9726 | 1.1459 | -0.11313 | 86.4992 |  |  |  | 1.0941 | -0.038903 | 108.0599 | 1.1748 | -0.10408 | 82.3932 | 1.1161 | -0.061676 | 94.8024 | 1.1459 | -0.024098 | 83.2427 | 1.2913 | -0.12255 | 44.4304 |  |  |  | 1.1501 | -0.045563 | 84.2631
0.21273 | 0.017886 | 26.8704 | 0.10874 | -0.000398 | 8.6392 | 0.076294 | 0.000498 | 17.3664 | 0.009328 | 0.000134 | 0.28189 | 1.2029 | -0.060621 | 72.601 | 0.050609 | 0.003855 | 1.6825 | 0.27797 | -0.029435 | 34.8111 | 1.1577 | -0.1352 | 80.1869 | 0.10582 | -0.002983 | 15.9481 | 0.040188 | 0.001405 | 1.0866 | 0.13129 | -0.000827 | 4.7526 | 0.064973 | -0.00014 | 22.3139 | 0.079969 | -0.000457 | 16.3806 | 0.1002 | 0.002727 | 13.1451 | 0.089747 | 0.001413 | 16.4061 | 0.087849 | -0.001205 | 18.1452 | 0.25186 | -0.016257 | 42.6298 | 0.075149 | -0.00433 | 15.9325 | 1.0997 | -0.17844 | 105.1331 | 1.0336 | -0.063009 | 123.5017 | 0.93949 | -0.046798 | 159.2096 | 1.1548 | -0.11541 | 86.946 |  |  |  | 1.1031 | -0.038432 | 108.5088 | 1.1816 | -0.10502 | 82.8047 | 1.1237 | -0.061212 | 95.2456 | 1.1556 | -0.02593 | 83.5484 | 1.2993 | -0.12391 | 44.6919 |  |  |  | 1.1618 | -0.045102 | 84.4477
0.21286 | 0.018039 | 26.9911 | 0.10869 | -3.8e-05 | 8.726 | 0.076403 | 0.001627 | 17.4825 | 0.009443 | -0.000655 | 0.28502 | 1.2143 | -0.062594 | 72.7945 | 0.050609 | 0.002935 | 1.7867 | 0.28 | -0.029557 | 35.1081 | 1.1682 | -0.13703 | 80.5503 | 0.10588 | -0.003334 | 16.0858 | 0.041153 | 0.00186 | 1.1527 | 0.1312 | -0.00189 | 4.8121 | 0.064973 | 0.000772 | 22.4561 | 0.080024 | -6e-06 | 16.3899 | 0.10294 | 0.003638 | 13.1997 | 0.091631 | 0.000964 | 16.4549 | 0.088955 | -0.000507 | 18.2339 | 0.25102 | -0.016639 | 42.8752 | 0.075995 | -0.004871 | 16.0925 | 1.1065 | -0.18581 | 105.8472 | 1.041 | -0.063931 | 124.6303 | 0.94386 | -0.048167 | 160.5089 | 1.1663 | -0.1163 | 87.4067 |  |  |  | 1.1082 | -0.038412 | 109.0538 | 1.1862 | -0.10777 | 83.1736 | 1.1355 | -0.062597 | 95.6434 | 1.1632 | -0.024554 | 83.8726 | 1.3064 | -0.12436 | 44.8256 |  |  |  | 1.1666 | -0.04648 | 84.6629
0.21477 | 0.018577 | 27.0209 | 0.10869 | -3.8e-05 | 8.7597 | 0.079928 | 0.000498 | 17.7234 | 0.008636 | 0.000399 | 0.28768 | 1.2282 | -0.062447 | 72.9651 | 0.050609 | 0.003855 | 1.8388 | 0.28195 | -0.030121 | 35.2215 | 1.1764 | -0.13794 | 80.9223 | 0.10582 | -0.002062 | 16.2294 | 0.041107 | 0.003242 | 1.1762 | 0.13129 | -0.000827 | 5.016 | 0.064926 | -0.000606 | 22.5295 | 0.080932 | -6e-06 | 16.4446 | 0.10562 | 0.003177 | 13.2192 | 0.093333 | 0.00095 | 16.665 | 0.089812 | -0.000127 | 18.4004 | 0.25378 | -0.016639 | 43.1643 | 0.076069 | -0.00341 | 16.1872 | 1.1162 | -0.18852 | 106.7144 | 1.0486 | -0.063483 | 125.7808 | 0.95141 | -0.046798 | 161.7865 | 1.1763 | -0.11813 | 87.9096 |  |  |  | 1.1112 | -0.038883 | 109.4753 | 1.1961 | -0.10913 | 83.5218 | 1.1403 | -0.064898 | 96.0715 | 1.171 | -0.026407 | 84.1969 | 1.3137 | -0.12528 | 45.0725 |  |  |  | 1.1767 | -0.04648 | 84.9812
0.21838 | 0.018039 | 27.2033 | 0.10869 | -3.8e-05 | 8.9855 | 0.07902 | -0.00041 | 17.7707 | 0.009443 | -0.000655 | 0.28864 | 1.2362 | -0.063507 | 73.1794 | 0.051528 | 0.003855 | 1.8551 | 0.28398 | -0.029816 | 35.4569 | 1.1831 | -0.13749 | 81.2574 | 0.10588 | -0.001491 | 16.2863 | 0.042118 | 0.002313 | 1.2013 | 0.13139 | -0.000673 | 5.071 | 0.064926 | -0.000606 | 22.7512 | 0.082803 | 0.000446 | 16.5896 | 0.10653 | 0.004088 | 13.2479 | 0.093455 | 0.001876 | 16.7287 | 0.090732 | -0.001047 | 18.4548 | 0.25736 | -0.017174 | 43.484 | 0.077135 | -0.005088 | 16.2106 | 1.1226 | -0.19402 | 107.3997 | 1.0555 | -0.065355 | 126.8438 | 0.95966 | -0.047715 | 163.0741 | 1.1884 | -0.1186 | 88.2507 |  |  |  | 1.1186 | -0.038883 | 110.0045 | 1.2052 | -0.10913 | 83.8715 | 1.1488 | -0.065356 | 96.2067 | 1.1807 | -0.027317 | 84.4502 | 1.3288 | -0.12617 | 45.3501 |  |  |  | 1.1808 | -0.046471 | 85.2494
0.21924 | 0.018424 | 27.2963 | 0.10869 | -3.8e-05 | 9.2116 | 0.080946 | 0.000717 | 17.9699 | 0.009443 | -0.000655 | 0.28251 | 1.2451 | -0.064951 | 73.3189 | 0.051528 | 0.003855 | 1.8698 | 0.28602 | -0.030243 | 35.7382 | 1.1907 | -0.13795 | 81.6011 | 0.10687 | -0.002764 | 16.4853 | 0.041153 | 0.002778 | 1.2336 | 0.13134 | -0.000296 | 5.1115 | 0.066795 | 0.000772 | 22.8171 | 0.083656 | -6e-06 | 16.6928 | 0.10658 | 0.002727 | 13.2784 | 0.094306 | 0.001413 | 16.8341 | 0.09159 | -0.003425 | 18.517 | 0.2592 | -0.017174 | 43.7841 | 0.076989 | -0.00433 | 16.2455 | 1.134 | -0.19589 | 108.0946 | 1.0604 | -0.0667 | 128.0975 | 0.96586 | -0.048167 | 164.3535 | 1.1976 | -0.1186 | 88.6147 |  |  |  | 1.1248 | -0.040259 | 110.4627 | 1.2201 | -0.11143 | 84.4069 | 1.1562 | -0.065356 | 96.5528 | 1.1929 | -0.026862 | 84.7934 | 1.3422 | -0.12711 | 45.4398 |  |  |  | 1.1865 | -0.047849 | 85.3359
0.22016 | 0.017503 | 27.4899 | 0.10874 | 0.000506 | 9.3433 | 0.079983 | 0.001062 | 18.0743 | 0.009328 | -0.000788 | 0.28171 | 1.2552 | -0.064037 | 73.371 | 0.051528 | 0.003855 | 1.9168 | 0.28797 | -0.030243 | 35.8911 | 1.1978 | -0.14024 | 81.9824 | 0.10779 | -0.003685 | 16.5554 | 0.041107 | 0.002325 | 1.2465 | 0.13139 | -0.000673 | 5.2999 | 0.068665 | 0.000325 | 23.0439 | 0.087344 | 0.000446 | 16.7203 | 0.1075 | 0.002727 | 13.3855 | 0.093455 | 0.000964 | 17.0308 | 0.09067 | -0.000665 | 18.6878 | 0.25936 | -0.01702 | 44.0657 | 0.076989 | -0.005249 | 16.3473 | 1.1407 | -0.20087 | 108.8614 | 1.0687 | -0.067623 | 129.1458 | 0.9732 | -0.048167 | 165.7899 | 1.2049 | -0.12134 | 89.0407 |  |  |  | 1.1322 | -0.040259 | 110.8716 | 1.2268 | -0.11099 | 84.7385 | 1.1659 | -0.067204 | 96.9881 | 1.2021 | -0.026862 | 84.974 | 1.3475 | -0.12852 | 45.6884 |  |  |  | 1.2007 | -0.046924 | 85.644
0.22108 | 0.018424 | 27.6024 | 0.10869 | -3.8e-05 | 9.4383 | 0.080946 | 0.000717 | 18.2508 | 0.009328 | -0.000788 | 0.28396 | 1.2648 | -0.064804 | 73.6207 | 0.052448 | 0.002935 | 2.0026 | 0.29 | -0.030304 | 36.0832 | 1.2122 | -0.13888 | 82.3354 | 0.10963 | -0.002764 | 16.5971 | 0.04299 | 0.003232 | 1.2497 | 0.13139 | -0.000673 | 5.3834 | 0.067754 | 0.000325 | 23.1074 | 0.087234 | -0.000457 | 16.8195 | 0.10755 | 0.002275 | 13.4831 | 0.094306 | -0.00041 | 17.074 | 0.091714 | -0.000507 | 18.7645 | 0.25928 | -0.017557 | 44.2602 | 0.078828 | -0.005249 | 16.4742 | 1.151 | -0.20318 | 109.4717 | 1.0751 | -0.066727 | 130.2966 | 0.98075 | -0.047715 | 167.0741 | 1.2113 | -0.12313 | 89.4428 |  |  |  | 1.1412 | -0.039788 | 111.4114 | 1.2318 | -0.1128 | 85.112 | 1.176 | -0.068125 | 97.4731 | 1.21 | -0.027795 | 85.2551 | 1.3548 | -0.13036 | 45.9295 |  |  |  | 1.2108 | -0.046009 | 85.9731
0.22569 | 0.018424 | 27.6672 | 0.10965 | 0.000506 | 9.6439 | 0.081001 | 0.001282 | 18.3862 | 0.009443 | -0.001577 | 0.28842 | 1.2714 | -0.066394 | 73.6881 | 0.052448 | 0.003855 | 2.1074 | 0.29203 | -0.03093 | 36.3699 | 1.2216 | -0.14024 | 82.83 | 0.11049 | -0.002413 | 16.7856 | 0.04299 | 0.002778 | 1.2486 | 0.1323 | -0.000673 | 5.4363 | 0.07044 | -0.00014 | 23.2841 | 0.086271 | -0.001366 | 16.9438 | 0.10738 | 0.002716 | 13.5327 | 0.095339 | 0.002338 | 17.2226 | 0.09159 | -0.001586 | 18.7883 | 0.26103 | -0.018092 | 44.5212 | 0.079748 | -0.005249 | 16.5244 | 1.156 | -0.21048 | 110.1848 | 1.0834 | -0.067674 | 131.2954 | 0.98809 | -0.048632 | 168.3889 | 1.2262 | -0.1236 | 89.8776 |  |  |  | 1.1541 | -0.041634 | 112.0195 | 1.2364 | -0.11371 | 85.4237 | 1.1892 | -0.068583 | 97.8506 | 1.2173 | -0.028716 | 85.5494 | 1.3638 | -0.1308 | 46.0279 |  |  |  | 1.2227 | -0.047841 | 86.0423
0.2276 | 0.01896 | 27.8787 | 0.11044 | 0.000321 | 9.6982 | 0.081001 | 0.001282 | 18.4472 | 0.009328 | 0.000134 | 0.28945 | 1.2825 | -0.066775 | 73.7485 | 0.053367 | 0.003855 | 2.1251 | 0.29398 | -0.030808 | 36.4338 | 1.2333 | -0.14069 | 83.0964 | 0.11239 | -0.001842 | 16.8689 | 0.045653 | 0.001871 | 1.2544 | 0.13234 | -0.000142 | 5.614 | 0.070393 | -0.000606 | 23.4121 | 0.087344 | 0.000446 | 17.0015 | 0.10744 | 0.002266 | 13.5588 | 0.096129 | 0.001413 | 17.3564 | 0.091714 | -0.001426 | 18.9075 | 0.26486 | -0.017938 | 44.7693 | 0.081661 | -0.007468 | 16.5794 | 1.1661 | -0.21598 | 110.8123 | 1.0903 | -0.067701 | 132.5363 | 0.99586 | -0.047727 | 169.6664 | 1.2342 | -0.12317 | 90.2257 |  |  |  | 1.165 | -0.039315 | 112.4636 | 1.2474 | -0.11463 | 85.7613 | 1.1926 | -0.069046 | 98.2204 | 1.2247 | -0.028716 | 85.8629 | 1.3683 | -0.1308 | 46.2946 |  |  |  | 1.2298 | -0.048295 | 86.3158
0.22753 | 0.018424 | 27.9407 | 0.11225 | -0.000583 | 9.9523 | 0.080946 | 0.001627 | 18.6531 | 0.009328 | -0.000788 | 0.29047 | 1.2949 | -0.067542 | 73.9025 | 0.053367 | 0.002935 | 2.1638 | 0.29602 | -0.030365 | 36.7018 | 1.2436 | -0.14116 | 83.4902 | 0.11233 | -0.003334 | 16.9095 | 0.047536 | 0.003242 | 1.2628 | 0.13421 | 0.000389 | 5.6965 | 0.072167 | -0.000161 | 23.5596 | 0.087289 | -0.000914 | 17.0223 | 0.10738 | 0.002716 | 13.565 | 0.097952 | 0.001413 | 17.4476 | 0.092634 | -0.000507 | 19.0638 | 0.26661 | -0.017557 | 45.0796 | 0.082581 | -0.004708 | 16.7109 | 1.1716 | -0.22514 | 111.424 | 1.0993 | -0.070919 | 133.5396 | 1.0014 | -0.048643 | 170.9968 | 1.2413 | -0.12637 | 90.5774 |  |  |  | 1.1756 | -0.040219 | 113.0386 | 1.2568 | -0.1151 | 86.1002 | 1.1986 | -0.070885 | 98.6981 | 1.2383 | -0.029171 | 86.1852 | 1.3784 | -0.13264 | 46.4411 |  |  |  | 1.2396 | -0.049664 | 86.5299
0.22845 | 0.018424 | 28.1066 | 0.11146 | -0.000398 | 10.0003 | 0.080946 | 0.000717 | 18.7374 | 0.009328 | 0.001055 | 0.29231 | 1.3072 | -0.067689 | 74.0202 | 0.054235 | 0.003677 | 2.1774 | 0.29797 | -0.031495 | 36.986 | 1.2493 | -0.14162 | 83.8568 | 0.11338 | -0.002193 | 17.0607 | 0.048501 | 0.002778 | 1.279 | 0.13589 | -0.000296 | 5.7174 | 0.07231 | -0.000585 | 23.7184 | 0.087234 | -0.000457 | 17.1118 | 0.10744 | 0.003177 | 13.5881 | 0.098074 | 0.001426 | 17.6526 | 0.091652 | -0.001966 | 19.0883 | 0.2667 | -0.01702 | 45.3838 | 0.082434 | -0.005791 | 16.7812 | 1.1861 | -0.23474 | 111.9613 | 1.1063 | -0.070945 | 134.6629 | 1.0094 | -0.050014 | 172.2862 | 1.2484 | -0.12773 | 91.1349 |  |  |  | 1.1839 | -0.040259 | 113.4052 | 1.2678 | -0.11602 | 86.4288 | 1.2048 | -0.071348 | 99.1129 | 1.2526 | -0.02826 | 86.5175 | 1.3853 | -0.13354 | 46.6685 |  |  |  | 1.2506 | -0.048749 | 86.6674
0.22944 | 0.01896 | 28.2233 | 0.11406 | -0.001489 | 10.1964 | 0.081056 | 2.8e-05 | 18.9592 | 0.009328 | -0.000788 | 0.29356 | 1.3216 | -0.070043 | 74.1769 | 0.056942 | 0.003499 | 2.2531 | 0.3 | -0.031128 | 37.1098 | 1.258 | -0.14161 | 84.2209 | 0.11325 | -0.003334 | 17.1669 | 0.048454 | 0.002325 | 1.2909 | 0.13589 | -0.000296 | 5.8215 | 0.072215 | -0.000606 | 23.791 | 0.089105 | -6e-06 | 17.2618 | 0.10835 | 0.002266 | 13.6019 | 0.098986 | 0.001426 | 17.692 | 0.091652 | -0.001966 | 19.2331 | 0.26562 | -0.018092 | 45.6968 | 0.083354 | -0.004871 | 16.8307 | 1.1881 | -0.24622 | 112.7546 | 1.1088 | -0.072316 | 135.7419 | 1.0163 | -0.049108 | 173.5775 | 1.2564 | -0.13092 | 91.4855 |  |  |  | 1.1906 | -0.041613 | 114.0022 | 1.2783 | -0.11691 | 86.8686 | 1.2131 | -0.07319 | 99.5028 | 1.2659 | -0.029171 | 86.858 | 1.395 | -0.13539 | 46.8125 |  |  |  | 1.2586 | -0.049202 | 86.8497
0.23418 | 0.019114 | 28.2643 | 0.11406 | -0.001489 | 10.3018 | 0.082019 | 0.000593 | 19.0154 | 0.009443 | 0.000266 | 0.29427 | 1.33 | -0.070427 | 74.3271 | 0.056073 | 0.002757 | 2.2874 | 0.30195 | -0.03093 | 37.3424 | 1.2681 | -0.14436 | 84.5533 | 0.11332 | -0.002764 | 17.1996 | 0.048454 | 0.003242 | 1.3078 | 0.13594 | 0.000237 | 5.9834 | 0.074085 | -0.00014 | 23.9964 | 0.090977 | 0.000446 | 17.3135 | 0.11018 | 0.002266 | 13.6669 | 0.10081 | 0.002338 | 17.8715 | 0.092572 | -0.001966 | 19.383 | 0.26745 | -0.019008 | 46.0002 | 0.083428 | -0.005249 | 16.8501 | 1.1961 | -0.25765 | 113.292 | 1.1141 | -0.072764 | 136.8123 | 1.0245 | -0.050025 | 174.8557 | 1.2632 | -0.13094 | 91.8118 |  |  |  | 1.198 | -0.041613 | 114.4042 | 1.2856 | -0.11782 | 87.1711 | 1.2269 | -0.075032 | 99.7612 | 1.2763 | -0.029637 | 87.0876 | 1.4027 | -0.13812 | 47.0249 |  |  |  | 1.2662 | -0.049664 | 87.0407
0.23398 | 0.018424 | 28.4102 | 0.11502 | 0.000866 | 10.5325 | 0.081056 | 0.001846 | 19.1729 | 0.009213 | -0.000921 | 0.29056 | 1.3371 | -0.070043 | 74.3588 | 0.057861 | 0.003499 | 2.4156 | 0.30398 | -0.031754 | 37.6005 | 1.2807 | -0.1439 | 84.9076 | 0.11332 | -0.001842 | 17.3204 | 0.048454 | 0.002325 | 1.3397 | 0.13876 | 0.000389 | 6.0389 | 0.078593 | -0.000606 | 24.0682 | 0.092683 | -0.000457 | 17.3558 | 0.11194 | 0.002716 | 13.7673 | 0.10069 | 0.001413 | 17.9908 | 0.09343 | -0.002506 | 19.4029 | 0.27303 | -0.018474 | 46.3086 | 0.083428 | -0.00433 | 16.8979 | 1.2009 | -0.26088 | 113.8753 | 1.1201 | -0.072791 | 137.9392 | 1.0291 | -0.050943 | 176.1354 | 1.266 | -0.13277 | 92.3154 |  |  |  | 1.213 | -0.042085 | 114.9253 | 1.2962 | -0.11785 | 87.5355 | 1.2332 | -0.075496 | 100.1037 | 1.2846 | -0.029637 | 87.4456 | 1.4126 | -0.13862 | 47.3139 |  |  |  | 1.2742 | -0.050117 | 87.2984
0.23497 | 0.018039 | 28.5446 | 0.11592 | 0.000866 | 10.6027 | 0.081964 | 2.8e-05 | 19.3301 | 0.009213 | -0.000921 | 0.292 | 1.3455 | -0.071339 | 74.4136 | 0.057912 | 0.003677 | 2.4342 | 0.30602 | -0.03125 | 37.7293 | 1.2931 | -0.14482 | 85.226 | 0.11319 | -0.002983 | 17.4577 | 0.050245 | 0.001871 | 1.3736 | 0.13866 | -0.001584 | 6.168 | 0.079456 | -0.000161 | 24.2873 | 0.094555 | -6e-06 | 17.4391 | 0.11394 | 0.003186 | 13.8379 | 0.10166 | 0.001876 | 18.0643 | 0.094412 | -0.001966 | 19.509 | 0.27395 | -0.018474 | 46.6294 | 0.082581 | -0.00563 | 17.0518 | 1.2099 | -0.26498 | 114.4943 | 1.1229 | -0.074637 | 138.9252 | 1.0376 | -0.05049 | 177.4122 | 1.2774 | -0.13458 | 92.7432 |  |  |  | 1.2192 | -0.043459 | 115.3825 | 1.3078 | -0.11921 | 87.9371 | 1.2456 | -0.075492 | 100.4221 | 1.2943 | -0.028727 | 87.6092 | 1.4241 | -0.13951 | 47.3957 |  |  |  | 1.288 | -0.050117 | 87.3891
0.23595 | 0.018577 | 28.6319 | 0.11513 | 0.001053 | 10.7991 | 0.082873 | 0.001846 | 19.4261 | 0.009328 | 0.000134 | 0.29321 | 1.3606 | -0.072106 | 74.423 | 0.057912 | 0.003855 | 2.4766 | 0.30797 | -0.031128 | 37.9594 | 1.2981 | -0.14481 | 85.5494 | 0.11246 | -0.003115 | 17.5027 | 0.05121 | 0.002325 | 1.4172 | 0.13866 | 0.000237 | 6.311 | 0.079504 | 0.000305 | 24.355 | 0.094555 | -0.000914 | 17.5917 | 0.11468 | 0.002716 | 13.8787 | 0.10166 | 0.001876 | 18.2836 | 0.09527 | -0.003425 | 19.663 | 0.27495 | -0.017938 | 46.9281 | 0.083428 | -0.005249 | 17.1357 | 1.2227 | -0.2714 | 115.1372 | 1.1284 | -0.074637 | 139.9748 | 1.0435 | -0.050502 | 178.6848 | 1.285 | -0.13596 | 93.0909 |  |  |  | 1.2273 | -0.044833 | 115.9442 | 1.317 | -0.12104 | 88.2926 | 1.2553 | -0.076417 | 100.8618 | 1.2994 | -0.028739 | 87.8968 | 1.4333 | -0.14043 | 47.656 |  |  |  | 1.3015 | -0.051487 | 87.6917
0.24049 | 0.01896 | 28.838 | 0.11513 | 0.000147 | 10.9137 | 0.08469 | 0.001846 | 19.6164 | 0.009328 | -0.000788 | 0.29036 | 1.3745 | -0.070662 | 74.5327 | 0.05878 | 0.003499 | 2.4851 | 0.31 | -0.031754 | 38.2199 | 1.307 | -0.14619 | 85.9125 | 0.11424 | -0.002764 | 17.6581 | 0.052128 | 0.003242 | 1.463 | 0.13862 | -0.000296 | 6.338 | 0.079504 | 0.000305 | 24.4105 | 0.094499 | -0.001366 | 17.6321 | 0.11388 | 0.001814 | 13.9396 | 0.10166 | 0.001876 | 18.3104 | 0.096313 | -0.002346 | 19.7152 | 0.28037 | -0.018474 | 47.2394 | 0.083354 | -0.005791 | 17.1484 | 1.2314 | -0.27738 | 115.754 | 1.136 | -0.076958 | 141.0527 | 1.0488 | -0.051871 | 179.9585 | 1.2959 | -0.13871 | 93.4836 |  |  |  | 1.236 | -0.043008 | 116.3216 | 1.3225 | -0.12288 | 88.5755 | 1.2649 | -0.076413 | 101.3496 | 1.3049 | -0.02966 | 88.2186 | 1.4415 | -0.14135 | 47.9349 |  |  |  | 1.3115 | -0.052404 | 87.8568
0.24234 | 0.01896 | 28.874 | 0.11604 | 0.000147 | 11.0687 | 0.084745 | 0.000593 | 19.6593 | 0.009443 | 0.000266 | 0.29207 | 1.3798 | -0.072106 | 74.6241 | 0.057861 | 0.003499 | 2.491 | 0.31195 | -0.031998 | 38.3381 | 1.3141 | -0.14756 | 86.211 | 0.1151 | -0.002413 | 17.7743 | 0.053 | 0.001871 | 1.49 | 0.13871 | 0.000768 | 6.4119 | 0.079456 | -0.001071 | 24.6391 | 0.094555 | -6e-06 | 17.6512 | 0.11468 | 0.002716 | 14.0468 | 0.10172 | 0.002338 | 18.3799 | 0.098153 | -0.002346 | 19.8084 | 0.28121 | -0.019008 | 47.5493 | 0.083428 | -0.005249 | 17.2042 | 1.2376 | -0.29021 | 116.3899 | 1.1427 | -0.078302 | 142.1138 | 1.0557 | -0.050966 | 181.2348 | 1.306 | -0.13871 | 94.0045 |  |  |  | 1.2425 | -0.043008 | 116.7957 | 1.3298 | -0.12471 | 88.9188 | 1.2783 | -0.077338 | 101.7409 | 1.3127 | -0.029194 | 88.5534 | 1.4479 | -0.14318 | 48.0346 |  |  |  | 1.3223 | -0.052857 | 88.0408
0.24227 | 0.018807 | 29.0396 | 0.11513 | 0.000147 | 11.2239 | 0.086618 | 0.000248 | 19.8496 | 0.009328 | -0.000788 | 0.30484 | 1.3878 | -0.071723 | 74.6515 | 0.058831 | 0.002757 | 2.6073 | 0.31398 | -0.031754 | 38.5857 | 1.3213 | -0.14619 | 86.5312 | 0.11614 | -0.002193 | 17.8138 | 0.05493 | 0.002778 | 1.5118 | 0.13876 | 0.000389 | 6.5786 | 0.080367 | -0.000161 | 24.8184 | 0.097279 | -0.000914 | 17.7049 | 0.11473 | 0.002266 | 14.1331 | 0.1016 | 0.001413 | 18.5936 | 0.098091 | -0.002885 | 19.9737 | 0.28229 | -0.017938 | 47.8439 | 0.083575 | -0.006008 | 17.3372 | 1.2447 | -0.29889 | 117.0251 | 1.1489 | -0.077881 | 143.1059 | 1.0619 | -0.051419 | 182.5044 | 1.3145 | -0.14009 | 94.3643 |  |  |  | 1.2487 | -0.044383 | 117.2835 | 1.3337 | -0.12518 | 89.1227 | 1.2857 | -0.07826 | 102.3231 | 1.3203 | -0.030115 | 88.8703 | 1.4601 | -0.14549 | 48.3087 |  |  |  | 1.3266 | -0.053311 | 88.286
0.24418 | 0.018039 | 29.1769 | 0.11592 | -3.8e-05 | 11.2806 | 0.087416 | 0.000938 | 19.9547 | 0.009328 | 0.000134 | 0.30764 | 1.3955 | -0.072489 | 74.6494 | 0.05878 | 0.003499 | 2.6632 | 0.31601 | -0.032303 | 38.8587 | 1.3284 | -0.14665 | 86.8611 | 0.11706 | -0.001272 | 17.9138 | 0.055802 | 0.003242 | 1.5333 | 0.1389 | 0.000166 | 6.6389 | 0.08593 | -0.00014 | 24.9767 | 0.10091 | -6e-06 | 17.856 | 0.11473 | 0.003177 | 14.1764 | 0.10251 | 0.001413 | 18.6595 | 0.098887 | -0.003965 | 20.0245 | 0.28496 | -0.01939 | 48.1331 | 0.083502 | -0.00563 | 17.4386 | 1.2514 | -0.30396 | 117.6543 | 1.158 | -0.079252 | 144.109 | 1.0669 | -0.050514 | 183.7849 | 1.3213 | -0.14373 | 94.6912 |  |  |  | 1.2513 | -0.043911 | 117.7706 | 1.3404 | -0.12656 | 89.4619 | 1.2923 | -0.07964 | 102.6963 | 1.3261 | -0.02966 | 89.154 | 1.4734 | -0.14547 | 48.4859 |  |  |  | 1.3385 | -0.052394 | 88.4564
0.24773 | 0.018807 | 29.2215 | 0.11592 | -3.8e-05 | 11.5147 | 0.087526 | 0.000248 | 20.1277 | 0.009443 | -0.000655 | 0.30917 | 1.4035 | -0.073932 | 74.6563 | 0.057912 | 0.004596 | 2.7462 | 0.31797 | -0.031815 | 38.9382 | 1.3352 | -0.14847 | 87.2209 | 0.11897 | -0.002546 | 18.0745 | 0.055755 | 0.000952 | 1.5563 | 0.13962 | 0.000768 | 6.6751 | 0.08593 | -0.00014 | 25.0471 | 0.10188 | -0.001371 | 17.9492 | 0.11468 | 0.003629 | 14.2003 | 0.10251 | 0.001413 | 18.8618 | 0.098153 | -0.002346 | 20.0449 | 0.28579 | -0.019008 | 48.4713 | 0.084495 | -0.006008 | 17.4647 | 1.2575 | -0.31264 | 118.2195 | 1.1656 | -0.079727 | 145.2378 | 1.071 | -0.052336 | 185.0579 | 1.328 | -0.14694 | 95.059 |  |  |  | 1.2642 | -0.044833 | 118.2347 | 1.3511 | -0.12837 | 89.7516 | 1.2937 | -0.079643 | 103.0611 | 1.3358 | -0.032412 | 89.4901 | 1.4892 | -0.14594 | 48.6501 |  |  |  | 1.3504 | -0.053311 | 88.701
0.24872 | 0.018424 | 29.3977 | 0.11689 | 0.000506 | 11.5985 | 0.088435 | 0.001156 | 20.2655 | 0.009328 | -0.000788 | 0.30421 | 1.4101 | -0.074316 | 74.6832 | 0.058831 | 0.004596 | 2.7885 | 0.32 | -0.031556 | 39.208 | 1.3423 | -0.14801 | 87.5692 | 0.11989 | -0.002546 | 18.1172 | 0.055755 | 0.001871 | 1.5658 | 0.14053 | 0.000768 | 6.84 | 0.086841 | 0.000772 | 25.2573 | 0.10182 | -0.000914 | 17.9963 | 0.11468 | 0.001804 | 14.2121 | 0.10518 | 0.00095 | 18.9423 | 0.099011 | -0.002885 | 20.1849 | 0.28671 | -0.019008 | 48.776 | 0.085268 | -0.005249 | 17.496 | 1.2665 | -0.31949 | 118.8635 | 1.1741 | -0.080202 | 146.213 | 1.0804 | -0.051884 | 186.3353 | 1.3378 | -0.14739 | 95.442 |  |  |  | 1.2716 | -0.044833 | 118.6392 | 1.3594 | -0.12976 | 90.062 | 1.2995 | -0.081024 | 103.6098 | 1.3434 | -0.031958 | 89.6053 | 1.4984 | -0.14685 | 48.8792 |  |  |  | 1.363 | -0.053764 | 88.8144
0.24971 | 0.01896 | 29.4862 | 0.11768 | -0.001489 | 11.8238 | 0.087526 | 0.000248 | 20.3322 | 0.009558 | -0.000523 | 0.30345 | 1.4184 | -0.07614 | 74.7501 | 0.057912 | 0.003677 | 2.8235 | 0.32195 | -0.033249 | 39.4324 | 1.3508 | -0.14847 | 87.9583 | 0.12081 | -0.002546 | 18.2281 | 0.055802 | 0.002325 | 1.5611 | 0.14336 | 0.000921 | 6.9413 | 0.086745 | -0.000161 | 25.3271 | 0.10097 | -0.000463 | 18.1273 | 0.11479 | 0.003638 | 14.2865 | 0.10798 | 0.001413 | 19.0345 | 0.099993 | -0.004187 | 20.318 | 0.28846 | -0.020461 | 49.1039 | 0.086335 | -0.005088 | 17.6099 | 1.2738 | -0.32774 | 119.4328 | 1.1824 | -0.080202 | 147.2304 | 1.0873 | -0.051896 | 187.6067 | 1.3447 | -0.14924 | 95.6916 |  |  |  | 1.2822 | -0.044813 | 119.2026 | 1.369 | -0.1307 | 90.3283 | 1.3078 | -0.081945 | 103.9504 | 1.3507 | -0.031036 | 89.9544 | 1.5083 | -0.14914 | 49.0204 |  |  |  | 1.3676 | -0.052847 | 89.0094
0.25148 | 0.019346 | 29.4985 | 0.12039 | 0.000321 | 11.8786 | 0.08849 | -9.7e-05 | 20.5332 | 0.009443 | -0.000655 | 0.30364 | 1.4327 | -0.075757 | 74.7668 | 0.05878 | 0.003499 | 2.8516 | 0.32398 | -0.032181 | 39.5373 | 1.3627 | -0.14939 | 88.3191 | 0.12075 | -0.001272 | 18.3958 | 0.056721 | 0.003242 | 1.5821 | 0.14431 | 0.000545 | 6.9577 | 0.086793 | 0.000305 | 25.5313 | 0.10182 | -0.000914 | 18.2361 | 0.11456 | 0.002706 | 14.3726 | 0.10895 | 0.001876 | 19.2153 | 0.099931 | -0.003806 | 20.3678 | 0.28771 | -0.020307 | 49.378 | 0.087181 | -0.00563 | 17.7345 | 1.2832 | -0.33922 | 119.9523 | 1.1891 | -0.081124 | 148.2883 | 1.0926 | -0.054182 | 188.8765 | 1.3588 | -0.15196 | 96.0555 |  |  |  | 1.2917 | -0.044833 | 119.5659 | 1.3816 | -0.13115 | 90.6223 | 1.3154 | -0.082403 | 104.3028 | 1.3623 | -0.031969 | 90.243 | 1.5195 | -0.14961 | 49.2912 |  |  |  | 1.3747 | -0.055133 | 89.066
0.25701 | 0.019346 | 29.533 | 0.12045 | -3.8e-05 | 12.1082 | 0.089344 | 0.000248 | 20.6038 | 0.010364 | -0.000655 | 0.3033 | 1.4405 | -0.07561 | 74.6991 | 0.05878 | 0.004418 | 2.9911 | 0.32602 | -0.032746 | 39.8066 | 1.3726 | -0.14893 | 88.6858 | 0.12081 | -0.001623 | 18.4325 | 0.057639 | 0.001405 | 1.6002 | 0.14608 | 1.2e-05 | 7.017 | 0.086745 | -0.000161 | 25.6145 | 0.10364 | -6e-06 | 18.273 | 0.11473 | 0.003177 | 14.4218 | 0.10889 | 0.001413 | 19.2892 | 0.098887 | -0.003965 | 20.514 | 0.28854 | -0.019926 | 49.7148 | 0.088101 | -0.00563 | 17.7721 | 1.2942 | -0.34563 | 120.5959 | 1.1956 | -0.081599 | 149.2591 | 1.101 | -0.055565 | 190.1602 | 1.3717 | -0.15379 | 96.3413 |  |  |  | 1.3009 | -0.045284 | 119.9401 | 1.3954 | -0.13298 | 90.6747 | 1.3223 | -0.083329 | 104.6226 | 1.3694 | -0.032424 | 90.5968 | 1.5259 | -0.15283 | 49.4081 |  |  |  | 1.3884 | -0.054217 | 89.1287
0.25708 | 0.019882 | 29.6363 | 0.1222 | 0.000321 | 12.1923 | 0.089399 | 0.00081 | 20.8063 | 0.010479 | 0.000399 | 0.30341 | 1.449 | -0.076907 | 74.7396 | 0.058831 | 0.003677 | 3.0569 | 0.32797 | -0.031815 | 39.9674 | 1.3813 | -0.14894 | 88.9409 | 0.12358 | -0.002546 | 18.4705 | 0.058558 | 0.003242 | 1.5988 | 0.14517 | 1.2e-05 | 7.2038 | 0.088616 | -0.000606 | 25.7486 | 0.10545 | -0.000914 | 18.3007 | 0.11473 | 0.003177 | 14.4951 | 0.10895 | 0.000964 | 19.4811 | 0.098949 | -0.003425 | 20.6263 | 0.29229 | -0.01939 | 49.994 | 0.089169 | -0.005466 | 17.833 | 1.3027 | -0.34886 | 121.2222 | 1.2025 | -0.083419 | 150.3708 | 1.1098 | -0.055553 | 191.4443 | 1.3808 | -0.15562 | 96.681 |  |  |  | 1.3085 | -0.045757 | 120.5297 | 1.4031 | -0.13667 | 90.9498 | 1.3375 | -0.082403 | 104.9412 | 1.3814 | -0.033345 | 90.8797 | 1.5314 | -0.15328 | 49.6272 |  |  |  | 1.3919 | -0.055586 | 89.3126
0.25701 | 0.019346 | 29.749 | 0.12135 | -3.8e-05 | 12.3832 | 0.090418 | 0.00103 | 20.8909 | 0.010364 | 0.000266 | 0.30351 | 1.4608 | -0.078733 | 74.771 | 0.05878 | 0.004418 | 3.0718 | 0.33 | -0.03299 | 40.1609 | 1.3877 | -0.15077 | 89.3303 | 0.12358 | -0.001623 | 18.6212 | 0.059383 | 0.002336 | 1.6165 | 0.14604 | -0.000521 | 7.2664 | 0.089623 | 0.000325 | 25.9175 | 0.10812 | -0.000457 | 18.4262 | 0.11565 | 0.003177 | 14.5111 | 0.10883 | 3.8e-05 | 19.572 | 0.10085 | -0.004725 | 20.6494 | 0.29504 | -0.020307 | 50.3364 | 0.088175 | -0.005088 | 17.9928 | 1.3128 | -0.35436 | 121.8523 | 1.2101 | -0.084818 | 151.349 | 1.1148 | -0.054648 | 192.7162 | 1.3938 | -0.15609 | 97.0143 |  |  |  | 1.3168 | -0.04668 | 120.9305 | 1.4114 | -0.1385 | 91.1885 | 1.3444 | -0.083329 | 105.2601 | 1.395 | -0.032879 | 91.1908 | 1.5395 | -0.15556 | 49.8125 |  |  |  | 1.4026 | -0.056039 | 89.4349
0.25813 | 0.020956 | 29.8153 | 0.1231 | -0.000583 | 12.4751 | 0.093199 | 0.001594 | 20.9688 | 0.010249 | 0.000134 | 0.30366 | 1.4693 | -0.080029 | 74.7889 | 0.05878 | 0.003499 | 3.1058 | 0.33195 | -0.032746 | 40.322 | 1.3952 | -0.15305 | 89.6472 | 0.1272 | -0.003115 | 18.7434 | 0.061313 | 0.003242 | 1.6472 | 0.14704 | 0.001454 | 7.2966 | 0.092164 | -0.000625 | 26.0234 | 0.10823 | -0.000463 | 18.5378 | 0.11644 | 0.003167 | 14.5574 | 0.10901 | 0.001426 | 19.6314 | 0.10091 | -0.005106 | 20.7278 | 0.29588 | -0.019926 | 50.4895 | 0.090861 | -0.00563 | 18.0751 | 1.3251 | -0.36623 | 122.4912 | 1.2233 | -0.084369 | 152.3337 | 1.118 | -0.056495 | 194.0045 | 1.4009 | -0.15836 | 97.4125 |  |  |  | 1.3249 | -0.046209 | 121.2134 | 1.4206 | -0.13942 | 91.3881 | 1.3589 | -0.084714 | 105.6081 | 1.4053 | -0.033345 | 91.5197 | 1.5468 | -0.15739 | 49.9577 |  |  |  | 1.4081 | -0.056039 | 89.6214
0.26168 | 0.01896 | 29.8838 | 0.12316 | 0.000866 | 12.561 | 0.094962 | 0.00103 | 21.1776 | 0.009328 | 0.000134 | 0.30733 | 1.4775 | -0.080943 | 74.8857 | 0.058831 | 0.003677 | 3.1277 | 0.33398 | -0.033493 | 40.4951 | 1.4044 | -0.15305 | 90.0354 | 0.12713 | -0.002193 | 18.8317 | 0.062231 | 0.003242 | 1.6827 | 0.15059 | 0.000921 | 7.4431 | 0.093171 | 0.001217 | 26.2307 | 0.10903 | -0.001366 | 18.5822 | 0.11656 | 0.004088 | 14.6712 | 0.10968 | 0.000489 | 19.8238 | 0.10465 | -0.003647 | 20.9069 | 0.29688 | -0.020307 | 50.9555 | 0.090861 | -0.00563 | 18.0906 | 1.3315 | -0.37356 | 123.1512 | 1.2306 | -0.085293 | 153.3523 | 1.1226 | -0.056495 | 195.2926 | 1.4094 | -0.16066 | 97.9016 |  |  |  | 1.3323 | -0.045284 | 121.8333 | 1.4334 | -0.14217 | 91.6268 | 1.3663 | -0.084714 | 105.6538 | 1.4097 | -0.0338 | 91.8123 | 1.5551 | -0.15831 | 49.9854 |  |  |  | 1.4173 | -0.056039 | 89.7662
0.26352 | 0.019882 | 30.0217 | 0.12316 | -3.8e-05 | 12.7709 | 0.09576 | 0.00081 | 21.2436 | 0.009558 | 0.000399 | 0.3159 | 1.4919 | -0.081471 | 74.9822 | 0.058831 | 0.003677 | 3.1799 | 0.33602 | -0.033188 | 40.7451 | 1.4154 | -0.15488 | 90.3847 | 0.12806 | -0.001842 | 18.991 | 0.063103 | 0.002789 | 1.7286 | 0.15159 | 0.001454 | 7.565 | 0.09322 | -0.00014 | 26.2774 | 0.10903 | -0.001366 | 18.6417 | 0.11753 | 0.003638 | 14.7553 | 0.11065 | 0.00095 | 19.9048 | 0.10551 | -0.005106 | 20.9557 | 0.30046 | -0.020842 | 51.2362 | 0.091855 | -0.006008 | 18.1504 | 1.335 | -0.3804 | 123.7301 | 1.2392 | -0.08756 | 154.3372 | 1.1244 | -0.056495 | 196.5685 | 1.4165 | -0.16111 | 98.2611 |  |  |  | 1.3445 | -0.046639 | 122.3343 | 1.4409 | -0.14356 | 91.726 | 1.3737 | -0.085635 | 105.9902 | 1.4176 | -0.033812 | 91.9779 | 1.5631 | -0.15876 | 50.2275 |  |  |  | 1.4297 | -0.056965 | 89.9205
0.26445 | 0.01896 | 30.1254 | 0.12322 | -0.000398 | 12.8494 | 0.094962 | 0.00194 | 21.4593 | 0.010364 | -0.000655 | 0.3159 | 1.507 | -0.081326 | 75.0397 | 0.058831 | 0.003677 | 3.284 | 0.33797 | -0.032624 | 40.8303 | 1.431 | -0.15579 | 90.7532 | 0.12806 | -0.002764 | 19.0601 | 0.063103 | 0.001871 | 1.7727 | 0.1525 | 0.000545 | 7.5836 | 0.094082 | 0.000305 | 26.4676 | 0.10909 | -0.000914 | 18.7649 | 0.11838 | 0.004088 | 14.8102 | 0.1126 | 0.001876 | 20.0572 | 0.10551 | -0.004187 | 21.0136 | 0.30321 | -0.022676 | 51.568 | 0.091855 | -0.005088 | 18.2649 | 1.3396 | -0.39323 | 124.3876 | 1.2436 | -0.087139 | 155.3255 | 1.1297 | -0.057864 | 197.8056 | 1.4256 | -0.16111 | 98.554 |  |  |  | 1.3576 | -0.047111 | 122.8099 | 1.4483 | -0.14447 | 92.1786 | 1.3822 | -0.087014 | 106.3367 | 1.4244 | -0.034721 | 92.2163 | 1.5697 | -0.16106 | 50.4637 |  |  |  | 1.4386 | -0.057417 | 90.1114
0.26543 | 0.019498 | 30.1261 | 0.12316 | -3.8e-05 | 13.0514 | 0.095926 | 0.000685 | 21.5223 | 0.010364 | -0.000655 | 0.32267 | 1.5158 | -0.081856 | 75.1172 | 0.058831 | 0.003677 | 3.3635 | 0.34 | -0.033677 | 41.0739 | 1.4451 | -0.1567 | 90.9941 | 0.1272 | -0.003115 | 19.0986 | 0.063103 | 0.002789 | 1.7896 | 0.15255 | 0.001076 | 7.6388 | 0.094131 | -0.00014 | 26.5731 | 0.11005 | -0.000463 | 18.8652 | 0.12015 | 0.003629 | 14.8111 | 0.11345 | 0.001413 | 20.1958 | 0.10631 | -0.004344 | 21.1969 | 0.30505 | -0.020842 | 51.8811 | 0.094541 | -0.00563 | 18.3709 | 1.3474 | -0.40337 | 124.9722 | 1.2475 | -0.087614 | 156.2233 | 1.1366 | -0.057877 | 199.1076 | 1.4384 | -0.16202 | 98.9281 |  |  |  | 1.3666 | -0.048485 | 123.162 | 1.4568 | -0.14494 | 92.3246 | 1.3944 | -0.08563 | 106.7279 | 1.4332 | -0.034733 | 92.5177 | 1.5782 | -0.16062 | 50.6197 |  |  |  | 1.4473 | -0.058324 | 90.1713
0.2682 | 0.019498 | 30.2314 | 0.12316 | -0.000944 | 13.1212 | 0.095981 | 0.001251 | 21.6237 | 0.009328 | 0.000134 | 0.3242 | 1.5298 | -0.083153 | 75.1342 | 0.058831 | 0.004596 | 3.4146 | 0.34195 | -0.032807 | 41.2069 | 1.4536 | -0.15808 | 91.3161 | 0.12806 | -0.002764 | 19.2597 | 0.063103 | 0.002789 | 1.8117 | 0.15351 | 0.001608 | 7.801 | 0.094082 | 0.000305 | 26.7353 | 0.11005 | -0.001371 | 18.8948 | 0.12112 | 0.003638 | 14.8484 | 0.11436 | 0.000502 | 20.2365 | 0.10637 | -0.004725 | 21.2638 | 0.30947 | -0.021912 | 52.1941 | 0.095461 | -0.004708 | 18.4029 | 1.354 | -0.41199 | 125.5689 | 1.2533 | -0.089012 | 157.3321 | 1.1423 | -0.05926 | 200.3804 | 1.446 | -0.16249 | 99.2575 |  |  |  | 1.3766 | -0.048055 | 123.6738 | 1.4632 | -0.14494 | 92.6213 | 1.4034 | -0.087014 | 107.0729 | 1.4415 | -0.034733 | 92.8611 | 1.592 | -0.16062 | 50.8673 |  |  |  | 1.4567 | -0.057871 | 90.4487
0.26997 | 0.01896 | 30.387 | 0.12401 | 0.000321 | 13.2745 | 0.097799 | 0.001251 | 21.8176 | 0.010249 | 0.000134 | 0.32423 | 1.5385 | -0.083918 | 75.1889 | 0.058882 | 0.003855 | 3.4243 | 0.34398 | -0.033127 | 41.4207 | 1.4646 | -0.16083 | 91.7566 | 0.12806 | -0.002764 | 19.3688 | 0.063103 | 0.002789 | 1.8387 | 0.15351 | 0.001608 | 7.8857 | 0.095042 | 0.000772 | 26.8603 | 0.11363 | -0.000914 | 18.9271 | 0.121 | 0.003167 | 14.9167 | 0.11612 | 0.00095 | 20.415 | 0.10729 | -0.004725 | 21.2745 | 0.31063 | -0.022142 | 52.4099 | 0.096529 | -0.006386 | 18.458 | 1.3613 | -0.42207 | 126.1336 | 1.2593 | -0.089907 | 158.3588 | 1.1517 | -0.059698 | 201.6682 | 1.4535 | -0.16479 | 99.5666 |  |  |  | 1.3835 | -0.048033 | 124.1132 | 1.4705 | -0.14678 | 92.9545 | 1.4101 | -0.088395 | 107.5681 | 1.4533 | -0.034266 | 93.0539 | 1.6 | -0.16106 | 50.986 |  |  |  | 1.4665 | -0.057409 | 90.7273
0.27188 | 0.019498 | 30.4438 | 0.12401 | -0.000583 | 13.4089 | 0.10047 | -0.000223 | 21.8648 | 0.010249 | 0.000134 | 0.32585 | 1.5508 | -0.084977 | 75.3876 | 0.05878 | 0.004418 | 3.4673 | 0.34602 | -0.033753 | 41.4412 | 1.4729 | -0.16175 | 92.1085 | 0.12904 | -0.002193 | 19.4096 | 0.06315 | 0.002325 | 1.8545 | 0.15346 | 0.001987 | 7.9118 | 0.094131 | 0.000772 | 26.9132 | 0.11641 | -0.001371 | 19.015 | 0.12203 | 0.004088 | 15.0003 | 0.11625 | 0.001876 | 20.5225 | 0.10637 | -0.005646 | 21.3758 | 0.31047 | -0.022295 | 52.7491 | 0.098294 | -0.005088 | 18.6185 | 1.368 | -0.43264 | 126.7589 | 1.2623 | -0.090383 | 159.273 | 1.1593 | -0.060164 | 202.9267 | 1.4606 | -0.16798 | 99.9082 |  |  |  | 1.3899 | -0.048957 | 124.5149 | 1.4778 | -0.14769 | 93.4777 | 1.4188 | -0.089314 | 107.7361 | 1.4692 | -0.034733 | 93.2823 | 1.615 | -0.16154 | 51.2303 |  |  |  | 1.4756 | -0.058324 | 90.803
0.27175 | 0.018424 | 30.4843 | 0.12593 | 0.000506 | 13.509 | 0.10234 | 0.001251 | 22.0756 | 0.011056 | -0.000921 | 0.33677 | 1.5581 | -0.084065 | 75.4552 | 0.058882 | 0.003855 | 3.5855 | 0.34797 | -0.033936 | 41.7148 | 1.4763 | -0.16312 | 92.3302 | 0.12996 | -0.002193 | 19.5349 | 0.06315 | 0.002325 | 1.8759 | 0.15341 | 0.001454 | 8.0196 | 0.094082 | 0.000305 | 27.0941 | 0.11641 | -0.000463 | 19.1833 | 0.12203 | 0.003177 | 15.0866 | 0.11619 | 0.002324 | 20.5871 | 0.10637 | -0.005646 | 21.5282 | 0.31238 | -0.021759 | 52.9682 | 0.098294 | -0.006008 | 18.676 | 1.3765 | -0.44137 | 127.3456 | 1.269 | -0.091782 | 160.1326 | 1.1671 | -0.061094 | 204.2299 | 1.4698 | -0.1689 | 100.2504 |  |  |  | 1.4003 | -0.048506 | 125.051 | 1.4875 | -0.14955 | 93.9188 | 1.4255 | -0.089778 | 108.197 | 1.4756 | -0.034733 | 93.5823 | 1.6276 | -0.1629 | 51.3245 |  |  |  | 1.4844 | -0.057417 | 90.844
0.27274 | 0.019882 | 30.6442 | 0.12593 | 0.000506 | 13.6983 | 0.10325 | 0.002159 | 22.1375 | 0.011286 | -0.000655 | 0.34386 | 1.5647 | -0.086275 | 74.3124 | 0.059751 | 0.003677 | 3.6713 | 0.35 | -0.033493 | 42.0296 | 1.4823 | -0.16313 | 92.7824 | 0.13174 | -0.002764 | 19.6697 | 0.064987 | 0.003242 | 1.8675 | 0.15341 | 0.001454 | 8.1807 | 0.094945 | -0.001071 | 27.1978 | 0.11737 | -0.00092 | 19.2088 | 0.12197 | 0.002716 | 15.1323 | 0.11704 | 0.00095 | 20.7936 | 0.10833 | -0.005486 | 21.5826 | 0.31697 | -0.021759 | 53.265 | 0.098294 | -0.006008 | 18.7192 | 1.3897 | -0.45323 | 127.9883 | 1.2803 | -0.093125 | 161.21 | 1.1774 | -0.060642 | 205.5244 | 1.476 | -0.17031 | 100.5715 |  |  |  | 1.4086 | -0.050351 | 125.4439 | 1.4975 | -0.15047 | 94.5034 | 1.4317 | -0.092083 | 108.5035 | 1.4834 | -0.035643 | 93.8898 | 1.6346 | -0.16335 | 51.5502 |  |  |  | 1.499 | -0.060166 | 91.1113
0.27195 | 0.020035 | 30.7478 | 0.12859 | 0.000866 | 13.7365 | 0.10325 | 0.000339 | 22.2071 | 0.011286 | -0.000655 | 0.34348 | 1.5725 | -0.087333 | 74.4609 | 0.059751 | 0.003677 | 3.7168 | 0.35195 | -0.033188 | 42.1004 | 1.4889 | -0.16449 | 93.1468 | 0.13457 | -0.003115 | 19.7077 | 0.066777 | 0.002789 | 1.8751 | 0.15432 | 0.000545 | 8.2089 | 0.097727 | 0.000305 | 27.3939 | 0.12004 | -0.000463 | 19.2515 | 0.12197 | 0.00454 | 15.1586 | 0.11795 | 0.00095 | 20.8382 | 0.10833 | -0.005486 | 21.6515 | 0.31772 | -0.021912 | 53.5574 | 0.098221 | -0.006549 | 18.7406 | 1.3994 | -0.46337 | 128.6255 | 1.2844 | -0.09223 | 162.0292 | 1.1845 | -0.063847 | 206.777 | 1.4815 | -0.17397 | 100.9143 |  |  |  | 1.4183 | -0.05033 | 125.9503 | 1.5067 | -0.15047 | 94.9594 | 1.4402 | -0.090699 | 108.8619 | 1.4904 | -0.034733 | 94.1604 | 1.6411 | -0.16426 | 51.6791 |  |  |  | 1.5153 | -0.062451 | 91.2882
0.27557 | 0.02042 | 30.7842 | 0.12769 | -3.8e-05 | 13.9024 | 0.10331 | 0.000906 | 22.4162 | 0.011286 | 0.001188 | 0.35391 | 1.5795 | -0.089688 | 74.5104 | 0.059802 | 0.003855 | 3.7355 | 0.35398 | -0.033814 | 42.3425 | 1.4971 | -0.1654 | 93.4743 | 0.1353 | -0.002983 | 19.7762 | 0.069532 | 0.002789 | 1.8775 | 0.15346 | 0.000166 | 8.2466 | 0.097776 | 0.000772 | 27.5003 | 0.12271 | -0.000914 | 19.3982 | 0.12197 | 0.003629 | 15.2209 | 0.11971 | 0.000489 | 20.896 | 0.11189 | -0.006565 | 21.7914 | 0.31872 | -0.022295 | 53.8583 | 0.098369 | -0.006386 | 18.8178 | 1.406 | -0.4729 | 129.2521 | 1.2909 | -0.093153 | 162.9244 | 1.1921 | -0.062476 | 208.0504 | 1.4911 | -0.17577 | 101.2528 |  |  |  | 1.4273 | -0.050781 | 126.4206 | 1.514 | -0.1523 | 95.4374 | 1.4536 | -0.090697 | 109.1989 | 1.4987 | -0.035655 | 94.3328 | 1.6457 | -0.16794 | 51.898 |  |  |  | 1.5281 | -0.062451 | 91.4942
0.27833 | 0.019498 | 30.9267 | 0.12949 | 0.000866 | 14.0397 | 0.10336 | 0.001469 | 22.5201 | 0.010249 | 0.000134 | 0.36253 | 1.5889 | -0.088247 | 74.5207 | 0.059751 | 0.003677 | 3.7413 | 0.35602 | -0.033875 | 42.4296 | 1.504 | -0.16541 | 93.8185 | 0.13543 | -0.002764 | 19.9136 | 0.068661 | 0.002325 | 1.8941 | 0.15528 | 0.001076 | 8.4305 | 0.099549 | 0.000305 | 27.6331 | 0.12367 | -0.000463 | 19.4961 | 0.12288 | 0.002716 | 15.3456 | 0.12166 | 0.001413 | 21.0975 | 0.11281 | -0.005646 | 21.8938 | 0.32064 | -0.022676 | 54.1663 | 0.098369 | -0.006386 | 18.9782 | 1.4124 | -0.48115 | 129.8785 | 1.2994 | -0.095475 | 163.8978 | 1.1973 | -0.063847 | 209.3553 | 1.4993 | -0.17943 | 101.5699 |  |  |  | 1.4331 | -0.05033 | 126.7823 | 1.5225 | -0.15277 | 95.708 | 1.4626 | -0.090238 | 109.537 | 1.5058 | -0.036109 | 94.6511 | 1.6564 | -0.1693 | 51.9901 |  |  |  | 1.534 | -0.064272 | 91.5532
0.28004 | 0.019346 | 31.0582 | 0.1304 | -3.8e-05 | 14.1814 | 0.10513 | 0.000906 | 22.7283 | 0.011056 | 0 | 0.38453 | 1.5987 | -0.089688 | 74.5954 | 0.06067 | 0.004596 | 3.7708 | 0.35797 | -0.034119 | 42.6648 | 1.513 | -0.1677 | 94.2326 | 0.13562 | -0.001976 | 19.9995 | 0.07045 | 0.002789 | 1.9001 | 0.15801 | 0.001987 | 8.5182 | 0.10142 | 0.000772 | 27.8041 | 0.12356 | -0.000457 | 19.5277 | 0.12477 | 0.004088 | 15.43 | 0.12251 | 0.001862 | 21.1901 | 0.11379 | -0.005106 | 21.9264 | 0.32331 | -0.022295 | 54.4833 | 0.099215 | -0.006927 | 19.0257 | 1.4209 | -0.48347 | 130.3871 | 1.3066 | -0.095922 | 164.8159 | 1.2072 | -0.063381 | 210.6386 | 1.5126 | -0.18129 | 102.0233 |  |  |  | 1.4449 | -0.049408 | 127.305 | 1.5338 | -0.15508 | 95.9764 | 1.4711 | -0.090697 | 109.8471 | 1.5168 | -0.036109 | 94.8967 | 1.6658 | -0.16977 | 52.1999 |  |  |  | 1.5432 | -0.063357 | 91.7455
0.28215 | 0.020571 | 31.0853 | 0.12949 | -3.8e-05 | 14.345 | 0.10609 | 0.000561 | 22.7827 | 0.011056 | 0.000134 | 0.39129 | 1.609 | -0.089158 | 74.6945 | 0.06067 | 0.004596 | 3.8746 | 0.36 | -0.035065 | 42.7459 | 1.5191 | -0.16998 | 94.6331 | 0.13549 | -0.003115 | 20.0711 | 0.07045 | 0.002789 | 1.9098 | 0.15987 | 0.001608 | 8.6124 | 0.10051 | 0.000772 | 27.8836 | 0.12629 | -0.001366 | 19.5571 | 0.12471 | 0.003629 | 15.4393 | 0.12257 | 0.002324 | 21.3712 | 0.113 | -0.005868 | 22.0332 | 0.32506 | -0.021912 | 54.804 | 0.098221 | -0.006549 | 19.1153 | 1.428 | -0.48939 | 130.9363 | 1.3142 | -0.098244 | 165.7287 | 1.2109 | -0.064298 | 211.8978 | 1.5201 | -0.18084 | 102.2888 |  |  |  | 1.4495 | -0.050781 | 127.7272 | 1.5422 | -0.15555 | 96.2066 | 1.4828 | -0.09208 | 110.1747 | 1.5309 | -0.036576 | 95.1111 | 1.6741 | -0.17069 | 52.3183 |  |  |  | 1.5501 | -0.064282 | 91.8494
0.28471 | 0.019882 | 31.2412 | 0.1304 | -3.8e-05 | 14.3954 | 0.10876 | -4e-06 | 22.9688 | 0.011056 | 0 | 0.39516 | 1.6174 | -0.089543 | 74.8108 | 0.061538 | 0.003499 | 3.9547 | 0.36195 | -0.034378 | 42.9882 | 1.5269 | -0.17135 | 94.8242 | 0.13647 | -0.002546 | 20.2269 | 0.07045 | 0.002789 | 1.9164 | 0.16078 | 0.001608 | 8.7967 | 0.10046 | 0.000305 | 28.108 | 0.12645 | -0.00092 | 19.6414 | 0.12647 | 0.003167 | 15.4517 | 0.12263 | 0.001876 | 21.468 | 0.11379 | -0.006026 | 22.1683 | 0.32531 | -0.022142 | 55.1121 | 0.10006 | -0.006549 | 19.2521 | 1.4417 | -0.49947 | 131.4857 | 1.3223 | -0.098692 | 166.482 | 1.2157 | -0.063847 | 213.1667 | 1.5279 | -0.18448 | 102.7291 |  |  |  | 1.4568 | -0.051705 | 128.2541 | 1.5503 | -0.15691 | 96.5185 | 1.4895 | -0.091619 | 110.537 | 1.5415 | -0.036564 | 95.4793 | 1.6864 | -0.17158 | 52.5495 |  |  |  | 1.5565 | -0.066114 | 92.0535
0.28655 | 0.019882 | 31.3759 | 0.1313 | -3.8e-05 | 14.5949 | 0.10978 | 0.001123 | 23.0793 | 0.011977 | 0 | 0.40137 | 1.6292 | -0.092573 | 74.895 | 0.062508 | 0.004596 | 4.0059 | 0.36398 | -0.034928 | 43.1185 | 1.5388 | -0.17272 | 95.2538 | 0.13721 | -0.002413 | 20.3194 | 0.070403 | 0.001417 | 1.947 | 0.16078 | 0.001608 | 8.8343 | 0.10132 | -0.000161 | 28.1446 | 0.12923 | -0.000469 | 19.7902 | 0.12744 | 0.00454 | 15.503 | 0.12251 | 0.00095 | 21.5135 | 0.11385 | -0.006406 | 22.2154 | 0.32981 | -0.022676 | 55.4284 | 0.10113 | -0.006386 | 19.3314 | 1.4502 | -0.51096 | 131.9802 | 1.3301 | -0.098719 | 167.3997 | 1.2184 | -0.063847 | 214.4887 | 1.5362 | -0.18636 | 103.0969 |  |  |  | 1.4633 | -0.050781 | 128.6984 | 1.561 | -0.15833 | 96.8247 | 1.4987 | -0.09254 | 110.8668 | 1.5442 | -0.037485 | 95.6502 | 1.7011 | -0.17433 | 52.6349 |  |  |  | 1.5647 | -0.065198 | 92.2
0.28563 | 0.019882 | 31.403 | 0.1313 | 0.000866 | 14.6724 | 0.10887 | 0.002033 | 23.2025 | 0.011977 | 0 | 0.42966 | 1.6436 | -0.093101 | 74.9314 | 0.064347 | 0.003677 | 4.041 | 0.36602 | -0.034058 | 43.3102 | 1.547 | -0.17364 | 95.6567 | 0.13911 | -0.001842 | 20.3541 | 0.07045 | 3.4e-05 | 1.9506 | 0.16083 | 0.001229 | 8.9179 | 0.10137 | 0.000305 | 28.3235 | 0.13009 | -1.2e-05 | 19.835 | 0.12921 | 0.004079 | 15.6373 | 0.1236 | 0.002338 | 21.7182 | 0.11477 | -0.006406 | 22.2881 | 0.33231 | -0.022447 | 55.7302 | 0.10473 | -0.007847 | 19.3435 | 1.4569 | -0.52244 | 132.5071 | 1.3373 | -0.10009 | 168.3624 | 1.226 | -0.063394 | 215.7291 | 1.5458 | -0.18908 | 103.4384 |  |  |  | 1.4698 | -0.051705 | 129.0642 | 1.5736 | -0.15877 | 97.1324 | 1.5052 | -0.09254 | 111.1772 | 1.5574 | -0.037952 | 95.9205 | 1.705 | -0.17664 | 52.8407 |  |  |  | 1.5721 | -0.066114 | 92.4563
0.28925 | 0.019346 | 31.5261 | 0.13227 | 0.000506 | 14.8194 | 0.11069 | 0.001123 | 23.3793 | 0.011977 | -0.000921 | 0.43407 | 1.6577 | -0.09416 | 74.9387 | 0.064296 | 0.003499 | 4.0754 | 0.36797 | -0.034806 | 43.4447 | 1.5596 | -0.17501 | 96.0315 | 0.14102 | -0.002193 | 20.5047 | 0.070403 | 0.002336 | 1.9867 | 0.16083 | 0.001229 | 9.1071 | 0.10132 | -0.000161 | 28.4416 | 0.131 | -0.00092 | 19.8647 | 0.12938 | 0.002727 | 15.7256 | 0.12348 | 0.001413 | 21.7909 | 0.1176 | -0.005868 | 22.4188 | 0.33231 | -0.022447 | 56.0577 | 0.10481 | -0.006386 | 19.3846 | 1.4647 | -0.53429 | 133.1504 | 1.3481 | -0.10146 | 169.1999 | 1.2278 | -0.063394 | 216.984 | 1.5561 | -0.18955 | 103.7257 |  |  |  | 1.4831 | -0.051684 | 129.6433 | 1.5817 | -0.1638 | 97.4794 | 1.514 | -0.095301 | 111.5296 | 1.5707 | -0.03794 | 96.2182 | 1.714 | -0.178 | 52.9908 |  |  |  | 1.5789 | -0.06702 | 92.6117
0.29201 | 0.019346 | 31.6783 | 0.1313 | 0.000866 | 14.9765 | 0.11063 | 0.000561 | 23.4265 | 0.011171 | 0.000134 | 0.46217 | 1.6655 | -0.094928 | 74.9667 | 0.065266 | 0.003677 | 4.1487 | 0.37 | -0.035492 | 43.6246 | 1.5709 | -0.17456 | 96.3694 | 0.14102 | -0.003115 | 20.6249 | 0.07224 | 0.002336 | 2.0135 | 0.16078 | 0.001608 | 9.1543 | 0.10132 | -0.000161 | 28.5886 | 0.13105 | -0.000469 | 19.9475 | 0.12932 | 0.004088 | 15.7546 | 0.12348 | 0.002324 | 21.9096 | 0.12029 | -0.005486 | 22.5231 | 0.33239 | -0.02283 | 56.3546 | 0.10381 | -0.006008 | 19.5266 | 1.4713 | -0.54028 | 133.68 | 1.3578 | -0.10334 | 170.0111 | 1.2331 | -0.063847 | 218.2845 | 1.5634 | -0.19229 | 103.9283 |  |  |  | 1.4921 | -0.053058 | 130.0166 | 1.5959 | -0.16383 | 97.6819 | 1.522 | -0.095763 | 111.8582 | 1.5783 | -0.037485 | 96.4588 | 1.7213 | -0.178 | 53.2479 |  |  |  | 1.587 | -0.068409 | 92.8635
0.29485 | 0.019882 | 31.729 | 0.13306 | -0.000583 | 15.0188 | 0.11058 | -4e-06 | 23.6184 | 0.011977 | -0.000921 | 0.47618 | 1.6709 | -0.095602 | 75.1356 | 0.065317 | 0.003855 | 4.237 | 0.37195 | -0.036179 | 43.7368 | 1.5816 | -0.17776 | 96.7608 | 0.1428 | -0.002764 | 20.6569 | 0.073111 | 0.001881 | 2.0665 | 0.16174 | 0.002139 | 9.2905 | 0.10132 | -0.000161 | 28.7488 | 0.13105 | -0.001377 | 20.0754 | 0.12921 | 0.004079 | 15.7688 | 0.12348 | 0.002324 | 22.0694 | 0.12036 | -0.007707 | 22.5267 | 0.33239 | -0.023746 | 56.6633 | 0.10466 | -0.006549 | 19.6262 | 1.4761 | -0.54719 | 134.1114 | 1.3668 | -0.10655 | 170.8773 | 1.2405 | -0.064763 | 219.5571 | 1.581 | -0.19368 | 104.2103 |  |  |  | 1.5 | -0.053079 | 130.3689 | 1.6037 | -0.16655 | 97.8887 | 1.5365 | -0.097146 | 112.1646 | 1.5931 | -0.036564 | 96.7155 | 1.7305 | -0.178 | 53.3184 |  |  |  | 1.5949 | -0.068861 | 93.148
0.29761 | 0.019882 | 31.884 | 0.13221 | -3.8e-05 | 15.2102 | 0.11069 | 0.002033 | 23.7127 | 0.011977 | -0.000921 | 0.4975 | 1.6798 | -0.096658 | 75.2263 | 0.065266 | 0.003677 | 4.3147 | 0.37399 | -0.035752 | 43.9367 | 1.5869 | -0.18004 | 97.1005 | 0.14292 | -0.002546 | 20.7903 | 0.074124 | 0.002789 | 2.1022 | 0.16624 | 0.000698 | 9.4293 | 0.10132 | -0.000161 | 28.7975 | 0.13088 | -0.000914 | 20.1485 | 0.13006 | 0.003617 | 15.8028 | 0.12342 | 0.00095 | 22.1208 | 0.12128 | -0.007707 | 22.6045 | 0.33614 | -0.023211 | 56.9369 | 0.10565 | -0.006927 | 19.6364 | 1.4805 | -0.55494 | 134.6216 | 1.3738 | -0.10843 | 171.6303 | 1.248 | -0.064311 | 220.8293 | 1.5941 | -0.19459 | 104.5441 |  |  |  | 1.5101 | -0.053079 | 130.9493 | 1.6105 | -0.16841 | 98.145 | 1.5469 | -0.097606 | 112.523 | 1.599 | -0.039316 | 96.9472 | 1.7369 | -0.17984 | 53.5991 |  |  |  | 1.6025 | -0.07024 | 93.39
0.30037 | 0.01896 | 32.0145 | 0.13306 | 0.000321 | 15.2986 | 0.11251 | 0.001123 | 23.8656 | 0.013935 | 0.000134 | 0.51156 | 1.6871 | -0.096658 | 75.2569 | 0.066134 | 0.003499 | 4.3396 | 0.37601 | -0.035752 | 43.9797 | 1.5912 | -0.18049 | 97.4071 | 0.1428 | -0.001842 | 20.9194 | 0.076832 | 0.002336 | 2.1304 | 0.16629 | 0.00032 | 9.4705 | 0.10228 | 0.000305 | 29.0104 | 0.13009 | -0.00092 | 20.156 | 0.13109 | 0.003629 | 15.8927 | 0.12433 | 0.00095 | 22.2262 | 0.12029 | -0.006406 | 22.75 | 0.33973 | -0.02283 | 57.2753 | 0.10558 | -0.00563 | 19.7119 | 1.494 | -0.56545 | 135.0972 | 1.3864 | -0.11349 | 172.5403 | 1.2554 | -0.063847 | 222.1096 | 1.6085 | -0.19551 | 104.883 |  |  |  | 1.518 | -0.054903 | 131.3424 | 1.6188 | -0.16933 | 98.4449 | 1.5577 | -0.098527 | 112.8528 | 1.6066 | -0.039782 | 97.2533 | 1.7534 | -0.18076 | 53.7753 |  |  |  | 1.6151 | -0.071609 | 93.5461
0.30129 | 0.019882 | 32.0248 | 0.13402 | -3.8e-05 | 15.4659 | 0.11524 | 0.001123 | 24.0153 | 0.013013 | 0.000134 | 0.54312 | 1.6965 | -0.098868 | 75.3281 | 0.066185 | 0.002757 | 4.3613 | 0.37797 | -0.035431 | 44.2009 | 1.5976 | -0.18141 | 97.7521 | 0.14372 | -0.002764 | 20.947 | 0.07775 | 0.001417 | 2.1524 | 0.16725 | -5.9e-05 | 9.5991 | 0.10228 | 0.000305 | 29.0713 | 0.13185 | -0.000463 | 20.1601 | 0.13303 | 0.003638 | 16.0067 | 0.12445 | 0.001876 | 22.3997 | 0.12121 | -0.007327 | 22.8362 | 0.33981 | -0.023211 | 57.5808 | 0.10657 | -0.006008 | 19.8346 | 1.5031 | -0.57461 | 135.6981 | 1.392 | -0.11811 | 173.2169 | 1.2629 | -0.064777 | 223.3948 | 1.6158 | -0.19734 | 105.2116 |  |  |  | 1.5279 | -0.055354 | 131.6955 | 1.6275 | -0.16935 | 98.7753 | 1.566 | -0.09899 | 113.1458 | 1.6112 | -0.038861 | 97.5508 | 1.7614 | -0.18304 | 53.9395 |  |  |  | 1.624 | -0.072061 | 93.8312
0.30215 | 0.019346 | 32.0881 | 0.13317 | 0.000506 | 15.5969 | 0.11603 | 0.000906 | 24.0583 | 0.01405 | -0.001577 | 0.5408 | 1.7096 | -0.099013 | 75.4763 | 0.066185 | 0.003677 | 4.4051 | 0.38 | -0.036057 | 44.2962 | 1.6079 | -0.18187 | 98.2379 | 0.14385 | -0.002546 | 20.992 | 0.07775 | 0.002336 | 2.1762 | 0.16715 | 0.000698 | 9.7653 | 0.10406 | -0.000161 | 29.2309 | 0.13281 | -0.001828 | 20.2177 | 0.13394 | 0.003638 | 16.0693 | 0.12621 | 0.001413 | 22.4643 | 0.12128 | -0.006788 | 22.9348 | 0.34073 | -0.024128 | 57.8866 | 0.10749 | -0.006927 | 19.9315 | 1.5125 | -0.58518 | 136.1336 | 1.4005 | -0.12135 | 174.1521 | 1.2721 | -0.064777 | 224.6755 | 1.6236 | -0.20011 | 105.2627 |  |  |  | 1.5341 | -0.056728 | 132.309 | 1.6408 | -0.17024 | 99.0497 | 1.5734 | -0.099911 | 113.4698 | 1.6181 | -0.039771 | 97.6464 | 1.7681 | -0.18443 | 54.025 |  |  |  | 1.6385 | -0.070704 | 94.0929
0.30491 | 0.019346 | 32.2736 | 0.13402 | -3.8e-05 | 15.6649 | 0.11791 | 0.000561 | 24.2729 | 0.013935 | -0.000788 | 0.56123 | 1.7231 | -0.099542 | 75.5426 | 0.065215 | 0.004418 | 4.475 | 0.38195 | -0.035813 | 44.5211 | 1.6171 | -0.18279 | 98.5814 | 0.14569 | -0.001623 | 21.1954 | 0.07775 | 0.002336 | 2.175 | 0.16811 | 0.00032 | 9.8037 | 0.10497 | 0.000751 | 29.3852 | 0.13554 | -1.2e-05 | 20.3285 | 0.13577 | 0.00455 | 16.0734 | 0.1281 | 0.001876 | 22.6384 | 0.12121 | -0.008247 | 23.0784 | 0.34706 | -0.024663 | 58.1037 | 0.10834 | -0.007468 | 19.9732 | 1.5226 | -0.59618 | 136.7094 | 1.4035 | -0.1246 | 174.8493 | 1.2771 | -0.066598 | 225.9331 | 1.6298 | -0.20147 | 104.7799 |  |  |  | 1.5424 | -0.055805 | 132.6589 | 1.6493 | -0.17163 | 99.2316 | 1.5819 | -0.10129 | 113.7889 | 1.6278 | -0.039782 | 97.9259 | 1.7764 | -0.18534 | 54.2604 |  |  |  | 1.6526 | -0.072525 | 94.3006
0.30675 | 0.019346 | 32.3581 | 0.13583 | 0.000866 | 15.8657 | 0.11802 | 0.00078 | 24.344 | 0.013935 | 0.000134 | 0.57107 | 1.7322 | -0.10137 | 75.6303 | 0.066185 | 0.003677 | 4.5843 | 0.38398 | -0.036377 | 44.6011 | 1.6281 | -0.18462 | 98.8833 | 0.14747 | -0.003115 | 21.2589 | 0.079587 | 0.002336 | 2.1891 | 0.16998 | 0.000851 | 9.9886 | 0.10583 | -0.000625 | 29.4128 | 0.13826 | -0.00092 | 20.448 | 0.1365 | 0.003167 | 16.0994 | 0.1298 | 0.00095 | 22.7329 | 0.1222 | -0.006788 | 23.1526 | 0.3489 | -0.024663 | 58.4474 | 0.11033 | -0.006386 | 19.9983 | 1.5297 | -0.60302 | 137.1789 | 1.4112 | -0.12785 | 175.5159 | 1.2843 | -0.066158 | 227.1839 | 1.6346 | -0.20103 | 104.8551 |  |  |  | 1.5525 | -0.056728 | 133.0131 | 1.6557 | -0.1753 | 99.4558 | 1.5955 | -0.10175 | 114.1372 | 1.6349 | -0.041159 | 98.2633 | 1.7899 | -0.18763 | 54.4254 |  |  |  | 1.6591 | -0.072525 | 94.5658
0.30774 | 0.019882 | 32.5295 | 0.13402 | 0.000866 | 15.9439 | 0.11791 | 0.000561 | 24.5082 | 0.014741 | 0 | 0.58476 | 1.7374 | -0.1019 | 75.8359 | 0.066134 | 0.003499 | 4.6577 | 0.38602 | -0.035996 | 44.7565 | 1.6379 | -0.18782 | 99.2736 | 0.14925 | -0.002764 | 21.3107 | 0.084227 | 0.000952 | 2.1924 | 0.17266 | 0.001229 | 10.0892 | 0.1077 | -0.001071 | 29.6025 | 0.1382 | -0.001371 | 20.5356 | 0.13662 | 0.005 | 16.1392 | 0.13065 | 0.000489 | 22.804 | 0.1222 | -0.007707 | 23.1863 | 0.35256 | -0.024663 | 58.7052 | 0.11117 | -0.006927 | 20.1019 | 1.537 | -0.61401 | 137.7027 | 1.4188 | -0.13109 | 176.398 | 1.2893 | -0.065694 | 228.4534 | 1.6447 | -0.20286 | 105.0578 |  |  |  | 1.5689 | -0.057178 | 133.5154 | 1.6635 | -0.17624 | 99.6885 | 1.6061 | -0.10359 | 114.4539 | 1.6476 | -0.041613 | 98.5549 | 1.8036 | -0.18763 | 54.6107 |  |  |  | 1.6621 | -0.074819 | 94.8859
0.30859 | 0.019346 | 32.6378 | 0.1377 | -0.000398 | 16.0987 | 0.11791 | 0.000561 | 24.6416 | 0.013935 | 0.000134 | 0.60246 | 1.7476 | -0.10439 | 75.9205 | 0.066185 | 0.003677 | 4.6712 | 0.38797 | -0.036179 | 44.8869 | 1.6498 | -0.18966 | 99.5938 | 0.1495 | -0.001406 | 21.5071 | 0.08505 | 0.0028 | 2.1906 | 0.17544 | 0.001761 | 10.125 | 0.1077 | -0.000161 | 29.7021 | 0.13826 | -1.2e-05 | 20.6581 | 0.1365 | 0.004079 | 16.2524 | 0.13077 | 0.001413 | 22.9949 | 0.12397 | -0.007327 | 23.306 | 0.3544 | -0.024663 | 58.9931 | 0.11209 | -0.006927 | 20.1994 | 1.5444 | -0.62318 | 138.2882 | 1.4266 | -0.13476 | 177.0892 | 1.298 | -0.065215 | 229.5027 | 1.6495 | -0.20652 | 105.2977 |  |  |  | 1.5869 | -0.056277 | 133.9908 | 1.6727 | -0.17808 | 100.0727 | 1.6151 | -0.10406 | 114.7824 | 1.6607 | -0.041159 | 98.8093 | 1.811 | -0.19038 | 54.8111 |  |  |  | 1.6712 | -0.074367 | 95.0132
0.30866 | 0.019882 | 32.6736 | 0.1377 | 0.000506 | 16.2248 | 0.11711 | 0.001688 | 24.6807 | 0.01405 | -0.000655 | 0.6033 | 1.7543 | -0.10386 | 75.9416 | 0.066134 | 0.004418 | 4.6939 | 0.39 | -0.035935 | 45.0636 | 1.656 | -0.18919 | 99.9019 | 0.14937 | -0.002546 | 21.5622 | 0.085002 | 0.001428 | 2.2033 | 0.17539 | 0.002139 | 10.2931 | 0.10866 | 0.000305 | 29.8816 | 0.13917 | -0.001828 | 20.7473 | 0.13656 | 0.003629 | 16.3378 | 0.1309 | 0.002338 | 23.0559 | 0.12496 | -0.006788 | 23.4451 | 0.35531 | -0.024128 | 59.2657 | 0.11301 | -0.006927 | 20.283 | 1.5522 | -0.63516 | 138.7039 | 1.4347 | -0.13803 | 177.796 | 1.307 | -0.066611 | 230.7597 | 1.6595 | -0.2079 | 105.5407 |  |  |  | 1.5941 | -0.057651 | 134.3269 | 1.6779 | -0.17944 | 100.4286 | 1.6197 | -0.10498 | 115.0654 | 1.669 | -0.041159 | 98.9922 | 1.8245 | -0.19266 | 54.964 |  |  |  | 1.6808 | -0.077557 | 95.2309
0.31058 | 0.02042 | 32.82 | 0.13764 | 0.000866 | 16.2704 | 0.12075 | 0.001688 | 24.8671 | 0.014971 | 0.000266 | 0.60675 | 1.7593 | -0.10584 | 75.9893 | 0.067105 | 0.003677 | 4.7393 | 0.39195 | -0.036744 | 45.2044 | 1.6641 | -0.18967 | 100.0944 | 0.15042 | -0.001406 | 21.6021 | 0.084179 | 0.002336 | 2.2057 | 0.17544 | 0.000851 | 10.4003 | 0.10856 | -0.000625 | 30.0022 | 0.14008 | -0.001828 | 20.7859 | 0.13656 | 0.00454 | 16.3873 | 0.13071 | 0.00095 | 23.1824 | 0.12496 | -0.007707 | 23.4675 | 0.35723 | -0.025046 | 59.5614 | 0.11309 | -0.006386 | 20.3268 | 1.559 | -0.65067 | 139.2925 | 1.4428 | -0.14125 | 178.6553 | 1.3138 | -0.066598 | 231.9971 | 1.668 | -0.20746 | 105.8521 |  |  |  | 1.6012 | -0.058101 | 134.691 | 1.6858 | -0.18038 | 100.763 | 1.6282 | -0.10451 | 115.419 | 1.6776 | -0.040704 | 99.3585 | 1.8275 | -0.19221 | 55.1913 |  |  |  | 1.6895 | -0.077567 | 95.2844
0.31504 | 0.019346 | 32.9508 | 0.13679 | 0.000506 | 16.4268 | 0.1216 | 0.001123 | 24.9661 | 0.013935 | 0.000134 | 0.61328 | 1.7727 | -0.10545 | 76.191 | 0.067053 | 0.003499 | 4.8156 | 0.39399 | -0.037751 | 45.2541 | 1.6702 | -0.19195 | 100.6116 | 0.15023 | -0.002193 | 21.745 | 0.086016 | 0.003253 | 2.2264 | 0.17544 | 0.001761 | 10.4712 | 0.10856 | -0.000625 | 30.0481 | 0.14371 | -0.001828 | 20.8146 | 0.13833 | 0.004079 | 16.4249 | 0.13162 | 3.8e-05 | 23.3477 | 0.12667 | -0.007865 | 23.5706 | 0.3599 | -0.024663 | 59.8702 | 0.11209 | -0.006927 | 20.4552 | 1.5728 | -0.658 | 139.8309 | 1.4488 | -0.14682 | 179.333 | 1.3214 | -0.066146 | 233.2521 | 1.6751 | -0.20973 | 106.1503 |  |  |  | 1.6083 | -0.058552 | 135.1479 | 1.6949 | -0.18313 | 101.0458 | 1.6342 | -0.10544 | 115.7426 | 1.6865 | -0.041159 | 99.6348 | 1.836 | -0.1936 | 55.2823 |  |  |  | 1.7026 | -0.077115 | 95.5293
0.3161 | 0.02042 | 32.9932 | 0.13758 | -0.000583 | 16.5697 | 0.12438 | 0.00078 | 25.088 | 0.014856 | -0.001709 | 0.61737 | 1.7864 | -0.10545 | 76.2522 | 0.067972 | 0.003499 | 4.922 | 0.39602 | -0.037629 | 45.4763 | 1.678 | -0.19194 | 100.8788 | 0.15036 | -0.001976 | 21.8714 | 0.086887 | 0.0028 | 2.2327 | 0.17812 | 0.002139 | 10.6667 | 0.10851 | -0.00018 | 30.2447 | 0.14462 | -0.001828 | 20.9244 | 0.13827 | 0.003617 | 16.5008 | 0.13162 | 0.001862 | 23.3704 | 0.12765 | -0.008247 | 23.7206 | 0.3619 | -0.025428 | 60.2232 | 0.11316 | -0.007686 | 20.5631 | 1.5819 | -0.66624 | 140.3195 | 1.4587 | -0.14819 | 179.9867 | 1.329 | -0.067529 | 234.4646 | 1.6832 | -0.21115 | 106.2547 |  |  |  | 1.6118 | -0.059002 | 135.6226 | 1.7073 | -0.18591 | 101.3586 | 1.6418 | -0.10498 | 116.0844 | 1.6961 | -0.042989 | 99.96 | 1.8418 | -0.19591 | 55.5047 |  |  |  | 1.7108 | -0.078947 | 95.6329
0.31695 | 0.019882 | 33.1411 | 0.13854 | -3.8e-05 | 16.697 | 0.12518 | 0.000561 | 25.2574 | 0.014856 | 0.000134 | 0.62047 | 1.7955 | -0.10454 | 76.2813 | 0.06884 | 0.004241 | 4.9746 | 0.39797 | -0.037552 | 45.5554 | 1.687 | -0.19242 | 101.1569 | 0.15036 | -0.001976 | 21.8849 | 0.091478 | 0.001881 | 2.26 | 0.17726 | 0.000851 | 10.7269 | 0.10866 | 0.001217 | 30.325 | 0.14462 | -0.001828 | 21.0533 | 0.1393 | 0.002716 | 16.6379 | 0.13253 | 0.00095 | 23.4383 | 0.12864 | -0.008626 | 23.7793 | 0.36173 | -0.025581 | 60.4982 | 0.11301 | -0.006008 | 20.5975 | 1.5929 | -0.66991 | 140.9602 | 1.4691 | -0.15144 | 180.6384 | 1.3363 | -0.068445 | 235.6181 | 1.6921 | -0.21342 | 106.5108 |  |  |  | 1.6176 | -0.058552 | 135.955 | 1.7181 | -0.19002 | 101.4697 | 1.6473 | -0.10498 | 116.4079 | 1.7081 | -0.042989 | 100.2931 | 1.8502 | -0.19816 | 55.7036 |  |  |  | 1.7234 | -0.080315 | 95.9064
0.31986 | 0.020956 | 33.2722 | 0.14029 | -0.000583 | 16.8543 | 0.12529 | -0.00013 | 25.3007 | 0.013935 | -0.000788 | 0.62241 | 1.8069 | -0.10651 | 76.4533 | 0.069811 | 0.004418 | 4.9871 | 0.4 | -0.037186 | 45.7871 | 1.6996 | -0.1947 | 101.4595 | 0.15128 | -0.001976 | 22.0484 | 0.091526 | 0.002336 | 2.2767 | 0.17999 | 0.000851 | 10.7471 | 0.11038 | -0.000625 | 30.419 | 0.14558 | -0.001377 | 21.1011 | 0.14203 | 0.003177 | 16.6992 | 0.13442 | 0.001413 | 23.6358 | 0.1287 | -0.008088 | 23.8054 | 0.36274 | -0.025963 | 60.9597 | 0.11393 | -0.007847 | 20.6348 | 1.6042 | -0.67273 | 141.59 | 1.4721 | -0.15469 | 181.3269 | 1.3427 | -0.068445 | 236.8651 | 1.7042 | -0.21481 | 106.8423 |  |  |  | 1.6243 | -0.059024 | 136.2803 | 1.7266 | -0.19233 | 101.742 | 1.6591 | -0.10544 | 116.742 | 1.7173 | -0.042989 | 100.4309 | 1.8589 | -0.19819 | 55.9317 |  |  |  | 1.728 | -0.079399 | 95.9775
0.3234 | 0.019882 | 33.2938 | 0.1412 | 0.000321 | 16.8878 | 0.12535 | 0.000435 | 25.4579 | 0.014971 | -0.000655 | 0.62343 | 1.8159 | -0.10862 | 76.6174 | 0.070781 | 0.004596 | 4.9999 | 0.40195 | -0.037247 | 45.8517 | 1.7142 | -0.19562 | 101.804 | 0.15293 | -0.002764 | 22.1728 | 0.091431 | 0.002346 | 2.3109 | 0.18181 | -5.9e-05 | 10.94 | 0.1113 | 0.000284 | 30.6031 | 0.14558 | -0.002286 | 21.1314 | 0.1438 | 0.004079 | 16.7064 | 0.13345 | 0.00095 | 23.7076 | 0.12949 | -0.008247 | 23.8997 | 0.3689 | -0.024816 | 61.2357 | 0.11393 | -0.007847 | 20.746 | 1.6108 | -0.67823 | 142.1953 | 1.4777 | -0.15838 | 181.9784 | 1.3446 | -0.068445 | 238.0667 | 1.7173 | -0.21436 | 107.0933 |  |  |  | 1.6317 | -0.058101 | 136.6661 | 1.7359 | -0.1955 | 101.984 | 1.6685 | -0.10682 | 117.0328 | 1.7299 | -0.043444 | 100.8107 | 1.8669 | -0.19955 | 56.1671 |  |  |  | 1.7392 | -0.080779 | 96.1106
0.32347 | 0.02042 | 33.3547 | 0.14391 | -0.000583 | 17.0771 | 0.1254 | 0.001907 | 25.5887 | 0.014856 | -0.000788 | 0.62494 | 1.8293 | -0.10915 | 76.6139 | 0.070781 | 0.004596 | 5.0386 | 0.40398 | -0.037751 | 45.9744 | 1.7209 | -0.19517 | 102.0663 | 0.15299 | -0.002193 | 22.2009 | 0.091526 | 0.002336 | 2.3482 | 0.18277 | 0.001384 | 11.1533 | 0.11322 | 0.000305 | 30.6421 | 0.14553 | -0.001828 | 21.2233 | 0.14386 | 0.003629 | 16.7402 | 0.13612 | 0.000489 | 23.8901 | 0.13139 | -0.007707 | 24.0329 | 0.36798 | -0.024816 | 61.5117 | 0.115 | -0.007686 | 20.8659 | 1.6179 | -0.6869 | 142.8154 | 1.4844 | -0.16163 | 182.8149 | 1.351 | -0.069364 | 239.2396 | 1.7288 | -0.21439 | 107.2862 |  |  |  | 1.6404 | -0.059925 | 136.9885 | 1.7447 | -0.19736 | 102.1145 | 1.6768 | -0.10774 | 117.3361 | 1.7406 | -0.043456 | 101.0222 | 1.881 | -0.20003 | 56.3048 |  |  |  | 1.7463 | -0.084895 | 96.2969
0.32624 | 0.02042 | 33.5427 | 0.14488 | 0.000866 | 17.1738 | 0.12535 | 0.002252 | 25.6574 | 0.01405 | 0.000266 | 0.62759 | 1.8405 | -0.10862 | 76.6752 | 0.071649 | 0.00258 | 5.1545 | 0.40602 | -0.037629 | 46.1482 | 1.7243 | -0.19562 | 102.3947 | 0.15312 | -0.001976 | 22.258 | 0.092397 | 0.001881 | 2.393 | 0.18277 | 0.001384 | 11.3475 | 0.11494 | 0.000284 | 30.7541 | 0.14558 | -0.001377 | 21.3567 | 0.14391 | 0.004088 | 16.8452 | 0.13807 | 0.001413 | 23.9938 | 0.13231 | -0.007707 | 24.0964 | 0.36982 | -0.025734 | 61.758 | 0.11776 | -0.006766 | 20.9156 | 1.6243 | -0.70797 | 143.4791 | 1.4934 | -0.16207 | 183.3617 | 1.3563 | -0.069816 | 240.3844 | 1.7352 | -0.21714 | 107.5206 |  |  |  | 1.6508 | -0.060397 | 137.435 | 1.7518 | -0.1978 | 102.3763 | 1.689 | -0.1082 | 117.4775 | 1.7547 | -0.043001 | 101.3089 | 1.8924 | -0.20183 | 56.585 |  |  |  | 1.7552 | -0.085347 | 96.3506
0.32985 | 0.019882 | 33.5966 | 0.14493 | 0.001412 | 17.2582 | 0.12529 | 0.001688 | 25.8479 | 0.014971 | -0.001577 | 0.65211 | 1.8515 | -0.10953 | 76.8048 | 0.072568 | 0.004418 | 5.2308 | 0.40797 | -0.037186 | 46.2614 | 1.7374 | -0.19517 | 102.701 | 0.15496 | -0.002897 | 22.4305 | 0.092493 | 0.003707 | 2.4069 | 0.18277 | 0.000473 | 11.4679 | 0.11585 | -0.000625 | 30.9285 | 0.14553 | -0.001828 | 21.4092 | 0.14391 | 0.004088 | 16.9632 | 0.13709 | 3.8e-05 | 24.0381 | 0.13415 | -0.007707 | 24.1586 | 0.37523 | -0.025351 | 62.0741 | 0.11953 | -0.007307 | 20.9659 | 1.633 | -0.72088 | 144.103 | 1.5031 | -0.16395 | 184.1731 | 1.3611 | -0.070281 | 241.6085 | 1.7416 | -0.21805 | 107.8378 |  |  |  | 1.6572 | -0.060397 | 137.8361 | 1.7609 | -0.19964 | 102.6958 | 1.6971 | -0.10866 | 117.9487 | 1.7606 | -0.04391 | 101.6028 | 1.9012 | -0.20003 | 56.675 |  |  |  | 1.7628 | -0.084895 | 96.5779
0.33084 | 0.019498 | 33.7194 | 0.14493 | -0.000398 | 17.4468 | 0.12722 | 0.001907 | 25.9062 | 0.015893 | -0.000655 | 0.65774 | 1.858 | -0.11112 | 76.944 | 0.072517 | 0.004241 | 5.2715 | 0.41 | -0.037491 | 46.4459 | 1.7523 | -0.19471 | 103.0117 | 0.15681 | -0.001976 | 22.5115 | 0.092445 | 0.002336 | 2.4373 | 0.18277 | 0.000473 | 11.6551 | 0.11595 | 0.001217 | 30.9919 | 0.14553 | -0.001828 | 21.4152 | 0.14562 | 0.004079 | 17.0151 | 0.138 | 0.00095 | 24.2168 | 0.13606 | -0.008088 | 24.3193 | 0.37615 | -0.026269 | 62.3689 | 0.12045 | -0.007307 | 21.1333 | 1.6475 | -0.73046 | 144.6293 | 1.5137 | -0.16854 | 184.8806 | 1.3696 | -0.068911 | 242.6919 | 1.7489 | -0.21897 | 108.0887 |  |  |  | 1.6616 | -0.061771 | 138.2384 | 1.7728 | -0.20147 | 102.7881 | 1.7063 | -0.1105 | 118.1748 | 1.7673 | -0.042534 | 101.6753 | 1.9101 | -0.20322 | 56.9448 |  |  |  | 1.7777 | -0.085358 | 96.7935
0.33268 | 0.02042 | 33.8604 | 0.14488 | -3.8e-05 | 17.4888 | 0.12819 | 0.001564 | 25.9772 | 0.014856 | -0.000788 | 0.66101 | 1.8666 | -0.11217 | 76.9598 | 0.073488 | 0.003499 | 5.3307 | 0.41195 | -0.038117 | 46.4663 | 1.7584 | -0.19517 | 103.3664 | 0.15681 | -0.001976 | 22.5796 | 0.096022 | 0.002346 | 2.4521 | 0.18368 | 0.000473 | 11.7928 | 0.11585 | 0.000751 | 31.1805 | 0.1474 | -0.002286 | 21.454 | 0.14647 | 0.003617 | 17.0326 | 0.138 | 0.00095 | 24.3113 | 0.13599 | -0.007707 | 24.4051 | 0.37623 | -0.025734 | 62.671 | 0.12037 | -0.006008 | 21.2128 | 1.6546 | -0.74696 | 145.1948 | 1.5237 | -0.16997 | 185.5264 | 1.3742 | -0.069829 | 243.9236 | 1.757 | -0.22038 | 108.1866 |  |  |  | 1.674 | -0.061749 | 138.5539 | 1.7878 | -0.20378 | 103.1177 | 1.7134 | -0.11189 | 118.4507 | 1.7721 | -0.044819 | 101.9728 | 1.922 | -0.20506 | 57.2174 |  |  |  | 1.7894 | -0.086727 | 97.003
0.33722 | 0.019882 | 33.9185 | 0.14488 | 0.000866 | 17.6057 | 0.13001 | 0.001564 | 26.1838 | 0.015663 | -0.000921 | 0.67011 | 1.8776 | -0.11217 | 76.9902 | 0.072568 | 0.004596 | 5.3858 | 0.41398 | -0.037995 | 46.582 | 1.7722 | -0.19517 | 103.6736 | 0.15773 | -0.002897 | 22.7551 | 0.098922 | 0.002789 | 2.4706 | 0.18373 | 0.001006 | 11.9656 | 0.11681 | 0.000751 | 31.2741 | 0.1474 | -0.002286 | 21.6002 | 0.14739 | 0.003167 | 17.1011 | 0.13807 | 0.001413 | 24.3866 | 0.13606 | -0.008088 | 24.429 | 0.37707 | -0.026269 | 62.986 | 0.12052 | -0.007686 | 21.2318 | 1.6619 | -0.75471 | 145.7678 | 1.531 | -0.17459 | 186.1799 | 1.3801 | -0.070733 | 245.1871 | 1.7652 | -0.22313 | 108.3949 |  |  |  | 1.6814 | -0.063594 | 138.908 | 1.8036 | -0.20517 | 103.4311 | 1.7213 | -0.11189 | 118.7495 | 1.7775 | -0.043456 | 102.2657 | 1.9293 | -0.20598 | 57.2958 |  |  |  | 1.7944 | -0.087631 | 97.2572
0.33828 | 0.020956 | 33.9737 | 0.14572 | 0.000321 | 17.7752 | 0.13273 | 0.001564 | 26.2246 | 0.015893 | -0.000655 | 0.69938 | 1.8864 | -0.11361 | 77.1192 | 0.07354 | 0.004596 | 5.5081 | 0.41602 | -0.038681 | 46.776 | 1.777 | -0.19746 | 103.9893 | 0.15766 | -0.002546 | 22.8272 | 0.099792 | 0.003253 | 2.4834 | 0.1855 | 0.001384 | 12.0601 | 0.11676 | 0.000284 | 31.3135 | 0.15013 | -0.000469 | 21.6911 | 0.14933 | 0.003629 | 17.1917 | 0.13885 | 0.000489 | 24.5711 | 0.13593 | -0.009166 | 24.544 | 0.38174 | -0.024816 | 63.2735 | 0.11853 | -0.006927 | 21.2527 | 1.669 | -0.76445 | 146.3953 | 1.5382 | -0.17596 | 186.9073 | 1.3886 | -0.071199 | 246.2974 | 1.7758 | -0.22499 | 108.5685 |  |  |  | 1.6967 | -0.063616 | 139.2656 | 1.8141 | -0.20697 | 103.734 | 1.7344 | -0.11235 | 119.0596 | 1.785 | -0.044819 | 102.418 | 1.9397 | -0.20645 | 57.5538 |  |  |  | 1.8023 | -0.089915 | 97.3466
0.33814 | 0.019882 | 34.1225 | 0.14759 | -3.8e-05 | 17.8423 | 0.13268 | 0.001907 | 26.3639 | 0.013935 | -0.000788 | 0.70253 | 1.8926 | -0.11597 | 77.2702 | 0.073488 | 0.004418 | 5.5613 | 0.41797 | -0.037873 | 46.8747 | 1.7868 | -0.19791 | 104.3079 | 0.15773 | -0.002897 | 22.8478 | 0.10066 | 0.0028 | 2.4988 | 0.18545 | -5.9e-05 | 12.2864 | 0.11868 | 0.000305 | 31.4979 | 0.15001 | -0.002737 | 21.7265 | 0.15127 | 0.00455 | 17.2755 | 0.13995 | 0.000964 | 24.6317 | 0.13698 | -0.008088 | 24.6789 | 0.38357 | -0.02665 | 63.6032 | 0.12236 | -0.006766 | 21.357 | 1.6759 | -0.77445 | 146.8473 | 1.5449 | -0.17644 | 187.6953 | 1.395 | -0.071199 | 247.4542 | 1.7877 | -0.22499 | 108.8109 |  |  |  | 1.7078 | -0.064539 | 139.6201 | 1.8217 | -0.21111 | 104.0027 | 1.7475 | -0.11189 | 119.3819 | 1.7963 | -0.043444 | 102.7045 | 1.9514 | -0.20781 | 57.7593 |  |  |  | 1.8209 | -0.087631 | 97.5924
0.34091 | 0.019882 | 34.2187 | 0.15025 | 0.000321 | 18.028 | 0.13273 | 0.000654 | 26.5216 | 0.015777 | -0.000788 | 0.70304 | 1.9019 | -0.11453 | 77.3252 | 0.072568 | 0.004418 | 5.6059 | 0.42 | -0.038498 | 47.0791 | 1.7896 | -0.19883 | 104.5217 | 0.15773 | -0.001976 | 23.0144 | 0.10525 | 0.0028 | 2.4849 | 0.18646 | 0.001006 | 12.3983 | 0.11863 | 0.000751 | 31.5808 | 0.15188 | -0.001828 | 21.7784 | 0.15121 | 0.004088 | 17.3356 | 0.14165 | 0.00095 | 24.6974 | 0.13875 | -0.008626 | 24.7181 | 0.38383 | -0.025046 | 63.8466 | 0.12313 | -0.006927 | 21.4872 | 1.6827 | -0.7817 | 147.4265 | 1.5518 | -0.17739 | 188.3659 | 1.401 | -0.072102 | 248.4838 | 1.801 | -0.22776 | 108.8897 |  |  |  | 1.7179 | -0.063616 | 139.9526 | 1.8263 | -0.21203 | 104.1959 | 1.762 | -0.11327 | 119.7055 | 1.8039 | -0.04391 | 103.009 | 1.9629 | -0.20876 | 57.928 |  |  |  | 1.8273 | -0.090378 | 97.7206
0.34459 | 0.019882 | 34.2709 | 0.1503 | 0.000866 | 18.1104 | 0.13279 | 0.001219 | 26.5656 | 0.015777 | 0.000134 | 0.7173 | 1.9145 | -0.11505 | 77.3619 | 0.073488 | 0.003499 | 5.614 | 0.42195 | -0.03862 | 47.1027 | 1.7984 | -0.20068 | 104.7089 | 0.15681 | -0.001055 | 23.1322 | 0.10719 | 0.002789 | 2.5023 | 0.18828 | 0.001006 | 12.5989 | 0.12041 | 0.000284 | 31.7169 | 0.15109 | -0.001835 | 21.8977 | 0.15024 | 0.00454 | 17.3516 | 0.14354 | 0.002324 | 24.8867 | 0.13974 | -0.008088 | 24.7755 | 0.38724 | -0.025734 | 64.1845 | 0.12681 | -0.007847 | 21.5455 | 1.6876 | -0.78953 | 147.9198 | 1.5606 | -0.1829 | 189.0512 | 1.4083 | -0.073019 | 249.7123 | 1.8065 | -0.23051 | 109.0239 |  |  |  | 1.7229 | -0.064517 | 140.277 | 1.8318 | -0.21294 | 104.4705 | 1.7703 | -0.11327 | 120.0165 | 1.8126 | -0.044819 | 103.1646 | 1.9746 | -0.2092 | 58.0744 |  |  |  | 1.8375 | -0.090818 | 97.9014
0.34544 | 0.020266 | 34.4302 | 0.15019 | -0.000225 | 18.1821 | 0.13359 | 0.000997 | 26.7142 | 0.015777 | -0.000788 | 0.72805 | 1.9224 | -0.11741 | 77.5248 | 0.073488 | 0.004418 | 5.6417 | 0.42398 | -0.038743 | 47.3146 | 1.8057 | -0.20159 | 105.0351 | 0.15957 | -0.002897 | 23.15 | 0.10902 | 0.002789 | 2.5016 | 0.18646 | 0.001006 | 12.7232 | 0.12228 | 0.000751 | 31.8865 | 0.15291 | -0.001835 | 21.9984 | 0.15115 | 0.003629 | 17.3844 | 0.14347 | 0.00095 | 24.9481 | 0.1425 | -0.008088 | 24.9215 | 0.39007 | -0.027032 | 64.4395 | 0.12689 | -0.008227 | 21.5975 | 1.6944 | -0.79786 | 148.4709 | 1.5692 | -0.1843 | 189.7121 | 1.4184 | -0.075772 | 250.7508 | 1.8168 | -0.23098 | 108.9465 |  |  |  | 1.7262 | -0.065461 | 140.6002 | 1.84 | -0.21478 | 104.7669 | 1.7795 | -0.11419 | 120.2826 | 1.8215 | -0.045274 | 103.3636 | 1.9833 | -0.21106 | 58.2918 |  |  |  | 1.849 | -0.09083 | 98.048
0.34551 | 0.019882 | 34.5322 | 0.15115 | 0.000321 | 18.38 | 0.13455 | 0.002127 | 26.8289 | 0.015777 | -0.000788 | 0.7458 | 1.9304 | -0.11793 | 77.6338 | 0.07354 | 0.003677 | 5.7668 | 0.42594 | -0.038559 | 47.4171 | 1.8158 | -0.20068 | 105.2782 | 0.15865 | -0.002897 | 23.2813 | 0.10902 | 0.001871 | 2.5085 | 0.18914 | 0.000473 | 12.9139 | 0.12324 | 0.001217 | 31.9051 | 0.15296 | -0.002292 | 22.0386 | 0.15206 | 0.003629 | 17.5158 | 0.14438 | 0.00095 | 25.0691 | 0.14237 | -0.008247 | 25.0188 | 0.39116 | -0.026879 | 64.785 | 0.12781 | -0.007307 | 21.749 | 1.7034 | -0.80561 | 149.0532 | 1.5855 | -0.18475 | 190.3725 | 1.4251 | -0.073485 | 251.7713 | 1.8235 | -0.23145 | 108.9199 |  |  |  | 1.7365 | -0.065891 | 140.952 | 1.8459 | -0.21566 | 105.0862 | 1.7894 | -0.11466 | 120.6119 | 1.8325 | -0.044831 | 103.6721 | 1.9892 | -0.21287 | 58.58 |  |  |  | 1.8555 | -0.092661 | 98.2788
0.34835 | 0.02042 | 34.5506 | 0.15206 | 0.000321 | 18.4439 | 0.13631 | 0.000997 | 26.8978 | 0.016814 | -0.000655 | 0.76688 | 1.9413 | -0.11885 | 77.6816 | 0.07451 | 0.003855 | 5.8533 | 0.42797 | -0.038239 | 47.5026 | 1.8329 | -0.20204 | 105.4257 | 0.15957 | -0.002897 | 23.4221 | 0.11352 | 0.001881 | 2.5065 | 0.1901 | 9.5e-05 | 13.0512 | 0.12319 | 0.000751 | 31.9673 | 0.15279 | -0.002737 | 22.0581 | 0.15297 | 0.002716 | 17.5987 | 0.14542 | 0.001876 | 25.2425 | 0.14335 | -0.008626 | 25.0393 | 0.39108 | -0.026497 | 65.0842 | 0.12766 | -0.006549 | 21.8312 | 1.7123 | -0.81702 | 149.6397 | 1.601 | -0.18896 | 191.0467 | 1.4306 | -0.076209 | 252.9421 | 1.8322 | -0.23515 | 108.9592 |  |  |  | 1.7451 | -0.066362 | 141.2872 | 1.8542 | -0.2175 | 105.4098 | 1.794 | -0.11558 | 120.85 | 1.8442 | -0.045286 | 103.887 | 1.9959 | -0.21334 | 58.7769 |  |  |  | 1.8632 | -0.092649 | 98.3749
0.35288 | 0.019882 | 34.618 | 0.15217 | 0.001412 | 18.5693 | 0.13824 | 0.002127 | 27.0793 | 0.016699 | 0.000134 | 0.77703 | 1.9517 | -0.12081 | 77.7838 | 0.073591 | 0.004774 | 5.8958 | 0.43 | -0.03862 | 47.7047 | 1.8433 | -0.20343 | 105.7424 | 0.16246 | -0.001758 | 23.4532 | 0.11444 | 0.001881 | 2.5208 | 0.19005 | 0.000473 | 13.2312 | 0.12137 | -0.000161 | 32.1629 | 0.15285 | -0.002286 | 22.1214 | 0.15571 | 0.003629 | 17.642 | 0.14536 | 0.001413 | 25.2634 | 0.14342 | -0.008088 | 25.0682 | 0.39007 | -0.027948 | 65.3925 | 0.12858 | -0.007468 | 21.8591 | 1.7219 | -0.8226 | 150.1396 | 1.607 | -0.19631 | 191.7107 | 1.4386 | -0.075772 | 254.0081 | 1.8407 | -0.23562 | 109.169 |  |  |  | 1.7555 | -0.064989 | 141.6107 | 1.8632 | -0.218 | 105.698 | 1.801 | -0.11649 | 121.0846 | 1.8527 | -0.045752 | 104.1187 | 2.0035 | -0.21382 | 58.9533 |  |  |  | 1.8693 | -0.092186 | 98.3872
0.35281 | 0.019346 | 34.7974 | 0.152 | 0.000681 | 18.7248 | 0.14 | 0.002127 | 27.1642 | 0.015777 | 0.000134 | 0.82136 | 1.9649 | -0.12187 | 77.5804 | 0.073488 | 0.004418 | 5.9183 | 0.43195 | -0.038239 | 47.7326 | 1.8531 | -0.20479 | 106.0617 | 0.1624 | -0.001406 | 23.4801 | 0.11453 | 0.001871 | 2.5273 | 0.1901 | 0.001006 | 13.3095 | 0.12319 | 0.000751 | 32.2417 | 0.15285 | -0.002286 | 22.268 | 0.15662 | 0.00454 | 17.6877 | 0.1453 | 0.00095 | 25.431 | 0.14329 | -0.008247 | 25.1751 | 0.3909 | -0.028483 | 65.6139 | 0.12957 | -0.008768 | 21.8935 | 1.7284 | -0.83085 | 150.6901 | 1.6133 | -0.1959 | 192.3456 | 1.4455 | -0.077592 | 255.105 | 1.8559 | -0.23748 | 109.2815 |  |  |  | 1.7654 | -0.066362 | 141.9323 | 1.8696 | -0.21892 | 106.0007 | 1.8083 | -0.11649 | 121.3739 | 1.8617 | -0.046207 | 104.3773 | 2.0103 | -0.21654 | 59.2333 |  |  |  | 1.8785 | -0.093102 | 98.5092
0.3594 | 0.02042 | 34.8661 | 0.15121 | 0.00177 | 18.7427 | 0.14006 | 0.001219 | 27.1864 | 0.016584 | 0 | 0.83861 | 1.9779 | -0.12043 | 77.6517 | 0.07354 | 0.004596 | 5.954 | 0.43399 | -0.039368 | 47.8474 | 1.8621 | -0.20435 | 106.3324 | 0.16154 | -0.001758 | 23.5927 | 0.11444 | 0.0028 | 2.5244 | 0.19015 | 0.000628 | 13.5316 | 0.12127 | -0.00018 | 32.3885 | 0.15291 | -0.001835 | 22.3474 | 0.15747 | 0.004079 | 17.7714 | 0.1453 | 0.001862 | 25.5584 | 0.14342 | -0.008088 | 25.3148 | 0.3909 | -0.027567 | 65.9991 | 0.13233 | -0.008768 | 22.0239 | 1.7409 | -0.84409 | 151.3269 | 1.6207 | -0.19959 | 192.9874 | 1.4533 | -0.077578 | 256.1636 | 1.8683 | -0.24026 | 109.3438 |  |  |  | 1.7765 | -0.066362 | 142.2714 | 1.8764 | -0.2198 | 106.3178 | 1.8148 | -0.11742 | 121.6409 | 1.8697 | -0.04574 | 104.5562 | 2.0179 | -0.21701 | 59.3834 |  |  |  | 1.8858 | -0.094018 | 98.7235
0.36032 | 0.019498 | 35.0078 | 0.15302 | 0.00177 | 18.8041 | 0.14006 | 0.001219 | 27.2946 | 0.015777 | 0.000134 | 0.84275 | 1.9861 | -0.12225 | 77.7234 | 0.07354 | 0.004596 | 5.9896 | 0.43601 | -0.039368 | 48.0338 | 1.8703 | -0.20847 | 106.5313 | 0.16431 | -0.001758 | 23.7423 | 0.11444 | 0.001881 | 2.5311 | 0.1901 | 9.5e-05 | 13.7128 | 0.12319 | 0.001217 | 32.5202 | 0.15291 | -0.002743 | 22.3559 | 0.15845 | 0.00454 | 17.8988 | 0.14712 | 0.001862 | 25.6123 | 0.14348 | -0.007549 | 25.3482 | 0.39457 | -0.027567 | 66.2798 | 0.13248 | -0.006766 | 22.1382 | 1.7483 | -0.84868 | 151.9809 | 1.6246 | -0.20284 | 193.6376 | 1.4663 | -0.078043 | 257.1555 | 1.8735 | -0.24253 | 109.5634 |  |  |  | 1.7848 | -0.065439 | 142.4258 | 1.8835 | -0.22116 | 106.6131 | 1.8231 | -0.12018 | 121.8665 | 1.8789 | -0.047583 | 104.7631 | 2.0255 | -0.2184 | 59.6039 |  |  |  | 1.9005 | -0.094933 | 98.7969
0.36018 | 0.020266 | 35.146 | 0.15302 | 0.000866 | 18.9745 | 0.14012 | 0.000872 | 27.4373 | 0.016699 | 0.001188 | 0.86197 | 2.002 | -0.12239 | 77.7954 | 0.074458 | 0.003677 | 6.14 | 0.43797 | -0.039689 | 48.0958 | 1.8802 | -0.20939 | 106.7849 | 0.16332 | -0.002327 | 23.8253 | 0.11632 | 0.003253 | 2.5407 | 0.1901 | 9.5e-05 | 13.8583 | 0.12415 | 0.000305 | 32.5534 | 0.15291 | -0.002743 | 22.4013 | 0.1585 | 0.004088 | 17.9597 | 0.14712 | 0.00095 | 25.8003 | 0.14335 | -0.008626 | 25.4517 | 0.39641 | -0.027567 | 66.5724 | 0.13509 | -0.008768 | 22.1683 | 1.7556 | -0.85601 | 152.6316 | 1.6308 | -0.20421 | 194.2933 | 1.4783 | -0.078961 | 258.1531 | 1.8857 | -0.24209 | 109.6366 |  |  |  | 1.7919 | -0.066812 | 142.9193 | 1.8945 | -0.22391 | 106.8654 | 1.8311 | -0.12064 | 122.0689 | 1.8869 | -0.048958 | 105.0642 | 2.0332 | -0.21979 | 59.894 |  |  |  | 1.9149 | -0.093554 | 99.0089
0.36032 | 0.02042 | 35.1787 | 0.15392 | 0.000866 | 19.0831 | 0.14188 | 0.000309 | 27.6034 | 0.016584 | 0 | 0.87431 | 2.013 | -0.12331 | 77.9168 | 0.075378 | 0.004596 | 6.2136 | 0.44 | -0.039063 | 48.2998 | 1.8912 | -0.20847 | 107.082 | 0.16431 | -0.001758 | 24.0104 | 0.11898 | 0.002346 | 2.5459 | 0.1901 | 9.5e-05 | 14.0387 | 0.1241 | 0.000751 | 32.675 | 0.15296 | -0.002292 | 22.5359 | 0.1585 | 0.004088 | 17.9794 | 0.14809 | 0.001413 | 25.8949 | 0.14434 | -0.008088 | 25.6012 | 0.39741 | -0.027032 | 66.7995 | 0.13524 | -0.006766 | 22.2247 | 1.7609 | -0.86284 | 153.2757 | 1.6357 | -0.20746 | 194.9288 | 1.4858 | -0.07851 | 259.1649 | 1.8963 | -0.24395 | 109.8454 |  |  |  | 1.7993 | -0.066812 | 143.2298 | 1.9058 | -0.22622 | 107.1911 | 1.839 | -0.11972 | 122.3633 | 1.8937 | -0.048504 | 105.2929 | 2.0418 | -0.22068 | 59.9737 |  |  |  | 1.9226 | -0.094457 | 99.1042
0.3611 | 0.019346 | 35.2294 | 0.15567 | 0.001225 | 19.2493 | 0.14199 | 0.000526 | 27.7757 | 0.016469 | -0.000132 | 0.88446 | 2.0152 | -0.12527 | 78.0473 | 0.076349 | 0.004774 | 6.2298 | 0.44195 | -0.039429 | 48.3725 | 1.8997 | -0.20894 | 107.4146 | 0.16418 | -0.001976 | 24.0727 | 0.12082 | 0.002346 | 2.5511 | 0.1901 | 9.5e-05 | 14.1899 | 0.12587 | 0.000284 | 32.823 | 0.15291 | -0.002743 | 22.6452 | 0.15845 | 0.003629 | 18.012 | 0.14992 | 0.001413 | 25.9082 | 0.14526 | -0.009008 | 25.6611 | 0.39724 | -0.028102 | 67.131 | 0.13509 | -0.008768 | 22.3358 | 1.7684 | -0.87067 | 153.9258 | 1.6431 | -0.21116 | 195.6106 | 1.4893 | -0.079878 | 260.2304 | 1.9084 | -0.24442 | 109.9311 |  |  |  | 1.8066 | -0.066812 | 143.5962 | 1.9184 | -0.22941 | 107.4045 | 1.8464 | -0.12018 | 122.5722 | 1.8976 | -0.048049 | 105.4204 | 2.054 | -0.22024 | 60.2271 |  |  |  | 1.9318 | -0.094457 | 99.1997
0.36202 | 0.020266 | 35.4075 | 0.15567 | 0.001225 | 19.3524 | 0.1429 | 0.000526 | 27.7877 | 0.016584 | 0 | 0.89073 | 2.0222 | -0.12489 | 78.1012 | 0.07732 | 0.004951 | 6.239 | 0.44398 | -0.03975 | 48.4851 | 1.9116 | -0.20894 | 107.7209 | 0.16424 | -0.001406 | 24.1071 | 0.12183 | 0.002336 | 2.5926 | 0.19101 | 9.5e-05 | 14.3902 | 0.12592 | 0.000751 | 32.8684 | 0.15296 | -0.002292 | 22.6647 | 0.16027 | 0.00454 | 18.1275 | 0.15162 | 0.000489 | 26.0398 | 0.14624 | -0.008469 | 25.6723 | 0.39833 | -0.027948 | 67.4245 | 0.13524 | -0.007686 | 22.4577 | 1.7799 | -0.879 | 154.5402 | 1.651 | -0.21212 | 196.2268 | 1.5039 | -0.079878 | 257.6593 | 1.9148 | -0.24626 | 110.1204 |  |  |  | 1.8138 | -0.068185 | 143.9109 | 1.9282 | -0.22986 | 107.715 | 1.8593 | -0.12156 | 122.7393 | 1.9029 | -0.050346 | 105.7415 | 2.0628 | -0.22118 | 60.3642 |  |  |  | 1.9422 | -0.09353 | 99.4186
0.36202 | 0.019346 | 35.4863 | 0.15839 | 0.001225 | 19.4014 | 0.14461 | 0.001219 | 27.8991 | 0.016584 | -0.000921 | 0.8887 | 2.0293 | -0.12633 | 78.1187 | 0.078188 | 0.004774 | 6.2551 | 0.44594 | -0.040177 | 48.6764 | 1.9228 | -0.2094 | 107.9961 | 0.16523 | -0.002678 | 24.2456 | 0.12179 | 0.001881 | 2.6042 | 0.19015 | 0.000628 | 14.4998 | 0.12774 | 0.000751 | 33.0409 | 0.15382 | -0.002743 | 22.6839 | 0.16203 | 0.004079 | 18.236 | 0.15259 | 0.00095 | 26.2112 | 0.14802 | -0.009008 | 25.7831 | 0.40282 | -0.028483 | 67.7285 | 0.13532 | -0.008065 | 22.4846 | 1.7939 | -0.88684 | 155.1799 | 1.6581 | -0.21533 | 196.8758 | 1.5113 | -0.080795 | 258.3246 | 1.9306 | -0.24673 | 110.2635 |  |  |  | 1.826 | -0.066812 | 144.2617 | 1.9371 | -0.23488 | 108.0244 | 1.8673 | -0.12202 | 122.9537 | 1.9117 | -0.049437 | 106.0477 | 2.0741 | -0.22441 | 60.561 |  |  |  | 1.9526 | -0.094909 | 99.5837
0.36294 | 0.019346 | 35.5199 | 0.15754 | 0.000866 | 19.5666 | 0.14552 | 0.002127 | 28.0848 | 0.016584 | 0.000922 | 0.90141 | 2.0365 | -0.12815 | 78.1822 | 0.079055 | 0.004596 | 6.3199 | 0.44797 | -0.039872 | 48.7535 | 1.935 | -0.21078 | 108.1744 | 0.1651 | -0.001976 | 24.3701 | 0.12183 | 0.003253 | 2.6306 | 0.1901 | 9.5e-05 | 14.7348 | 0.12774 | 0.000751 | 33.1593 | 0.15291 | -0.002743 | 22.7333 | 0.16483 | 0.003629 | 18.2739 | 0.15259 | 0.00095 | 26.3724 | 0.14894 | -0.009008 | 25.9254 | 0.40557 | -0.028483 | 68.0276 | 0.13624 | -0.007145 | 22.5135 | 1.8049 | -0.89692 | 155.8717 | 1.6658 | -0.21674 | 197.5294 | 1.5216 | -0.083096 | 259.4007 | 1.9371 | -0.24856 | 110.2918 |  |  |  | 1.8426 | -0.067735 | 144.5754 | 1.942 | -0.23627 | 108.2339 | 1.8823 | -0.12248 | 123.1279 | 1.9237 | -0.05128 | 106.3378 | 2.0841 | -0.22533 | 60.6366 |  |  |  | 1.9612 | -0.094897 | 99.7883
0.36578 | 0.019882 | 35.7139 | 0.15833 | -0.000225 | 19.6715 | 0.14648 | 0.000872 | 28.1211 | 0.015777 | 0.000134 | 0.92943 | 2.0436 | -0.12868 | 78.154 | 0.079974 | 0.004596 | 6.4355 | 0.45 | -0.040497 | 48.9636 | 1.9414 | -0.2117 | 108.5173 | 0.16523 | -0.002678 | 24.4108 | 0.12087 | 0.0028 | 2.6632 | 0.19101 | 9.5e-05 | 14.8315 | 0.1277 | -0.000625 | 33.1925 | 0.15569 | -0.002292 | 22.8821 | 0.16586 | 0.005462 | 18.3015 | 0.1535 | 0.00095 | 26.5056 | 0.14808 | -0.009388 | 25.9779 | 0.40575 | -0.028332 | 68.3162 | 0.14084 | -0.008065 | 22.5652 | 1.8168 | -0.90242 | 156.4783 | 1.6717 | -0.21947 | 198.2062 | 1.5342 | -0.084464 | 260.3584 | 1.9446 | -0.25087 | 110.3272 |  |  |  | 1.8512 | -0.067285 | 144.9075 | 1.9496 | -0.2359 | 108.4033 | 1.8959 | -0.12387 | 123.3838 | 1.932 | -0.052201 | 106.4704 | 2.0912 | -0.22761 | 60.911 |  |  |  | 1.9717 | -0.094884 | 100.0251
0.36585 | 0.02042 | 35.796 | 0.15929 | 0.001225 | 19.7326 | 0.14751 | 0.002001 | 28.2547 | 0.015663 | 0 | 0.93186 | 2.0554 | -0.12868 | 78.1645 | 0.080945 | 0.003855 | 6.4985 | 0.45195 | -0.040619 | 49.0074 | 1.9444 | -0.21125 | 108.7775 | 0.1651 | -0.001976 | 24.5203 | 0.12179 | 0.001881 | 2.6842 | 0.19101 | 9.5e-05 | 15.0705 | 0.12856 | -0.00018 | 33.3444 | 0.1549 | -0.001389 | 22.9504 | 0.16574 | 0.00454 | 18.362 | 0.15344 | 0.000489 | 26.5329 | 0.14999 | -0.00977 | 26.0099 | 0.41033 | -0.028332 | 68.6492 | 0.14176 | -0.007145 | 22.7173 | 1.8251 | -0.90901 | 156.926 | 1.6792 | -0.22047 | 198.8198 | 1.5399 | -0.08493 | 261.3317 | 1.9483 | -0.25178 | 110.5351 |  |  |  | 1.8578 | -0.068635 | 145.1046 | 1.9571 | -0.23906 | 108.6882 | 1.9014 | -0.12571 | 123.5026 | 1.946 | -0.052668 | 106.8163 | 2.0995 | -0.22853 | 61.1932 |  |  |  | 1.9863 | -0.096715 | 100.0796
0.36762 | 0.019882 | 35.8368 | 0.15929 | 0.001225 | 19.9335 | 0.14745 | -0.000382 | 28.3964 | 0.015547 | -0.001054 | 0.94183 | 2.0621 | -0.12998 | 78.1334 | 0.080997 | 0.004951 | 6.5405 | 0.45398 | -0.04094 | 49.065 | 1.9518 | -0.21216 | 109.0916 | 0.16517 | -0.003248 | 24.6854 | 0.1227 | 0.0028 | 2.7103 | 0.19283 | -0.000814 | 15.1602 | 0.12856 | -0.00018 | 33.4759 | 0.15569 | -0.0032 | 22.9913 | 0.16665 | 0.003629 | 18.4853 | 0.15617 | 0.000489 | 26.6705 | 0.15091 | -0.00885 | 26.1559 | 0.41308 | -0.028332 | 68.9327 | 0.1426 | -0.007686 | 22.7943 | 1.832 | -0.919 | 157.5855 | 1.6877 | -0.22365 | 199.4992 | 1.5448 | -0.085396 | 262.1537 | 1.9556 | -0.25361 | 110.6536 |  |  |  | 1.8661 | -0.068635 | 145.4477 | 1.9672 | -0.24181 | 108.7908 | 1.9057 | -0.12709 | 123.7322 | 1.9563 | -0.053109 | 107.0866 | 2.1066 | -0.23264 | 61.3105 |  |  |  | 1.9996 | -0.095812 | 100.2055
0.36769 | 0.02042 | 35.9337 | 0.15935 | 0.000866 | 19.9929 | 0.14648 | 0.001781 | 28.435 | 0.016584 | 0 | 0.94404 | 2.0729 | -0.13022 | 78.1446 | 0.080893 | 0.004596 | 6.5511 | 0.45602 | -0.041001 | 49.2776 | 1.9591 | -0.21308 | 109.362 | 0.16517 | -0.002327 | 24.7135 | 0.1228 | 0.001871 | 2.7401 | 0.19374 | -0.000814 | 15.409 | 0.12957 | -0.000161 | 33.5302 | 0.15756 | -0.002749 | 23.0677 | 0.16665 | 0.00454 | 18.5508 | 0.15708 | 0.000489 | 26.8183 | 0.14979 | -0.009548 | 26.2716 | 0.413 | -0.029783 | 69.2502 | 0.14268 | -0.008065 | 22.8118 | 1.8386 | -0.92409 | 158.1862 | 1.6983 | -0.22645 | 200.1361 | 1.5501 | -0.084959 | 263.1646 | 1.9675 | -0.25544 | 110.8735 |  |  |  | 1.8768 | -0.068658 | 145.6864 | 1.9782 | -0.24272 | 109.0198 | 1.9134 | -0.12571 | 123.9668 | 1.9646 | -0.05403 | 107.3273 | 2.1147 | -0.23314 | 61.573 |  |  |  | 2.008 | -0.096252 | 100.5075
0.36847 | 0.020266 | 36.0897 | 0.16014 | 0.000681 | 20.0285 | 0.14751 | 0.000183 | 28.5659 | 0.016584 | -0.000921 | 0.94802 | 2.081 | -0.13324 | 78.179 | 0.080945 | 0.004774 | 6.5807 | 0.45797 | -0.041001 | 49.3414 | 1.9664 | -0.214 | 109.4623 | 0.16609 | -0.002327 | 24.7428 | 0.12643 | 0.002336 | 2.786 | 0.19561 | -0.000282 | 15.509 | 0.13043 | 0.001196 | 33.7131 | 0.15853 | -0.003207 | 23.2084 | 0.16671 | 0.005 | 18.5943 | 0.1591 | 0.001876 | 26.856 | 0.15078 | -0.009008 | 26.2952 | 0.41308 | -0.029248 | 69.5105 | 0.1436 | -0.008065 | 22.9037 | 1.8414 | -0.93325 | 158.7542 | 1.7108 | -0.23196 | 200.7878 | 1.556 | -0.085862 | 264.0533 | 1.9822 | -0.25544 | 110.8779 |  |  |  | 1.8878 | -0.068658 | 146.039 | 1.9876 | -0.24595 | 109.1861 | 1.9217 | -0.12755 | 124.0583 | 1.9722 | -0.053576 | 107.5759 | 2.1218 | -0.23451 | 61.8123 |  |  |  | 2.0153 | -0.097168 | 100.6461
0.37237 | 0.020956 | 36.1311 | 0.1602 | 0.000321 | 20.2291 | 0.14841 | 0.000183 | 28.7126 | 0.016584 | 0 | 0.95128 | 2.0944 | -0.13338 | 78.254 | 0.080893 | 0.004596 | 6.6431 | 0.46 | -0.041001 | 49.5537 | 1.9747 | -0.214 | 109.7577 | 0.16793 | -0.002327 | 24.9235 | 0.12821 | 0.0028 | 2.7818 | 0.19657 | 0.000249 | 15.7246 | 0.13048 | 0.000751 | 33.7921 | 0.15751 | -0.004108 | 23.281 | 0.16842 | 0.004991 | 18.6052 | 0.15988 | 0.001862 | 26.9986 | 0.15084 | -0.009388 | 26.3311 | 0.41575 | -0.0307 | 69.8616 | 0.14728 | -0.008065 | 23.0483 | 1.8469 | -0.93784 | 159.4328 | 1.7224 | -0.23292 | 201.4136 | 1.5648 | -0.086794 | 264.8571 | 1.9974 | -0.25639 | 110.8726 |  |  |  | 1.8959 | -0.069108 | 146.3159 | 2.002 | -0.25006 | 109.3741 | 1.9336 | -0.12847 | 124.1035 | 1.9814 | -0.054498 | 107.7782 | 2.1254 | -0.23909 | 61.9417 |  |  |  | 2.0203 | -0.097155 | 100.8312
0.37315 | 0.019882 | 36.227 | 0.1628 | 0.000134 | 20.3136 | 0.15018 | 0.000526 | 28.7633 | 0.014741 | 0 | 0.95066 | 2.1074 | -0.13324 | 78.2365 | 0.080945 | 0.004774 | 6.7455 | 0.46195 | -0.041565 | 49.6309 | 1.9808 | -0.21445 | 110.062 | 0.16793 | -0.002327 | 25.0152 | 0.12826 | 0.003253 | 2.7983 | 0.19652 | -0.000282 | 15.7703 | 0.13048 | -0.000161 | 33.8424 | 0.15932 | -0.0032 | 23.3038 | 0.17121 | 0.005452 | 18.6475 | 0.15982 | 0.0014 | 27.1342 | 0.15097 | -0.00923 | 26.474 | 0.41933 | -0.030318 | 70.1805 | 0.14912 | -0.008065 | 23.0864 | 1.8545 | -0.94292 | 159.9687 | 1.7288 | -0.23662 | 202.0547 | 1.5709 | -0.087245 | 265.9697 | 2.0044 | -0.25867 | 110.8911 |  |  |  | 1.9109 | -0.06958 | 146.6554 | 2.0082 | -0.25233 | 109.4674 | 1.9465 | -0.13124 | 124.2847 | 1.9904 | -0.054952 | 108.0682 | 2.13 | -0.24185 | 62.2097 |  |  |  | 2.0267 | -0.097155 | 101.0499
0.37407 | 0.020803 | 36.3698 | 0.16563 | 0.001225 | 20.4222 | 0.15205 | 0.000183 | 28.9172 | 0.016584 | 0 | 0.95173 | 2.1156 | -0.13415 | 78.1871 | 0.080945 | 0.004774 | 6.8135 | 0.46398 | -0.040741 | 49.6913 | 1.9933 | -0.21446 | 110.2186 | 0.16879 | -0.002897 | 25.0544 | 0.12913 | 0.001881 | 2.8077 | 0.19753 | 0.000781 | 16.0062 | 0.13043 | 0.000284 | 34.0416 | 0.16023 | -0.0032 | 23.3265 | 0.17303 | 0.00454 | 18.7772 | 0.15976 | 2.6e-05 | 27.1671 | 0.1517 | -0.009008 | 26.5674 | 0.42016 | -0.030852 | 70.5125 | 0.14927 | -0.006983 | 23.1236 | 1.862 | -0.95443 | 160.5882 | 1.7328 | -0.23894 | 202.6656 | 1.5767 | -0.088629 | 266.8052 | 2.0118 | -0.2605 | 111.003 |  |  |  | 1.9174 | -0.06958 | 146.921 | 2.016 | -0.25603 | 109.7037 | 1.9564 | -0.13078 | 124.4208 | 2.0014 | -0.055873 | 108.25 | 2.1426 | -0.24229 | 62.3514 |  |  |  | 2.0355 | -0.098083 | 101.1929
0.37492 | 0.019346 | 36.4373 | 0.16653 | 0.000321 | 20.581 | 0.15296 | 0.000183 | 29.0317 | 0.016584 | -0.000921 | 0.95471 | 2.1229 | -0.13506 | 78.2483 | 0.080945 | 0.004774 | 6.8601 | 0.46594 | -0.041062 | 49.8867 | 2.0051 | -0.21402 | 110.4578 | 0.16984 | -0.001758 | 25.2121 | 0.12826 | 0.002336 | 2.8187 | 0.19652 | -0.000282 | 16.1244 | 0.13043 | 0.000284 | 34.1066 | 0.15932 | -0.0032 | 23.4241 | 0.17297 | 0.004079 | 18.8824 | 0.16079 | 0.001862 | 27.2411 | 0.15268 | -0.01031 | 26.6141 | 0.42016 | -0.030852 | 70.5949 | 0.15012 | -0.006605 | 23.1811 | 1.8694 | -0.96176 | 161.1615 | 1.7392 | -0.24356 | 203.2179 | 1.5822 | -0.090463 | 267.6243 | 2.0246 | -0.26142 | 111.0397 |  |  |  | 1.9245 | -0.07003 | 147.2153 | 2.0227 | -0.25743 | 109.8113 | 1.9693 | -0.13262 | 124.663 | 2.0139 | -0.055886 | 108.4994 | 2.1511 | -0.2446 | 62.5732 |  |  |  | 2.0423 | -0.099902 | 101.37
0.37499 | 0.020803 | 36.4707 | 0.16568 | 0.00177 | 20.6194 | 0.15387 | 0.001093 | 29.059 | 0.015777 | 0.000134 | 0.95637 | 2.1299 | -0.1365 | 78.3439 | 0.080945 | 0.004774 | 6.8684 | 0.46797 | -0.041428 | 49.9538 | 2.0115 | -0.21402 | 110.7355 | 0.17155 | -0.001406 | 25.3297 | 0.12821 | 0.001881 | 2.8212 | 0.19647 | -0.000282 | 16.3595 | 0.13048 | 0.000751 | 34.1734 | 0.16029 | -0.003207 | 23.557 | 0.17303 | 0.003629 | 18.9179 | 0.16086 | 0.002324 | 27.4259 | 0.15452 | -0.009388 | 26.679 | 0.42383 | -0.030852 | 71.0852 | 0.15012 | -0.008444 | 23.3027 | 1.8767 | -0.96359 | 162.0276 | 1.7478 | -0.24497 | 203.7776 | 1.5909 | -0.090478 | 268.5349 | 2.0374 | -0.26325 | 111.0571 |  |  |  | 1.9298 | -0.072326 | 147.4402 | 2.0305 | -0.25831 | 109.9987 | 1.9723 | -0.13308 | 124.7632 | 2.0268 | -0.056807 | 108.8074 | 2.1615 | -0.24599 | 62.7954 |  |  |  | 2.0503 | -0.10127 | 101.4856
0.37513 | 0.021878 | 36.6329 | 0.16659 | 0.000866 | 20.723 | 0.15399 | 0.00131 | 29.2019 | 0.016814 | 0.000266 | 0.9576 | 2.139 | -0.13741 | 78.4221 | 0.080997 | 0.004951 | 6.8712 | 0.47 | -0.042374 | 50.0451 | 2.0259 | -0.21539 | 110.8283 | 0.17161 | -0.002327 | 25.3442 | 0.12913 | 0.001881 | 2.8274 | 0.19743 | -0.000282 | 16.4153 | 0.13043 | 0.001196 | 34.3419 | 0.16125 | -0.003207 | 23.2885 | 0.17309 | 0.005 | 18.9847 | 0.16177 | 0.001413 | 27.4816 | 0.15557 | -0.00923 | 26.8336 | 0.42741 | -0.030471 | 71.3182 | 0.15012 | -0.007524 | 23.4095 | 1.8839 | -0.96786 | 162.7067 | 1.7543 | -0.24774 | 204.4192 | 1.6001 | -0.091396 | 269.3988 | 2.0462 | -0.26236 | 111.0791 |  |  |  | 1.9367 | -0.071426 | 147.6723 | 2.0401 | -0.26109 | 110.0562 | 1.9813 | -0.13446 | 124.8687 | 2.0404 | -0.05634 | 109.1012 | 2.1725 | -0.24691 | 62.9395 |  |  |  | 2.059 | -0.10128 | 101.5467
0.37513 | 0.020956 | 36.7373 | 0.16647 | 0.000681 | 20.9108 | 0.15495 | 0.001877 | 29.3406 | 0.016584 | -0.000921 | 0.95847 | 2.1457 | -0.13962 | 78.4884 | 0.080945 | 0.004774 | 6.9699 | 0.47195 | -0.041489 | 50.217 | 2.0323 | -0.21906 | 111.0413 | 0.17161 | -0.003248 | 25.4631 | 0.12908 | 0.002346 | 2.8353 | 0.19652 | -0.000282 | 16.6587 | 0.13038 | 0.00073 | 34.424 | 0.1612 | -0.003657 | 23.3001 | 0.17303 | 0.003629 | 19.1189 | 0.16256 | 0.000489 | 27.608 | 0.15735 | -0.00977 | 26.8962 | 0.42749 | -0.030852 | 71.6064 | 0.15479 | -0.006983 | 23.4332 | 1.8884 | -0.97061 | 163.3876 | 1.7623 | -0.2528 | 205.03 | 1.6081 | -0.091847 | 270.2319 | 2.0563 | -0.26511 | 111.0902 |  |  |  | 1.946 | -0.074193 | 147.9944 | 2.053 | -0.26384 | 110.2421 | 1.9917 | -0.13584 | 125.0612 | 2.0434 | -0.057728 | 109.1949 | 2.1828 | -0.2465 | 63.2004 |  |  |  | 2.0718 | -0.10037 | 101.5535
0.37499 | 0.019882 | 36.775 | 0.16738 | -0.000225 | 20.9399 | 0.15484 | 0.000748 | 29.3765 | 0.016699 | 0.000134 | 0.95975 | 2.153 | -0.14053 | 78.5391 | 0.080997 | 0.005871 | 7.0333 | 0.47398 | -0.041489 | 50.2635 | 2.0399 | -0.21952 | 111.243 | 0.17254 | -0.002327 | 25.6098 | 0.13087 | 0.001428 | 2.8537 | 0.19743 | -0.000282 | 16.7418 | 0.13129 | 0.00073 | 34.443 | 0.16301 | -0.003657 | 23.33 | 0.17303 | 0.00454 | 19.2095 | 0.16347 | 0.000489 | 27.7657 | 0.15722 | -0.010847 | 26.9298 | 0.42924 | -0.031387 | 71.8428 | 0.15579 | -0.006442 | 23.483 | 1.8967 | -0.97611 | 164.1722 | 1.7733 | -0.25794 | 205.5204 | 1.6145 | -0.093682 | 271.1572 | 2.0682 | -0.26694 | 111.2864 |  |  |  | 1.9549 | -0.072798 | 148.3279 | 2.0674 | -0.26428 | 110.4323 | 1.9984 | -0.13538 | 125.1311 | 2.0496 | -0.058183 | 109.4917 | 2.1896 | -0.24786 | 63.3076 |  |  |  | 2.0807 | -0.10173 | 101.6702
0.37598 | 0.019498 | 36.8851 | 0.16749 | 0.000866 | 21.062 | 0.15478 | 0.000183 | 29.5049 | 0.016699 | -0.000788 | 0.96615 | 2.1603 | -0.14144 | 78.5674 | 0.080997 | 0.004951 | 7.1487 | 0.47602 | -0.041626 | 50.3374 | 2.0509 | -0.21952 | 111.5389 | 0.1726 | -0.00452 | 25.6457 | 0.13184 | 0.002346 | 2.8597 | 0.19748 | 0.001159 | 16.984 | 0.13129 | -0.00018 | 34.5721 | 0.16398 | -0.003207 | 23.395 | 0.17395 | 0.00454 | 19.231 | 0.16614 | 0.000938 | 27.7978 | 0.15741 | -0.010151 | 26.9917 | 0.43208 | -0.031769 | 72.1437 | 0.15678 | -0.005902 | 23.6165 | 1.9068 | -0.98344 | 164.9318 | 1.7825 | -0.26071 | 206.1037 | 1.6221 | -0.09323 | 272.0111 | 2.0794 | -0.26742 | 111.3183 |  |  |  | 1.9685 | -0.074171 | 148.6262 | 2.0745 | -0.26656 | 110.6987 | 2.0085 | -0.13631 | 125.1744 | 2.0634 | -0.058183 | 109.6808 | 2.1964 | -0.24966 | 63.5584 |  |  |  | 2.0935 | -0.10265 | 101.8147
0.3769 | 0.021341 | 37.0259 | 0.16919 | 0.000681 | 21.2169 | 0.15478 | 0.001093 | 29.6458 | 0.016584 | 0 | 0.96644 | 2.1687 | -0.14092 | 78.6382 | 0.081969 | 0.005129 | 7.1727 | 0.47797 | -0.041687 | 50.5293 | 2.0594 | -0.21907 | 111.8201 | 0.17254 | -0.002327 | 25.7215 | 0.13459 | 0.001428 | 2.8792 | 0.19738 | -0.000814 | 17.0336 | 0.13311 | 0.00073 | 34.7312 | 0.16665 | -0.003657 | 23.4946 | 0.17589 | 0.00455 | 19.2668 | 0.16718 | 0.00095 | 27.8625 | 0.15833 | -0.00885 | 27.1659 | 0.43465 | -0.031004 | 72.4553 | 0.15748 | -0.007524 | 23.7196 | 1.9146 | -0.98995 | 165.6122 | 1.7982 | -0.26441 | 206.7058 | 1.6292 | -0.095516 | 272.8428 | 2.0923 | -0.26742 | 111.2514 |  |  |  | 1.9835 | -0.074644 | 148.8972 | 2.0821 | -0.26979 | 110.7644 | 2.0228 | -0.13815 | 125.1642 | 2.0705 | -0.058637 | 109.8686 | 2.2056 | -0.25058 | 63.7974 |  |  |  | 2.1024 | -0.10218 | 101.9318
0.38151 | 0.019498 | 37.0647 | 0.17015 | 0.001225 | 21.2501 | 0.15501 | 0.001531 | 29.6873 | 0.016699 | -0.000788 | 0.97361 | 2.1779 | -0.14456 | 78.8262 | 0.081761 | 0.004418 | 7.1923 | 0.48 | -0.041993 | 50.5921 | 2.0676 | -0.21999 | 112.1062 | 0.17339 | -0.002897 | 25.8779 | 0.13551 | 0.002346 | 2.9027 | 0.19743 | 0.000628 | 17.2611 | 0.13402 | 0.00073 | 34.843 | 0.16761 | -0.003207 | 23.5804 | 0.17759 | 0.00454 | 19.3596 | 0.16802 | 0.000489 | 28.0511 | 0.15827 | -0.00977 | 27.2274 | 0.43758 | -0.030852 | 72.7556 | 0.15755 | -0.007904 | 23.7436 | 1.929 | -0.9977 | 166.3 | 1.8015 | -0.2663 | 207.307 | 1.6359 | -0.095065 | 273.6885 | 2.0934 | -0.26789 | 111.1196 |  |  |  | 1.9909 | -0.074644 | 149.1659 | 2.0967 | -0.27162 | 110.9711 | 2.0346 | -0.13953 | 125.1624 | 2.0782 | -0.058183 | 110.1877 | 2.2128 | -0.25292 | 63.9347 |  |  |  | 2.11 | -0.10356 | 101.9772
0.38236 | 0.019882 | 37.0907 | 0.1719 | -0.000225 | 21.3077 | 0.15495 | 0.000967 | 29.767 | 0.016699 | -0.000788 | 0.98123 | 2.19 | -0.14495 | 78.8528 | 0.083703 | 0.005693 | 7.2184 | 0.48195 | -0.042054 | 50.7377 | 2.0707 | -0.22137 | 112.2227 | 0.17438 | -0.002327 | 25.9563 | 0.13638 | 0.000974 | 2.925 | 0.1993 | 0.000249 | 17.3528 | 0.1358 | -0.000646 | 35.0179 | 0.16761 | -0.004115 | 23.6075 | 0.17851 | 0.005452 | 19.491 | 0.16718 | 0.001862 | 28.1139 | 0.15827 | -0.00977 | 27.2617 | 0.4395 | -0.031234 | 73.0581 | 0.15748 | -0.007524 | 23.7481 | 1.9361 | -1.0045 | 167.0035 | 1.8077 | -0.26951 | 207.829 | 1.6432 | -0.0969 | 274.455 | 2.1005 | -0.26833 | 111.1225 |  |  |  | 1.9986 | -0.074193 | 149.4806 | 2.1062 | -0.27301 | 111.0882 | 2.0387 | -0.14137 | 124.9259 | 2.0855 | -0.060025 | 110.4992 | 2.2231 | -0.25431 | 64.1893 |  |  |  | 2.1173 | -0.10448 | 102.0824
0.38243 | 0.02042 | 37.2408 | 0.17371 | 0.000681 | 21.4597 | 0.1541 | 0.000622 | 29.9349 | 0.016699 | -0.000788 | 0.9845 | 2.1979 | -0.1473 | 78.8785 | 0.083651 | 0.004596 | 7.3088 | 0.48398 | -0.042115 | 50.8864 | 2.078 | -0.22137 | 112.5234 | 0.17819 | -0.002109 | 25.9699 | 0.13648 | 0.0028 | 2.9317 | 0.20198 | -0.001193 | 17.5938 | 0.13671 | 0.000265 | 35.0575 | 0.16756 | -0.004566 | 23.6331 | 0.18033 | 0.00454 | 19.5352 | 0.1707 | 2.6e-05 | 28.1817 | 0.16109 | -0.010151 | 27.3742 | 0.44216 | -0.031769 | 73.3134 | 0.15763 | -0.008283 | 23.7982 | 1.9459 | -1.0141 | 167.6331 | 1.8142 | -0.27228 | 208.3288 | 1.6521 | -0.098269 | 275.2182 | 2.1087 | -0.26925 | 111.1063 |  |  |  | 2.0124 | -0.074193 | 149.7524 | 2.1132 | -0.27529 | 111.2215 | 2.0528 | -0.14276 | 124.8294 | 2.0981 | -0.058637 | 110.7165 | 2.236 | -0.25615 | 64.3334 |  |  |  | 2.1308 | -0.10493 | 102.2589
0.38427 | 0.02042 | 37.3635 | 0.17371 | -0.000225 | 21.5616 | 0.15484 | 0.000748 | 29.9817 | 0.016814 | -0.000655 | 0.98901 | 2.2107 | -0.14638 | 79.0146 | 0.08457 | 0.004596 | 7.3919 | 0.48594 | -0.042618 | 50.924 | 2.0853 | -0.22229 | 112.7773 | 0.17899 | -0.002327 | 26.0595 | 0.13643 | 0.002346 | 2.958 | 0.20193 | -0.000814 | 17.6585 | 0.13767 | -0.00018 | 35.1297 | 0.16756 | -0.004566 | 23.6609 | 0.18033 | 0.00454 | 19.5709 | 0.17076 | 0.000489 | 28.3383 | 0.16379 | -0.010689 | 27.4974 | 0.44317 | -0.033069 | 73.6146 | 0.15763 | -0.007363 | 23.9306 | 1.9513 | -1.022 | 168.4701 | 1.8218 | -0.27276 | 208.9703 | 1.6616 | -0.097818 | 276.1328 | 2.1157 | -0.2702 | 111.1195 |  |  |  | 2.0195 | -0.075566 | 150.0425 | 2.1267 | -0.27756 | 111.374 | 2.0668 | -0.14322 | 124.707 | 2.1067 | -0.059104 | 111.0112 | 2.2479 | -0.25754 | 64.5503 |  |  |  | 2.1376 | -0.10766 | 102.403
0.38895 | 0.021878 | 37.4164 | 0.17377 | 0.000321 | 21.6429 | 0.15495 | 0.000967 | 30.1085 | 0.015893 | 0.000266 | 1.0025 | 2.2186 | -0.14691 | 79.1534 | 0.086409 | 0.004596 | 7.4381 | 0.48797 | -0.042939 | 51.0746 | 2.0929 | -0.22367 | 112.969 | 0.17912 | -0.001188 | 26.1997 | 0.13831 | 0.001881 | 2.9723 | 0.20466 | -0.000814 | 17.8755 | 0.13767 | -0.00018 | 35.318 | 0.1675 | -0.004108 | 23.7558 | 0.18033 | 0.005452 | 19.686 | 0.17173 | 0.001862 | 28.4257 | 0.16563 | -0.01253 | 27.5443 | 0.44775 | -0.033069 | 73.8635 | 0.15863 | -0.005902 | 24.0381 | 1.9563 | -1.0284 | 169.1601 | 1.8296 | -0.27457 | 209.4985 | 1.6744 | -0.098736 | 277.052 | 2.123 | -0.27111 | 111.1735 |  |  |  | 2.029 | -0.075116 | 150.389 | 2.1364 | -0.2776 | 111.4395 | 2.0746 | -0.14506 | 124.5781 | 2.1147 | -0.059558 | 111.2017 | 2.2635 | -0.2589 | 64.5996 |  |  |  | 2.1449 | -0.10675 | 102.5006
0.38966 | 0.020266 | 37.5979 | 0.17371 | 0.000681 | 21.8143 | 0.15507 | 0.002094 | 30.2527 | 0.016699 | -0.000788 | 1.0128 | 2.2262 | -0.1473 | 79.1981 | 0.086409 | 0.004596 | 7.466 | 0.49 | -0.041748 | 51.2075 | 2.1051 | -0.22505 | 113.2531 | 0.17997 | -0.002678 | 26.2771 | 0.14097 | 0.001893 | 2.9981 | 0.20471 | -0.001193 | 17.9601 | 0.13767 | 0.00073 | 35.3693 | 0.17028 | -0.004566 | 23.8727 | 0.17936 | 0.004079 | 19.8048 | 0.17441 | 0.0014 | 28.4407 | 0.16569 | -0.011991 | 27.5655 | 0.4495 | -0.033604 | 74.1444 | 0.15847 | -0.007904 | 24.0859 | 1.9639 | -1.0353 | 169.847 | 1.841 | -0.2769 | 210.0403 | 1.6843 | -0.1001 | 277.7576 | 2.1306 | -0.2725 | 111.4083 |  |  |  | 2.0401 | -0.076961 | 150.6907 | 2.1435 | -0.27896 | 111.4513 | 2.0896 | -0.14644 | 124.5617 | 2.123 | -0.058637 | 111.5083 | 2.2702 | -0.26121 | 64.8207 |  |  |  | 2.1473 | -0.10676 | 102.6404
0.39249 | 0.020803 | 37.6867 | 0.17462 | 0.000681 | 21.8706 | 0.15598 | 0.002094 | 30.298 | 0.016699 | -0.001709 | 1.0455 | 2.234 | -0.14807 | 79.2937 | 0.087328 | 0.004596 | 7.4862 | 0.49195 | -0.043244 | 51.2592 | 2.1152 | -0.22505 | 113.5065 | 0.17899 | -0.003248 | 26.3557 | 0.14194 | 0.002346 | 3.0389 | 0.20476 | 0.000781 | 18.2001 | 0.13757 | -0.000201 | 35.4706 | 0.17391 | -0.004566 | 23.9175 | 0.18106 | 0.004069 | 19.8447 | 0.17447 | 0.00095 | 28.5064 | 0.16655 | -0.01161 | 27.5978 | 0.4505 | -0.033985 | 74.3647 | 0.15947 | -0.008283 | 24.2244 | 1.9717 | -1.0427 | 170.4927 | 1.8564 | -0.27919 | 210.6396 | 1.6941 | -0.10239 | 278.5923 | 2.1434 | -0.2725 | 111.572 |  |  |  | 2.05 | -0.077412 | 151.0207 | 2.1481 | -0.27987 | 111.5436 | 2.0972 | -0.14875 | 124.3205 | 2.1329 | -0.060011 | 111.8339 | 2.2757 | -0.26121 | 64.9125 |  |  |  | 2.155 | -0.10858 | 102.6844
0.39603 | 0.019728 | 37.7121 | 0.17642 | 0.000681 | 21.9007 | 0.15501 | 0.001531 | 30.3775 | 0.016584 | 0 | 1.0466 | 2.2469 | -0.14782 | 79.4902 | 0.088248 | 0.004596 | 7.4941 | 0.49398 | -0.042313 | 51.4481 | 2.1284 | -0.22687 | 113.6622 | 0.17905 | -0.001758 | 26.5284 | 0.14383 | 0.001881 | 3.0511 | 0.20471 | -0.001193 | 18.2727 | 0.13772 | 0.001196 | 35.6265 | 0.17301 | -0.003657 | 23.9338 | 0.18124 | 0.005452 | 19.8554 | 0.17434 | 0.000938 | 28.6809 | 0.16747 | -0.010689 | 27.7703 | 0.455 | -0.032687 | 74.6839 | 0.16231 | -0.007742 | 24.3277 | 1.9792 | -1.0485 | 171.2094 | 1.8652 | -0.28016 | 211.2549 | 1.7033 | -0.10606 | 279.3627 | 2.1529 | -0.27206 | 111.7558 |  |  |  | 2.0631 | -0.076961 | 151.3791 | 2.1557 | -0.28218 | 111.6959 | 2.1053 | -0.15013 | 124.1923 | 2.1427 | -0.060466 | 112.0149 | 2.284 | -0.26397 | 65.1145 |  |  |  | 2.1639 | -0.10903 | 102.7677
0.39717 | 0.02042 | 37.7834 | 0.17829 | 0.001225 | 22.0496 | 0.15586 | 0.000967 | 30.5466 | 0.016699 | -0.001709 | 1.0561 | 2.2572 | -0.14821 | 79.5413 | 0.088195 | 0.004418 | 7.4973 | 0.49594 | -0.042374 | 51.5322 | 2.1363 | -0.22597 | 114.0638 | 0.18017 | -0.00189 | 26.5896 | 0.14378 | 0.002346 | 3.0543 | 0.20567 | -0.000282 | 18.425 | 0.13858 | 0.00073 | 35.6834 | 0.17397 | -0.004115 | 23.956 | 0.18112 | 0.004531 | 19.8858 | 0.17441 | 0.000489 | 28.745 | 0.16747 | -0.01161 | 27.8628 | 0.45683 | -0.032687 | 74.9689 | 0.16307 | -0.007904 | 24.3675 | 1.9884 | -1.054 | 172.0175 | 1.8693 | -0.28289 | 211.7059 | 1.7106 | -0.10789 | 280.0888 | 2.1612 | -0.27304 | 111.8525 |  |  |  | 2.0721 | -0.077412 | 151.727 | 2.1639 | -0.28493 | 111.7817 | 2.1111 | -0.14967 | 124.0242 | 2.1556 | -0.059545 | 112.2678 | 2.292 | -0.26441 | 65.2421 |  |  |  | 2.1757 | -0.10859 | 102.8774
0.39526 | 0.020803 | 37.9556 | 0.1792 | 0.001225 | 22.1734 | 0.15598 | 0.001184 | 30.6092 | 0.015663 | 0 | 1.0852 | 2.2698 | -0.14845 | 79.5594 | 0.088195 | 0.005338 | 7.5161 | 0.49797 | -0.043427 | 51.5591 | 2.144 | -0.22779 | 114.2723 | 0.17997 | -0.002678 | 26.6237 | 0.14383 | 0.000964 | 3.0884 | 0.20567 | -0.000661 | 18.5803 | 0.13949 | 0.00073 | 35.7383 | 0.17488 | -0.004115 | 24.0093 | 0.18398 | 0.00454 | 19.9475 | 0.17447 | 0.00095 | 28.8512 | 0.17023 | -0.010689 | 27.9894 | 0.45674 | -0.03322 | 75.2791 | 0.16323 | -0.007742 | 24.3973 | 1.9958 | -1.0561 | 172.7294 | 1.8767 | -0.28658 | 212.2503 | 1.718 | -0.10881 | 280.9151 | 2.1724 | -0.27437 | 112.1244 |  |  |  | 2.0786 | -0.080179 | 152.03 | 2.1774 | -0.28629 | 111.7705 | 2.1209 | -0.15105 | 124.0005 | 2.1621 | -0.060466 | 112.5556 | 2.2996 | -0.26764 | 65.3132 |  |  |  | 2.1861 | -0.11041 | 103.0238
0.39717 | 0.021341 | 38.0109 | 0.18004 | 0.001225 | 22.1924 | 0.15512 | 0.002661 | 30.6781 | 0.015893 | 0.000266 | 1.1025 | 2.2836 | -0.15094 | 79.6454 | 0.088248 | 0.004596 | 7.5296 | 0.5 | -0.043427 | 51.6876 | 2.1516 | -0.22825 | 114.566 | 0.17997 | -0.003599 | 26.7654 | 0.14383 | 0.0028 | 3.1023 | 0.20653 | -0.001193 | 18.8085 | 0.1404 | -0.00018 | 35.9301 | 0.17403 | -0.003664 | 24.1464 | 0.18653 | 0.004069 | 20.0508 | 0.17441 | 0.0014 | 29.0164 | 0.17121 | -0.011991 | 28.1284 | 0.45674 | -0.03322 | 75.5735 | 0.16415 | -0.006822 | 24.4703 | 2.0099 | -1.0615 | 173.4303 | 1.8869 | -0.28843 | 212.8646 | 1.7235 | -0.11156 | 281.6741 | 2.1818 | -0.27576 | 112.2655 |  |  |  | 2.0837 | -0.079279 | 152.3329 | 2.1912 | -0.28996 | 111.7263 | 2.1286 | -0.15059 | 124.0124 | 2.1709 | -0.059558 | 112.8348 | 2.3067 | -0.26808 | 65.51 |  |  |  | 2.1984 | -0.1104 | 102.9199
0.39994 | 0.02042 | 38.0508 | 0.17999 | 0.00104 | 22.3093 | 0.15512 | 0.002661 | 30.8666 | 0.016699 | 0.000134 | 1.1272 | 2.2979 | -0.15056 | 79.6843 | 0.088195 | 0.004418 | 7.5378 | 0.50195 | -0.043305 | 51.8487 | 2.1596 | -0.23054 | 114.8587 | 0.17912 | -0.003031 | 26.8893 | 0.14469 | 0.002346 | 3.1071 | 0.20835 | -0.001193 | 18.8926 | 0.14217 | 0.000265 | 35.995 | 0.17494 | -0.003664 | 24.2273 | 0.18568 | 0.003617 | 20.1321 | 0.17434 | 0.000938 | 29.0638 | 0.17207 | -0.01161 | 28.1784 | 0.45867 | -0.03452 | 75.7727 | 0.16407 | -0.007363 | 24.5955 | 2.0166 | -1.0638 | 174.0812 | 1.8956 | -0.29116 | 213.3551 | 1.7241 | -0.11568 | 282.4244 | 2.1891 | -0.27667 | 112.4326 |  |  |  | 2.0896 | -0.080179 | 152.6221 | 2.2047 | -0.29407 | 111.7446 | 2.1424 | -0.15151 | 124.107 | 2.1814 | -0.061387 | 113.214 | 2.3161 | -0.26764 | 65.598 |  |  |  | 2.2081 | -0.10949 | 102.9578
0.40461 | 0.020956 | 38.1774 | 0.18004 | 0.001583 | 22.4539 | 0.157 | 0.002313 | 30.9208 | 0.016699 | -0.000788 | 1.1398 | 2.3 | -0.15003 | 79.7818 | 0.088195 | 0.004418 | 7.5397 | 0.50398 | -0.044617 | 51.7897 | 2.1687 | -0.23237 | 115.1763 | 0.17997 | -0.002678 | 26.9105 | 0.14566 | 0.0028 | 3.1126 | 0.20931 | -0.000661 | 19.0901 | 0.14308 | 0.000265 | 36.1077 | 0.17494 | -0.004573 | 24.2373 | 0.18568 | 0.004531 | 20.1167 | 0.17532 | 0.0014 | 29.1147 | 0.17299 | -0.01161 | 28.2074 | 0.46316 | -0.034139 | 76.1079 | 0.16507 | -0.006822 | 24.6792 | 2.0216 | -1.0692 | 174.7373 | 1.9066 | -0.29353 | 213.919 | 1.7329 | -0.11845 | 283.1568 | 2.1979 | -0.27762 | 112.5063 |  |  |  | 2.0986 | -0.08063 | 152.8266 | 2.2141 | -0.29546 | 111.6415 | 2.155 | -0.15197 | 124.2795 | 2.1876 | -0.060919 | 113.4595 | 2.3287 | -0.269 | 65.7934 |  |  |  | 2.2163 | -0.10949 | 103.0791
0.40461 | 0.020956 | 38.2938 | 0.17999 | 0.00104 | 22.4993 | 0.15876 | 0.001751 | 30.9553 | 0.016699 | 0.000134 | 1.1631 | 2.3064 | -0.15094 | 79.919 | 0.088195 | 0.005338 | 7.5403 | 0.50594 | -0.044434 | 51.961 | 2.1807 | -0.23329 | 115.4843 | 0.18089 | -0.002678 | 27.0188 | 0.14938 | 0.002336 | 3.1271 | 0.20926 | -0.001193 | 19.1971 | 0.14491 | -0.000646 | 36.293 | 0.17488 | -0.005024 | 24.3116 | 0.18659 | 0.004531 | 20.1869 | 0.17532 | 0.002312 | 29.2689 | 0.17299 | -0.01253 | 28.3722 | 0.46325 | -0.03452 | 76.3315 | 0.16422 | -0.007202 | 24.6958 | 2.0292 | -1.0697 | 175.3903 | 1.9174 | -0.29675 | 214.3726 | 1.7402 | -0.12029 | 283.9418 | 2.2111 | -0.27942 | 112.705 |  |  |  | 2.1053 | -0.080179 | 153.0972 | 2.2235 | -0.29868 | 111.5633 | 2.1636 | -0.15427 | 124.3726 | 2.1962 | -0.061387 | 113.6147 | 2.3363 | -0.26947 | 65.9251 |  |  |  | 2.224 | -0.1104 | 103.1985
0.40454 | 0.02042 | 38.3317 | 0.18095 | 0.000681 | 22.5306 | 0.15961 | 0.001184 | 31.0961 | 0.016699 | 0.000134 | 1.1895 | 2.3153 | -0.15147 | 79.9457 | 0.090034 | 0.004418 | 7.5402 | 0.50797 | -0.044877 | 52.1544 | 2.1944 | -0.2342 | 115.7857 | 0.18188 | -0.003031 | 27.1653 | 0.15117 | 0.0028 | 3.1298 | 0.21017 | -0.001193 | 19.3923 | 0.14496 | 0.00073 | 36.3126 | 0.17488 | -0.004115 | 24.3941 | 0.1875 | 0.004531 | 20.2492 | 0.17447 | 0.001862 | 29.3671 | 0.17312 | -0.012372 | 28.4539 | 0.46408 | -0.034139 | 76.5871 | 0.16514 | -0.008121 | 24.7667 | 2.033 | -1.0728 | 176.0328 | 1.9303 | -0.30044 | 214.8408 | 1.7473 | -0.12074 | 284.7237 | 2.2187 | -0.27898 | 112.7647 |  |  |  | 2.1099 | -0.080179 | 153.364 | 2.237 | -0.30188 | 111.5841 | 2.1725 | -0.15381 | 124.4267 | 2.2035 | -0.060466 | 113.9056 | 2.3458 | -0.27086 | 65.9893 |  |  |  | 2.2341 | -0.11131 | 103.3411
0.40922 | 0.020956 | 38.3749 | 0.18089 | 0.00104 | 22.6529 | 0.15967 | 0.001751 | 31.2247 | 0.016699 | -0.000788 | 1.194 | 2.3253 | -0.15329 | 80.063 | 0.09182 | 0.004241 | 7.395 | 0.51 | -0.045121 | 52.2022 | 2.2084 | -0.23375 | 116.0567 | 0.1828 | -0.003031 | 27.2142 | 0.15107 | 0.001893 | 3.132 | 0.21108 | -0.000282 | 19.5087 | 0.14404 | 0.00073 | 36.3977 | 0.17681 | -0.004122 | 24.5096 | 0.18738 | 0.003608 | 20.3507 | 0.17447 | 0.001862 | 29.3929 | 0.17299 | -0.01253 | 28.4903 | 0.46426 | -0.034902 | 76.8596 | 0.16514 | -0.008121 | 24.9053 | 2.0426 | -1.08 | 176.6878 | 1.9372 | -0.30502 | 215.5665 | 1.7549 | -0.12212 | 285.4842 | 2.2217 | -0.28037 | 112.8124 |  |  |  | 2.1235 | -0.081551 | 153.7607 | 2.2432 | -0.30232 | 111.6194 | 2.1827 | -0.15473 | 124.6669 | 2.2183 | -0.061387 | 114.0622 | 2.3559 | -0.2727 | 66.1772 |  |  |  | 2.2417 | -0.11086 | 103.4272
0.41191 | 0.02042 | 38.4719 | 0.18089 | 0.00104 | 22.7599 | 0.15973 | 0.002313 | 31.2743 | 0.016699 | -0.000788 | 1.2131 | 2.3326 | -0.1542 | 80.2355 | 0.09371 | 0.004418 | 7.2965 | 0.51195 | -0.045502 | 52.3479 | 2.2176 | -0.23375 | 116.2716 | 0.18544 | -0.003248 | 27.2355 | 0.15107 | 0.001893 | 3.1099 | 0.21199 | -0.001193 | 19.5901 | 0.14496 | -0.00018 | 36.5682 | 0.17851 | -0.004115 | 24.5424 | 0.1875 | 0.003617 | 20.4395 | 0.17538 | 0.00095 | 29.4826 | 0.17404 | -0.011452 | 28.5976 | 0.46426 | -0.034902 | 77.1664 | 0.16507 | -0.007742 | 24.9877 | 2.0506 | -1.0832 | 177.4661 | 1.9417 | -0.30369 | 215.9328 | 1.7627 | -0.12306 | 286.2036 | 2.2287 | -0.28132 | 112.8395 |  |  |  | 2.1304 | -0.082451 | 154.0604 | 2.2548 | -0.30551 | 111.6363 | 2.1928 | -0.15658 | 124.7645 | 2.2256 | -0.061387 | 114.325 | 2.3648 | -0.27498 | 66.3056 |  |  |  | 2.2588 | -0.1104 | 103.4812
0.41269 | 0.020266 | 38.625 | 0.18095 | 0.001583 | 22.8148 | 0.16149 | 0.001751 | 31.4195 | 0.016699 | -0.000788 | 1.2253 | 2.3423 | -0.15382 | 80.2472 | 0.094577 | 0.004241 | 7.2996 | 0.51398 | -0.045502 | 52.4729 | 2.2243 | -0.23605 | 116.5609 | 0.18649 | -0.002109 | 27.3707 | 0.15025 | 0.002336 | 3.1388 | 0.21209 | -0.00013 | 19.8069 | 0.14582 | 0.000265 | 36.6333 | 0.17948 | -0.003664 | 24.5547 | 0.18841 | 0.003617 | 20.4772 | 0.17896 | 0.0014 | 29.6563 | 0.17483 | -0.01345 | 28.7277 | 0.46408 | -0.035054 | 77.4818 | 0.16614 | -0.007581 | 25.0044 | 2.0595 | -1.0872 | 178.2166 | 1.9479 | -0.30783 | 216.3951 | 1.7701 | -0.12673 | 286.8446 | 2.2343 | -0.28356 | 112.7292 |  |  |  | 2.1408 | -0.082001 | 154.2845 | 2.2657 | -0.30694 | 111.8497 | 2.2016 | -0.15566 | 125.0497 | 2.2333 | -0.062775 | 114.6059 | 2.3733 | -0.27545 | 66.4413 |  |  |  | 2.2692 | -0.11221 | 103.5225
0.41467 | 0.02042 | 38.6498 | 0.18185 | 0.001583 | 22.8684 | 0.16143 | 0.002094 | 31.5256 | 0.016699 | 0.000134 | 1.2355 | 2.3547 | -0.15224 | 80.2793 | 0.094682 | 0.005515 | 7.3989 | 0.51594 | -0.045182 | 52.5403 | 2.2317 | -0.23832 | 116.8918 | 0.18741 | -0.003031 | 27.5119 | 0.15117 | 0.001881 | 3.1341 | 0.21199 | -0.001193 | 19.8945 | 0.14769 | 0.00073 | 36.7354 | 0.18135 | -0.003213 | 24.5974 | 0.19115 | 0.004531 | 20.4986 | 0.18 | 0.002324 | 29.6932 | 0.17667 | -0.01253 | 28.7976 | 0.465 | -0.035971 | 77.7791 | 0.16507 | -0.007742 | 25.051 | 2.0732 | -1.0898 | 178.983 | 1.9516 | -0.31338 | 216.8829 | 1.7783 | -0.12764 | 287.4946 | 2.2425 | -0.28448 | 112.6933 |  |  |  | 2.1496 | -0.082025 | 154.4555 | 2.2804 | -0.30785 | 111.9191 | 2.2152 | -0.15704 | 125.2269 | 2.2441 | -0.062307 | 114.8622 | 2.3877 | -0.2759 | 66.6083 |  |  |  | 2.2839 | -0.11221 | 103.577
0.41921 | 0.020803 | 38.7182 | 0.18185 | 0.001583 | 23.0281 | 0.1624 | 0.001751 | 31.5539 | 0.016699 | 0.000134 | 1.2434 | 2.3645 | -0.1542 | 80.355 | 0.094682 | 0.005515 | 7.477 | 0.51797 | -0.044434 | 52.7218 | 2.2384 | -0.2397 | 117.094 | 0.18747 | -0.00246 | 27.5643 | 0.15112 | 0.002346 | 3.1355 | 0.21194 | -0.001724 | 20.1241 | 0.15047 | 0.001196 | 36.905 | 0.18209 | -0.004566 | 24.6762 | 0.19297 | 0.003617 | 20.5202 | 0.17994 | 0.00095 | 29.713 | 0.17857 | -0.012911 | 28.8138 | 0.46591 | -0.035054 | 78.063 | 0.16599 | -0.007742 | 25.1885 | 2.0807 | -1.0965 | 179.6731 | 1.9617 | -0.31707 | 217.264 | 1.7893 | -0.12948 | 287.6402 | 2.258 | -0.28499 | 112.6305 |  |  |  | 2.1609 | -0.081575 | 154.739 | 2.2886 | -0.31244 | 111.9735 | 2.2269 | -0.15934 | 125.4142 | 2.2551 | -0.062307 | 115.0982 | 2.3944 | -0.28004 | 66.6502 |  |  |  | 2.2916 | -0.1122 | 103.7083
0.42028 | 0.020956 | 38.8786 | 0.18451 | 0.00104 | 23.0897 | 0.16246 | 0.001406 | 31.6492 | 0.016699 | -0.000788 | 1.2456 | 2.3733 | -0.15473 | 80.397 | 0.095601 | 0.004596 | 7.489 | 0.52 | -0.044251 | 52.8024 | 2.2467 | -0.24107 | 117.2809 | 0.18741 | -0.003031 | 27.7253 | 0.15117 | 0.0028 | 3.1492 | 0.21199 | -0.001193 | 20.1725 | 0.15219 | -0.000646 | 36.9405 | 0.1813 | -0.003664 | 24.7996 | 0.19297 | 0.002706 | 20.5834 | 0.18079 | 0.0014 | 29.7689 | 0.17949 | -0.011991 | 28.8663 | 0.46582 | -0.035589 | 78.2392 | 0.16507 | -0.009582 | 25.2856 | 2.0868 | -1.101 | 180.387 | 1.9735 | -0.31936 | 217.7049 | 1.7992 | -0.13268 | 288.2546 | 2.2678 | -0.28543 | 112.7378 |  |  |  | 2.1686 | -0.081125 | 154.9909 | 2.2945 | -0.31515 | 112.172 | 2.2382 | -0.15888 | 125.5486 | 2.2606 | -0.062307 | 115.3047 | 2.4015 | -0.2814 | 66.8745 |  |  |  | 2.2985 | -0.11221 | 103.7695
0.42573 | 0.02042 | 38.9638 | 0.18626 | 0.000494 | 23.1343 | 0.1624 | 0.001751 | 31.7928 | 0.016699 | 0.000134 | 1.2665 | 2.3827 | -0.15603 | 80.5764 | 0.095601 | 0.005515 | 7.5082 | 0.52195 | -0.04506 | 52.8451 | 2.2543 | -0.24108 | 117.5775 | 0.18747 | -0.00246 | 27.8326 | 0.15122 | 0.002336 | 3.1553 | 0.21209 | -0.001039 | 20.4089 | 0.15128 | 0.001175 | 36.9949 | 0.18215 | -0.004115 | 24.8573 | 0.19371 | 0.004971 | 20.705 | 0.18163 | 0.000938 | 29.9339 | 0.18035 | -0.01345 | 29.0512 | 0.4694 | -0.036124 | 78.5437 | 0.16691 | -0.009582 | 25.331 | 2.0922 | -1.1059 | 181.1675 | 1.9846 | -0.32305 | 218.2428 | 1.8123 | -0.13315 | 288.9414 | 2.2791 | -0.2859 | 112.8528 |  |  |  | 2.1819 | -0.082947 | 155.2497 | 2.3014 | -0.31519 | 112.2402 | 2.2511 | -0.15888 | 125.7463 | 2.2637 | -0.062775 | 115.5585 | 2.4107 | -0.28416 | 66.9502 |  |  |  | 2.3061 | -0.11176 | 103.8478
0.42665 | 0.02042 | 38.9826 | 0.18813 | 0.000134 | 23.1666 | 0.1624 | 0.002661 | 31.8639 | 0.016699 | 0.000134 | 1.276 | 2.3931 | -0.15708 | 80.6167 | 0.095549 | 0.004418 | 7.6465 | 0.52398 | -0.045121 | 53.0233 | 2.2662 | -0.24017 | 117.8567 | 0.18741 | -0.002109 | 27.8703 | 0.15127 | 0.003707 | 3.1635 | 0.21204 | -0.000661 | 20.4796 | 0.15133 | 0.00073 | 37.1977 | 0.18226 | -0.003213 | 24.8728 | 0.19474 | 0.005443 | 20.7797 | 0.17988 | 0.002312 | 30.0031 | 0.18028 | -0.013989 | 29.1093 | 0.47041 | -0.035589 | 78.7763 | 0.1679 | -0.009041 | 25.4388 | 2.1064 | -1.1104 | 181.8868 | 1.9993 | -0.32539 | 218.6218 | 1.8203 | -0.13452 | 289.6268 | 2.2873 | -0.28682 | 112.861 |  |  |  | 2.1911 | -0.085715 | 155.493 | 2.3097 | -0.32069 | 112.2616 | 2.2578 | -0.16119 | 125.7992 | 2.2754 | -0.064149 | 115.8436 | 2.4176 | -0.28603 | 66.9916 |  |  |  | 2.3156 | -0.11266 | 103.9093
0.42849 | 0.02042 | 39.0521 | 0.18722 | 0.000134 | 23.2892 | 0.16155 | 0.003223 | 31.9294 | 0.016814 | 0.000266 | 1.2817 | 2.4007 | -0.15655 | 80.6454 | 0.095549 | 0.004418 | 7.7268 | 0.52594 | -0.045121 | 53.1204 | 2.2763 | -0.242 | 118.0438 | 0.18754 | -0.00189 | 28.0158 | 0.15122 | 0.002336 | 3.175 | 0.21204 | -0.000661 | 20.6765 | 0.15219 | 0.001175 | 37.2716 | 0.18408 | -0.004122 | 24.9251 | 0.19486 | 0.004991 | 20.7943 | 0.18163 | 0.001849 | 30.0459 | 0.18035 | -0.01345 | 29.1499 | 0.4715 | -0.03452 | 79.0566 | 0.16875 | -0.008663 | 25.5654 | 2.115 | -1.1148 | 182.5582 | 2.0056 | -0.32811 | 218.9987 | 1.829 | -0.135 | 290.3883 | 2.2946 | -0.28865 | 112.9189 |  |  |  | 2.1978 | -0.08711 | 155.7695 | 2.3168 | -0.32205 | 112.2556 | 2.2626 | -0.16257 | 125.9328 | 2.2846 | -0.06507 | 116.0303 | 2.4243 | -0.2865 | 67.0729 |  |  |  | 2.3266 | -0.11266 | 103.9283
0.43225 | 0.020956 | 39.2098 | 0.18807 | 0.001398 | 23.4094 | 0.1624 | 0.002661 | 32.0948 | 0.015777 | -0.000788 | 1.2848 | 2.4144 | -0.15747 | 80.7412 | 0.095549 | 0.003499 | 7.787 | 0.52797 | -0.044999 | 53.1864 | 2.2836 | -0.24384 | 118.2632 | 0.18833 | -0.003031 | 28.1386 | 0.15204 | 0.001428 | 3.1734 | 0.21199 | -0.001193 | 20.7759 | 0.15133 | -0.00018 | 37.4376 | 0.18499 | -0.004122 | 25.0412 | 0.19486 | 0.004531 | 20.8288 | 0.1817 | 0.002312 | 30.1829 | 0.18041 | -0.012911 | 29.2945 | 0.47416 | -0.035971 | 79.3723 | 0.16967 | -0.008663 | 25.6233 | 2.1208 | -1.1157 | 183.2139 | 2.0127 | -0.33317 | 219.4025 | 1.8326 | -0.13725 | 291.1108 | 2.3072 | -0.29001 | 112.9534 |  |  |  | 2.2043 | -0.088033 | 155.9308 | 2.3238 | -0.32523 | 112.1691 | 2.2702 | -0.16303 | 126.099 | 2.2959 | -0.064617 | 116.3311 | 2.4348 | -0.28922 | 67.2705 |  |  |  | 2.3342 | -0.11221 | 103.9543
0.43317 | 0.020956 | 39.278 | 0.18813 | 0.001944 | 23.4463 | 0.1624 | 0.001751 | 32.1721 | 0.016699 | -0.000788 | 1.2851 | 2.4211 | -0.15761 | 80.8089 | 0.095549 | 0.004418 | 7.8007 | 0.53 | -0.045868 | 53.3563 | 2.2951 | -0.24568 | 118.6026 | 0.1884 | -0.00246 | 28.1709 | 0.15296 | 0.002346 | 3.2001 | 0.21194 | -0.001724 | 20.8366 | 0.15219 | -0.000646 | 37.5611 | 0.18669 | -0.004115 | 25.1325 | 0.19468 | 0.004519 | 20.8917 | 0.18163 | 0.001849 | 30.3117 | 0.18035 | -0.01345 | 29.4112 | 0.47774 | -0.035589 | 79.6364 | 0.17235 | -0.007363 | 25.6444 | 2.1326 | -1.1206 | 183.9339 | 2.0271 | -0.33322 | 219.8777 | 1.8365 | -0.13864 | 291.8581 | 2.3155 | -0.29093 | 112.9474 |  |  |  | 2.2114 | -0.088482 | 156.3084 | 2.3317 | -0.32802 | 112.0474 | 2.276 | -0.16349 | 126.1723 | 2.3063 | -0.064163 | 116.594 | 2.4477 | -0.29014 | 67.3126 |  |  |  | 2.3434 | -0.11221 | 104.2298
0.43387 | 0.019346 | 39.312 | 0.18807 | 0.002303 | 23.4983 | 0.16342 | 0.001968 | 32.2056 | 0.016699 | -0.000788 | 1.2874 | 2.4284 | -0.15943 | 80.9458 | 0.09463 | 0.005338 | 7.8835 | 0.53195 | -0.045868 | 53.4465 | 2.3052 | -0.2466 | 118.9016 | 0.18932 | -0.00246 | 28.3038 | 0.15571 | 0.002346 | 3.2098 | 0.213 | -0.001039 | 21.0456 | 0.15209 | 0.000244 | 37.5999 | 0.18771 | -0.004122 | 25.1767 | 0.19747 | 0.004981 | 20.988 | 0.18255 | 0.001849 | 30.3285 | 0.18133 | -0.012911 | 29.4292 | 0.47783 | -0.035971 | 79.9106 | 0.17243 | -0.008663 | 25.741 | 2.1427 | -1.1252 | 184.5779 | 2.0351 | -0.3355 | 220.1175 | 1.8446 | -0.14 | 292.5188 | 2.3304 | -0.29232 | 112.4999 |  |  |  | 2.2176 | -0.089854 | 156.5302 | 2.3431 | -0.33165 | 111.9404 | 2.285 | -0.16395 | 126.3748 | 2.3149 | -0.065552 | 116.7183 | 2.4554 | -0.29103 | 67.3331 |  |  |  | 2.3566 | -0.11403 | 104.2573
0.43487 | 0.019882 | 39.4257 | 0.18819 | 0.002489 | 23.6624 | 0.16428 | 0.002313 | 32.2469 | 0.016699 | 0.000134 | 1.2891 | 2.4354 | -0.15996 | 80.9757 | 0.095549 | 0.004418 | 8.0222 | 0.53398 | -0.045563 | 53.5004 | 2.3138 | -0.24798 | 119.0249 | 0.19123 | -0.00189 | 28.4515 | 0.15658 | 0.000974 | 3.2411 | 0.21664 | -0.001039 | 21.2363 | 0.15305 | -0.000201 | 37.7435 | 0.18845 | -0.005024 | 25.1911 | 0.1985 | 0.004991 | 21.0856 | 0.18261 | 0.000489 | 30.3712 | 0.18225 | -0.012911 | 29.4922 | 0.47783 | -0.035971 | 80.0747 | 0.1725 | -0.009041 | 25.8795 | 2.1497 | -1.1284 | 185.2194 | 2.0437 | -0.33691 | 220.5945 | 1.8528 | -0.14092 | 293.296 | 2.3428 | -0.29235 | 112.39 |  |  |  | 2.2274 | -0.088956 | 156.8295 | 2.3546 | -0.33261 | 111.6873 | 2.2951 | -0.16395 | 126.4593 | 2.33 | -0.06738 | 117.0668 | 2.462 | -0.29201 | 67.3605 |  |  |  | 2.3641 | -0.11358 | 104.4333
0.43494 | 0.02042 | 39.542 | 0.18813 | 0.001944 | 23.7606 | 0.16791 | 0.001406 | 32.432 | 0.01762 | -0.000788 | 1.2907 | 2.4424 | -0.16048 | 80.9837 | 0.095601 | 0.004596 | 8.1035 | 0.53594 | -0.046555 | 53.693 | 2.3226 | -0.25075 | 119.3505 | 0.19208 | -0.00246 | 28.4729 | 0.15755 | 0.002346 | 3.2601 | 0.21664 | -0.00013 | 21.3956 | 0.15402 | 0.000265 | 37.8623 | 0.18947 | -0.003664 | 25.2171 | 0.20118 | 0.005443 | 21.1046 | 0.1845 | 0.00095 | 30.5325 | 0.18501 | -0.011991 | 29.6427 | 0.47875 | -0.035971 | 80.3431 | 0.17327 | -0.008283 | 25.9384 | 2.1559 | -1.1324 | 185.9511 | 2.0522 | -0.34193 | 220.9704 | 1.8599 | -0.14229 | 294.0862 | 2.3533 | -0.29507 | 112.3742 |  |  |  | 2.2348 | -0.089878 | 157.084 | 2.3656 | -0.33353 | 111.4089 | 2.3015 | -0.16579 | 126.4989 | 2.3383 | -0.066459 | 117.3607 | 2.4737 | -0.2947 | 67.4855 |  |  |  | 2.3727 | -0.11313 | 104.574
0.43678 | 0.02042 | 39.5844 | 0.18909 | 0.000681 | 23.7721 | 0.16876 | 0.001751 | 32.4855 | 0.016699 | -0.000788 | 1.2912 | 2.45 | -0.16178 | 81.0064 | 0.096573 | 0.004774 | 8.1142 | 0.53797 | -0.04625 | 53.7537 | 2.3355 | -0.25485 | 119.6277 | 0.19399 | -0.00189 | 28.5086 | 0.15852 | 0.0028 | 3.304 | 0.21836 | -0.001193 | 21.4554 | 0.15771 | 0.00073 | 37.9251 | 0.18953 | -0.004122 | 25.3253 | 0.20124 | 0.004991 | 21.116 | 0.18541 | 0.001862 | 30.6321 | 0.18593 | -0.012911 | 29.7334 | 0.48067 | -0.035437 | 80.6353 | 0.17611 | -0.008663 | 25.9571 | 2.1572 | -1.1387 | 186.5563 | 2.0644 | -0.34333 | 221.309 | 1.8734 | -0.14274 | 294.8251 | 2.3668 | -0.29642 | 112.1352 |  |  |  | 2.244 | -0.0908 | 157.292 | 2.376 | -0.33584 | 111.2786 | 2.3119 | -0.16533 | 126.6417 | 2.3496 | -0.066927 | 117.6519 | 2.4835 | -0.29657 | 67.6171 |  |  |  | 2.3818 | -0.11496 | 104.6774
0.43763 | 0.020803 | 39.602 | 0.18994 | 0.001944 | 23.8147 | 0.16979 | 0.001968 | 32.5901 | 0.016699 | -0.000788 | 1.2889 | 2.4582 | -0.16178 | 81.1231 | 0.095601 | 0.004596 | 8.1202 | 0.54 | -0.045624 | 53.8205 | 2.3427 | -0.2535 | 119.8642 | 0.19491 | -0.000969 | 28.6476 | 0.15852 | 0.0028 | 3.3135 | 0.21927 | -0.001193 | 21.6885 | 0.15938 | -0.000665 | 38.121 | 0.19226 | -0.00503 | 25.4446 | 0.20215 | 0.004991 | 21.1233 | 0.18541 | 0.001862 | 30.6707 | 0.186 | -0.013292 | 29.7648 | 0.48508 | -0.036506 | 80.9024 | 0.17971 | -0.007363 | 26.0251 | 2.1648 | -1.1411 | 187.1239 | 2.0764 | -0.34611 | 221.6178 | 1.8823 | -0.1441 | 295.5412 | 2.3749 | -0.29741 | 111.7297 |  |  |  | 2.2517 | -0.092622 | 157.6656 | 2.3842 | -0.33951 | 111.1619 | 2.3218 | -0.16579 | 126.7936 | 2.3588 | -0.067847 | 117.8598 | 2.4887 | -0.29793 | 67.6672 |  |  |  | 2.392 | -0.11448 | 104.8757
0.43955 | 0.02042 | 39.6679 | 0.19259 | 0.002303 | 23.9699 | 0.16979 | 0.001968 | 32.7548 | 0.016699 | -0.000788 | 1.293 | 2.472 | -0.16336 | 81.2706 | 0.095549 | 0.004418 | 8.1715 | 0.54195 | -0.046677 | 53.9885 | 2.3503 | -0.25764 | 120.1096 | 0.19491 | -0.002813 | 28.7769 | 0.15944 | 0.001881 | 3.3303 | 0.21927 | -0.001193 | 21.7425 | 0.15938 | 0.000244 | 38.2046 | 0.19407 | -0.00503 | 25.4967 | 0.20191 | 0.00406 | 21.1659 | 0.18632 | 0.002774 | 30.7776 | 0.18777 | -0.013832 | 29.8665 | 0.48617 | -0.035437 | 81.2481 | 0.17971 | -0.009204 | 26.1597 | 2.1729 | -1.1464 | 187.6911 | 2.0873 | -0.34932 | 221.952 | 1.8928 | -0.14592 | 296.185 | 2.3834 | -0.29924 | 110.9817 |  |  |  | 2.2636 | -0.092197 | 157.8917 | 2.3959 | -0.34361 | 111.134 | 2.3326 | -0.16717 | 126.8202 | 2.369 | -0.066927 | 118.1009 | 2.4954 | -0.2984 | 67.7876 |  |  |  | 2.4062 | -0.11541 | 104.9826
0.44047 | 0.02042 | 39.7942 | 0.19446 | 0.001944 | 24.0502 | 0.1707 | 0.001968 | 32.8016 | 0.016699 | -0.001709 | 1.3057 | 2.4826 | -0.16297 | 81.2884 | 0.095549 | 0.004418 | 8.254 | 0.54398 | -0.045685 | 54.0669 | 2.3595 | -0.25947 | 120.3449 | 0.1957 | -0.003031 | 28.8469 | 0.15847 | 0.001428 | 3.3413 | 0.2175 | -0.000661 | 21.964 | 0.15943 | -0.000201 | 38.2446 | 0.19492 | -0.003664 | 25.532 | 0.203 | 0.005443 | 21.2847 | 0.18802 | 0.001849 | 30.9044 | 0.18685 | -0.013832 | 29.9903 | 0.48599 | -0.036506 | 81.4912 | 0.17987 | -0.009041 | 26.2457 | 2.1842 | -1.1469 | 188.3179 | 2.0909 | -0.34976 | 222.1168 | 1.8995 | -0.14455 | 297.1257 | 2.3994 | -0.30104 | 107.7072 |  |  |  | 2.2732 | -0.094018 | 158.1969 | 2.4056 | -0.34273 | 111.1418 | 2.347 | -0.16717 | 126.8485 | 2.3775 | -0.067394 | 118.3928 | 2.5048 | -0.29979 | 67.9597 |  |  |  | 2.4145 | -0.11724 | 105.1678
0.44032 | 0.020266 | 39.8986 | 0.19452 | 0.001583 | 24.13 | 0.16979 | 0.002878 | 32.8375 | 0.01762 | -0.000788 | 1.3057 | 2.4898 | -0.16413 | 81.3278 | 0.096521 | 0.005515 | 8.3582 | 0.54594 | -0.04625 | 54.0925 | 2.3659 | -0.25947 | 120.644 | 0.19491 | -0.002813 | 29.0068 | 0.15944 | 0.001881 | 3.3605 | 0.21932 | -0.000661 | 22.0209 | 0.16024 | 0.00069 | 38.4366 | 0.19583 | -0.004573 | 25.6762 | 0.2038 | 0.004519 | 21.3426 | 0.18802 | 0.001849 | 30.9677 | 0.18685 | -0.013832 | 30.0583 | 0.487 | -0.036887 | 81.7141 | 0.18079 | -0.008121 | 26.2657 | 2.1977 | -1.1482 | 188.8314 | 2.0961 | -0.35121 | 222.3216 | 1.9054 | -0.14637 | 297.9109 | 2.4262 | -0.29968 | 101.9595 |  |  |  | 2.2827 | -0.095414 | 158.5221 | 2.4136 | -0.34501 | 111.1606 | 2.3538 | -0.16625 | 126.7667 | 2.3889 | -0.067394 | 118.6807 | 2.5131 | -0.30347 | 68.0133 |  |  |  | 2.4224 | -0.11769 | 105.3187
0.44132 | 0.019882 | 39.9567 | 0.19446 | 0.001944 | 24.2788 | 0.17076 | 0.002535 | 32.9698 | 0.016584 | -0.000921 | 1.3077 | 2.5006 | -0.16532 | 81.3611 | 0.095601 | 0.005515 | 8.3774 | 0.54797 | -0.045929 | 54.1989 | 2.3735 | -0.26177 | 120.9399 | 0.19768 | -0.00189 | 29.0916 | 0.16036 | 0.0028 | 3.3902 | 0.21841 | -0.000661 | 22.1915 | 0.16029 | 0.000244 | 38.5206 | 0.19589 | -0.00503 | 25.766 | 0.20568 | 0.005893 | 21.4203 | 0.18802 | 0.00276 | 30.9759 | 0.18784 | -0.013292 | 30.0711 | 0.49067 | -0.035971 | 81.9295 | 0.18171 | -0.008121 | 26.289 | 2.2088 | -1.1522 | 189.4418 | 2.102 | -0.35578 | 222.5028 | 1.9123 | -0.14818 | 298.7705 | 2.4568 | -0.29924 | 95.0894 |  |  |  | 2.2929 | -0.096337 | 158.5941 | 2.4212 | -0.35007 | 111.3498 | 2.363 | -0.16809 | 126.6107 | 2.3957 | -0.066927 | 118.8888 | 2.5244 | -0.30394 | 68.0695 |  |  |  | 2.4337 | -0.11724 | 105.3764
0.44146 | 0.020956 | 40.1045 | 0.19536 | 0.001944 | 24.3672 | 0.17167 | 0.00219 | 33.108 | 0.016699 | 0.000134 | 1.3163 | 2.513 | -0.16609 | 81.3836 | 0.096468 | 0.005338 | 8.4236 | 0.55 | -0.046189 | 54.3473 | 2.3811 | -0.26499 | 121.1055 | 0.19952 | -0.00189 | 29.125 | 0.16122 | 0.001428 | 3.4081 | 0.21932 | -0.00248 | 22.3368 | 0.16389 | -0.00022 | 38.5988 | 0.1968 | -0.00503 | 25.8042 | 0.20854 | 0.004991 | 21.4354 | 0.1899 | 0.0014 | 31.0241 | 0.18777 | -0.013832 | 30.1341 | 0.49315 | -0.037574 | 82.2051 | 0.18347 | -0.008663 | 26.3526 | 2.2166 | -1.155 | 190.0055 | 2.1138 | -0.35807 | 222.6848 | 1.9196 | -0.15002 | 299.4489 | 2.47 | -0.30012 | 93.126 |  |  |  | 2.3012 | -0.096337 | 158.8638 | 2.4282 | -0.35142 | 111.4105 | 2.3704 | -0.16901 | 126.5905 | 2.4015 | -0.067394 | 119.1575 | 2.5351 | -0.3053 | 68.205 |  |  |  | 2.4374 | -0.11815 | 105.5141
0.44309 | 0.019346 | 40.1968 | 0.19536 | 0.00104 | 24.3911 | 0.17263 | 0.00219 | 33.1308 | 0.01762 | 0.000134 | 1.3197 | 2.5179 | -0.16714 | 81.5107 | 0.097387 | 0.004418 | 8.4894 | 0.55195 | -0.046555 | 54.411 | 2.3961 | -0.26821 | 121.4111 | 0.20136 | -0.00189 | 29.264 | 0.16311 | 0.0028 | 3.4083 | 0.21942 | -0.001418 | 22.4743 | 0.16389 | 0.00069 | 38.7699 | 0.19583 | -0.006389 | 25.835 | 0.2092 | 0.004971 | 21.4973 | 0.18795 | 0.001386 | 31.1612 | 0.19145 | -0.013832 | 30.2784 | 0.49333 | -0.037422 | 82.5061 | 0.18447 | -0.008121 | 26.5132 | 2.2235 | -1.1577 | 190.5365 | 2.1189 | -0.35996 | 222.7163 | 1.923 | -0.15138 | 300.1522 | 2.4867 | -0.29968 | 91.9572 |  |  |  | 2.3095 | -0.097259 | 159.1968 | 2.4349 | -0.35282 | 111.4479 | 2.3796 | -0.17086 | 126.6575 | 2.4061 | -0.069237 | 119.4163 | 2.5446 | -0.30853 | 68.3352 |  |  |  | 2.4444 | -0.1186 | 105.6663
0.44684 | 0.020803 | 40.2264 | 0.19536 | 0.002848 | 24.4349 | 0.1736 | 0.002752 | 33.195 | 0.016699 | -0.000788 | 1.321 | 2.5234 | -0.16805 | 81.6653 | 0.098254 | 0.00516 | 8.5608 | 0.55398 | -0.046875 | 54.5311 | 2.4031 | -0.27049 | 121.6747 | 0.20222 | -0.003383 | 29.3921 | 0.16587 | 0.001881 | 3.4279 | 0.21937 | -0.001039 | 22.6517 | 0.16672 | 0.000711 | 38.838 | 0.1968 | -0.004122 | 25.8897 | 0.2092 | 0.004971 | 21.6182 | 0.18886 | 0.001386 | 31.2451 | 0.19421 | -0.013832 | 30.3545 | 0.49764 | -0.038109 | 82.7032 | 0.18715 | -0.007742 | 26.5671 | 2.2329 | -1.1573 | 191.0544 | 2.13 | -0.36274 | 222.91 | 1.9338 | -0.15458 | 301.0403 | 2.4977 | -0.3006 | 91.3237 |  |  |  | 2.3231 | -0.096786 | 159.4589 | 2.4423 | -0.35557 | 111.4745 | 2.3879 | -0.17178 | 126.6264 | 2.4125 | -0.070158 | 119.5437 | 2.5632 | -0.30993 | 68.3996 |  |  |  | 2.4542 | -0.11905 | 105.6899
0.44876 | 0.02042 | 40.2708 | 0.19536 | 0.00104 | 24.566 | 0.17349 | 0.001623 | 33.352 | 0.016699 | -0.000788 | 1.3317 | 2.5304 | -0.16676 | 81.6723 | 0.098359 | 0.005515 | 8.6807 | 0.55594 | -0.04744 | 54.6655 | 2.411 | -0.27234 | 121.9884 | 0.20235 | -0.00132 | 29.4213 | 0.16495 | 0.0028 | 3.4298 | 0.21932 | -0.001571 | 22.7439 | 0.16667 | 0.001156 | 38.8879 | 0.19777 | -0.005487 | 26.0351 | 0.20926 | 0.004519 | 21.6989 | 0.18899 | 0.002312 | 31.297 | 0.19421 | -0.01567 | 30.408 | 0.49975 | -0.037422 | 82.9086 | 0.18723 | -0.008121 | 26.6089 | 2.2452 | -1.1599 | 191.4243 | 2.1387 | -0.36454 | 223.1097 | 1.9432 | -0.15505 | 301.7189 | 2.5075 | -0.30246 | 90.865 |  |  |  | 2.3378 | -0.096786 | 159.7558 | 2.4517 | -0.35788 | 111.5122 | 2.3913 | -0.17316 | 126.6067 | 2.4242 | -0.070171 | 119.8074 | 2.5663 | -0.31173 | 68.6131 |  |  |  | 2.4707 | -0.11905 | 105.733
0.44869 | 0.020803 | 40.4048 | 0.19633 | 0.000681 | 24.6764 | 0.17542 | 0.002752 | 33.4242 | 0.016699 | 0.000134 | 1.3591 | 2.5407 | -0.16805 | 81.7143 | 0.098306 | 0.005338 | 8.7289 | 0.55797 | -0.048874 | 54.7362 | 2.422 | -0.27326 | 122.3348 | 0.20235 | -0.00132 | 29.5428 | 0.16587 | 0.0028 | 3.4418 | 0.21927 | -0.002103 | 22.9548 | 0.16667 | 0.000244 | 39.0325 | 0.20043 | -0.00503 | 26.1147 | 0.20951 | 0.00454 | 21.7419 | 0.18899 | 0.000938 | 31.403 | 0.19329 | -0.012911 | 30.531 | 0.50066 | -0.037422 | 83.1667 | 0.18731 | -0.008501 | 26.7119 | 2.2532 | -1.1603 | 191.3047 | 2.151 | -0.36502 | 223.3518 | 1.9528 | -0.15595 | 302.5819 | 2.5152 | -0.30335 | 90.4631 |  |  |  | 2.347 | -0.096786 | 159.9498 | 2.464 | -0.35968 | 111.6068 | 2.3989 | -0.1727 | 126.6128 | 2.4349 | -0.070625 | 120.0881 | 2.5783 | -0.31173 | 68.7119 |  |  |  | 2.4801 | -0.11952 | 105.77
0.44876 | 0.021341 | 40.5074 | 0.19627 | 0.00104 | 24.7115 | 0.17639 | 0.001499 | 33.4465 | 0.016699 | -0.000788 | 1.3875 | 2.5514 | -0.16767 | 81.7595 | 0.099226 | 0.005338 | 8.7436 | 0.56 | -0.047745 | 54.8728 | 2.4318 | -0.27328 | 122.6756 | 0.20222 | -0.003383 | 29.7005 | 0.16673 | 0.002346 | 3.4469 | 0.21937 | -0.001039 | 23.0214 | 0.16667 | -0.000665 | 39.1471 | 0.20322 | -0.004578 | 26.1314 | 0.20945 | 0.005902 | 21.7466 | 0.18984 | 0.001849 | 31.5407 | 0.19605 | -0.014751 | 30.6455 | 0.50066 | -0.037422 | 83.4237 | 0.18823 | -0.008501 | 26.8297 | 2.271 | -1.1602 | 188.4775 | 2.1588 | -0.36867 | 223.4702 | 1.9606 | -0.15597 | 303.39 | 2.5225 | -0.30518 | 90.0811 |  |  |  | 2.3559 | -0.09681 | 160.2347 | 2.4716 | -0.36382 | 111.6621 | 2.407 | -0.17592 | 126.6084 | 2.4466 | -0.072 | 120.2468 | 2.5868 | -0.31312 | 68.8063 |  |  |  | 2.4852 | -0.11953 | 105.8293
0.44784 | 0.021341 | 40.5406 | 0.19808 | 0.001944 | 24.77 | 0.1773 | 0.003319 | 33.5447 | 0.01762 | -0.000788 | 1.4104 | 2.5586 | -0.16858 | 81.7767 | 0.099226 | 0.004418 | 8.7481 | 0.56195 | -0.048432 | 55.0163 | 2.4379 | -0.27556 | 122.9764 | 0.20228 | -0.00189 | 29.7233 | 0.16673 | 0.001893 | 3.4488 | 0.21937 | -0.001039 | 23.2588 | 0.16657 | 0.001135 | 39.1898 | 0.20322 | -0.005487 | 26.1696 | 0.20945 | 0.005902 | 21.7771 | 0.18886 | 0.001386 | 31.5843 | 0.19704 | -0.015132 | 30.6905 | 0.50158 | -0.037422 | 83.6975 | 0.18815 | -0.009962 | 26.8813 | 2.314 | -1.1428 | 172.7003 | 2.1683 | -0.371 | 223.7719 | 1.9695 | -0.15825 | 304.0625 | 2.535 | -0.30654 | 89.6928 |  |  |  | 2.3614 | -0.097733 | 160.5261 | 2.4851 | -0.36609 | 111.7011 | 2.4208 | -0.17685 | 126.6042 | 2.4548 | -0.072481 | 120.469 | 2.5963 | -0.31452 | 69.0057 |  |  |  | 2.4963 | -0.12089 | 105.8384
0.44953 | 0.020266 | 40.6074 | 0.20079 | 0.001944 | 24.8876 | 0.1773 | 0.002407 | 33.6985 | 0.01762 | 0.000134 | 1.4507 | 2.5732 | -0.16949 | 81.9662 | 0.10014 | 0.005338 | 8.784 | 0.56398 | -0.048066 | 55.0713 | 2.4421 | -0.27833 | 123.2761 | 0.20228 | -0.00189 | 29.7714 | 0.17046 | 0.0028 | 3.4795 | 0.22033 | -0.001418 | 23.2876 | 0.16748 | 0.000225 | 39.3669 | 0.20413 | -0.005487 | 26.2881 | 0.21212 | 0.005443 | 21.8472 | 0.18971 | 0.002748 | 31.6109 | 0.20065 | -0.013832 | 30.7236 | 0.50616 | -0.036506 | 83.8811 | 0.19014 | -0.00796 | 26.9076 | 2.6417 | -1.1428 | 62.238 | 2.1754 | -0.37329 | 223.845 | 1.9799 | -0.16009 | 304.7356 | 2.5509 | -0.30701 | 89.2092 |  |  |  | 2.3695 | -0.098182 | 160.8577 | 2.4939 | -0.37072 | 111.785 | 2.4309 | -0.17777 | 126.5823 | 2.4721 | -0.072015 | 120.8182 | 2.6064 | -0.31727 | 69.1776 |  |  |  | 2.5087 | -0.1209 | 105.8384
0.4516 | 0.020956 | 40.7745 | 0.2026 | 0.001944 | 24.9997 | 0.1773 | 0.002407 | 33.7325 | 0.016814 | 0.000266 | 1.4624 | 2.5827 | -0.16963 | 82.0665 | 0.10112 | 0.005515 | 8.9112 | 0.56594 | -0.04831 | 55.2398 | 2.4516 | -0.27971 | 123.6313 | 0.20314 | -0.003383 | 29.9345 | 0.17138 | 0.001881 | 3.7425 | 0.22028 | -0.001949 | 23.4379 | 0.17122 | 0.000244 | 39.4685 | 0.20418 | -0.005036 | 26.3985 | 0.21662 | 0.005893 | 21.9745 | 0.19173 | 0.002312 | 31.6904 | 0.20157 | -0.012911 | 30.8197 | 0.50818 | -0.03727 | 84.1468 | 0.19283 | -0.009421 | 26.9581 | 2.6438 | -1.1406 | 63.4574 | 2.1905 | -0.3747 | 224.0971 | 1.987 | -0.161 | 305.5354 | 2.558 | -0.30837 | 88.9193 |  |  |  | 2.3801 | -0.099129 | 161.1696 | 2.5019 | -0.37299 | 111.8264 | 2.4436 | -0.18007 | 126.4917 | 2.4825 | -0.072922 | 120.9194 | 2.6162 | -0.31771 | 69.3925 |  |  |  | 2.5106 | -0.12181 | 105.8149
0.45237 | 0.019882 | 40.8455 | 0.20266 | 0.001583 | 25.023 | 0.1773 | 0.002407 | 33.7912 | 0.016814 | 0.000266 | 1.4786 | 2.5948 | -0.17184 | 82.0828 | 0.10106 | 0.004418 | 8.9672 | 0.56797 | -0.047745 | 55.3328 | 2.4604 | -0.27973 | 123.9453 | 0.20492 | -0.003031 | 30.0255 | 0.17316 | 0.002346 | 3.7855 | 0.22023 | -0.001571 | 23.5923 | 0.17299 | -0.00022 | 39.4958 | 0.20413 | -0.005487 | 26.4436 | 0.21656 | 0.004519 | 22.0314 | 0.19355 | 0.0014 | 31.8161 | 0.20072 | -0.014213 | 30.9574 | 0.51075 | -0.038339 | 84.4325 | 0.19367 | -0.009041 | 27.1145 | 2.6445 | -1.141 | 64.4688 | 2.1988 | -0.37839 | 224.2888 | 1.9985 | -0.16194 | 306.337 | 2.5693 | -0.30834 | 88.6347 |  |  |  | 2.3888 | -0.10003 | 161.3422 | 2.511 | -0.37483 | 111.8452 | 2.4555 | -0.18007 | 126.3808 | 2.492 | -0.073389 | 121.1737 | 2.6238 | -0.31819 | 69.4457 |  |  |  | 2.52 | -0.12228 | 105.9366
0.45429 | 0.02042 | 40.8629 | 0.2026 | 0.001944 | 25.0512 | 0.17747 | 0.003191 | 33.9535 | 0.017735 | -0.001577 | 1.5065 | 2.6021 | -0.17093 | 82.1141 | 0.10112 | 0.005515 | 9.0362 | 0.57 | -0.048813 | 55.3649 | 2.472 | -0.28385 | 124.2916 | 0.20781 | -0.002813 | 30.0953 | 0.17316 | 0.002346 | 3.9881 | 0.22114 | -0.001571 | 23.7335 | 0.17401 | 0.00162 | 39.5978 | 0.20588 | -0.005938 | 26.4561 | 0.21668 | 0.005443 | 22.0549 | 0.19537 | 0.002312 | 31.8792 | 0.20256 | -0.013292 | 31.0012 | 0.51359 | -0.038339 | 84.7204 | 0.19191 | -0.007581 | 27.1643 | 2.6494 | -1.1418 | 65.7626 | 2.2093 | -0.38019 | 224.504 | 2.0101 | -0.16331 | 307.0488 | 2.58 | -0.31061 | 88.5502 |  |  |  | 2.3971 | -0.10003 | 161.6082 | 2.5211 | -0.37849 | 111.8486 | 2.462 | -0.18099 | 126.3063 | 2.5056 | -0.073843 | 121.5178 | 2.6296 | -0.31866 | 69.6143 |  |  |  | 2.5289 | -0.12273 | 106.0416
0.45606 | 0.020803 | 40.9058 | 0.20345 | 0.001398 | 25.1783 | 0.17736 | 0.002064 | 34.0544 | 0.017735 | -0.000655 | 1.5264 | 2.6164 | -0.17145 | 82.1317 | 0.10198 | 0.004418 | 9.0491 | 0.57195 | -0.048493 | 55.459 | 2.4782 | -0.28521 | 124.453 | 0.20873 | -0.003383 | 30.2578 | 0.17311 | 0.001893 | 4.0762 | 0.22124 | -0.002328 | 23.9022 | 0.17385 | 0.001135 | 39.7618 | 0.20685 | -0.005487 | 26.5039 | 0.21662 | 0.005893 | 22.0802 | 0.19525 | 0.002298 | 31.9233 | 0.20348 | -0.014213 | 31.0563 | 0.51441 | -0.039257 | 85.0303 | 0.19474 | -0.00888 | 27.2063 | 2.6555 | -1.1419 | 67.3114 | 2.217 | -0.38068 | 224.6176 | 2.015 | -0.16378 | 307.9106 | 2.5889 | -0.31289 | 88.1993 |  |  |  | 2.4051 | -0.1019 | 161.9424 | 2.5305 | -0.37989 | 111.8856 | 2.4715 | -0.18237 | 126.2422 | 2.5144 | -0.073857 | 121.6861 | 2.6351 | -0.3205 | 69.741 |  |  |  | 2.5417 | -0.12364 | 106.1323
0.45698 | 0.019882 | 41.0445 | 0.20526 | 0.002303 | 25.2873 | 0.17918 | 0.002064 | 34.075 | 0.01762 | -0.000788 | 1.5315 | 2.624 | -0.17184 | 82.1319 | 0.10296 | 0.005515 | 9.0859 | 0.57398 | -0.048935 | 55.6158 | 2.4907 | -0.28523 | 124.96 | 0.20768 | -0.003031 | 30.3492 | 0.17316 | 0.001428 | 4.2487 | 0.22296 | -0.001571 | 23.9696 | 0.17391 | -0.00022 | 39.8468 | 0.20776 | -0.006396 | 26.6131 | 0.21759 | 0.006354 | 22.1472 | 0.19518 | 0.001836 | 31.9696 | 0.20341 | -0.013832 | 31.1808 | 0.51616 | -0.038874 | 85.2055 | 0.19467 | -0.009421 | 27.2593 | 2.6586 | -1.1432 | 68.6588 | 2.2221 | -0.3835 | 224.7705 | 2.0244 | -0.16516 | 308.685 | 2.5944 | -0.31472 | 87.8841 |  |  |  | 2.4174 | -0.10187 | 162.1179 | 2.5452 | -0.38172 | 111.9163 | 2.4798 | -0.18514 | 126.1395 | 2.5215 | -0.07431 | 121.9691 | 2.6422 | -0.32186 | 69.8134 |  |  |  | 2.5508 | -0.12456 | 106.1646
0.45805 | 0.020956 | 41.151 | 0.20616 | 0.001398 | 25.3291 | 0.18111 | 0.003191 | 34.1386 | 0.017735 | 0.000266 | 1.5602 | 2.6353 | -0.17289 | 82.1933 | 0.10204 | 0.004596 | 9.1507 | 0.57594 | -0.049439 | 55.6706 | 2.5086 | -0.28525 | 125.2676 | 0.20966 | -0.00189 | 30.3898 | 0.17408 | 0.001428 | 4.3759 | 0.2221 | -0.002859 | 24.1763 | 0.17391 | 0.00069 | 40.0134 | 0.20873 | -0.005036 | 26.705 | 0.2185 | 0.005443 | 22.2708 | 0.19616 | 0.001386 | 32.0841 | 0.20361 | -0.013133 | 31.2759 | 0.51799 | -0.037957 | 85.408 | 0.19482 | -0.008339 | 27.3703 | 2.6665 | -1.1441 | 69.8964 | 2.2281 | -0.38622 | 224.7715 | 2.0308 | -0.16699 | 309.3414 | 2.6058 | -0.31652 | 87.5526 |  |  |  | 2.4269 | -0.10235 | 162.3483 | 2.559 | -0.38539 | 111.9277 | 2.4902 | -0.18652 | 126.0598 | 2.5286 | -0.074325 | 122.217 | 2.6523 | -0.3237 | 70.0445 |  |  |  | 2.5621 | -0.12502 | 106.2152
0.46166 | 0.021341 | 41.2019 | 0.20893 | 0.001944 | 25.3697 | 0.18287 | 0.001718 | 34.2976 | 0.017505 | -0.000921 | 1.5668 | 2.6456 | -0.17419 | 82.3384 | 0.10204 | 0.005515 | 9.2399 | 0.57797 | -0.048615 | 55.7564 | 2.516 | -0.28709 | 125.6543 | 0.20966 | -0.002813 | 30.6012 | 0.17495 | 0.000974 | 4.4186 | 0.22382 | -0.003013 | 24.2284 | 0.17568 | -0.000686 | 40.0995 | 0.21037 | -0.006389 | 26.7557 | 0.21935 | 0.005893 | 22.3461 | 0.19622 | 0.00276 | 32.1873 | 0.20539 | -0.013673 | 31.312 | 0.52166 | -0.038874 | 85.6951 | 0.19559 | -0.009421 | 27.468 | 2.6735 | -1.145 | 70.9164 | 2.2394 | -0.38671 | 224.369 | 2.037 | -0.16744 | 310.022 | 2.6162 | -0.3174 | 87.2898 |  |  |  | 2.4346 | -0.10374 | 162.6655 | 2.5681 | -0.38814 | 111.939 | 2.5074 | -0.18882 | 125.792 | 2.5356 | -0.073857 | 122.3944 | 2.6633 | -0.32461 | 70.1297 |  |  |  | 2.5759 | -0.12546 | 106.3565
0.46166 | 0.02042 | 41.2928 | 0.20984 | 0.00104 | 25.5265 | 0.18469 | 0.001718 | 34.3748 | 0.017735 | -0.000655 | 1.5746 | 2.6505 | -0.17433 | 82.3881 | 0.10296 | 0.005515 | 9.314 | 0.58 | -0.048996 | 55.9291 | 2.5245 | -0.28939 | 125.9437 | 0.20959 | -0.00246 | 30.6671 | 0.17673 | 0.00144 | 4.622 | 0.22382 | -0.003013 | 24.4023 | 0.17664 | 0.00069 | 40.1371 | 0.21145 | -0.006853 | 26.7815 | 0.22118 | 0.004981 | 22.3699 | 0.19622 | 0.001849 | 32.2256 | 0.20801 | -0.013832 | 31.3518 | 0.52248 | -0.038492 | 85.9068 | 0.19567 | -0.00888 | 27.5138 | 2.6808 | -1.145 | 71.8974 | 2.2505 | -0.38763 | 223.0358 | 2.0409 | -0.16791 | 310.7729 | 2.626 | -0.31784 | 86.9994 |  |  |  | 2.4433 | -0.10649 | 162.8935 | 2.5769 | -0.39277 | 111.9526 | 2.5211 | -0.19206 | 125.5121 | 2.5436 | -0.075231 | 122.7638 | 2.6746 | -0.32509 | 70.3594 |  |  |  | 2.589 | -0.12501 | 106.4643
0.46343 | 0.019882 | 41.421 | 0.20978 | 0.002303 | 25.6224 | 0.1839 | 0.002848 | 34.3958 | 0.01762 | 0.000134 | 1.5966 | 2.6557 | -0.17485 | 82.4538 | 0.10204 | 0.005515 | 9.3601 | 0.58195 | -0.049805 | 55.982 | 2.5352 | -0.28941 | 126.3273 | 0.20959 | -0.00246 | 30.7846 | 0.17872 | 0.0028 | 4.6963 | 0.22574 | -0.001949 | 24.5342 | 0.17937 | 0.00069 | 40.327 | 0.21054 | -0.006853 | 26.8827 | 0.223 | 0.004981 | 22.3821 | 0.19622 | 0.00276 | 32.2405 | 0.20907 | -0.013673 | 31.4674 | 0.52376 | -0.038187 | 86.1769 | 0.19666 | -0.008339 | 27.5189 | 2.6884 | -1.1446 | 72.7094 | 2.2684 | -0.38851 | 219.9398 | 2.0501 | -0.16883 | 311.6013 | 2.6365 | -0.31872 | 86.6831 |  |  |  | 2.4509 | -0.1088 | 163.0869 | 2.5845 | -0.39233 | 111.9539 | 2.5332 | -0.19435 | 125.3613 | 2.5556 | -0.076153 | 122.954 | 2.6838 | -0.32601 | 70.4942 |  |  |  | 2.5981 | -0.12501 | 106.4439
0.46442 | 0.019498 | 41.4844 | 0.21068 | 0.001398 | 25.6139 | 0.18481 | 0.001938 | 34.4927 | 0.018542 | 0.000134 | 1.5976 | 2.6636 | -0.17629 | 82.4857 | 0.10296 | 0.005515 | 9.3667 | 0.58398 | -0.048935 | 56.0155 | 2.5453 | -0.28941 | 126.7095 | 0.20959 | -0.00246 | 30.9385 | 0.18051 | 0.001428 | 4.7914 | 0.22478 | -0.003391 | 24.5813 | 0.18114 | 0.000225 | 40.4068 | 0.21139 | -0.005487 | 27.0113 | 0.22397 | 0.005443 | 22.4097 | 0.19622 | 0.00276 | 32.2835 | 0.20985 | -0.014751 | 31.5854 | 0.52734 | -0.038722 | 86.3604 | 0.19674 | -0.008718 | 27.576 | 2.6955 | -1.146 | 73.5206 | 2.2816 | -0.38807 | 218.3169 | 2.0583 | -0.16883 | 312.2754 | 2.6578 | -0.3192 | 86.194 |  |  |  | 2.4641 | -0.10928 | 163.3705 | 2.595 | -0.39963 | 111.9334 | 2.5393 | -0.19712 | 125.1672 | 2.5633 | -0.07662 | 123.2382 | 2.6991 | -0.32829 | 70.754 |  |  |  | 2.6083 | -0.12819 | 106.4754
0.46719 | 0.021341 | 41.499 | 0.21352 | 0.002489 | 25.6746 | 0.18475 | 0.001373 | 34.64 | 0.017735 | 0.000266 | 1.6011 | 2.6679 | -0.17681 | 82.4741 | 0.10296 | 0.005515 | 9.3915 | 0.58594 | -0.048615 | 56.1689 | 2.5529 | -0.28896 | 127.0517 | 0.20959 | -0.00246 | 30.9746 | 0.18041 | 0.00144 | 4.9419 | 0.22569 | -0.001571 | 24.8031 | 0.18109 | 0.000671 | 40.4548 | 0.21133 | -0.006846 | 27.0585 | 0.22397 | 0.005443 | 22.4737 | 0.19713 | 0.00276 | 32.4216 | 0.209 | -0.014213 | 31.6424 | 0.52917 | -0.038722 | 86.6423 | 0.19942 | -0.00926 | 27.7186 | 2.7023 | -1.1495 | 74.171 | 2.2959 | -0.38987 | 217.9825 | 2.0666 | -0.17022 | 313.1587 | 2.6673 | -0.32283 | 85.716 |  |  |  | 2.4712 | -0.11065 | 163.5415 | 2.6044 | -0.40102 | 111.8562 | 2.5454 | -0.20034 | 124.8797 | 2.5676 | -0.077074 | 123.4969 | 2.7104 | -0.32876 | 70.8311 |  |  |  | 2.6183 | -0.12728 | 106.5
0.46987 | 0.019882 | 41.5638 | 0.21527 | 0.001944 | 25.7733 | 0.18578 | 0.001593 | 34.6875 | 0.018657 | -0.000655 | 1.6084 | 2.6779 | -0.17681 | 82.6358 | 0.10301 | 0.004774 | 9.4558 | 0.58797 | -0.048935 | 56.275 | 2.5611 | -0.29079 | 127.3259 | 0.21044 | -0.003031 | 31.0744 | 0.18051 | 0.001428 | 5.0112 | 0.2266 | -0.003391 | 24.873 | 0.18114 | 0.001135 | 40.6213 | 0.2123 | -0.006396 | 27.0744 | 0.22397 | 0.006354 | 22.5808 | 0.19609 | 0.000924 | 32.5228 | 0.20999 | -0.015514 | 31.6925 | 0.53009 | -0.038722 | 86.9229 | 0.19843 | -0.00888 | 27.7764 | 2.7089 | -1.1515 | 74.7716 | 2.3068 | -0.39225 | 218.0359 | 2.0755 | -0.17295 | 313.9331 | 2.6787 | -0.32371 | 85.4705 |  |  |  | 2.4789 | -0.11205 | 163.8682 | 2.6118 | -0.40469 | 111.7224 | 2.5605 | -0.20357 | 124.6691 | 2.5731 | -0.077995 | 123.5704 | 2.7187 | -0.33152 | 71.0979 |  |  |  | 2.6266 | -0.12819 | 106.5187
0.4701 | 0.021494 | 41.689 | 0.21605 | 0.002661 | 25.9123 | 0.18669 | 0.002502 | 34.7137 | 0.018542 | -0.001709 | 1.6106 | 2.6876 | -0.17734 | 82.7502 | 0.10296 | 0.004596 | 9.5497 | 0.59 | -0.04918 | 56.3008 | 2.57 | -0.29265 | 127.7245 | 0.21051 | -0.00246 | 31.2673 | 0.18046 | 0.001893 | 5.0626 | 0.22655 | -0.003924 | 25.0906 | 0.1821 | 0.001601 | 40.7333 | 0.21424 | -0.007311 | 27.1173 | 0.22397 | 0.005443 | 22.6634 | 0.19798 | 0.002298 | 32.5605 | 0.20907 | -0.015514 | 31.8101 | 0.53165 | -0.040325 | 87.1457 | 0.2005 | -0.008178 | 27.8311 | 2.7172 | -1.1537 | 75.1424 | 2.317 | -0.39409 | 218.0822 | 2.0835 | -0.17523 | 314.5972 | 2.6924 | -0.32462 | 85.4776 |  |  |  | 2.4897 | -0.1125 | 164.0779 | 2.6219 | -0.40744 | 111.6792 | 2.5685 | -0.20679 | 124.1333 | 2.578 | -0.077541 | 123.8251 | 2.7266 | -0.33196 | 71.3295 |  |  |  | 2.6406 | -0.12774 | 106.6008
0.47172 | 0.019882 | 41.7764 | 0.21702 | 0.002303 | 25.9524 | 0.1876 | 0.002502 | 34.797 | 0.018426 | -0.000921 | 1.6147 | 2.7013 | -0.17825 | 82.8504 | 0.10296 | 0.005515 | 9.6275 | 0.59195 | -0.049057 | 56.3835 | 2.5764 | -0.29448 | 128.0232 | 0.21058 | -0.00189 | 31.3497 | 0.18143 | 0.002346 | 5.2329 | 0.22655 | -0.003013 | 25.1653 | 0.18479 | 0.001135 | 40.7548 | 0.21509 | -0.007762 | 27.2206 | 0.22489 | 0.005443 | 22.6918 | 0.19967 | 0.002284 | 32.6101 | 0.20999 | -0.015132 | 31.9118 | 0.53358 | -0.038874 | 87.4002 | 0.20134 | -0.009638 | 27.8822 | 2.7245 | -1.1546 | 75.553 | 2.3274 | -0.39458 | 218.1012 | 2.0946 | -0.17527 | 315.3091 | 2.6997 | -0.32645 | 85.4947 |  |  |  | 2.4983 | -0.11297 | 164.2682 | 2.6343 | -0.40932 | 111.6363 | 2.5782 | -0.20772 | 122.8637 | 2.5869 | -0.077995 | 123.5327 | 2.7404 | -0.33379 | 71.4352 |  |  |  | 2.648 | -0.12909 | 106.3083
0.47456 | 0.02042 | 41.8069 | 0.21708 | 0.002848 | 25.9783 | 0.19135 | 0.002722 | 34.9412 | 0.018772 | -0.000523 | 1.6143 | 2.709 | -0.17944 | 83.027 | 0.10301 | 0.003855 | 9.6597 | 0.59398 | -0.049866 | 56.5586 | 2.5825 | -0.29585 | 128.3833 | 0.21137 | -0.003952 | 31.56 | 0.18413 | 0.001893 | 5.3175 | 0.22655 | -0.003013 | 25.2388 | 0.18757 | 0.00069 | 40.8861 | 0.2169 | -0.007762 | 27.3408 | 0.2258 | 0.006354 | 22.7266 | 0.20156 | 0.002748 | 32.7323 | 0.20913 | -0.015894 | 31.9377 | 0.53706 | -0.040859 | 87.6292 | 0.20142 | -0.009099 | 28.035 | 2.7316 | -1.155 | 75.8233 | 2.338 | -0.40008 | 218.0856 | 2.0984 | -0.17661 | 316.1817 | 2.7077 | -0.32781 | 85.4781 |  |  |  | 2.5056 | -0.11574 | 164.7153 | 2.6414 | -0.41434 | 111.4909 | 2.5912 | -0.21186 | 122.4319 | 2.602 | -0.079384 | 123.5748 | 2.748 | -0.33519 | 71.4852 |  |  |  | 2.6531 | -0.12911 | 106.2737
0.47824 | 0.02042 | 41.8768 | 0.21708 | 0.001944 | 26.0712 | 0.19203 | 0.001373 | 34.9996 | 0.018657 | -0.000655 | 1.617 | 2.7239 | -0.18035 | 83.1479 | 0.10301 | 0.004774 | 9.6777 | 0.59594 | -0.050187 | 56.6044 | 2.5892 | -0.29723 | 128.7032 | 0.21242 | -0.00132 | 31.6043 | 0.18592 | 0.00144 | 5.4 | 0.2266 | -0.00248 | 25.4401 | 0.18843 | 0.001135 | 41.0207 | 0.2169 | -0.007311 | 27.3842 | 0.22951 | 0.005902 | 22.7962 | 0.20254 | 0.002298 | 32.842 | 0.21091 | -0.014593 | 31.9859 | 0.53724 | -0.03979 | 87.9037 | 0.20234 | -0.009099 | 28.1052 | 2.7337 | -1.1592 | 76.0986 | 2.3525 | -0.40421 | 217.9542 | 2.1118 | -0.17664 | 316.9384 | 2.7193 | -0.32917 | 85.538 |  |  |  | 2.5118 | -0.11618 | 164.8802 | 2.6529 | -0.41805 | 111.3684 | 2.6013 | -0.21509 | 122.229 | 2.6136 | -0.078916 | 123.6394 | 2.7536 | -0.33703 | 71.6725 |  |  |  | 2.6589 | -0.12909 | 106.3445
0.47916 | 0.021341 | 42.0066 | 0.21889 | 0.001944 | 26.2022 | 0.19232 | 0.003286 | 35.0477 | 0.018657 | 0.000266 | 1.6074 | 2.737 | -0.18049 | 83.1841 | 0.10301 | 0.004774 | 9.6993 | 0.59797 | -0.0495 | 56.6214 | 2.5972 | -0.29952 | 129.0292 | 0.21328 | -0.00246 | 31.7213 | 0.18786 | 0.001428 | 5.5623 | 0.2266 | -0.003391 | 25.508 | 0.18843 | 0.00069 | 41.0633 | 0.21793 | -0.00686 | 27.3942 | 0.23042 | 0.005902 | 22.8947 | 0.20345 | 0.002298 | 32.8634 | 0.21091 | -0.014593 | 32.0898 | 0.53715 | -0.040325 | 88.1922 | 0.20134 | -0.008718 | 28.1387 | 2.7477 | -1.1597 | 76.3935 | 2.3657 | -0.40747 | 217.4557 | 2.1201 | -0.17847 | 317.5473 | 2.7264 | -0.33236 | 85.5534 |  |  |  | 2.5229 | -0.11618 | 165.1133 | 2.663 | -0.42172 | 111.0773 | 2.613 | -0.21647 | 121.833 | 2.632 | -0.078477 | 123.7266 | 2.7609 | -0.33978 | 72.0121 |  |  |  | 2.6656 | -0.12956 | 106.4139
0.48384 | 0.020956 | 42.0938 | 0.22069 | 0.001944 | 26.2641 | 0.19226 | 0.002722 | 35.2188 | 0.018542 | -0.000788 | 1.6128 | 2.7473 | -0.18154 | 83.3511 | 0.10387 | 0.005515 | 9.7866 | 0.6 | -0.049622 | 56.7184 | 2.606 | -0.30137 | 129.3229 | 0.2142 | -0.00246 | 31.9084 | 0.18775 | 0.00144 | 5.6285 | 0.22746 | -0.003013 | 25.7038 | 0.18934 | -0.000686 | 41.1877 | 0.21793 | -0.007768 | 27.4568 | 0.2303 | 0.006804 | 22.9769 | 0.20162 | 0.001386 | 32.8896 | 0.21176 | -0.015132 | 32.219 | 0.54265 | -0.040325 | 88.3175 | 0.20219 | -0.00926 | 28.1806 | 2.7599 | -1.1614 | 76.4675 | 2.3731 | -0.40931 | 216.8426 | 2.1271 | -0.18167 | 318.3464 | 2.731 | -0.33327 | 85.5199 |  |  |  | 2.5361 | -0.11666 | 165.4034 | 2.6716 | -0.42404 | 110.9406 | 2.624 | -0.22016 | 121.4638 | 2.6437 | -0.080773 | 123.9489 | 2.7673 | -0.3407 | 72.1245 |  |  |  | 2.6772 | -0.12909 | 106.6106
0.48576 | 0.021494 | 42.1229 | 0.22335 | 0.002303 | 26.2801 | 0.19238 | 0.002941 | 35.3072 | 0.018657 | 0.000266 | 1.6161 | 2.7571 | -0.18273 | 83.4955 | 0.10398 | 0.004951 | 9.903 | 0.60195 | -0.049683 | 56.8905 | 2.6179 | -0.30229 | 129.5778 | 0.21611 | -0.00189 | 31.9518 | 0.18775 | 0.002357 | 5.6675 | 0.22665 | -0.002859 | 25.7975 | 0.1902 | 0.000671 | 41.3459 | 0.21781 | -0.009579 | 27.5648 | 0.23133 | 0.005902 | 23.0058 | 0.20338 | 0.002748 | 33.0196 | 0.21281 | -0.014974 | 32.2603 | 0.54449 | -0.039409 | 88.5856 | 0.20234 | -0.010018 | 28.2859 | 2.7673 | -1.1651 | 76.7128 | 2.3823 | -0.41024 | 216.2408 | 2.1375 | -0.18214 | 319.1535 | 2.7368 | -0.3369 | 85.5013 |  |  |  | 2.5444 | -0.11758 | 165.5496 | 2.6826 | -0.42771 | 110.8112 | 2.6348 | -0.22153 | 121.1691 | 2.6542 | -0.080759 | 124.0427 | 2.782 | -0.34529 | 72.3424 |  |  |  | 2.6882 | -0.12909 | 106.7375
0.48561 | 0.02042 | 42.1354 | 0.22425 | 0.003209 | 26.304 | 0.19323 | 0.003286 | 35.3207 | 0.018542 | -0.000788 | 1.6083 | 2.7708 | -0.18364 | 83.6228 | 0.10393 | 0.006612 | 9.9444 | 0.60398 | -0.049866 | 56.9395 | 2.6283 | -0.30276 | 129.7819 | 0.21617 | -0.00132 | 32.1662 | 0.18882 | 0.0028 | 5.8226 | 0.22933 | -0.004303 | 25.8589 | 0.19202 | 0.00158 | 41.3733 | 0.21872 | -0.00867 | 27.6643 | 0.23218 | 0.005893 | 23.0101 | 0.20345 | 0.003209 | 33.1295 | 0.21367 | -0.015514 | 32.3034 | 0.5509 | -0.039409 | 88.8619 | 0.2025 | -0.008017 | 28.4061 | 2.7761 | -1.167 | 76.8629 | 2.3946 | -0.41165 | 215.6626 | 2.1467 | -0.18306 | 319.8826 | 2.7438 | -0.34243 | 85.5604 |  |  |  | 2.5524 | -0.11758 | 165.9069 | 2.6924 | -0.43181 | 110.7939 | 2.644 | -0.22246 | 121.0843 | 2.6624 | -0.079399 | 124.0607 | 2.7906 | -0.34668 | 72.4683 |  |  |  | 2.6992 | -0.13001 | 106.9831
0.48937 | 0.020956 | 42.1389 | 0.22431 | 0.002848 | 26.4218 | 0.1942 | 0.002941 | 35.3819 | 0.018657 | -0.001577 | 1.6142 | 2.7766 | -0.18469 | 83.8178 | 0.10393 | 0.004774 | 9.9802 | 0.60594 | -0.050126 | 57.0622 | 2.6433 | -0.30323 | 130.1161 | 0.21611 | -0.00189 | 32.2279 | 0.18786 | 0.002346 | 5.9295 | 0.2311 | -0.003013 | 26.0874 | 0.19298 | 0.001135 | 41.4983 | 0.21866 | -0.009121 | 27.7031 | 0.23491 | 0.005443 | 23.0547 | 0.20442 | 0.001849 | 33.1672 | 0.21636 | -0.015132 | 32.4261 | 0.55109 | -0.041089 | 89.1404 | 0.20334 | -0.008557 | 28.4521 | 2.7828 | -1.1688 | 77.0665 | 2.4045 | -0.41393 | 215.5137 | 2.1562 | -0.18395 | 320.609 | 2.7524 | -0.34423 | 85.5716 |  |  |  | 2.5638 | -0.11758 | 166.1718 | 2.7009 | -0.43596 | 110.6803 | 2.6569 | -0.22246 | 120.7972 | 2.6677 | -0.079852 | 124.0909 | 2.793 | -0.34712 | 72.7697 |  |  |  | 2.7132 | -0.13047 | 107.0886
0.49306 | 0.020956 | 42.178 | 0.22425 | 0.003209 | 26.5387 | 0.19602 | 0.003851 | 35.5256 | 0.018657 | -0.000655 | 1.6175 | 2.782 | -0.18378 | 83.88 | 0.10393 | 0.004774 | 9.992 | 0.60797 | -0.05037 | 57.2114 | 2.6547 | -0.30596 | 130.4639 | 0.21703 | -0.002813 | 32.2866 | 0.1878 | 0.001893 | 5.9582 | 0.23201 | -0.003924 | 26.1682 | 0.19486 | 0.001601 | 41.6586 | 0.21872 | -0.00867 | 27.7147 | 0.23577 | 0.005893 | 23.1425 | 0.20618 | 0.002298 | 33.1998 | 0.21735 | -0.014593 | 32.551 | 0.55182 | -0.040325 | 89.3479 | 0.20326 | -0.008178 | 28.489 | 2.7966 | -1.1706 | 77.134 | 2.4156 | -0.41485 | 215.1138 | 2.1706 | -0.1844 | 321.3093 | 2.7664 | -0.34745 | 85.614 |  |  |  | 2.5714 | -0.11806 | 166.4294 | 2.7146 | -0.44016 | 110.5334 | 2.664 | -0.22384 | 120.4768 | 2.683 | -0.081226 | 124.2717 | 2.8004 | -0.34896 | 72.854 |  |  |  | 2.7278 | -0.1323 | 107.2535
0.4949 | 0.020035 | 42.3549 | 0.22425 | 0.002303 | 26.5857 | 0.19693 | 0.002941 | 35.6124 | 0.018542 | 0.000134 | 1.6385 | 2.7882 | -0.18588 | 84.0407 | 0.10393 | 0.005693 | 9.9961 | 0.60992 | -0.051239 | 57.2602 | 2.6641 | -0.30734 | 130.787 | 0.21703 | -0.002813 | 32.5027 | 0.18877 | 0.002346 | 6.0255 | 0.23383 | -0.003924 | 26.3753 | 0.19572 | 0.002047 | 41.6886 | 0.22066 | -0.008677 | 27.7583 | 0.23771 | 0.006814 | 23.2543 | 0.20801 | 0.003209 | 33.282 | 0.21741 | -0.015894 | 32.5708 | 0.55439 | -0.041392 | 89.5312 | 0.20334 | -0.009477 | 28.5695 | 2.8035 | -1.1734 | 77.1523 | 2.4285 | -0.4167 | 213.6682 | 2.1771 | -0.18532 | 321.9894 | 2.7775 | -0.35152 | 85.7026 |  |  |  | 2.5746 | -0.11895 | 166.5541 | 2.7207 | -0.44243 | 110.5044 | 2.6793 | -0.22476 | 120.0628 | 2.691 | -0.082601 | 124.4239 | 2.8062 | -0.35036 | 73.0917 |  |  |  | 2.7364 | -0.13137 | 107.4194
0.49943 | 0.021341 | 42.5012 | 0.22606 | 0.002303 | 26.6782 | 0.19892 | 0.004635 | 35.6502 | 0.018426 | 0.000922 | 1.639 | 2.7985 | -0.18693 | 84.1874 | 0.1076 | 0.005693 | 10.0034 | 0.61195 | -0.051377 | 57.3275 | 2.6729 | -0.30828 | 131.0186 | 0.2169 | -0.003031 | 32.565 | 0.18964 | 0.001893 | 6.1645 | 0.23388 | -0.003391 | 26.4317 | 0.19572 | 0.002047 | 41.8216 | 0.2206 | -0.010036 | 27.8627 | 0.2385 | 0.005893 | 23.3135 | 0.21081 | 0.003672 | 33.4128 | 0.21551 | -0.015514 | 32.5999 | 0.55934 | -0.040173 | 89.8113 | 0.20518 | -0.008557 | 28.6811 | 2.8078 | -1.1748 | 77.2609 | 2.4457 | -0.41583 | 210.6393 | 2.1835 | -0.18715 | 322.6421 | 2.7872 | -0.35156 | 85.7239 |  |  |  | 2.5828 | -0.11945 | 166.8239 | 2.7253 | -0.44885 | 110.4481 | 2.6861 | -0.22707 | 119.6233 | 2.699 | -0.080773 | 124.4548 | 2.8086 | -0.35355 | 73.3026 |  |  |  | 2.7456 | -0.13229 | 107.4384
0.50043 | 0.020956 | 42.6896 | 0.22703 | 0.002848 | 26.8124 | 0.19972 | 0.003506 | 35.7041 | 0.019463 | 0.000134 | 1.6454 | 2.8125 | -0.18798 | 84.2744 | 0.10944 | 0.005693 | 10.0204 | 0.61398 | -0.052002 | 57.5215 | 2.6876 | -0.30828 | 131.2309 | 0.21696 | -0.00246 | 32.7611 | 0.19148 | 0.001893 | 6.2477 | 0.23383 | -0.003924 | 26.5908 | 0.19566 | 0.000671 | 41.9722 | 0.22236 | -0.009579 | 27.9704 | 0.23844 | 0.005431 | 23.3251 | 0.21068 | 0.00366 | 33.4919 | 0.21735 | -0.016433 | 32.7435 | 0.55915 | -0.041241 | 90.1155 | 0.2061 | -0.008557 | 28.7603 | 2.8161 | -1.1757 | 77.4264 | 2.4811 | -0.39507 | 199.7636 | 2.1874 | -0.18945 | 323.5354 | 2.8064 | -0.3543 | 85.7475 |  |  |  | 2.5939 | -0.12222 | 166.9637 | 2.737 | -0.45203 | 110.2472 | 2.6922 | -0.23029 | 119.2868 | 2.7082 | -0.080773 | 124.4926 | 2.8215 | -0.35355 | 73.4523 |  |  |  | 2.762 | -0.13277 | 107.4924
0.50772 | 0.02042 | 42.7485 | 0.22974 | 0.001944 | 26.8915 | 0.19978 | 0.004072 | 35.8595 | 0.018426 | 0 | 1.6483 | 2.8195 | -0.1885 | 84.4907 | 0.10939 | 0.005515 | 10.0644 | 0.61594 | -0.051377 | 57.5709 | 2.695 | -0.30828 | 131.5028 | 0.21709 | -0.00132 | 32.8477 | 0.1925 | 0.0028 | 6.2619 | 0.23388 | -0.004303 | 26.7326 | 0.19577 | 0.001601 | 41.9953 | 0.22417 | -0.009579 | 28.0103 | 0.2385 | 0.005893 | 23.3594 | 0.21074 | 0.003209 | 33.5019 | 0.21827 | -0.017353 | 32.8086 | 0.56557 | -0.040325 | 90.3469 | 0.2097 | -0.010018 | 28.772 | 2.8273 | -1.1817 | 77.4616 | 2.4943 | -0.39278 | 197.777 | 2.1921 | -0.19171 | 324.2036 | 2.8159 | -0.35976 | 84.9218 |  |  |  | 2.6056 | -0.12267 | 167.2464 | 2.7519 | -0.45527 | 110.2094 | 2.707 | -0.23029 | 118.8002 | 2.7202 | -0.082616 | 124.5438 | 2.8362 | -0.35447 | 73.6035 |  |  |  | 2.7675 | -0.13229 | 107.7352
0.51317 | 0.019882 | 42.7732 | 0.22974 | 0.002848 | 26.8995 | 0.19978 | 0.003162 | 35.9476 | 0.019348 | 0.000922 | 1.654 | 2.8253 | -0.18864 | 84.5662 | 0.10939 | 0.005515 | 10.1244 | 0.61797 | -0.052491 | 57.6345 | 2.702 | -0.3083 | 131.7689 | 0.21795 | -0.002813 | 32.9231 | 0.19423 | 0.000974 | 6.294 | 0.23656 | -0.003924 | 26.7951 | 0.19577 | 0.00069 | 42.0537 | 0.22514 | -0.009128 | 28.0439 | 0.23954 | 0.006814 | 23.4412 | 0.21074 | 0.003209 | 33.5292 | 0.2182 | -0.016972 | 32.9022 | 0.56741 | -0.041241 | 90.5625 | 0.20978 | -0.008557 | 28.798 | 2.8355 | -1.1841 | 77.5837 | 2.5054 | -0.39409 | 197.6387 | 2.1995 | -0.1908 | 324.8949 | 2.8257 | -0.36203 | 84.9294 |  |  |  | 2.6123 | -0.12407 | 167.5019 | 2.7602 | -0.45802 | 109.9115 | 2.7192 | -0.23168 | 118.3391 | 2.7272 | -0.082148 | 124.806 | 2.8502 | -0.35678 | 73.801 |  |  |  | 2.7739 | -0.1332 | 107.8184
0.51417 | 0.02042 | 42.8136 | 0.23161 | 0.003395 | 26.9513 | 0.19881 | 0.003506 | 35.972 | 0.018426 | -0.001842 | 1.6568 | 2.8329 | -0.18811 | 84.6475 | 0.10939 | 0.005515 | 10.2448 | 0.62 | -0.052552 | 57.8154 | 2.7093 | -0.31014 | 131.9415 | 0.21788 | -0.003383 | 33.1211 | 0.19515 | 0.000974 | 6.3833 | 0.23661 | -0.004303 | 27.0238 | 0.19658 | 0.000671 | 42.2559 | 0.22526 | -0.008226 | 28.1471 | 0.24117 | 0.006343 | 23.5513 | 0.21081 | 0.003672 | 33.5997 | 0.21919 | -0.016433 | 33.0099 | 0.5719 | -0.040859 | 90.7723 | 0.20886 | -0.009477 | 28.8401 | 2.8446 | -1.1877 | 77.7279 | 2.514 | -0.39366 | 197.9273 | 2.2071 | -0.19218 | 325.5591 | 2.8416 | -0.36474 | 84.9182 |  |  |  | 2.6212 | -0.12317 | 167.5929 | 2.769 | -0.46174 | 109.6443 | 2.7275 | -0.23491 | 117.7068 | 2.7371 | -0.082601 | 124.8178 | 2.8653 | -0.35998 | 73.9122 |  |  |  | 2.7822 | -0.13412 | 107.9018
0.51517 | 0.020956 | 42.9184 | 0.23155 | 0.001944 | 27.1005 | 0.19972 | 0.003506 | 36.0562 | 0.019348 | 0.000922 | 1.6594 | 2.8351 | -0.18916 | 84.8553 | 0.10939 | 0.004596 | 10.3081 | 0.62195 | -0.05275 | 57.8745 | 2.7164 | -0.31058 | 132.2041 | 0.21973 | -0.00246 | 33.1889 | 0.1952 | 0.001428 | 6.4944 | 0.23843 | -0.003391 | 27.054 | 0.1985 | 0.001601 | 42.3174 | 0.22605 | -0.009128 | 28.2473 | 0.24488 | 0.005893 | 23.6198 | 0.2125 | 0.002748 | 33.747 | 0.22109 | -0.015894 | 33.1438 | 0.57309 | -0.040173 | 90.9831 | 0.20978 | -0.009477 | 28.9643 | 2.8577 | -1.1896 | 77.7981 | 2.5205 | -0.39366 | 198.2001 | 2.2127 | -0.19444 | 326.2329 | 2.8462 | -0.3684 | 84.7888 |  |  |  | 2.6375 | -0.12362 | 167.9054 | 2.7818 | -0.46449 | 109.5494 | 2.738 | -0.23904 | 117.114 | 2.7472 | -0.082601 | 124.9105 | 2.8757 | -0.36181 | 74.1326 |  |  |  | 2.7898 | -0.1341 | 108.0572
0.51524 | 0.020571 | 43.0294 | 0.23155 | 0.002848 | 27.1928 | 0.19978 | 0.004072 | 36.2217 | 0.018542 | 0.000134 | 1.6808 | 2.8402 | -0.19151 | 84.9244 | 0.10847 | 0.005515 | 10.3716 | 0.62398 | -0.05275 | 57.8981 | 2.7258 | -0.31105 | 132.4994 | 0.22157 | -0.00246 | 33.3772 | 0.19515 | 0.000974 | 6.5633 | 0.23929 | -0.003013 | 27.1809 | 0.20204 | 0.00158 | 42.4456 | 0.2269 | -0.009579 | 28.3251 | 0.24488 | 0.005893 | 23.6383 | 0.21432 | 0.002748 | 33.8079 | 0.2228 | -0.016052 | 33.1974 | 0.57401 | -0.041089 | 91.3415 | 0.20994 | -0.008396 | 29.0515 | 2.8721 | -1.1914 | 77.8197 | 2.5279 | -0.39828 | 198.6062 | 2.2209 | -0.19444 | 326.8703 | 2.8535 | -0.36984 | 84.6006 |  |  |  | 2.6492 | -0.12499 | 168.058 | 2.7913 | -0.46956 | 109.2823 | 2.753 | -0.23766 | 116.4531 | 2.7574 | -0.082601 | 125.1162 | 2.883 | -0.36365 | 74.1898 |  |  |  | 2.8054 | -0.13685 | 108.1614
0.51609 | 0.020956 | 43.0831 | 0.23059 | 0.002303 | 27.2129 | 0.19984 | 0.003725 | 36.2571 | 0.018657 | 0.001188 | 1.7002 | 2.853 | -0.19126 | 85.0857 | 0.11031 | 0.005515 | 10.4761 | 0.62594 | -0.05243 | 57.963 | 2.7375 | -0.3115 | 132.5972 | 0.22256 | -0.002813 | 33.4852 | 0.19428 | 0.002346 | 6.5788 | 0.24025 | -0.004303 | 27.3505 | 0.203 | 0.002047 | 42.6034 | 0.22605 | -0.009128 | 28.3312 | 0.24482 | 0.006343 | 23.6437 | 0.21706 | 0.002748 | 33.8515 | 0.22471 | -0.017353 | 33.2287 | 0.57584 | -0.041089 | 91.5324 | 0.2097 | -0.010018 | 29.1084 | 2.8812 | -1.1938 | 77.9062 | 2.5381 | -0.40105 | 198.9811 | 2.2283 | -0.19444 | 327.5604 | 2.8623 | -0.37394 | 84.0191 |  |  |  | 2.6599 | -0.12594 | 168.2682 | 2.7961 | -0.47279 | 108.9227 | 2.7586 | -0.24043 | 115.805 | 2.7672 | -0.084897 | 125.2061 | 2.8922 | -0.36457 | 74.3671 |  |  |  | 2.813 | -0.13683 | 108.1991
0.51877 | 0.02042 | 43.1143 | 0.23155 | 0.002848 | 27.252 | 0.20075 | 0.002815 | 36.3255 | 0.018542 | 0.000134 | 1.7088 | 2.8676 | -0.19399 | 85.2001 | 0.11031 | 0.005515 | 10.5492 | 0.62797 | -0.052308 | 58.1107 | 2.742 | -0.31517 | 132.9475 | 0.22348 | -0.00189 | 33.4977 | 0.19699 | 0.002346 | 6.6116 | 0.24111 | -0.004834 | 27.4261 | 0.203 | 0.001135 | 42.6339 | 0.22702 | -0.009585 | 28.3603 | 0.24586 | 0.008178 | 23.6688 | 0.2181 | 0.00276 | 33.9606 | 0.22372 | -0.016972 | 33.3222 | 0.5785 | -0.040707 | 91.8056 | 0.20986 | -0.008936 | 29.1964 | 2.8873 | -1.1952 | 77.9723 | 2.5489 | -0.40474 | 199.3473 | 2.236 | -0.19534 | 328.1838 | 2.8728 | -0.37573 | 83.8178 |  |  |  | 2.6716 | -0.12731 | 168.5027 | 2.8057 | -0.47733 | 108.1671 | 2.7671 | -0.24273 | 115.1784 | 2.7773 | -0.084897 | 125.2498 | 2.8971 | -0.36504 | 74.4842 |  |  |  | 2.8154 | -0.13685 | 108.2395
0.52154 | 0.02042 | 43.2294 | 0.23239 | 0.002303 | 27.3824 | 0.20245 | 0.003506 | 36.4965 | 0.019463 | -0.000788 | 1.7547 | 2.8797 | -0.19347 | 85.2492 | 0.11031 | 0.005515 | 10.5946 | 0.62992 | -0.051941 | 58.2018 | 2.7475 | -0.31383 | 133.2151 | 0.22341 | -0.00189 | 33.6055 | 0.19882 | 0.001893 | 6.7266 | 0.24111 | -0.003924 | 27.6379 | 0.203 | 0.002047 | 42.7537 | 0.22611 | -0.008677 | 28.4472 | 0.2458 | 0.006804 | 23.6796 | 0.21803 | 0.003209 | 34.0899 | 0.22471 | -0.016433 | 33.454 | 0.58125 | -0.04254 | 92.0489 | 0.20986 | -0.008936 | 29.3677 | 2.8998 | -1.1998 | 78.0457 | 2.56 | -0.40795 | 199.8515 | 2.2468 | -0.19762 | 328.8967 | 2.8862 | -0.37852 | 83.6516 |  |  |  | 2.679 | -0.12639 | 168.7022 | 2.8246 | -0.48288 | 107.0814 | 2.7791 | -0.2455 | 114.585 | 2.7856 | -0.086739 | 125.5131 | 2.9099 | -0.36872 | 74.6459 |  |  |  | 2.8213 | -0.13818 | 108.3244
0.52254 | 0.020956 | 43.3623 | 0.23233 | 0.002661 | 27.4916 | 0.20347 | 0.002815 | 36.568 | 0.019233 | -0.000132 | 1.7671 | 2.891 | -0.1936 | 85.2957 | 0.11026 | 0.006257 | 10.6137 | 0.63195 | -0.052994 | 58.2448 | 2.7536 | -0.31519 | 133.4833 | 0.22447 | -0.00132 | 33.911 | 0.20153 | 0.00144 | 6.8126 | 0.24116 | -0.004303 | 27.6883 | 0.20391 | 0.000225 | 42.8974 | 0.2298 | -0.009134 | 28.5451 | 0.24573 | 0.005431 | 23.7419 | 0.21803 | 0.004121 | 34.1369 | 0.22385 | -0.016816 | 33.5113 | 0.58106 | -0.042692 | 92.3292 | 0.20894 | -0.008936 | 29.401 | 2.9107 | -1.1995 | 78.0624 | 2.5659 | -0.40975 | 200.1507 | 2.2559 | -0.19945 | 329.5618 | 2.8957 | -0.38672 | 80.9786 |  |  |  | 2.6885 | -0.12871 | 168.9749 | 2.8346 | -0.48563 | 105.8219 | 2.7908 | -0.24503 | 114.2439 | 2.7991 | -0.088113 | 125.6418 | 2.9188 | -0.37099 | 74.5396 |  |  |  | 2.8277 | -0.1391 | 108.3438
0.5233 | 0.019882 | 43.4009 | 0.23324 | 0.002661 | 27.5208 | 0.20444 | 0.004289 | 36.6011 | 0.019348 | -0.000921 | 1.7741 | 2.9037 | -0.19451 | 85.5226 | 0.11026 | 0.006257 | 10.6281 | 0.63398 | -0.052689 | 58.388 | 2.7588 | -0.31613 | 133.6251 | 0.22447 | -0.00132 | 34.107 | 0.2026 | 0.0028 | 6.8679 | 0.24116 | -0.004303 | 27.8269 | 0.203 | 0.001135 | 42.9439 | 0.23071 | -0.008226 | 28.6185 | 0.2458 | 0.005893 | 23.8351 | 0.2181 | 0.003672 | 34.1642 | 0.22478 | -0.016816 | 33.5492 | 0.58207 | -0.042159 | 92.5734 | 0.21078 | -0.008936 | 29.4275 | 2.9195 | -1.2014 | 77.9289 | 2.5766 | -0.41072 | 200.4063 | 2.2651 | -0.20037 | 330.2235 | 2.9021 | -0.39078 | 80.1831 |  |  |  | 2.7008 | -0.12918 | 169.2464 | 2.849 | -0.49249 | 104.5429 | 2.8043 | -0.24781 | 113.8154 | 2.8092 | -0.087675 | 125.9038 | 2.928 | -0.37283 | 74.6991 |  |  |  | 2.8347 | -0.13911 | 108.3539
0.52722 | 0.020571 | 43.4203 | 0.23517 | 0.002848 | 27.5467 | 0.2062 | 0.002815 | 36.6729 | 0.018542 | 0.000134 | 1.8115 | 2.911 | -0.19427 | 85.6101 | 0.10939 | 0.005515 | 10.6878 | 0.63594 | -0.052994 | 58.4773 | 2.7671 | -0.3198 | 133.8999 | 0.22453 | -0.001673 | 34.1685 | 0.20342 | 0.001893 | 6.8922 | 0.24202 | -0.004834 | 27.9874 | 0.20397 | 0.001601 | 43.0826 | 0.23253 | -0.009134 | 28.6456 | 0.24756 | 0.005431 | 23.673 | 0.21797 | 0.002748 | 34.2565 | 0.22471 | -0.017353 | 33.6326 | 0.58748 | -0.043609 | 92.7447 | 0.21354 | -0.009857 | 29.5084 | 2.9296 | -1.2042 | 77.8846 | 2.5849 | -0.4135 | 200.7529 | 2.2718 | -0.20176 | 330.7304 | 2.9082 | -0.39174 | 79.8502 |  |  |  | 2.7086 | -0.12916 | 169.3876 | 2.8708 | -0.49476 | 102.7369 | 2.8175 | -0.25011 | 113.6317 | 2.8206 | -0.088581 | 125.9895 | 2.9411 | -0.37423 | 74.8582 |  |  |  | 2.846 | -0.13958 | 108.4495
0.52891 | 0.02042 | 43.4687 | 0.23692 | 0.002303 | 27.6114 | 0.20626 | 0.00247 | 36.8312 | 0.018542 | -0.000788 | 1.8134 | 2.918 | -0.19479 | 85.6795 | 0.11026 | 0.006257 | 10.7797 | 0.63797 | -0.052552 | 58.5203 | 2.7802 | -0.3207 | 134.1961 | 0.22453 | -0.000749 | 34.3876 | 0.20347 | 0.002346 | 6.8985 | 0.24197 | -0.004456 | 28.0443 | 0.20482 | 0.001135 | 43.2428 | 0.2335 | -0.009134 | 28.6871 | 0.25035 | 0.006804 | 23.6701 | 0.21901 | 0.003672 | 34.381 | 0.22563 | -0.017353 | 33.7742 | 0.58766 | -0.044375 | 92.9813 | 0.21354 | -0.008017 | 29.657 | 2.9369 | -1.2078 | 77.8657 | 2.5895 | -0.41534 | 201.2081 | 2.2798 | -0.20312 | 331.2846 | 2.9183 | -0.39448 | 79.5616 |  |  |  | 2.7137 | -0.13011 | 169.6654 | 2.886 | -0.49664 | 100.9435 | 2.8323 | -0.25333 | 113.3812 | 2.8301 | -0.088128 | 126.163 | 2.9503 | -0.37606 | 74.9407 |  |  |  | 2.8634 | -0.1391 | 108.5536
0.52998 | 0.021494 | 43.6011 | 0.23788 | 0.002848 | 27.7425 | 0.20723 | 0.003946 | 36.8837 | 0.019463 | 0.000134 | 1.8492 | 2.9286 | -0.19647 | 85.8671 | 0.11031 | 0.005515 | 10.8444 | 0.64 | -0.053055 | 58.5599 | 2.793 | -0.32027 | 134.4069 | 0.22453 | -0.001673 | 34.4551 | 0.20627 | 0.001881 | 6.9267 | 0.24202 | -0.004834 | 28.2583 | 0.20568 | 0.00158 | 43.2539 | 0.2335 | -0.008683 | 28.8136 | 0.25212 | 0.006343 | 23.6813 | 0.21888 | 0.002748 | 34.4379 | 0.22661 | -0.017735 | 33.8254 | 0.5884 | -0.041776 | 93.262 | 0.21454 | -0.008396 | 29.7078 | 2.9418 | -1.2101 | 77.8867 | 2.5985 | -0.4167 | 201.341 | 2.2874 | -0.20451 | 331.9504 | 2.9314 | -0.39811 | 79.4256 |  |  |  | 2.7174 | -0.13011 | 169.8136 | 2.8991 | -0.49896 | 100.3036 | 2.8418 | -0.25287 | 113.0594 | 2.8363 | -0.089049 | 126.3245 | 2.9555 | -0.3765 | 75.1393 |  |  |  | 2.878 | -0.14184 | 108.6929
0.53267 | 0.020956 | 43.6912 | 0.23867 | 0.002661 | 27.8217 | 0.20717 | 0.00338 | 36.9232 | 0.019578 | 0.001188 | 1.8527 | 2.9408 | -0.19752 | 85.9259 | 0.11123 | 0.006434 | 10.9072 | 0.64195 | -0.053803 | 58.6795 | 2.8099 | -0.32117 | 134.6395 | 0.22447 | -0.00132 | 34.6842 | 0.20811 | 0.0028 | 7.0043 | 0.24298 | -0.005213 | 28.3144 | 0.20745 | 0.001116 | 43.3347 | 0.2335 | -0.008683 | 28.9141 | 0.25303 | 0.007255 | 23.7381 | 0.22174 | 0.00276 | 34.4704 | 0.22747 | -0.018275 | 33.8431 | 0.58831 | -0.044144 | 93.3546 | 0.21538 | -0.009857 | 29.7345 | 2.949 | -1.2117 | 77.872 | 2.6108 | -0.41811 | 201.3511 | 2.2972 | -0.20404 | 332.5859 | 2.9488 | -0.39994 | 79.2728 |  |  |  | 2.7251 | -0.1315 | 170.021 | 2.9078 | -0.49891 | 99.6908 | 2.8528 | -0.25471 | 112.8104 | 2.8455 | -0.090424 | 126.4871 | 2.968 | -0.37929 | 75.2028 |  |  |  | 2.8902 | -0.14048 | 108.8282
0.53628 | 0.02042 | 43.7177 | 0.23879 | 0.001944 | 27.8533 | 0.20626 | 0.00247 | 37.0583 | 0.019578 | 0.000266 | 1.8671 | 2.9523 | -0.19713 | 85.9677 | 0.11031 | 0.005515 | 10.9311 | 0.64398 | -0.053177 | 58.7991 | 2.8218 | -0.32258 | 134.9524 | 0.22532 | -0.00189 | 34.7506 | 0.21 | 0.003253 | 7.0828 | 0.24758 | -0.003769 | 28.3531 | 0.20756 | 0.001135 | 43.5076 | 0.23344 | -0.009134 | 28.9504 | 0.25297 | 0.005883 | 23.846 | 0.2235 | 0.003209 | 34.5716 | 0.22839 | -0.018275 | 33.9444 | 0.5895 | -0.04254 | 93.6268 | 0.2173 | -0.009315 | 29.8561 | 2.9563 | -1.2162 | 77.88 | 2.6197 | -0.4204 | 201.3093 | 2.3048 | -0.20542 | 333.1543 | 2.968 | -0.40268 | 79.1953 |  |  |  | 2.7313 | -0.13195 | 170.3029 | 2.9221 | -0.5008 | 99.24 | 2.8633 | -0.25702 | 112.6563 | 2.8581 | -0.089955 | 126.681 | 2.9763 | -0.38113 | 75.254 |  |  |  | 2.9015 | -0.14138 | 108.9234
0.5372 | 0.019498 | 43.7587 | 0.23879 | 0.002848 | 27.9061 | 0.20717 | 0.00338 | 37.1617 | 0.019578 | -0.000655 | 1.8727 | 2.9611 | -0.19857 | 86.0159 | 0.11307 | 0.006434 | 10.9899 | 0.64594 | -0.053559 | 58.851 | 2.8294 | -0.32121 | 135.1947 | 0.22545 | -0.001673 | 34.8602 | 0.21087 | 0.001881 | 7.1667 | 0.24839 | -0.004834 | 28.5739 | 0.20852 | 0.001601 | 43.5808 | 0.23441 | -0.009592 | 28.9709 | 0.254 | 0.007716 | 23.9153 | 0.22448 | 0.00276 | 34.6934 | 0.23023 | -0.018275 | 34.0782 | 0.5939 | -0.044525 | 93.9276 | 0.2173 | -0.009315 | 29.9874 | 2.9695 | -1.2186 | 77.8905 | 2.6292 | -0.42181 | 201.0602 | 2.3109 | -0.20771 | 333.6926 | 2.9759 | -0.40547 | 79.1479 |  |  |  | 2.7445 | -0.13285 | 170.4432 | 2.9295 | -0.5021 | 98.9188 | 2.873 | -0.25979 | 112.4204 | 2.8737 | -0.091798 | 126.7871 | 2.9846 | -0.38205 | 75.3164 |  |  |  | 2.9094 | -0.14139 | 108.9195
0.53712 | 0.019882 | 43.8859 | 0.23885 | 0.002489 | 28.0209 | 0.20717 | 0.00338 | 37.1998 | 0.020384 | 0.000134 | 1.8939 | 2.9708 | -0.19843 | 86.1562 | 0.11301 | 0.006257 | 11.0305 | 0.64797 | -0.053177 | 58.8977 | 2.8383 | -0.32215 | 135.305 | 0.22736 | -0.001673 | 35.052 | 0.21087 | 0.001881 | 7.1981 | 0.24844 | -0.003391 | 28.6351 | 0.20943 | 0.00069 | 43.708 | 0.23707 | -0.009134 | 28.9954 | 0.25388 | 0.007707 | 23.9524 | 0.22441 | 0.003209 | 34.7471 | 0.2303 | -0.018654 | 34.1303 | 0.59573 | -0.044525 | 94.175 | 0.21546 | -0.009315 | 30.0181 | 2.9785 | -1.221 | 77.8863 | 2.641 | -0.42409 | 200.8162 | 2.3153 | -0.20907 | 334.0942 | 2.9854 | -0.40726 | 79.0387 |  |  |  | 2.7546 | -0.13427 | 170.7003 | 2.9341 | -0.50668 | 98.6154 | 2.8851 | -0.26024 | 112.3239 | 2.882 | -0.09364 | 127.0175 | 2.999 | -0.38341 | 75.4292 |  |  |  | 2.9165 | -0.14275 | 108.988
0.54004 | 0.020956 | 43.959 | 0.23873 | 0.001398 | 28.1125 | 0.20996 | 0.003946 | 37.2213 | 0.0205 | -0.001577 | 1.9011 | 2.9812 | -0.19857 | 85.9916 | 0.11388 | 0.006079 | 11.1462 | 0.64992 | -0.053437 | 59.0575 | 2.8438 | -0.32349 | 135.3566 | 0.22723 | -0.002243 | 35.1411 | 0.21265 | 0.001428 | 7.2216 | 0.2493 | -0.003924 | 28.845 | 0.21034 | 0.00069 | 43.8744 | 0.2398 | -0.009134 | 29.0718 | 0.25473 | 0.005422 | 24.0061 | 0.22533 | 0.003209 | 34.7753 | 0.23122 | -0.018654 | 34.1727 | 0.59573 | -0.044525 | 94.3866 | 0.2163 | -0.009857 | 30.0543 | 2.9871 | -1.2242 | 77.9072 | 2.6619 | -0.42453 | 200.6513 | 2.3234 | -0.20956 | 334.27 | 2.9922 | -0.40997 | 78.947 |  |  |  | 2.7673 | -0.13656 | 170.8037 | 2.9436 | -0.50755 | 98.2176 | 2.8927 | -0.26163 | 112.1053 | 2.8882 | -0.095014 | 127.0982 | 3.0054 | -0.38708 | 75.475 |  |  |  | 2.9286 | -0.14458 | 109.0157
0.54365 | 0.02042 | 44.0333 | 0.24054 | 0.002303 | 28.1554 | 0.21178 | 0.004856 | 37.2567 | 0.019578 | -0.000655 | 1.91 | 2.9842 | -0.19962 | 86.0547 | 0.1148 | 0.00516 | 11.1937 | 0.65195 | -0.053742 | 59.1555 | 2.8582 | -0.3267 | 135.5111 | 0.22914 | -0.002594 | 35.3468 | 0.21352 | 0.001893 | 7.2513 | 0.25117 | -0.004303 | 28.9376 | 0.21019 | 0.002026 | 43.8919 | 0.23992 | -0.010959 | 29.1718 | 0.2557 | 0.007245 | 24.0926 | 0.22526 | 0.001836 | 34.8449 | 0.232 | -0.019732 | 34.2765 | 0.59747 | -0.04506 | 94.5713 | 0.21738 | -0.007854 | 30.1161 | 2.9996 | -1.2256 | 77.9164 | 2.67 | -0.42681 | 199.8777 | 2.3305 | -0.21184 | 334.5722 | 3.0032 | -0.41272 | 78.812 |  |  |  | 2.7823 | -0.13612 | 171.0994 | 2.9503 | -0.50987 | 98.0543 | 2.8976 | -0.26301 | 111.8081 | 2.8956 | -0.096855 | 127.3162 | 3.0137 | -0.38891 | 75.5633 |  |  |  | 2.9381 | -0.14503 | 109.0456
0.54457 | 0.02042 | 44.0428 | 0.24235 | 0.003209 | 28.1774 | 0.21269 | 0.003034 | 37.424 | 0.0205 | -0.000655 | 1.909 | 2.9964 | -0.20157 | 86.1555 | 0.11577 | 0.005338 | 11.2336 | 0.65398 | -0.05362 | 59.1633 | 2.8671 | -0.32672 | 135.5894 | 0.22914 | -0.002594 | 35.3925 | 0.21362 | 0.001881 | 7.3182 | 0.25117 | -0.005213 | 28.975 | 0.21029 | 0.002047 | 44.0514 | 0.24077 | -0.010501 | 29.2548 | 0.25667 | 0.007255 | 24.1564 | 0.22526 | 0.00366 | 35.0216 | 0.232 | -0.019732 | 34.4156 | 0.60114 | -0.04506 | 94.8728 | 0.2173 | -0.009315 | 30.2442 | 3.0161 | -1.2301 | 77.9276 | 2.6896 | -0.4273 | 198.3421 | 2.3371 | -0.21415 | 334.6361 | 3.016 | -0.41546 | 78.6634 |  |  |  | 2.7903 | -0.13656 | 171.225 | 2.9595 | -0.51262 | 97.897 | 2.9068 | -0.26486 | 111.4777 | 2.9038 | -0.095934 | 127.421 | 3.0293 | -0.38983 | 75.5948 |  |  |  | 2.9473 | -0.14686 | 109.0991
0.54457 | 0.02042 | 44.0804 | 0.24415 | 0.002303 | 28.2468 | 0.21354 | 0.004289 | 37.5071 | 0.021421 | -0.000655 | 1.9273 | 3.0036 | -0.20157 | 86.2651 | 0.11674 | 0.005515 | 11.2466 | 0.65594 | -0.054184 | 59.1953 | 2.8753 | -0.32672 | 135.4848 | 0.23112 | -0.000534 | 35.5826 | 0.21541 | 0.002346 | 7.4255 | 0.25294 | -0.005744 | 29.1686 | 0.21039 | 0.001156 | 44.1926 | 0.24083 | -0.009141 | 29.2804 | 0.25765 | 0.007716 | 24.2433 | 0.22617 | 0.00366 | 35.0754 | 0.23122 | -0.017735 | 34.451 | 0.60306 | -0.044525 | 95.1495 | 0.2173 | -0.009315 | 30.3345 | 3.0243 | -1.2307 | 77.9172 | 2.7069 | -0.43051 | 194.2089 | 2.3522 | -0.21596 | 334.6825 | 3.0239 | -0.41865 | 78.5031 |  |  |  | 2.8051 | -0.13749 | 171.4261 | 2.9727 | -0.51532 | 97.7821 | 2.9151 | -0.2667 | 111.1948 | 2.9118 | -0.096871 | 127.5406 | 3.0421 | -0.38983 | 75.5963 |  |  |  | 2.9564 | -0.14686 | 109.2113
0.54741 | 0.020956 | 44.2184 | 0.24602 | 0.004298 | 28.381 | 0.21451 | 0.003946 | 37.5924 | 0.020384 | -0.000788 | 1.9314 | 3.014 | -0.20353 | 86.3427 | 0.11674 | 0.007354 | 11.2599 | 0.65797 | -0.054245 | 59.2856 | 2.8887 | -0.32674 | 135.4169 | 0.23197 | -0.001102 | 35.6836 | 0.21632 | 0.002346 | 7.4694 | 0.25476 | -0.004834 | 29.2508 | 0.21125 | 0.001601 | 44.2405 | 0.24077 | -0.009592 | 29.3175 | 0.25947 | 0.006804 | 24.2651 | 0.22611 | 0.002284 | 35.1186 | 0.23207 | -0.019194 | 34.4891 | 0.6049 | -0.045443 | 95.2728 | 0.2173 | -0.009315 | 30.3798 | 3.0368 | -1.2336 | 77.6243 | 2.7291 | -0.43236 | 187.1238 | 2.3629 | -0.21824 | 334.7339 | 3.0334 | -0.42187 | 78.2759 |  |  |  | 2.8195 | -0.13659 | 171.5279 | 2.9846 | -0.51991 | 97.642 | 2.9295 | -0.26763 | 110.9401 | 2.9158 | -0.096403 | 127.7684 | 3.0488 | -0.39123 | 75.6917 |  |  |  | 2.9695 | -0.14641 | 109.3316
0.54925 | 0.020956 | 44.2974 | 0.24596 | 0.003209 | 28.4568 | 0.21366 | 0.003601 | 37.7253 | 0.021421 | -0.000655 | 1.941 | 3.0243 | -0.20367 | 86.5179 | 0.11766 | 0.006434 | 11.3119 | 0.65992 | -0.054749 | 59.4368 | 2.9001 | -0.32764 | 135.0913 | 0.23092 | -0.002243 | 35.8227 | 0.21729 | 0.001881 | 7.5132 | 0.25562 | -0.005366 | 29.3787 | 0.21393 | 0.002047 | 44.4224 | 0.24173 | -0.01005 | 29.4142 | 0.25844 | 0.006795 | 24.2719 | 0.22708 | 0.00366 | 35.2213 | 0.23306 | -0.018654 | 34.5962 | 0.60847 | -0.04506 | 95.5209 | 0.21814 | -0.009857 | 30.4929 | 3.0499 | -1.2368 | 77.5237 | 2.7423 | -0.43284 | 181.8039 | 2.3767 | -0.21915 | 334.4775 | 3.0435 | -0.42279 | 78.1992 |  |  |  | 2.8269 | -0.13659 | 171.7742 | 3.0005 | -0.5226 | 97.4175 | 2.9376 | -0.27406 | 110.8215 | 2.9216 | -0.097324 | 128.0617 | 3.0577 | -0.3935 | 75.8691 |  |  |  | 2.9759 | -0.14598 | 109.4279
0.55209 | 0.021494 | 44.3419 | 0.24506 | 0.004113 | 28.4732 | 0.21451 | 0.003034 | 37.8238 | 0.0205 | -0.000655 | 1.945 | 3.0322 | -0.20601 | 86.5894 | 0.11756 | 0.00516 | 11.3847 | 0.66195 | -0.054993 | 59.4849 | 2.9065 | -0.32721 | 134.7928 | 0.23191 | -0.001673 | 35.9947 | 0.21729 | 0.001881 | 7.5197 | 0.25476 | -0.005744 | 29.5523 | 0.21565 | 0.001116 | 44.5147 | 0.24264 | -0.01005 | 29.518 | 0.26026 | 0.007707 | 24.2734 | 0.22891 | 0.002748 | 35.3525 | 0.23575 | -0.019194 | 34.7309 | 0.60957 | -0.045825 | 95.8151 | 0.21822 | -0.009315 | 30.606 | 3.0591 | -1.2414 | 77.3007 | 2.7657 | -0.43556 | 178.5581 | 2.3877 | -0.22099 | 333.8924 | 3.0548 | -0.42641 | 78.0733 |  |  |  | 2.8328 | -0.13841 | 171.9257 | 3.0109 | -0.52401 | 97.2126 | 2.952 | -0.275 | 110.5671 | 2.9309 | -0.098246 | 128.1468 | 3.066 | -0.39534 | 75.947 |  |  |  | 2.9847 | -0.14734 | 109.6107
0.55117 | 0.020571 | 44.3637 | 0.24608 | 0.002489 | 28.5157 | 0.21554 | 0.003256 | 37.8352 | 0.019578 | 0.000266 | 1.9482 | 3.0453 | -0.20524 | 86.651 | 0.11761 | 0.005515 | 11.4666 | 0.66398 | -0.055558 | 59.5546 | 2.9181 | -0.32994 | 134.3301 | 0.23184 | -0.003164 | 36.0275 | 0.21632 | 0.002346 | 7.528 | 0.25568 | -0.004834 | 29.5855 | 0.21651 | 0.001559 | 44.5256 | 0.24452 | -0.010507 | 29.5783 | 0.26032 | 0.007255 | 24.2939 | 0.23066 | 0.004108 | 35.4025 | 0.23766 | -0.018654 | 34.7721 | 0.6103 | -0.045977 | 95.9041 | 0.22014 | -0.008775 | 30.6478 | 3.0639 | -1.2437 | 77.1228 | 2.7805 | -0.43926 | 178.5507 | 2.3965 | -0.22193 | 333.3781 | 3.0636 | -0.42963 | 78.0422 |  |  |  | 2.8374 | -0.13749 | 172.1686 | 3.024 | -0.52724 | 96.9969 | 2.9683 | -0.27545 | 110.4219 | 2.941 | -0.097324 | 128.3642 | 3.0788 | -0.3981 | 76.0045 |  |  |  | 2.9923 | -0.14598 | 109.7666
0.55294 | 0.020571 | 44.4134 | 0.24428 | 0.003395 | 28.6673 | 0.21548 | 0.003601 | 37.8739 | 0.0205 | -0.000655 | 1.951 | 3.054 | -0.20601 | 86.6831 | 0.11669 | 0.006257 | 11.5101 | 0.66594 | -0.055191 | 59.7008 | 2.9297 | -0.32951 | 133.8987 | 0.23197 | -0.001102 | 36.2103 | 0.21724 | 0.001428 | 7.553 | 0.25568 | -0.004834 | 29.6975 | 0.21656 | 0.001116 | 44.5532 | 0.24628 | -0.010959 | 29.5955 | 0.26312 | 0.006804 | 24.3379 | 0.23262 | 0.003209 | 35.4325 | 0.23858 | -0.018654 | 34.8222 | 0.6104 | -0.045443 | 96.1724 | 0.21906 | -0.009857 | 30.6794 | 3.0715 | -1.2452 | 77.0419 | 2.7944 | -0.4411 | 178.6092 | 2.4051 | -0.22282 | 332.6377 | 3.0758 | -0.43373 | 78.0474 |  |  |  | 2.8472 | -0.13751 | 172.2185 | 3.0372 | -0.52994 | 96.7292 | 2.9793 | -0.27777 | 110.2608 | 2.9554 | -0.098698 | 128.5184 | 3.0892 | -0.39674 | 76.0787 |  |  |  | 3.0045 | -0.14736 | 109.8025
0.55562 | 0.02042 | 44.5478 | 0.24608 | 0.003395 | 28.7516 | 0.2173 | 0.003601 | 38.0055 | 0.021306 | -0.000788 | 1.9529 | 3.0674 | -0.20615 | 86.7599 | 0.11669 | 0.006257 | 11.5526 | 0.66797 | -0.05568 | 59.7905 | 2.9399 | -0.33086 | 133.3677 | 0.23105 | -0.002024 | 36.3205 | 0.21903 | 0.001893 | 7.6234 | 0.25653 | -0.005366 | 29.8777 | 0.21753 | 0.00158 | 44.7582 | 0.24719 | -0.011867 | 29.6148 | 0.26488 | 0.007255 | 24.4017 | 0.23262 | 0.003209 | 35.4904 | 0.23943 | -0.019194 | 34.9451 | 0.61223 | -0.045443 | 96.4525 | 0.21998 | -0.009857 | 30.7576 | 3.0782 | -1.2493 | 77.0168 | 2.8033 | -0.44708 | 178.622 | 2.4207 | -0.22191 | 331.7606 | 3.0835 | -0.43735 | 78.0023 |  |  |  | 2.854 | -0.13891 | 172.2734 | 3.0461 | -0.53129 | 96.6896 | 2.9898 | -0.2796 | 110.0184 | 2.9662 | -0.10007 | 128.5264 | 3.1036 | -0.39901 | 76.2085 |  |  |  | 3.0155 | -0.14736 | 109.8773
0.55939 | 0.020035 | 44.6271 | 0.2479 | 0.002489 | 28.7772 | 0.21918 | 0.003256 | 38.1076 | 0.0205 | -0.000655 | 1.9547 | 3.0741 | -0.20667 | 86.8989 | 0.11766 | 0.005515 | 11.5832 | 0.66992 | -0.056061 | 59.8051 | 2.953 | -0.33133 | 132.6023 | 0.23191 | -0.001673 | 36.5257 | 0.22 | 0.001428 | 7.7168 | 0.25568 | -0.005744 | 29.9297 | 0.21747 | 0.001116 | 44.9863 | 0.2481 | -0.012776 | 29.6848 | 0.26664 | 0.007707 | 24.5064 | 0.23262 | 0.003209 | 35.6265 | 0.23858 | -0.018654 | 35.0382 | 0.61672 | -0.045977 | 96.7225 | 0.22275 | -0.009857 | 30.882 | 3.095 | -1.2498 | 77.0194 | 2.8156 | -0.45219 | 178.261 | 2.4354 | -0.22374 | 331.0619 | 3.0948 | -0.43966 | 77.9034 |  |  |  | 2.8657 | -0.13844 | 172.5168 | 3.0528 | -0.53361 | 96.5617 | 3.0039 | -0.28191 | 109.9766 | 2.9772 | -0.10099 | 128.7878 | 3.1101 | -0.40085 | 76.3133 |  |  |  | 3.0219 | -0.15059 | 109.9816
0.55939 | 0.020956 | 44.6691 | 0.24868 | 0.004113 | 28.8021 | 0.21918 | 0.003256 | 38.1437 | 0.0205 | 0.000266 | 1.9572 | 3.0856 | -0.20719 | 86.858 | 0.11766 | 0.006434 | 11.6212 | 0.67195 | -0.055802 | 59.8903 | 2.9622 | -0.33041 | 131.6524 | 0.23197 | -0.000181 | 36.6226 | 0.22275 | 0.002346 | 7.7932 | 0.25653 | -0.006276 | 30.1469 | 0.21737 | 0.001095 | 45.1124 | 0.24804 | -0.012318 | 29.7907 | 0.2667 | 0.008168 | 24.561 | 0.2334 | 0.003196 | 35.7098 | 0.2395 | -0.017735 | 35.085 | 0.61773 | -0.045443 | 96.9033 | 0.22467 | -0.010237 | 30.9612 | 3.102 | -1.2499 | 77.0214 | 2.8314 | -0.45719 | 177.7584 | 2.4546 | -0.22374 | 330.5635 | 3.1048 | -0.43875 | 77.8535 |  |  |  | 2.8767 | -0.13936 | 172.5645 | 3.0611 | -0.5382 | 96.3882 | 3.0125 | -0.28698 | 109.7913 | 2.991 | -0.10284 | 128.9413 | 3.1162 | -0.40221 | 76.3231 |  |  |  | 3.0328 | -0.1515 | 110.1648
0.55946 | 0.021494 | 44.6876 | 0.25151 | 0.004298 | 28.8106 | 0.221 | 0.003256 | 38.2096 | 0.021421 | 0.000266 | 1.9555 | 3.0953 | -0.20863 | 87.0145 | 0.11766 | 0.006434 | 11.7335 | 0.67398 | -0.056748 | 60.0676 | 2.9796 | -0.33133 | 130.8691 | 0.23191 | -0.002594 | 36.7497 | 0.22464 | 0.0028 | 7.8275 | 0.25755 | -0.005213 | 30.195 | 0.21656 | 0.001116 | 45.1648 | 0.24634 | -0.011416 | 29.8563 | 0.26768 | 0.007716 | 24.5875 | 0.23431 | 0.002284 | 35.7344 | 0.23956 | -0.019036 | 35.1101 | 0.61947 | -0.046893 | 97.1062 | 0.22467 | -0.009315 | 30.986 | 3.1075 | -1.2536 | 77.0309 | 2.8455 | -0.46322 | 173.8114 | 2.4625 | -0.22376 | 330.4569 | 3.1128 | -0.44559 | 77.8305 |  |  |  | 2.8826 | -0.14168 | 172.5802 | 3.069 | -0.54138 | 96.0864 | 3.0196 | -0.28836 | 109.6839 | 2.999 | -0.10421 | 129.2048 | 3.1275 | -0.40452 | 76.3745 |  |  |  | 3.0426 | -0.15195 | 110.2289
0.56391 | 0.019498 | 44.7506 | 0.25332 | 0.003395 | 28.8675 | 0.221 | 0.004166 | 38.3235 | 0.0205 | -0.000655 | 1.962 | 3.1099 | -0.20863 | 86.994 | 0.11761 | 0.006257 | 11.7982 | 0.67594 | -0.056366 | 60.1139 | 2.9918 | -0.33271 | 130.1423 | 0.23296 | -0.000534 | 36.9248 | 0.22464 | 0.000964 | 7.8492 | 0.26028 | -0.007032 | 30.2779 | 0.21844 | 0.000671 | 45.2735 | 0.24804 | -0.012318 | 29.9083 | 0.26853 | 0.008168 | 24.5923 | 0.23522 | 0.004108 | 35.801 | 0.24028 | -0.019732 | 35.1627 | 0.62415 | -0.045443 | 97.3654 | 0.22451 | -0.010398 | 31.0536 | 3.1151 | -1.2559 | 77.0386 | 2.8538 | -0.46876 | 172.6277 | 2.4693 | -0.22465 | 330.4286 | 3.1253 | -0.44877 | 77.8043 |  |  |  | 2.8872 | -0.14168 | 172.5801 | 3.0816 | -0.54364 | 95.7716 | 3.0269 | -0.29205 | 109.5442 | 3.0147 | -0.10421 | 129.3218 | 3.1345 | -0.40496 | 76.4421 |  |  |  | 3.0573 | -0.15286 | 110.3457
0.56591 | 0.020956 | 44.8535 | 0.25326 | 0.003754 | 29.0116 | 0.22185 | 0.002691 | 38.4105 | 0.020384 | -0.000788 | 1.9763 | 3.1208 | -0.20954 | 87.0462 | 0.11664 | 0.006998 | 11.8419 | 0.67797 | -0.057053 | 60.1672 | 2.9992 | -0.33222 | 129.5517 | 0.23296 | -0.001453 | 37.0112 | 0.22459 | 0.002346 | 7.9318 | 0.26114 | -0.006654 | 30.4621 | 0.22026 | 0.000671 | 45.4387 | 0.24991 | -0.012776 | 29.9289 | 0.26956 | 0.008178 | 24.6248 | 0.23704 | 0.003196 | 35.9488 | 0.24134 | -0.018654 | 35.3319 | 0.62424 | -0.045825 | 97.6 | 0.22535 | -0.01094 | 31.1977 | 3.12 | -1.2582 | 77.0603 | 2.8631 | -0.47153 | 172.0148 | 2.4766 | -0.22465 | 330.7087 | 3.1348 | -0.452 | 77.8207 |  |  |  | 2.8912 | -0.14216 | 172.6449 | 3.0947 | -0.54597 | 95.1529 | 3.0343 | -0.29389 | 109.3815 | 3.0221 | -0.10605 | 129.5703 | 3.1404 | -0.40544 | 76.5603 |  |  |  | 3.0661 | -0.15471 | 110.5231
0.56668 | 0.02042 | 44.9397 | 0.25338 | 0.003939 | 29.0916 | 0.22203 | 0.003475 | 38.4609 | 0.021536 | 0.000399 | 1.9779 | 3.1332 | -0.21006 | 87.1243 | 0.11766 | 0.006434 | 11.8662 | 0.67992 | -0.056992 | 60.3037 | 3.0133 | -0.33178 | 128.957 | 0.23467 | -0.001673 | 37.2399 | 0.22545 | 0.001893 | 8.0458 | 0.26205 | -0.007564 | 30.5214 | 0.22288 | 0.00065 | 45.4751 | 0.25094 | -0.011874 | 29.9815 | 0.27126 | 0.007716 | 24.6904 | 0.23809 | 0.004121 | 36.0342 | 0.24134 | -0.019575 | 35.3994 | 0.62772 | -0.04781 | 97.7511 | 0.22559 | -0.008396 | 31.2667 | 3.124 | -1.2624 | 77.0805 | 2.8772 | -0.47202 | 171.4076 | 2.4854 | -0.22651 | 331.1098 | 3.1476 | -0.45291 | 77.8657 |  |  |  | 2.8998 | -0.14397 | 172.7408 | 3.1015 | -0.54866 | 94.8108 | 3.0493 | -0.29712 | 109.3384 | 3.0279 | -0.10603 | 129.6247 | 3.1459 | -0.4082 | 76.6656 |  |  |  | 3.0755 | -0.15518 | 110.5278
0.5676 | 0.02042 | 44.9891 | 0.25326 | 0.001944 | 29.167 | 0.22203 | 0.002563 | 38.4872 | 0.021536 | 0.000399 | 1.9854 | 3.139 | -0.21135 | 87.1154 | 0.11766 | 0.006434 | 11.8902 | 0.68195 | -0.056427 | 60.4189 | 3.0271 | -0.33361 | 128.3772 | 0.23559 | -0.001673 | 37.2963 | 0.22734 | 0.001428 | 8.121 | 0.26296 | -0.006654 | 30.5954 | 0.2238 | 0.00065 | 45.6108 | 0.25264 | -0.012776 | 30.1006 | 0.27393 | 0.007707 | 24.7646 | 0.23887 | 0.004108 | 36.0537 | 0.24226 | -0.018654 | 35.437 | 0.63148 | -0.047275 | 98.0162 | 0.22843 | -0.008775 | 31.2921 | 3.1368 | -1.2643 | 77.1533 | 2.8904 | -0.4762 | 170.6984 | 2.4918 | -0.22743 | 331.5957 | 3.1555 | -0.45427 | 77.8924 |  |  |  | 2.9121 | -0.14445 | 172.9529 | 3.1036 | -0.5519 | 94.4954 | 3.0561 | -0.3008 | 109.135 | 3.0353 | -0.10788 | 129.7651 | 3.152 | -0.41047 | 76.6827 |  |  |  | 3.0856 | -0.15701 | 110.5745
0.56776 | 0.020571 | 45.0364 | 0.25338 | 0.003035 | 29.3039 | 0.22282 | 0.002346 | 38.5643 | 0.021536 | 0.000399 | 2.0018 | 3.1469 | -0.21188 | 87.2769 | 0.11766 | 0.006434 | 11.9026 | 0.68398 | -0.057373 | 60.4315 | 3.0377 | -0.33271 | 127.9126 | 0.23645 | -0.00132 | 37.4829 | 0.23005 | 0.001893 | 8.1419 | 0.26296 | -0.006654 | 30.7891 | 0.22283 | 0.001095 | 45.7475 | 0.25549 | -0.012783 | 29.8168 | 0.274 | 0.007255 | 24.8383 | 0.23887 | 0.003196 | 36.0787 | 0.24502 | -0.019575 | 35.5835 | 0.63221 | -0.046512 | 98.1925 | 0.22919 | -0.008936 | 31.3174 | 3.1515 | -1.267 | 77.2663 | 2.8957 | -0.47848 | 170.0134 | 2.5001 | -0.22835 | 332.2207 | 3.1635 | -0.45653 | 78.0193 |  |  |  | 2.9238 | -0.14582 | 173.0321 | 3.1097 | -0.55508 | 94.3499 | 3.0635 | -0.30264 | 109.0016 | 3.0454 | -0.10928 | 129.7205 | 3.1606 | -0.41095 | 76.7281 |  |  |  | 3.099 | -0.15837 | 109.9514
0.57044 | 0.020956 | 45.1551 | 0.25332 | 0.003395 | 29.393 | 0.22379 | 0.002909 | 38.7149 | 0.022458 | -0.000523 | 2.017 | 3.1581 | -0.21383 | 87.4017 | 0.11772 | 0.006612 | 11.9917 | 0.68594 | -0.05806 | 60.4633 | 3.0567 | -0.33224 | 127.1349 | 0.23744 | -0.001673 | 37.5613 | 0.23102 | 0.002346 | 8.1702 | 0.26291 | -0.007186 | 30.8329 | 0.22476 | 0.001116 | 45.7847 | 0.25549 | -0.012783 | 29.9078 | 0.27497 | 0.008628 | 24.8956 | 0.23971 | 0.004108 | 36.1437 | 0.24594 | -0.019575 | 35.6783 | 0.63524 | -0.046742 | 98.3751 | 0.23111 | -0.009315 | 31.4062 | 3.1664 | -1.2703 | 77.2938 | 2.8994 | -0.4831 | 169.0757 | 2.5127 | -0.22971 | 332.7568 | 3.1781 | -0.46111 | 78.0992 |  |  |  | 2.9404 | -0.14675 | 173.3513 | 3.118 | -0.556 | 94.256 | 3.0702 | -0.30311 | 108.7816 | 3.0552 | -0.11017 | 129.6734 | 3.1759 | -0.4123 | 76.8103 |  |  |  | 3.1097 | -0.15973 | 109.9316
0.57213 | 0.01896 | 45.2739 | 0.25338 | 0.003035 | 29.4041 | 0.2247 | 0.002909 | 38.7699 | 0.021536 | -0.000523 | 2.0318 | 3.166 | -0.21345 | 87.4044 | 0.11766 | 0.006434 | 12.0509 | 0.68797 | -0.05774 | 60.6102 | 3.065 | -0.33316 | 126.0171 | 0.23836 | -0.001673 | 37.772 | 0.23097 | 0.001893 | 8.2373 | 0.26291 | -0.006276 | 30.8538 | 0.22481 | 0.00158 | 45.8625 | 0.25724 | -0.013234 | 29.9237 | 0.27497 | 0.008628 | 24.9022 | 0.23978 | 0.003196 | 36.2688 | 0.24601 | -0.019957 | 35.717 | 0.63616 | -0.046742 | 98.6499 | 0.23095 | -0.010398 | 31.5387 | 3.1811 | -1.2758 | 77.3715 | 2.9111 | -0.48631 | 167.2475 | 2.5206 | -0.23291 | 333.422 | 3.1873 | -0.46752 | 78.1185 |  |  |  | 2.9536 | -0.14722 | 173.4109 | 3.1318 | -0.56188 | 94.2305 | 3.0758 | -0.30587 | 108.7592 | 3.0666 | -0.11064 | 129.6693 | 3.1887 | -0.41322 | 76.8825 |  |  |  | 3.1228 | -0.1602 | 109.9615
0.5742 | 0.021494 | 45.3091 | 0.25338 | 0.003939 | 29.4383 | 0.22573 | 0.00313 | 38.8193 | 0.021536 | 0.000399 | 2.034 | 3.1727 | -0.21383 | 87.388 | 0.11766 | 0.006434 | 12.1266 | 0.68992 | -0.056992 | 60.7203 | 3.0772 | -0.33271 | 123.8328 | 0.23829 | -0.00132 | 37.8815 | 0.23183 | 0.00144 | 8.335 | 0.26387 | -0.007564 | 30.9843 | 0.22562 | 0.00065 | 46.0643 | 0.25633 | -0.014143 | 29.9682 | 0.27588 | 0.008628 | 24.9061 | 0.23984 | 0.00366 | 36.3573 | 0.24686 | -0.019575 | 35.7462 | 0.63954 | -0.047427 | 98.9423 | 0.23195 | -0.010778 | 31.5992 | 3.1896 | -1.2763 | 77.3915 | 2.9289 | -0.48587 | 165.3777 | 2.5282 | -0.23705 | 334.3019 | 3.201 | -0.46843 | 78.14 |  |  |  | 2.9641 | -0.1477 | 173.5267 | 3.1467 | -0.56328 | 94.1292 | 3.0822 | -0.30864 | 108.5626 | 3.0733 | -0.11203 | 129.7485 | 3.1991 | -0.41554 | 76.9847 |  |  |  | 3.1326 | -0.16113 | 109.9989
0.57405 | 0.02042 | 45.3432 | 0.25423 | 0.003395 | 29.5376 | 0.2284 | 0.002563 | 38.9422 | 0.022227 | -0.000788 | 2.0944 | 3.1751 | -0.21527 | 87.4283 | 0.11864 | 0.006612 | 12.1375 | 0.69195 | -0.056504 | 60.7727 | 3.0937 | -0.33271 | 119.48 | 0.23836 | -0.001673 | 37.948 | 0.23194 | 0.001428 | 8.4222 | 0.2666 | -0.007564 | 31.1359 | 0.22556 | 0.000183 | 46.1008 | 0.25912 | -0.013692 | 30.0899 | 0.27856 | 0.009079 | 24.9298 | 0.23971 | 0.004557 | 36.4207 | 0.24693 | -0.019957 | 35.8556 | 0.63964 | -0.04781 | 99.0748 | 0.23111 | -0.009315 | 31.6482 | 3.1984 | -1.2791 | 77.4232 | 2.9499 | -0.49185 | 163.7594 | 2.5365 | -0.23796 | 335.0066 | 3.2098 | -0.4707 | 78.1624 |  |  |  | 2.9736 | -0.15044 | 173.724 | 3.1666 | -0.567 | 93.9001 | 3.0966 | -0.30957 | 108.4544 | 3.0792 | -0.11385 | 129.9473 | 3.2107 | -0.4169 | 77.0659 |  |  |  | 3.1387 | -0.16158 | 109.9861
0.57405 | 0.02042 | 45.4039 | 0.25332 | 0.003395 | 29.6733 | 0.2284 | 0.002563 | 39.047 | 0.02119 | 0 | 2.1051 | 3.1809 | -0.21631 | 87.4351 | 0.11772 | 0.006612 | 12.166 | 0.69398 | -0.05719 | 60.8599 | 3.1005 | -0.33361 | 115.6726 | 0.23935 | -0.002024 | 38.1549 | 0.23194 | 0.001428 | 8.4604 | 0.26922 | -0.007717 | 31.315 | 0.22556 | 0.000183 | 46.2282 | 0.26003 | -0.013692 | 30.1818 | 0.28142 | 0.009088 | 24.9498 | 0.2416 | 0.003196 | 36.5679 | 0.24686 | -0.019575 | 35.9981 | 0.64606 | -0.04781 | 99.3463 | 0.23195 | -0.008936 | 31.7702 | 3.2034 | -1.2818 | 77.4221 | 3.0321 | -0.50016 | 135.0169 | 2.5459 | -0.24118 | 335.5768 | 3.215 | -0.47113 | 78.1945 |  |  |  | 2.9825 | -0.14954 | 173.7668 | 3.1779 | -0.57153 | 93.6252 | 3.1095 | -0.31233 | 108.3663 | 3.0865 | -0.11432 | 130.0476 | 3.2221 | -0.41829 | 77.0945 |  |  |  | 3.1493 | -0.16341 | 110.0098
0.57773 | 0.02042 | 45.5356 | 0.25435 | 0.004485 | 29.7241 | 0.22937 | 0.00313 | 39.0896 | 0.022227 | -0.000788 | 2.1103 | 3.193 | -0.21579 | 87.4353 | 0.11858 | 0.006434 | 12.1948 | 0.69594 | -0.058121 | 61.0158 | 3.1204 | -0.33271 | 112.8128 | 0.23836 | -0.001673 | 38.2377 | 0.23188 | 0.000974 | 8.4846 | 0.27019 | -0.008096 | 31.4418 | 0.2284 | 0.002026 | 46.3972 | 0.2627 | -0.013234 | 30.2228 | 0.28233 | 0.009088 | 24.9874 | 0.24245 | 0.003645 | 36.6602 | 0.24601 | -0.019957 | 36.0289 | 0.64697 | -0.04781 | 99.5976 | 0.23187 | -0.009477 | 31.8642 | 3.2137 | -1.2832 | 77.4438 | 3.045 | -0.50108 | 134.5967 | 2.5535 | -0.24166 | 336.1398 | 3.2251 | -0.47388 | 78.2106 |  |  |  | 2.9939 | -0.15002 | 173.8306 | 3.1877 | -0.57526 | 93.3904 | 3.128 | -0.31462 | 108.1979 | 3.096 | -0.11432 | 130.2081 | 3.2337 | -0.41965 | 77.0956 |  |  |  | 3.1563 | -0.16479 | 110.0429
0.58142 | 0.02042 | 45.5899 | 0.25616 | 0.002676 | 29.751 | 0.22931 | 0.002563 | 39.0997 | 0.022227 | -0.000788 | 2.1372 | 3.2087 | -0.21527 | 87.4667 | 0.11864 | 0.005693 | 12.2311 | 0.69797 | -0.058869 | 61.075 | 3.139 | -0.33227 | 110.2506 | 0.23921 | -0.003164 | 38.4422 | 0.23178 | 0.000986 | 8.5304 | 0.27019 | -0.007186 | 31.4634 | 0.22835 | 0.001559 | 46.4186 | 0.26282 | -0.012332 | 30.2323 | 0.28233 | 0.009088 | 25.1005 | 0.24531 | 0.00366 | 36.6833 | 0.24785 | -0.019957 | 36.0705 | 0.65329 | -0.048344 | 99.711 | 0.23187 | -0.010398 | 31.9169 | 3.2269 | -1.2837 | 77.4887 | 3.0545 | -0.50527 | 134.6571 | 2.5615 | -0.24393 | 336.691 | 3.2333 | -0.47662 | 78.2647 |  |  |  | 3.0028 | -0.15046 | 173.9465 | 3.196 | -0.57655 | 93.3072 | 3.1433 | -0.31924 | 108.1788 | 3.1123 | -0.11478 | 130.3734 | 3.2475 | -0.41965 | 77.1503 |  |  |  | 3.1621 | -0.16434 | 110.094
0.5815 | 0.020035 | 45.6275 | 0.25616 | 0.004485 | 29.8187 | 0.22943 | 0.002785 | 39.1902 | 0.022227 | -0.000788 | 2.1596 | 3.2175 | -0.21579 | 87.4844 | 0.11858 | 0.005693 | 12.27 | 0.69992 | -0.058808 | 61.0881 | 3.1574 | -0.33227 | 108.6077 | 0.23921 | -0.002243 | 38.5112 | 0.23275 | 0.00144 | 8.6547 | 0.27292 | -0.008096 | 31.5485 | 0.23012 | 0.001095 | 46.5216 | 0.26185 | -0.013692 | 30.259 | 0.28305 | 0.008618 | 25.1896 | 0.24531 | 0.004571 | 36.7204 | 0.24686 | -0.020495 | 36.2066 | 0.65421 | -0.048344 | 99.9625 | 0.23195 | -0.008936 | 31.9326 | 3.2345 | -1.2869 | 77.5202 | 3.0653 | -0.50755 | 134.6875 | 2.5725 | -0.24393 | 337.2138 | 3.2394 | -0.48033 | 78.3353 |  |  |  | 3.0102 | -0.15231 | 174.0908 | 3.2051 | -0.5793 | 93.2205 | 3.152 | -0.32246 | 108.0838 | 3.1283 | -0.11616 | 130.4355 | 3.2539 | -0.42057 | 77.2217 |  |  |  | 3.1676 | -0.1666 | 110.2573
0.5815 | 0.020956 | 45.6542 | 0.25966 | 0.004298 | 29.9731 | 0.22852 | 0.001873 | 39.3386 | 0.021306 | 0.000134 | 2.1737 | 3.2309 | -0.21631 | 87.4921 | 0.11858 | 0.006434 | 12.4017 | 0.70195 | -0.058625 | 61.1594 | 3.1724 | -0.33316 | 107.6586 | 0.23921 | -0.002243 | 38.5846 | 0.2355 | 0.00144 | 8.7431 | 0.27474 | -0.009005 | 31.7166 | 0.23199 | 0.00065 | 46.6867 | 0.26282 | -0.013241 | 30.3072 | 0.28324 | 0.009088 | 25.2196 | 0.24616 | 0.003196 | 36.8779 | 0.24877 | -0.019957 | 36.3039 | 0.66063 | -0.04781 | 100.2275 | 0.23303 | -0.008775 | 32.0192 | 3.2427 | -1.2906 | 77.6609 | 3.0776 | -0.50989 | 134.6456 | 2.5799 | -0.24669 | 337.7286 | 3.244 | -0.4853 | 78.4041 |  |  |  | 3.0201 | -0.15091 | 174.1708 | 3.2195 | -0.58523 | 92.9905 | 3.1605 | -0.32294 | 107.9434 | 3.1314 | -0.11891 | 130.4793 | 3.2622 | -0.4224 | 77.3059 |  |  |  | 3.1731 | -0.16526 | 110.359
0.58426 | 0.020035 | 45.7391 | 0.26056 | 0.003395 | 30.0351 | 0.23125 | 0.001873 | 39.3914 | 0.022227 | 0.000134 | 2.1813 | 3.2409 | -0.21813 | 87.5302 | 0.11858 | 0.006434 | 12.4452 | 0.70398 | -0.058121 | 61.2917 | 3.1855 | -0.33363 | 107.099 | 0.23928 | -0.001673 | 38.7947 | 0.23739 | 0.001893 | 8.7692 | 0.27656 | -0.009005 | 31.776 | 0.23017 | 0.001559 | 46.737 | 0.26276 | -0.013692 | 30.4627 | 0.28403 | 0.009079 | 25.2367 | 0.24707 | 0.00502 | 36.954 | 0.25061 | -0.019957 | 36.3436 | 0.66164 | -0.04781 | 100.3472 | 0.23303 | -0.009696 | 32.1589 | 3.2568 | -1.2948 | 77.7087 | 3.0902 | -0.51401 | 134.6309 | 2.5875 | -0.24624 | 338.2829 | 3.2507 | -0.48852 | 78.4482 |  |  |  | 3.0281 | -0.15186 | 174.179 | 3.2271 | -0.5903 | 92.6896 | 3.1676 | -0.32524 | 107.9073 | 3.1375 | -0.11936 | 130.6127 | 3.2698 | -0.42472 | 77.3941 |  |  |  | 3.182 | -0.16753 | 110.4009
0.58703 | 0.020035 | 45.8711 | 0.25972 | 0.003939 | 30.0342 | 0.23398 | 0.002785 | 39.4335 | 0.022342 | -0.000655 | 2.203 | 3.2539 | -0.21852 | 87.5714 | 0.11858 | 0.007354 | 12.4585 | 0.70594 | -0.059372 | 61.3746 | 3.1984 | -0.33363 | 106.4021 | 0.24105 | -0.003164 | 38.9106 | 0.23923 | 0.001893 | 8.793 | 0.27742 | -0.009538 | 31.8157 | 0.23113 | 0.002026 | 46.8694 | 0.2636 | -0.013692 | 30.5381 | 0.28604 | 0.00955 | 25.2584 | 0.24714 | 0.00366 | 36.9937 | 0.25238 | -0.020495 | 36.3501 | 0.66145 | -0.048878 | 100.6024 | 0.23495 | -0.009154 | 32.2186 | 3.2644 | -1.2971 | 77.7838 | 3.0976 | -0.51771 | 134.3674 | 2.5976 | -0.24716 | 338.703 | 3.2584 | -0.49084 | 78.5101 |  |  |  | 3.0385 | -0.15234 | 174.1972 | 3.2348 | -0.59299 | 92.376 | 3.1808 | -0.32615 | 107.7931 | 3.1421 | -0.12028 | 130.7423 | 3.2778 | -0.42424 | 77.4812 |  |  |  | 3.1963 | -0.1689 | 110.4089
0.58879 | 0.02042 | 45.9212 | 0.26062 | 0.002131 | 30.0718 | 0.23495 | 0.003347 | 39.53 | 0.021306 | 0.000134 | 2.2057 | 3.2675 | -0.22009 | 87.5403 | 0.11945 | 0.007176 | 12.4811 | 0.70797 | -0.058564 | 61.4041 | 3.2094 | -0.33498 | 105.9009 | 0.24112 | -0.001673 | 39.1161 | 0.23826 | 0.00144 | 8.7978 | 0.27742 | -0.008628 | 32.0212 | 0.23205 | 0.002026 | 47.0299 | 0.26633 | -0.014143 | 30.6064 | 0.28871 | 0.008178 | 25.3237 | 0.24616 | 0.004108 | 37.0377 | 0.25238 | -0.021415 | 36.4428 | 0.66265 | -0.047275 | 100.86 | 0.23563 | -0.009857 | 32.2503 | 3.2723 | -1.3009 | 77.7802 | 3.1112 | -0.52276 | 133.1124 | 2.6058 | -0.24991 | 338.8246 | 3.2727 | -0.49402 | 78.5499 |  |  |  | 3.0505 | -0.15511 | 174.2157 | 3.2479 | -0.59715 | 92.0574 | 3.1996 | -0.33122 | 103.7559 | 3.1461 | -0.12075 | 130.806 | 3.2863 | -0.42564 | 77.5838 |  |  |  | 3.21 | -0.16847 | 110.4477
0.58895 | 0.020571 | 45.9453 | 0.26243 | 0.003035 | 30.1584 | 0.23586 | 0.002437 | 39.6418 | 0.022227 | 0.000134 | 2.2253 | 3.2782 | -0.21995 | 87.5358 | 0.12042 | 0.007354 | 12.4929 | 0.70992 | -0.058808 | 61.4602 | 3.217 | -0.33361 | 105.8259 | 0.24296 | -0.001673 | 39.1656 | 0.23912 | 0.000986 | 8.9174 | 0.27747 | -0.009005 | 32.0685 | 0.23199 | 0.001559 | 47.0469 | 0.26912 | -0.014601 | 30.7475 | 0.28937 | 0.008157 | 25.4013 | 0.247 | 0.004557 | 37.1425 | 0.2533 | -0.020495 | 36.5999 | 0.66622 | -0.04781 | 100.9526 | 0.23755 | -0.008775 | 32.3203 | 3.2782 | -1.3035 | 77.8316 | 3.1266 | -0.52689 | 131.6699 | 2.6122 | -0.25082 | 338.2748 | 3.2864 | -0.49768 | 78.4575 |  |  |  | 3.0647 | -0.15692 | 174.1403 | 3.2577 | -0.60033 | 91.7296 | 3.2149 | -0.33168 | 103.133 | 3.1544 | -0.12167 | 130.964 | 3.2998 | -0.42608 | 77.1991 |  |  |  | 3.2198 | -0.16983 | 110.4567
0.59063 | 0.02042 | 45.9708 | 0.26418 | 0.003395 | 30.2993 | 0.23489 | 0.002785 | 39.7129 | 0.023264 | 0.000266 | 2.2308 | 3.2863 | -0.22359 | 87.584 | 0.12037 | 0.007176 | 12.5 | 0.71195 | -0.059678 | 61.6192 | 3.2268 | -0.33363 | 105.7841 | 0.24389 | -0.001673 | 39.3643 | 0.2401 | 0.00144 | 9.0277 | 0.28106 | -0.008628 | 32.1164 | 0.23194 | 0.001095 | 47.0953 | 0.27003 | -0.014601 | 30.8263 | 0.29041 | 0.008168 | 25.4942 | 0.24792 | 0.003645 | 37.2777 | 0.25344 | -0.020337 | 36.6516 | 0.66622 | -0.048727 | 101.2213 | 0.23863 | -0.008233 | 32.4569 | 3.2907 | -1.3036 | 77.8969 | 3.1426 | -0.53015 | 131.2006 | 2.6235 | -0.25221 | 338.1427 | 3.3002 | -0.49859 | 78.4836 |  |  |  | 3.0736 | -0.15603 | 174.0227 | 3.2706 | -0.60216 | 91.4232 | 3.2198 | -0.33306 | 103.1061 | 3.1706 | -0.12213 | 131.0887 | 3.3062 | -0.42791 | 77.2293 |  |  |  | 3.2341 | -0.17028 | 110.505
0.59447 | 0.020571 | 46.0066 | 0.26611 | 0.00358 | 30.3515 | 0.23665 | -0.000511 | 39.7165 | 0.022227 | -0.000788 | 2.2432 | 3.2951 | -0.22138 | 87.5823 | 0.12129 | 0.006257 | 12.5054 | 0.71398 | -0.059128 | 61.7137 | 3.2333 | -0.33498 | 105.7471 | 0.24474 | -0.00132 | 39.4511 | 0.23912 | 6.7e-05 | 9.0837 | 0.28197 | -0.008628 | 32.1965 | 0.23189 | 0.00063 | 47.2985 | 0.2699 | -0.014593 | 30.8497 | 0.29229 | 0.008628 | 25.5301 | 0.24896 | 0.004571 | 37.3033 | 0.25422 | -0.021415 | 36.6932 | 0.66806 | -0.048727 | 101.5267 | 0.23955 | -0.009154 | 32.5239 | 3.302 | -1.306 | 77.9761 | 3.1497 | -0.53612 | 130.4311 | 2.6385 | -0.2536 | 338.2292 | 3.3105 | -0.50091 | 78.5701 |  |  |  | 3.0825 | -0.1574 | 173.9812 | 3.2782 | -0.60852 | 91.0706 | 3.233 | -0.33537 | 103.0234 | 3.1835 | -0.12305 | 131.1733 | 3.3114 | -0.43019 | 77.348 |  |  |  | 3.2436 | -0.17075 | 110.5116
0.59616 | 0.02042 | 46.0938 | 0.26702 | 0.00358 | 30.3504 | 0.23586 | 0.003347 | 39.753 | 0.022227 | 0.000134 | 2.2421 | 3.3042 | -0.2232 | 87.5686 | 0.12221 | 0.007176 | 12.5195 | 0.71594 | -0.059555 | 61.7129 | 3.2424 | -0.33547 | 105.6371 | 0.24665 | -0.001673 | 39.5975 | 0.2428 | 0.000986 | 9.1084 | 0.28373 | -0.008249 | 32.3317 | 0.23296 | 0.001116 | 47.3647 | 0.27003 | -0.014601 | 30.8621 | 0.29418 | 0.008178 | 25.5473 | 0.24974 | 0.004557 | 37.3338 | 0.25429 | -0.020876 | 36.8167 | 0.66897 | -0.049643 | 101.6701 | 0.23947 | -0.007854 | 32.5503 | 3.3115 | -1.3086 | 78.1117 | 3.1703 | -0.53753 | 125.7953 | 2.6461 | -0.25499 | 338.3387 | 3.3234 | -0.50587 | 78.3136 |  |  |  | 3.0887 | -0.15877 | 173.9894 | 3.2913 | -0.60901 | 90.6567 | 3.2401 | -0.33767 | 102.9412 | 3.1967 | -0.12259 | 131.1683 | 3.3209 | -0.4325 | 77.4669 |  |  |  | 3.2564 | -0.17166 | 110.534
0.59716 | 0.02042 | 46.1681 | 0.26792 | 0.00177 | 30.4279 | 0.23683 | 0.003914 | 39.8961 | 0.023264 | -0.000655 | 2.2562 | 3.3112 | -0.22281 | 87.5909 | 0.12215 | 0.006998 | 12.5245 | 0.71797 | -0.058991 | 61.7458 | 3.2489 | -0.33681 | 105.6154 | 0.24573 | -0.000749 | 39.7543 | 0.24377 | 0.00144 | 9.183 | 0.28373 | -0.009159 | 32.407 | 0.23381 | -0.000262 | 47.4596 | 0.27106 | -0.013699 | 30.9232 | 0.29509 | 0.009088 | 25.5598 | 0.25078 | 0.005481 | 37.38 | 0.25429 | -0.020876 | 36.9199 | 0.66897 | -0.049643 | 101.8692 | 0.23939 | -0.009315 | 32.5982 | 3.32 | -1.3091 | 78.1613 | 3.2085 | -0.5371 | 109.7905 | 2.6538 | -0.25588 | 338.3459 | 3.3322 | -0.50592 | 78.3575 |  |  |  | 3.1019 | -0.15832 | 174.0021 | 3.3011 | -0.61311 | 90.1649 | 3.2493 | -0.33952 | 102.8392 | 3.2056 | -0.12397 | 131.2239 | 3.3319 | -0.43434 | 77.5119 |  |  |  | 3.2704 | -0.17213 | 110.6301
0.60076 | 0.019498 | 46.2512 | 0.2678 | 0.001944 | 30.5152 | 0.2386 | 0.003347 | 40.0054 | 0.023264 | 0.000266 | 2.2637 | 3.3188 | -0.2232 | 87.4313 | 0.12404 | 0.007176 | 12.529 | 0.71992 | -0.058686 | 61.7727 | 3.2559 | -0.33775 | 105.6446 | 0.24672 | -0.001102 | 39.7882 | 0.24652 | 0.00144 | 9.2922 | 0.28384 | -0.008096 | 32.4706 | 0.23644 | 0.00063 | 47.6512 | 0.27366 | -0.014601 | 31.0555 | 0.29692 | 0.01 | 25.5801 | 0.25247 | 0.004557 | 37.5333 | 0.25422 | -0.021415 | 36.9723 | 0.66897 | -0.049643 | 102.1339 | 0.23939 | -0.009315 | 32.7211 | 3.331 | -1.3119 | 78.1761 | 3.2094 | -0.53748 | 109.6373 | 2.6684 | -0.25771 | 337.9991 | 3.3462 | -0.51045 | 78.5197 |  |  |  | 3.1139 | -0.15832 | 173.9817 | 3.3137 | -0.61629 | 88.7945 | 3.2634 | -0.3409 | 102.806 | 3.2185 | -0.12581 | 131.2619 | 3.3445 | -0.43478 | 77.7067 |  |  |  | 3.2774 | -0.17166 | 110.6346
0.60269 | 0.019114 | 46.264 | 0.26792 | 0.00358 | 30.6255 | 0.23957 | 0.003914 | 40.0571 | 0.023379 | -0.000523 | 2.267 | 3.327 | -0.22411 | 87.4582 | 0.12496 | 0.007176 | 12.5522 | 0.72195 | -0.059937 | 61.9128 | 3.2639 | -0.33728 | 105.8554 | 0.24573 | -0.001673 | 40.019 | 0.2456 | 0.00144 | 9.3801 | 0.2847 | -0.009538 | 32.6291 | 0.2366 | 0.002026 | 47.6817 | 0.27639 | -0.015509 | 31.149 | 0.29685 | 0.01045 | 25.6395 | 0.25338 | 0.004557 | 37.6105 | 0.25507 | -0.021954 | 37.0037 | 0.66979 | -0.04926 | 102.2196 | 0.23931 | -0.010778 | 32.8206 | 3.3457 | -1.3119 | 78.2096 | 3.2094 | -0.53655 | 109.5717 | 2.677 | -0.2591 | 337.092 | 3.3526 | -0.51319 | 78.592 |  |  |  | 3.1275 | -0.16154 | 174.0615 | 3.3278 | -0.61806 | 87.9624 | 3.2699 | -0.34459 | 102.7499 | 3.2336 | -0.12671 | 131.3531 | 3.3582 | -0.43661 | 77.8471 |  |  |  | 3.286 | -0.17213 | 110.6307
0.60461 | 0.020571 | 46.3062 | 0.26876 | 0.003939 | 30.6637 | 0.24133 | 0.003347 | 40.1252 | 0.023149 | -0.000788 | 2.259 | 3.333 | -0.22463 | 87.5177 | 0.1241 | 0.007354 | 12.602 | 0.72398 | -0.059128 | 62.0229 | 3.273 | -0.34095 | 105.9583 | 0.24757 | -0.001673 | 40.0874 | 0.24647 | 0.000986 | 9.4044 | 0.2847 | -0.008628 | 32.7082 | 0.23751 | 0.000204 | 47.7599 | 0.2773 | -0.015509 | 31.1693 | 0.29679 | 0.009991 | 25.7075 | 0.25345 | 0.004108 | 37.6321 | 0.25599 | -0.021035 | 37.0942 | 0.67447 | -0.051476 | 102.486 | 0.24131 | -0.010615 | 32.8619 | 3.3533 | -1.3142 | 78.2269 | 3.2106 | -0.53704 | 109.3869 | 2.6834 | -0.26002 | 335.4602 | 3.36 | -0.51411 | 78.6148 |  |  |  | 3.1358 | -0.16246 | 174.0727 | 3.3421 | -0.61849 | 87.6409 | 3.2788 | -0.34873 | 102.6161 | 3.2406 | -0.12716 | 131.4811 | 3.3619 | -0.43845 | 77.8709 |  |  |  | 3.2945 | -0.17351 | 110.6962
0.60277 | 0.020571 | 46.3915 | 0.26973 | 0.002676 | 30.6872 | 0.24315 | 0.003347 | 40.2697 | 0.02407 | -0.000788 | 2.2714 | 3.3403 | -0.2262 | 87.4234 | 0.12399 | 0.006998 | 12.6415 | 0.72594 | -0.060624 | 62.0751 | 3.2862 | -0.33959 | 106.0105 | 0.24672 | -0.002024 | 40.2905 | 0.24647 | 0.000986 | 9.4218 | 0.28459 | -0.009691 | 32.7402 | 0.23847 | 0.00158 | 47.9291 | 0.27742 | -0.014607 | 31.2022 | 0.29692 | 0.01 | 25.7699 | 0.25443 | 0.004571 | 37.7066 | 0.2562 | -0.022178 | 37.2446 | 0.67539 | -0.051476 | 102.7401 | 0.24399 | -0.009315 | 32.9091 | 3.3668 | -1.3174 | 78.2993 | 3.2106 | -0.53612 | 109.3033 | 2.702 | -0.26141 | 332.0857 | 3.3667 | -0.51589 | 78.6705 |  |  |  | 3.1422 | -0.16431 | 174.0558 | 3.3547 | -0.61984 | 87.3306 | 3.2939 | -0.35012 | 102.5713 | 3.2538 | -0.12947 | 131.3637 | 3.3656 | -0.44028 | 78 |  |  |  | 3.3009 | -0.17486 | 110.7842
0.60729 | 0.01965 | 46.4419 | 0.27335 | 0.002676 | 30.7255 | 0.24327 | 0.003569 | 40.341 | 0.023379 | -0.000523 | 2.2769 | 3.3509 | -0.22541 | 87.3593 | 0.12399 | 0.006079 | 12.6472 | 0.72797 | -0.060441 | 62.2363 | 3.3006 | -0.34095 | 106.0674 | 0.24679 | -0.000534 | 40.3875 | 0.24658 | 0.001893 | 9.4737 | 0.28646 | -0.010069 | 32.8189 | 0.23923 | 0.001095 | 48.007 | 0.2773 | -0.014601 | 31.2628 | 0.29503 | 0.008628 | 25.8379 | 0.25247 | 0.003645 | 37.8257 | 0.25988 | -0.022178 | 37.2853 | 0.67631 | -0.052393 | 102.9191 | 0.24492 | -0.009315 | 33.0614 | 3.3729 | -1.3193 | 78.4346 | 3.2094 | -0.53655 | 109.2935 | 2.7203 | -0.26416 | 327.6581 | 3.3768 | -0.51589 | 78.618 |  |  |  | 3.1545 | -0.16479 | 173.9591 | 3.3632 | -0.62308 | 86.6065 | 3.3071 | -0.35151 | 102.5705 | 3.2584 | -0.12947 | 131.4863 | 3.3726 | -0.44072 | 78.1008 |  |  |  | 3.3104 | -0.17532 | 110.8036
0.61114 | 0.01965 | 46.5353 | 0.27425 | 0.00358 | 30.8431 | 0.24236 | 0.003569 | 40.3669 | 0.023264 | -0.000655 | 2.2805 | 3.3627 | -0.22606 | 87.3747 | 0.12496 | 0.007176 | 12.6472 | 0.72992 | -0.060502 | 62.3399 | 3.3079 | -0.34095 | 106.0877 | 0.24757 | -0.002594 | 40.4912 | 0.24744 | 0.00144 | 9.6153 | 0.28652 | -0.008628 | 32.9807 | 0.23832 | 0.000183 | 48.0955 | 0.27736 | -0.015058 | 31.3842 | 0.29679 | 0.009079 | 25.8495 | 0.25338 | 0.004557 | 37.9229 | 0.26073 | -0.022718 | 37.3177 | 0.67621 | -0.052011 | 103.1359 | 0.24584 | -0.010237 | 33.1541 | 3.3824 | -1.3229 | 78.4809 | 3.2113 | -0.53563 | 109.2564 | 2.7378 | -0.26458 | 326.1675 | 3.389 | -0.51637 | 78.2986 |  |  |  | 3.1668 | -0.16434 | 173.8563 | 3.4066 | -0.6276 | 76.4444 | 3.3154 | -0.35243 | 102.5604 | 3.2667 | -0.13039 | 131.6122 | 3.3787 | -0.44208 | 78.1924 |  |  |  | 3.3216 | -0.1767 | 110.8748
0.61098 | 0.019114 | 46.5773 | 0.27516 | 0.00358 | 30.9334 | 0.24418 | 0.003569 | 40.4161 | 0.023264 | -0.000655 | 2.2837 | 3.3764 | -0.22606 | 87.3366 | 0.1241 | 0.006434 | 12.654 | 0.73195 | -0.060685 | 62.3567 | 3.314 | -0.34232 | 106.1477 | 0.24751 | -0.00132 | 40.6839 | 0.24928 | 0.000974 | 9.6959 | 0.28925 | -0.009538 | 33.0361 | 0.23917 | 0.00154 | 48.2663 | 0.27918 | -0.015058 | 31.4532 | 0.29679 | 0.009991 | 25.8654 | 0.2543 | 0.003645 | 37.9501 | 0.2608 | -0.023099 | 37.4625 | 0.6807 | -0.053461 | 103.4237 | 0.24684 | -0.010615 | 33.1733 | 3.3976 | -1.3248 | 78.4978 | 3.2116 | -0.53612 | 109.1462 | 2.7567 | -0.26597 | 326.0324 | 3.4018 | -0.51088 | 77.569 |  |  |  | 3.177 | -0.16618 | 173.8958 | 3.4158 | -0.62668 | 75.6742 | 3.3231 | -0.35334 | 102.4439 | 3.2756 | -0.13269 | 131.7264 | 3.3901 | -0.44256 | 78.2211 |  |  |  | 3.329 | -0.17853 | 110.8775
0.61098 | 0.019114 | 46.5946 | 0.2751 | 0.003939 | 30.9784 | 0.24418 | 0.003569 | 40.5591 | 0.023264 | -0.000655 | 2.2855 | 3.3852 | -0.22775 | 87.3292 | 0.12404 | 0.007176 | 12.6519 | 0.73398 | -0.060868 | 62.4146 | 3.3214 | -0.34281 | 106.1135 | 0.24942 | -0.001673 | 40.7367 | 0.25127 | 0.0028 | 9.71 | 0.29112 | -0.009005 | 33.0868 | 0.23923 | 0.001095 | 48.3078 | 0.28002 | -0.015509 | 31.4875 | 0.29776 | 0.00954 | 25.8951 | 0.25436 | 0.004108 | 37.9868 | 0.26066 | -0.023256 | 37.574 | 0.68354 | -0.053844 | 103.5147 | 0.24676 | -0.009315 | 33.2147 | 3.4077 | -1.3306 | 78.5136 | 3.2106 | -0.53704 | 109.1236 | 2.7662 | -0.26508 | 325.7448 | 3.41 | -0.50539 | 76.421 |  |  |  | 3.1902 | -0.16851 | 173.9173 | 3.4216 | -0.62846 | 75.3703 | 3.3356 | -0.35612 | 102.3213 | 3.2854 | -0.13363 | 131.9373 | 3.4023 | -0.44527 | 78.2855 |  |  |  | 3.3351 | -0.17898 | 110.9683
0.6119 | 0.020035 | 46.6248 | 0.27613 | 0.004126 | 30.9978 | 0.24424 | 0.005043 | 40.6471 | 0.023264 | -0.001577 | 2.2868 | 3.3912 | -0.22827 | 87.3189 | 0.12502 | 0.007354 | 12.6511 | 0.73594 | -0.061676 | 62.5396 | 3.3299 | -0.34371 | 105.7624 | 0.25139 | -0.001453 | 40.967 | 0.2529 | 0.000986 | 9.7395 | 0.29198 | -0.008628 | 33.2385 | 0.23923 | 0.001095 | 48.3786 | 0.28269 | -0.016868 | 31.516 | 0.29952 | 0.009991 | 25.9545 | 0.25443 | 0.005481 | 38.1102 | 0.26165 | -0.022718 | 37.6043 | 0.68803 | -0.053461 | 103.7713 | 0.24676 | -0.009315 | 33.3225 | 3.4197 | -1.333 | 78.5614 | 3.2112 | -0.53525 | 109.0623 | 2.7793 | -0.26555 | 325.4612 | 3.4173 | -0.50761 | 76.4146 |  |  |  | 3.1985 | -0.17128 | 173.8363 | 3.4363 | -0.63029 | 75.0911 | 3.3464 | -0.36026 | 102.317 | 3.2974 | -0.13314 | 132.0377 | 3.4179 | -0.44894 | 78.2049 |  |  |  | 3.3406 | -0.1799 | 110.9826
0.6155 | 0.019498 | 46.7093 | 0.27787 | 0.004485 | 31.0616 | 0.24509 | 0.003569 | 40.6883 | 0.023149 | -0.001709 | 2.2858 | 3.3985 | -0.22827 | 87.354 | 0.12491 | 0.006998 | 12.649 | 0.73797 | -0.061188 | 62.6571 | 3.337 | -0.34416 | 105.0803 | 0.25225 | -0.002024 | 41.0198 | 0.25295 | 0.000521 | 9.8747 | 0.29192 | -0.010069 | 33.3389 | 0.24115 | 0.001116 | 48.5445 | 0.28378 | -0.016425 | 31.5459 | 0.3005 | 0.008628 | 26.0185 | 0.25625 | 0.005481 | 38.2192 | 0.26158 | -0.024177 | 37.6075 | 0.69088 | -0.053844 | 104.0673 | 0.24776 | -0.008775 | 33.4492 | 3.4261 | -1.3375 | 78.5807 | 3.2106 | -0.53612 | 109.008 | 2.7904 | -0.26872 | 324.9695 | 3.4253 | -0.50948 | 76.7127 |  |  |  | 3.2068 | -0.1727 | 173.5886 | 3.443 | -0.63206 | 74.8293 | 3.3593 | -0.36579 | 102.2999 | 3.3057 | -0.13498 | 132.0869 | 3.4308 | -0.44894 | 78.1765 |  |  |  | 3.3552 | -0.17898 | 111.0036
0.61759 | 0.020188 | 46.8004 | 0.28065 | 0.00322 | 31.1985 | 0.246 | 0.003569 | 40.7505 | 0.023264 | -0.000655 | 2.2874 | 3.4073 | -0.22904 | 87.3519 | 0.12496 | 0.007176 | 12.6336 | 0.73992 | -0.061066 | 62.674 | 3.3566 | -0.3478 | 104.7439 | 0.25409 | -0.001102 | 41.1582 | 0.25295 | 0.000521 | 9.9653 | 0.29187 | -0.010601 | 33.357 | 0.2419 | 0.00063 | 48.6268 | 0.28457 | -0.015509 | 31.6591 | 0.30141 | 0.00954 | 26.0993 | 0.25879 | 0.005005 | 38.2566 | 0.26158 | -0.024177 | 37.6224 | 0.69088 | -0.052928 | 104.1272 | 0.24884 | -0.009535 | 33.4822 | 3.4337 | -1.3403 | 78.5847 | 3.2112 | -0.53525 | 108.9997 | 2.8008 | -0.27011 | 324.6106 | 3.4399 | -0.51444 | 77.0421 |  |  |  | 3.2142 | -0.1764 | 173.4514 | 3.4488 | -0.63347 | 74.5997 | 3.3731 | -0.36763 | 102.2598 | 3.3204 | -0.13543 | 132.1245 | 3.4375 | -0.45165 | 78.2233 |  |  |  | 3.3683 | -0.18036 | 111.0415
0.61835 | 0.019114 | 46.8788 | 0.28143 | 0.003035 | 31.249 | 0.2497 | 0.004133 | 40.8712 | 0.023149 | 0.000134 | 2.2962 | 3.4136 | -0.22904 | 87.3868 | 0.12502 | 0.006434 | 12.6472 | 0.74195 | -0.061249 | 62.7105 | 3.3722 | -0.34738 | 104.4354 | 0.25317 | -0.002024 | 41.3173 | 0.25392 | 0.001893 | 10.0287 | 0.29289 | -0.009538 | 33.3827 | 0.24099 | 0.00154 | 48.7477 | 0.28457 | -0.016417 | 31.764 | 0.30317 | 0.009079 | 26.1602 | 0.26068 | 0.004557 | 38.3321 | 0.26165 | -0.023637 | 37.7223 | 0.6972 | -0.053461 | 104.4115 | 0.25052 | -0.008775 | 33.5244 | 3.4441 | -1.3445 | 78.5991 | 3.21 | -0.53569 | 109.0131 | 2.8121 | -0.271 | 324.0513 | 3.453 | -0.51493 | 77.2898 |  |  |  | 3.2222 | -0.17869 | 173.3282 | 3.4528 | -0.63524 | 74.4508 | 3.3786 | -0.37132 | 102.2055 | 3.3287 | -0.13682 | 132.2677 | 3.4519 | -0.453 | 78.2759 |  |  |  | 3.3793 | -0.18128 | 111.0814
0.61943 | 0.020188 | 46.898 | 0.28234 | 0.003035 | 31.3045 | 0.2497 | 0.005043 | 40.9688 | 0.022342 | 0.000266 | 2.3057 | 3.4249 | -0.231 | 87.4707 | 0.1241 | 0.006434 | 12.6845 | 0.74398 | -0.061432 | 62.8161 | 3.3807 | -0.34877 | 104.1878 | 0.25337 | -0.000315 | 41.4227 | 0.25392 | 0.001893 | 10.0361 | 0.29471 | -0.008628 | 33.5287 | 0.24196 | 0.002006 | 48.9045 | 0.2845 | -0.017777 | 31.8058 | 0.30232 | 0.007716 | 26.1653 | 0.25976 | 0.004557 | 38.4507 | 0.26349 | -0.022718 | 37.9002 | 0.69922 | -0.054227 | 104.6047 | 0.25044 | -0.009315 | 33.6617 | 3.4517 | -1.348 | 78.6293 | 3.2122 | -0.53563 | 108.9974 | 2.8225 | -0.2733 | 320.5603 | 3.4603 | -0.51767 | 77.484 |  |  |  | 3.228 | -0.17917 | 173.3125 | 3.4623 | -0.6361 | 74.1748 | 3.3869 | -0.375 | 102.1121 | 3.3364 | -0.13729 | 132.3909 | 3.4672 | -0.45397 | 78.3033 |  |  |  | 3.383 | -0.18219 | 111.0805
0.62287 | 0.019498 | 46.9273 | 0.28162 | 0.002861 | 31.3046 | 0.25073 | 0.005264 | 40.9811 | 0.023264 | -0.000655 | 2.3134 | 3.4406 | -0.23138 | 87.5439 | 0.12502 | 0.006434 | 12.6867 | 0.74594 | -0.061753 | 62.9178 | 3.3914 | -0.34922 | 104.156 | 0.25409 | -0.001102 | 41.6356 | 0.25398 | 0.001893 | 10.0818 | 0.29562 | -0.008628 | 33.642 | 0.24469 | 0.001095 | 48.9426 | 0.28457 | -0.017326 | 31.8361 | 0.3033 | 0.01 | 26.1726 | 0.26074 | 0.00502 | 38.5385 | 0.26349 | -0.023637 | 38.0593 | 0.70096 | -0.052928 | 104.7391 | 0.25252 | -0.008614 | 33.758 | 3.456 | -1.353 | 78.6285 | 3.2109 | -0.53753 | 108.9837 | 2.8338 | -0.27511 | 318.736 | 3.4643 | -0.52181 | 77.6962 |  |  |  | 3.2354 | -0.18286 | 173.3241 | 3.4772 | -0.63842 | 74.1363 | 3.3965 | -0.38008 | 102.1014 | 3.3428 | -0.13956 | 132.4746 | 3.4736 | -0.45397 | 78.3202 |  |  |  | 3.3887 | -0.18357 | 111.1537
0.6248 | 0.020035 | 46.984 | 0.28252 | 0.004126 | 31.3347 | 0.25067 | 0.0047 | 41.0089 | 0.023264 | -0.000655 | 2.3131 | 3.45 | -0.23243 | 87.6408 | 0.12588 | 0.007176 | 12.7096 | 0.74797 | -0.062058 | 62.9956 | 3.4025 | -0.34922 | 104.1775 | 0.25423 | 3.6e-05 | 41.6811 | 0.25387 | 0.00144 | 10.1636 | 0.29648 | -0.009159 | 33.6737 | 0.24657 | 0.001559 | 49.0286 | 0.28463 | -0.015967 | 31.9121 | 0.30408 | 0.009079 | 26.199 | 0.26172 | 0.004571 | 38.5876 | 0.26724 | -0.024019 | 38.188 | 0.70463 | -0.053844 | 105.0349 | 0.25336 | -0.008233 | 33.7979 | 3.4615 | -1.3558 | 78.6496 | 3.2113 | -0.53563 | 108.9994 | 2.8415 | -0.27466 | 318.6439 | 3.4677 | -0.52408 | 77.8314 |  |  |  | 3.2434 | -0.18515 | 173.2653 | 3.4901 | -0.64209 | 73.9077 | 3.4038 | -0.38193 | 102.0622 | 3.3548 | -0.13864 | 132.4947 | 3.4812 | -0.45576 | 78.3369 |  |  |  | 3.3961 | -0.1854 | 111.3151
0.6258 | 0.01965 | 47.088 | 0.28336 | 0.00322 | 31.4366 | 0.25061 | 0.004133 | 41.0799 | 0.023264 | 0.000266 | 2.3255 | 3.463 | -0.23281 | 87.6904 | 0.12588 | 0.008095 | 12.7371 | 0.74992 | -0.06218 | 63.0047 | 3.4178 | -0.34832 | 104.1896 | 0.25416 | -0.002024 | 41.9057 | 0.25387 | 0.00144 | 10.2938 | 0.2983 | -0.009159 | 33.7774 | 0.24555 | 0.00154 | 49.2097 | 0.28372 | -0.017784 | 32.0476 | 0.30499 | 0.009079 | 26.2225 | 0.26165 | 0.00502 | 38.6004 | 0.26795 | -0.025634 | 38.2221 | 0.70545 | -0.054377 | 105.2346 | 0.25428 | -0.010076 | 33.8044 | 3.4695 | -1.3635 | 78.7007 | 3.2119 | -0.53476 | 108.9893 | 2.8513 | -0.27694 | 318.9979 | 3.4753 | -0.5286 | 77.9924 |  |  |  | 3.2579 | -0.18518 | 173.0997 | 3.5004 | -0.64477 | 73.8272 | 3.4115 | -0.387 | 102.0675 | 3.3649 | -0.13956 | 132.5332 | 3.4892 | -0.4562 | 78.3402 |  |  |  | 3.4037 | -0.1863 | 111.3662
0.62756 | 0.020035 | 47.1779 | 0.28336 | 0.004126 | 31.5339 | 0.25164 | 0.005264 | 41.2307 | 0.023264 | -0.000655 | 2.3324 | 3.4728 | -0.23177 | 87.7025 | 0.12496 | 0.007176 | 12.7658 | 0.75195 | -0.062058 | 63.0367 | 3.4239 | -0.34969 | 104.2219 | 0.25501 | -0.001102 | 41.9683 | 0.25484 | 0.000974 | 10.3393 | 0.29835 | -0.009538 | 33.9097 | 0.24651 | 0.001095 | 49.2598 | 0.28638 | -0.016417 | 32.1134 | 0.30421 | 0.00954 | 26.2775 | 0.26159 | 0.003645 | 38.6617 | 0.26908 | -0.024019 | 38.2561 | 0.70656 | -0.05331 | 105.3853 | 0.25336 | -0.009154 | 33.8356 | 3.4811 | -1.3639 | 78.7425 | 3.2119 | -0.53661 | 108.9641 | 2.8644 | -0.2765 | 319.3859 | 3.4811 | -0.53092 | 78.0317 |  |  |  | 3.2693 | -0.18977 | 173.0728 | 3.5151 | -0.64698 | 73.6896 | 3.4158 | -0.39206 | 102.0666 | 3.3738 | -0.14002 | 132.7114 | 3.4974 | -0.45895 | 78.3659 |  |  |  | 3.4147 | -0.1863 | 111.413
0.63133 | 0.018729 | 47.2208 | 0.28511 | 0.00358 | 31.6097 | 0.25158 | 0.0047 | 41.2784 | 0.023264 | -0.000655 | 2.3339 | 3.4852 | -0.2332 | 87.7573 | 0.12594 | 0.006434 | 12.7789 | 0.75398 | -0.062684 | 63.1248 | 3.4318 | -0.35105 | 104.1148 | 0.25692 | -0.001453 | 42.1811 | 0.25673 | 0.002346 | 10.3917 | 0.29835 | -0.009538 | 33.9801 | 0.24651 | 0.001095 | 49.3253 | 0.28814 | -0.017777 | 32.1211 | 0.30591 | 0.009991 | 26.3458 | 0.26152 | 0.005005 | 38.8054 | 0.26809 | -0.024557 | 38.3355 | 0.71196 | -0.05476 | 105.6387 | 0.25436 | -0.010454 | 33.9207 | 3.4945 | -1.3689 | 78.8183 | 3.2125 | -0.5352 | 108.9567 | 2.8738 | -0.27881 | 319.7625 | 3.4969 | -0.53231 | 78.0637 |  |  |  | 3.2806 | -0.19117 | 173.0665 | 3.5273 | -0.64929 | 73.5469 | 3.4216 | -0.39622 | 102.0488 | 3.3842 | -0.14049 | 132.8334 | 3.5075 | -0.46078 | 78.4463 |  |  |  | 3.4321 | -0.18722 | 111.4676
0.63217 | 0.019114 | 47.2229 | 0.28427 | 0.004126 | 31.6397 | 0.25243 | 0.002313 | 41.3028 | 0.023379 | 0.000399 | 2.3424 | 3.4988 | -0.23568 | 87.7859 | 0.12686 | 0.006434 | 12.8077 | 0.75594 | -0.062561 | 63.2623 | 3.4398 | -0.35383 | 103.9416 | 0.25692 | -0.001453 | 42.2765 | 0.25846 | 0.00144 | 10.5373 | 0.29921 | -0.010069 | 34.0165 | 0.24651 | 0.001095 | 49.5183 | 0.29099 | -0.016876 | 32.1621 | 0.30506 | 0.01045 | 26.4424 | 0.26537 | 0.005481 | 38.8773 | 0.26908 | -0.024938 | 38.4764 | 0.71278 | -0.054377 | 105.7659 | 0.25436 | -0.010454 | 34.0704 | 3.5055 | -1.3717 | 78.8915 | 3.2119 | -0.53476 | 108.9596 | 2.8885 | -0.28156 | 320.1644 | 3.5061 | -0.53781 | 78.0737 |  |  |  | 3.2951 | -0.19254 | 173.0113 | 3.5365 | -0.65296 | 73.4869 | 3.4336 | -0.39898 | 102.0705 | 3.4005 | -0.14141 | 132.8992 | 3.5201 | -0.46214 | 78.5266 |  |  |  | 3.4433 | -0.18768 | 111.479
0.63317 | 0.01965 | 47.247 | 0.28698 | 0.00322 | 31.724 | 0.25437 | 0.005264 | 41.3958 | 0.023149 | 0.000134 | 2.3629 | 3.5055 | -0.23516 | 87.9509 | 0.1268 | 0.007176 | 12.8226 | 0.75797 | -0.062806 | 63.3145 | 3.449 | -0.357 | 103.2939 | 0.25877 | -0.000534 | 42.3486 | 0.26127 | 0.001893 | 10.6326 | 0.29824 | -0.009691 | 34.148 | 0.24753 | 0.001116 | 49.5718 | 0.29099 | -0.017784 | 32.2496 | 0.30792 | 0.010462 | 26.4823 | 0.26895 | 0.00502 | 38.9249 | 0.26894 | -0.026016 | 38.5335 | 0.71389 | -0.053692 | 106.0022 | 0.25528 | -0.010454 | 34.1454 | 3.519 | -1.3736 | 78.95 | 3.2122 | -0.53525 | 108.9085 | 2.8977 | -0.28247 | 320.5355 | 3.521 | -0.53867 | 78.1043 |  |  |  | 3.3083 | -0.19209 | 172.9732 | 3.5509 | -0.6543 | 73.2173 | 3.4487 | -0.40498 | 102.0794 | 3.4134 | -0.14094 | 132.9207 | 3.5286 | -0.46485 | 78.6052 |  |  |  | 3.4537 | -0.18998 | 111.5358
0.63233 | 0.020188 | 47.279 | 0.28789 | 0.00322 | 31.8453 | 0.25814 | 0.005483 | 41.509 | 0.02407 | -0.000655 | 2.4121 | 3.5131 | -0.23554 | 88.0422 | 0.12686 | 0.007354 | 12.8405 | 0.75992 | -0.063004 | 63.3402 | 3.4652 | -0.35795 | 102.0665 | 0.26068 | -0.000885 | 42.5769 | 0.26116 | 0.000986 | 10.6514 | 0.30017 | -0.009538 | 34.2545 | 0.24742 | 0.001095 | 49.6022 | 0.2919 | -0.018694 | 32.3736 | 0.3087 | 0.00954 | 26.4926 | 0.26803 | 0.00502 | 39.0479 | 0.26901 | -0.025478 | 38.5701 | 0.71847 | -0.054227 | 106.1198 | 0.2562 | -0.009535 | 34.2752 | 3.5297 | -1.3777 | 78.9606 | 3.2131 | -0.53525 | 108.8761 | 2.9099 | -0.28295 | 320.8589 | 3.5342 | -0.53915 | 78.1305 |  |  |  | 3.3176 | -0.19301 | 172.9082 | 3.5591 | -0.65797 | 72.9436 | 3.461 | -0.40822 | 102.0869 | 3.4293 | -0.14141 | 132.9561 | 3.5375 | -0.46804 | 78.6524 |  |  |  | 3.4616 | -0.18951 | 111.6023
0.63293 | 0.018039 | 47.3309 | 0.28789 | 0.00322 | 31.9198 | 0.25893 | 0.004354 | 41.5982 | 0.0243 | 0.000399 | 2.4131 | 3.5194 | -0.23736 | 88.0209 | 0.12783 | 0.005693 | 12.8589 | 0.76195 | -0.062439 | 63.4234 | 3.4802 | -0.36117 | 100.0617 | 0.25976 | -0.001806 | 42.6548 | 0.26121 | 0.00144 | 10.6811 | 0.29926 | -0.008628 | 34.3031 | 0.24833 | 0.001095 | 49.7606 | 0.2919 | -0.017784 | 32.4254 | 0.30962 | 0.00954 | 26.5396 | 0.26888 | 0.004557 | 39.1715 | 0.27 | -0.024938 | 38.6567 | 0.71929 | -0.05476 | 106.3525 | 0.25804 | -0.009535 | 34.3913 | 3.5389 | -1.3823 | 78.9928 | 3.2113 | -0.53655 | 108.9453 | 2.9206 | -0.28614 | 321.1872 | 3.5418 | -0.54147 | 78.146 |  |  |  | 3.328 | -0.19718 | 172.8846 | 3.5646 | -0.66108 | 72.8696 | 3.4711 | -0.41006 | 102.1068 | 3.4379 | -0.14139 | 132.9734 | 3.5512 | -0.46895 | 78.7083 |  |  |  | 3.4772 | -0.18951 | 111.6861
0.63317 | 0.01965 | 47.4509 | 0.2897 | 0.004126 | 31.9355 | 0.25899 | 0.006739 | 41.6018 | 0.023264 | -0.001577 | 2.4556 | 3.5291 | -0.23814 | 88.0862 | 0.12869 | 0.007354 | 12.9095 | 0.76398 | -0.062928 | 63.5435 | 3.4946 | -0.36254 | 98.7441 | 0.2616 | -0.000885 | 42.8794 | 0.26127 | 5.6e-05 | 10.7483 | 0.30097 | -0.010601 | 34.3705 | 0.2493 | 0.00065 | 49.8834 | 0.29202 | -0.015974 | 32.4436 | 0.31046 | 0.009079 | 26.6035 | 0.26895 | 0.005931 | 39.2197 | 0.27072 | -0.026555 | 38.7834 | 0.72103 | -0.054377 | 106.6164 | 0.25988 | -0.010454 | 34.4376 | 3.5566 | -1.3865 | 79.0102 | 3.2116 | -0.5352 | 108.8797 | 2.932 | -0.28886 | 321.2761 | 3.5577 | -0.5447 | 78.2061 |  |  |  | 3.3379 | -0.19948 | 172.7549 | 3.5756 | -0.66658 | 72.5956 | 3.4834 | -0.41281 | 102.1248 | 3.4471 | -0.14139 | 132.9928 | 3.5601 | -0.46939 | 78.7204 |  |  |  | 3.4912 | -0.18998 | 111.7436
0.63401 | 0.019114 | 47.5259 | 0.28976 | 0.003767 | 31.978 | 0.25802 | 0.005264 | 41.6574 | 0.023264 | -0.001577 | 2.4713 | 3.5406 | -0.24022 | 88.103 | 0.12961 | 0.007354 | 12.981 | 0.76594 | -0.063431 | 63.6365 | 3.5065 | -0.36437 | 97.6842 | 0.25976 | -0.001806 | 42.9264 | 0.26127 | 0.000974 | 10.8707 | 0.30375 | -0.009159 | 34.5111 | 0.25016 | 0.000183 | 49.9751 | 0.2919 | -0.017784 | 32.4828 | 0.31138 | 0.009079 | 26.709 | 0.26895 | 0.00502 | 39.236 | 0.27269 | -0.025478 | 38.8506 | 0.72204 | -0.05476 | 106.7509 | 0.26072 | -0.009154 | 34.4693 | 3.5645 | -1.3896 | 79.044 | 3.2125 | -0.5352 | 108.7757 | 2.9396 | -0.28842 | 321.4763 | 3.5695 | -0.54599 | 78.2799 |  |  |  | 3.3443 | -0.2004 | 172.5794 | 3.5857 | -0.67116 | 72.4485 | 3.4935 | -0.41422 | 102.1302 | 3.4542 | -0.14141 | 133.011 | 3.5674 | -0.47031 | 78.7355 |  |  |  | 3.4973 | -0.19043 | 111.7859
0.63777 | 0.018729 | 47.553 | 0.29066 | 0.002861 | 32.0672 | 0.25899 | 0.004919 | 41.772 | 0.023264 | 0.000266 | 2.4851 | 3.5509 | -0.24061 | 88.1438 | 0.13053 | 0.006434 | 13.0154 | 0.76797 | -0.063248 | 63.6436 | 3.5209 | -0.36666 | 96.7106 | 0.26153 | -0.000534 | 43.1181 | 0.26208 | 0.000986 | 10.9509 | 0.30558 | -0.010069 | 34.6035 | 0.25101 | 0.00063 | 50.1714 | 0.29202 | -0.019609 | 32.6199 | 0.31157 | 0.00955 | 26.7651 | 0.26979 | 0.004557 | 39.3788 | 0.2746 | -0.024938 | 38.8713 | 0.72489 | -0.055143 | 106.9774 | 0.26096 | -0.008452 | 34.618 | 3.5719 | -1.3924 | 79.0955 | 3.2125 | -0.53612 | 108.7686 | 2.9463 | -0.28981 | 321.6459 | 3.5772 | -0.54739 | 78.2784 |  |  |  | 3.3545 | -0.20317 | 172.422 | 3.5951 | -0.6766 | 72.2769 | 3.5086 | -0.41697 | 102.1462 | 3.4603 | -0.14186 | 133.0247 | 3.5766 | -0.47214 | 78.8327 |  |  |  | 3.5043 | -0.19271 | 111.7979
0.6397 | 0.018346 | 47.6121 | 0.29325 | 0.00358 | 32.1577 | 0.25905 | 0.004572 | 41.8802 | 0.024185 | -0.000655 | 2.486 | 3.5582 | -0.24061 | 88.3514 | 0.13059 | 0.006612 | 13.0807 | 0.76992 | -0.063431 | 63.6787 | 3.534 | -0.36988 | 95.5087 | 0.26153 | -0.001453 | 43.2182 | 0.26483 | 0.000986 | 10.9737 | 0.30649 | -0.009159 | 34.6241 | 0.25198 | 0.001095 | 50.2076 | 0.29208 | -0.018249 | 32.7014 | 0.31138 | 0.009991 | 26.7998 | 0.26979 | 0.004557 | 39.502 | 0.27644 | -0.025859 | 38.8989 | 0.72735 | -0.054911 | 107.2696 | 0.2598 | -0.009154 | 34.7365 | 3.5792 | -1.3952 | 79.2315 | 3.2134 | -0.5352 | 108.8329 | 2.9533 | -0.293 | 321.8881 | 3.5845 | -0.55014 | 78.3504 |  |  |  | 3.3622 | -0.20549 | 172.3063 | 3.6043 | -0.67935 | 72.0068 | 3.516 | -0.41789 | 102.1656 | 3.4741 | -0.14462 | 133.0496 | 3.5882 | -0.47441 | 78.8933 |  |  |  | 3.5117 | -0.19271 | 111.7269
0.64062 | 0.018346 | 47.7267 | 0.29506 | 0.00322 | 32.2477 | 0.26093 | 0.00605 | 41.9177 | 0.023149 | 0.000134 | 2.5001 | 3.5688 | -0.24386 | 88.4469 | 0.13243 | 0.007532 | 13.1126 | 0.77195 | -0.063431 | 63.7497 | 3.5484 | -0.37124 | 94.2893 | 0.26153 | -0.000534 | 43.3666 | 0.26678 | 0.001893 | 11.0115 | 0.30649 | -0.010069 | 34.6728 | 0.25283 | -0.000281 | 50.321 | 0.29644 | -0.019602 | 32.7395 | 0.31131 | 0.008618 | 26.8057 | 0.27155 | 0.004093 | 39.54 | 0.27453 | -0.025478 | 39.0575 | 0.72846 | -0.055676 | 107.3612 | 0.26164 | -0.008233 | 34.758 | 3.5868 | -1.3975 | 79.3126 | 3.2128 | -0.53569 | 108.7447 | 2.9616 | -0.29759 | 321.8984 | 3.5912 | -0.55428 | 78.4172 |  |  |  | 3.3742 | -0.20642 | 172.0538 | 3.6144 | -0.68209 | 71.9182 | 3.5233 | -0.42112 | 102.1952 | 3.4812 | -0.14323 | 133.0851 | 3.5965 | -0.47441 | 78.9778 |  |  |  | 3.523 | -0.19409 | 111.6702
0.64062 | 0.019267 | 47.8176 | 0.29597 | 0.00177 | 32.2675 | 0.26269 | 0.006395 | 41.9463 | 0.023264 | -0.000655 | 2.5208 | 3.5797 | -0.24295 | 88.4785 | 0.13237 | 0.006434 | 13.117 | 0.77398 | -0.063691 | 63.8911 | 3.5579 | -0.37214 | 92.7266 | 0.26245 | -0.001453 | 43.521 | 0.26591 | 0.002346 | 11.1266 | 0.30654 | -0.009538 | 34.7961 | 0.25294 | 0.001559 | 50.4931 | 0.29832 | -0.019151 | 32.7577 | 0.31131 | 0.008618 | 26.8226 | 0.27246 | 0.004093 | 39.6018 | 0.27637 | -0.025478 | 39.1517 | 0.73386 | -0.055294 | 107.6081 | 0.26172 | -0.009535 | 34.8376 | 3.5945 | -1.3989 | 79.3836 | 3.2119 | -0.53569 | 108.6996 | 2.9732 | -0.30262 | 321.8122 | 3.5994 | -0.55794 | 78.4702 |  |  |  | 3.3843 | -0.20734 | 171.8427 | 3.6205 | -0.68435 | 71.6743 | 3.5359 | -0.42436 | 101.181 | 3.4959 | -0.14507 | 133.1245 | 3.6066 | -0.47625 | 79.0058 |  |  |  | 3.5336 | -0.1959 | 111.652
0.64038 | 0.018577 | 47.8542 | 0.297 | 0.002861 | 32.329 | 0.2653 | 0.005264 | 42.0336 | 0.023264 | -0.000655 | 2.5414 | 3.5885 | -0.24529 | 88.5124 | 0.13237 | 0.007354 | 13.1266 | 0.77594 | -0.063614 | 63.9565 | 3.5756 | -0.37353 | 90.8225 | 0.26245 | -0.001453 | 43.5445 | 0.26856 | 0.00144 | 11.2373 | 0.30643 | -0.010601 | 34.8892 | 0.25294 | 0.001559 | 50.5511 | 0.29845 | -0.018249 | 32.7881 | 0.3115 | 0.009088 | 26.8652 | 0.2735 | 0.004108 | 39.7552 | 0.27637 | -0.025478 | 39.1882 | 0.73478 | -0.054377 | 107.831 | 0.2618 | -0.009912 | 34.9787 | 3.6061 | -1.4002 | 79.5147 | 3.2131 | -0.5347 | 108.7567 | 2.983 | -0.3049 | 321.724 | 3.6104 | -0.55977 | 78.4932 |  |  |  | 3.3917 | -0.20919 | 171.6703 | 3.6278 | -0.68527 | 71.6296 | 3.5448 | -0.42573 | 100.885 | 3.5042 | -0.14507 | 133.1591 | 3.6176 | -0.47717 | 79.088 |  |  |  | 3.547 | -0.19681 | 111.6185
0.64514 | 0.018729 | 47.8565 | 0.29694 | 0.00322 | 32.4534 | 0.26542 | 0.005483 | 42.1691 | 0.02407 | -0.002631 | 2.5519 | 3.6 | -0.24581 | 88.7449 | 0.13232 | 0.007176 | 13.1444 | 0.77797 | -0.063752 | 63.9917 | 3.5937 | -0.37814 | 89.9013 | 0.26529 | -0.000885 | 43.7336 | 0.26845 | 0.000533 | 11.2806 | 0.30734 | -0.010601 | 34.9337 | 0.25289 | 0.001095 | 50.7107 | 0.29929 | -0.0187 | 32.851 | 0.31131 | 0.00953 | 26.9469 | 0.27519 | 0.004093 | 39.8485 | 0.27913 | -0.026397 | 39.263 | 0.73579 | -0.055676 | 107.9469 | 0.26172 | -0.008614 | 35.0519 | 3.6128 | -1.4025 | 79.6555 | 3.2122 | -0.53563 | 108.7029 | 2.9906 | -0.30904 | 321.511 | 3.6223 | -0.56251 | 78.5374 |  |  |  | 3.3985 | -0.21377 | 171.4037 | 3.6431 | -0.68569 | 71.404 | 3.5525 | -0.42989 | 100.9077 | 3.5152 | -0.14507 | 133.2333 | 3.6292 | -0.47852 | 79.1162 |  |  |  | 3.5553 | -0.19864 | 111.4252
0.64699 | 0.018729 | 47.8636 | 0.29694 | 0.004126 | 32.5383 | 0.26633 | 0.00605 | 42.2327 | 0.024185 | 0.000266 | 2.5629 | 3.61 | -0.24724 | 88.8147 | 0.13243 | 0.006612 | 13.1646 | 0.77992 | -0.063813 | 64.0694 | 3.6056 | -0.38315 | 89.3442 | 0.2672 | -0.000315 | 43.8571 | 0.26856 | 0.00144 | 11.2923 | 0.30643 | -0.010601 | 35.0001 | 0.2538 | 0.001095 | 50.8266 | 0.29942 | -0.017798 | 32.9641 | 0.31222 | 0.00953 | 27.04 | 0.27604 | 0.004544 | 39.8593 | 0.28275 | -0.026937 | 39.4221 | 0.7411 | -0.055828 | 108.1923 | 0.26164 | -0.010076 | 35.0747 | 3.6208 | -1.4066 | 79.707 | 3.2134 | -0.53704 | 108.6482 | 2.9928 | -0.31134 | 321.1325 | 3.6296 | -0.56617 | 78.6647 |  |  |  | 3.4123 | -0.21613 | 171.1873 | 3.6571 | -0.6893 | 71.343 | 3.5667 | -0.43221 | 100.9083 | 3.5263 | -0.14599 | 133.2257 | 3.6457 | -0.47852 | 79.1377 |  |  |  | 3.5635 | -0.19864 | 111.3892
0.64875 | 0.018193 | 48.001 | 0.29687 | 0.00358 | 32.5596 | 0.26645 | 0.005703 | 42.2295 | 0.02407 | 0.000134 | 2.5687 | 3.6206 | -0.24724 | 88.8536 | 0.13237 | 0.005515 | 13.2139 | 0.78195 | -0.063492 | 64.19 | 3.6166 | -0.38457 | 89.1483 | 0.26713 | -0.001806 | 44.0723 | 0.26953 | 0.001893 | 11.325 | 0.3074 | -0.010069 | 35.1443 | 0.25374 | 0.00063 | 50.8644 | 0.3002 | -0.0187 | 33.0327 | 0.3132 | 0.009079 | 27.1021 | 0.27617 | 0.004557 | 39.9036 | 0.28189 | -0.026397 | 39.4708 | 0.74211 | -0.055294 | 108.3009 | 0.26441 | -0.010076 | 35.1279 | 3.6281 | -1.4066 | 79.7789 | 3.2128 | -0.53661 | 108.6719 | 2.9983 | -0.31501 | 320.8113 | 3.6379 | -0.56709 | 78.7234 |  |  |  | 3.4277 | -0.21749 | 171.1488 | 3.6638 | -0.69162 | 71.1426 | 3.5713 | -0.43448 | 100.9259 | 3.5346 | -0.14691 | 133.2069 | 3.6604 | -0.48219 | 79.1961 |  |  |  | 3.5772 | -0.19956 | 111.3719
0.65444 | 0.018346 | 48.1024 | 0.29797 | 0.003407 | 32.5782 | 0.26627 | 0.004919 | 42.2627 | 0.024185 | -0.000655 | 2.5715 | 3.6303 | -0.24868 | 88.945 | 0.13237 | 0.006434 | 13.3317 | 0.78398 | -0.064377 | 64.259 | 3.6233 | -0.38638 | 88.9652 | 0.26812 | -0.001236 | 44.1614 | 0.26867 | 0.002346 | 11.4522 | 0.30911 | -0.010222 | 35.2147 | 0.25374 | 0.00063 | 51.0472 | 0.30189 | -0.019602 | 33.0739 | 0.31587 | 0.00953 | 27.1201 | 0.27604 | 0.004544 | 39.9901 | 0.28281 | -0.026397 | 39.4862 | 0.7423 | -0.05606 | 108.5441 | 0.26533 | -0.010076 | 35.2859 | 3.6324 | -1.4076 | 79.9847 | 3.2131 | -0.53563 | 108.7026 | 3.0126 | -0.31912 | 319.9704 | 3.6522 | -0.5708 | 78.7487 |  |  |  | 3.4404 | -0.21979 | 170.8422 | 3.669 | -0.69388 | 71.0437 | 3.5786 | -0.43724 | 100.9279 | 3.5465 | -0.14691 | 133.227 | 3.6693 | -0.48446 | 79.281 |  |  |  | 3.5861 | -0.20049 | 111.2833
0.65544 | 0.018882 | 48.1641 | 0.2979 | 0.004671 | 32.6222 | 0.26736 | 0.006615 | 42.3021 | 0.024185 | -0.001577 | 2.5928 | 3.6364 | -0.25011 | 89.0865 | 0.13329 | 0.006434 | 13.3854 | 0.78594 | -0.064057 | 64.286 | 3.6313 | -0.3864 | 88.9411 | 0.26805 | -0.000885 | 44.2439 | 0.26953 | 0.001893 | 11.5589 | 0.31189 | -0.010601 | 35.2456 | 0.25374 | 0.00063 | 51.1453 | 0.30384 | -0.019609 | 33.1424 | 0.31782 | 0.00954 | 27.1377 | 0.2761 | 0.005005 | 40.1366 | 0.2838 | -0.025859 | 39.5398 | 0.74761 | -0.055676 | 108.6162 | 0.26533 | -0.010076 | 35.3687 | 3.6473 | -1.4118 | 80.0803 | 3.2131 | -0.53563 | 108.6668 | 3.0349 | -0.32326 | 317.0774 | 3.6605 | -0.57355 | 78.8015 |  |  |  | 3.444 | -0.2203 | 170.4537 | 3.673 | -0.69473 | 70.9498 | 3.5866 | -0.43819 | 100.9388 | 3.5521 | -0.14783 | 133.2364 | 3.676 | -0.48495 | 79.3791 |  |  |  | 3.5943 | -0.20049 | 111.1327
0.65536 | 0.017425 | 48.1879 | 0.30146 | 0.00322 | 32.7427 | 0.26815 | 0.005483 | 42.4377 | 0.024185 | -0.000655 | 2.6038 | 3.6482 | -0.25011 | 89.1454 | 0.13329 | 0.006434 | 13.427 | 0.78797 | -0.065369 | 64.3236 | 3.6429 | -0.3896 | 88.8049 | 0.26904 | -0.001587 | 44.452 | 0.2704 | 0.00144 | 11.5923 | 0.31275 | -0.011132 | 35.2768 | 0.25369 | 0.001075 | 51.231 | 0.30656 | -0.019609 | 33.2546 | 0.31769 | 0.00953 | 27.1786 | 0.27604 | 0.004544 | 40.1734 | 0.2838 | -0.026779 | 39.6711 | 0.74862 | -0.055676 | 108.8763 | 0.26709 | -0.008775 | 35.3887 | 3.6614 | -1.4135 | 80.2772 | 3.2128 | -0.53569 | 108.639 | 3.0686 | -0.32829 | 311.3769 | 3.6699 | -0.57624 | 78.8402 |  |  |  | 3.4514 | -0.22122 | 169.9391 | 3.6822 | -0.69473 | 70.7775 | 3.598 | -0.43866 | 100.972 | 3.5622 | -0.14783 | 133.2595 | 3.6839 | -0.48813 | 79.463 |  |  |  | 3.6065 | -0.20139 | 111.0803
0.65628 | 0.018346 | 48.2377 | 0.30333 | 0.002861 | 32.8349 | 0.26918 | 0.005703 | 42.5298 | 0.023149 | -0.000788 | 2.6043 | 3.66 | -0.25101 | 89.1818 | 0.13329 | 0.007354 | 13.4399 | 0.78992 | -0.065247 | 64.4583 | 3.6573 | -0.39188 | 88.6336 | 0.26897 | -0.001806 | 44.5076 | 0.27045 | 0.001893 | 11.63 | 0.31371 | -0.011511 | 35.3814 | 0.25374 | 0.00063 | 51.4144 | 0.30669 | -0.019617 | 33.3529 | 0.31776 | 0.00953 | 27.2656 | 0.27702 | 0.005005 | 40.222 | 0.28373 | -0.025478 | 39.7669 | 0.74944 | -0.057128 | 109.1353 | 0.26701 | -0.010237 | 35.4923 | 3.6697 | -1.4132 | 80.3981 | 3.2134 | -0.5352 | 108.6546 | 3.0887 | -0.33196 | 305.3185 | 3.6778 | -0.58217 | 78.8555 |  |  |  | 3.457 | -0.22491 | 169.623 | 3.6931 | -0.69931 | 70.748 | 3.6112 | -0.44048 | 101.0494 | 3.5751 | -0.14783 | 133.2038 | 3.6925 | -0.49045 | 79.5105 |  |  |  | 3.6159 | -0.20228 | 110.8409
0.66173 | 0.01965 | 48.3469 | 0.30333 | 0.003767 | 32.869 | 0.27016 | 0.005358 | 42.5644 | 0.02407 | -0.000788 | 2.6056 | 3.6745 | -0.25101 | 89.2393 | 0.13421 | 0.006434 | 13.4666 | 0.79195 | -0.065812 | 64.5679 | 3.6726 | -0.39283 | 88.3638 | 0.26812 | -0.001236 | 44.7042 | 0.27223 | -0.000397 | 11.7377 | 0.31371 | -0.010601 | 35.4914 | 0.25369 | -0.000747 | 51.4639 | 0.30656 | -0.019609 | 33.3764 | 0.31867 | 0.009079 | 27.3492 | 0.27773 | 0.002708 | 40.3328 | 0.28472 | -0.026779 | 39.8106 | 0.75209 | -0.055828 | 109.2268 | 0.26885 | -0.010237 | 35.6344 | 3.6758 | -1.415 | 80.4763 | 3.2143 | -0.5352 | 108.6588 | 3.107 | -0.33246 | 302.8654 | 3.6876 | -0.58222 | 78.8694 |  |  |  | 3.461 | -0.22724 | 169.3449 | 3.7075 | -0.70065 | 70.7062 | 3.6253 | -0.44187 | 101.0819 | 3.5843 | -0.14875 | 133.2153 | 3.7041 | -0.49272 | 79.5437 |  |  |  | 3.6276 | -0.2023 | 110.7829
0.66273 | 0.018346 | 48.4378 | 0.3043 | 0.003407 | 32.8713 | 0.27368 | 0.005138 | 42.6483 | 0.024185 | -0.000655 | 2.609 | 3.6872 | -0.25258 | 89.3137 | 0.13426 | 0.008451 | 13.5127 | 0.79391 | -0.065873 | 64.602 | 3.6815 | -0.39419 | 88.0601 | 0.26904 | -0.002157 | 44.7876 | 0.27504 | 0.001893 | 11.858 | 0.31457 | -0.012042 | 35.5504 | 0.25466 | 0.00063 | 51.5188 | 0.30663 | -0.019159 | 33.4104 | 0.31867 | 0.009991 | 27.4168 | 0.28053 | 0.004081 | 40.451 | 0.28465 | -0.026397 | 39.8667 | 0.75586 | -0.056211 | 109.4758 | 0.26909 | -0.009535 | 35.6871 | 3.6822 | -1.4173 | 80.71 | 3.2137 | -0.53476 | 108.612 | 3.1153 | -0.3343 | 302.2301 | 3.6962 | -0.58636 | 78.8831 |  |  |  | 3.4754 | -0.22727 | 169.1551 | 3.7212 | -0.70157 | 70.6158 | 3.6281 | -0.44464 | 101.1301 | 3.5959 | -0.1492 | 133.1805 | 3.7139 | -0.49316 | 79.5449 |  |  |  | 3.6349 | -0.2023 | 110.6834
0.66173 | 0.017807 | 48.4789 | 0.3043 | 0.003407 | 32.9751 | 0.27368 | 0.00605 | 42.7877 | 0.02407 | 0.000134 | 2.6126 | 3.6984 | -0.25206 | 89.4381 | 0.13518 | 0.006612 | 13.6117 | 0.79594 | -0.064805 | 64.6496 | 3.6955 | -0.39784 | 87.954 | 0.26904 | -0.000315 | 44.8413 | 0.27499 | 0.00144 | 11.9085 | 0.31356 | -0.012194 | 35.5831 | 0.25648 | 0.00063 | 51.715 | 0.30741 | -0.019151 | 33.4536 | 0.3186 | 0.008618 | 27.4336 | 0.28066 | 0.005005 | 40.4928 | 0.28663 | -0.026241 | 39.9843 | 0.75687 | -0.057511 | 109.5756 | 0.26885 | -0.010237 | 35.6949 | 3.6874 | -1.4205 | 80.7657 | 3.2137 | -0.53661 | 108.6101 | 3.1236 | -0.33613 | 301.8702 | 3.7059 | -0.58862 | 78.9492 |  |  |  | 3.4911 | -0.22912 | 168.7343 | 3.7313 | -0.70284 | 70.4873 | 3.633 | -0.44603 | 101.233 | 3.6024 | -0.15012 | 133.258 | 3.7261 | -0.49678 | 79.5531 |  |  |  | 3.651 | -0.20184 | 110.5344
0.66273 | 0.019267 | 48.4952 | 0.3043 | 0.003407 | 33.0756 | 0.27386 | 0.006836 | 42.8553 | 0.024185 | 0.000266 | 2.6148 | 3.7042 | -0.25336 | 89.5647 | 0.13605 | 0.007354 | 13.6841 | 0.79797 | -0.065308 | 64.7596 | 3.7032 | -0.40014 | 87.7245 | 0.26904 | -0.001236 | 45.0681 | 0.27499 | 0.000521 | 11.9219 | 0.31553 | -0.010601 | 35.6454 | 0.25921 | 0.00063 | 51.7841 | 0.30844 | -0.019159 | 33.5725 | 0.31952 | 0.008618 | 27.4451 | 0.28235 | 0.005454 | 40.5216 | 0.28755 | -0.02716 | 40.0851 | 0.75871 | -0.057511 | 109.8255 | 0.26893 | -0.010615 | 35.7733 | 3.6966 | -1.4229 | 80.9385 | 3.2131 | -0.5347 | 108.6631 | 3.1352 | -0.33933 | 301.2526 | 3.7145 | -0.59185 | 79.0533 |  |  |  | 3.5075 | -0.23007 | 168.4198 | 3.7417 | -0.70333 | 70.4691 | 3.641 | -0.44925 | 101.2607 | 3.6132 | -0.15014 | 133.3041 | 3.7356 | -0.49818 | 79.5555 |  |  |  | 3.6632 | -0.20273 | 110.3865
0.66265 | 0.017807 | 48.5178 | 0.3043 | 0.003407 | 33.167 | 0.27653 | 0.006267 | 42.8731 | 0.02407 | 0.000134 | 2.6138 | 3.7118 | -0.2544 | 89.6577 | 0.1361 | 0.007532 | 13.7423 | 0.79992 | -0.065873 | 64.8705 | 3.7099 | -0.40062 | 87.5352 | 0.2699 | -0.001806 | 45.1307 | 0.27493 | 0.000986 | 11.9885 | 0.31735 | -0.010601 | 35.7814 | 0.26007 | 0.001075 | 51.8801 | 0.31305 | -0.018708 | 33.6575 | 0.31945 | 0.009068 | 27.459 | 0.28242 | 0.005454 | 40.6036 | 0.28939 | -0.026241 | 40.1174 | 0.76309 | -0.058577 | 109.9036 | 0.26909 | -0.008614 | 35.9015 | 3.7048 | -1.4266 | 81.0788 | 3.2137 | -0.53476 | 108.592 | 3.1471 | -0.34208 | 300.6118 | 3.7312 | -0.59546 | 79.1003 |  |  |  | 3.5195 | -0.23284 | 168.0997 | 3.7545 | -0.70791 | 70.4579 | 3.6481 | -0.45246 | 101.2909 | 3.6196 | -0.15014 | 133.3412 | 3.7454 | -0.49914 | 79.5746 |  |  |  | 3.6784 | -0.20318 | 110.2426
0.66826 | 0.017425 | 48.55 | 0.30592 | 0.002676 | 33.1899 | 0.2775 | 0.005924 | 42.9009 | 0.02407 | 0.000134 | 2.6154 | 3.7227 | -0.2544 | 89.8008 | 0.13605 | 0.007354 | 13.7508 | 0.80195 | -0.066178 | 64.9161 | 3.7176 | -0.40242 | 87.4353 | 0.27075 | -0.000534 | 45.3279 | 0.2758 | 0.00145 | 12.1248 | 0.31907 | -0.011664 | 35.8687 | 0.26007 | 0.000164 | 52.0481 | 0.3139 | -0.019159 | 33.6952 | 0.31952 | 0.00953 | 27.497 | 0.28242 | 0.005454 | 40.7384 | 0.29031 | -0.02716 | 40.15 | 0.76391 | -0.058194 | 110.1416 | 0.26993 | -0.010076 | 35.9874 | 3.7207 | -1.4271 | 81.1684 | 3.2137 | -0.53569 | 108.4924 | 3.1606 | -0.34527 | 299.8883 | 3.7459 | -0.59729 | 79.1456 |  |  |  | 3.5339 | -0.23329 | 167.8016 | 3.7698 | -0.71017 | 70.4333 | 3.657 | -0.45476 | 101.2805 | 3.627 | -0.15198 | 133.4197 | 3.7564 | -0.50045 | 79.6164 |  |  |  | 3.6882 | -0.2032 | 110.1646
0.6701 | 0.017425 | 48.6311 | 0.30779 | 0.004126 | 33.1969 | 0.2803 | 0.006489 | 42.9905 | 0.02407 | 0.000134 | 2.6122 | 3.7366 | -0.25751 | 89.9109 | 0.13789 | 0.007354 | 13.757 | 0.80391 | -0.066498 | 64.9324 | 3.7274 | -0.40337 | 87.4281 | 0.27088 | -0.001236 | 45.4084 | 0.27591 | 0.00144 | 12.2065 | 0.32003 | -0.011132 | 35.8726 | 0.26098 | 0.001075 | 51.9759 | 0.3139 | -0.019159 | 33.7362 | 0.32225 | 0.00953 | 27.5586 | 0.28333 | 0.005454 | 40.7936 | 0.29109 | -0.027318 | 40.1997 | 0.76431 | -0.057893 | 110.3239 | 0.27169 | -0.009696 | 36.0309 | 3.7329 | -1.4307 | 81.4069 | 3.2137 | -0.53569 | 108.494 | 3.1749 | -0.34714 | 299.6357 | 3.7617 | -0.60235 | 79.0731 |  |  |  | 3.5484 | -0.23332 | 167.5367 | 3.7783 | -0.71194 | 70.3429 | 3.6721 | -0.45572 | 101.3067 | 3.6423 | -0.15336 | 133.5336 | 3.7637 | -0.50137 | 79.645 |  |  |  | 3.6946 | -0.20228 | 109.8528
0.67002 | 0.017807 | 48.7283 | 0.30973 | 0.003407 | 33.2564 | 0.28017 | 0.007179 | 43.1236 | 0.02407 | 0.000134 | 2.6148 | 3.7466 | -0.2557 | 89.9502 | 0.13702 | 0.007532 | 13.7739 | 0.80594 | -0.066056 | 64.9641 |  |  |  | 0.26996 | -0.000315 | 45.535 | 0.27585 | 0.000986 | 12.2237 | 0.32008 | -0.010601 | 35.8883 | 0.26098 | 0.001075 | 52.0839 | 0.31377 | -0.02006 | 33.8311 | 0.3242 | 0.00954 | 27.6654 | 0.28326 | 0.004993 | 40.8229 | 0.29123 | -0.02716 | 40.3519 | 0.76869 | -0.058961 | 110.4749 | 0.27337 | -0.009857 | 36.099 | 3.7433 | -1.433 | 81.6642 | 3.2131 | -0.53525 | 108.5779 | 3.1884 | -0.34758 | 299.4885 | 3.7703 | -0.60375 | 79.1102 |  |  |  | 3.558 | -0.23472 | 167.2434 | 3.7856 | -0.71468 | 70.296 | 3.6849 | -0.45892 | 101.3127 | 3.6567 | -0.15565 | 133.423 | 3.7757 | -0.50137 | 79.7222 |  |  |  | 3.7032 | -0.20367 | 109.6779
0.6701 | 0.017425 | 48.7735 | 0.31154 | 0.003407 | 33.3339 | 0.28121 | 0.005579 | 43.1855 | 0.02407 | 0.000134 | 2.6216 | 3.7584 | -0.25817 | 90.1371 | 0.13783 | 0.007176 | 13.8512 | 0.80797 | -0.06662 | 65.0528 |  |  |  | 0.27273 | -0.001236 | 45.7043 | 0.27585 | 0.000986 | 12.2835 | 0.32003 | -0.010222 | 35.9579 | 0.26092 | 0.00061 | 52.1219 | 0.31481 | -0.019159 | 33.9313 | 0.32609 | 0.010912 | 27.7363 | 0.28326 | 0.004993 | 40.8903 | 0.29123 | -0.028081 | 40.4105 | 0.77154 | -0.059344 | 110.7062 | 0.27545 | -0.009154 | 36.2346 | 3.7497 | -1.4348 | 81.7665 | 3.2137 | -0.53569 | 108.4694 | 3.1948 | -0.35125 | 298.5565 | 3.7764 | -0.60601 | 79.1817 |  |  |  | 3.5641 | -0.23609 | 166.9102 | 3.7938 | -0.71962 | 70.2175 | 3.6994 | -0.46125 | 101.3341 | 3.669 | -0.15428 | 133.4525 | 3.7861 | -0.50185 | 79.8195 |  |  |  | 3.7148 | -0.20503 | 109.6726
0.66926 | 0.017961 | 48.8071 | 0.31063 | 0.004313 | 33.4504 | 0.28121 | 0.005579 | 43.2121 | 0.02407 | 0.000134 | 2.6401 | 3.7669 | -0.25946 | 90.2547 | 0.13702 | 0.007532 | 13.9678 | 0.80992 | -0.066681 | 65.1564 |  |  |  | 0.27351 | -0.002374 | 45.7558 | 0.2758 | 0.000533 | 12.4088 | 0.32089 | -0.010754 | 36.1169 | 0.26092 | -0.000301 | 52.2429 | 0.31675 | -0.018257 | 34 | 0.3259 | 0.009991 | 27.7436 | 0.28319 | 0.004529 | 41.0394 | 0.29208 | -0.0277 | 40.4556 | 0.77327 | -0.058961 | 110.852 | 0.27529 | -0.010237 | 36.3124 | 3.7653 | -1.4394 | 81.9029 | 3.2137 | -0.53661 | 108.3994 | 3.2049 | -0.35491 | 298.565 | 3.7843 | -0.61102 | 79.2372 |  |  |  | 3.5712 | -0.23838 | 166.5598 | 3.8015 | -0.72011 | 70.1683 | 3.7061 | -0.46445 | 101.3731 | 3.6791 | -0.15428 | 133.5118 | 3.7931 | -0.5032 | 79.9351 |  |  |  | 3.7254 | -0.20456 | 109.649
0.6727 | 0.017271 | 48.8502 | 0.31154 | 0.003407 | 33.4925 | 0.28114 | 0.005012 | 43.3233 | 0.02407 | -0.000788 | 2.6479 | 3.7799 | -0.26051 | 90.2685 | 0.13881 | 0.007354 | 14.0195 | 0.81195 | -0.06662 | 65.2378 |  |  |  | 0.27464 | -0.000665 | 45.959 | 0.27493 | 0.000986 | 12.5111 | 0.32008 | -0.010601 | 36.1809 | 0.26092 | 0.001055 | 52.3946 | 0.31935 | -0.019159 | 34.0281 | 0.3259 | 0.010441 | 27.7581 | 0.28417 | 0.005905 | 41.0959 | 0.29208 | -0.02862 | 40.5603 | 0.77877 | -0.059877 | 111.1081 | 0.27537 | -0.010615 | 36.3239 | 3.7794 | -1.4427 | 82.0922 | 3.2131 | -0.53525 | 108.4645 | 3.214 | -0.354 | 298.627 | 3.7941 | -0.61236 | 79.2786 |  |  |  | 3.5832 | -0.23931 | 166.2743 | 3.814 | -0.72328 | 70.1174 | 3.7209 | -0.46721 | 101.3975 | 3.6859 | -0.15475 | 133.7112 | 3.8068 | -0.50595 | 79.9611 |  |  |  | 3.7391 | -0.20548 | 109.4125
0.67463 | 0.017807 | 48.8942 | 0.31148 | 0.002861 | 33.5085 | 0.28121 | 0.006489 | 43.4336 | 0.02407 | -0.000788 | 2.6532 | 3.7878 | -0.25946 | 90.3517 | 0.13967 | 0.007176 | 14.0542 | 0.81391 | -0.067307 | 65.2485 |  |  |  | 0.27556 | -0.000665 | 46.0406 | 0.27591 | 0.00144 | 12.5347 | 0.32094 | -0.011132 | 36.2109 | 0.26098 | 0.000164 | 52.4729 | 0.32208 | -0.019159 | 34.0445 | 0.3259 | 0.008618 | 27.7879 | 0.28333 | 0.005454 | 41.1293 | 0.29392 | -0.02862 | 40.7118 | 0.78152 | -0.059877 | 111.1237 | 0.27653 | -0.008072 | 36.3596 | 3.7861 | -1.4481 | 82.1575 | 3.2134 | -0.53612 | 108.4488 | 3.2312 | -0.35811 | 298.7089 | 3.8051 | -0.61657 | 79.284 |  |  |  | 3.594 | -0.24027 | 165.9994 | 3.8244 | -0.72561 | 69.9359 | 3.7353 | -0.4695 | 101.4108 | 3.6898 | -0.15657 | 133.7802 | 3.8154 | -0.50736 | 79.9814 |  |  |  | 3.7519 | -0.20456 | 109.343
0.67647 | 0.017807 | 49.0013 | 0.31148 | 0.002861 | 33.5408 | 0.28206 | 0.005924 | 43.4901 | 0.02407 | 0.000134 | 2.6561 | 3.7942 | -0.26128 | 90.5785 | 0.13967 | 0.007176 | 14.0584 | 0.81594 | -0.067688 | 65.3034 |  |  |  | 0.27628 | -0.001453 | 46.0987 | 0.27591 | 0.00144 | 12.5612 | 0.3218 | -0.011664 | 36.2864 | 0.26098 | 0.001075 | 52.6488 | 0.32117 | -0.019159 | 34.1013 | 0.327 | 0.01 | 27.8623 | 0.28508 | 0.005905 | 41.1612 | 0.29392 | -0.02862 | 40.7407 | 0.78601 | -0.06041 | 111.36 | 0.27629 | -0.009315 | 36.4553 | 3.7931 | -1.4482 | 82.4001 | 3.2134 | -0.53575 | 108.3749 | 3.2409 | -0.36089 | 298.6827 | 3.813 | -0.61882 | 79.2997 |  |  |  | 3.6029 | -0.24256 | 165.7052 | 3.8357 | -0.72829 | 69.9078 | 3.743 | -0.47274 | 101.4094 | 3.6984 | -0.1552 | 133.8163 | 3.8234 | -0.50871 | 80.0869 |  |  |  | 3.7608 | -0.20593 | 109.1126
0.67747 | 0.017425 | 49.0884 | 0.31148 | 0.002861 | 33.6585 | 0.28303 | 0.006489 | 43.4961 | 0.02407 | 0.000134 | 2.6579 | 3.8057 | -0.2618 | 90.6248 | 0.13978 | 0.007532 | 14.1718 | 0.81797 | -0.067002 | 65.4198 |  |  |  | 0.27648 | -0.000665 | 46.3074 | 0.2758 | 0.000533 | 12.5768 | 0.3219 | -0.010601 | 36.4274 | 0.26098 | 0.001075 | 52.7249 | 0.32214 | -0.018708 | 34.2515 | 0.32779 | 0.009991 | 27.9396 | 0.28691 | 0.004993 | 41.2219 | 0.29754 | -0.028238 | 40.7695 | 0.78601 | -0.057661 | 111.7002 | 0.27629 | -0.008775 | 36.58 | 3.8014 | -1.4509 | 82.4817 | 3.2143 | -0.53575 | 108.3652 | 3.2477 | -0.36178 | 298.544 | 3.828 | -0.62297 | 79.3043 |  |  |  | 3.6155 | -0.24629 | 165.487 | 3.8442 | -0.73244 | 69.9156 | 3.7501 | -0.47596 | 101.3569 | 3.7092 | -0.15565 | 133.9502 | 3.8335 | -0.50871 | 80.1977 |  |  |  | 3.7742 | -0.2082 | 109.0627
0.67923 | 0.015966 | 49.1234 | 0.31154 | 0.002503 | 33.76 | 0.28303 | 0.005579 | 43.5239 | 0.023839 | -0.000132 | 2.6755 | 3.8123 | -0.26285 | 90.6537 | 0.13972 | 0.007176 | 14.254 | 0.81992 | -0.067368 | 65.5083 |  |  |  | 0.27536 | -0.001453 | 46.3782 | 0.27661 | -0.000375 | 12.6765 | 0.3264 | -0.010222 | 36.496 | 0.26081 | -0.000321 | 52.778 | 0.32305 | -0.018708 | 34.2906 | 0.33143 | 0.009991 | 28.0238 | 0.28866 | 0.005441 | 41.3688 | 0.29761 | -0.02862 | 40.8156 | 0.78682 | -0.060027 | 111.776 | 0.27629 | -0.010615 | 36.6377 | 3.8093 | -1.455 | 82.713 | 3.2131 | -0.53525 | 108.3833 | 3.2578 | -0.36178 | 298.2225 | 3.8346 | -0.62566 | 79.1851 |  |  |  | 3.6285 | -0.24629 | 165.1846 | 3.857 | -0.73463 | 69.92 | 3.7584 | -0.47872 | 101.2639 | 3.7226 | -0.15702 | 134.1578 | 3.8396 | -0.51059 | 80.2286 |  |  |  | 3.7846 | -0.2105 | 108.878
0.68284 | 0.01635 | 49.1313 | 0.31148 | 0.003767 | 33.8101 | 0.28479 | 0.006836 | 43.6207 | 0.023033 | 0 | 2.6941 | 3.8193 | -0.26544 | 90.7589 | 0.13978 | 0.006612 | 14.317 | 0.82195 | -0.067429 | 65.5592 |  |  |  | 0.27648 | -0.000665 | 46.5785 | 0.27866 | 0.00144 | 12.796 | 0.32645 | -0.010601 | 36.5008 | 0.26269 | 0.000144 | 52.9753 | 0.3248 | -0.019159 | 34.3268 | 0.33241 | 0.01045 | 28.0626 | 0.29055 | 0.004993 | 41.4377 | 0.29761 | -0.02862 | 40.952 | 0.78977 | -0.059877 | 111.7942 | 0.27653 | -0.008993 | 36.6886 | 3.8194 | -1.4578 | 82.8228 | 3.2128 | -0.53569 | 108.3612 | 3.2724 | -0.36178 | 297.9736 | 3.849 | -0.63121 | 79.229 |  |  |  | 3.6405 | -0.24906 | 164.9815 | 3.8662 | -0.73646 | 69.9326 | 3.767 | -0.48012 | 101.2394 | 3.7371 | -0.15704 | 134.2099 | 3.8469 | -0.51334 | 80.2921 |  |  |  | 3.7906 | -0.21003 | 108.7925
0.684 | 0.01704 | 49.1341 | 0.31335 | 0.004313 | 33.836 | 0.28564 | 0.006267 | 43.7371 | 0.023149 | -0.000788 | 2.7065 | 3.8299 | -0.26414 | 90.9015 | 0.13962 | 0.006998 | 14.3663 | 0.82391 | -0.068436 | 65.5745 |  |  |  | 0.27642 | -0.002157 | 46.6627 | 0.27953 | 0.000986 | 12.8426 | 0.32822 | -0.011132 | 36.5297 | 0.2628 | 0.001075 | 53.0396 | 0.32753 | -0.019159 | 34.3697 | 0.33313 | 0.009068 | 28.0693 | 0.29055 | 0.004993 | 41.49 | 0.29859 | -0.028081 | 41.0561 | 0.79334 | -0.06041 | 112.0107 | 0.27729 | -0.010076 | 36.8436 | 3.8307 | -1.4601 | 83.0731 | 3.2134 | -0.53575 | 108.3428 | 3.2837 | -0.36408 | 297.8886 | 3.8606 | -0.6353 | 79.3057 |  |  |  | 3.6491 | -0.25138 | 164.7645 | 3.8738 | -0.73914 | 69.9159 | 3.779 | -0.4838 | 101.1887 | 3.7466 | -0.1561 | 134.2651 | 3.8595 | -0.51561 | 80.3403 |  |  |  | 3.7992 | -0.20958 | 108.5348
0.68476 | 0.017807 | 49.1828 | 0.31341 | 0.003954 | 33.8296 | 0.28564 | 0.006267 | 43.8089 | 0.023954 | -0.000921 | 2.7184 | 3.8438 | -0.26453 | 90.9545 | 0.13967 | 0.008095 | 14.3801 | 0.82594 | -0.068055 | 65.6041 |  |  |  | 0.27648 | -0.001587 | 46.7685 | 0.28044 | 0.000986 | 12.8744 | 0.32731 | -0.011132 | 36.6052 | 0.26462 | 0.001075 | 53.1183 | 0.32856 | -0.019166 | 34.4235 | 0.33339 | 0.01 | 28.0829 | 0.28971 | 0.004544 | 41.6245 | 0.29853 | -0.02862 | 41.0661 | 0.79334 | -0.061327 | 112.127 | 0.27729 | -0.010076 | 36.9293 | 3.8402 | -1.4628 | 83.1705 | 3.2128 | -0.53531 | 108.3299 | 3.2926 | -0.36728 | 297.891 | 3.8694 | -0.6403 | 79.293 |  |  |  | 3.6552 | -0.2546 | 164.4586 | 3.8829 | -0.74372 | 69.9296 | 3.7891 | -0.48472 | 101.1751 | 3.7533 | -0.15792 | 134.3838 | 3.8745 | -0.51609 | 80.3395 |  |  |  | 3.8102 | -0.20958 | 108.4648
0.68845 | 0.015966 | 49.2447 | 0.316 | 0.002861 | 33.8851 | 0.28752 | 0.005924 | 43.8359 | 0.02407 | 0.000134 | 2.752 | 3.8529 | -0.26635 | 91.0219 | 0.13967 | 0.008095 | 14.4262 | 0.82797 | -0.068619 | 65.6834 |  |  |  | 0.27925 | 0.000256 | 46.944 | 0.28136 | 6.7e-05 | 12.9421 | 0.32827 | -0.010601 | 36.7245 | 0.26548 | 0.00061 | 53.3166 | 0.32766 | -0.018257 | 34.4976 | 0.33332 | 0.01045 | 28.1088 | 0.29055 | 0.004993 | 41.7124 | 0.29859 | -0.029002 | 41.1345 | 0.79995 | -0.059344 | 112.3673 | 0.27729 | -0.010076 | 36.9506 | 3.8497 | -1.4642 | 83.424 | 3.2137 | -0.53531 | 108.3398 | 3.3042 | -0.36955 | 297.6194 | 3.878 | -0.64354 | 79.315 |  |  |  | 3.6682 | -0.2546 | 164.1196 | 3.8942 | -0.74457 | 69.9459 | 3.7986 | -0.48562 | 101.146 | 3.7647 | -0.15839 | 134.5918 | 3.8836 | -0.51609 | 80.3971 |  |  |  | 3.8187 | -0.21005 | 108.1884
0.69221 | 0.017425 | 49.1897 | 0.31787 | 0.002861 | 34.0055 | 0.28849 | 0.005579 | 43.9131 | 0.023954 | -0.000921 | 2.7717 | 3.8607 | -0.26843 | 91.1397 | 0.13967 | 0.007176 | 14.5082 | 0.82992 | -0.068375 | 65.7889 |  |  |  | 0.27918 | -0.002157 | 47.0092 | 0.28314 | 0.000533 | 13.0823 | 0.32822 | -0.012042 | 36.7883 | 0.26553 | 0.001075 | 53.3532 | 0.32947 | -0.018257 | 34.5559 | 0.33514 | 0.01045 | 28.1867 | 0.2914 | 0.005441 | 41.7645 | 0.29866 | -0.029383 | 41.2897 | 0.80057 | -0.060943 | 112.4298 | 0.27821 | -0.009696 | 36.986 | 3.8601 | -1.4674 | 83.5102 | 3.2131 | -0.53488 | 108.3157 | 3.3131 | -0.37274 | 297.2855 | 3.8874 | -0.64677 | 79.3375 |  |  |  | 3.6759 | -0.256 | 163.8613 | 3.9058 | -0.74499 | 69.9652 | 3.8097 | -0.48889 | 101.1568 | 3.7741 | -0.15837 | 134.5418 | 3.8962 | -0.51745 | 80.4209 |  |  |  | 3.8319 | -0.21052 | 107.9292
0.69213 | 0.016886 | 49.2698 | 0.31781 | 0.003767 | 34.1177 | 0.28843 | 0.006489 | 44.0162 | 0.023954 | 0 | 2.7756 | 3.8699 | -0.26778 | 91.227 | 0.13978 | 0.007532 | 14.6314 | 0.83195 | -0.067872 | 65.8461 |  |  |  | 0.28109 | 0.000256 | 47.1949 | 0.2832 | 0.000986 | 13.1441 | 0.32811 | -0.011286 | 36.8231 | 0.26741 | 0.00154 | 53.4408 | 0.32941 | -0.018708 | 34.6327 | 0.33612 | 0.010912 | 28.2584 | 0.29048 | 0.004529 | 41.7898 | 0.29859 | -0.029002 | 41.3577 | 0.80057 | -0.06186 | 112.6886 | 0.27829 | -0.010454 | 37.103 | 3.8717 | -1.4706 | 83.7728 | 3.2118 | -0.53624 | 108.3358 | 3.3207 | -0.37414 | 296.8315 | 3.8935 | -0.64811 | 79.3631 |  |  |  | 3.6851 | -0.25692 | 163.4381 | 3.9125 | -0.7464 | 70.0257 | 3.8214 | -0.49118 | 101.1689 | 3.7815 | -0.15929 | 134.5738 | 3.9066 | -0.52068 | 80.4398 |  |  |  | 3.8425 | -0.21097 | 107.8958
0.69313 | 0.017425 | 49.363 | 0.31787 | 0.003407 | 34.1321 | 0.28849 | 0.005579 | 44.1014 | 0.023954 | 0 | 2.8182 | 3.8781 | -0.26869 | 91.3046 | 0.13972 | 0.007354 | 14.6765 | 0.83391 | -0.068177 | 65.891 |  |  |  | 0.28195 | -0.002157 | 47.2967 | 0.28314 | 0.000533 | 13.1651 | 0.32913 | -0.012042 | 36.8606 | 0.26826 | 0.001075 | 53.6279 | 0.33032 | -0.019617 | 34.6506 | 0.3397 | 0.00954 | 28.3405 | 0.29133 | 0.004979 | 41.8587 | 0.29952 | -0.029002 | 41.3769 | 0.80149 | -0.06186 | 112.7844 | 0.27913 | -0.009154 | 37.2347 | 3.8811 | -1.4732 | 83.8736 | 3.2134 | -0.53575 | 108.3397 | 3.3281 | -0.3778 | 296.5556 | 3.9067 | -0.65409 | 79.4007 |  |  |  | 3.699 | -0.25922 | 163.1469 | 3.9235 | -0.75006 | 70.043 | 3.83 | -0.49484 | 101.1782 | 3.7944 | -0.16205 | 134.6458 | 3.9142 | -0.52247 | 80.4423 |  |  |  | 3.8553 | -0.21097 | 107.6418
0.69749 | 0.015812 | 49.4356 | 0.31787 | 0.003407 | 34.2085 | 0.28849 | 0.006489 | 44.127 | 0.023954 | -0.000921 | 2.8396 | 3.8853 | -0.26778 | 91.3561 | 0.13972 | 0.007354 | 14.6925 | 0.83594 | -0.068879 | 65.9287 |  |  |  | 0.283 | -9.5e-05 | 47.3501 | 0.2832 | 0.001904 | 13.1873 | 0.32811 | -0.012194 | 36.9711 | 0.26826 | 0.001075 | 53.6932 | 0.33135 | -0.018715 | 34.6731 | 0.34048 | 0.00953 | 28.3798 | 0.29329 | 0.005905 | 41.9782 | 0.29958 | -0.028464 | 41.4114 | 0.80516 | -0.062778 | 113.0291 | 0.2809 | -0.009696 | 37.2677 | 3.8876 | -1.4778 | 84.1591 | 3.2128 | -0.53531 | 108.3085 | 3.3354 | -0.37872 | 296.0673 | 3.9158 | -0.65592 | 79.4491 |  |  |  | 3.7162 | -0.26106 | 162.7685 | 3.9381 | -0.75189 | 70.087 | 3.8389 | -0.49898 | 101.1727 | 3.8014 | -0.16342 | 134.8534 | 3.9191 | -0.52479 | 80.4215 |  |  |  | 3.8626 | -0.21097 | 107.5058
0.69967 | 0.01704 | 49.4536 | 0.31787 | 0.002503 | 34.3219 | 0.28849 | 0.005579 | 44.1523 | 0.023954 | 0 | 2.8504 | 3.8968 | -0.26921 | 91.3941 | 0.14064 | 0.007354 | 14.7267 | 0.83797 | -0.06868 | 66.0735 |  |  |  | 0.28379 | -0.002157 | 47.5626 | 0.28314 | 0.000533 | 13.2304 | 0.32827 | -0.010601 | 37.0873 | 0.2673 | 0.00061 | 53.8395 | 0.33402 | -0.020076 | 34.742 | 0.34061 | 0.00954 | 28.3932 | 0.2968 | 0.00589 | 42.0657 | 0.30142 | -0.029383 | 41.5369 | 0.808 | -0.063161 | 113.1228 | 0.28198 | -0.008614 | 37.3196 | 3.897 | -1.4793 | 84.4316 | 3.2146 | -0.53531 | 108.3175 | 3.3436 | -0.38055 | 295.4433 | 3.9277 | -0.65958 | 79.4656 |  |  |  | 3.7343 | -0.26243 | 162.3753 | 3.9525 | -0.75506 | 70.1544 | 3.8465 | -0.49945 | 101.1357 | 3.8109 | -0.16389 | 135.0025 | 3.927 | -0.52522 | 80.4156 |  |  |  | 3.8703 | -0.21235 | 107.3295
0.69875 | 0.01704 | 49.4585 | 0.31794 | 0.003954 | 34.4173 | 0.2894 | 0.005579 | 44.1995 | 0.02407 | 0.001055 | 2.858 | 3.9111 | -0.26907 | 91.4391 | 0.1407 | 0.007532 | 14.8766 | 0.83992 | -0.068879 | 66.1606 |  |  |  | 0.28386 | -0.001587 | 47.6309 | 0.2832 | 0.000986 | 13.3392 | 0.33009 | -0.010601 | 37.1349 | 0.26826 | 0.000164 | 53.9825 | 0.33583 | -0.019166 | 34.8822 | 0.34061 | 0.01045 | 28.4222 | 0.2968 | 0.004979 | 42.0817 | 0.30228 | -0.029002 | 41.6452 | 0.80882 | -0.062778 | 113.3456 | 0.28181 | -0.009696 | 37.4521 | 3.9053 | -1.4829 | 84.5352 | 3.2128 | -0.53531 | 108.3277 | 3.3574 | -0.38239 | 293.8688 | 3.9341 | -0.6605 | 79.4383 |  |  |  | 3.7494 | -0.26291 | 162.073 | 3.9668 | -0.75823 | 70.159 | 3.8598 | -0.49992 | 101.1516 | 3.8198 | -0.16342 | 135.0699 | 3.939 | -0.52614 | 80.339 |  |  |  | 3.8788 | -0.21282 | 107.1851
0.70051 | 0.016504 | 49.4875 | 0.31878 | 0.002503 | 34.4474 | 0.29037 | 0.006143 | 44.3397 | 0.02407 | 0.000134 | 2.8801 | 3.9248 | -0.26933 | 91.6299 | 0.13972 | 0.007354 | 14.9682 | 0.84195 | -0.068375 | 66.2081 |  |  |  | 0.28386 | -0.001587 | 47.8099 | 0.28314 | 0.00145 | 13.4385 | 0.3309 | -0.012574 | 37.1341 | 0.26741 | 0.00063 | 54.0175 | 0.3359 | -0.019625 | 34.9478 | 0.34061 | 0.01045 | 28.4451 | 0.29582 | 0.005429 | 42.1295 | 0.30405 | -0.029539 | 41.6876 | 0.81422 | -0.063311 | 113.4893 | 0.28282 | -0.010076 | 37.5554 | 3.9163 | -1.4857 | 84.7938 | 3.2134 | -0.53482 | 108.2859 | 3.4121 | -0.38925 | 279.0765 | 3.9414 | -0.66233 | 79.4394 |  |  |  | 3.7587 | -0.26568 | 161.6797 | 3.9741 | -0.76042 | 69.9139 | 3.8702 | -0.50316 | 101.09 | 3.8312 | -0.16297 | 135.3245 | 3.9549 | -0.52754 | 80.1201 |  |  |  | 3.8916 | -0.21416 | 106.9531
0.70143 | 0.016504 | 49.5246 | 0.32065 | 0.003048 | 34.4724 | 0.2948 | 0.005012 | 44.4224 | 0.023149 | 0.000134 | 2.892 | 3.9336 | -0.26985 | 91.7222 | 0.14059 | 0.007176 | 14.997 | 0.84391 | -0.069245 | 66.2227 |  |  |  | 0.28379 | -0.001236 | 47.9247 | 0.2832 | 0.000986 | 13.47 | 0.33363 | -0.011664 | 37.169 | 0.26826 | 0.001075 | 54.1508 | 0.33499 | -0.020532 | 34.9664 | 0.3414 | 0.008618 | 28.5668 | 0.29764 | 0.004517 | 42.2394 | 0.30596 | -0.029002 | 41.7278 | 0.81534 | -0.063161 | 113.6696 | 0.2829 | -0.009535 | 37.5821 | 3.9246 | -1.4866 | 84.9407 | 3.214 | -0.53488 | 108.1951 | 3.4207 | -0.39156 | 279.5058 | 3.946 | -0.6669 | 79.4326 |  |  |  | 3.7657 | -0.26889 | 161.0886 | 3.9817 | -0.76365 | 69.7076 | 3.8776 | -0.50727 | 101.0721 | 3.8389 | -0.16344 | 135.5175 | 3.9659 | -0.52846 | 79.8752 |  |  |  | 3.906 | -0.21509 | 106.7916
0.70411 | 0.015966 | 49.6146 | 0.32155 | 0.003954 | 34.5341 | 0.29487 | 0.006489 | 44.4385 | 0.023954 | -0.000921 | 2.8955 | 3.9415 | -0.27154 | 91.8848 | 0.14059 | 0.007176 | 15.0076 | 0.84594 | -0.069306 | 66.2591 |  |  |  | 0.28379 | -0.001236 | 47.9734 | 0.28309 | -0.00084 | 13.5092 | 0.33545 | -0.010754 | 37.227 | 0.26826 | 0.000164 | 54.2924 | 0.33583 | -0.020076 | 34.9888 | 0.3425 | 0.01 | 28.6291 | 0.29791 | 0.006365 | 42.3477 | 0.30511 | -0.028464 | 41.8673 | 0.81809 | -0.063161 | 113.7891 | 0.28282 | -0.009154 | 37.611 | 3.9383 | -1.4903 | 85.1762 | 3.2149 | -0.53488 | 108.3195 | 3.4335 | -0.3938 | 279.8691 | 3.9603 | -0.66824 | 79.4572 |  |  |  | 3.7728 | -0.26934 | 160.5004 | 3.9893 | -0.76908 | 69.6503 | 3.8914 | -0.51004 | 101.1107 | 3.8471 | -0.16571 | 135.708 | 3.9744 | -0.53024 | 79.7551 |  |  |  | 3.9185 | -0.21554 | 106.7367
0.70603 | 0.016504 | 49.7142 | 0.32162 | 0.003594 | 34.6702 | 0.29584 | 0.006143 | 44.4813 | 0.023954 | -0.000921 | 2.9003 | 3.9484 | -0.27115 | 92.0631 | 0.14064 | 0.008273 | 15.0311 | 0.84797 | -0.06987 | 66.4461 |  |  |  | 0.28471 | -0.001236 | 48.196 | 0.2832 | 0.000986 | 13.567 | 0.33545 | -0.011664 | 37.3776 | 0.26821 | 0.00061 | 54.3415 | 0.33596 | -0.020082 | 35.0712 | 0.34433 | 0.010912 | 28.685 | 0.29784 | 0.004993 | 42.3978 | 0.30596 | -0.029921 | 41.9741 | 0.82257 | -0.06461 | 114.0017 | 0.28382 | -0.009535 | 37.7382 | 3.9465 | -1.4915 | 85.3846 | 3.214 | -0.53525 | 108.2929 | 3.4415 | -0.39292 | 280.182 | 3.9747 | -0.67014 | 79.5054 |  |  |  | 3.7882 | -0.27255 | 160.0877 | 4.0021 | -0.77457 | 69.583 | 3.9049 | -0.51282 | 101.165 | 3.8606 | -0.16432 | 135.7964 | 3.986 | -0.53068 | 79.4887 |  |  |  | 3.9285 | -0.21646 | 106.6304
0.70696 | 0.015581 | 49.7581 | 0.32421 | 0.002503 | 34.7382 | 0.29675 | 0.006143 | 44.5832 | 0.023954 | 0 | 2.9225 | 3.9548 | -0.27297 | 92.0801 | 0.14064 | 0.008273 | 15.1171 | 0.84992 | -0.070054 | 66.5228 |  |  |  | 0.28379 | -0.002157 | 48.2496 | 0.28498 | 0.000533 | 13.6843 | 0.3355 | -0.011132 | 37.4338 | 0.26906 | 0.001055 | 54.5177 | 0.33583 | -0.020076 | 35.1972 | 0.347 | 0.011364 | 28.703 | 0.30037 | 0.006338 | 42.4141 | 0.30596 | -0.029921 | 42.0071 | 0.82257 | -0.063694 | 114.2472 | 0.28382 | -0.010454 | 37.8376 | 3.9606 | -1.4929 | 85.5585 | 3.2149 | -0.53488 | 108.1898 | 3.4482 | -0.39706 | 280.2397 | 3.9872 | -0.67148 | 79.4777 |  |  |  | 3.7981 | -0.27351 | 159.6056 | 4.0106 | -0.77633 | 69.5258 | 3.92 | -0.51464 | 101.2082 | 3.8723 | -0.16526 | 135.8448 | 3.9971 | -0.52937 | 79.2415 |  |  |  | 3.9355 | -0.2169 | 106.4287
0.7088 | 0.014659 | 49.7764 | 0.31878 | 0.003407 | 34.7513 | 0.29578 | 0.006489 | 44.6593 | 0.023954 | -0.000921 | 2.9282 | 3.9642 | -0.27335 | 92.1351 | 0.14064 | 0.007354 | 15.2213 | 0.85195 | -0.070374 | 66.5355 |  |  |  | 0.28556 | -0.000885 | 48.4222 | 0.28585 | 7.9e-05 | 13.7702 | 0.33545 | -0.012574 | 37.4559 | 0.26992 | 0.00059 | 54.6108 | 0.3359 | -0.020532 | 35.2565 | 0.34602 | 0.009991 | 28.7062 | 0.30324 | 0.006353 | 42.4659 | 0.30589 | -0.030461 | 42.0402 | 0.82614 | -0.063311 | 114.3281 | 0.28382 | -0.010454 | 37.8946 | 3.975 | -1.4951 | 85.8421 | 3.2146 | -0.53439 | 108.0762 | 3.4534 | -0.39933 | 280.3846 | 4.0006 | -0.67374 | 79.5187 |  |  |  | 3.8088 | -0.27713 | 159.2553 | 4.0241 | -0.77823 | 69.5112 | 3.9301 | -0.51649 | 101.2325 | 3.8827 | -0.16524 | 135.9349 | 4.0056 | -0.53024 | 79.1766 |  |  |  | 3.9432 | -0.21737 | 106.338
0.7134 | 0.015581 | 49.7915 | 0.31897 | 0.004139 | 34.7559 | 0.3013 | 0.007053 | 44.7422 | 0.02407 | 0.000134 | 2.9324 | 3.9842 | -0.27335 | 90.8836 | 0.14064 | 0.008273 | 15.2906 | 0.85391 | -0.070252 | 66.5745 |  |  |  | 0.28655 | -0.000315 | 48.55 | 0.28779 | 0.001904 | 13.7897 | 0.33555 | -0.010601 | 37.4918 | 0.27099 | 0.001075 | 54.6302 | 0.3359 | -0.020532 | 35.2799 | 0.34791 | 0.00954 | 28.7251 | 0.30415 | 0.005441 | 42.5924 | 0.30582 | -0.030079 | 42.1716 | 0.8299 | -0.063694 | 114.5146 | 0.28374 | -0.011916 | 37.9524 | 3.9832 | -1.4979 | 86.0317 | 3.2146 | -0.53439 | 108.1283 | 3.4665 | -0.40073 | 280.7033 | 4.0079 | -0.67648 | 79.4958 |  |  |  | 3.8217 | -0.27806 | 158.8985 | 4.0338 | -0.7814 | 69.467 | 3.9369 | -0.51788 | 101.2377 | 3.8904 | -0.16571 | 135.8806 | 4.0191 | -0.53121 | 78.9844 |  |  |  | 3.9489 | -0.21826 | 106.1615
0.71433 | 0.014659 | 49.8028 | 0.31968 | 0.002503 | 34.787 | 0.30312 | 0.007053 | 44.7624 | 0.02407 | -0.000788 | 2.9389 | 3.9963 | -0.27349 | 90.8161 | 0.14064 | 0.008273 | 15.3346 | 0.85594 | -0.070252 | 66.6851 |  |  |  | 0.28754 | -0.001587 | 48.5814 | 0.28865 | 0.00145 | 13.7973 | 0.33641 | -0.011132 | 37.6106 | 0.26998 | 0.000144 | 54.765 | 0.33674 | -0.019166 | 35.301 | 0.34882 | 0.01045 | 28.7451 | 0.30507 | 0.005441 | 42.6835 | 0.30681 | -0.030461 | 42.2643 | 0.83184 | -0.064077 | 114.6436 | 0.28382 | -0.010454 | 38.1056 | 3.9905 | -1.5006 | 86.2563 | 3.2143 | -0.53482 | 108.0622 | 3.4751 | -0.40304 | 280.8994 | 4.0153 | -0.6774 | 79.4917 |  |  |  | 3.8362 | -0.2785 | 158.352 | 4.0454 | -0.78457 | 69.407 | 3.9458 | -0.52017 | 101.2945 | 3.8989 | -0.16661 | 135.8797 | 4.028 | -0.53073 | 78.8381 |  |  |  | 3.9645 | -0.21826 | 106.1472
0.71441 | 0.015197 | 49.8483 | 0.31968 | 0.003407 | 34.8885 | 0.30306 | 0.006489 | 44.7853 | 0.02407 | -0.000788 | 2.9425 | 4.0069 | -0.27517 | 90.8571 | 0.14156 | 0.008273 | 15.4495 | 0.85797 | -0.071183 | 66.7849 |  |  |  | 0.28932 | -0.001236 | 48.7727 | 0.28957 | 0.000533 | 13.8409 | 0.33652 | -0.01098 | 37.7069 | 0.27362 | 0.000144 | 54.9211 | 0.33681 | -0.019625 | 35.3311 | 0.34889 | 0.010912 | 28.8132 | 0.30395 | 0.005877 | 42.7179 | 0.30872 | -0.030842 | 42.3165 | 0.8355 | -0.064994 | 114.8346 | 0.2839 | -0.008993 | 38.1799 | 3.997 | -1.5025 | 86.5301 | 3.2137 | -0.53531 | 108.0395 | 3.483 | -0.40623 | 280.916 | 4.0222 | -0.67874 | 79.4797 |  |  |  | 3.8451 | -0.28079 | 157.9808 | 4.0555 | -0.78548 | 69.4045 | 3.9553 | -0.52157 | 101.3061 | 3.9121 | -0.16616 | 135.9101 | 4.0371 | -0.53073 | 78.5712 |  |  |  | 3.9785 | -0.21873 | 106.143
0.71902 | 0.016118 | 49.9296 | 0.32162 | 0.003594 | 35.0005 | 0.30319 | 0.005798 | 44.8299 | 0.023954 | -0.000921 | 2.9446 | 4.0145 | -0.27647 | 90.9742 | 0.14248 | 0.008273 | 15.5571 | 0.85992 | -0.070679 | 66.847 |  |  |  | 0.29116 | -0.001236 | 48.8914 | 0.29054 | 0.000986 | 13.9367 | 0.3401 | -0.010601 | 37.7594 | 0.27469 | 0.00063 | 55.0413 | 0.33674 | -0.020984 | 35.4311 | 0.34791 | 0.00954 | 28.9079 | 0.30507 | 0.005441 | 42.78 | 0.30872 | -0.030842 | 42.3563 | 0.83713 | -0.065144 | 114.9529 | 0.28474 | -0.009535 | 38.2114 | 4.0058 | -1.5029 | 86.691 | 3.2134 | -0.53482 | 108.1555 | 3.494 | -0.40806 | 280.7806 | 4.0259 | -0.6824 | 79.4996 |  |  |  | 3.8558 | -0.28308 | 157.4779 | 4.0667 | -0.7909 | 69.3743 | 3.9651 | -0.52478 | 101.3265 | 3.9228 | -0.16661 | 135.9554 | 4.0485 | -0.53029 | 78.4813 |  |  |  | 3.9913 | -0.21965 | 106.0049
0.72078 | 0.015581 | 50.0261 | 0.32343 | 0.0045 | 35.0544 | 0.30403 | 0.007053 | 44.9609 | 0.023954 | -0.000921 | 2.9475 | 4.0206 | -0.27517 | 91.1073 | 0.1434 | 0.008273 | 15.5825 | 0.86195 | -0.071625 | 66.8531 |  |  |  | 0.29116 | -0.000315 | 49.0921 | 0.29049 | 0.00145 | 14.0556 | 0.34005 | -0.011132 | 37.7702 | 0.27549 | 0.00061 | 55.2205 | 0.33953 | -0.020532 | 35.5446 | 0.34986 | 0.011373 | 28.4293 | 0.30493 | 0.005429 | 42.8828 | 0.31233 | -0.03138 | 42.4633 | 0.83713 | -0.065144 | 115.065 | 0.28482 | -0.008993 | 38.2445 | 4.0144 | -1.5052 | 86.9264 | 3.2143 | -0.53575 | 108.0635 | 3.5032 | -0.41034 | 280.5604 | 4.0415 | -0.6824 | 79.4926 |  |  |  | 3.8651 | -0.28308 | 157.0864 | 4.079 | -0.79231 | 69.3284 | 3.9768 | -0.52707 | 101.3649 | 3.9302 | -0.16661 | 136.1139 | 4.0561 | -0.53116 | 78.3197 |  |  |  | 4.0014 | -0.22056 | 105.8837
0.72186 | 0.014813 | 50.0815 | 0.32517 | 0.003954 | 35.0773 | 0.3067 | 0.0074 | 45.0554 | 0.023954 | 0 | 2.9488 | 4.0321 | -0.27686 | 91.0426 | 0.1434 | 0.008273 | 15.6152 | 0.86391 | -0.071305 | 66.8789 |  |  |  | 0.29109 | -0.000885 | 49.1789 | 0.29049 | 0.000533 | 14.1037 | 0.34096 | -0.011132 | 37.8006 | 0.2756 | 0.00154 | 55.2524 | 0.3422 | -0.020984 | 35.5835 | 0.3552 | 0.00954 | 28.4333 | 0.30682 | 0.004979 | 42.9799 | 0.3124 | -0.030842 | 42.5762 | 0.83815 | -0.065527 | 115.271 | 0.28674 | -0.010293 | 38.375 | 4.0275 | -1.5079 | 87.2156 | 3.2149 | -0.53433 | 108.0116 | 3.5096 | -0.41723 | 280.4133 | 4.0555 | -0.6838 | 79.503 |  |  |  | 3.8758 | -0.28814 | 156.6838 | 4.0856 | -0.79407 | 69.1099 | 3.9878 | -0.52939 | 101.3877 | 3.9422 | -0.16661 | 136.2439 | 4.064 | -0.53159 | 78.063 |  |  |  | 4.0088 | -0.22014 | 105.8504
0.7217 | 0.015581 | 50.0963 | 0.3253 | 0.004139 | 35.0864 | 0.30853 | 0.0074 | 45.0778 | 0.024185 | 0.000266 | 2.9502 | 4.0425 | -0.27816 | 91.1382 | 0.1434 | 0.008273 | 15.6329 | 0.86594 | -0.071991 | 66.8935 |  |  |  | 0.29109 | -0.001806 | 49.2799 | 0.29054 | 0.000986 | 14.1329 | 0.34192 | -0.010601 | 37.9028 | 0.27549 | 0.00061 | 55.3735 | 0.34232 | -0.0219 | 35.6571 | 0.35527 | 0.010912 | 28.4585 | 0.30962 | 0.007264 | 43.0291 | 0.31339 | -0.030304 | 42.6288 | 0.83887 | -0.065678 | 115.4236 | 0.2885 | -0.008993 | 38.4948 | 4.0403 | -1.5097 | 87.4802 | 3.2149 | -0.53433 | 108.0241 | 3.527 | -0.4209 | 279.3435 | 4.068 | -0.68698 | 79.5199 |  |  |  | 3.8866 | -0.29043 | 156.2307 | 4.0948 | -0.79682 | 69.1056 | 3.998 | -0.53076 | 101.3937 | 3.9486 | -0.16937 | 136.2609 | 4.0775 | -0.53256 | 77.9164 |  |  |  | 4.0158 | -0.2215 | 105.7921
0.72639 | 0.015197 | 50.1397 | 0.32608 | 0.005404 | 35.1479 | 0.31041 | 0.007053 | 45.1222 | 0.023954 | 0 | 2.9513 | 4.0519 | -0.27854 | 91.2149 | 0.14432 | 0.008273 | 15.7335 | 0.86797 | -0.071808 | 66.9517 |  |  |  | 0.29109 | -0.001806 | 49.4813 | 0.29044 | 0.000997 | 14.2009 | 0.34278 | -0.011132 | 38.0216 | 0.27544 | 0.001055 | 55.5343 | 0.34232 | -0.02281 | 35.8133 | 0.35507 | 0.00953 | 28.514 | 0.31131 | 0.006338 | 43.0628 | 0.31247 | -0.030304 | 42.636 | 0.8407 | -0.066594 | 115.5971 | 0.28858 | -0.010293 | 38.5254 | 4.0483 | -1.5089 | 87.6366 | 3.2143 | -0.53482 | 108.0435 | 3.5408 | -0.42182 | 279.1107 | 4.0762 | -0.68972 | 79.5553 |  |  |  | 3.8982 | -0.29456 | 155.8355 | 4.1049 | -0.79773 | 69.0994 | 4.0075 | -0.53307 | 101.4898 | 3.9572 | -0.168 | 136.2997 | 4.0928 | -0.53299 | 77.6479 |  |  |  | 4.0288 | -0.22239 | 105.6601
0.72823 | 0.015197 | 50.2211 | 0.32427 | 0.003954 | 35.2468 | 0.31035 | 0.007965 | 45.2591 | 0.024991 | 0.000134 | 2.9527 | 4.0613 | -0.27893 | 91.3795 | 0.14346 | 0.008451 | 15.8404 | 0.86992 | -0.071747 | 67.0462 |  |  |  | 0.29208 | -0.001236 | 49.5489 | 0.29054 | 0.001904 | 14.3497 | 0.34289 | -0.010069 | 38.0749 | 0.27549 | -0.000301 | 55.5886 | 0.3433 | -0.022359 | 35.8889 | 0.35612 | 0.011364 | 28.6061 | 0.31124 | 0.005877 | 43.1404 | 0.31424 | -0.031762 | 42.6672 | 0.84273 | -0.066443 | 115.6832 | 0.2895 | -0.009372 | 38.5562 | 4.0581 | -1.5111 | 87.8944 | 3.2149 | -0.53433 | 108.0081 | 3.5493 | -0.42688 | 278.965 | 4.0884 | -0.69241 | 79.5247 |  |  |  | 3.9091 | -0.2946 | 155.2659 | 4.117 | -0.80224 | 69.0846 | 4.0183 | -0.53629 | 101.4193 | 3.9654 | -0.16843 | 136.4067 | 4.1022 | -0.53295 | 77.3393 |  |  |  | 4.038 | -0.22239 | 105.6114
0.72898 | 0.014123 | 50.2862 | 0.32614 | 0.003594 | 35.2978 | 0.31047 | 0.00762 | 45.3439 | 0.02407 | 0.001976 | 2.9533 | 4.0704 | -0.27984 | 91.4629 | 0.14438 | 0.00937 | 15.8949 | 0.87195 | -0.072129 | 67.1468 |  |  |  | 0.29202 | -0.001806 | 49.7494 | 0.29054 | 0.000986 | 14.4065 | 0.34278 | -0.012042 | 38.0857 | 0.27544 | 0.000144 | 55.6915 | 0.34317 | -0.02326 | 35.9045 | 0.35605 | 0.010902 | 28.6627 | 0.31229 | 0.006801 | 43.2633 | 0.3141 | -0.032839 | 42.733 | 0.84365 | -0.066443 | 115.9092 | 0.29142 | -0.010673 | 38.699 | 4.0684 | -1.5174 | 88.1805 | 3.2143 | -0.5339 | 107.9705 | 3.5561 | -0.42827 | 278.8963 | 4.0973 | -0.69521 | 79.5353 |  |  |  | 3.9183 | -0.2946 | 154.8028 | 4.1253 | -0.80407 | 69.0407 | 4.0306 | -0.53768 | 101.4131 | 3.978 | -0.1698 | 136.5957 | 4.1133 | -0.53073 | 77.062 |  |  |  | 4.0486 | -0.22284 | 105.5024
0.73367 | 0.014659 | 50.3609 | 0.32614 | 0.0045 | 35.3834 | 0.31132 | 0.007053 | 45.3875 | 0.023954 | -0.000921 | 2.954 | 4.0804 | -0.27984 | 91.5493 | 0.14438 | 0.008451 | 15.9371 | 0.87391 | -0.072052 | 67.179 |  |  |  | 0.29301 | -0.001236 | 49.8143 | 0.29141 | 0.00145 | 14.4234 | 0.34187 | -0.011132 | 38.1222 | 0.2764 | 0.00061 | 55.8502 | 0.34317 | -0.02326 | 35.9201 | 0.35722 | 0.010923 | 28.7005 | 0.31215 | 0.005877 | 43.3443 | 0.31608 | -0.031762 | 42.8757 | 0.84457 | -0.066443 | 116.0515 | 0.2915 | -0.010132 | 38.8232 | 4.0767 | -1.5184 | 88.3706 | 3.2146 | -0.53476 | 108.021 | 3.5613 | -0.43421 | 278.6182 | 4.1062 | -0.69802 | 79.549 |  |  |  | 3.9293 | -0.2987 | 154.2552 | 4.1372 | -0.80681 | 69.0605 | 4.0376 | -0.53997 | 101.4011 | 3.9857 | -0.16935 | 136.6611 | 4.1234 | -0.53164 | 76.7398 |  |  |  | 4.0603 | -0.22469 | 105.306
0.73552 | 0.015581 | 50.4138 | 0.32614 | 0.0045 | 35.3939 | 0.31314 | 0.006143 | 45.4011 | 0.023954 | 0.000922 | 2.9549 | 4.0889 | -0.28387 | 91.7156 | 0.14524 | 0.009192 | 15.9486 | 0.87594 | -0.072495 | 67.2341 |  |  |  | 0.29471 | -0.001453 | 49.9434 | 0.29422 | 0.000986 | 14.4656 | 0.34187 | -0.011132 | 38.2063 | 0.27731 | 0.00061 | 55.9014 | 0.34323 | -0.02281 | 35.9946 | 0.35878 | 0.009991 | 28.7107 | 0.31229 | 0.006801 | 43.3568 | 0.31799 | -0.031224 | 42.9287 | 0.84457 | -0.06736 | 116.2203 | 0.2905 | -0.009751 | 38.8393 | 4.0871 | -1.5216 | 88.5681 | 3.2143 | -0.5352 | 107.9846 | 3.5652 | -0.43561 | 278.4303 | 4.1138 | -0.70071 | 79.5885 |  |  |  | 3.9385 | -0.30331 | 153.6545 | 4.1432 | -0.80815 | 69.0013 | 4.0453 | -0.54229 | 101.4128 | 3.9952 | -0.16982 | 136.6957 | 4.1369 | -0.53077 | 76.4358 |  |  |  | 4.0675 | -0.22512 | 105.2042
0.73644 | 0.014659 | 50.4223 | 0.32686 | 0.002861 | 35.4602 | 0.31594 | 0.006708 | 45.4362 | 0.02407 | 0.000922 | 2.9567 | 4.0958 | -0.28348 | 91.8793 | 0.14611 | 0.007176 | 15.9943 | 0.87797 | -0.072434 | 67.3525 |  |  |  | 0.29655 | -0.001453 | 50.1115 | 0.29605 | 0.001904 | 14.6183 | 0.34289 | -0.01098 | 38.3159 | 0.27737 | 0.000164 | 55.9846 | 0.34414 | -0.02281 | 36.1369 | 0.35976 | 0.01045 | 28.7156 | 0.31313 | 0.006338 | 43.4195 | 0.31976 | -0.030842 | 42.9866 | 0.84569 | -0.066294 | 116.2757 | 0.29218 | -0.009912 | 38.8671 | 4.0923 | -1.5248 | 88.8453 | 3.2149 | -0.53341 | 107.9177 | 3.5723 | -0.44155 | 277.9645 | 4.1259 | -0.70522 | 79.6004 |  |  |  | 3.9561 | -0.30331 | 153.1949 | 4.1518 | -0.80864 | 69.0453 | 4.0533 | -0.54458 | 101.4229 | 4 | -0.17256 | 136.7733 | 4.1461 | -0.53121 | 76.049 |  |  |  | 4.0803 | -0.22512 | 105.0515
0.73644 | 0.014659 | 50.4301 | 0.32692 | 0.003407 | 35.5684 | 0.31685 | 0.006708 | 45.4981 | 0.023954 | 0 | 2.9572 | 4.1029 | -0.28426 | 92.1445 | 0.14616 | 0.008273 | 16.1592 | 0.87992 | -0.072815 | 67.4229 |  |  |  | 0.29861 | -0.000665 | 50.2244 | 0.29697 | 0.000986 | 14.7054 | 0.34374 | -0.010601 | 38.3884 | 0.27817 | 0.000144 | 56.1686 | 0.34499 | -0.02326 | 36.202 | 0.36165 | 0.01 | 28.7403 | 0.31404 | 0.006338 | 43.5453 | 0.3199 | -0.030686 | 43.085 | 0.8466 | -0.066294 | 116.4942 | 0.2915 | -0.010132 | 38.9714 | 4.1033 | -1.5257 | 88.9809 | 3.2137 | -0.53384 | 108.0047 | 3.5918 | -0.44661 | 277.2863 | 4.1345 | -0.70845 | 79.5865 |  |  |  | 3.969 | -0.30608 | 152.7214 | 4.16 | -0.8099 | 69.0053 | 4.0665 | -0.54598 | 101.4296 | 4.0111 | -0.17348 | 136.9748 | 4.1574 | -0.53034 | 75.5559 |  |  |  | 4.0885 | -0.22603 | 104.9663
0.73929 | 0.015197 | 50.4886 | 0.32783 | 0.003407 | 35.6723 | 0.31782 | 0.008186 | 45.6332 | 0.024185 | -0.000655 | 2.9576 | 4.1177 | -0.2853 | 92.2609 | 0.1453 | 0.007532 | 16.207 | 0.88195 | -0.073365 | 67.4889 |  |  |  | 0.29847 | -0.001806 | 50.3996 | 0.29692 | 0.000533 | 14.7389 | 0.34289 | -0.01098 | 38.402 | 0.2801 | 0.000164 | 56.222 | 0.3459 | -0.02326 | 36.2223 | 0.36152 | 0.009079 | 28.7503 | 0.31671 | 0.006787 | 43.6369 | 0.32075 | -0.031224 | 43.2072 | 0.85098 | -0.06736 | 116.6575 | 0.29142 | -0.010673 | 39.1085 | 4.1118 | -1.5274 | 89.2408 | 3.2149 | -0.5347 | 108.0032 | 3.6083 | -0.44936 | 276.4442 | 4.1421 | -0.71535 | 79.7159 |  |  |  | 3.9803 | -0.30974 | 152.2682 | 4.1746 | -0.81082 | 68.958 | 4.0754 | -0.54919 | 101.4391 | 4.0221 | -0.17348 | 137.0721 | 4.1681 | -0.52986 | 75.2642 |  |  |  | 4.0946 | -0.22648 | 104.7423
0.74096 | 0.014123 | 50.5671 | 0.32879 | 0.003048 | 35.6986 | 0.31769 | 0.006143 | 45.6909 | 0.02407 | -0.000788 | 2.958 | 4.1295 | -0.28621 | 92.3598 | 0.14708 | 0.008273 | 16.2507 | 0.88391 | -0.073182 | 67.5051 |  |  |  | 0.29861 | -0.000665 | 50.4438 | 0.29784 | 0.000533 | 14.7987 | 0.3446 | -0.010601 | 38.4129 | 0.2801 | 0.000164 | 56.3783 | 0.34784 | -0.022359 | 36.2803 | 0.36256 | 0.01 | 28.8198 | 0.31769 | 0.00725 | 43.6656 | 0.32075 | -0.030304 | 43.2481 | 0.85108 | -0.067743 | 116.8658 | 0.29243 | -0.010132 | 39.1757 | 4.1237 | -1.5311 | 89.296 | 3.2146 | -0.53292 | 107.946 | 3.623 | -0.45028 | 275.5578 | 4.1534 | -0.71852 | 79.846 |  |  |  | 3.9898 | -0.31247 | 151.7773 | 4.1883 | -0.81265 | 68.9608 | 4.087 | -0.55148 | 101.43 | 4.0341 | -0.1744 | 137.3522 | 4.1748 | -0.52942 | 74.9444 |  |  |  | 4.1083 | -0.22739 | 104.4842
0.74389 | 0.014276 | 50.6742 | 0.33164 | 0.005043 | 35.7225 | 0.31776 | 0.00853 | 45.7119 | 0.024185 | -0.000655 | 2.9583 | 4.1395 | -0.2853 | 92.581 | 0.14708 | 0.007354 | 16.2595 | 0.88594 | -0.072937 | 67.5443 |  |  |  | 0.2984 | -0.001453 | 50.5835 | 0.296 | 0.000533 | 14.9539 | 0.34653 | -0.011889 | 38.4293 | 0.28187 | 0.00061 | 56.5106 | 0.34875 | -0.023268 | 36.3683 | 0.36256 | 0.010912 | 28.9 | 0.3186 | 0.005429 | 43.6945 | 0.3216 | -0.031762 | 43.2682 | 0.8517 | -0.070259 | 117 | 0.29243 | -0.009211 | 39.3286 | 4.1344 | -1.5324 | 89.5769 | 3.2146 | -0.53476 | 107.9191 | 3.641 | -0.4553 | 273.6649 | 4.1623 | -0.72175 | 79.8588 |  |  |  | 4.0013 | -0.31387 | 151.4877 | 4.1984 | -0.8154 | 69.0092 | 4.0969 | -0.55335 | 101.3975 | 4.0466 | -0.17485 | 137.4549 | 4.1838 | -0.52947 | 74.7215 |  |  |  | 4.1221 | -0.22831 | 104.4134
0.74381 | 0.013738 | 50.7212 | 0.33235 | 0.003407 | 35.7787 | 0.31879 | 0.007839 | 45.7563 | 0.023954 | -0.000921 | 2.9676 | 4.1519 | -0.28673 | 92.832 | 0.14708 | 0.007354 | 16.3041 | 0.88797 | -0.072937 | 67.6644 |  |  |  | 0.2984 | -0.001453 | 50.7419 | 0.29789 | 0.000986 | 15.0437 | 0.34733 | -0.012042 | 38.4876 | 0.28096 | 0.00061 | 56.5517 | 0.3496 | -0.023719 | 36.479 | 0.36341 | 0.01045 | 28.9724 | 0.3186 | 0.006338 | 43.7389 | 0.32358 | -0.030686 | 43.3047 | 0.85353 | -0.069726 | 117.1887 | 0.29318 | -0.011214 | 39.4469 | 4.1429 | -1.5329 | 89.6832 | 3.2149 | -0.53378 | 107.8916 | 3.656 | -0.45578 | 273.0536 | 4.1711 | -0.72676 | 79.8775 |  |  |  | 4.0061 | -0.31752 | 151.1637 | 4.2106 | -0.81807 | 69.0442 | 4.1036 | -0.5607 | 101.3624 | 4.0573 | -0.1753 | 137.5406 | 4.1945 | -0.5286 | 74.3411 |  |  |  | 4.1325 | -0.22878 | 104.1874
0.74381 | 0.014659 | 50.7255 | 0.33325 | 0.003407 | 35.8768 | 0.31776 | 0.007965 | 45.8448 | 0.02407 | 0.001055 | 2.979 | 4.1601 | -0.28673 | 92.9365 | 0.14616 | 0.008273 | 16.409 | 0.88992 | -0.073563 | 67.7911 |  |  |  | 0.2984 | -0.000534 | 50.8047 | 0.29789 | 0.000986 | 15.0507 | 0.34829 | -0.011511 | 38.6062 | 0.28272 | 0.000144 | 56.7546 | 0.34966 | -0.022359 | 36.536 | 0.36426 | 0.010902 | 29.0095 | 0.31951 | 0.006338 | 43.8598 | 0.32726 | -0.030686 | 43.39 | 0.85852 | -0.069043 | 117.4062 | 0.29335 | -0.010132 | 39.4736 | 4.1493 | -1.5351 | 89.8555 | 3.2149 | -0.53341 | 107.7798 | 3.667 | -0.45762 | 272.435 | 4.1806 | -0.72907 | 79.9101 |  |  |  | 4.0169 | -0.32073 | 150.8177 | 4.217 | -0.81898 | 69.0126 | 4.1123 | -0.56393 | 101.2989 | 4.0653 | -0.17667 | 137.6596 | 4.2058 | -0.52947 | 73.9734 |  |  |  | 4.1458 | -0.23014 | 104.0497
0.74657 | 0.014659 | 50.7474 | 0.33338 | 0.0045 | 35.9702 | 0.31964 | 0.008186 | 45.9329 | 0.023954 | 0 | 2.9915 | 4.1725 | -0.28816 | 92.6131 | 0.14703 | 0.009015 | 16.509 | 0.89195 | -0.073121 | 67.8194 |  |  |  | 0.29847 | -0.002727 | 50.9826 | 0.29881 | 0.001904 | 15.0834 | 0.34647 | -0.011511 | 38.6673 | 0.28278 | -0.000301 | 56.8308 | 0.34953 | -0.02326 | 36.5558 | 0.36621 | 0.01 | 29.0391 | 0.31937 | 0.006326 | 43.9534 | 0.32712 | -0.031762 | 43.5077 | 0.85913 | -0.069726 | 117.507 | 0.29419 | -0.011594 | 39.5284 | 4.1576 | -1.536 | 89.9253 | 3.2153 | -0.5352 | 107.7389 | 3.6747 | -0.45809 | 271.8488 | 4.198 | -0.73182 | 79.9425 |  |  |  | 4.0301 | -0.32122 | 150.3284 | 4.2234 | -0.82264 | 68.9436 | 4.1184 | -0.56715 | 101.26 | 4.0748 | -0.17622 | 137.7973 | 4.2169 | -0.52725 | 73.5693 |  |  |  | 4.1557 | -0.23016 | 103.832
0.75118 | 0.013738 | 50.7753 | 0.33325 | 0.004313 | 36.0155 | 0.32407 | 0.008875 | 46.0112 | 0.024876 | 0 | 3.0031 | 4.1813 | -0.28893 | 92.6174 | 0.14713 | 0.008451 | 16.5479 | 0.89391 | -0.074494 | 67.8575 |  |  |  | 0.29861 | -0.000665 | 51.0649 | 0.29886 | 0.00144 | 15.2301 | 0.35017 | -0.01098 | 38.708 | 0.28272 | 0.000144 | 56.8955 | 0.35038 | -0.02462 | 36.5747 | 0.36719 | 0.011373 | 29.1305 | 0.31951 | 0.006338 | 43.9981 | 0.32811 | -0.031224 | 43.5701 | 0.86086 | -0.070259 | 117.6738 | 0.29511 | -0.009751 | 39.6974 | 4.164 | -1.5369 | 89.9457 | 3.2149 | -0.53378 | 107.8272 | 3.6832 | -0.46172 | 271.2712 | 4.2044 | -0.73274 | 79.9463 |  |  |  | 4.0449 | -0.32306 | 149.9377 | 4.2304 | -0.82581 | 68.9219 | 4.1337 | -0.56944 | 101.2597 | 4.0874 | -0.17667 | 137.8633 | 4.2277 | -0.52638 | 73.2603 |  |  |  | 4.1672 | -0.2338 | 103.6446
0.75302 | 0.013738 | 50.8168 | 0.33248 | 0.0045 | 36.0365 | 0.32413 | 0.00853 | 46.0265 | 0.02407 | -0.000788 | 3.0136 | 4.1885 | -0.28868 | 92.8023 | 0.14713 | 0.008451 | 16.5695 | 0.89594 | -0.073624 | 67.9384 |  |  |  | 0.29847 | -0.001806 | 51.0972 | 0.29784 | 0.000533 | 15.3559 | 0.35011 | -0.011511 | 38.733 | 0.28187 | 0.00061 | 57.08 | 0.34953 | -0.02326 | 36.6331 | 0.36895 | 0.010912 | 29.2425 | 0.31951 | 0.006338 | 44.0619 | 0.32811 | -0.031224 | 43.6019 | 0.86656 | -0.070109 | 117.8309 | 0.29687 | -0.012134 | 39.7746 | 4.1777 | -1.5387 | 90.0613 | 3.218 | -0.53335 | 108.9039 | 3.6948 | -0.4636 | 270.6684 | 4.2134 | -0.73542 | 80.0263 |  |  |  | 4.0609 | -0.32487 | 149.4663 | 4.2395 | -0.82539 | 68.9149 | 4.1482 | -0.57131 | 101.2259 | 4.1021 | -0.17667 | 137.9218 | 4.2353 | -0.52595 | 72.9047 |  |  |  | 4.1754 | -0.23469 | 103.4306
0.7578 | 0.014813 | 50.8898 | 0.33248 | 0.0045 | 36.0799 | 0.3242 | 0.007274 | 46.0497 | 0.024991 | -0.000788 | 3.053 | 4.1972 | -0.2892 | 92.9633 | 0.14708 | 0.008273 | 16.6301 | 0.89797 | -0.073868 | 68.0579 |  |  |  | 0.29939 | -0.000885 | 51.2615 | 0.29784 | 0.00145 | 15.547 | 0.35006 | -0.011511 | 38.8141 | 0.28272 | 0.000144 | 57.1488 | 0.35044 | -0.025078 | 36.7626 | 0.36881 | 0.009991 | 29.3233 | 0.32049 | 0.004979 | 44.1846 | 0.32825 | -0.031067 | 43.6844 | 0.86758 | -0.070493 | 117.9959 | 0.29779 | -0.011214 | 39.825 | 4.1908 | -1.5404 | 90.2428 | 3.2254 | -0.53797 | 109.0024 | 3.7043 | -0.46591 | 270.6072 | 4.2269 | -0.73682 | 80.0058 |  |  |  | 4.0676 | -0.32575 | 149.0054 | 4.2538 | -0.83263 | 69.0497 | 4.1604 | -0.57312 | 101.2391 | 4.1098 | -0.17714 | 137.6104 | 4.2445 | -0.52595 | 72.5656 |  |  |  | 4.1837 | -0.23335 | 103.1853
0.75847 | 0.014123 | 50.9733 | 0.33506 | 0.003407 | 36.1847 | 0.3242 | 0.008186 | 46.0937 | 0.024991 | 0.000134 | 3.077 | 4.2039 | -0.2905 | 93.0553 | 0.14616 | 0.009192 | 16.7726 | 0.89992 | -0.074616 | 68.1234 |  |  |  | 0.29939 | -0.000885 | 51.3877 | 0.29864 | 0.000543 | 15.6676 | 0.35001 | -0.012574 | 38.8928 | 0.28278 | 0.00061 | 57.1798 | 0.35044 | -0.024169 | 36.8338 | 0.36979 | 0.01045 | 29.3439 | 0.31944 | 0.006787 | 44.2838 | 0.32825 | -0.031067 | 43.8019 | 0.87379 | -0.071559 | 118.1485 | 0.29879 | -0.011594 | 39.9334 | 4.2006 | -1.5427 | 90.2946 | 3.2343 | -0.5384 | 109.2477 | 3.7165 | -0.4677 | 270.6278 | 4.2382 | -0.73823 | 80.0792 |  |  |  | 4.0814 | -0.32852 | 148.552 | 4.2688 | -0.83404 | 69.1066 | 4.1697 | -0.57496 | 101.2513 | 4.1186 | -0.17851 | 137.657 | 4.2614 | -0.52551 | 71.8305 |  |  |  | 4.1928 | -0.23426 | 102.8724
0.75855 | 0.014659 | 51.0429 | 0.33687 | 0.004313 | 36.2807 | 0.32511 | 0.007274 | 46.2251 | 0.02407 | -0.000788 | 3.0996 | 4.2118 | -0.29283 | 93.2933 | 0.14703 | 0.008095 | 16.8374 | 0.90195 | -0.073502 | 68.1447 |  |  |  | 0.30038 | -0.001236 | 51.5299 | 0.29967 | 0.00145 | 15.7056 | 0.35102 | -0.011511 | 39.0041 | 0.28374 | 0.001986 | 57.3524 | 0.35038 | -0.023711 | 36.8543 | 0.36979 | 0.01045 | 29.346 | 0.32042 | 0.00725 | 44.3135 | 0.32903 | -0.032143 | 43.8748 | 0.8739 | -0.071026 | 118.1808 | 0.29887 | -0.010132 | 40.0766 | 4.2143 | -1.5427 | 90.4086 | 3.2408 | -0.54117 | 109.3762 | 3.7251 | -0.47002 | 270.6633 | 4.2452 | -0.7414 | 80.2574 |  |  |  | 4.0894 | -0.32896 | 148.0529 | 4.2785 | -0.83629 | 69.1194 | 4.1783 | -0.57913 | 101.269 | 4.1288 | -0.17943 | 137.8042 | 4.2792 | -0.52508 | 71.2519 |  |  |  | 4.2022 | -0.23607 | 102.6422
0.7614 | 0.014276 | 51.0404 | 0.33868 | 0.003407 | 36.3148 | 0.32504 | 0.009441 | 46.2787 | 0.023954 | 0 | 3.1241 | 4.2227 | -0.29283 | 93.3518 | 0.14703 | 0.009015 | 16.8764 | 0.90391 | -0.074433 | 68.1703 |  |  |  | 0.3013 | -0.001236 | 51.676 | 0.30151 | 0.000533 | 15.8791 | 0.35097 | -0.011132 | 39.0163 | 0.28546 | 0.001055 | 57.4626 | 0.35044 | -0.024169 | 36.8857 | 0.36979 | 0.01045 | 29.3786 | 0.3212 | 0.006326 | 44.3469 | 0.33094 | -0.032526 | 43.8969 | 0.87675 | -0.07141 | 118.3511 | 0.29879 | -0.010673 | 40.0967 | 4.2217 | -1.5436 | 90.6121 | 3.2463 | -0.54486 | 109.5152 | 3.7389 | -0.47185 | 270.7213 | 4.258 | -0.74231 | 80.317 |  |  |  | 4.0986 | -0.32988 | 147.5632 | 4.2855 | -0.84129 | 69.1517 | 4.1847 | -0.58281 | 101.3155 | 4.1383 | -0.1799 | 137.949 | 4.2878 | -0.52464 | 70.676 |  |  |  | 4.2123 | -0.23607 | 102.5555
0.76601 | 0.014276 | 51.0651 | 0.34049 | 0.004313 | 36.3366 | 0.32595 | 0.00853 | 46.3426 | 0.023954 | -0.001842 | 3.1363 | 4.2327 | -0.29374 | 93.464 | 0.14708 | 0.008273 | 16.8852 | 0.90594 | -0.073441 | 68.2132 |  |  |  | 0.30215 | -0.001806 | 51.7131 | 0.30237 | 0.000997 | 15.9829 | 0.35108 | -0.01098 | 39.0296 | 0.28637 | 0.001055 | 57.4533 | 0.35129 | -0.025528 | 36.9828 | 0.3709 | 0.010923 | 29.4535 | 0.32316 | 0.006338 | 44.4532 | 0.33194 | -0.031067 | 43.9271 | 0.88042 | -0.070493 | 118.4824 | 0.29879 | -0.011594 | 40.1342 | 4.229 | -1.5445 | 90.6597 | 3.2531 | -0.54536 | 109.2775 | 3.7484 | -0.47783 | 270.7405 | 4.2663 | -0.74506 | 80.3269 |  |  |  | 4.1093 | -0.33165 | 147.0867 | 4.2968 | -0.84544 | 69.1543 | 4.1918 | -0.58418 | 101.3906 | 4.1463 | -0.18127 | 138.2138 | 4.3 | -0.52513 | 70.2927 |  |  |  | 4.2212 | -0.23654 | 102.3071
0.76618 | 0.014428 | 51.0763 | 0.34062 | 0.006308 | 36.3624 | 0.32693 | 0.008186 | 46.3682 | 0.024185 | 0.000266 | 3.1429 | 4.2406 | -0.29426 | 93.6228 | 0.14703 | 0.009015 | 16.9034 | 0.90797 | -0.073868 | 68.3058 |  |  |  | 0.30315 | -0.000315 | 51.8955 | 0.30421 | 0.001915 | 16.0439 | 0.35279 | -0.012042 | 39.0728 | 0.28728 | 0.000144 | 57.5166 | 0.35323 | -0.024627 | 37.1113 | 0.3707 | 0.01045 | 29.5501 | 0.32582 | 0.005877 | 44.5774 | 0.33463 | -0.031605 | 44.0199 | 0.88123 | -0.071942 | 118.6799 | 0.29871 | -0.011214 | 40.2902 | 4.2354 | -1.5463 | 90.7401 | 3.2673 | -0.54807 | 109.177 | 3.7594 | -0.47967 | 270.7451 | 4.2736 | -0.74689 | 80.3691 |  |  |  | 4.1192 | -0.33077 | 146.4858 | 4.306 | -0.8491 | 69.1802 | 4.1992 | -0.58602 | 101.5199 | 4.1597 | -0.18172 | 138.3141 | 4.3114 | -0.52377 | 69.7654 |  |  |  | 4.2356 | -0.23794 | 102.0737
0.76684 | 0.014659 | 51.094 | 0.33965 | 0.005762 | 36.398 | 0.33057 | 0.007274 | 46.4174 | 0.024185 | 0.000266 | 3.1507 | 4.2526 | -0.29621 | 93.7061 | 0.14708 | 0.010112 | 16.98 | 0.90992 | -0.073807 | 68.4167 |  |  |  | 0.30393 | -0.001453 | 52.0013 | 0.30513 | 0.000997 | 16.2386 | 0.35381 | -0.012799 | 39.0944 | 0.28904 | -0.000321 | 57.6815 | 0.35492 | -0.02462 | 37.161 | 0.37259 | 0.010912 | 29.618 | 0.32575 | 0.007237 | 44.6302 | 0.33562 | -0.031987 | 44.1454 | 0.88306 | -0.071942 | 118.8111 | 0.29987 | -0.010511 | 40.3934 | 4.243 | -1.5472 | 90.8447 | 3.2799 | -0.55219 | 109.2639 | 3.7664 | -0.48377 | 270.7663 | 4.2815 | -0.74914 | 80.4785 |  |  |  | 4.1296 | -0.33349 | 145.9252 | 4.3132 | -0.8531 | 69.1964 | 4.2142 | -0.58968 | 101.5882 | 4.168 | -0.18264 | 138.0594 | 4.3264 | -0.52334 | 69.3608 |  |  |  | 4.2441 | -0.23884 | 101.9932
0.76877 | 0.015197 | 51.0956 | 0.34049 | 0.004313 | 36.5367 | 0.33239 | 0.007274 | 46.5748 | 0.02407 | -0.000788 | 3.184 | 4.2587 | -0.29608 | 93.8067 | 0.148 | 0.008273 | 17.1051 | 0.91195 | -0.073929 | 68.4627 |  |  |  | 0.30485 | -0.000534 | 52.0879 | 0.30518 | 0.00145 | 16.3021 | 0.35557 | -0.011511 | 39.1931 | 0.2891 | 0.000144 | 57.7852 | 0.35505 | -0.024627 | 37.1767 | 0.37455 | 0.011835 | 29.6535 | 0.32673 | 0.006787 | 44.6627 | 0.33555 | -0.032526 | 44.2081 | 0.88846 | -0.072475 | 118.8967 | 0.30055 | -0.011214 | 40.4389 | 4.2577 | -1.5472 | 90.9665 | 3.2907 | -0.55355 | 109.272 | 3.7759 | -0.487 | 270.8005 | 4.2898 | -0.7497 | 80.6165 |  |  |  | 4.1419 | -0.33582 | 145.4943 | 4.326 | -0.85585 | 69.2088 | 4.2286 | -0.58971 | 101.6017 | 4.1763 | -0.18448 | 138.243 | 4.3359 | -0.52291 | 68.7294 |  |  |  | 4.252 | -0.2402 | 101.7618
0.77254 | 0.014813 | 51.1903 | 0.34049 | 0.004313 | 36.6141 | 0.33233 | 0.00762 | 46.6345 | 0.02407 | 0.000134 | 3.1902 | 4.2693 | -0.29569 | 93.951 | 0.14703 | 0.009015 | 17.1443 | 0.91391 | -0.075379 | 68.5016 |  |  |  | 0.30492 | -0.001806 | 52.2742 | 0.30518 | 0.00145 | 16.355 | 0.35557 | -0.012421 | 39.2816 | 0.28995 | -0.000321 | 57.8263 | 0.35596 | -0.024627 | 37.208 | 0.37455 | 0.011835 | 29.657 | 0.32659 | 0.006774 | 44.7501 | 0.33548 | -0.032143 | 44.2315 | 0.88846 | -0.072475 | 119.1053 | 0.30247 | -0.011594 | 40.5529 | 4.2702 | -1.5503 | 91.022 | 3.3051 | -0.55268 | 109.1816 | 3.7844 | -0.4884 | 270.8259 | 4.2999 | -0.75153 | 80.5191 |  |  |  | 4.1536 | -0.33626 | 145.1263 | 4.337 | -0.85768 | 69.2395 | 4.2372 | -0.59152 | 101.6533 | 4.1879 | -0.18493 | 138.3767 | 4.35 | -0.52247 | 68.2623 |  |  |  | 4.2645 | -0.24022 | 101.5814
0.77338 | 0.014276 | 51.2275 | 0.34062 | 0.005404 | 36.6474 | 0.33233 | 0.00762 | 46.652 | 0.023954 | -0.000921 | 3.2189 | 4.279 | -0.29803 | 94.061 | 0.14713 | 0.00937 | 17.1871 | 0.91594 | -0.074372 | 68.5679 |  |  |  | 0.30591 | -0.000315 | 52.3374 | 0.30513 | 0.000997 | 16.5462 | 0.35552 | -0.012042 | 39.3223 | 0.2891 | 0.000144 | 58.0006 | 0.3568 | -0.024169 | 37.2941 | 0.37715 | 0.010912 | 29.6948 | 0.32673 | 0.006787 | 44.8867 | 0.33739 | -0.032526 | 44.3315 | 0.891 | -0.073542 | 119.2799 | 0.30439 | -0.010132 | 40.677 | 4.2793 | -1.5515 | 91.0496 | 3.3168 | -0.55496 | 109.1416 | 3.7908 | -0.49207 | 270.864 | 4.3105 | -0.75561 | 80.6896 |  |  |  | 4.1652 | -0.33855 | 144.6313 | 4.34 | -0.8576 | 68.2619 | 4.2462 | -0.59155 | 101.7017 | 4.1999 | -0.18493 | 138.5075 | 4.3565 | -0.52247 | 67.7746 |  |  |  | 4.274 | -0.23886 | 101.3953
0.77329 | 0.013738 | 51.3172 | 0.34056 | 0.004858 | 36.6998 | 0.33239 | 0.008186 | 46.6856 | 0.02407 | 0.000134 | 3.2306 | 4.2905 | -0.29764 | 94.1408 | 0.14708 | 0.009192 | 17.2094 | 0.91797 | -0.075058 | 68.6722 |  |  |  | 0.30598 | -0.000665 | 52.4284 | 0.30518 | 0.000533 | 16.6036 | 0.35648 | -0.011511 | 39.296 | 0.29006 | 0.00152 | 58.0939 | 0.35784 | -0.023268 | 37.4296 | 0.37715 | 0.010912 | 29.7478 | 0.32666 | 0.007237 | 44.9245 | 0.34199 | -0.031605 | 44.466 | 0.89487 | -0.072475 | 119.4351 | 0.30423 | -0.012134 | 40.7249 | 4.29 | -1.5516 | 91.0516 | 3.3255 | -0.55545 | 109.1278 | 3.804 | -0.4953 | 270.8909 | 4.3175 | -0.75787 | 80.7792 |  |  |  | 4.1689 | -0.33947 | 144.0744 |  |  |  | 4.2578 | -0.59292 | 101.7811 | 4.2072 | -0.18585 | 138.6144 | 4.3697 | -0.52204 | 67.3887 |  |  |  | 4.2861 | -0.24158 | 101.2726
0.77882 | 0.013738 | 51.3665 | 0.3414 | 0.003407 | 36.8171 | 0.3333 | 0.008186 | 46.7279 | 0.02407 | 0.000134 | 3.2363 | 4.3038 | -0.29907 | 94.224 | 0.14708 | 0.010112 | 17.3281 | 0.91992 | -0.074936 | 68.759 |  |  |  | 0.30584 | -0.000885 | 52.5973 | 0.30513 | 0.000997 | 16.6883 | 0.35734 | -0.012042 | 39.3746 | 0.28995 | 0.00059 | 58.1684 | 0.35784 | -0.024176 | 37.4816 | 0.37728 | 0.011835 | 29.829 | 0.32947 | 0.007698 | 44.9528 | 0.34114 | -0.031987 | 44.5111 | 0.8966 | -0.073925 | 119.4941 | 0.30523 | -0.011594 | 40.7514 | 4.2984 | -1.5536 | 91.0899 | 3.3399 | -0.55588 | 109.1262 | 3.8202 | -0.4994 | 270.9514 | 4.3257 | -0.76061 | 80.9339 |  |  |  | 4.1827 | -0.33987 | 143.4356 |  |  |  | 4.2649 | -0.59664 | 101.8663 | 4.217 | -0.1863 | 138.7615 | 4.3807 | -0.52295 | 66.9412 |  |  |  | 4.3008 | -0.24067 | 101.086
0.78075 | 0.013354 | 51.3849 | 0.34405 | 0.003767 | 36.9168 | 0.33246 | 0.006929 | 46.8594 | 0.02407 | 0.000134 | 3.2564 | 4.3128 | -0.29816 | 94.3887 | 0.14708 | 0.009192 | 17.4134 | 0.92195 | -0.075058 | 68.7796 |  |  |  | 0.30577 | -0.001453 | 52.6703 | 0.30513 | 7.9e-05 | 16.9035 | 0.35739 | -0.011511 | 39.3959 | 0.29001 | 0.001055 | 58.3457 | 0.35687 | -0.025536 | 37.4939 | 0.37728 | 0.011835 | 29.9186 | 0.33031 | 0.008148 | 44.9883 | 0.34199 | -0.033446 | 44.5397 | 0.9021 | -0.073008 | 119.6724 | 0.30624 | -0.012894 | 40.8798 | 4.3076 | -1.5536 | 91.0927 | 3.3467 | -0.55816 | 109.0756 | 3.8361 | -0.50263 | 270.9701 | 4.3328 | -0.76434 | 81.0342 |  |  |  | 4.1978 | -0.34127 | 142.1107 |  |  |  | 4.2732 | -0.59756 | 101.9409 | 4.2243 | -0.1863 | 138.9607 | 4.3935 | -0.52112 | 66.5361 |  |  |  | 4.3078 | -0.24203 | 100.8398
0.78175 | 0.014813 | 51.4164 | 0.34683 | 0.004313 | 36.9527 | 0.33337 | 0.006929 | 46.9291 | 0.023954 | -0.000921 | 3.2579 | 4.3219 | -0.29907 | 94.4094 | 0.14713 | 0.008451 | 17.476 | 0.92391 | -0.075928 | 68.7909 |  |  |  | 0.30591 | -0.000315 | 52.8481 | 0.30605 | 0.000997 | 16.9364 | 0.35648 | -0.01333 | 39.4914 | 0.29006 | 0.00061 | 58.4035 | 0.35784 | -0.024176 | 37.5465 | 0.37735 | 0.011385 | 29.9481 | 0.33395 | 0.006326 | 45.0442 | 0.34298 | -0.031987 | 44.5737 | 0.90241 | -0.073243 | 119.7739 | 0.30532 | -0.011053 | 41.0164 | 4.3177 | -1.5546 | 91.0966 | 3.3541 | -0.56137 | 108.9783 | 3.8526 | -0.50722 | 270.8972 | 4.3429 | -0.76526 | 81.0775 |  |  |  | 4.211 | -0.344 | 140.7348 |  |  |  | 4.287 | -0.6035 | 101.979 | 4.2271 | -0.1863 | 139.0968 | 4.4018 | -0.52204 | 66.2237 |  |  |  | 4.3215 | -0.24294 | 100.7288
0.78426 | 0.014123 | 51.4588 | 0.34683 | 0.004313 | 36.9783 | 0.33337 | 0.007839 | 46.9658 | 0.02407 | -0.000788 | 3.2662 | 4.3325 | -0.29959 | 94.4532 | 0.14703 | 0.009933 | 17.5016 | 0.92594 | -0.07518 | 68.8278 |  |  |  | 0.30577 | -0.001453 | 52.9478 | 0.3061 | 0.000533 | 17.0324 | 0.35739 | -0.012421 | 39.5836 | 0.29178 | -0.000321 | 58.4399 | 0.35771 | -0.025078 | 37.6651 | 0.37728 | 0.010923 | 29.9743 | 0.33388 | 0.006774 | 45.1632 | 0.34291 | -0.031605 | 44.7078 | 0.90597 | -0.07286 | 119.9261 | 0.30616 | -0.010673 | 41.0459 | 4.3293 | -1.5568 | 91.1332 | 3.3636 | -0.56223 | 108.8678 | 3.8605 | -0.51316 | 270.6717 | 4.3545 | -0.76934 | 81.2427 |  |  |  | 4.2266 | -0.344 | 139.4975 |  |  |  | 4.2959 | -0.60538 | 101.9516 | 4.2363 | -0.18906 | 139.2139 | 4.4113 | -0.5216 | 66.1219 |  |  |  | 4.3304 | -0.24296 | 100.6984
0.78728 | 0.013892 | 51.5814 | 0.34767 | 0.004671 | 37.0028 | 0.33428 | 0.008751 | 46.9894 | 0.023954 | -0.000921 | 3.2714 | 4.3459 | -0.30037 | 94.6104 | 0.14713 | 0.00937 | 17.5104 | 0.92789 | -0.075303 | 68.9075 |  |  |  | 0.30499 | -0.001236 | 52.9974 | 0.30696 | 0.000997 | 17.2027 | 0.35739 | -0.011511 | 39.6441 | 0.29354 | 0.000125 | 58.599 | 0.35966 | -0.024176 | 37.7515 | 0.37806 | 0.01 | 29.9658 | 0.33402 | 0.005877 | 45.2453 | 0.34305 | -0.031449 | 44.8005 | 0.90964 | -0.074693 | 120.0884 | 0.30616 | -0.011594 | 41.1302 | 4.3399 | -1.5581 | 91.2726 | 3.3738 | -0.56407 | 108.8399 | 3.8712 | -0.51635 | 270.5732 | 4.3689 | -0.77124 | 81.3923 |  |  |  | 4.2362 | -0.34817 | 138.2385 |  |  |  | 4.3051 | -0.60722 | 101.9768 | 4.247 | -0.19043 | 139.4541 | 4.426 | -0.5216 | 65.9101 |  |  |  | 4.3424 | -0.24428 | 100.5611
0.78812 | 0.014276 | 51.6301 | 0.34767 | 0.004671 | 37.062 | 0.33519 | 0.007839 | 47.0649 | 0.023954 | -0.000921 | 3.2753 | 4.3536 | -0.30154 | 94.6936 | 0.14708 | 0.010112 | 17.5286 | 0.92992 | -0.076127 | 69.0101 |  |  |  | 0.30591 | -0.000315 | 53.2127 | 0.3061 | 0.00145 | 17.2613 | 0.35836 | -0.01098 | 39.66 | 0.2936 | 0.00059 | 58.716 | 0.36148 | -0.025086 | 37.8028 | 0.37898 | 0.010912 | 30.0063 | 0.33375 | 0.00585 | 45.2728 | 0.34291 | -0.032526 | 44.8427 | 0.91229 | -0.075226 | 120.1544 | 0.30624 | -0.011053 | 41.2647 | 4.35 | -1.56 | 91.381 | 3.3836 | -0.56321 | 108.7377 | 3.8761 | -0.51591 | 270.4238 | 4.3777 | -0.77624 | 81.6957 |  |  |  | 4.2479 | -0.34862 | 136.8905 |  |  |  | 4.3146 | -0.61272 | 102.0017 | 4.2565 | -0.1909 | 139.5325 | 4.4337 | -0.52208 | 65.7867 |  |  |  | 4.3537 | -0.24475 | 100.2096
0.78904 | 0.013354 | 51.6842 | 0.34767 | 0.003767 | 37.1908 | 0.3361 | 0.006929 | 47.1784 | 0.023954 | 0 | 3.2791 | 4.3678 | -0.30206 | 94.8388 | 0.14794 | 0.009933 | 17.592 | 0.93195 | -0.076432 | 69.0653 |  |  |  | 0.30683 | -0.000315 | 53.2778 | 0.30794 | 0.000533 | 17.4228 | 0.35932 | -0.011357 | 39.6619 | 0.29542 | 0.00059 | 58.7911 | 0.36414 | -0.025536 | 37.8023 | 0.38269 | 0.011373 | 30.0458 | 0.33381 | 0.007222 | 45.3163 | 0.3439 | -0.031987 | 44.8809 | 0.91768 | -0.075758 | 120.3639 | 0.30624 | -0.011053 | 41.3423 | 4.357 | -1.5613 | 91.4385 | 3.3913 | -0.5674 | 108.5978 | 3.8856 | -0.51822 | 270.1327 | 4.3875 | -0.77905 | 81.7509 |  |  |  | 4.258 | -0.35138 | 135.6443 |  |  |  | 4.3229 | -0.61364 | 102.0373 | 4.2704 | -0.19227 | 139.8561 | 4.4438 | -0.52117 | 65.5533 |  |  |  | 4.3663 | -0.24477 | 99.9951
0.78996 | 0.014276 | 51.6947 | 0.35135 | 0.004313 | 37.2598 | 0.33695 | 0.009096 | 47.2431 | 0.02407 | 0.001055 | 3.281 | 4.376 | -0.30478 | 95.0946 | 0.14697 | 0.009756 | 17.7076 | 0.93391 | -0.076371 | 69.1086 |  |  |  | 0.30761 | -0.002374 | 53.4376 | 0.31161 | 0.00145 | 17.5505 | 0.36194 | -0.011511 | 39.6816 | 0.29729 | 0.000144 | 58.9315 | 0.36408 | -0.025078 | 37.841 | 0.38347 | 0.00954 | 30.1377 | 0.33395 | 0.007237 | 45.4321 | 0.34397 | -0.032368 | 45.02 | 0.91779 | -0.076142 | 120.4523 | 0.30624 | -0.011053 | 41.3614 | 4.3658 | -1.5626 | 91.5262 | 3.4012 | -0.57005 | 108.5641 | 3.8963 | -0.52141 | 269.8232 | 4.3988 | -0.77954 | 81.9381 |  |  |  | 4.2702 | -0.35595 | 134.6753 |  |  |  | 4.3303 | -0.61732 | 102.0654 | 4.2868 | -0.19225 | 139.924 | 4.4493 | -0.52208 | 65.3364 |  |  |  | 4.3766 | -0.24567 | 99.9884
0.7954 | 0.013738 | 51.717 | 0.35407 | 0.004313 | 37.28 | 0.33877 | 0.008186 | 47.2843 | 0.023954 | 0 | 3.283 | 4.3883 | -0.30504 | 95.1561 | 0.14703 | 0.009015 | 17.7437 | 0.93594 | -0.076127 | 69.1305 |  |  |  | 0.30854 | -0.001453 | 53.5612 | 0.31253 | 0.000533 | 17.5626 | 0.36376 | -0.012421 | 39.7077 | 0.29638 | 0.000144 | 59.0426 | 0.36421 | -0.025086 | 37.9429 | 0.3836 | 0.010462 | 30.2282 | 0.33486 | 0.007237 | 45.5282 | 0.34581 | -0.031449 | 45.1045 | 0.92512 | -0.077059 | 120.6758 | 0.30616 | -0.011594 | 41.4116 | 4.3753 | -1.5631 | 91.7249 | 3.4089 | -0.57146 | 108.5041 | 3.9098 | -0.52237 | 269.5363 | 4.4071 | -0.78412 | 82.1028 |  |  |  | 4.2813 | -0.35688 | 133.7112 |  |  |  | 4.3398 | -0.61872 | 102.0918 | 4.2927 | -0.19272 | 140.017 | 4.4552 | -0.52165 | 65.2469 |  |  |  | 4.3857 | -0.24567 | 100.0193
0.79557 | 0.014813 | 51.7432 | 0.354 | 0.004671 | 37.3097 | 0.33993 | 0.009537 | 47.2874 | 0.02407 | -0.000788 | 3.2857 | 4.3956 | -0.30504 | 95.1466 | 0.14708 | 0.010112 | 17.802 | 0.93797 | -0.076127 | 69.1622 |  |  |  | 0.31038 | -0.000534 | 53.5932 | 0.31242 | 0.001462 | 17.6909 | 0.36467 | -0.011511 | 39.7771 | 0.29638 | 0.001055 | 59.0849 | 0.36499 | -0.025536 | 38.0446 | 0.38353 | 0.010912 | 30.2866 | 0.33837 | 0.007222 | 45.5809 | 0.34758 | -0.032908 | 45.1554 | 0.92593 | -0.076674 | 120.7402 | 0.30616 | -0.010673 | 41.599 | 4.3836 | -1.564 | 91.7953 | 3.4181 | -0.57423 | 108.3044 | 3.9208 | -0.52237 | 269.2205 | 4.4217 | -0.78778 | 82.2288 |  |  |  | 4.2927 | -0.35736 | 132.9673 |  |  |  | 4.353 | -0.62145 | 102.2408 | 4.304 | -0.19319 | 140.1659 | 4.4643 | -0.52257 | 65.1803 |  |  |  | 4.3942 | -0.24656 | 100.0433
0.79632 | 0.012817 | 51.8159 | 0.35503 | 0.005217 | 37.367 | 0.33987 | 0.00806 | 47.2905 | 0.024991 | 0.000134 | 3.2994 | 4.4041 | -0.30725 | 95.3625 | 0.14794 | 0.009933 | 17.8471 | 0.93992 | -0.076874 | 69.246 |  |  |  | 0.31222 | -0.001102 | 53.658 | 0.3115 | 0.000543 | 17.8421 | 0.36473 | -0.011889 | 39.862 | 0.29718 | -0.000787 | 59.2548 | 0.36511 | -0.025086 | 38.1073 | 0.38431 | 0.009079 | 30.2944 | 0.33921 | 0.00676 | 45.6045 | 0.34956 | -0.03183 | 45.1708 | 0.9296 | -0.077591 | 120.8465 | 0.30883 | -0.012134 | 41.6539 | 4.3936 | -1.5686 | 92.0339 | 3.4341 | -0.57657 | 108.1971 | 3.9315 | -0.52465 | 269.1261 | 4.4352 | -0.78968 | 82.3706 |  |  |  | 4.305 | -0.35916 | 132.4152 |  |  |  | 4.3681 | -0.6247 | 102.2786 | 4.3092 | -0.19364 | 140.2763 | 4.477 | -0.52262 | 65.0195 |  |  |  | 4.405 | -0.24749 | 100.1544
0.79549 | 0.013354 | 51.8919 | 0.35497 | 0.003407 | 37.4742 | 0.33987 | 0.008404 | 47.3193 | 0.02407 | 0.000134 | 3.3066 | 4.4147 | -0.30595 | 95.4817 | 0.14794 | 0.009015 | 17.9132 | 0.94195 | -0.077439 | 69.3552 |  |  |  | 0.31314 | -0.000534 | 53.855 | 0.31253 | 0.000533 | 17.9024 | 0.36478 | -0.011357 | 39.9272 | 0.29724 | 0.00059 | 59.3553 | 0.36511 | -0.024176 | 38.1357 | 0.38444 | 0.011824 | 30.3082 | 0.33942 | 0.007237 | 45.6644 | 0.34942 | -0.031987 | 45.2548 | 0.93164 | -0.076526 | 121.0496 | 0.3126 | -0.011594 | 41.7229 | 4.4071 | -1.5699 | 92.1334 | 3.448 | -0.57749 | 108.0008 | 3.9413 | -0.52744 | 269.0034 | 4.4407 | -0.79242 | 82.3863 |  |  |  | 4.3133 | -0.36193 | 131.8644 |  |  |  | 4.3751 | -0.6279 | 102.2895 | 4.3188 | -0.19319 | 140.2552 | 4.4883 | -0.5231 | 64.9579 |  |  |  | 4.4156 | -0.24794 | 100.0836
0.79733 | 0.013354 | 51.9796 | 0.35581 | 0.003767 | 37.5343 | 0.34065 | 0.007839 | 47.3588 | 0.024876 | 0 | 3.3168 | 4.424 | -0.30699 | 95.5337 | 0.14703 | 0.009933 | 18.0345 | 0.94391 | -0.077805 | 69.4279 |  |  |  | 0.31321 | -0.000885 | 53.9646 | 0.31339 | 0.000997 | 18.1045 | 0.36467 | -0.011511 | 39.9696 | 0.29906 | 0.00059 | 59.4077 | 0.36511 | -0.025086 | 38.204 | 0.38809 | 0.010912 | 30.3803 | 0.34117 | 0.007686 | 45.7467 | 0.35034 | -0.031987 | 45.4003 | 0.93153 | -0.077975 | 121.1309 | 0.3126 | -0.011594 | 41.8834 | 4.4165 | -1.5704 | 92.1705 | 3.4563 | -0.58119 | 107.9425 | 3.9526 | -0.53107 | 268.9699 | 4.451 | -0.79327 | 82.4301 |  |  |  | 4.324 | -0.36329 | 131.4268 |  |  |  | 4.3852 | -0.62975 | 102.4045 | 4.3285 | -0.19548 | 140.4185 | 4.5065 | -0.52315 | 64.9032 |  |  |  | 4.4251 | -0.24749 | 100.0247
0.79733 | 0.013354 | 51.9929 | 0.35678 | 0.004313 | 37.59 | 0.34169 | 0.00806 | 47.4818 | 0.024991 | 0.001055 | 3.3177 | 4.4336 | -0.30751 | 95.7451 | 0.14794 | 0.009933 | 18.0856 | 0.94594 | -0.078309 | 69.4397 |  |  |  | 0.31328 | -0.001236 | 54.1665 | 0.31431 | -0.000375 | 18.1812 | 0.36473 | -0.01098 | 39.9802 | 0.29821 | 0.001055 | 59.5914 | 0.36966 | -0.025086 | 38.3271 | 0.38978 | 0.010902 | 30.4431 | 0.34215 | 0.007237 | 45.8552 | 0.35034 | -0.032908 | 45.4654 | 0.93531 | -0.077442 | 121.3638 | 0.31344 | -0.011214 | 41.9755 | 4.4294 | -1.5704 | 92.3351 | 3.4603 | -0.5839 | 107.7756 | 3.9599 | -0.53382 | 268.7626 | 4.4608 | -0.79334 | 82.4453 |  |  |  | 4.337 | -0.36382 | 131.082 |  |  |  | 4.3954 | -0.63435 | 102.4381 | 4.3399 | -0.19687 | 140.6497 | 4.515 | -0.5231 | 64.8073 |  |  |  | 4.437 | -0.24932 | 99.9297
0.80027 | 0.013507 | 52.03 | 0.35853 | 0.003767 | 37.5979 | 0.34345 | 0.008404 | 47.6082 | 0.024991 | 0.000134 | 3.3206 | 4.4448 | -0.30855 | 95.8293 | 0.14794 | 0.010853 | 18.1291 | 0.94789 | -0.077927 | 69.4667 |  |  |  | 0.314 | -0.001102 | 54.218 | 0.31517 | 0.000543 | 18.2322 | 0.36655 | -0.011889 | 39.9992 | 0.30174 | 0.000125 | 59.6769 | 0.37044 | -0.025987 | 38.4056 | 0.39161 | 0.009991 | 30.5497 | 0.34208 | 0.007686 | 45.9014 | 0.35041 | -0.034209 | 45.5005 | 0.93887 | -0.077975 | 121.4157 | 0.3136 | -0.011053 | 41.9899 | 4.4373 | -1.5736 | 92.4865 | 3.4658 | -0.58574 | 107.6558 | 3.9722 | -0.53521 | 268.5998 | 4.4676 | -0.79749 | 82.5275 |  |  |  | 4.3514 | -0.36425 | 130.65 |  |  |  | 4.4076 | -0.63524 | 102.4595 | 4.3503 | -0.19685 | 140.8645 | 4.5254 | -0.52634 | 64.6876 |  |  |  | 4.4478 | -0.25066 | 99.7833
0.80277 | 0.012817 | 52.0569 | 0.3604 | 0.004313 | 37.6038 | 0.34449 | 0.008625 | 47.7576 | 0.025107 | 0.000266 | 3.3188 | 4.4535 | -0.30907 | 95.8654 | 0.14881 | 0.011594 | 18.1377 | 0.94992 | -0.07837 | 69.5453 |  |  |  | 0.31506 | -0.000885 | 54.3329 | 0.31706 | 7.9e-05 | 18.434 | 0.36837 | -0.011889 | 40.0406 | 0.30356 | 0.000125 | 59.7115 | 0.37239 | -0.025086 | 37.9916 | 0.39174 | 0.010912 | 30.595 | 0.343 | 0.007686 | 45.9275 | 0.35048 | -0.033671 | 45.6199 | 0.93968 | -0.078508 | 121.6149 | 0.3136 | -0.011053 | 42.0818 | 4.4483 | -1.5754 | 92.5514 | 3.4714 | -0.58759 | 107.4838 | 3.9832 | -0.53705 | 268.4005 | 4.4791 | -0.80066 | 82.6439 |  |  |  | 4.3646 | -0.36698 | 130.3641 |  |  |  | 4.4181 | -0.63664 | 102.4794 | 4.3626 | -0.19824 | 141.0287 | 4.5353 | -0.52547 | 64.6446 |  |  |  | 4.4595 | -0.24977 | 99.8036
0.80286 | 0.013354 | 52.1008 | 0.36137 | 0.005762 | 37.6354 | 0.34436 | 0.009315 | 47.8597 | 0.02407 | 0.000134 | 3.3246 | 4.4662 | -0.30907 | 95.8916 | 0.14881 | 0.009756 | 18.1478 | 0.95195 | -0.077927 | 69.658 |  |  |  | 0.31591 | -0.001453 | 54.5085 | 0.31798 | 0.000997 | 18.4958 | 0.36928 | -0.011889 | 40.1214 | 0.30447 | 0.000125 | 59.8675 | 0.37232 | -0.025536 | 38.1156 | 0.39161 | 0.010902 | 30.6098 | 0.34559 | 0.007672 | 45.9982 | 0.35034 | -0.033827 | 45.7372 | 0.9406 | -0.078508 | 121.7562 | 0.31368 | -0.011431 | 42.2472 | 4.4584 | -1.5754 | 92.8106 | 3.4781 | -0.59362 | 107.3588 | 3.9917 | -0.54303 | 268.3232 | 4.4895 | -0.80481 | 82.7973 |  |  |  | 4.3732 | -0.36839 | 129.9472 |  |  |  | 4.4258 | -0.63804 | 102.5145 | 4.3748 | -0.19821 | 141.1739 | 4.543 | -0.52595 | 64.4 |  |  |  | 4.467 | -0.25158 | 99.973
0.80194 | 0.012432 | 52.1715 | 0.36214 | 0.003767 | 37.6958 | 0.34631 | 0.008625 | 47.9037 | 0.024991 | -0.000788 | 3.3425 | 4.4731 | -0.31049 | 95.9837 | 0.14881 | 0.010675 | 18.1791 | 0.95391 | -0.078064 | 69.7221 |  |  |  | 0.31867 | -0.001453 | 54.5592 | 0.3189 | 0.000997 | 18.5665 | 0.37195 | -0.012421 | 40.2004 | 0.30458 | 0.000144 | 59.9773 | 0.37317 | -0.025987 | 38.1263 | 0.39167 | 0.011364 | 30.6243 | 0.34755 | 0.007686 | 46.109 | 0.35034 | -0.033827 | 45.7875 | 0.94151 | -0.077591 | 121.9878 | 0.31352 | -0.011594 | 42.2952 | 4.4672 | -1.5777 | 92.849 | 3.4938 | -0.59916 | 107.34 | 4.0046 | -0.54487 | 268.5042 | 4.4969 | -0.80664 | 82.8775 |  |  |  | 4.3839 | -0.37067 | 129.645 |  |  |  | 4.4337 | -0.64217 | 102.679 | 4.3847 | -0.20008 | 141.3965 | 4.5513 | -0.52687 | 64.3641 |  |  |  | 4.4713 | -0.25477 | 99.8183
0.80277 | 0.012817 | 52.2671 | 0.36221 | 0.003407 | 37.8063 | 0.34709 | 0.008404 | 47.9187 | 0.024991 | -0.000788 | 3.3873 | 4.4797 | -0.31296 | 96.1596 | 0.14886 | 0.009933 | 18.2524 | 0.95594 | -0.078431 | 69.7585 |  |  |  | 0.31953 | -0.002024 | 54.7457 | 0.3189 | 0.000997 | 18.7587 | 0.37195 | -0.011511 | 40.2701 | 0.30452 | 0.00059 | 60.0705 | 0.3742 | -0.025994 | 38.1849 | 0.39272 | 0.010462 | 30.641 | 0.34853 | 0.007237 | 46.1796 | 0.35048 | -0.033133 | 45.8097 | 0.94518 | -0.078508 | 122.044 | 0.31352 | -0.011594 | 42.3441 | 4.4758 | -1.5768 | 93.0199 | 3.5064 | -0.60144 | 107.1667 | 4.0113 | -0.54718 | 268.5892 | 4.5088 | -0.81214 | 83.0651 |  |  |  | 4.3969 | -0.37251 | 129.3585 |  |  |  | 4.442 | -0.64309 | 102.7926 | 4.3926 | -0.20145 | 141.5939 | 4.5659 | -0.52687 | 64.3327 |  |  |  | 4.4774 | -0.25479 | 99.7812
0.80562 | 0.012432 | 52.3118 | 0.36227 | 0.003954 | 37.8325 | 0.34728 | 0.009191 | 47.9492 | 0.024876 | 0 | 3.4011 | 4.4821 | -0.31205 | 96.1943 | 0.14886 | 0.010853 | 18.3821 | 0.95797 | -0.078934 | 69.8006 |  |  |  | 0.3196 | -0.001453 | 54.8408 | 0.31987 | 0.000533 | 18.8153 | 0.37201 | -0.01098 | 40.2955 | 0.30458 | 0.001055 | 60.1221 | 0.37602 | -0.026904 | 38.2797 | 0.39265 | 0.010912 | 30.7133 | 0.34839 | 0.007222 | 46.2312 | 0.35034 | -0.033827 | 45.8556 | 0.94609 | -0.079425 | 122.1829 | 0.31344 | -0.013055 | 42.5087 | 4.4822 | -1.5772 | 93.1854 | 3.5215 | -0.60378 | 107.0695 | 4.0189 | -0.54945 | 268.7996 | 4.5192 | -0.81537 | 83.1557 |  |  |  | 4.4101 | -0.37392 | 129.1135 |  |  |  | 4.4512 | -0.64401 | 102.8746 | 4.4014 | -0.20097 | 141.7431 | 4.5751 | -0.52871 | 64.1832 |  |  |  | 4.4829 | -0.2557 | 99.8343
0.81015 | 0.012817 | 52.3405 | 0.36486 | 0.003767 | 37.9033 | 0.34715 | 0.009882 | 48.0096 | 0.025107 | -0.000655 | 3.4039 | 4.4927 | -0.3153 | 96.2337 | 0.14973 | 0.009756 | 18.4496 | 0.95992 | -0.079377 | 69.87 |  |  |  | 0.32066 | -0.000315 | 54.8791 | 0.31982 | 0.000997 | 18.8802 | 0.37201 | -0.011889 | 40.2974 | 0.30806 | -0.000341 | 60.2873 | 0.37959 | -0.026445 | 38.3647 | 0.39805 | 0.011364 | 30.7905 | 0.34839 | 0.007222 | 46.2381 | 0.35126 | -0.033827 | 46.041 | 0.9462 | -0.078892 | 122.3367 | 0.31352 | -0.012513 | 42.6022 | 4.4897 | -1.5781 | 93.2168 | 3.531 | -0.6074 | 106.9304 | 4.0282 | -0.55317 | 268.9194 | 4.5313 | -0.8208 | 83.2224 |  |  |  | 4.4208 | -0.37528 | 128.8841 |  |  |  | 4.4604 | -0.64678 | 103.0515 | 4.4101 | -0.20145 | 141.9269 | 4.588 | -0.52963 | 64.0792 |  |  |  | 4.4948 | -0.25753 | 99.828
0.81115 | 0.013354 | 52.3446 | 0.36673 | 0.004313 | 37.9118 | 0.34722 | 0.008625 | 48.1354 | 0.025222 | -0.000523 | 3.4277 | 4.4998 | -0.31595 | 96.3625 | 0.14978 | 0.009933 | 18.4528 | 0.96195 | -0.079377 | 69.9829 |  |  |  | 0.32052 | -0.001453 | 55.0677 | 0.31982 | 7.9e-05 | 19.0642 | 0.37201 | -0.011889 | 40.3072 | 0.31004 | 0.001055 | 60.3124 | 0.37875 | -0.025086 | 38.4318 | 0.39903 | 0.01045 | 30.867 | 0.34832 | 0.007672 | 46.2466 | 0.35218 | -0.033827 | 46.095 | 0.94803 | -0.077975 | 122.421 | 0.31368 | -0.011431 | 42.6129 | 4.5017 | -1.5768 | 93.2774 | 3.5452 | -0.60882 | 106.7871 | 4.0413 | -0.55679 | 266.332 | 4.5389 | -0.82256 | 83.4801 |  |  |  | 4.4323 | -0.37669 | 128.7272 |  |  |  | 4.4712 | -0.64814 | 103.1386 | 4.4195 | -0.20326 | 142.1253 | 4.6028 | -0.53016 | 64.0611 |  |  |  | 4.5045 | -0.25798 | 99.5541
0.813 | 0.013354 | 52.3561 | 0.36854 | 0.004313 | 37.971 | 0.34637 | 0.009191 | 48.2095 | 0.024991 | -0.000788 | 3.4441 | 4.5111 | -0.31452 | 96.4196 | 0.14892 | 0.009192 | 18.4561 | 0.96391 | -0.078934 | 70.0479 |  |  |  | 0.32066 | -0.001236 | 55.1563 | 0.32073 | 0.001915 | 19.1246 | 0.37201 | -0.011889 | 40.336 | 0.31095 | 0.001055 | 60.3874 | 0.37868 | -0.025536 | 38.4433 | 0.39897 | 0.01045 | 30.9221 | 0.34839 | 0.008134 | 46.2658 | 0.35218 | -0.033827 | 46.138 | 0.9518 | -0.077442 | 122.6284 | 0.31452 | -0.011972 | 42.6746 | 4.5099 | -1.5781 | 93.2505 | 3.5587 | -0.60925 | 106.7892 | 4.0529 | -0.55867 | 266.3671 | 4.5468 | -0.82756 | 83.572 |  |  |  | 4.4396 | -0.37945 | 128.4243 |  |  |  | 4.4795 | -0.64998 | 103.1322 | 4.4309 | -0.20466 | 142.2182 | 4.6104 | -0.53011 | 63.9867 |  |  |  | 4.5237 | -0.25889 | 99.5835
0.8176 | 0.011511 | 52.3743 | 0.36861 | 0.004858 | 38.0905 | 0.34807 | 0.00806 | 48.2297 | 0.025107 | 0.000266 | 3.4643 | 4.5234 | -0.31595 | 96.5597 | 0.14978 | 0.009933 | 18.4985 | 0.96594 | -0.079438 | 70.0787 |  |  |  | 0.32066 | -0.001236 | 55.2824 | 0.32355 | 0.000533 | 19.2531 | 0.37559 | -0.011511 | 40.4242 | 0.31175 | 0.000125 | 60.5775 | 0.37875 | -0.025994 | 38.4796 | 0.39903 | 0.01 | 30.9308 | 0.35106 | 0.00585 | 46.359 | 0.35303 | -0.034366 | 46.2648 | 0.95445 | -0.078892 | 122.6878 | 0.31536 | -0.011594 | 42.8316 | 4.5217 | -1.5793 | 93.3281 | 3.5683 | -0.61252 | 106.7492 | 4.0658 | -0.56234 | 266.42 | 4.551 | -0.82981 | 83.8255 |  |  |  | 4.4515 | -0.3817 | 128.1298 |  |  |  | 4.4905 | -0.65183 | 103.1897 | 4.441 | -0.20558 | 142.2738 | 4.6194 | -0.532 | 63.9139 |  |  |  | 4.5351 | -0.25845 | 99.4881
0.8176 | 0.012432 | 52.3914 | 0.36958 | 0.0045 | 38.1757 | 0.34917 | 0.009756 | 48.2466 | 0.025913 | 0.000134 | 3.5064 | 4.5413 | -0.31646 | 96.6112 | 0.14984 | 0.010112 | 18.5493 | 0.96789 | -0.080002 | 70.0866 |  |  |  | 0.32059 | -0.001806 | 55.4486 | 0.32446 | 0.000533 | 19.4003 | 0.37565 | -0.012799 | 40.4935 | 0.31175 | 0.000125 | 60.6317 | 0.37966 | -0.025086 | 38.5866 | 0.39897 | 0.00954 | 30.9658 | 0.35295 | 0.008134 | 46.4684 | 0.3577 | -0.034748 | 46.3834 | 0.95709 | -0.079425 | 122.8789 | 0.3162 | -0.011594 | 42.922 | 4.5312 | -1.5789 | 93.3446 | 3.5772 | -0.61387 | 106.5255 | 4.078 | -0.56505 | 266.5076 | 4.5565 | -0.83164 | 83.8609 |  |  |  | 4.4607 | -0.38446 | 127.781 |  |  |  | 4.4944 | -0.65135 | 103.194 | 4.4493 | -0.20742 | 142.3691 | 4.628 | -0.53156 | 63.8409 |  |  |  | 4.5442 | -0.26028 | 99.4696
0.8176 | 0.012432 | 52.4276 | 0.36945 | 0.004313 | 38.2232 | 0.34995 | 0.008625 | 48.3128 | 0.024185 | -0.000655 | 3.5231 | 4.55 | -0.31607 | 96.6397 | 0.1507 | 0.010853 | 18.6579 | 0.96992 | -0.080185 | 70.1174 |  |  |  | 0.32052 | -0.001453 | 55.489 | 0.32711 | 0.000543 | 19.455 | 0.37565 | -0.011889 | 40.5626 | 0.31175 | 0.000125 | 60.7278 | 0.38063 | -0.026454 | 38.6777 | 0.39812 | 0.010912 | 31.0031 | 0.35477 | 0.008134 | 46.5642 | 0.35594 | -0.03513 | 46.417 | 0.96016 | -0.078742 | 123.0126 | 0.31636 | -0.011972 | 42.976 | 4.538 | -1.5794 | 93.4733 | 3.5861 | -0.61615 | 106.4764 | 4.0908 | -0.56688 | 266.5509 | 4.5675 | -0.83622 | 84.0403 |  |  |  | 4.4756 | -0.38683 | 127.4657 |  |  |  | 4.5055 | -0.65548 | 103.2323 | 4.4529 | -0.20742 | 142.5278 | 4.639 | -0.53156 | 63.8007 |  |  |  | 4.5545 | -0.26117 | 99.3066
0.82028 | 0.011896 | 52.4716 | 0.36938 | 0.004671 | 38.2392 | 0.35099 | 0.008844 | 48.438 | 0.026028 | 0.001188 | 3.5433 | 4.5578 | -0.31659 | 96.7865 | 0.1507 | 0.009015 | 18.7093 | 0.97195 | -0.080491 | 70.1607 |  |  |  | 0.3242 | -0.000534 | 55.666 | 0.32722 | 0.00145 | 19.5233 | 0.37747 | -0.01098 | 40.6015 | 0.31266 | 0.000125 | 60.8943 | 0.38154 | -0.025544 | 38.7464 | 0.40092 | 0.011373 | 31.1401 | 0.35568 | 0.007686 | 46.6691 | 0.35686 | -0.036971 | 46.4351 | 0.96076 | -0.080341 | 123.1882 | 0.3172 | -0.012513 | 43.153 | 4.5455 | -1.5802 | 93.5726 | 3.595 | -0.61657 | 106.2687 | 4.1003 | -0.57011 | 266.5441 | 4.5763 | -0.83756 | 84.2112 |  |  |  | 4.4825 | -0.38859 | 127.1752 |  |  |  | 4.5138 | -0.65824 | 103.2516 | 4.4603 | -0.20833 | 142.6139 | 4.6489 | -0.53345 | 63.7715 |  |  |  | 4.5618 | -0.26025 | 99.3824
0.82497 | 0.013354 | 52.5033 | 0.36958 | 0.0045 | 38.2644 | 0.35099 | 0.008844 | 48.4959 | 0.024991 | -0.000788 | 3.5444 | 4.5671 | -0.31854 | 96.9423 | 0.15162 | 0.009933 | 18.7396 | 0.97391 | -0.081879 | 70.2411 |  |  |  | 0.32619 | -0.001236 | 55.7833 | 0.32716 | 0.00145 | 19.6932 | 0.37832 | -0.011511 | 40.6113 | 0.31266 | 0.000125 | 60.945 | 0.3842 | -0.025086 | 38.7623 | 0.39995 | 0.010912 | 31.1904 | 0.35575 | 0.008596 | 46.7982 | 0.3577 | -0.034748 | 46.5261 | 0.96534 | -0.079425 | 123.3157 | 0.31913 | -0.011972 | 43.2282 | 4.5562 | -1.5806 | 93.5874 | 3.6037 | -0.61984 | 106.1914 | 4.1085 | -0.57103 | 265.9409 | 4.5891 | -0.83939 | 84.351 |  |  |  | 4.4958 | -0.39 | 126.8957 |  |  |  | 4.5282 | -0.66237 | 103.3758 | 4.4747 | -0.21062 | 142.2768 | 4.6636 | -0.53437 | 63.7228 |  |  |  | 4.57 | -0.26117 | 99.2966
0.82497 | 0.012432 | 52.5232 | 0.37313 | 0.004858 | 38.3374 | 0.3519 | 0.007934 | 48.5421 | 0.024185 | 0.000266 | 3.5505 | 4.5737 | -0.32139 | 96.9949 | 0.1507 | 0.010853 | 18.7584 | 0.97594 | -0.081437 | 70.3561 |  |  |  | 0.32711 | -0.001236 | 55.8425 | 0.32808 | 7.9e-05 | 19.7574 | 0.37929 | -0.011889 | 40.6302 | 0.31266 | 0.000125 | 60.9942 | 0.38511 | -0.025994 | 38.8307 | 0.39988 | 0.01045 | 31.2407 | 0.35575 | 0.008596 | 46.8506 | 0.35763 | -0.036207 | 46.6729 | 0.96922 | -0.079275 | 123.4116 | 0.31904 | -0.012513 | 43.2499 | 4.5684 | -1.5811 | 93.6326 | 3.6163 | -0.62119 | 106.1308 | 4.1156 | -0.57238 | 264.9654 | 4.6046 | -0.84305 | 84.513 |  |  |  | 4.5059 | -0.39092 | 126.6384 |  |  |  | 4.5413 | -0.66602 | 103.4489 | 4.483 | -0.2097 | 142.2911 | 4.6722 | -0.53577 | 62.7915 |  |  |  | 4.5847 | -0.26117 | 99.3109
0.82598 | 0.012049 | 52.6006 | 0.37391 | 0.002861 | 38.4567 | 0.35288 | 0.009413 | 48.5615 | 0.025107 | 0.000266 | 3.5613 | 4.5852 | -0.32191 | 97.032 | 0.15162 | 0.010853 | 18.7641 | 0.97789 | -0.081559 | 70.3914 |  |  |  | 0.32796 | -0.000885 | 56.0465 | 0.3317 | 0.001462 | 19.8417 | 0.37838 | -0.011889 | 40.6521 | 0.31443 | -0.000341 | 61.2 | 0.38518 | -0.026454 | 38.9678 | 0.40177 | 0.011824 | 31.2395 | 0.35652 | 0.007672 | 46.8656 | 0.35785 | -0.035512 | 46.7271 | 0.96932 | -0.078742 | 123.6009 | 0.32013 | -0.011431 | 43.3183 | 4.5822 | -1.5811 | 93.7246 | 3.6249 | -0.62205 | 105.9322 | 4.1275 | -0.57383 | 264.3392 | 4.6162 | -0.84621 | 84.5811 |  |  |  | 4.5185 | -0.39043 | 126.3987 |  |  |  | 4.55 | -0.66834 | 103.5071 | 4.4903 | -0.2097 | 142.5498 | 4.6777 | -0.53669 | 62.3058 |  |  |  | 4.5978 | -0.26255 | 99.3513
0.8269 | 0.012049 | 52.6389 | 0.37481 | 0.003767 | 38.531 | 0.35288 | 0.009413 | 48.5906 | 0.025107 | -0.000655 | 3.5654 | 4.5991 | -0.32191 | 97.1684 | 0.1507 | 0.010853 | 18.7688 | 0.97992 | -0.08162 | 70.4084 |  |  |  | 0.32697 | -0.001453 | 56.0999 | 0.33273 | 0.000533 | 20.0299 | 0.37934 | -0.012267 | 40.6924 | 0.31722 | 0.000125 | 61.2592 | 0.38609 | -0.026454 | 39.0596 | 0.40437 | 0.009991 | 31.264 | 0.35659 | 0.007222 | 46.9041 | 0.35877 | -0.035512 | 46.779 | 0.97299 | -0.078742 | 123.6704 | 0.32089 | -0.012513 | 43.4804 | 4.5916 | -1.5819 | 93.914 | 3.6378 | -0.62389 | 105.8958 | 4.1403 | -0.57605 | 263.4889 | 4.6244 | -0.85079 | 84.5792 |  |  |  | 4.5265 | -0.39272 | 126.2726 |  |  |  | 4.5601 | -0.67202 | 103.59 | 4.5023 | -0.2097 | 142.6388 | 4.6844 | -0.53848 | 62.2034 |  |  |  | 4.6099 | -0.26344 | 99.3276
0.83134 | 0.011896 | 52.6622 | 0.37585 | 0.003954 | 38.548 | 0.35463 | 0.008844 | 48.6581 | 0.025107 | 0.000266 | 3.5818 | 4.6121 | -0.32243 | 96.3866 | 0.15162 | 0.009933 | 18.8443 | 0.98195 | -0.080994 | 70.444 |  |  |  | 0.32796 | -0.001806 | 56.1468 | 0.33456 | 0.000533 | 20.0692 | 0.37934 | -0.012267 | 40.7709 | 0.31813 | 0.000125 | 61.3425 | 0.38706 | -0.026912 | 39.0743 | 0.40535 | 0.011364 | 31.2663 | 0.35743 | 0.00676 | 46.9786 | 0.3587 | -0.036971 | 46.955 | 0.97666 | -0.078742 | 123.8947 | 0.31996 | -0.011594 | 43.5508 | 4.6016 | -1.581 | 93.9594 | 3.648 | -0.62482 | 105.8191 | 4.1572 | -0.57837 | 262.7359 | 4.632 | -0.85164 | 84.5858 |  |  |  | 4.5338 | -0.39456 | 126.0668 |  |  |  | 4.5708 | -0.67431 | 103.6131 | 4.5127 | -0.20925 | 142.8062 | 4.6946 | -0.53717 | 62.1815 |  |  |  | 4.6198 | -0.26347 | 99.3061
0.83243 | 0.011126 | 52.7143 | 0.37598 | 0.005043 | 38.586 | 0.3547 | 0.008501 | 48.7758 | 0.026028 | 0.000266 | 3.5879 | 4.6269 | -0.32282 | 96.292 | 0.15254 | 0.009933 | 18.9754 | 0.98391 | -0.081681 | 70.4806 |  |  |  | 0.32803 | -0.001236 | 56.3275 | 0.33456 | 0.00145 | 20.0993 | 0.38116 | -0.011357 | 40.8564 | 0.31915 | 0.001055 | 61.5208 | 0.387 | -0.027362 | 39.1021 | 0.40633 | 0.011824 | 31.2913 | 0.35926 | 0.007672 | 47.0871 | 0.36054 | -0.03605 | 47.0284 | 0.97666 | -0.078742 | 123.9584 | 0.32105 | -0.011431 | 43.6009 | 4.6108 | -1.5837 | 94.0418 | 3.6593 | -0.62568 | 105.6387 | 4.1691 | -0.5802 | 262.0677 | 4.6391 | -0.85354 | 84.6474 |  |  |  | 4.5394 | -0.39549 | 125.8872 |  |  |  | 4.5837 | -0.67523 | 103.6669 | 4.5234 | -0.21062 | 143.0005 | 4.7071 | -0.53852 | 62.1886 |  |  |  | 4.6315 | -0.2648 | 99.3162
0.83226 | 0.010974 | 52.7853 | 0.37682 | 0.0045 | 38.6793 | 0.35463 | 0.008844 | 48.8503 | 0.024991 | 0.000134 | 3.587 | 4.635 | -0.32256 | 96.3684 | 0.15259 | 0.010112 | 19.0291 | 0.98594 | -0.081559 | 70.5901 |  |  |  | 0.32796 | -0.000885 | 56.417 | 0.33445 | 0.001462 | 20.2542 | 0.38025 | -0.011357 | 40.9023 | 0.31909 | -0.001232 | 61.5775 | 0.387 | -0.026454 | 39.1712 | 0.4064 | 0.012285 | 31.4076 | 0.36115 | 0.008134 | 47.168 | 0.36139 | -0.03659 | 47.0514 | 0.98113 | -0.079275 | 124.0287 | 0.32097 | -0.011972 | 43.7329 | 4.6234 | -1.5838 | 94.2613 | 3.6676 | -0.6266 | 105.6013 | 4.1816 | -0.58706 | 261.5186 | 4.6475 | -0.85529 | 84.8434 |  |  |  | 4.5479 | -0.39636 | 125.6479 |  |  |  | 4.5948 | -0.67707 | 103.7815 | 4.5338 | -0.21152 | 143.0293 | 4.7166 | -0.53901 | 62.174 |  |  |  | 4.639 | -0.2653 | 99.236
0.83419 | 0.011511 | 52.8682 | 0.37669 | 0.004313 | 38.7979 | 0.3547 | 0.009413 | 48.8599 | 0.024991 | -0.000788 | 3.5891 | 4.6446 | -0.32398 | 96.3916 | 0.15254 | 0.009015 | 19.0529 | 0.98789 | -0.081253 | 70.6854 |  |  |  | 0.32881 | -0.001453 | 56.619 | 0.33531 | 0.001009 | 20.3748 | 0.38202 | -0.012799 | 40.9259 | 0.32092 | -0.000321 | 61.6296 | 0.387 | -0.026454 | 39.3094 | 0.40633 | 0.011824 | 31.4796 | 0.36206 | 0.007222 | 47.1909 | 0.36415 | -0.037509 | 47.1114 | 0.98286 | -0.079808 | 124.2686 | 0.32097 | -0.011972 | 43.848 | 4.6324 | -1.5841 | 94.3218 | 3.675 | -0.6266 | 105.56 | 4.1902 | -0.59121 | 261.2269 | 4.6616 | -0.85579 | 84.9671 |  |  |  | 4.5571 | -0.39728 | 125.5632 |  |  |  | 4.6036 | -0.6812 | 103.8851 | 4.5468 | -0.21201 | 143.1242 | 4.7244 | -0.54133 | 62.199 |  |  |  | 4.6478 | -0.26574 | 99.1262
0.83888 | 0.012049 | 52.9251 | 0.37578 | 0.004313 | 38.8398 | 0.3547 | 0.009413 | 48.8898 | 0.025107 | -0.001577 | 3.5948 | 4.653 | -0.32502 | 96.4512 | 0.15254 | 0.009933 | 19.075 | 0.98992 | -0.08162 | 70.7088 |  |  |  | 0.33165 | -0.000885 | 56.7265 | 0.3364 | 0.000533 | 20.4701 | 0.38475 | -0.011889 | 40.9395 | 0.32541 | -0.000787 | 61.8166 | 0.38784 | -0.027813 | 39.3753 | 0.40626 | 0.01045 | 31.5248 | 0.36297 | 0.008134 | 47.2295 | 0.36415 | -0.03659 | 47.2569 | 0.98388 | -0.081107 | 124.4242 | 0.32105 | -0.011431 | 43.8725 | 4.6453 | -1.585 | 94.0139 | 3.6839 | -0.62795 | 105.3884 | 4.1969 | -0.59261 | 260.8918 | 4.6702 | -0.85811 | 85.205 |  |  |  | 4.57 | -0.39728 | 125.3468 |  |  |  | 4.6119 | -0.68304 | 103.9744 | 4.5525 | -0.21291 | 143.3188 | 4.7387 | -0.54268 | 62.2247 |  |  |  | 4.6578 | -0.26574 | 99.1106
0.8398 | 0.012049 | 52.9564 | 0.37682 | 0.0045 | 38.8578 | 0.35561 | 0.009413 | 48.9736 | 0.025107 | -0.000655 | 3.602 | 4.6624 | -0.32541 | 96.5409 | 0.15259 | 0.010112 | 19.0877 | 0.99195 | -0.082245 | 70.7287 |  |  |  | 0.33342 | -0.000534 | 56.7613 | 0.33726 | 0.000997 | 20.6407 | 0.38662 | -0.011357 | 40.9388 | 0.32632 | 0.000125 | 61.8819 | 0.3905 | -0.026904 | 39.3973 | 0.40731 | 0.012285 | 31.5572 | 0.3629 | 0.008583 | 47.3377 | 0.36507 | -0.037509 | 47.3432 | 0.98388 | -0.079275 | 124.5864 | 0.32105 | -0.012352 | 43.9036 | 4.6551 | -1.585 | 94.0104 | 3.6919 | -0.63023 | 105.325 | 4.21 | -0.59348 | 260.4866 | 4.6832 | -0.85987 | 85.3008 |  |  |  | 4.5848 | -0.39728 | 125.2288 |  |  |  | 4.6224 | -0.68536 | 103.99 | 4.5589 | -0.21291 | 143.0747 | 4.7464 | -0.54409 | 62.3178 |  |  |  | 4.667 | -0.26574 | 99.0787
0.84432 | 0.01059 | 52.9616 | 0.3785 | 0.003407 | 38.862 | 0.35646 | 0.009756 | 49.0977 | 0.025107 | -0.000655 | 3.6068 | 4.6708 | -0.32645 | 96.5411 | 0.15357 | 0.010289 | 19.1717 | 0.99391 | -0.083115 | 70.7449 |  |  |  | 0.33349 | 3.6e-05 | 56.9515 | 0.3391 | 7.9e-05 | 20.6917 | 0.38657 | -0.011889 | 40.9537 | 0.32541 | 0.000125 | 61.9436 | 0.39238 | -0.027813 | 39.462 | 0.40731 | 0.011373 | 31.5862 | 0.3629 | 0.007672 | 47.4391 | 0.36507 | -0.038431 | 47.3701 | 0.9903 | -0.079275 | 124.6495 | 0.32189 | -0.011972 | 44.03 | 4.6643 | -1.5861 | 93.7666 | 3.7039 | -0.63392 | 105.3223 | 4.2219 | -0.59623 | 260.0129 | 4.6927 | -0.86128 | 85.4982 |  |  |  | 4.5995 | -0.39728 | 125.1327 |  |  |  | 4.6316 | -0.68905 | 104.0057 | 4.5691 | -0.21475 | 143.0502 | 4.755 | -0.54365 | 62.447 |  |  |  | 4.6801 | -0.26621 | 99.0557
0.847 | 0.01059 | 52.9899 | 0.37856 | 0.003954 | 38.8948 | 0.3575 | 0.009065 | 49.1428 | 0.025107 | -0.000655 | 3.6099 | 4.6793 | -0.32775 | 96.6623 | 0.15346 | 0.009933 | 19.2286 | 0.99594 | -0.082688 | 70.7717 |  |  |  | 0.33349 | -0.000885 | 57.044 | 0.34088 | -0.000375 | 20.7561 | 0.38566 | -0.011889 | 40.9623 | 0.32644 | 0.001055 | 62.1358 | 0.39323 | -0.028263 | 39.5935 | 0.40906 | 0.011824 | 31.6324 | 0.36395 | 0.007686 | 47.504 | 0.36514 | -0.036971 | 47.4679 | 0.99121 | -0.079275 | 124.8459 | 0.32189 | -0.011972 | 44.1632 | 4.6761 | -1.5855 | 93.4572 | 3.7156 | -0.63435 | 105.2698 | 4.233 | -0.59806 | 259.3612 | 4.707 | -0.86353 | 85.6202 |  |  |  | 4.6073 | -0.39961 | 125.0923 |  |  |  | 4.6407 | -0.69222 | 104.0683 | 4.5777 | -0.21522 | 143.1125 | 4.7692 | -0.5423 | 62.5405 |  |  |  | 4.6877 | -0.2671 | 99.0976
0.847 | 0.010974 | 52.9964 | 0.3794 | 0.003407 | 38.9431 | 0.36016 | 0.009413 | 49.1775 | 0.026028 | -0.000655 | 3.6127 | 4.6917 | -0.32826 | 95.7693 | 0.15351 | 0.010112 | 19.3313 | 0.99789 | -0.083191 | 70.8706 |  |  |  | 0.33441 | -0.000885 | 57.1409 | 0.34191 | 7.9e-05 | 20.9482 | 0.38662 | -0.010447 | 40.9951 | 0.32814 | 0.000125 | 62.1969 | 0.3942 | -0.026904 | 39.6614 | 0.40998 | 0.011824 | 31.7394 | 0.36472 | 0.007672 | 47.5063 | 0.36507 | -0.03659 | 47.6042 | 0.99305 | -0.080191 | 124.9361 | 0.32289 | -0.012352 | 44.2135 | 4.6841 | -1.5846 | 93.0505 | 3.7341 | -0.63619 | 105.1816 | 4.2442 | -0.60168 | 258.8055 | 4.7125 | -0.86811 | 85.8165 |  |  |  | 4.6152 | -0.40005 | 125.0367 |  |  |  | 4.653 | -0.69362 | 104.1803 | 4.5913 | -0.21565 | 143.158 | 4.7752 | -0.54365 | 62.5782 |  |  |  | 4.6935 | -0.26666 | 99.0965
0.84709 | 0.011511 | 53.0204 | 0.38115 | 0.003767 | 39.0768 | 0.36101 | 0.008844 | 49.1943 | 0.025913 | -0.000788 | 3.6145 | 4.6995 | -0.32969 | 95.7579 | 0.15346 | 0.009933 | 19.3735 | 0.99992 | -0.082489 | 70.9789 |  |  |  | 0.33519 | -0.001102 | 57.3333 | 0.34185 | 0.001915 | 21.0011 | 0.38844 | -0.010447 | 41.0301 | 0.32991 | -0.001252 | 62.2347 | 0.39427 | -0.028272 | 39.7028 | 0.41271 | 0.010912 | 31.8047 | 0.36837 | 0.007672 | 47.5461 | 0.3633 | -0.036971 | 47.6752 | 0.99752 | -0.080725 | 125.0612 | 0.32557 | -0.011972 | 44.4236 | 4.7015 | -1.5837 | 92.4306 | 3.7488 | -0.63804 | 105.078 | 4.2543 | -0.60076 | 258.1541 | 4.724 | -0.86853 | 85.9542 |  |  |  | 4.6235 | -0.40097 | 124.9316 |  |  |  | 4.6622 | -0.6973 | 104.2315 | 4.6051 | -0.21657 | 143.2362 | 4.7839 | -0.54414 | 62.6212 |  |  |  | 4.7012 | -0.26621 | 99.0896
0.85178 | 0.011126 | 53.0333 | 0.38309 | 0.003954 | 39.154 | 0.36107 | 0.008501 | 49.2312 | 0.026028 | -0.000655 | 3.6241 | 4.7059 | -0.32878 | 95.606 | 0.15438 | 0.010853 | 19.3877 | 1.002 | -0.083191 | 71.0374 |  |  |  | 0.33533 | -0.000885 | 57.36 | 0.34283 | 0.000533 | 21.0488 | 0.39021 | -0.011889 | 41.0993 | 0.33082 | 0.00057 | 62.3087 | 0.3942 | -0.028722 | 39.726 | 0.41264 | 0.011364 | 31.8653 | 0.37012 | 0.007208 | 47.6422 | 0.36521 | -0.036433 | 47.6798 | 0.99752 | -0.079808 | 125.2439 | 0.32733 | -0.012513 | 44.4954 | 4.7091 | -1.5806 | 91.5073 | 3.7633 | -0.64216 | 105.055 | 4.2675 | -0.60216 | 257.6741 | 4.7326 | -0.87268 | 86.0054 |  |  |  | 4.6357 | -0.4037 | 124.8276 |  |  |  | 4.6715 | -0.69914 | 104.3392 | 4.6136 | -0.21614 | 143.4416 | 4.7912 | -0.54506 | 62.6707 |  |  |  | 4.7074 | -0.26846 | 99.0283
0.85454 | 0.012049 | 53.0899 | 0.38315 | 0.0045 | 39.1778 | 0.36205 | 0.009632 | 49.3416 | 0.025913 | -0.000788 | 3.6296 | 4.7126 | -0.33008 | 95.5988 | 0.15346 | 0.010853 | 19.3955 | 1.0039 | -0.082627 | 71.0588 |  |  |  | 0.33526 | -0.001453 | 57.4536 | 0.34088 | 0.000543 | 21.2309 | 0.39385 | -0.01098 | 41.1537 | 0.3327 | 0.000125 | 62.4896 | 0.3942 | -0.027813 | 39.7966 | 0.41362 | 0.010912 | 31.8677 | 0.37019 | 0.007672 | 47.7428 | 0.36599 | -0.038431 | 47.7119 | 0.99833 | -0.081258 | 125.2867 | 0.32749 | -0.012352 | 44.5337 | 4.7225 | -1.5801 | 90.8086 | 3.7715 | -0.64345 | 105.015 | 4.28 | -0.6026 | 257.2212 | 4.7418 | -0.87634 | 86.1765 |  |  |  | 4.6493 | -0.40466 | 124.7877 |  |  |  | 4.6819 | -0.70054 | 104.3734 | 4.6303 | -0.21704 | 143.5728 | 4.8008 | -0.54554 | 62.7791 |  |  |  | 4.7175 | -0.26846 | 98.8944
0.85823 | 0.011126 | 53.18 | 0.38393 | 0.004313 | 39.2401 | 0.36101 | 0.008844 | 49.4415 | 0.025107 | 0.000266 | 3.6375 | 4.7209 | -0.33111 | 95.7327 | 0.15438 | 0.009933 | 19.4208 | 1.0059 | -0.084504 | 71.0978 |  |  |  | 0.33533 | -0.000885 | 57.6382 | 0.34358 | 9e-05 | 21.3213 | 0.39385 | -0.011889 | 41.1995 | 0.33275 | 0.00059 | 62.5406 | 0.39524 | -0.02873 | 39.9324 | 0.41369 | 0.011373 | 31.8937 | 0.37019 | 0.007672 | 47.8112 | 0.36514 | -0.037891 | 47.8309 | 1.0004 | -0.082023 | 125.5056 | 0.32733 | -0.012513 | 44.6728 | 4.7326 | -1.5801 | 91.4094 | 3.7774 | -0.64615 | 104.883 | 4.295 | -0.60308 | 256.2817 | 4.75 | -0.88 | 86.2797 |  |  |  | 4.6586 | -0.40558 | 124.6927 |  |  |  | 4.6967 | -0.70423 | 104.0863 | 4.6445 | -0.21751 | 143.7558 | 4.8131 | -0.54694 | 62.8941 |  |  |  | 4.7301 | -0.26757 | 98.8415
0.86099 | 0.011126 | 53.2515 | 0.38393 | 0.004313 | 39.3 | 0.36205 | 0.009065 | 49.4813 | 0.026028 | -0.000655 | 3.6429 | 4.7331 | -0.3306 | 95.7839 | 0.15443 | 0.011031 | 19.5089 | 1.0079 | -0.083252 | 71.1889 |  |  |  | 0.33711 | -0.000534 | 57.7099 | 0.34541 | 0.001009 | 21.3397 | 0.39385 | -0.01098 | 41.2315 | 0.33361 | 0.000125 | 62.6483 | 0.39622 | -0.028279 | 39.9839 | 0.41453 | 0.011824 | 31.9145 | 0.37019 | 0.007672 | 47.836 | 0.36613 | -0.037353 | 47.9712 | 1.004 | -0.082942 | 125.5899 | 0.32833 | -0.011972 | 44.7962 | 4.743 | -1.5833 | 91.89 | 3.7838 | -0.65168 | 104.7522 | 4.3057 | -0.6081 | 254.0066 | 4.7619 | -0.88366 | 86.3576 |  |  |  | 4.672 | -0.40695 | 124.5931 |  |  |  | 4.7037 | -0.70651 | 104.1155 | 4.6506 | -0.21888 | 143.8678 | 4.8283 | -0.5483 | 62.9259 |  |  |  | 4.7411 | -0.26757 | 98.8383
0.862 | 0.010744 | 53.2816 | 0.38386 | 0.003767 | 39.4143 | 0.36199 | 0.008501 | 49.4928 | 0.025913 | 0.000266 | 3.6452 | 4.7464 | -0.33111 | 95.7804 | 0.15443 | 0.011031 | 19.5922 | 1.0099 | -0.084 | 71.2926 |  |  |  | 0.33888 | -0.001102 | 57.8793 | 0.34822 | 0.000543 | 21.4909 | 0.39476 | -0.011889 | 41.2481 | 0.33355 | 0.00057 | 62.8184 | 0.39979 | -0.02873 | 40.0157 | 0.41453 | 0.011824 | 31.9754 | 0.37096 | 0.006748 | 47.8772 | 0.36599 | -0.03659 | 48.0132 | 1.0058 | -0.082558 | 125.8006 | 0.32925 | -0.012894 | 44.823 | 4.7497 | -1.5841 | 92.4416 | 3.7961 | -0.65495 | 104.6884 | 4.3368 | -0.60994 | 246.879 | 4.7704 | -0.89 | 86.5402 |  |  |  | 4.6877 | -0.40695 | 124.5264 |  |  |  | 4.7116 | -0.7088 | 104.2452 | 4.6561 | -0.2198 | 143.9352 | 4.8379 | -0.5497 | 62.911 |  |  |  | 4.7511 | -0.2694 | 98.8295
0.86099 | 0.010206 | 53.3141 | 0.38483 | 0.004313 | 39.4567 | 0.36199 | 0.009413 | 49.5272 | 0.025913 | -0.000788 | 3.6448 | 4.7554 | -0.33293 | 95.4898 | 0.15449 | 0.011209 | 19.6518 | 1.012 | -0.084061 | 71.3675 |  |  |  | 0.34179 | -0.000885 | 57.9884 | 0.34822 | -0.000375 | 21.6178 | 0.39658 | -0.012799 | 41.2652 | 0.33361 | -0.000787 | 62.848 | 0.40057 | -0.028272 | 40.0655 | 0.41538 | 0.01045 | 32.0955 | 0.37201 | 0.007672 | 48.0089 | 0.36783 | -0.038431 | 48.1279 | 1.0113 | -0.082558 | 125.9004 | 0.32725 | -0.013055 | 44.9479 | 4.7589 | -1.5857 | 92.8323 | 3.8056 | -0.65765 | 104.5265 | 4.3488 | -0.6136 | 246.2764 | 4.778 | -0.89415 | 86.6523 |  |  |  | 4.6951 | -0.40787 | 124.2826 |  |  |  | 4.7177 | -0.712 | 104.3688 | 4.6585 | -0.22025 | 144.1345 | 4.8542 | -0.54975 | 62.8286 |  |  |  | 4.7639 | -0.27031 | 98.7014
0.862 | 0.00982 | 53.3146 | 0.38399 | 0.003954 | 39.4911 | 0.36205 | 0.009977 | 49.6208 | 0.026949 | -0.000655 | 3.6467 | 4.7696 | -0.33254 | 95.4831 | 0.15438 | 0.010112 | 19.6602 | 1.0139 | -0.083497 | 71.3825 |  |  |  | 0.34172 | -0.000534 | 58.0271 | 0.35 | 9e-05 | 21.6683 | 0.39925 | -0.011511 | 41.2747 | 0.33361 | 0.000125 | 62.9721 | 0.40063 | -0.02918 | 40.1919 | 0.4174 | 0.011835 | 32.1526 | 0.37201 | 0.007672 | 48.0952 | 0.36868 | -0.038047 | 48.2664 | 1.0131 | -0.083473 | 126.0097 | 0.32917 | -0.012513 | 45.1037 | 4.7644 | -1.5866 | 93.2179 | 3.8182 | -0.65992 | 104.4711 | 4.3567 | -0.61679 | 246.0365 | 4.7808 | -0.89689 | 86.6642 |  |  |  | 4.7003 | -0.41292 | 124.2073 |  |  |  | 4.7245 | -0.7134 | 104.277 | 4.6692 | -0.22069 | 144.2772 | 4.8709 | -0.55246 | 62.8129 |  |  |  | 4.7725 | -0.2717 | 98.6125
0.86376 | 0.010206 | 53.3209 | 0.38489 | 0.004858 | 39.518 | 0.36485 | 0.009632 | 49.7414 | 0.026144 | 0.000399 | 3.6501 | 4.7769 | -0.33345 | 95.467 | 0.15449 | 0.011209 | 19.6831 | 1.0159 | -0.08368 | 71.4125 |  |  |  | 0.34271 | 3.6e-05 | 58.2268 | 0.35006 | 0.000543 | 21.7897 | 0.40113 | -0.01098 | 41.3308 | 0.33446 | -0.000341 | 63.1199 | 0.40147 | -0.029631 | 40.2916 | 0.41994 | 0.011364 | 32.1945 | 0.37468 | 0.00676 | 48.138 | 0.36981 | -0.037353 | 48.3031 | 1.0134 | -0.083709 | 126.2023 | 0.32925 | -0.012894 | 45.1311 | 4.7677 | -1.587 | 93.5369 | 3.8281 | -0.66035 | 104.4851 | 4.3662 | -0.61911 | 245.9406 | 4.7894 | -0.90014 | 86.7237 |  |  |  | 4.7113 | -0.41384 | 123.9918 |  |  |  | 4.7328 | -0.71432 | 104.4397 | 4.6738 | -0.22253 | 144.5226 | 4.8779 | -0.55473 | 62.6699 |  |  |  | 4.781 | -0.27259 | 98.6316
0.86854 | 0.011279 | 53.3313 | 0.38651 | 0.00322 | 39.5596 | 0.36752 | 0.009065 | 49.7984 | 0.026028 | 0.001188 | 3.6522 | 4.785 | -0.33526 | 95.5231 | 0.15443 | 0.010112 | 19.7019 | 1.0179 | -0.084931 | 71.4569 |  |  |  | 0.34264 | -0.000534 | 58.301 | 0.35276 | -0.000828 | 21.9242 | 0.40113 | -0.012799 | 41.3834 | 0.33452 | 0.001035 | 63.1594 | 0.40154 | -0.02918 | 40.3232 | 0.42092 | 0.01 | 32.1944 | 0.37475 | 0.007672 | 48.1545 | 0.37165 | -0.037353 | 48.3343 | 1.0179 | -0.083325 | 126.2496 | 0.32993 | -0.013596 | 45.1615 | 4.7747 | -1.5883 | 93.8024 | 3.8391 | -0.66312 | 104.4565 | 4.3747 | -0.62364 | 245.651 | 4.8006 | -0.90647 | 86.7698 |  |  |  | 4.724 | -0.41481 | 123.937 |  |  |  | 4.7413 | -0.71981 | 104.4999 | 4.6802 | -0.22345 | 144.6468 | 4.8808 | -0.55434 | 62.9054 |  |  |  | 4.7959 | -0.27214 | 98.5968
0.86819 | 0.009133 | 53.3561 | 0.38845 | 0.004313 | 39.6466 | 0.36836 | 0.008501 | 49.8078 | 0.026028 | 0.000266 | 3.6991 | 4.7974 | -0.33487 | 95.5298 | 0.15443 | 0.010112 | 19.7583 | 1.0199 | -0.084244 | 71.5768 |  |  |  | 0.34264 | -0.000534 | 58.3839 | 0.35557 | -0.000375 | 21.9589 | 0.40113 | -0.012799 | 41.4579 | 0.33537 | -0.000341 | 63.2727 | 0.40161 | -0.029638 | 40.3473 | 0.42085 | 0.011364 | 32.2513 | 0.37552 | 0.006748 | 48.1854 | 0.37165 | -0.037353 | 48.4329 | 1.0205 | -0.083858 | 126.4363 | 0.33093 | -0.013976 | 45.3151 | 4.7877 | -1.5899 | 93.9817 | 3.8502 | -0.66496 | 104.3147 | 4.3864 | -0.62461 | 245.1786 | 4.8134 | -0.9083 | 86.9724 |  |  |  | 4.7326 | -0.41661 | 123.6841 |  |  |  | 4.7549 | -0.72077 | 104.4787 | 4.6857 | -0.22345 | 144.838 | 4.8867 | -0.55483 | 63.0333 |  |  |  | 4.8045 | -0.27261 | 98.4982
0.86938 | 0.00982 | 53.374 | 0.39033 | 0.003954 | 39.7512 | 0.36843 | 0.009065 | 49.8075 | 0.026949 | -0.000655 | 3.7093 | 4.8083 | -0.33487 | 95.5455 | 0.15443 | 0.011031 | 19.8684 | 1.022 | -0.084122 | 71.6624 |  |  |  | 0.34356 | -0.001453 | 58.5825 | 0.35643 | -0.000828 | 22.0286 | 0.40107 | -0.012421 | 41.5141 | 0.3381 | -0.000341 | 63.4399 | 0.40245 | -0.02918 | 40.3558 | 0.42085 | 0.01045 | 32.3234 | 0.37475 | 0.007208 | 48.2752 | 0.37173 | -0.037734 | 48.5754 | 1.0252 | -0.083325 | 126.5407 | 0.3347 | -0.012513 | 45.4394 | 4.794 | -1.5947 | 94.2089 | 3.8594 | -0.66809 | 104.2402 | 4.3995 | -0.63189 | 243.2918 | 4.822 | -0.91245 | 86.9947 |  |  |  | 4.7467 | -0.41709 | 123.6106 |  |  |  | 4.7822 | -0.72305 | 101.9863 | 4.7021 | -0.2244 | 145.0289 | 4.8952 | -0.55662 | 63.3088 |  |  |  | 4.8128 | -0.27353 | 98.456
0.86946 | 0.010358 | 53.4539 | 0.39033 | 0.003954 | 39.7955 | 0.36927 | 0.009413 | 49.8443 | 0.025913 | 0.000134 | 3.7192 | 4.817 | -0.3363 | 95.5528 | 0.15443 | 0.011031 | 19.948 | 1.0239 | -0.085053 | 71.6952 |  |  |  | 0.34271 | -0.000885 | 58.6119 | 0.35649 | 0.000543 | 22.1858 | 0.40471 | -0.012421 | 41.5218 | 0.33901 | -0.000341 | 63.4816 | 0.40161 | -0.02873 | 40.3756 | 0.42098 | 0.011373 | 32.4008 | 0.37566 | 0.007672 | 48.3826 | 0.3725 | -0.038812 | 48.6163 | 1.0279 | -0.083858 | 126.5993 | 0.33545 | -0.012674 | 45.4757 | 4.808 | -1.5961 | 94.4895 | 3.8689 | -0.66859 | 104.1916 | 4.415 | -0.63465 | 239.8894 | 4.8329 | -0.91886 | 86.7463 |  |  |  | 4.7547 | -0.42029 | 123.4339 |  |  |  | 4.785 | -0.7249 | 102.1786 | 4.713 | -0.22666 | 145.3201 | 4.9023 | -0.55759 | 63.6417 |  |  |  | 4.8204 | -0.274 | 98.348
0.86929 | 0.009284 | 53.519 | 0.39123 | 0.004858 | 39.8054 | 0.37018 | 0.008501 | 49.918 | 0.026834 | -0.000788 | 3.7265 | 4.8261 | -0.33811 | 95.556 | 0.15449 | 0.010289 | 19.9744 | 1.0259 | -0.084809 | 71.7038 |  |  |  | 0.34547 | -0.000885 | 58.7127 | 0.35649 | 0.000543 | 22.2627 | 0.40557 | -0.012042 | 41.5623 | 0.33987 | -0.000806 | 63.5695 | 0.40433 | -0.028272 | 40.4649 | 0.42379 | 0.011835 | 32.4358 | 0.3765 | 0.007208 | 48.4581 | 0.37173 | -0.039577 | 48.6604 | 1.0288 | -0.083858 | 126.8361 | 0.33553 | -0.013055 | 45.6341 | 4.824 | -1.6003 | 94.6508 | 3.8778 | -0.66994 | 104.0849 | 4.4288 | -0.64015 | 236.9083 | 4.8445 | -0.92202 | 86.7024 |  |  |  | 4.7611 | -0.42122 | 123.3724 |  |  |  | 4.7988 | -0.72766 | 102.2022 | 4.7264 | -0.22803 | 145.5079 | 4.9069 | -0.55942 | 63.9601 |  |  |  | 4.832 | -0.27536 | 98.3228
0.8703 | 0.010744 | 53.5812 | 0.39116 | 0.004313 | 39.8334 | 0.36934 | 0.008156 | 50.0197 | 0.026834 | 0.000134 | 3.7471 | 4.8343 | -0.33902 | 95.5679 | 0.15454 | 0.011386 | 19.9963 | 1.0279 | -0.084366 | 71.7418 |  |  |  | 0.34732 | -0.001806 | 58.891 | 0.35729 | -0.000363 | 22.3 | 0.40744 | -0.012421 | 41.569 | 0.34084 | 0.00057 | 63.7432 | 0.40524 | -0.02782 | 40.6347 | 0.42541 | 0.01045 | 32.5042 | 0.3765 | 0.007208 | 48.4588 | 0.37257 | -0.039194 | 48.7987 | 1.0314 | -0.08439 | 127.0188 | 0.33553 | -0.013055 | 45.735 | 4.8306 | -1.603 | 94.8507 | 3.8861 | -0.67214 | 103.9482 | 4.4428 | -0.64376 | 235.9761 | 4.854 | -0.92526 | 86.7024 |  |  |  | 4.7663 | -0.42258 | 123.3251 |  |  |  | 4.8053 | -0.7295 | 102.3428 | 4.7365 | -0.22711 | 145.7515 | 4.9158 | -0.5617 | 64.0323 |  |  |  | 4.8384 | -0.27627 | 98.3001
0.87113 | 0.010206 | 53.62 | 0.39123 | 0.004858 | 39.8935 | 0.37116 | 0.009065 | 50.082 | 0.027755 | -0.000788 | 3.757 | 4.8412 | -0.33954 | 95.5799 | 0.15449 | 0.012128 | 20.0121 | 1.0299 | -0.084748 | 71.8131 |  |  |  | 0.35008 | -0.000885 | 58.9718 | 0.35735 | 9e-05 | 22.442 | 0.40835 | -0.012421 | 41.574 | 0.34067 | -0.000827 | 63.7975 | 0.40706 | -0.029638 | 40.8133 | 0.42716 | 0.009991 | 32.5154 | 0.37643 | 0.007657 | 48.525 | 0.37257 | -0.038274 | 48.8971 | 1.0334 | -0.083858 | 127.1705 | 0.3347 | -0.012513 | 45.7578 | 4.8403 | -1.6034 | 95.0555 | 3.8981 | -0.67583 | 103.91 | 4.4584 | -0.64743 | 234.9758 | 4.865 | -0.92709 | 86.7207 |  |  |  | 4.7768 | -0.42675 | 123.2627 |  |  |  | 4.8135 | -0.73134 | 102.2933 | 4.7512 | -0.22895 | 145.9859 | 4.9281 | -0.56402 | 64.2491 |  |  |  | 4.8501 | -0.27904 | 98.2568
0.87214 | 0.010744 | 53.6375 | 0.39304 | 0.004858 | 39.9884 | 0.37389 | 0.009977 | 50.1027 | 0.026834 | -0.001709 | 3.7583 | 4.8553 | -0.34148 | 95.5873 | 0.15449 | 0.011209 | 20.0194 | 1.032 | -0.085495 | 71.9014 |  |  |  | 0.35001 | -0.001453 | 59.1726 | 0.3593 | 7.9e-05 | 22.565 | 0.40932 | -0.012799 | 41.5788 | 0.3389 | -0.00036 | 63.8621 | 0.40804 | -0.02737 | 40.914 | 0.42814 | 0.011364 | 32.5326 | 0.3765 | 0.00812 | 48.5926 | 0.37272 | -0.038118 | 48.936 | 1.0351 | -0.085306 | 127.2218 | 0.33654 | -0.012513 | 45.8553 | 4.8486 | -1.6061 | 95.1911 | 3.9091 | -0.67896 | 103.9068 | 4.4743 | -0.64883 | 233.2014 | 4.8759 | -0.92984 | 86.7446 |  |  |  | 4.7907 | -0.42767 | 123.1387 |  |  |  | 4.8221 | -0.73591 | 102.3402 | 4.7606 | -0.2276 | 146.1293 | 4.9404 | -0.56542 | 64.3127 |  |  |  | 4.8631 | -0.27993 | 98.0958
0.87565 | 0.008747 | 53.6437 | 0.39575 | 0.003954 | 40.069 | 0.37578 | 0.009632 | 50.1601 | 0.026834 | -0.000788 | 3.8044 | 4.8664 | -0.342 | 95.5946 | 0.15449 | 0.012128 | 20.0273 | 1.0339 | -0.085679 | 71.9788 |  |  |  | 0.35001 | -0.000534 | 59.2449 | 0.35918 | 9e-05 | 22.5851 | 0.41194 | -0.012042 | 41.5904 | 0.34158 | -0.000827 | 63.9304 | 0.40888 | -0.02873 | 40.9597 | 0.42821 | 0.011824 | 32.5764 | 0.37741 | 0.007208 | 48.7129 | 0.37265 | -0.039577 | 48.9585 | 1.0389 | -0.084775 | 127.4203 | 0.33553 | -0.013976 | 46.0074 | 4.8561 | -1.6087 | 95.2393 | 3.918 | -0.68031 | 103.8701 | 4.4877 | -0.65293 | 232.913 | 4.8816 | -0.93159 | 86.7661 |  |  |  | 4.7999 | -0.42767 | 123.089 |  |  |  | 4.8355 | -0.73635 | 102.3567 | 4.7676 | -0.22989 | 146.2348 | 4.9525 | -0.56905 | 64.3423 |  |  |  | 4.8861 | -0.2786 | 98.0577
0.87574 | 0.009284 | 53.673 | 0.3986 | 0.005043 | 40.1134 | 0.37487 | 0.009632 | 50.2178 | 0.026834 | 0.000134 | 3.8347 | 4.8833 | -0.34342 | 95.5967 | 0.15449 | 0.011209 | 20.1176 | 1.0359 | -0.085938 | 72.0194 |  |  |  | 0.35008 | -0.001806 | 59.3152 | 0.36188 | -0.001282 | 22.6133 | 0.41381 | -0.011511 | 41.6181 | 0.34345 | -0.001272 | 64.068 | 0.40894 | -0.029188 | 40.992 | 0.42841 | 0.011385 | 32.6499 | 0.37741 | 0.007208 | 48.7768 | 0.37257 | -0.039194 | 49.0536 | 1.0416 | -0.084775 | 127.5011 | 0.33737 | -0.012134 | 46.0741 | 4.8653 | -1.6106 | 95.5816 | 3.9266 | -0.68024 | 103.8287 | 4.5002 | -0.6552 | 232.6275 | 4.8911 | -0.93483 | 86.8002 |  |  |  | 4.8073 | -0.42859 | 122.9568 |  |  |  | 4.8445 | -0.73915 | 102.3115 | 4.7746 | -0.23034 | 146.4708 | 4.9624 | -0.57002 | 64.3589 |  |  |  | 4.8971 | -0.28042 | 98.0217
0.87666 | 0.009284 | 53.6936 | 0.39763 | 0.003594 | 40.1177 | 0.37663 | 0.009065 | 50.3135 | 0.027755 | -0.000788 | 3.8543 | 4.8991 | -0.34291 | 95.6285 | 0.15535 | 0.011031 | 20.2218 | 1.0379 | -0.086243 | 72.0286 |  |  |  | 0.35015 | -0.001236 | 59.5368 | 0.3628 | -0.000363 | 22.7421 | 0.41558 | -0.012953 | 41.6335 | 0.34522 | -0.000827 | 64.1167 | 0.40894 | -0.029188 | 41.0546 | 0.42828 | 0.012285 | 32.752 | 0.37727 | 0.008106 | 48.7865 | 0.37371 | -0.038499 | 49.1959 | 1.0498 | -0.085306 | 127.6544 | 0.33746 | -0.012513 | 46.1301 | 4.8792 | -1.6141 | 95.8729 | 3.9351 | -0.68202 | 103.7773 | 4.5103 | -0.6552 | 232.2475 | 4.8983 | -0.9404 | 86.8717 |  |  |  | 4.8192 | -0.42859 | 122.8695 |  |  |  | 4.8565 | -0.74099 | 102.4677 | 4.7834 | -0.23171 | 146.7469 | 4.9786 | -0.57137 | 64.3941 |  |  |  | 4.9022 | -0.28087 | 97.8115
0.87666 | 0.010206 | 53.7606 | 0.39847 | 0.004858 | 40.1529 | 0.37656 | 0.009413 | 50.3873 | 0.027755 | 0.000134 | 3.87 | 4.9073 | -0.34291 | 95.5536 | 0.15541 | 0.011209 | 20.2477 | 1.0399 | -0.085618 | 72.0336 |  |  |  | 0.35008 | -0.001806 | 59.5785 | 0.36378 | 9e-05 | 22.8542 | 0.41569 | -0.011889 | 41.6855 | 0.34801 | -0.001272 | 64.1515 | 0.40888 | -0.030548 | 41.1887 | 0.43017 | 0.012747 | 32.785 | 0.37734 | 0.006748 | 48.8044 | 0.37342 | -0.039731 | 49.2449 | 1.0509 | -0.084242 | 127.8043 | 0.33746 | -0.013434 | 46.2741 | 4.8871 | -1.6182 | 96.0054 | 3.9465 | -0.68251 | 103.6653 | 4.5231 | -0.65703 | 231.8162 | 4.9076 | -0.9444 | 86.914 |  |  |  | 4.8299 | -0.43088 | 122.8402 |  |  |  | 4.8718 | -0.74328 | 102.5774 | 4.7911 | -0.2331 | 146.8872 | 4.99 | -0.57277 | 64.3363 |  |  |  | 4.9066 | -0.28181 | 97.7674
0.87684 | 0.010358 | 53.8415 | 0.39847 | 0.004858 | 40.1875 | 0.37838 | 0.008501 | 50.4285 | 0.026834 | -0.000788 | 3.8878 | 4.912 | -0.34394 | 95.4713 | 0.15541 | 0.012128 | 20.3018 | 1.042 | -0.086625 | 72.0674 |  |  |  | 0.35001 | -0.001453 | 59.7459 | 0.36383 | -0.000375 | 22.9001 | 0.4166 | -0.011889 | 41.7567 | 0.34795 | -0.000827 | 64.2913 | 0.40881 | -0.030089 | 41.259 | 0.43459 | 0.011824 | 32.8218 | 0.37741 | 0.007208 | 48.8229 | 0.37349 | -0.038274 | 49.29 | 1.0545 | -0.084775 | 127.8533 | 0.33938 | -0.011972 | 46.3787 | 4.9021 | -1.6205 | 96.2344 | 3.9557 | -0.6884 | 103.6459 | 4.5329 | -0.66113 | 231.1943 | 4.9246 | -0.95081 | 86.8129 |  |  |  | 4.8414 | -0.43228 | 122.8384 |  |  |  | 4.8792 | -0.74512 | 102.6277 | 4.8033 | -0.23399 | 147.0844 | 4.9974 | -0.57461 | 64.3743 |  |  |  | 4.9144 | -0.28317 | 97.6921
0.8785 | 0.009284 | 53.9063 | 0.3986 | 0.003594 | 40.3258 | 0.38118 | 0.009065 | 50.4438 | 0.027871 | -0.000655 | 3.8944 | 4.9158 | -0.34421 | 95.5136 | 0.15535 | 0.011031 | 20.3441 | 1.0439 | -0.086503 | 72.0995 |  |  |  | 0.35093 | -0.000534 | 59.8748 | 0.36464 | 0.000555 | 23.0172 | 0.41836 | -0.012421 | 41.7983 | 0.34806 | -0.000806 | 64.4186 | 0.4107 | -0.029638 | 41.2844 | 0.43473 | 0.012747 | 32.8461 | 0.37741 | 0.007208 | 48.9317 | 0.37257 | -0.039194 | 49.4311 | 1.0546 | -0.085158 | 127.9884 | 0.34005 | -0.013596 | 46.4017 | 4.9131 | -1.6242 | 96.4469 | 3.9701 | -0.68975 | 103.6206 | 4.5448 | -0.66205 | 230.4491 | 4.9375 | -0.95538 | 86.8829 |  |  |  | 4.8515 | -0.43413 | 122.8416 |  |  |  | 4.8871 | -0.74464 | 102.6393 | 4.8182 | -0.23449 | 147.2401 | 5.0056 | -0.57553 | 64.4085 |  |  |  | 4.9218 | -0.285 | 97.4953
0.88126 | 0.010206 | 53.9505 | 0.39944 | 0.0045 | 40.3812 | 0.383 | 0.009065 | 50.4446 | 0.027755 | 0.000134 | 3.8982 | 4.9229 | -0.34485 | 95.5041 | 0.15724 | 0.011209 | 20.4199 | 1.0459 | -0.087128 | 72.2255 |  |  |  | 0.35292 | -0.000315 | 59.9131 | 0.36647 | -0.000363 | 23.1331 | 0.4228 | -0.012574 | 41.8355 | 0.34795 | -0.001736 | 64.4538 | 0.4107 | -0.029638 | 41.3459 | 0.43466 | 0.012285 | 32.8925 | 0.37923 | 0.00812 | 49.0337 | 0.37349 | -0.040115 | 49.5151 | 1.0573 | -0.085158 | 128.1619 | 0.34014 | -0.013976 | 46.4565 | 4.9214 | -1.6269 | 96.6055 | 3.9818 | -0.69202 | 103.6365 | 4.574 | -0.66518 | 222.5304 | 4.9464 | -0.95637 | 86.8242 |  |  |  | 4.8631 | -0.43641 | 122.8658 |  |  |  | 4.8972 | -0.74832 | 102.6735 | 4.8259 | -0.23404 | 147.4692 | 5.0137 | -0.5765 | 64.432 |  |  |  | 4.9294 | -0.28547 | 97.3517
0.8832 | 0.008899 | 53.9499 | 0.40034 | 0.0045 | 40.4315 | 0.38307 | 0.009632 | 50.4973 | 0.025913 | 0.000134 | 3.9021 | 4.9345 | -0.34472 | 94.7197 | 0.15811 | 0.01195 | 20.4923 | 1.0479 | -0.086869 | 72.2932 |  |  |  | 0.3537 | -0.000534 | 60.101 | 0.36923 | 0.000555 | 23.2013 | 0.42286 | -0.012042 | 41.8682 | 0.3488 | -0.001291 | 64.5396 | 0.4116 | -0.030548 | 41.483 | 0.43459 | 0.010912 | 32.964 | 0.37916 | 0.007657 | 49.0849 | 0.37357 | -0.039577 | 49.558 | 1.0573 | -0.086074 | 128.3154 | 0.34014 | -0.013055 | 46.6185 | 4.9298 | -1.6305 | 96.8635 | 3.9913 | -0.69472 | 103.6262 | 4.5854 | -0.66474 | 222.0733 | 4.9625 | -0.95862 | 87.1116 |  |  |  | 4.869 | -0.43505 | 122.8747 |  |  |  | 4.9061 | -0.74968 | 102.6973 | 4.8331 | -0.23538 | 147.6085 | 5.022 | -0.57926 | 64.4422 |  |  |  | 4.9373 | -0.28591 | 97.2282
0.88403 | 0.008363 | 53.9696 | 0.40202 | 0.004313 | 40.4524 | 0.38385 | 0.007589 | 50.5901 | 0.027755 | 0.000134 | 3.9134 | 4.941 | -0.34576 | 94.6912 | 0.15719 | 0.011031 | 20.5702 | 1.0499 | -0.086991 | 72.3353 |  |  |  | 0.35462 | -0.001453 | 60.1949 | 0.3702 | 9e-05 | 23.2123 | 0.42291 | -0.012421 | 41.8801 | 0.3488 | -0.001291 | 64.6998 | 0.41342 | -0.030548 | 41.5732 | 0.43544 | 0.011364 | 33.055 | 0.38182 | 0.007196 | 49.1313 | 0.37441 | -0.040115 | 49.6088 | 1.0602 | -0.085543 | 128.4759 | 0.34223 | -0.012894 | 46.6995 | 4.938 | -1.6342 | 96.963 | 4.0033 | -0.69656 | 103.5167 | 4.5949 | -0.66615 | 222.0498 | 4.9759 | -0.9627 | 87.1364 |  |  |  | 4.8779 | -0.43733 | 122.8945 |  |  |  | 4.9149 | -0.75196 | 102.6916 | 4.8445 | -0.2377 | 147.7341 | 5.0354 | -0.58153 | 64.4518 |  |  |  | 4.9503 | -0.28641 | 97.1791
0.88403 | 0.009284 | 54.024 | 0.40396 | 0.0045 | 40.4967 | 0.38398 | 0.009632 | 50.6855 | 0.026718 | -0.001842 | 3.9132 | 4.9499 | -0.34654 | 94.7111 | 0.15903 | 0.011031 | 20.631 | 1.052 | -0.086686 | 72.3878 |  |  |  | 0.35554 | -0.001453 | 60.3315 | 0.37112 | 9e-05 | 23.2736 | 0.42297 | -0.01098 | 41.8889 | 0.35062 | -0.000381 | 64.7474 | 0.41531 | -0.030098 | 41.595 | 0.43747 | 0.011835 | 33.1123 | 0.38372 | 0.007657 | 49.187 | 0.37427 | -0.040271 | 49.7824 | 1.0648 | -0.084626 | 128.5483 | 0.34198 | -0.013055 | 46.7735 | 4.9481 | -1.6397 | 97.2361 | 4.0118 | -0.69926 | 103.4173 | 4.6052 | -0.66884 | 221.7149 | 4.9814 | -0.96453 | 87.2246 |  |  |  | 4.8866 | -0.43874 | 122.9129 |  |  |  | 4.93 | -0.75337 | 102.717 | 4.8531 | -0.23725 | 147.9519 | 5.0461 | -0.5838 | 64.4514 |  |  |  | 4.9611 | -0.28643 | 97.1686
0.88596 | 0.008899 | 54.1097 | 0.40487 | 0.005043 | 40.589 | 0.38476 | 0.008501 | 50.7398 | 0.02764 | 0 | 3.9137 | 4.9595 | -0.34887 | 94.724 | 0.15995 | 0.011031 | 20.6423 | 1.0539 | -0.087433 | 72.4528 |  |  |  | 0.35554 | -0.000534 | 60.487 | 0.37112 | 9e-05 | 23.4185 | 0.42382 | -0.011511 | 41.8976 | 0.35341 | 8.3e-05 | 64.7519 | 0.41615 | -0.030548 | 41.6133 | 0.43747 | 0.011835 | 33.1376 | 0.38372 | 0.006748 | 49.3193 | 0.37626 | -0.040115 | 49.8573 | 1.0646 | -0.085158 | 128.7619 | 0.34198 | -0.012513 | 46.9211 | 4.9573 | -1.6424 | 97.3661 | 4.0189 | -0.70153 | 103.3945 | 4.6195 | -0.67111 | 221.4317 | 4.9836 | -0.97143 | 87.2144 |  |  |  | 4.8963 | -0.4401 | 122.9221 |  |  |  | 4.9361 | -0.75565 | 102.7125 | 4.8638 | -0.23862 | 148.1282 | 5.0563 | -0.58526 | 64.4687 |  |  |  | 4.9746 | -0.28737 | 97.161
0.88688 | 0.008899 | 54.1813 | 0.40571 | 0.003954 | 40.6983 | 0.38489 | 0.010542 | 50.755 | 0.026949 | 0.000266 | 3.9238 | 4.9728 | -0.3503 | 94.6868 | 0.15806 | 0.010853 | 20.6472 | 1.0559 | -0.088562 | 72.5256 |  |  |  | 0.3566 | -0.001236 | 60.5278 | 0.37106 | -0.000363 | 23.503 | 0.42564 | -0.012421 | 41.9062 | 0.35438 | -0.00036 | 64.818 | 0.41524 | -0.030548 | 41.6889 | 0.44013 | 0.012285 | 33.1483 | 0.38456 | 0.007196 | 49.3737 | 0.37626 | -0.041034 | 49.881 | 1.0646 | -0.086074 | 128.8182 | 0.34198 | -0.013976 | 47.0149 | 4.967 | -1.6437 | 97.6089 | 4.0246 | -0.70458 | 103.3985 | 4.6303 | -0.67116 | 221.4254 | 4.9903 | -0.97559 | 87.4706 |  |  |  | 4.9115 | -0.4415 | 122.9447 |  |  |  | 4.9444 | -0.75841 | 102.7156 | 4.8776 | -0.23953 | 148.356 | 5.0657 | -0.58796 | 64.4654 |  |  |  | 4.9872 | -0.28962 | 96.9906
0.88956 | 0.008363 | 54.2421 | 0.40571 | 0.003954 | 40.7431 | 0.38684 | 0.010763 | 50.7839 | 0.028792 | 0.000266 | 3.9347 | 4.9868 | -0.35069 | 94.6907 | 0.16 | 0.011209 | 20.6517 | 1.0579 | -0.087128 | 72.6231 |  |  |  | 0.35646 | -0.000534 | 60.6807 | 0.37106 | 0.000555 | 23.5242 | 0.42752 | -0.01098 | 41.9296 | 0.35421 | -0.002667 | 64.9685 | 0.41622 | -0.030098 | 41.8135 | 0.44027 | 0.012297 | 33.1871 | 0.38365 | 0.007196 | 49.4183 | 0.37817 | -0.039577 | 49.9617 | 1.0692 | -0.08699 | 128.9934 | 0.34298 | -0.012513 | 47.0324 | 4.9798 | -1.6465 | 97.8038 | 4.0335 | -0.70777 | 103.3918 | 4.6381 | -0.6738 | 221.4622 | 4.9973 | -0.97784 | 87.5985 |  |  |  | 4.9234 | -0.4415 | 122.9592 |  |  |  | 4.949 | -0.75933 | 102.7098 | 4.8892 | -0.24182 | 148.3782 | 5.074 | -0.59072 | 64.4687 |  |  |  | 5.0026 | -0.28965 | 96.9324
0.8914 | 0.009284 | 54.2715 | 0.40661 | 0.003954 | 40.7568 | 0.38847 | 0.009065 | 50.8186 | 0.027755 | 0.000134 | 3.9384 | 5.0018 | -0.3512 | 94.7153 | 0.15989 | 0.011772 | 20.7017 | 1.0599 | -0.088562 | 72.6726 |  |  |  | 0.35738 | -0.000534 | 60.8166 | 0.3721 | 0.000543 | 23.5651 | 0.42928 | -0.01333 | 41.9361 | 0.35518 | -0.000381 | 65.0613 | 0.41706 | -0.030548 | 41.897 | 0.44202 | 0.012747 | 33.2475 | 0.38456 | 0.007196 | 49.4258 | 0.37902 | -0.040115 | 50.1258 | 1.0721 | -0.086459 | 129.1206 | 0.34114 | -0.013434 | 47.153 | 4.9852 | -1.6504 | 97.9672 | 4.0467 | -0.70919 | 103.3523 | 4.6454 | -0.67564 | 221.1847 | 5.0046 | -0.97967 | 87.243 |  |  |  | 4.9369 | -0.44286 | 122.9574 |  |  |  | 4.9591 | -0.76117 | 102.7587 | 4.8991 | -0.24093 | 148.5047 | 5.0859 | -0.59256 | 64.4744 |  |  |  | 5.0125 | -0.28967 | 96.7656
0.89149 | 0.008899 | 54.2807 | 0.40758 | 0.0045 | 40.7847 | 0.39036 | 0.009632 | 50.8962 | 0.026834 | -0.000788 | 3.9386 | 5.0163 | -0.35211 | 94.6932 | 0.16087 | 0.01195 | 20.7503 | 1.062 | -0.087937 | 72.6828 |  |  |  | 0.35738 | 0.000389 | 60.8872 | 0.37215 | 0.000997 | 23.694 | 0.43008 | -0.012574 | 41.9619 | 0.35518 | -0.000381 | 65.2069 | 0.41713 | -0.030098 | 41.9262 | 0.44196 | 0.012285 | 33.3337 | 0.38463 | 0.007657 | 49.4742 | 0.37887 | -0.040271 | 50.1871 | 1.073 | -0.087376 | 129.1451 | 0.34198 | -0.013055 | 47.2919 | 4.9879 | -1.6504 | 98.2231 | 4.0617 | -0.71047 | 103.2887 | 4.6473 | -0.67839 | 220.8386 | 5.0132 | -0.98291 | 87.3574 |  |  |  | 4.953 | -0.44427 | 122.9011 |  |  |  | 4.9723 | -0.76389 | 102.8618 | 4.905 | -0.2414 | 148.6994 | 5.1019 | -0.59488 | 64.498 |  |  |  | 5.0203 | -0.29103 | 96.6648
0.89232 | 0.009284 | 54.3086 | 0.40856 | 0.004139 | 40.8517 | 0.3912 | 0.009977 | 51.0145 | 0.028561 | 0 | 3.9403 | 5.0256 | -0.35237 | 94.6772 | 0.15995 | 0.011031 | 20.8903 | 1.0639 | -0.088242 | 72.7161 |  |  |  | 0.35745 | -0.000885 | 61.0936 | 0.3721 | -0.000375 | 23.797 | 0.43019 | -0.011511 | 42.0371 | 0.35512 | -0.000846 | 65.3396 | 0.41713 | -0.030098 | 41.9852 | 0.44196 | 0.012285 | 33.4222 | 0.38463 | 0.006748 | 49.5704 | 0.37994 | -0.041034 | 50.2094 | 1.0785 | -0.086459 | 129.3558 | 0.34298 | -0.013434 | 47.3328 | 4.9958 | -1.6517 | 98.3984 | 4.0746 | -0.71188 | 103.2575 | 4.6592 | -0.68114 | 220.8452 | 5.0202 | -0.98607 | 87.4175 |  |  |  | 4.9622 | -0.44519 | 122.8738 |  |  |  | 4.9809 | -0.76714 | 102.972 | 4.9157 | -0.24413 | 148.8854 | 5.1098 | -0.59807 | 64.4939 |  |  |  | 5.0297 | -0.29061 | 96.6386
0.89434 | 0.009437 | 54.3418 | 0.41037 | 0.005043 | 40.9547 | 0.39042 | 0.010197 | 51.0396 | 0.026718 | 0 | 3.9439 | 5.0312 | -0.35522 | 94.6235 | 0.16087 | 0.01195 | 20.9114 | 1.0659 | -0.089066 | 72.7741 |  |  |  | 0.35745 | -0.000885 | 61.1363 | 0.37296 | 9e-05 | 23.838 | 0.4311 | -0.012421 | 42.0771 | 0.35512 | 6.4e-05 | 65.3853 | 0.41803 | -0.030098 | 42.0987 | 0.44202 | 0.012747 | 33.4552 | 0.38463 | 0.008569 | 49.6747 | 0.37994 | -0.040115 | 50.2389 | 1.0793 | -0.08699 | 129.4744 | 0.3429 | -0.013055 | 47.4304 | 5.0031 | -1.6526 | 98.6402 | 4.0814 | -0.71366 | 103.2634 | 4.6695 | -0.68475 | 220.8294 | 5.0335 | -0.98741 | 87.562 |  |  |  | 4.9668 | -0.44611 | 122.7853 |  |  |  | 4.9886 | -0.7713 | 103.0585 | 4.925 | -0.24366 | 149.0598 | 5.1212 | -0.59856 | 64.512 |  |  |  | 5.0381 | -0.29242 | 96.5905
0.89794 | 0.008899 | 54.395 | 0.41211 | 0.0045 | 41.0429 | 0.39133 | 0.010197 | 51.0679 | 0.028677 | 0.001055 | 3.9534 | 5.0425 | -0.35561 | 94.6288 | 0.16179 | 0.01195 | 20.9469 | 1.0679 | -0.08899 | 72.8692 |  |  |  | 0.35646 | -0.000534 | 61.1883 | 0.37382 | 0.001473 | 23.8594 | 0.43298 | -0.011889 | 42.1185 | 0.35523 | 8.3e-05 | 65.4341 | 0.42083 | -0.029648 | 42.1975 | 0.4428 | 0.010912 | 33.4834 | 0.38463 | 0.007657 | 49.7255 | 0.38001 | -0.039577 | 50.3636 | 1.0801 | -0.087524 | 129.6615 | 0.34298 | -0.013434 | 47.5896 | 5.0172 | -1.655 | 98.9184 | 4.0915 | -0.71642 | 103.3205 | 4.6876 | -0.68847 | 219.6337 | 5.0494 | -0.99156 | 87.645 |  |  |  | 4.969 | -0.4466 | 122.7659 |  |  |  | 4.9984 | -0.77358 | 103.0386 | 4.9365 | -0.24321 | 149.1453 | 5.1304 | -0.6004 | 64.5118 |  |  |  | 5.0496 | -0.29338 | 96.5896
0.89877 | 0.008363 | 54.4861 | 0.41217 | 0.004139 | 41.0616 | 0.3912 | 0.009065 | 51.0707 | 0.02764 | 0 | 3.9673 | 5.051 | -0.356 | 94.6748 | 0.16087 | 0.01195 | 20.9576 | 1.0699 | -0.08931 | 72.9666 |  |  |  | 0.35738 | -0.000534 | 61.3789 | 0.37565 | -0.000363 | 23.8897 | 0.43571 | -0.012799 | 42.1598 | 0.35597 | -0.001312 | 65.5789 | 0.42083 | -0.030557 | 42.2192 | 0.4428 | 0.011824 | 33.5387 | 0.38456 | 0.008106 | 49.7238 | 0.37994 | -0.040115 | 50.4843 | 1.0847 | -0.090273 | 129.7782 | 0.34398 | -0.011972 | 47.6366 | 5.0273 | -1.6568 | 99.0307 | 4.101 | -0.7182 | 103.2919 | 4.6998 | -0.69025 | 219.7704 | 5.063 | -0.99348 | 87.8725 |  |  |  | 4.9793 | -0.4484 | 122.7167 |  |  |  | 5.0119 | -0.77586 | 103.0944 | 4.9519 | -0.24324 | 149.2445 | 5.1374 | -0.60542 | 64.5215 |  |  |  | 5.0615 | -0.29338 | 96.5913
0.89978 | 0.008899 | 54.5277 | 0.41301 | 0.003594 | 41.0747 | 0.39302 | 0.009065 | 51.091 | 0.028677 | 0.000134 | 3.9726 | 5.0592 | -0.356 | 94.7538 | 0.16179 | 0.01195 | 20.9808 | 1.072 | -0.088562 | 72.9827 |  |  |  | 0.35745 | -0.000885 | 61.4473 | 0.37663 | -0.000828 | 23.9903 | 0.43656 | -0.012421 | 42.1896 | 0.35518 | 0.000529 | 65.669 | 0.42258 | -0.030098 | 42.2602 | 0.44287 | 0.012285 | 33.6346 | 0.38456 | 0.008106 | 49.7828 | 0.38079 | -0.040653 | 50.5223 | 1.0865 | -0.08844 | 129.7997 | 0.3475 | -0.013976 | 47.6659 | 5.0359 | -1.6564 | 99.317 | 4.1104 | -0.71997 | 103.2387 | 4.7117 | -0.69392 | 219.9087 | 5.0767 | -0.99897 | 88.0419 |  |  |  | 4.9874 | -0.44937 | 122.6572 |  |  |  | 5.0177 | -0.77542 | 103.106 | 4.9607 | -0.24645 | 149.4823 | 5.151 | -0.60456 | 64.5574 |  |  |  | 5.0716 | -0.2943 | 96.4264
0.90246 | 0.008363 | 54.5713 | 0.41308 | 0.004139 | 41.0969 | 0.39406 | 0.010197 | 51.1555 | 0.02764 | 0 | 3.9778 | 5.0719 | -0.35691 | 94.8122 | 0.16179 | 0.010112 | 21.0627 | 1.0739 | -0.088501 | 72.9997 |  |  |  | 0.35745 | -0.000885 | 61.6066 | 0.37755 | 9e-05 | 24.0977 | 0.43742 | -0.012042 | 42.2083 | 0.35512 | -0.000846 | 65.7029 | 0.42349 | -0.031007 | 42.3561 | 0.44287 | 0.012285 | 33.7222 | 0.38463 | 0.008569 | 49.8958 | 0.38086 | -0.041034 | 50.6088 | 1.0893 | -0.08844 | 129.9868 | 0.34859 | -0.012894 | 47.7616 | 5.0459 | -1.6583 | 99.5439 | 4.1187 | -0.72089 | 103.209 | 4.7223 | -0.69618 | 219.6706 | 5.0859 | -1.0035 | 88.173 |  |  |  | 4.9935 | -0.4498 | 122.5496 |  |  |  | 5.0303 | -0.77678 | 103.157 | 4.9707 | -0.24779 | 149.8018 | 5.1626 | -0.60591 | 64.578 |  |  |  | 5.0835 | -0.2943 | 96.3122
0.90439 | 0.008899 | 54.5971 | 0.41405 | 0.004685 | 41.1742 | 0.39673 | 0.009632 | 51.2436 | 0.027871 | 0.000266 | 3.9782 | 5.0819 | -0.35782 | 94.6544 | 0.16173 | 0.010853 | 21.1259 | 1.0759 | -0.089753 | 73.0231 |  |  |  | 0.35745 | -0.000885 | 61.7294 | 0.37743 | 0.000102 | 24.145 | 0.43838 | -0.011511 | 42.2086 | 0.35603 | 6.4e-05 | 65.8081 | 0.42349 | -0.030098 | 42.4858 | 0.4449 | 0.012757 | 33.765 | 0.38554 | 0.008569 | 49.9946 | 0.38171 | -0.040653 | 50.7528 | 1.0931 | -0.088825 | 130.0995 | 0.35026 | -0.013976 | 47.9246 | 5.0579 | -1.661 | 99.7104 | 4.1291 | -0.72358 | 103.1985 | 4.7302 | -0.69936 | 219.4015 | 5.0946 | -1.0085 | 87.9707 |  |  |  | 4.9996 | -0.45209 | 122.103 |  |  |  | 5.0419 | -0.77906 | 103.2038 | 4.9786 | -0.24692 | 149.8945 | 5.1764 | -0.60959 | 64.5957 |  |  |  | 5.0902 | -0.29477 | 96.1346
0.90623 | 0.008899 | 54.6021 | 0.41476 | 0.003954 | 41.2837 | 0.39771 | 0.009285 | 51.3503 | 0.029482 | 0 | 3.9799 | 5.0909 | -0.35873 | 94.666 | 0.16173 | 0.011772 | 21.1866 | 1.0779 | -0.089936 | 73.0725 |  |  |  | 0.35745 | -0.000885 | 61.7723 | 0.37841 | 0.001473 | 24.1593 | 0.43844 | -0.01098 | 42.2149 | 0.35688 | -0.001312 | 65.9695 | 0.42362 | -0.029197 | 42.5408 | 0.4456 | 0.011373 | 33.7799 | 0.38463 | 0.007657 | 50.04 | 0.3827 | -0.041034 | 50.8145 | 1.094 | -0.090658 | 130.1569 | 0.35018 | -0.013596 | 47.9612 | 5.0626 | -1.6655 | 99.9674 | 4.1386 | -0.72535 | 103.1962 | 4.7403 | -0.70394 | 219.4845 | 5.1009 | -1.0123 | 87.6185 |  |  |  | 5.0188 | -0.45213 | 121.8097 |  |  |  | 5.0496 | -0.78047 | 103.1841 | 4.9874 | -0.24921 | 150.0706 | 5.1861 | -0.61186 | 64.6583 |  |  |  | 5.0952 | -0.29432 | 96.1071
0.90605 | 0.007826 | 54.6331 | 0.41663 | 0.0045 | 41.3414 | 0.39869 | 0.009853 | 51.3791 | 0.027755 | 0.000134 | 3.9814 | 5.1009 | -0.35873 | 94.7397 | 0.16179 | 0.01195 | 21.2492 | 1.0799 | -0.090744 | 73.1821 |  |  |  | 0.35731 | -0.001102 | 61.9273 | 0.37841 | 0.000555 | 24.187 | 0.43935 | -0.012799 | 42.2119 | 0.35694 | 6.4e-05 | 66.0073 | 0.42447 | -0.029648 | 42.5644 | 0.44848 | 0.013208 | 33.7827 | 0.38547 | 0.008106 | 50.0516 | 0.3844 | -0.041191 | 50.8268 | 1.0959 | -0.090125 | 130.3504 | 0.35026 | -0.013976 | 48.056 | 5.0749 | -1.6669 | 100.1183 | 4.1502 | -0.72613 | 103.2036 | 4.7473 | -0.70437 | 219.6052 | 5.1133 | -1.0154 | 86.9729 |  |  |  | 5.0299 | -0.4549 | 121.5403 |  |  |  | 5.0572 | -0.78454 | 103.2096 | 4.9948 | -0.24921 | 150.2486 | 5.1988 | -0.61283 | 64.7779 |  |  |  | 5.1069 | -0.29435 | 96.0976
0.90614 | 0.008363 | 54.6694 | 0.41858 | 0.005589 | 41.386 | 0.39869 | 0.008942 | 51.3995 | 0.028677 | 0.000134 | 3.9845 | 5.1089 | -0.36132 | 94.6256 | 0.16179 | 0.01195 | 21.258 | 1.082 | -0.089997 | 73.2576 |  |  |  | 0.35845 | -0.000315 | 62.0682 | 0.37841 | 0.000555 | 24.289 | 0.44117 | -0.011889 | 42.2097 | 0.35779 | 0.001419 | 66.044 | 0.42622 | -0.030098 | 42.6445 | 0.44939 | 0.013208 | 33.8133 | 0.38638 | 0.008106 | 50.0821 | 0.38638 | -0.041034 | 50.8954 | 1.0976 | -0.090658 | 130.4203 | 0.35043 | -0.012894 | 48.2312 | 5.085 | -1.6715 | 100.3907 | 4.159 | -0.73152 | 103.1989 | 4.7614 | -0.70669 | 219.697 | 5.1276 | -1.0195 | 85.3673 |  |  |  | 5.0418 | -0.45582 | 121.3892 |  |  |  | 5.0651 | -0.78547 | 103.2514 | 5.0029 | -0.24923 | 150.4029 | 5.2056 | -0.61515 | 64.9011 |  |  |  | 5.1206 | -0.29801 | 96.0637
0.909 | 0.008899 | 54.6996 | 0.41961 | 0.005776 | 41.3842 | 0.39771 | 0.011108 | 51.4225 | 0.028677 | -0.000788 | 3.9862 | 5.1196 | -0.36119 | 94.7044 | 0.16168 | 0.011594 | 21.269 | 1.0839 | -0.09018 | 73.2713 |  |  |  | 0.35845 | -0.000315 | 62.1047 | 0.37938 | 9e-05 | 24.3982 | 0.44208 | -0.01098 | 42.2401 | 0.35694 | 6.4e-05 | 66.1444 | 0.42901 | -0.030557 | 42.7856 | 0.45037 | 0.012757 | 33.8648 | 0.38638 | 0.008106 | 50.1228 | 0.38546 | -0.041572 | 51.0387 | 1.1023 | -0.09104 | 130.5051 | 0.35035 | -0.013434 | 48.2788 | 5.0921 | -1.6716 | 100.6707 | 4.1731 | -0.73201 | 103.2299 | 4.7684 | -0.7117 | 219.7549 | 5.1435 | -1.0218 | 85.0192 |  |  |  | 5.0559 | -0.45854 | 121.261 |  |  |  | 5.0765 | -0.78963 | 103.2308 | 5.0135 | -0.2506 | 150.6181 | 5.214 | -0.62061 | 64.9533 |  |  |  | 5.1329 | -0.29848 | 96.0822
0.9136 | 0.008899 | 54.8101 | 0.42045 | 0.00523 | 41.3917 | 0.3996 | 0.010763 | 51.4907 | 0.029598 | 0.000134 | 3.9921 | 5.1349 | -0.36314 | 94.6754 | 0.16179 | 0.010853 | 21.2731 | 1.0859 | -0.090378 | 73.3214 |  |  |  | 0.35838 | -0.000885 | 62.2685 | 0.37933 | 0.000555 | 24.4518 | 0.44481 | -0.01098 | 42.2514 | 0.35961 | -0.0004 | 66.279 | 0.43096 | -0.029655 | 42.8459 | 0.4503 | 0.013208 | 33.9601 | 0.38729 | 0.009017 | 50.2533 | 0.38638 | -0.041034 | 51.103 | 1.1033 | -0.09104 | 130.731 | 0.35127 | -0.013434 | 48.3163 | 5.0994 | -1.6771 | 100.7626 | 4.181 | -0.73371 | 103.2189 | 4.7797 | -0.71311 | 219.8308 | 5.1521 | -1.0251 | 85.0431 |  |  |  | 5.0701 | -0.45903 | 121.2236 |  |  |  | 5.09 | -0.79099 | 103.2346 | 5.0222 | -0.24831 | 150.6661 | 5.2209 | -0.62386 | 65.0488 |  |  |  | 5.1448 | -0.2994 | 95.9578
0.91545 | 0.008899 | 54.8537 | 0.41948 | 0.004685 | 41.4194 | 0.39953 | 0.009285 | 51.5841 | 0.028677 | 0.001055 | 4.0071 | 5.1438 | -0.36353 | 94.7366 | 0.16179 | 0.01195 | 21.314 | 1.0879 | -0.090378 | 73.3349 |  |  |  | 0.35937 | -0.000315 | 62.3792 | 0.37938 | 9e-05 | 24.4695 | 0.44481 | -0.011889 | 42.2822 | 0.35956 | 0.000955 | 66.3254 | 0.43083 | -0.030557 | 42.8575 | 0.45037 | 0.012757 | 34.0416 | 0.38911 | 0.007196 | 50.329 | 0.38645 | -0.041417 | 51.1496 | 1.1077 | -0.091575 | 130.8316 | 0.35227 | -0.013815 | 48.4724 | 5.1076 | -1.6798 | 100.9983 | 4.1941 | -0.73456 | 103.2394 | 4.792 | -0.71726 | 219.8593 | 5.1603 | -1.0278 | 85.0454 |  |  |  | 5.0784 | -0.46087 | 121.2353 |  |  |  | 5.1038 | -0.79191 | 103.2481 | 5.026 | -0.25105 | 150.9357 | 5.2295 | -0.62526 | 65.2207 |  |  |  | 5.1537 | -0.29981 | 95.8698
0.91895 | 0.007826 | 54.888 | 0.42045 | 0.006136 | 41.4685 | 0.39953 | 0.010763 | 51.6532 | 0.028792 | -0.000655 | 4.0318 | 5.1541 | -0.36573 | 94.825 | 0.16184 | 0.012128 | 21.3492 | 1.0899 | -0.09018 | 73.3628 |  |  |  | 0.3593 | -0.000885 | 62.4114 | 0.3803 | 0.001462 | 24.4955 | 0.44487 | -0.011357 | 42.3011 | 0.36047 | 0.000955 | 66.3882 | 0.43083 | -0.030557 | 42.8957 | 0.45016 | 0.012285 | 34.0886 | 0.38904 | 0.008555 | 50.3574 | 0.3873 | -0.042875 | 51.2078 | 1.1096 | -0.091575 | 131.0304 | 0.35403 | -0.013434 | 48.5836 | 5.1208 | -1.6822 | 101.214 | 4.2036 | -0.73541 | 103.2603 | 4.8074 | -0.71732 | 219.87 | 5.1719 | -1.0301 | 85.0553 |  |  |  | 5.0861 | -0.46136 | 121.1903 |  |  |  | 5.1117 | -0.79419 | 103.2737 | 5.0316 | -0.25197 | 151.026 | 5.2424 | -0.62802 | 65.2702 |  |  |  | 5.1649 | -0.30031 | 95.8566
0.92098 | 0.008899 | 54.9238 | 0.42039 | 0.004685 | 41.576 | 0.40044 | 0.009285 | 51.6949 | 0.028677 | -0.001709 | 4.0548 | 5.1628 | -0.36716 | 94.7956 | 0.16179 | 0.01195 | 21.4559 | 1.092 | -0.091309 | 73.4147 |  |  |  | 0.36199 | -0.001453 | 62.5307 | 0.38122 | 9e-05 | 24.5352 | 0.44481 | -0.01098 | 42.2974 | 0.35961 | 0.000509 | 66.5394 | 0.43083 | -0.029648 | 42.9836 | 0.45395 | 0.012297 | 34.1323 | 0.38911 | 0.008106 | 50.3773 | 0.38723 | -0.041572 | 51.358 | 1.1161 | -0.091959 | 131.0807 | 0.35587 | -0.013434 | 48.6233 | 5.1269 | -1.6853 | 101.3988 | 4.2124 | -0.73619 | 103.2754 | 4.8131 | -0.7191 | 219.9062 | 5.1807 | -1.0351 | 85.0874 |  |  |  | 5.0966 | -0.46276 | 121.1076 |  |  |  | 5.1325 | -0.79831 | 103.2795 | 5.0408 | -0.25289 | 151.1082 | 5.2493 | -0.63029 | 65.2795 |  |  |  | 5.1764 | -0.30075 | 95.8725
0.92089 | 0.008363 | 54.9268 | 0.42136 | 0.00523 | 41.6477 | 0.40324 | 0.010763 | 51.7088 | 0.028792 | -0.000655 | 4.0772 | 5.1755 | -0.36897 | 94.6177 | 0.16173 | 0.011772 | 21.5271 | 1.0939 | -0.090561 | 73.5191 |  |  |  | 0.36299 | -0.000885 | 62.6701 | 0.38214 | 0.001926 | 24.6331 | 0.44566 | -0.011511 | 42.3872 | 0.35956 | 0.000955 | 66.6204 | 0.43083 | -0.031464 | 43.1246 | 0.45486 | 0.012297 | 34.2181 | 0.38911 | 0.008106 | 50.4236 | 0.3873 | -0.041034 | 51.4384 | 1.116 | -0.092491 | 131.1913 | 0.35687 | -0.013815 | 48.7903 | 5.1415 | -1.6862 | 101.652 | 4.2161 | -0.73711 | 103.2885 | 4.8224 | -0.72056 | 219.9429 | 5.1924 | -1.037 | 85.1079 |  |  |  | 5.1027 | -0.46504 | 121.0486 |  |  |  | 5.1417 | -0.80107 | 103.2658 | 5.049 | -0.25289 | 151.2861 | 5.2552 | -0.63354 | 65.3005 |  |  |  | 5.1869 | -0.30123 | 95.8867
0.9219 | 0.008899 | 54.95 | 0.42226 | 0.00523 | 41.6916 | 0.405 | 0.009285 | 51.7418 | 0.029598 | 0.000134 | 4.0932 | 5.1837 | -0.36897 | 94.6368 | 0.16363 | 0.01195 | 21.5639 | 1.0959 | -0.091309 | 73.6045 |  |  |  | 0.36483 | -0.000885 | 62.7377 | 0.38208 | 0.001473 | 24.7222 | 0.44572 | -0.01098 | 42.4291 | 0.36149 | 0.002795 | 66.6465 | 0.43265 | -0.030557 | 43.1713 | 0.45584 | 0.012757 | 34.3216 | 0.39108 | 0.009032 | 50.5584 | 0.38907 | -0.041572 | 51.4573 | 1.1196 | -0.092491 | 131.3739 | 0.35771 | -0.014356 | 48.8919 | 5.1507 | -1.6881 | 101.7539 | 4.2313 | -0.73881 | 103.3086 | 4.8297 | -0.72147 | 220.0001 | 5.2048 | -1.0411 | 85.1144 |  |  |  | 5.1162 | -0.46548 | 120.9816 |  |  |  | 5.1482 | -0.80384 | 103.3029 | 5.0549 | -0.25428 | 151.3602 | 5.2598 | -0.63905 | 65.3473 |  |  |  | 5.2033 | -0.30306 | 95.9254
0.92641 | 0.008363 | 54.9538 | 0.42317 | 0.00523 | 41.7072 | 0.40506 | 0.010763 | 51.7915 | 0.029713 | -0.000655 | 4.1173 | 5.1982 | -0.36897 | 94.6353 | 0.16265 | 0.011772 | 21.5787 | 1.0979 | -0.091996 | 73.6405 |  |  |  | 0.36384 | -0.002024 | 62.8906 | 0.38392 | 0.000555 | 24.7789 | 0.44572 | -0.011889 | 42.4697 | 0.36149 | 0.000974 | 66.698 | 0.4346 | -0.030564 | 43.2309 | 0.45759 | 0.013208 | 34.4024 | 0.39177 | 0.008555 | 50.6472 | 0.39006 | -0.041955 | 51.4893 | 1.1234 | -0.091959 | 131.4426 | 0.35771 | -0.014356 | 48.9125 | 5.1662 | -1.689 | 101.8996 | 4.247 | -0.73973 | 103.3422 | 4.8374 | -0.72379 | 220.0163 | 5.2164 | -1.0451 | 84.5537 |  |  |  | 5.1296 | -0.46684 | 120.9905 |  |  |  | 5.1508 | -0.80791 | 103.2955 | 5.061 | -0.25565 | 151.5625 | 5.2727 | -0.64089 | 65.352 |  |  |  | 5.2088 | -0.30306 | 95.9161
0.92817 | 0.007826 | 55.0307 | 0.42491 | 0.004685 | 41.7318 | 0.40597 | 0.009853 | 51.8939 | 0.027871 | -0.000655 | 4.1375 | 5.2118 | -0.36988 | 94.666 | 0.16357 | 0.011772 | 21.5873 | 1.0999 | -0.091553 | 73.6543 |  |  |  | 0.36476 | -0.001453 | 63.0091 | 0.38392 | 0.000555 | 24.7856 | 0.44663 | -0.012799 | 42.4994 | 0.36143 | 0.000509 | 66.8302 | 0.43726 | -0.031014 | 43.3664 | 0.45753 | 0.012747 | 34.4128 | 0.39177 | 0.008555 | 50.6889 | 0.39289 | -0.041417 | 51.6346 | 1.1234 | -0.092875 | 131.645 | 0.35763 | -0.013976 | 48.949 | 5.1842 | -1.6912 | 102.1136 | 4.2555 | -0.74057 | 103.3651 | 4.8531 | -0.72618 | 220.0829 | 5.2268 | -1.0493 | 84.4177 |  |  |  | 5.137 | -0.46684 | 121.0017 |  |  |  | 5.1574 | -0.80752 | 103.2748 | 5.0715 | -0.2552 | 151.7382 | 5.28 | -0.64181 | 65.3775 |  |  |  | 5.2229 | -0.30444 | 95.7479
0.92835 | 0.008899 | 55.0908 | 0.42685 | 0.006323 | 41.8125 | 0.40597 | 0.010763 | 51.9715 | 0.028908 | 0.000399 | 4.1677 | 5.2204 | -0.37118 | 94.7869 | 0.16265 | 0.011772 | 21.6269 | 1.102 | -0.091752 | 73.6839 |  |  |  | 0.3649 | -0.001236 | 63.0473 | 0.38483 | 0.000555 | 24.813 | 0.4476 | -0.011357 | 42.5027 | 0.36149 | 0.000974 | 66.9434 | 0.43538 | -0.030557 | 43.4641 | 0.45759 | 0.012297 | 34.441 | 0.3917 | 0.008093 | 50.6963 | 0.39367 | -0.042493 | 51.7374 | 1.1272 | -0.093259 | 131.7267 | 0.35788 | -0.013273 | 49.1252 | 5.1891 | -1.6926 | 102.1498 | 4.2628 | -0.74185 | 103.3755 | 4.8632 | -0.72893 | 220.2212 | 5.2365 | -1.0534 | 84.3965 |  |  |  | 5.1448 | -0.46825 | 121.0054 |  |  |  | 5.1644 | -0.81023 | 103.2862 | 5.0827 | -0.25478 | 151.8021 | 5.2856 | -0.64824 | 65.3846 |  |  |  | 5.2304 | -0.30442 | 95.7254
0.92909 | 0.006905 | 55.1906 | 0.42776 | 0.004872 | 41.9039 | 0.40506 | 0.009853 | 52.02 | 0.028792 | 0.000266 | 4.1788 | 5.2331 | -0.37209 | 94.9782 | 0.16546 | 0.01195 | 21.7069 | 1.1039 | -0.091752 | 73.7078 |  |  |  | 0.36483 | -0.000885 | 63.199 | 0.38483 | 0.000555 | 24.8525 | 0.44663 | -0.01098 | 42.5229 | 0.36143 | 0.000509 | 66.9925 | 0.4381 | -0.031464 | 43.4953 | 0.45759 | 0.012297 | 34.4759 | 0.39093 | 0.008106 | 50.7359 | 0.39466 | -0.041955 | 51.768 | 1.1298 | -0.093792 | 131.7483 | 0.35863 | -0.013434 | 49.2062 | 5.1941 | -1.6941 | 102.3627 | 4.2713 | -0.74454 | 103.4325 | 4.87 | -0.72941 | 220.3167 | 5.2478 | -1.0584 | 84.2944 |  |  |  | 5.158 | -0.46965 | 121.0299 |  |  |  | 5.1714 | -0.81392 | 103.3137 | 5.0947 | -0.25478 | 151.9637 | 5.2955 | -0.64922 | 65.3769 |  |  |  | 5.2356 | -0.30486 | 95.7539
0.93286 | 0.008363 | 55.231 | 0.42692 | 0.005417 | 41.9446 | 0.40604 | 0.01133 | 52.0334 | 0.028677 | 0.000134 | 4.1905 | 5.2411 | -0.37196 | 95.0209 | 0.16454 | 0.01195 | 21.7817 | 1.1059 | -0.091874 | 73.7875 |  |  |  | 0.36575 | -0.000885 | 63.3134 | 0.38575 | 0.001473 | 24.9568 | 0.44936 | -0.01098 | 42.5272 | 0.36149 | 0.002795 | 67.086 | 0.43817 | -0.031924 | 43.5154 | 0.45851 | 0.011835 | 34.6143 | 0.39177 | 0.007644 | 50.8268 | 0.39466 | -0.041955 | 51.8315 | 1.1299 | -0.093259 | 131.8787 | 0.36148 | -0.012894 | 49.3037 | 5.1984 | -1.6951 | 102.4689 | 4.2829 | -0.74404 | 103.4951 | 4.8758 | -0.73173 | 220.3683 | 5.2614 | -1.0613 | 84.0287 |  |  |  | 5.1682 | -0.47057 | 121.0202 |  |  |  | 5.1797 | -0.81576 | 103.3174 | 5.1151 | -0.25659 | 152.1729 | 5.3034 | -0.65424 | 65.4113 |  |  |  | 5.2467 | -0.30536 | 95.7468
0.93388 | 0.007978 | 55.2462 | 0.42769 | 0.00523 | 41.9962 | 0.40597 | 0.009853 | 52.074 | 0.029713 | -0.000655 | 4.2024 | 5.2492 | -0.37248 | 95.0813 | 0.16449 | 0.011772 | 21.8298 | 1.1079 | -0.092057 | 73.8852 |  |  |  | 0.36752 | -0.000534 | 63.3648 | 0.38575 | 0.00239 | 25.0302 | 0.44936 | -0.011889 | 42.5361 | 0.36132 | 0.001398 | 67.2027 | 0.43817 | -0.031924 | 43.5975 | 0.46019 | 0.011373 | 34.6854 | 0.39177 | 0.008555 | 50.9532 | 0.39466 | -0.041034 | 51.9622 | 1.1307 | -0.093792 | 132.0737 | 0.36223 | -0.013976 | 49.444 | 5.2082 | -1.6983 | 102.5775 | 4.2896 | -0.74673 | 103.6025 | 4.8837 | -0.734 | 220.5457 | 5.2744 | -1.0671 | 83.7531 |  |  |  | 5.1828 | -0.47155 | 121.0427 |  |  |  | 5.1913 | -0.81712 | 103.3318 | 5.1256 | -0.25707 | 152.216 | 5.3168 | -0.65651 | 65.5577 |  |  |  | 5.2564 | -0.30763 | 95.7805
0.9348 | 0.007978 | 55.2725 | 0.42783 | 0.006323 | 42.0084 | 0.40604 | 0.010418 | 52.1444 | 0.028792 | -0.000655 | 4.2128 | 5.2549 | -0.37248 | 95.273 | 0.16541 | 0.011772 | 21.8608 | 1.1099 | -0.092926 | 73.9438 |  |  |  | 0.36944 | -0.000885 | 63.531 | 0.38569 | 0.001019 | 25.0724 | 0.45124 | -0.011357 | 42.5426 | 0.36229 | 0.000955 | 67.2769 | 0.43817 | -0.031014 | 43.7372 | 0.46202 | 0.012285 | 34.7298 | 0.39276 | 0.008106 | 50.9874 | 0.39459 | -0.043413 | 52.0688 | 1.1362 | -0.094708 | 132.3224 | 0.36416 | -0.014356 | 49.5342 | 5.2133 | -1.7005 | 102.7406 | 4.3018 | -0.74942 | 103.6472 | 4.8945 | -0.73497 | 220.692 | 5.2899 | -1.0749 | 83.5421 |  |  |  | 5.1916 | -0.47198 | 121.0838 |  |  |  | 5.2038 | -0.82123 | 103.5005 | 5.1378 | -0.25756 | 152.377 | 5.3396 | -0.65749 | 65.7024 |  |  |  | 5.2647 | -0.30672 | 95.7799
0.93572 | 0.007978 | 55.3126 | 0.42957 | 0.005776 | 42.0366 | 0.40773 | 0.010197 | 52.2402 | 0.029713 | -0.000655 | 4.223 | 5.2656 | -0.37287 | 95.3176 | 0.16633 | 0.011772 | 21.89 | 1.1119 | -0.092118 | 73.9653 |  |  |  | 0.37036 | -0.000885 | 63.6493 | 0.38575 | 0.001473 | 25.0891 | 0.45033 | -0.011357 | 42.5662 | 0.36234 | 0.001419 | 67.2792 | 0.4381 | -0.031464 | 43.515 | 0.46384 | 0.012285 | 34.7282 | 0.39353 | 0.008093 | 51.0073 | 0.39474 | -0.042337 | 52.0833 | 1.138 | -0.097074 | 132.3762 | 0.36516 | -0.013815 | 49.5693 | 5.2213 | -1.7015 | 102.8069 | 4.3107 | -0.75076 | 103.6904 | 4.9046 | -0.73589 | 220.7789 | 5.2978 | -1.079 | 83.4961 |  |  |  | 5.2019 | -0.47286 | 121.1093 |  |  |  | 5.2182 | -0.82351 | 103.5269 | 5.1442 | -0.2594 | 152.526 | 5.3484 | -0.66252 | 65.7574 |  |  |  | 5.2724 | -0.30719 | 95.81
0.93747 | 0.008363 | 55.38 | 0.43061 | 0.005059 | 42.0541 | 0.40773 | 0.009285 | 52.298 | 0.028792 | 0.000266 | 4.2284 | 5.2707 | -0.3752 | 95.3627 | 0.1673 | 0.01195 | 21.8973 | 1.1139 | -0.092118 | 73.9757 |  |  |  | 0.37135 | -0.000315 | 63.6594 | 0.38575 | 0.001473 | 25.0992 | 0.45215 | -0.012267 | 42.5982 | 0.36234 | 0.001419 | 67.3411 | 0.43908 | -0.032833 | 43.5663 | 0.46384 | 0.012285 | 34.7641 | 0.39549 | 0.008106 | 51.064 | 0.39558 | -0.042875 | 52.1214 | 1.1415 | -0.095773 | 132.454 | 0.36508 | -0.013434 | 49.702 | 5.2305 | -1.7061 | 102.8597 | 4.3192 | -0.75253 | 103.7099 | 4.9128 | -0.73772 | 220.8803 | 5.3073 | -1.0822 | 83.4148 |  |  |  | 5.2115 | -0.47334 | 121.1225 |  |  |  | 5.2281 | -0.82264 | 103.6276 | 5.1545 | -0.26122 | 152.6568 | 5.3591 | -0.66478 | 65.8265 |  |  |  | 5.2786 | -0.30852 | 95.8884
0.9394 | 0.008899 | 55.4351 | 0.43228 | 0.005776 | 42.1033 | 0.40968 | 0.010418 | 52.3372 | 0.028908 | -0.001444 | 4.2322 | 5.2797 | -0.37611 | 95.3834 | 0.1673 | 0.01195 | 21.9017 | 1.1159 | -0.092926 | 74.0131 |  |  |  | 0.37213 | -0.000534 | 63.7465 | 0.38575 | 0.001473 | 25.1126 | 0.45112 | -0.011511 | 42.6435 | 0.36229 | 0.000955 | 67.4576 | 0.43999 | -0.031924 | 43.7114 | 0.46566 | 0.011373 | 34.823 | 0.39815 | 0.008555 | 51.1392 | 0.3975 | -0.042337 | 52.2542 | 1.1445 | -0.097458 | 132.636 | 0.36508 | -0.014356 | 49.8371 | 5.2385 | -1.7062 | 103.0408 | 4.3248 | -0.75479 | 103.7316 | 4.9235 | -0.73724 | 221.1273 | 5.3168 | -1.0864 | 83.3392 |  |  |  | 5.2174 | -0.47475 | 121.14 |  |  |  | 5.2425 | -0.82492 | 103.6854 | 5.1622 | -0.26077 | 152.8044 | 5.3677 | -0.66527 | 65.8817 |  |  |  | 5.2841 | -0.30944 | 95.9452
0.94309 | 0.007978 | 55.5188 | 0.43416 | 0.005417 | 42.2187 | 0.41053 | 0.010763 | 52.3406 | 0.028792 | 0.000266 | 4.2476 | 5.2852 | -0.37702 | 95.4225 | 0.16736 | 0.012128 | 21.9618 | 1.1179 | -0.092316 | 74.0633 |  |  |  | 0.37121 | -0.000534 | 63.9335 | 0.38661 | 0.001019 | 25.1179 | 0.45215 | -0.012267 | 42.6906 | 0.36314 | 0.001398 | 67.5737 | 0.44187 | -0.032383 | 43.796 | 0.46566 | 0.012285 | 34.928 | 0.39808 | 0.008093 | 51.2432 | 0.39934 | -0.042337 | 52.3653 | 1.1453 | -0.096156 | 132.7079 | 0.36499 | -0.014895 | 49.8697 | 5.2536 | -1.7122 | 103.1981 | 4.332 | -0.75656 | 103.7335 | 4.9374 | -0.7387 | 221.224 | 5.3242 | -1.0891 | 83.2632 |  |  |  | 5.2313 | -0.47475 | 121.165 |  |  |  | 5.2543 | -0.82715 | 103.7714 | 5.1723 | -0.26169 | 152.8928 | 5.3764 | -0.66668 | 66.042 |  |  |  | 5.2974 | -0.30988 | 96.0196
0.94309 | 0.008363 | 55.551 | 0.43507 | 0.006323 | 42.2807 | 0.41235 | 0.008942 | 52.3567 | 0.029713 | 0.001188 | 4.254 | 5.2924 | -0.37702 | 95.3066 | 0.16828 | 0.012128 | 22.0577 | 1.1199 | -0.092804 | 74.1794 |  |  |  | 0.37114 | -0.002024 | 64.0272 | 0.38661 | 0.001019 | 25.1086 | 0.45215 | -0.011357 | 42.7479 | 0.36411 | 0.001865 | 67.609 | 0.44278 | -0.032383 | 43.8083 | 0.46924 | 0.011824 | 35.0087 | 0.39906 | 0.008555 | 51.2965 | 0.40103 | -0.042493 | 52.3954 | 1.1491 | -0.098373 | 132.845 | 0.36516 | -0.012894 | 49.972 | 5.2622 | -1.7127 | 103.4977 | 4.3458 | -0.7584 | 103.7348 | 4.9449 | -0.74047 | 221.4602 | 5.3311 | -1.0932 | 83.343 |  |  |  | 5.2423 | -0.47475 | 121.1757 |  |  |  | 5.2626 | -0.83083 | 103.9236 | 5.1828 | -0.26216 | 152.9743 | 5.3856 | -0.66944 | 66.1063 |  |  |  | 5.309 | -0.30902 | 96.0623
0.94493 | 0.007978 | 55.5704 | 0.43527 | 0.00615 | 42.3288 | 0.4132 | 0.009285 | 52.3875 | 0.029713 | 0.000266 | 4.2614 | 5.3057 | -0.37754 | 95.3115 | 0.16822 | 0.011031 | 22.1244 | 1.122 | -0.093873 | 74.2647 |  |  |  | 0.37121 | -0.000534 | 64.2216 | 0.38759 | 0.000555 | 25.139 | 0.45215 | -0.011357 | 42.7937 | 0.36502 | 4.3e-05 | 67.7002 | 0.44453 | -0.033743 | 43.8807 | 0.4712 | 0.012747 | 35.0397 | 0.39815 | 0.009466 | 51.3312 | 0.40111 | -0.042875 | 52.4537 | 1.151 | -0.097842 | 132.9997 | 0.36508 | -0.014356 | 50.127 | 5.2759 | -1.7146 | 103.5458 | 4.3538 | -0.76158 | 103.7454 | 4.9559 | -0.74139 | 221.5539 | 5.3413 | -1.0968 | 83.3675 |  |  |  | 5.2558 | -0.47519 | 121.2284 |  |  |  | 5.2705 | -0.83403 | 104.0091 | 5.1894 | -0.26214 | 153.0534 | 5.3938 | -0.66944 | 66.1433 |  |  |  | 5.3146 | -0.31082 | 96.0753
0.94954 | 0.007057 | 55.5773 | 0.43527 | 0.005246 | 42.3346 | 0.4132 | 0.009285 | 52.4539 | 0.029713 | 0.000266 | 4.2678 | 5.3142 | -0.37793 | 95.3986 | 0.16909 | 0.011772 | 22.1566 | 1.1239 | -0.093369 | 74.2948 |  |  |  | 0.37227 | -0.000315 | 64.2785 | 0.38942 | 0.00239 | 25.1539 | 0.45209 | -0.011889 | 42.8227 | 0.36587 | 0.000488 | 67.8489 | 0.44453 | -0.032833 | 43.9984 | 0.47204 | 0.012285 | 35.049 | 0.39913 | 0.009929 | 51.3324 | 0.40111 | -0.042875 | 52.5824 | 1.1519 | -0.098759 | 133.0411 | 0.36516 | -0.013815 | 50.1708 | 5.2918 | -1.7178 | 103.7665 | 4.3678 | -0.76427 | 103.771 | 4.9667 | -0.74237 | 221.5751 | 5.3496 | -1.0986 | 83.2997 |  |  |  | 5.2682 | -0.47659 | 121.3973 |  |  |  | 5.2775 | -0.83446 | 104.0498 | 5.1985 | -0.26492 | 153.2091 | 5.4052 | -0.66993 | 66.2478 |  |  |  | 5.3225 | -0.30944 | 96.136
0.95028 | 0.007826 | 55.5895 | 0.43604 | 0.004153 | 42.3677 | 0.41326 | 0.009853 | 52.5616 | 0.029713 | -0.000655 | 4.2728 | 5.3215 | -0.37883 | 95.4129 | 0.1692 | 0.012128 | 22.198 | 1.1259 | -0.093995 | 74.3059 |  |  |  | 0.37213 | -0.000534 | 64.3482 | 0.39028 | 0.001937 | 25.1979 | 0.45209 | -0.01098 | 42.8319 | 0.36775 | 0.000955 | 67.9081 | 0.44447 | -0.034193 | 44.109 | 0.47211 | 0.011835 | 35.0795 | 0.39906 | 0.007644 | 51.3532 | 0.40203 | -0.041955 | 52.685 | 1.1547 | -0.098759 | 133.1397 | 0.36608 | -0.012894 | 50.1994 | 5.3012 | -1.7205 | 103.9337 | 4.3816 | -0.76611 | 103.7866 | 4.9741 | -0.74237 | 221.6177 | 5.3567 | -1.1024 | 83.2731 |  |  |  | 5.2779 | -0.47703 | 121.501 |  |  |  | 5.2854 | -0.83858 | 104.1226 | 5.2088 | -0.26543 | 153.2993 | 5.4137 | -0.67354 | 66.4161 |  |  |  | 5.3324 | -0.31129 | 96.1864
0.95129 | 0.006521 | 55.6097 | 0.43611 | 0.005604 | 42.4638 | 0.41235 | 0.009853 | 52.6176 | 0.029829 | 0.000399 | 4.2763 | 5.3298 | -0.37896 | 95.4323 | 0.16914 | 0.01195 | 22.2092 | 1.1279 | -0.094559 | 74.3441 |  |  |  | 0.3722 | 3.6e-05 | 64.5368 | 0.39206 | 0.002402 | 25.2307 | 0.45203 | -0.011511 | 42.8418 | 0.3686 | 0.001398 | 67.9398 | 0.44564 | -0.0333 | 44.1227 | 0.4712 | 0.012747 | 35.1219 | 0.4018 | 0.007644 | 51.4352 | 0.4021 | -0.042337 | 52.7146 | 1.1581 | -0.098907 | 133.328 | 0.36884 | -0.013815 | 50.35 | 5.3101 | -1.7252 | 104.1334 | 4.3929 | -0.77155 | 103.799 | 4.9838 | -0.74463 | 221.6454 | 5.3635 | -1.1038 | 83.2858 |  |  |  | 5.2875 | -0.47936 | 121.4967 |  |  |  | 5.2986 | -0.84091 | 104.2629 | 5.2186 | -0.26771 | 153.3916 | 5.4223 | -0.67495 | 66.4916 |  |  |  | 5.3474 | -0.31085 | 96.2935
0.95313 | 0.007442 | 55.6665 | 0.43715 | 0.006697 | 42.5477 | 0.41333 | 0.010418 | 52.652 | 0.029829 | -0.000523 | 4.2773 | 5.3425 | -0.37844 | 95.4538 | 0.1692 | 0.012128 | 22.2315 | 1.1299 | -0.09375 | 74.3544 |  |  |  | 0.3722 | -0.001806 | 64.5994 | 0.39304 | 0.001019 | 25.2727 | 0.453 | -0.01098 | 42.8449 | 0.36854 | 0.000934 | 68.0344 | 0.44551 | -0.033292 | 44.1575 | 0.47197 | 0.011824 | 35.1886 | 0.40439 | 0.008541 | 51.5415 | 0.40203 | -0.042875 | 52.7439 | 1.1603 | -0.099143 | 133.4164 | 0.3706 | -0.014356 | 50.4729 | 5.3186 | -1.7278 | 104.2297 | 4.403 | -0.77523 | 103.807 | 4.9899 | -0.74781 | 221.3171 | 5.3728 | -1.1097 | 82.6041 |  |  |  | 5.2945 | -0.47887 | 121.53 |  |  |  | 5.3115 | -0.84183 | 104.4114 | 5.2288 | -0.26769 | 153.4731 | 5.431 | -0.67544 | 66.5495 |  |  |  | 5.3622 | -0.31174 | 96.3252
0.95682 | 0.007442 | 55.7359 | 0.43889 | 0.005246 | 42.6196 | 0.41326 | 0.010763 | 52.6961 | 0.029829 | -0.000523 | 4.2788 | 5.3561 | -0.37987 | 95.4727 | 0.16914 | 0.01195 | 22.2678 | 1.1319 | -0.095124 | 74.4414 |  |  |  | 0.3722 | 3.6e-05 | 64.7305 | 0.39304 | 0.001937 | 25.324 | 0.45209 | -0.01098 | 42.8479 | 0.3694 | 0.001379 | 68.1972 | 0.44551 | -0.033292 | 44.25 | 0.47309 | 0.013208 | 35.2912 | 0.40537 | 0.008093 | 51.6243 | 0.40394 | -0.042337 | 52.8142 | 1.162 | -0.099675 | 133.6256 | 0.37161 | -0.014734 | 50.5222 | 5.3268 | -1.7278 | 104.3671 | 4.4155 | -0.77933 | 103.8243 | 5.0007 | -0.7497 | 221.1169 | 5.382 | -1.111 | 82.5922 |  |  |  | 5.3019 | -0.4798 | 121.5522 |  |  |  | 5.3196 | -0.84405 | 104.4409 | 5.2408 | -0.2686 | 153.6992 | 5.4435 | -0.67771 | 66.6048 |  |  |  | 5.375 | -0.31082 | 96.4242
0.95774 | 0.007442 | 55.7992 | 0.4407 | 0.005246 | 42.6461 | 0.41502 | 0.010197 | 52.7696 | 0.029713 | -0.000655 | 4.28 | 5.3712 | -0.38038 | 95.504 | 0.1692 | 0.012128 | 22.3425 | 1.1339 | -0.094742 | 74.5145 |  |  |  | 0.37319 | -0.001236 | 64.8697 | 0.3931 | 0.00239 | 25.3515 | 0.453 | -0.011889 | 42.8838 | 0.36854 | 0.001844 | 68.2178 | 0.44544 | -0.034652 | 44.3903 | 0.4738 | 0.011824 | 35.3495 | 0.40621 | 0.008541 | 51.6533 | 0.40394 | -0.043258 | 52.9578 | 1.1667 | -0.10006 | 133.6848 | 0.37244 | -0.014356 | 50.6729 | 5.3336 | -1.732 | 104.5595 | 4.4247 | -0.78209 | 103.8233 | 5.0264 | -0.75612 | 218.4696 | 5.391 | -1.1129 | 82.6057 |  |  |  | 5.3106 | -0.48121 | 121.1615 |  |  |  | 5.3287 | -0.84594 | 104.5017 | 5.2568 | -0.26816 | 153.807 | 5.455 | -0.67906 | 66.6869 |  |  |  | 5.3831 | -0.31268 | 96.5036
0.95866 | 0.007442 | 55.8269 | 0.44167 | 0.005791 | 42.6558 | 0.41691 | 0.009853 | 52.8498 | 0.029713 | -0.000655 | 4.2813 | 5.3828 | -0.38026 | 95.598 | 0.16914 | 0.01195 | 22.4263 | 1.1359 | -0.095368 | 74.5816 |  |  |  | 0.37213 | -0.000534 | 64.9106 | 0.3931 | 0.00239 | 25.3594 | 0.45385 | -0.011511 | 42.8876 | 0.36945 | 0.000934 | 68.2653 | 0.44628 | -0.034193 | 44.4544 | 0.47941 | 0.011835 | 35.3687 | 0.40628 | 0.008093 | 51.7228 | 0.40677 | -0.04272 | 53.0208 | 1.1668 | -0.10045 | 133.7861 | 0.37152 | -0.014356 | 50.7896 | 5.3479 | -1.7351 | 104.6517 | 4.4354 | -0.7862 | 103.8284 | 5.0368 | -0.75753 | 218.4273 | 5.3988 | -1.117 | 82.6045 |  |  |  | 5.3226 | -0.48213 | 121.0388 |  |  |  | 5.3406 | -0.84871 | 104.5136 | 5.2675 | -0.2686 | 153.8793 | 5.4654 | -0.68145 | 66.7212 |  |  |  | 5.392 | -0.31493 | 96.5198
0.96143 | 0.006521 | 55.8666 | 0.44258 | 0.006697 | 42.6772 | 0.41964 | 0.010763 | 52.921 | 0.029713 | 0.000266 | 4.2825 | 5.3903 | -0.3822 | 95.712 | 0.16909 | 0.011772 | 22.4892 | 1.1379 | -0.094803 | 74.6106 |  |  |  | 0.37312 | -0.001806 | 65.0099 | 0.39304 | 0.001937 | 25.3956 | 0.45749 | -0.012421 | 42.9296 | 0.3694 | 0.001379 | 68.4272 | 0.44628 | -0.036011 | 44.4861 | 0.4792 | 0.01045 | 35.3978 | 0.40628 | 0.009003 | 51.8333 | 0.40869 | -0.04218 | 53.1194 | 1.1675 | -0.10059 | 133.9621 | 0.37244 | -0.015276 | 50.8262 | 5.3567 | -1.7364 | 104.8901 | 4.4445 | -0.7893 | 103.8256 | 5.0517 | -0.76022 | 218.5311 | 5.4098 | -1.1207 | 82.6272 |  |  |  | 5.329 | -0.48213 | 121.0187 |  |  |  | 5.3504 | -0.85098 | 104.6571 | 5.2761 | -0.26908 | 154.0059 | 5.4797 | -0.68371 | 66.7267 |  |  |  | 5.4003 | -0.31493 | 96.5446
0.9652 | 0.007978 | 55.8964 | 0.44258 | 0.005791 | 42.7362 | 0.42048 | 0.010197 | 52.9626 | 0.030635 | 0.000266 | 4.2829 | 5.4017 | -0.38271 | 95.6931 | 0.16914 | 0.01195 | 22.5138 | 1.1399 | -0.095429 | 74.6225 |  |  |  | 0.3722 | 3.6e-05 | 65.1919 | 0.39671 | 0.001937 | 25.4013 | 0.4584 | -0.011511 | 42.9557 | 0.37025 | 0.000913 | 68.5249 | 0.44719 | -0.034193 | 44.5258 | 0.47927 | 0.011824 | 35.4358 | 0.40635 | 0.009466 | 51.9152 | 0.40939 | -0.043796 | 53.2452 | 1.1675 | -0.10151 | 134.0387 | 0.37261 | -0.014194 | 50.9489 | 5.3658 | -1.7383 | 104.9576 | 4.4515 | -0.79064 | 103.8102 | 5.0649 | -0.76346 | 218.5143 | 5.4226 | -1.1243 | 82.6281 |  |  |  | 5.3384 | -0.48267 | 121.0352 |  |  |  | 5.364 | -0.85505 | 104.5027 | 5.2835 | -0.27 | 154.1529 | 5.4927 | -0.68457 | 66.566 |  |  |  | 5.4087 | -0.31582 | 96.5681
0.9652 | 0.007978 | 55.9001 | 0.44348 | 0.005791 | 42.8042 | 0.41957 | 0.010197 | 52.9779 | 0.029829 | -0.000523 | 4.2837 | 5.4093 | -0.3831 | 95.5973 | 0.16914 | 0.011772 | 22.5231 | 1.142 | -0.095124 | 74.6344 |  |  |  | 0.37589 | -0.000885 | 65.2382 | 0.39952 | 0.001473 | 25.4084 | 0.45744 | -0.012042 | 43.0482 | 0.37116 | -0.000907 | 68.5394 | 0.4481 | -0.036011 | 44.6676 | 0.47941 | 0.012747 | 35.54 | 0.40726 | 0.008555 | 51.9636 | 0.40946 | -0.043258 | 53.3355 | 1.1705 | -0.10136 | 134.2478 | 0.37345 | -0.014734 | 51.0906 | 5.3765 | -1.7423 | 105.1607 | 4.4629 | -0.79482 | 103.8284 | 5.0713 | -0.76438 | 218.7516 | 5.4433 | -1.1293 | 82.6845 |  |  |  | 5.3445 | -0.48495 | 121.1117 |  |  |  | 5.3738 | -0.85825 | 104.5941 | 5.2899 | -0.27184 | 154.1575 | 5.5069 | -0.68414 | 65.8708 |  |  |  | 5.4173 | -0.31629 | 96.5739
0.97156 | 0.007442 | 55.9592 | 0.44536 | 0.005432 | 42.903 | 0.42055 | 0.009853 | 53.006 | 0.029713 | 0.000266 | 4.2842 | 5.4206 | -0.38401 | 95.5725 | 0.16914 | 0.012869 | 22.5284 | 1.1439 | -0.095002 | 74.6467 |  |  |  | 0.37589 | -0.000885 | 65.3988 | 0.39947 | 0.001937 | 25.4165 | 0.4584 | -0.011511 | 43.0905 | 0.37224 | 0.00231 | 68.5821 | 0.45083 | -0.035102 | 44.7545 | 0.47934 | 0.011373 | 35.6406 | 0.40817 | 0.008555 | 51.9697 | 0.40946 | -0.043258 | 53.351 | 1.1731 | -0.10281 | 134.3389 | 0.37244 | -0.014356 | 51.1343 | 5.3856 | -1.7432 | 105.3116 | 4.4734 | -0.79532 | 103.8203 | 5.075 | -0.76529 | 218.8994 | 5.4524 | -1.133 | 82.6634 |  |  |  | 5.3521 | -0.4849 | 121.1516 |  |  |  | 5.3861 | -0.85781 | 104.6814 | 5.2942 | -0.27228 | 154.3739 | 5.5115 | -0.6869 | 65.8494 |  |  |  | 5.4319 | -0.31629 | 96.6075
0.97258 | 0.007978 | 56.0056 | 0.44808 | 0.005432 | 42.9608 | 0.42153 | 0.010418 | 53.0356 | 0.029829 | 0.000399 | 4.2889 | 5.4293 | -0.38492 | 95.5549 | 0.17006 | 0.01195 | 22.5311 | 1.1459 | -0.095307 | 74.6655 |  |  |  | 0.37582 | -0.000534 | 65.5275 | 0.40038 | 0.002855 | 25.4138 | 0.45926 | -0.011511 | 43.1295 | 0.37486 | 0.001844 | 68.7515 | 0.45285 | -0.035569 | 44.7818 | 0.4785 | 0.012747 | 35.6375 | 0.40999 | 0.009466 | 52.0079 | 0.41138 | -0.04272 | 53.4042 | 1.175 | -0.10281 | 134.5109 | 0.37244 | -0.014356 | 51.255 | 5.3907 | -1.7446 | 105.45 | 4.4847 | -0.79984 | 103.845 | 5.0792 | -0.77031 | 219.1648 | 5.4623 | -1.1349 | 82.6894 |  |  |  | 5.3619 | -0.485 | 121.143 |  |  |  | 5.3927 | -0.86052 | 104.8005 | 5.3056 | -0.27276 | 154.5337 | 5.5165 | -0.68923 | 65.8802 |  |  |  | 5.4406 | -0.31676 | 96.6385
0.9735 | 0.007978 | 56.0945 | 0.44982 | 0.005791 | 42.9715 | 0.42251 | 0.010073 | 53.1425 | 0.029598 | 0.000134 | 4.29 | 5.4424 | -0.3844 | 95.575 | 0.17006 | 0.01195 | 22.5407 | 1.1479 | -0.095063 | 74.7027 |  |  |  | 0.37766 | -0.001453 | 65.5644 | 0.40038 | 0.002855 | 25.4197 | 0.45926 | -0.012042 | 43.1609 | 0.37474 | 0.000448 | 68.8478 | 0.45272 | -0.03647 | 44.825 | 0.4813 | 0.013208 | 35.6836 | 0.41167 | 0.008541 | 52.1001 | 0.41322 | -0.04272 | 53.5268 | 1.1758 | -0.10334 | 134.6419 | 0.37345 | -0.014734 | 51.4044 | 5.4041 | -1.7468 | 105.6209 | 4.4944 | -0.80302 | 103.8239 | 5.0891 | -0.7722 | 219.2632 | 5.4746 | -1.14 | 82.7346 |  |  |  | 5.3676 | -0.48495 | 121.2608 |  |  |  | 5.401 | -0.86236 | 104.8478 | 5.3199 | -0.27412 | 154.6129 | 5.5238 | -0.69199 | 65.917 |  |  |  | 5.4502 | -0.31903 | 96.7429
0.97709 | 0.007442 | 56.1687 | 0.44891 | 0.005791 | 42.9839 | 0.42511 | 0.009853 | 53.2202 | 0.029713 | 0.000266 | 4.2902 | 5.4516 | -0.38544 | 95.5817 | 0.16914 | 0.01195 | 22.6762 | 1.1499 | -0.095429 | 74.7735 |  |  |  | 0.37766 | -0.001453 | 65.7045 | 0.40136 | 0.001473 | 25.4419 | 0.46022 | -0.011511 | 43.1658 | 0.37651 | -1.6e-05 | 68.8804 | 0.45376 | -0.035569 | 44.9443 | 0.48474 | 0.010912 | 35.6965 | 0.41265 | 0.009003 | 52.1924 | 0.41591 | -0.043258 | 53.6176 | 1.1812 | -0.10296 | 134.7952 | 0.37437 | -0.014356 | 51.4328 | 5.4155 | -1.7482 | 105.6775 | 4.5027 | -0.80486 | 103.8084 | 5.0935 | -0.77624 | 219.564 | 5.4839 | -1.1463 | 82.7336 |  |  |  | 5.3746 | -0.4863 | 121.3427 |  |  |  | 5.4133 | -0.86469 | 104.9057 | 5.3291 | -0.27504 | 154.6371 | 5.5385 | -0.69382 | 65.9445 |  |  |  | 5.4596 | -0.31901 | 96.6791
0.97985 | 0.007442 | 56.2218 | 0.44989 | 0.005432 | 43.0143 | 0.42777 | 0.009285 | 53.2701 | 0.029598 | 0.000134 | 4.3032 | 5.46 | -0.38661 | 95.5837 | 0.17012 | 0.013047 | 22.7064 | 1.1519 | -0.095871 | 74.8327 |  |  |  | 0.37851 | -0.002024 | 65.8468 | 0.4013 | 0.001937 | 25.4484 | 0.46386 | -0.012421 | 43.183 | 0.37662 | 0.001824 | 68.9743 | 0.45187 | -0.03602 | 45.0353 | 0.48481 | 0.012285 | 35.731 | 0.41265 | 0.008093 | 52.2668 | 0.41683 | -0.043258 | 53.674 | 1.1821 | -0.10296 | 134.9357 | 0.37512 | -0.013976 | 51.4764 | 5.4274 | -1.7519 | 105.7555 | 4.5143 | -0.80896 | 103.8389 | 5.1034 | -0.77997 | 219.838 | 5.4902 | -1.1501 | 82.7227 |  |  |  | 5.3836 | -0.4882 | 121.3898 |  |  |  | 5.4227 | -0.86648 | 105.0209 | 5.3372 | -0.27552 | 154.6815 | 5.5494 | -0.69756 | 65.9284 |  |  |  | 5.4682 | -0.31856 | 96.6783
0.98078 | 0.007442 | 56.22 | 0.44995 | 0.005072 | 43.0892 | 0.42784 | 0.009853 | 53.2861 | 0.030635 | 0.000266 | 4.3087 | 5.4731 | -0.387 | 95.5865 | 0.17006 | 0.01195 | 22.7755 | 1.1539 | -0.096375 | 74.8933 |  |  |  | 0.37865 | -0.001453 | 65.8848 | 0.40228 | 0.001473 | 25.457 | 0.46557 | -0.011664 | 43.2011 | 0.37662 | 0.001824 | 69.1129 | 0.45272 | -0.03647 | 45.0759 | 0.4867 | 0.011835 | 35.774 | 0.41364 | 0.008555 | 52.2868 | 0.4169 | -0.04272 | 53.7182 | 1.183 | -0.10479 | 134.9859 | 0.37797 | -0.015276 | 51.6452 | 5.4376 | -1.7545 | 105.9525 | 4.5268 | -0.80938 | 103.9203 | 5.108 | -0.78363 | 219.9327 | 5.5013 | -1.1545 | 81.8897 |  |  |  | 5.3965 | -0.49097 | 121.426 |  |  |  | 5.4395 | -0.86827 | 105.0135 | 5.3446 | -0.27599 | 154.7403 | 5.5586 | -0.6994 | 65.9294 |  |  |  | 5.4779 | -0.31901 | 96.6601
0.98262 | 0.006521 | 56.2418 | 0.4517 | 0.005432 | 43.1755 | 0.42706 | 0.010073 | 53.3208 | 0.029713 | 0.000266 | 4.3132 | 5.4805 | -0.38804 | 95.5592 | 0.17103 | 0.012128 | 22.7914 | 1.1559 | -0.095627 | 74.9373 |  |  |  | 0.37858 | -0.001453 | 66.0638 | 0.40314 | 0.002855 | 25.4572 | 0.46659 | -0.011511 | 43.2415 | 0.37662 | 0.000913 | 69.1712 | 0.45369 | -0.03602 | 45.1359 | 0.48663 | 0.012285 | 35.8752 | 0.41357 | 0.010826 | 52.3139 | 0.4169 | -0.04364 | 53.8646 | 1.186 | -0.10464 | 135.1109 | 0.37797 | -0.014356 | 51.7392 | 5.4448 | -1.7574 | 106.023 | 4.5385 | -0.81256 | 103.9544 | 5.1245 | -0.7873 | 220.0642 | 5.5154 | -1.1587 | 81.7276 |  |  |  | 5.4104 | -0.49281 | 121.5552 |  |  |  | 5.4652 | -0.87195 | 99.6297 | 5.3516 | -0.27644 | 154.7955 | 5.567 | -0.7021 | 65.9385 |  |  |  | 5.4892 | -0.32039 | 96.6301
0.98455 | 0.007057 | 56.2621 | 0.45441 | 0.005432 | 43.2444 | 0.42791 | 0.010418 | 53.3234 | 0.029829 | -0.001444 | 4.3206 | 5.489 | -0.38933 | 95.436 | 0.17012 | 0.012128 | 22.8197 | 1.1579 | -0.097062 | 74.9699 |  |  |  | 0.37858 | -0.000534 | 66.1567 | 0.40503 | 0.004226 | 25.455 | 0.46654 | -0.012953 | 43.3152 | 0.37651 | 0.000894 | 69.1817 | 0.45642 | -0.03511 | 45.2427 | 0.48572 | 0.011373 | 35.9566 | 0.41357 | 0.009003 | 52.3792 | 0.41697 | -0.043102 | 53.9514 | 1.1896 | -0.10464 | 135.2716 | 0.3788 | -0.014895 | 51.8127 | 5.4554 | -1.7587 | 106.077 | 4.5458 | -0.81164 | 103.9592 | 5.134 | -0.78779 | 220.3017 | 5.5229 | -1.1604 | 81.7163 |  |  |  | 5.4297 | -0.49373 | 121.6115 |  |  |  | 5.4733 | -0.87292 | 99.6644 | 5.3654 | -0.27736 | 154.9111 | 5.5764 | -0.70541 | 65.9305 |  |  |  | 5.5048 | -0.32039 | 96.5015
0.98713 | 0.006905 | 56.3216 | 0.45441 | 0.004526 | 43.2792 | 0.42882 | 0.010418 | 53.4112 | 0.030635 | -0.000655 | 4.3418 | 5.5026 | -0.39024 | 95.4295 | 0.17103 | 0.012128 | 22.8306 | 1.1599 | -0.096253 | 74.9976 |  |  |  | 0.3795 | -0.001453 | 66.2002 | 0.40589 | 0.001937 | 25.4753 | 0.46659 | -0.011511 | 43.3875 | 0.37651 | 0.000894 | 69.2348 | 0.45901 | -0.035102 | 45.3624 | 0.48761 | 0.011835 | 35.9896 | 0.41349 | 0.009451 | 52.4903 | 0.41782 | -0.04272 | 53.9904 | 1.1906 | -0.10464 | 135.3278 | 0.37981 | -0.015276 | 51.9805 | 5.4658 | -1.761 | 106.1615 | 4.5516 | -0.81341 | 103.9995 | 5.1487 | -0.78963 | 220.426 | 5.5301 | -1.1624 | 81.6814 |  |  |  | 5.4382 | -0.4946 | 121.7325 |  |  |  | 5.4796 | -0.87514 | 99.8972 | 5.3773 | -0.2792 | 155.0146 | 5.5834 | -0.70767 | 65.8903 |  |  |  | 5.5172 | -0.32175 | 96.5348
0.98713 | 0.005984 | 56.4158 | 0.45629 | 0.004168 | 43.2821 | 0.43415 | 0.010197 | 53.4927 | 0.029598 | -0.000788 | 4.3599 | 5.519 | -0.39024 | 95.3536 | 0.17098 | 0.01195 | 22.8901 | 1.1619 | -0.097748 | 75.0471 |  |  |  | 0.37958 | -0.000885 | 66.3073 | 0.40779 | 0.00239 | 25.4865 | 0.46659 | -0.011511 | 43.4501 | 0.37929 | 0.001359 | 69.3837 | 0.46006 | -0.03511 | 45.3908 | 0.48944 | 0.012747 | 36.0011 | 0.41539 | 0.009003 | 52.5558 | 0.41767 | -0.044715 | 54.0294 | 1.1967 | -0.10571 | 135.4951 | 0.37889 | -0.015276 | 52.054 | 5.4792 | -1.7642 | 106.3529 | 4.5537 | -0.81482 | 103.9935 | 5.1633 | -0.79054 | 220.7026 | 5.5418 | -1.1661 | 81.6363 |  |  |  | 5.4473 | -0.4965 | 121.8169 |  |  |  | 5.4888 | -0.87514 | 99.9851 | 5.3935 | -0.27964 | 155.0252 | 5.5985 | -0.71276 | 65.8737 |  |  |  | 5.5269 | -0.32128 | 96.4829
0.98815 | 0.005599 | 56.4867 | 0.4572 | 0.004168 | 43.2895 | 0.43428 | 0.01133 | 53.5632 | 0.030635 | 0.000266 | 4.3803 | 5.5321 | -0.39245 | 95.328 | 0.1719 | 0.01195 | 22.9861 | 1.1639 | -0.098053 | 75.1363 |  |  |  | 0.37965 | 0.000609 | 66.4692 | 0.40773 | 0.002855 | 25.4892 | 0.46744 | -0.012953 | 43.48 | 0.37929 | 0.001359 | 69.4628 | 0.45999 | -0.03556 | 45.4001 | 0.49414 | 0.012757 | 36.0313 | 0.41728 | 0.009466 | 52.6037 | 0.41867 | -0.043258 | 54.1535 | 1.2006 | -0.10556 | 135.6252 | 0.37981 | -0.015276 | 52.0962 | 5.4929 | -1.7665 | 106.4261 | 4.5641 | -0.81659 | 104.0138 | 5.171 | -0.79195 | 220.7529 | 5.5515 | -1.1684 | 81.665 |  |  |  | 5.458 | -0.4997 | 121.8332 |  |  |  | 5.4998 | -0.87606 | 100.1269 | 5.4007 | -0.27875 | 155.0743 | 5.6128 | -0.7187 | 65.9428 |  |  |  | 5.5347 | -0.32172 | 96.4537
0.98999 | 0.006521 | 56.5221 | 0.4572 | 0.004168 | 43.3174 | 0.43533 | 0.011549 | 53.6004 | 0.030519 | 0.000134 | 4.4058 | 5.5393 | -0.39336 | 95.3094 | 0.17282 | 0.012869 | 23.0341 | 1.1659 | -0.097184 | 75.2156 |  |  |  | 0.37958 | -0.000885 | 66.5305 | 0.40864 | 0.002855 | 25.5181 | 0.46927 | -0.012953 | 43.4875 | 0.38208 | 0.001824 | 69.479 | 0.46012 | -0.035569 | 45.4805 | 0.494 | 0.011835 | 36.0775 | 0.41987 | 0.009451 | 52.6153 | 0.41952 | -0.044715 | 54.2748 | 1.2034 | -0.10556 | 135.6638 | 0.37981 | -0.014356 | 52.2162 | 5.5017 | -1.7701 | 106.4738 | 4.5739 | -0.82068 | 104.0345 | 5.1789 | -0.79329 | 220.9266 | 5.5628 | -1.1725 | 81.5854 |  |  |  | 5.47 | -0.4997 | 121.8566 | [6 empty] | 5.4077 | -0.28104 | 155.1026 | 5.6257 | -0.71962 | 65.9748 |  |  |  | 5.5402 | -0.32264 | 96.39
0.99285 | 0.006135 | 56.5382 | 0.45726 | 0.003807 | 43.3455 | 0.43519 | 0.01133 | 53.6033 | 0.029713 | -0.000655 | 4.4218 | 5.5452 | -0.39465 | 95.3103 | 0.17374 | 0.01195 | 23.0925 | 1.1679 | -0.097809 | 75.2494 |  |  |  | 0.3795 | -0.001453 | 66.7243 | 0.41048 | 0.001937 | 25.5391 | 0.46921 | -0.011664 | 43.4972 | 0.38373 | 0.001338 | 69.5583 | 0.46103 | -0.035569 | 45.6344 | 0.49386 | 0.010912 | 36.1448 | 0.42078 | 0.008541 | 52.6484 | 0.41874 | -0.044561 | 54.3049 | 1.2043 | -0.10648 | 135.8493 | 0.38165 | -0.015276 | 52.3578 | 5.5136 | -1.7728 | 106.6019 | 4.5882 | -0.82111 | 104.0704 | 5.1863 | -0.79513 | 221.0925 | 5.5847 | -1.1763 | 81.1313 |  |  |  | 5.4762 | -0.50068 | 121.8555 | [6 empty] | 5.4123 | -0.28196 | 155.1268 | 5.6344 | -0.72287 | 65.9672 |  |  |  | 5.5472 | -0.32217 | 96.329
0.99469 | 0.007057 | 56.5549 | 0.4572 | 0.004168 | 43.4017 | 0.43519 | 0.010418 | 53.6165 | 0.029713 | -0.000655 | 4.4273 | 5.5517 | -0.39569 | 95.2757 | 0.17374 | 0.01195 | 23.1287 | 1.1699 | -0.097931 | 75.2741 |  |  |  | 0.37958 | -0.000885 | 66.7948 | 0.4133 | 0.004226 | 25.5605 | 0.47205 | -0.011511 | 43.5208 | 0.38379 | 0.000894 | 69.6973 | 0.46188 | -0.03602 | 45.6984 | 0.49309 | 0.012747 | 36.2645 | 0.41896 | 0.009451 | 52.6983 | 0.42044 | -0.043796 | 54.3962 | 1.2042 | -0.10609 | 135.9585 | 0.38341 | -0.014895 | 52.3931 | 5.5209 | -1.7746 | 106.7478 | 4.6017 | -0.82245 | 104.0787 | 5.196 | -0.79555 | 221.2387 | 5.5921 | -1.1808 | 81.1129 |  |  |  | 5.4855 | -0.50344 | 121.8364 | [6 empty] | 5.4182 | -0.28151 | 155.1509 | 5.6408 | -0.72839 | 65.9224 |  |  |  | 5.5594 | -0.32355 | 96.3693
0.99478 | 0.006672 | 56.5922 | 0.4574 | 0.005804 | 43.4895 | 0.43611 | 0.010418 | 53.6428 | 0.030635 | 0.000266 | 4.4421 | 5.5601 | -0.39686 | 95.2296 | 0.17379 | 0.012128 | 23.1484 | 1.1719 | -0.098877 | 75.2828 |  |  |  | 0.37958 | -0.000885 | 66.8495 | 0.41513 | 0.00239 | 25.5837 | 0.47296 | -0.011511 | 43.5452 | 0.38379 | 0.001805 | 69.7742 | 0.46376 | -0.035569 | 45.7728 | 0.49407 | 0.013208 | 36.3077 | 0.42078 | 0.009451 | 52.8236 | 0.42228 | -0.045637 | 54.5572 | 1.2082 | -0.10633 | 136.1546 | 0.38257 | -0.015276 | 52.5066 | 5.5305 | -1.7761 | 106.7902 | 4.6114 | -0.82287 | 104.1534 | 5.2055 | -0.7988 | 221.449 | 5.6049 | -1.1826 | 81.073 |  |  |  | 5.4984 | -0.50621 | 121.9057 | [6 empty] | 5.4316 | -0.28288 | 155.1731 | 5.6577 | -0.73347 | 61.3817 |  |  |  | 5.571 | -0.32217 | 96.3786
0.9946 | 0.005599 | 56.6613 | 0.45831 | 0.003807 | 43.5517 | 0.43617 | 0.010982 | 53.6836 | 0.030635 | 0.000266 | 4.4794 | 5.5756 | -0.39789 | 95.06 | 0.17471 | 0.012128 | 23.1539 | 1.1739 | -0.098252 | 75.2857 |  |  |  | 0.37958 | -0.001806 | 67.0186 | 0.41415 | 0.002855 | 25.6218 | 0.47296 | -0.011511 | 43.6413 | 0.38373 | 0.000428 | 69.8059 | 0.46453 | -0.037379 | 45.9104 | 0.49491 | 0.011835 | 36.3172 | 0.42078 | 0.009451 | 52.888 | 0.42327 | -0.045099 | 54.5969 | 1.2119 | -0.10725 | 136.2664 | 0.38441 | -0.015817 | 52.6458 | 5.5347 | -1.7783 | 106.9581 | 4.6246 | -0.82245 | 104.2035 | 5.2147 | -0.79971 | 221.5232 | 5.6134 | -1.1878 | 81.0149 |  |  |  | 5.5052 | -0.5067 | 121.9238 | [6 empty] | 5.4473 | -0.28472 | 155.1919 | 5.6777 | -0.73568 | 60.5086 |  |  |  | 5.5806 | -0.32444 | 96.3659
0.99469 | 0.006135 | 56.7151 | 0.45747 | 0.00454 | 43.5851 | 0.43799 | 0.010073 | 53.7719 | 0.031672 | -0.000523 | 4.506 | 5.5874 | -0.39971 | 95.0217 | 0.17471 | 0.013047 | 23.1785 | 1.1759 | -0.099122 | 75.3146 |  |  |  | 0.37958 | -0.001806 | 67.1035 | 0.41507 | 0.002855 | 25.6369 | 0.47291 | -0.012953 | 43.727 | 0.38373 | 0.001338 | 69.8145 | 0.46642 | -0.03602 | 46.0091 | 0.49498 | 0.013208 | 36.3203 | 0.42071 | 0.010812 | 52.9214 | 0.42426 | -0.04548 | 54.6248 | 1.2126 | -0.10648 | 136.3053 | 0.38625 | -0.014356 | 52.695 | 5.5442 | -1.7807 | 107.1218 | 4.6322 | -0.82605 | 104.2984 | 5.2253 | -0.80106 | 221.6468 | 5.6194 | -1.1927 | 80.8194 |  |  |  | 5.5128 | -0.50941 | 121.9337 | [6 empty] | 5.4614 | -0.28703 | 155.1892 | 5.69 | -0.73893 | 60.7309 |  |  |  | 5.5852 | -0.32535 | 96.28
0.99552 | 0.006521 | 56.7506 | 0.45914 | 0.004353 | 43.5971 | 0.4408 | 0.011549 | 53.8439 | 0.030635 | -0.000655 | 4.4976 | 5.5914 | -0.40101 | 94.96 | 0.1765 | 0.012869 | 23.2283 | 1.1779 | -0.099808 | 75.378 |  |  |  | 0.3795 | -0.000534 | 67.1723 | 0.41507 | 0.003773 | 25.6454 | 0.47381 | -0.012042 | 43.7911 | 0.38464 | 0.001338 | 69.8534 | 0.46642 | -0.03602 | 46.0327 | 0.49589 | 0.013208 | 36.3379 | 0.42351 | 0.008541 | 52.9582 | 0.42419 | -0.044177 | 54.6828 | 1.2191 | -0.10778 | 136.4837 | 0.38525 | -0.014895 | 52.7294 | 5.5561 | -1.7852 | 107.1957 | 4.6396 | -0.82605 | 104.3789 | 5.2376 | -0.80063 | 221.8139 | 5.6233 | -1.1991 | 80.7101 |  |  |  | 5.5224 | -0.51082 | 121.935 | [6 empty] | 5.472 | -0.28935 | 155.1077 | 5.7002 | -0.74076 | 61.0154 |  |  |  | 5.5949 | -0.3258 | 96.2241
1.001 | 0.005984 | 56.8071 | 0.46095 | 0.004353 | 43.6077 | 0.44164 | 0.010982 | 53.9053 | 0.029713 | 0.000266 | 4.5095 | 5.5982 | -0.40231 | 94.9147 | 0.17558 | 0.01195 | 23.2844 | 1.1799 | -0.099686 | 75.5106 |  |  |  | 0.37958 | 3.6e-05 | 67.3722 | 0.41507 | 0.002855 | 25.6879 | 0.47387 | -0.011511 | 43.8066 | 0.38828 | 0.00316 | 69.9544 | 0.46726 | -0.03647 | 46.0749 | 0.49582 | 0.011835 | 36.3801 | 0.42618 | 0.008991 | 53.1045 | 0.42434 | -0.044023 | 54.826 | 1.2198 | -0.10701 | 136.5907 | 0.38634 | -0.015655 | 52.8673 | 5.5612 | -1.7884 | 107.3984 | 4.6468 | -0.83007 | 104.4035 | 5.2483 | -0.80472 | 221.9401 | 5.6414 | -1.2028 | 80.5002 |  |  |  | 5.5316 | -0.51359 | 121.9458 | [6 empty] | 5.4767 | -0.29024 | 155.1681 | 5.7064 | -0.74083 | 61.113 |  |  |  | 5.6048 | -0.32583 | 96.2262
1.0022 | 0.007208 | 56.8385 | 0.4629 | 0.00454 | 43.6291 | 0.44255 | 0.010982 | 53.9199 | 0.030635 | -0.000655 | 4.5478 | 5.6098 | -0.40219 | 94.8991 | 0.17655 | 0.013047 | 23.3758 | 1.1819 | -0.099564 | 75.5774 |  |  |  | 0.38035 | -0.002024 | 67.424 | 0.41599 | 0.002855 | 25.6953 | 0.47467 | -0.011664 | 43.8395 | 0.38925 | 0.001805 | 70.0808 | 0.46733 | -0.036929 | 46.2219 | 0.49589 | 0.012297 | 36.4397 | 0.42723 | 0.009915 | 53.2053 | 0.42412 | -0.044715 | 54.9062 | 1.2228 | -0.10778 | 136.6779 | 0.38734 | -0.014194 | 52.983 | 5.5676 | -1.7911 | 107.4909 | 4.6609 | -0.82964 | 104.4375 | 5.2538 | -0.80656 | 222.116 | 5.6519 | -1.2051 | 80.478 |  |  |  | 5.5458 | -0.515 | 121.9416 | [6 empty] | 5.4839 | -0.29211 | 155.0437 | 5.7149 | -0.7426 | 61.4034 |  |  |  | 5.62 | -0.32627 | 96.2566
1.0028 | 0.005984 | 56.8618 | 0.46387 | 0.005085 | 43.6929 | 0.44255 | 0.010982 | 53.9533 | 0.030635 | -0.000655 | 4.556 | 5.6266 | -0.40258 | 94.8532 | 0.17655 | 0.01195 | 23.4095 | 1.1839 | -0.099427 | 75.6078 |  |  |  | 0.38326 | 3.6e-05 | 67.4928 | 0.41783 | 0.002855 | 25.7292 | 0.47751 | -0.012421 | 43.9037 | 0.39101 | 0.001338 | 70.1285 | 0.46726 | -0.03647 | 46.3071 | 0.49673 | 0.012747 | 36.5278 | 0.42723 | 0.009915 | 53.24 | 0.42419 | -0.044177 | 54.9348 | 1.2246 | -0.10778 | 136.8901 | 0.38717 | -0.015276 | 53.0128 | 5.575 | -1.793 | 107.5631 | 4.667 | -0.83099 | 104.4775 | 5.2661 | -0.80888 | 222.2745 | 5.6599 | -1.2089 | 80.5131 |  |  |  | 5.56 | -0.51641 | 121.4076 | [6 empty] | 5.4955 | -0.29439 | 155.0107 | 5.7227 | -0.74303 | 61.4623 |  |  |  | 5.6342 | -0.32671 | 96.2622
1.0057 | 0.005599 | 56.8678 | 0.46485 | 0.004727 | 43.7805 | 0.44255 | 0.010982 | 53.9921 | 0.030751 | 0.000399 | 4.5542 | 5.6398 | -0.40309 | 94.8151 | 0.17563 | 0.012128 | 23.4383 | 1.1859 | -0.099122 | 75.6139 |  |  |  | 0.38234 | -0.000885 | 67.6779 | 0.41874 | 0.002855 | 25.7325 | 0.48013 | -0.011664 | 44.0259 | 0.39016 | 0.000894 | 70.2023 | 0.46922 | -0.037387 | 46.3529 | 0.49687 | 0.012757 | 36.6007 | 0.42723 | 0.009003 | 53.2586 | 0.42426 | -0.044561 | 55.0324 | 1.2263 | -0.11014 | 136.9393 | 0.38717 | -0.015276 | 53.1632 | 5.5832 | -1.7957 | 107.8185 | 4.681 | -0.83458 | 104.6191 | 5.2778 | -0.80895 | 222.295 | 5.6669 | -1.2102 | 80.5355 |  |  |  | 5.5735 | -0.51869 | 121.4532 | [6 empty] | 5.4997 | -0.29484 | 154.9852 | 5.7292 | -0.74487 | 61.7104 |  |  |  | 5.6448 | -0.32716 | 96.2774
1.0084 | 0.005599 | 56.8733 | 0.46485 | 0.004727 | 43.8378 | 0.44255 | 0.010073 | 54.0818 | 0.030635 | -0.000655 | 4.5684 | 5.6518 | -0.40427 | 94.7547 | 0.1765 | 0.012869 | 23.4584 | 1.1879 | -0.10019 | 75.6522 |  |  |  | 0.38418 | 3.6e-05 | 67.7338 | 0.42058 | 0.002855 | 25.7377 | 0.48019 | -0.012042 | 44.0818 | 0.39101 | 0.001338 | 70.2979 | 0.47019 | -0.036028 | 46.4196 | 0.49764 | 0.011835 | 36.6238 | 0.42821 | 0.009466 | 53.2954 | 0.42334 | -0.044561 | 55.1652 | 1.2317 | -0.11068 | 137.0442 | 0.38709 | -0.015817 | 53.2775 | 5.5929 | -1.7979 | 107.8832 | 4.6906 | -0.83416 | 104.7249 | 5.2881 | -0.8098 | 222.351 | 5.6764 | -1.2135 | 80.548 |  |  |  | 5.5814 | -0.52005 | 121.4195 | [6 empty] | 5.5148 | -0.29623 | 155.0335 | 5.743 | -0.74947 | 61.8386 |  |  |  | 5.6553 | -0.32763 | 96.2721
1.0085 | 0.006135 | 56.9008 | 0.46478 | 0.005085 | 43.891 | 0.44262 | 0.010637 | 54.1804 | 0.030635 | -0.000655 | 4.5804 | 5.6582 | -0.40518 | 94.7623 | 0.1765 | 0.01195 | 23.4666 | 1.1899 | -0.10068 | 75.6876 |  |  |  | 0.38496 | -0.001102 | 67.8888 | 0.4215 | 0.002855 | 25.7513 | 0.48115 | -0.011511 | 44.1089 | 0.39095 | 0.001784 | 70.4076 | 0.47376 | -0.036478 | 46.563 | 0.49856 | 0.012747 | 36.6362 | 0.42814 | 0.010826 | 53.413 | 0.42419 | -0.045099 | 55.2279 | 1.2336 | -0.11106 | 137.228 | 0.38726 | -0.015655 | 53.3191 | 5.6021 | -1.7998 | 108.0926 | 4.7044 | -0.83692 | 104.7582 | 5.3035 | -0.8117 | 222.3979 | 5.6956 | -1.2181 | 78.8907 |  |  |  | 5.5941 | -0.51918 | 121.4121 | [6 empty] | 5.5268 | -0.29623 | 155.0446 | 5.7553 | -0.74904 | 62.077 |  |  |  | 5.6644 | -0.32763 | 96.2795
1.0094 | 0.005214 | 56.9364 | 0.46575 | 0.005631 | 43.9092 | 0.44353 | 0.011549 | 54.2172 | 0.030635 | 0.000266 | 4.5886 | 5.6652 | -0.40673 | 94.7173 | 0.1765 | 0.012869 | 23.4997 | 1.1919 | -0.10025 | 75.7642 |  |  |  | 0.38511 | 3.6e-05 | 68.0229 | 0.42242 | 0.001937 | 25.7667 | 0.48024 | -0.011511 | 44.1238 | 0.39107 | 0.001805 | 70.4454 | 0.47454 | -0.03647 | 46.6468 | 0.49779 | 0.012757 | 36.6825 | 0.42898 | 0.009451 | 53.5226 | 0.42419 | -0.045099 | 55.2387 | 1.241 | -0.11014 | 137.2928 | 0.38717 | -0.015276 | 53.3789 | 5.609 | -1.8029 | 108.2842 | 4.7141 | -0.83734 | 104.7936 | 5.3108 | -0.81353 | 222.405 | 5.7043 | -1.2231 | 78.7855 |  |  |  | 5.5982 | -0.52151 | 121.4029 | [6 empty] | 5.5411 | -0.2976 | 154.9984 | 5.7669 | -0.75039 | 62.1301 |  |  |  | 5.6701 | -0.3276 | 96.2856
1.012 | 0.00414 | 57.0151 | 0.46589 | 0.005818 | 43.9045 | 0.44535 | 0.011549 | 54.235 | 0.030519 | -0.000788 | 4.5991 | 5.6732 | -0.40751 | 94.5845 | 0.17644 | 0.012691 | 23.5824 | 1.1939 | -0.10025 | 75.8568 |  |  |  | 0.38511 | -0.000885 | 68.0574 | 0.42236 | 0.00332 | 25.7729 | 0.4811 | -0.012042 | 44.1569 | 0.39101 | 0.001338 | 70.4663 | 0.47481 | -0.035578 | 46.6731 | 0.50038 | 0.012747 | 36.7388 | 0.43179 | 0.009003 | 53.5653 | 0.42426 | -0.044561 | 55.2822 | 1.2418 | -0.11068 | 137.4793 | 0.38893 | -0.014895 | 53.5531 | 5.6178 | -1.8042 | 108.5433 | 4.7254 | -0.84002 | 104.8017 | 5.3196 | -0.81488 | 222.4375 | 5.7249 | -1.2259 | 78.6138 |  |  |  | 5.6056 | -0.52151 | 121.4077 | [6 empty] | 5.5507 | -0.29715 | 154.8388 | 5.7779 | -0.7513 | 61.9567 |  |  |  | 5.6754 | -0.32763 | 96.2577
1.015 | 0.004292 | 57.0934 | 0.46847 | 0.003821 | 43.9356 | 0.44626 | 0.009725 | 54.2425 | 0.031557 | -0.000655 | 4.6023 | 5.68 | -0.40699 | 94.4917 | 0.17655 | 0.012128 | 23.636 | 1.1959 | -0.1005 | 75.8934 |  |  |  | 0.38588 | -0.001102 | 68.1812 | 0.42236 | 0.00332 | 25.8166 | 0.48195 | -0.011664 | 44.2007 | 0.39101 | 0.001338 | 70.5102 | 0.47474 | -0.036028 | 46.71 | 0.49947 | 0.012747 | 36.8244 | 0.43452 | 0.009003 | 53.594 | 0.42518 | -0.044561 | 55.4013 | 1.2466 | -0.11053 | 137.5839 | 0.3891 | -0.014734 | 53.6166 | 5.6297 | -1.806 | 108.5967 | 4.7322 | -0.84052 | 104.8533 | 5.3275 | -0.81714 | 222.4108 | 5.7284 | -1.231 | 78.2793 |  |  |  | 5.6124 | -0.522 | 121.3907 | [6 empty] | 5.5627 | -0.29807 | 154.6899 | 5.7884 | -0.75455 | 62.1023 |  |  |  | 5.6869 | -0.32899 | 96.0062
1.0167 | 0.004676 | 57.1415 | 0.47042 | 0.004914 | 43.9565 | 0.449 | 0.009725 | 54.2542 | 0.031557 | 0.000266 | 4.6041 | 5.6928 | -0.40802 | 94.4738 | 0.17747 | 0.013047 | 23.7103 | 1.1979 | -0.10037 | 75.9336 |  |  |  | 0.38673 | -0.002594 | 68.3373 | 0.42328 | 0.002402 | 25.8684 | 0.48286 | -0.012574 | 44.3376 | 0.39374 | 0.00225 | 70.633 | 0.47467 | -0.036478 | 46.8568 | 0.50129 | 0.012747 | 36.8911 | 0.43543 | 0.009003 | 53.6583 | 0.42511 | -0.045099 | 55.4931 | 1.2475 | -0.11053 | 137.6229 | 0.38994 | -0.014356 | 53.6394 | 5.6447 | -1.8093 | 108.884 | 4.7408 | -0.84194 | 104.88 | 5.3411 | -0.82087 | 222.4477 | 5.7411 | -1.2338 | 77.3882 |  |  |  | 5.6281 | -0.52292 | 121.3468 | [6 empty] | 5.5755 | -0.29807 | 154.5134 | 5.8023 | -0.75633 | 62.1725 |  |  |  | 5.7067 | -0.33126 | 95.3447
1.0158 | 0.004676 | 57.1802 | 0.47132 | 0.005818 | 44.0053 | 0.44984 | 0.010982 | 54.3193 | 0.030635 | -0.000655 | 4.6059 | 5.7132 | -0.40842 | 94.4244 | 0.17644 | 0.012691 | 23.7324 | 1.1999 | -0.10037 | 75.9377 |  |  |  | 0.38765 | -0.001673 | 68.3741 | 0.42517 | 0.003773 | 25.9203 | 0.48485 | -0.01098 | 44.393 | 0.39641 | 0.002693 | 70.7366 | 0.47467 | -0.036478 | 46.9547 | 0.50129 | 0.012747 | 36.9274 | 0.43634 | 0.009915 | 53.7823 | 0.42603 | -0.046019 | 55.5449 | 1.2501 | -0.11106 | 137.7577 | 0.39287 | -0.016035 | 53.7613 | 5.6599 | -1.8115 | 109.0562 | 4.7474 | -0.8437 | 104.9304 | 5.3517 | -0.82313 | 222.4918 | 5.7462 | -1.237 | 76.9797 |  |  |  | 5.6388 | -0.52612 | 121.2391 | [6 empty] | 5.5866 | -0.29899 | 154.3939 | 5.8114 | -0.75915 | 62.1944 |  |  |  | 5.7162 | -0.33448 | 95.2146
1.0167 | 0.003755 | 57.184 | 0.4723 | 0.006363 | 44.0952 | 0.44977 | 0.010418 | 54.4008 | 0.030751 | 0.000399 | 4.6072 | 5.7255 | -0.40893 | 94.2545 | 0.17558 | 0.013788 | 23.7634 | 1.2019 | -0.10068 | 75.9621 |  |  |  | 0.38673 | -0.001673 | 68.5047 | 0.42701 | 0.003773 | 25.9718 | 0.48559 | -0.011664 | 44.435 | 0.39738 | 0.00225 | 70.7702 | 0.47474 | -0.036028 | 46.9685 | 0.50136 | 0.012297 | 36.9495 | 0.43725 | 0.009915 | 53.8562 | 0.42688 | -0.045637 | 55.6095 | 1.2531 | -0.11091 | 137.8616 | 0.3927 | -0.015276 | 53.9031 | 5.6683 | -1.8123 | 109.2715 | 4.7636 | -0.84595 | 104.9937 | 5.3642 | -0.82356 | 222.5197 | 5.7559 | -1.2383 | 76.9298 |  |  |  | 5.6466 | -0.52753 | 121.2759 | [6 empty] | 5.5952 | -0.29855 | 154.2253 | 5.82 | -0.76148 | 62.2172 |  |  |  | 5.724 | -0.33492 | 95.2018
1.0176 | 0.004676 | 57.2119 | 0.4723 | 0.005459 | 44.1888 | 0.44991 | 0.010637 | 54.4712 | 0.030635 | 0.000266 | 4.6076 | 5.7308 | -0.40881 | 94.2088 | 0.17638 | 0.012513 | 23.7754 | 1.2039 | -0.1015 | 75.9743 |  |  |  | 0.38673 | -0.001673 | 68.6445 | 0.42878 | 0.002402 | 26.0094 | 0.48747 | -0.012953 | 44.4453 | 0.39823 | 0.002693 | 70.7977 | 0.47649 | -0.036478 | 47.0597 | 0.50129 | 0.011835 | 36.9552 | 0.44082 | 0.010363 | 53.8905 | 0.42802 | -0.044942 | 55.7403 | 1.2558 | -0.11144 | 137.9342 | 0.39462 | -0.015655 | 53.9511 | 5.6756 | -1.816 | 109.4475 | 4.7743 | -0.84729 | 105.1084 | 5.3766 | -0.82673 | 222.553 | 5.7726 | -1.2435 | 76.8814 |  |  |  | 5.6567 | -0.52753 | 121.2104 | [6 empty] | 5.6072 | -0.30131 | 154.0759 | 5.8329 | -0.76332 | 62.2286 |  |  |  | 5.732 | -0.33625 | 95.1366
1.0212 | 0.003219 | 57.2324 | 0.47223 | 0.005818 | 44.2248 | 0.44991 | 0.011549 | 54.5403 | 0.030635 | -0.000655 | 4.6207 | 5.7373 | -0.40984 | 94.17 | 0.17736 | 0.012691 | 23.7807 | 1.2059 | -0.10136 | 76.0109 |  |  |  | 0.38673 | -0.002594 | 68.6897 | 0.42878 | 0.00332 | 26.0408 | 0.48838 | -0.012042 | 44.4907 | 0.39823 | 0.002693 | 70.8748 | 0.47558 | -0.036478 | 47.2168 | 0.50136 | 0.012297 | 36.9815 | 0.44082 | 0.010363 | 53.9056 | 0.42879 | -0.045099 | 55.8443 | 1.256 | -0.1113 | 138.1209 | 0.39471 | -0.015114 | 53.9628 | 5.689 | -1.8182 | 109.6565 | 4.7789 | -0.85005 | 105.1962 | 5.3834 | -0.82997 | 222.5752 | 5.7864 | -1.2435 | 76.9332 |  |  |  | 5.6641 | -0.52845 | 121.1859 | [6 empty] | 5.6127 | -0.30223 | 153.9221 | 5.8375 | -0.76791 | 62.1966 |  |  |  | 5.7443 | -0.33672 | 95.1
1.0241 | 0.003755 | 57.2552 | 0.4732 | 0.005459 | 44.2585 | 0.44991 | 0.009725 | 54.5548 | 0.031441 | 0.000134 | 4.625 | 5.7509 | -0.41075 | 94.1101 | 0.17644 | 0.011772 | 23.7836 | 1.2079 | -0.10207 | 76.0791 |  |  |  | 0.38758 | -0.00132 | 68.7584 | 0.42878 | 0.00332 | 26.0601 | 0.48832 | -0.012574 | 44.5642 | 0.39823 | 0.002693 | 70.9808 | 0.47733 | -0.037838 | 47.2819 | 0.5022 | 0.012747 | 37.0075 | 0.44265 | 0.010363 | 53.9254 | 0.42887 | -0.04548 | 55.8627 | 1.2615 | -0.11038 | 138.2418 | 0.39446 | -0.015817 | 53.9952 | 5.6967 | -1.8197 | 109.9227 | 4.7855 | -0.85457 | 105.2262 | 5.3928 | -0.83174 | 222.62 | 5.8006 | -1.2457 | 76.8488 |  |  |  | 5.675 | -0.52851 | 121.1993 | [6 empty] | 5.6192 | -0.30315 | 153.7356 | 5.8467 | -0.76975 | 62.0754 |  |  |  | 5.7548 | -0.33811 | 95.0891
1.0242 | 0.004292 | 57.335 | 0.47501 | 0.005459 | 44.2916 | 0.45082 | 0.011549 | 54.5722 | 0.031672 | -0.000523 | 4.6225 | 5.7586 | -0.41023 | 93.9991 | 0.17644 | 0.012691 | 23.8222 | 1.2099 | -0.10249 | 76.1801 |  |  |  | 0.38765 | -0.001673 | 68.9357 | 0.42976 | 0.003773 | 26.044 | 0.48934 | -0.011511 | 44.6655 | 0.39914 | 0.001784 | 71.062 | 0.47908 | -0.038288 | 47.2945 | 0.5022 | 0.012747 | 37.0839 | 0.44265 | 0.010363 | 54.0547 | 0.43148 | -0.045637 | 55.8995 | 1.263 | -0.11289 | 138.2881 | 0.3973 | -0.016196 | 54.1822 | 5.7036 | -1.82 | 110.0749 | 4.7956 | -0.85548 | 105.2498 | 5.4034 | -0.83309 | 222.6463 | 5.8052 | -1.2475 | 76.9401 |  |  |  | 5.6862 | -0.53122 | 121.1944 | [6 empty] | 5.628 | -0.30451 | 153.5711 | 5.8551 | -0.77153 | 62.1223 |  |  |  | 5.7644 | -0.34129 | 95.1031
1.0242 | 0.004292 | 57.4094 | 0.47857 | 0.005818 | 44.3673 | 0.45257 | 0.010073 | 54.6193 | 0.030751 | 0.000399 | 4.6226 | 5.7697 | -0.41139 | 93.903 | 0.17736 | 0.012691 | 23.8754 | 1.2119 | -0.10243 | 76.2198 |  |  |  | 0.38865 | -0.001102 | 69.0013 | 0.43245 | 0.00332 | 26.0744 | 0.49105 | -0.012574 | 44.7421 | 0.39914 | 0.002693 | 71.0839 | 0.48006 | -0.036929 | 47.3578 | 0.5041 | 0.013208 | 37.1436 | 0.44257 | 0.0099 | 54.1601 | 0.43163 | -0.046401 | 56.0151 | 1.264 | -0.11328 | 138.5035 | 0.39923 | -0.015655 | 54.3034 | 5.7128 | -1.821 | 110.3225 | 4.8041 | -0.85816 | 105.2669 | 5.4124 | -0.8359 | 222.7274 | 5.8124 | -1.2486 | 76.9546 |  |  |  | 5.7028 | -0.53399 | 121.1179 | [6 empty] | 5.6353 | -0.30635 | 153.3331 | 5.8615 | -0.7752 | 62.1977 |  |  |  | 5.7772 | -0.34312 | 95.1189
1.0295 | 0.003219 | 57.4676 | 0.47961 | 0.004195 | 44.4595 | 0.45537 | 0.010637 | 54.7007 | 0.030635 | -0.000655 | 4.6371 | 5.7828 | -0.41178 | 93.8697 | 0.17828 | 0.012691 | 23.9523 | 1.2139 | -0.10288 | 76.2589 |  |  |  | 0.39049 | -0.001102 | 69.1569 | 0.43515 | 0.001949 | 26.0917 | 0.4948 | -0.011511 | 44.7599 | 0.40005 | 0.002693 | 71.1263 | 0.48006 | -0.036929 | 47.4906 | 0.50515 | 0.013218 | 37.2138 | 0.44272 | 0.008093 | 54.2133 | 0.43063 | -0.046019 | 56.1292 | 1.2695 | -0.11236 | 138.5748 | 0.39923 | -0.015655 | 54.4922 | 5.7265 | -1.8246 | 110.568 | 4.8135 | -0.8569 | 105.2813 | 5.4181 | -0.83859 | 222.972 | 5.821 | -1.2527 | 77.0052 |  |  |  | 5.7106 | -0.53356 | 120.9765 | [6 empty] | 5.6519 | -0.30727 | 153.1424 | 5.8744 | -0.77888 | 62.2423 |  |  |  | 5.7933 | -0.34357 | 95.0801
1.0315 | 0.001913 | 57.4984 | 0.4787 | 0.005099 | 44.5109 | 0.45635 | 0.010294 | 54.781 | 0.031441 | 0.001055 | 4.6436 | 5.7968 | -0.41217 | 93.8565 | 0.17736 | 0.012691 | 24.0245 | 1.2159 | -0.10231 | 76.2611 |  |  |  | 0.39049 | -0.001102 | 69.2928 | 0.43693 | 0.00333 | 26.1555 | 0.49565 | -0.012042 | 44.7741 | 0.40096 | 0.000874 | 71.1456 | 0.48195 | -0.037387 | 47.5747 | 0.50592 | 0.012297 | 37.2588 | 0.44272 | 0.009915 | 54.2567 | 0.43148 | -0.046557 | 56.1815 | 1.2705 | -0.11366 | 138.7103 | 0.40182 | -0.015817 | 54.5771 | 5.7355 | -1.8275 | 110.7128 | 4.8249 | -0.85858 | 105.2638 | 5.4295 | -0.84183 | 222.9491 | 5.8283 | -1.2564 | 77.0295 |  |  |  | 5.7193 | -0.53497 | 120.9525 | [6 empty] | 5.6629 | -0.30911 | 152.9711 | 5.8868 | -0.77937 | 62.2617 |  |  |  | 5.8043 | -0.3454 | 95.0238
1.0315 | 0.003371 | 57.5172 | 0.47947 | 0.004914 | 44.5496 | 0.45635 | 0.010294 | 54.8452 | 0.031557 | -0.000655 | 4.6478 | 5.8114 | -0.41399 | 93.6862 | 0.17736 | 0.01361 | 24.0735 | 1.2179 | -0.10294 | 76.2946 |  |  |  | 0.39219 | -0.002243 | 69.3157 | 0.43705 | 0.004238 | 26.2123 | 0.49474 | -0.012042 | 44.8033 | 0.40363 | 0.001319 | 71.2715 | 0.48104 | -0.037387 | 47.6007 | 0.50599 | 0.012757 | 37.2665 | 0.44356 | 0.009451 | 54.3968 | 0.43155 | -0.046019 | 56.2106 | 1.2727 | -0.11299 | 138.8748 | 0.4019 | -0.016196 | 54.6151 | 5.7412 | -1.8292 | 111.0052 | 4.8396 | -0.86042 | 105.2723 | 5.4408 | -0.84232 | 222.977 | 5.8388 | -1.2578 | 77.0914 |  |  |  | 5.7244 | -0.53632 | 120.8868 | [6 empty] | 5.6748 | -0.31006 | 152.7363 | 5.8982 | -0.78262 | 62.2837 |  |  |  | 5.814 | -0.34858 | 95.0463
1.0341 | 0.003219 | 57.517 | 0.48045 | 0.004553 | 44.5494 | 0.45628 | 0.010637 | 54.8754 | 0.030635 | -0.000655 | 4.6505 | 5.8256 | -0.41283 | 93.6266 | 0.17925 | 0.013788 | 24.0884 | 1.2199 | -0.10318 | 76.3075 |  |  |  | 0.39403 | -0.00132 | 69.421 | 0.43705 | 0.004238 | 26.2825 | 0.4956 | -0.013484 | 44.8917 | 0.40454 | 0.003139 | 71.3514 | 0.48104 | -0.037387 | 47.695 | 0.50866 | 0.012757 | 37.272 | 0.44348 | 0.0099 | 54.4811 | 0.43148 | -0.045637 | 56.3174 | 1.2776 | -0.11381 | 138.9035 | 0.40207 | -0.016035 | 54.7383 | 5.7531 | -1.8319 | 111.2098 | 4.8486 | -0.86234 | 105.277 | 5.4451 | -0.8455 | 223.1181 | 5.8529 | -1.2611 | 77.0564 |  |  |  | 5.7317 | -0.53638 | 120.7062 | [6 empty] | 5.6863 | -0.31051 | 152.4232 | 5.9087 | -0.78587 | 62.3664 |  |  |  | 5.8264 | -0.34994 | 94.9265
1.039 | 0.003907 | 57.5373 | 0.48233 | 0.005099 | 44.5617 | 0.45713 | 0.010982 | 54.8772 | 0.030635 | -0.000655 | 4.665 | 5.833 | -0.41386 | 93.5926 | 0.18012 | 0.01453 | 24.0941 | 1.2219 | -0.10262 | 76.3825 |  |  |  | 0.39411 | -0.002594 | 69.582 | 0.43705 | 0.00332 | 26.3232 | 0.49474 | -0.012042 | 44.9996 | 0.40551 | 0.002693 | 71.3993 | 0.4811 | -0.038755 | 47.84 | 0.50873 | 0.013669 | 37.2871 | 0.44447 | 0.008541 | 54.5218 | 0.43247 | -0.046939 | 56.4424 | 1.2772 | -0.11352 | 139.0713 | 0.40199 | -0.014734 | 54.8773 | 5.7628 | -1.8331 | 111.0864 | 4.8567 | -0.86543 | 105.2996 | 5.4555 | -0.84691 | 222.9484 | 5.8668 | -1.2628 | 77.0401 |  |  |  | 5.7422 | -0.53687 | 120.6525 | [6 empty] | 5.6955 | -0.31143 | 152.1398 | 5.9209 | -0.78758 | 62.4265 |  |  |  | 5.8358 | -0.34953 | 94.8857
1.0386 | 0.001761 | 57.54 | 0.48504 | 0.002383 | 44.5868 | 0.45726 | 0.010294 | 54.9095 | 0.031557 | -0.000655 | 4.6696 | 5.8444 | -0.4162 | 93.4789 | 0.18104 | 0.015449 | 24.1111 | 1.2239 | -0.10393 | 76.4878 |  |  |  | 0.39411 | -0.001673 | 69.6434 | 0.43699 | 0.002866 | 26.356 | 0.49656 | -0.012042 | 45.0563 | 0.40636 | 0.003139 | 71.4232 | 0.48299 | -0.037396 | 47.9087 | 0.5069 | 0.013669 | 37.3224 | 0.44447 | 0.008541 | 54.5461 | 0.43163 | -0.047322 | 56.4892 | 1.2788 | -0.11458 | 139.2105 | 0.4019 | -0.016196 | 54.9165 | 5.7703 | -1.8367 | 111.3631 | 4.8692 | -0.86585 | 105.3171 | 5.4638 | -0.84874 | 222.9966 | 5.8776 | -1.2647 | 77.0798 |  |  |  | 5.7616 | -0.53871 | 120.6379 | [6 empty] | 5.7057 | -0.31143 | 151.8519 | 5.9268 | -0.78991 | 62.426 |  |  |  | 5.8438 | -0.35085 | 94.8871
1.0388 | 0.001913 | 57.5622 | 0.48595 | 0.004195 | 44.6209 | 0.45713 | 0.010982 | 54.9409 | 0.029713 | -0.000655 | 4.6945 | 5.853 | -0.41568 | 93.3312 | 0.18195 | 0.01453 | 24.1582 | 1.2259 | -0.10425 | 76.5405 |  |  |  | 0.39403 | -0.002243 | 69.7311 | 0.43888 | 0.004238 | 26.3635 | 0.49742 | -0.012574 | 45.0462 | 0.40824 | 0.003603 | 71.4754 | 0.48201 | -0.037846 | 47.9255 | 0.50887 | 0.013679 | 37.3799 | 0.44531 | 0.008991 | 54.615 | 0.43163 | -0.048242 | 56.4991 | 1.2836 | -0.11443 | 139.3325 | 0.4019 | -0.016196 | 54.9984 | 5.7795 | -1.8376 | 111.5498 | 4.8779 | -0.86911 | 105.3452 | 5.4715 | -0.85198 | 223.1257 | 5.8908 | -1.2652 | 77.2085 |  |  |  | 5.7745 | -0.53964 | 120.6773 | [6 empty] | 5.7158 | -0.31235 | 151.6257 | 5.9364 | -0.79316 | 62.4689 |  |  |  | 5.8547 | -0.35177 | 94.6724
1.0408 | 0.002449 | 57.6107 | 0.48602 | 0.00474 | 44.6675 | 0.45909 | 0.010294 | 55.0361 | 0.030519 | -0.000788 | 4.7253 | 5.8645 | -0.41453 | 93.3262 | 0.18282 | 0.015271 | 24.2116 | 1.2279 | -0.10362 | 76.5752 |  |  |  | 0.39495 | -0.00132 | 69.9029 | 0.43796 | 0.00332 | 26.3681 | 0.49833 | -0.013484 | 45.1042 | 0.41 | 0.002229 | 71.5915 | 0.48201 | -0.037846 | 47.9578 | 0.50866 | 0.012297 | 37.4482 | 0.44531 | 0.008991 | 54.7427 | 0.43354 | -0.047704 | 56.5786 | 1.2852 | -0.1155 | 139.5093 | 0.40291 | -0.015655 | 55.1666 | 5.7963 | -1.8399 | 111.7621 | 4.8839 | -0.87136 | 105.36 | 5.4771 | -0.85375 | 223.2195 | 5.9005 | -1.2702 | 77.353 |  |  |  | 5.7847 | -0.53964 | 120.6173 | [6 empty] | 5.7242 | -0.31324 | 151.3636 | 5.947 | -0.79359 | 62.6188 |  |  |  | 5.8651 | -0.35227 | 94.5078
1.0444 | 0.001913 | 57.6858 | 0.48692 | 0.003834 | 44.7705 | 0.46084 | 0.011549 | 55.0996 | 0.031441 | -0.000788 | 4.7523 | 5.8688 | -0.41607 | 93.3271 | 0.1819 | 0.014352 | 24.2565 | 1.2299 | -0.10399 | 76.5814 |  |  |  | 0.3958 | -0.002813 | 69.9513 | 0.4398 | 0.00332 | 26.3694 | 0.50111 | -0.013863 | 45.1835 | 0.41097 | 0.002693 | 71.678 | 0.48376 | -0.038298 | 48.0731 | 0.50782 | 0.013669 | 37.5185 | 0.4472 | 0.008541 | 54.8226 | 0.43432 | -0.046939 | 56.6936 | 1.2861 | -0.11641 | 139.5422 | 0.40383 | -0.016577 | 55.2148 | 5.8077 | -1.8414 | 111.9229 | 4.8928 | -0.87362 | 105.3519 | 5.4839 | -0.85424 | 223.3779 | 5.9132 | -1.2712 | 77.4122 |  |  |  | 5.7902 | -0.53964 | 120.5301 | [6 empty] | 5.7347 | -0.31279 | 151.0598 | 5.9535 | -0.79726 | 62.6407 |  |  |  | 5.8729 | -0.35271 | 94.4056
1.0463 | 0.002449 | 57.7307 | 0.48706 | 0.004925 | 44.8296 | 0.46357 | 0.010637 | 55.1616 | 0.031557 | -0.000655 | 4.7538 | 5.877 | -0.41698 | 93.3212 | 0.18374 | 0.014352 | 24.3436 | 1.2319 | -0.10381 | 76.6003 |  |  |  | 0.39765 | -0.002813 | 70.0252 | 0.44261 | 0.003773 | 26.3938 | 0.50196 | -0.013484 | 45.2837 | 0.41279 | 0.003603 | 71.7191 | 0.48467 | -0.037387 | 48.1919 | 0.50873 | 0.012757 | 37.5632 | 0.44705 | 0.009439 | 54.852 | 0.43432 | -0.046019 | 56.7835 | 1.2916 | -0.11641 | 139.5998 | 0.40467 | -0.016196 | 55.2477 | 5.8203 | -1.8433 | 112.0928 | 4.8998 | -0.87404 | 105.3735 | 5.4913 | -0.85608 | 223.459 | 5.9228 | -1.2745 | 77.4822 |  |  |  | 5.799 | -0.54007 | 120.5309 | [6 empty] | 5.7425 | -0.31511 | 150.792 | 5.9649 | -0.7996 | 62.691 |  |  |  | 5.8771 | -0.35316 | 94.3782
1.0461 | 0.001377 | 57.7641 | 0.48706 | 0.005833 | 44.8541 | 0.46357 | 0.010637 | 55.188 | 0.030751 | -0.001444 | 4.7593 | 5.8833 | -0.41698 | 93.323 | 0.18374 | 0.014352 | 24.3805 | 1.2339 | -0.10419 | 76.6296 |  |  |  | 0.39871 | -0.002594 | 70.1891 | 0.44347 | 0.002402 | 26.4225 | 0.50282 | -0.013104 | 45.3497 | 0.41279 | 0.002693 | 71.7265 | 0.48747 | -0.038755 | 48.2442 | 0.5088 | 0.013218 | 37.5771 | 0.44909 | 0.009915 | 54.8894 | 0.4363 | -0.046783 | 56.8097 | 1.2932 | -0.11748 | 139.792 | 0.40835 | -0.016196 | 55.3823 | 5.8255 | -1.8474 | 112.1801 | 4.9123 | -0.87496 | 105.4019 | 5.5017 | -0.8584 | 223.4943 | 5.9328 | -1.2772 | 77.7189 |  |  |  | 5.8064 | -0.54099 | 120.4933 | [6 empty] | 5.7485 | -0.31647 | 150.4832 | 5.9709 | -0.80094 | 62.7018 |  |  |  | 5.8881 | -0.35407 | 94.4053
1.0526 | 0.000455 | 57.8305 | 0.48978 | 0.004021 | 44.8681 | 0.46449 | 0.010637 | 55.2223 | 0.031557 | 0.000266 | 4.7853 | 5.8937 | -0.41828 | 93.3326 | 0.18287 | 0.015449 | 24.3965 | 1.2359 | -0.10518 | 76.6805 |  |  |  | 0.40048 | -0.002243 | 70.2586 | 0.44433 | 0.002866 | 26.4736 | 0.50288 | -0.012574 | 45.3851 | 0.41273 | 0.003139 | 71.7643 | 0.48754 | -0.038305 | 48.3405 | 0.5088 | 0.013218 | 37.5891 | 0.44902 | 0.008541 | 55.0254 | 0.43708 | -0.04786 | 56.8801 | 1.2982 | -0.1168 | 139.8751 | 0.40826 | -0.015817 | 55.5061 | 5.8322 | -1.8479 | 112.428 | 4.9312 | -0.87579 | 105.4486 | 5.5162 | -0.85847 | 223.6122 | 5.937 | -1.2795 | 77.7829 |  |  |  | 5.8134 | -0.54143 | 120.427 | [6 empty] | 5.7669 | -0.31831 | 147.2449 | 5.9792 | -0.80278 | 62.5499 |  |  |  | 5.8963 | -0.35773 | 94.0181
1.0536 | 0.001913 | 57.8369 | 0.4925 | 0.005833 | 44.8956 | 0.46449 | 0.009725 | 55.2822 | 0.030519 | -0.000788 | 4.8193 | 5.9054 | -0.41725 | 93.3366 | 0.18379 | 0.01453 | 24.4057 | 1.2379 | -0.10544 | 76.7882 |  |  |  | 0.40041 | -0.00189 | 70.3608 | 0.44433 | 0.003785 | 26.5432 | 0.50288 | -0.013484 | 45.3897 | 0.41273 | 0.003139 | 71.8104 | 0.48845 | -0.039214 | 48.4694 | 0.50866 | 0.013208 | 37.5835 | 0.44986 | 0.010812 | 55.1168 | 0.438 | -0.04786 | 57.0239 | 1.2993 | -0.11665 | 140.0565 | 0.40918 | -0.016738 | 55.5684 | 5.8387 | -1.8516 | 112.5963 | 4.9404 | -0.88039 | 105.4568 | 5.5383 | -0.85939 | 223.8476 | 5.9458 | -1.2836 | 77.9566 |  |  |  | 5.8286 | -0.54284 | 120.4601 | [6 empty] | 5.7793 | -0.31787 | 145.6706 | 5.9901 | -0.8056 | 62.414 |  |  |  | 5.9073 | -0.35864 | 93.976
1.0545 | 0.001913 | 57.8529 | 0.49431 | 0.005833 | 44.9125 | 0.46449 | 0.011549 | 55.3825 | 0.031557 | 0.000266 | 4.8312 | 5.9145 | -0.41816 | 93.2692 | 0.18374 | 0.014352 | 24.409 | 1.2399 | -0.10587 | 76.8893 |  |  |  | 0.40141 | -0.00132 | 70.5435 | 0.44531 | 0.004238 | 26.6264 | 0.50282 | -0.012194 | 45.4125 | 0.41273 | 0.004049 | 71.9221 | 0.48936 | -0.038305 | 48.546 | 0.50873 | 0.012757 | 37.6154 | 0.44993 | 0.009451 | 55.1466 | 0.438 | -0.046939 | 57.1178 | 1.2998 | -0.11878 | 140.1938 | 0.40843 | -0.016035 | 55.7143 | 5.8464 | -1.8539 | 112.7959 | 4.9514 | -0.88223 | 105.5191 | 5.5456 | -0.86214 | 223.9125 | 5.9515 | -1.2842 | 78.1306 |  |  |  | 5.8433 | -0.54468 | 120.4768 | [6 empty] | 5.7917 | -0.31923 | 145.168 | 6.0002 | -0.80836 | 62.3452 |  |  |  | 5.9209 | -0.35868 | 94.0143
1.0601 | 0.002449 | 57.8882 | 0.4934 | 0.004925 | 44.9446 | 0.46533 | 0.010982 | 55.4507 | 0.030751 | 0.000399 | 4.8698 | 5.9272 | -0.42088 | 93.0594 | 0.18379 | 0.01453 | 24.4294 | 1.2419 | -0.10556 | 76.9175 |  |  |  | 0.40133 | -0.00189 | 70.5791 | 0.44628 | 0.003773 | 26.6609 | 0.50288 | -0.013484 | 45.4589 | 0.41267 | 0.003584 | 71.9989 | 0.48922 | -0.037387 | 48.5523 | 0.50887 | 0.012768 | 37.6257 | 0.44993 | 0.009451 | 55.1602 | 0.43907 | -0.047704 | 57.133 | 1.301 | -0.11718 | 140.244 | 0.40927 | -0.017117 | 55.8269 | 5.8583 | -1.8557 | 112.9543 | 4.9696 | -0.88348 | 105.5289 | 5.5575 | -0.86306 | 223.9686 | 5.9589 | -1.2878 | 78.3253 |  |  |  | 5.8581 | -0.5456 | 120.4778 | [6 empty] | 5.8065 | -0.32015 | 144.7361 | 6.0103 | -0.81296 | 62.0434 |  |  |  | 5.9316 | -0.36092 | 94.0493
1.06 | 0.001913 | 57.9191 | 0.49451 | 0.005658 | 45.0373 | 0.46722 | 0.009725 | 55.4961 | 0.031441 | -0.000788 | 4.8828 | 5.9421 | -0.42037 | 93.0026 | 0.18379 | 0.01453 | 24.4598 | 1.2439 | -0.10556 | 76.9269 |  |  |  | 0.40133 | -0.002813 | 70.6593 | 0.44898 | 0.00332 | 26.6742 | 0.50288 | -0.013484 | 45.5573 | 0.41279 | 0.003603 | 72.0411 | 0.48915 | -0.037838 | 48.5566 | 0.50964 | 0.012757 | 37.7253 | 0.45 | 0.009003 | 55.2097 | 0.43892 | -0.04786 | 57.1607 | 1.3037 | -0.11955 | 140.4203 | 0.40927 | -0.016196 | 55.8442 | 5.8683 | -1.8594 | 113.1487 | 4.9757 | -0.8844 | 105.5498 | 5.5663 | -0.8644 | 224.1345 | 5.9684 | -1.2911 | 78.4554 |  |  |  | 5.8645 | -0.54745 | 120.5051 | [6 empty] | 5.8179 | -0.31971 | 144.3935 | 6.0223 | -0.81663 | 61.715 |  |  |  | 5.942 | -0.36413 | 94.0488
1.0608 | 0.001377 | 57.9869 | 0.49535 | 0.005112 | 45.1049 | 0.47086 | 0.010637 | 55.5065 | 0.030519 | -0.000788 | 4.8876 | 5.9494 | -0.42037 | 92.9866 | 0.18385 | 0.014707 | 24.5404 | 1.2459 | -0.10663 | 76.9668 |  |  |  | 0.40218 | -0.00246 | 70.8197 | 0.4499 | 0.004238 | 26.6865 | 0.50379 | -0.013484 | 45.645 | 0.41364 | 0.004959 | 72.0434 | 0.4902 | -0.038755 | 48.6158 | 0.50887 | 0.013679 | 37.7894 | 0.44993 | 0.010363 | 55.3259 | 0.43899 | -0.048242 | 57.313 | 1.3072 | -0.12008 | 140.5305 | 0.41028 | -0.017496 | 55.9304 | 5.876 | -1.8608 | 113.418 | 4.9797 | -0.88808 | 105.6444 | 5.5771 | -0.86722 | 223.6098 | 5.9812 | -1.2957 | 78.5847 |  |  |  | 5.8767 | -0.54832 | 120.5132 | [6 empty] | 5.8304 | -0.32015 | 144.1196 | 6.0393 | -0.82258 | 61.174 |  |  |  | 5.9526 | -0.36366 | 94.0127
1.0674 | 0.001913 | 58.069 | 0.49633 | 0.004753 | 45.1492 | 0.47184 | 0.010294 | 55.513 | 0.031441 | -0.001709 | 4.8951 | 5.9587 | -0.42155 | 92.9588 | 0.18385 | 0.015627 | 24.618 | 1.2479 | -0.10593 | 77.0279 |  |  |  | 0.4041 | -0.00189 | 70.8968 | 0.45082 | 0.004238 | 26.7152 | 0.50373 | -0.014014 | 45.6922 | 0.41728 | 0.004049 | 72.0881 | 0.49118 | -0.038305 | 48.7284 | 0.50957 | 0.013208 | 37.8512 | 0.44888 | 0.009439 | 55.4333 | 0.43899 | -0.048242 | 57.397 | 1.3073 | -0.11863 | 140.6643 | 0.4122 | -0.016035 | 56.0863 | 5.8834 | -1.8618 | 113.5372 | 4.9845 | -0.89075 | 105.7026 | 5.5823 | -0.86856 | 223.6562 | 5.995 | -1.2984 | 78.7614 |  |  |  | 5.8876 | -0.54837 | 120.4943 | [6 empty] | 5.8414 | -0.32107 | 143.8056 | 6.0467 | -0.82441 | 61.0747 |  |  |  | 5.9603 | -0.3664 | 93.7796
1.0684 | 0.001528 | 58.1212 | 0.49988 | 0.005112 | 45.1817 | 0.47191 | 0.01177 | 55.5444 | 0.031557 | -0.000655 | 4.9056 | 5.9683 | -0.42297 | 92.9352 | 0.18385 | 0.015627 | 24.6508 | 1.2499 | -0.10574 | 77.1364 |  |  |  | 0.40487 | -0.003952 | 71.0199 | 0.45173 | 0.00332 | 26.7445 | 0.50555 | -0.014014 | 45.7235 | 0.41996 | 0.005405 | 72.1874 | 0.49377 | -0.036478 | 48.8539 | 0.51147 | 0.011845 | 37.8926 | 0.45077 | 0.008991 | 55.4803 | 0.43991 | -0.048242 | 57.437 | 1.309 | -0.11916 | 140.8059 | 0.41312 | -0.016035 | 56.1593 | 5.8907 | -1.8691 | 113.8052 | 4.9919 | -0.89167 | 105.7112 | 5.5946 | -0.8718 | 223.7278 | 6.0078 | -1.3039 | 78.8453 |  |  |  | 5.8996 | -0.55022 | 120.5015 | [6 empty] | 5.8519 | -0.32247 | 143.4762 | 6.0614 | -0.82901 | 60.7671 |  |  |  | 5.9682 | -0.3664 | 93.5514
1.0684 | 0.001528 | 58.1238 | 0.50092 | 0.005299 | 45.1839 | 0.47177 | 0.010637 | 55.5669 | 0.030751 | -0.000523 | 4.9193 | 5.9741 | -0.42336 | 92.8281 | 0.18299 | 0.014885 | 24.6706 | 1.2519 | -0.10524 | 77.1981 |  |  |  | 0.40701 | -0.001673 | 71.1708 | 0.45088 | 0.003773 | 26.8186 | 0.50725 | -0.014168 | 45.7407 | 0.41996 | 0.003584 | 72.282 | 0.49649 | -0.038298 | 48.8731 | 0.51238 | 0.013669 | 37.917 | 0.4507 | 0.009439 | 55.5068 | 0.43984 | -0.049162 | 57.47 | 1.3119 | -0.11863 | 140.8524 | 0.4158 | -0.016577 | 56.2152 | 5.904 | -1.8731 | 114.0002 | 4.9987 | -0.89125 | 105.765 | 5.6034 | -0.87315 | 223.8036 | 6.0166 | -1.3071 | 79.0554 |  |  |  | 5.9097 | -0.55114 | 120.5441 | [6 empty] | 5.8602 | -0.32247 | 143.155 | 6.0714 | -0.83 | 60.5147 |  |  |  | 5.9768 | -0.36688 | 93.4262
1.0692 | 0.000992 | 58.1656 | 0.50176 | 0.004753 | 45.1972 | 0.47275 | 0.011204 | 55.6583 | 0.030519 | 0.000134 | 4.9275 | 5.9836 | -0.42375 | 92.4619 | 0.1839 | 0.014885 | 24.7075 | 1.2539 | -0.10712 | 77.2328 |  |  |  | 0.40878 | -0.00132 | 71.2081 | 0.45173 | 0.004238 | 26.883 | 0.50918 | -0.014014 | 45.8069 | 0.42001 | 0.005869 | 72.3415 | 0.49565 | -0.037846 | 48.953 | 0.51329 | 0.012757 | 37.9252 | 0.45168 | 0.008991 | 55.602 | 0.44183 | -0.048624 | 57.5773 | 1.3147 | -0.11955 | 140.897 | 0.41663 | -0.016196 | 56.3711 | 5.9172 | -1.8755 | 114.2148 | 5.008 | -0.89209 | 105.7555 | 5.612 | -0.87547 | 223.8729 | 6.0238 | -1.3117 | 79.1667 |  |  |  | 5.918 | -0.55391 | 120.4891 | [6 empty] | 5.8699 | -0.32383 | 142.8221 | 6.0835 | -0.83269 | 60.2735 |  |  |  | 5.9867 | -0.36874 | 93.4197
1.0702 | 0.000992 | 58.1723 | 0.50267 | 0.004753 | 45.2191 | 0.4764 | 0.00847 | 55.7419 | 0.030519 | -0.000921 | 4.929 | 5.9923 | -0.42609 | 92.4335 | 0.1839 | 0.015805 | 24.7149 | 1.2559 | -0.10693 | 77.2525 |  |  |  | 0.40786 | -0.00132 | 71.25 | 0.45167 | 0.003785 | 26.9326 | 0.51004 | -0.013636 | 45.9191 | 0.41996 | 0.004494 | 72.3586 | 0.49656 | -0.038755 | 49.0946 | 0.51602 | 0.012757 | 37.9556 | 0.45084 | 0.010363 | 55.7134 | 0.44544 | -0.048242 | 57.7216 | 1.3157 | -0.12085 | 141.0373 | 0.4168 | -0.016035 | 56.4477 | 5.9295 | -1.876 | 114.4853 | 5.0165 | -0.89292 | 105.759 | 5.6201 | -0.87829 | 224.0105 | 6.0303 | -1.3144 | 79.2587 |  |  |  | 5.9249 | -0.5544 | 120.4829 | [6 empty] | 5.886 | -0.32523 | 142.4066 | 6.0912 | -0.83502 | 60.1678 |  |  |  | 5.9951 | -0.37145 | 93.4447
1.0721 | 0.001528 | 58.1833 | 0.50267 | 0.004753 | 45.2366 | 0.47633 | 0.010637 | 55.807 | 0.029482 | 0.000922 | 4.933 | 6.0017 | -0.42545 | 92.3627 | 0.18482 | 0.014885 | 24.7285 | 1.2579 | -0.10744 | 77.2536 |  |  |  | 0.40871 | -0.00189 | 71.4076 | 0.45173 | 0.004238 | 26.9622 | 0.51004 | -0.013636 | 45.9762 | 0.41996 | 0.003584 | 72.3654 | 0.4967 | -0.037855 | 49.1671 | 0.51588 | 0.012747 | 38.0375 | 0.45252 | 0.010349 | 55.7765 | 0.44551 | -0.049546 | 57.7543 | 1.3212 | -0.12085 | 141.1419 | 0.4158 | -0.015655 | 56.5003 | 5.9376 | -1.8752 | 114.6428 | 5.033 | -0.89526 | 105.762 | 5.6293 | -0.88013 | 224.0896 | 6.0448 | -1.3172 | 79.4939 |  |  |  | 5.9319 | -0.55532 | 120.5624 | [6 empty] | 5.8966 | -0.32567 | 141.9058 | 6.1046 | -0.83728 | 60.1453 |  |  |  | 6.0061 | -0.37237 | 93.4304
1.0728 | 0.001377 | 58.1934 | 0.50455 | 0.005299 | 45.2966 | 0.47822 | 0.010294 | 55.8245 | 0.030519 | -0.000788 | 4.9362 | 6.01 | -0.42739 | 92.2957 | 0.18477 | 0.014707 | 24.7381 | 1.2599 | -0.10706 | 77.2905 |  |  |  | 0.4097 | -0.002243 | 71.505 | 0.45357 | 0.00332 | 26.9949 | 0.50998 | -0.015078 | 46.0183 | 0.41996 | 0.003584 | 72.3948 | 0.49747 | -0.038755 | 49.1917 | 0.51518 | 0.013218 | 38.1021 | 0.45441 | 0.010812 | 55.8072 | 0.44628 | -0.0497 | 57.7671 | 1.3221 | -0.12177 | 141.1811 | 0.4168 | -0.016956 | 56.5461 | 5.9424 | -1.8788 | 114.9032 | 5.045 | -0.8966 | 105.8013 | 5.6377 | -0.88252 | 224.1591 | 6.0512 | -1.32 | 79.6011 |  |  |  | 5.9393 | -0.5576 | 120.5634 | [6 empty] | 5.9058 | -0.32567 | 141.6023 | 6.1166 | -0.84004 | 60.1144 |  |  |  | 6.0148 | -0.37372 | 93.429
1.0747 | 0.000455 | 58.2221 | 0.50726 | 0.004395 | 45.4025 | 0.47906 | 0.011549 | 55.8406 | 0.031441 | 0.000134 | 4.9319 | 6.0231 | -0.42869 | 92.1709 | 0.18569 | 0.014707 | 24.7721 | 1.2619 | -0.10787 | 77.3592 |  |  |  | 0.40963 | -0.00189 | 71.5916 | 0.45443 | 0.003785 | 27.0086 | 0.51089 | -0.015078 | 46.0277 | 0.42183 | 0.004959 | 72.43 | 0.49761 | -0.037855 | 49.2404 | 0.51602 | 0.012757 | 38.1435 | 0.4554 | 0.010363 | 55.8337 | 0.44636 | -0.050084 | 57.7877 | 1.3278 | -0.12162 | 141.2775 | 0.41663 | -0.016196 | 56.7046 | 5.9552 | -1.8815 | 115.0679 | 5.0599 | -0.89835 | 105.8307 | 5.651 | -0.88485 | 224.3332 | 6.0613 | -1.3222 | 79.8202 |  |  |  | 5.9489 | -0.55716 | 120.5258 | [6 empty] | 5.9145 | -0.32707 | 141.2748 | 6.1276 | -0.84188 | 60.122 |  |  |  | 6.0266 | -0.37375 | 93.4836
1.0748 | 0.000992 | 58.2698 | 0.50817 | 0.005299 | 45.4502 | 0.47822 | 0.010294 | 55.8671 | 0.031557 | -0.000655 | 4.9358 | 6.0334 | -0.42908 | 92.1386 | 0.18574 | 0.014885 | 24.8769 | 1.2639 | -0.10706 | 77.4657 |  |  |  | 0.41239 | -0.000969 | 71.7724 | 0.45638 | 0.003773 | 27.0124 | 0.51192 | -0.013104 | 46.0392 | 0.42178 | 0.003584 | 72.5329 | 0.49936 | -0.038305 | 49.3928 | 0.51609 | 0.013218 | 38.1985 | 0.45715 | 0.0099 | 55.9823 | 0.44636 | -0.050084 | 57.872 | 1.3286 | -0.12307 | 141.4654 | 0.41655 | -0.015817 | 56.7887 | 5.957 | -1.8833 | 115.2727 | 5.0696 | -0.89969 | 105.8312 | 5.6605 | -0.88443 | 224.508 | 6.0682 | -1.3259 | 79.8655 |  |  |  | 5.96 | -0.56085 | 120.5665 | [6 empty] | 5.9211 | -0.32888 | 141.0095 | 6.1363 | -0.84421 | 60.0346 |  |  |  | 6.039 | -0.37419 | 93.3347
1.0757 | 7.1e-05 | 58.3264 | 0.50928 | 0.006031 | 45.4937 | 0.47906 | 0.010637 | 55.9274 | 0.029482 | 0 | 4.9393 | 6.0432 | -0.42975 | 92.1162 | 0.18844 | 0.014707 | 24.9404 | 1.2659 | -0.10825 | 77.5198 |  |  |  | 0.41501 | -0.002109 | 71.8374 | 0.45816 | 0.004238 | 27.0322 | 0.51271 | -0.015078 | 46.0666 | 0.42178 | 0.004494 | 72.6106 | 0.50104 | -0.038298 | 49.4775 | 0.51595 | 0.013208 | 38.2123 | 0.45616 | 0.008527 | 56.0591 | 0.44636 | -0.050084 | 58.0108 | 1.3294 | -0.1236 | 141.5061 | 0.41764 | -0.017496 | 56.9059 | 5.9647 | -1.8839 | 115.5988 | 5.0786 | -0.89977 | 105.8478 | 5.6802 | -0.88767 | 224.5798 | 6.0741 | -1.3282 | 79.8723 |  |  |  | 5.9743 | -0.56221 | 120.5007 | [6 empty] | 5.9325 | -0.33027 | 140.6826 | 6.1428 | -0.84598 | 59.8285 |  |  |  | 6.05 | -0.37511 | 93.312
1.0757 | 7.1e-05 | 58.3984 | 0.50908 | 0.004395 | 45.5049 | 0.47906 | 0.010637 | 56.0131 | 0.031441 | -0.000788 | 4.9414 | 6.0551 | -0.43169 | 92.0784 | 0.18666 | 0.014885 | 24.9906 | 1.2679 | -0.10831 | 77.5678 |  |  |  | 0.41516 | -0.00189 | 71.8934 | 0.45822 | 0.003773 | 27.0803 | 0.51555 | -0.014924 | 46.1302 | 0.42445 | 0.004029 | 72.6731 | 0.50377 | -0.039206 | 49.5105 | 0.51686 | 0.012297 | 38.2152 | 0.45624 | 0.0099 | 56.1191 | 0.44643 | -0.049546 | 58.0839 | 1.337 | -0.12346 | 141.6037 | 0.41756 | -0.016196 | 57.0772 | 5.9771 | -1.887 | 115.8269 | 5.088 | -0.90244 | 105.8453 | 5.6892 | -0.88958 | 224.6332 | 6.0824 | -1.3319 | 79.9294 |  |  |  | 5.9843 | -0.56319 | 120.5553 | [6 empty] | 5.9422 | -0.33348 | 140.4613 | 6.1502 | -0.84782 | 59.7968 |  |  |  | 6.0572 | -0.37697 | 93.2656
1.0759 | 0.001144 | 58.4424 | 0.50921 | 0.005486 | 45.5434 | 0.479 | 0.010982 | 56.0789 | 0.031441 | 0.001055 | 4.9424 | 6.0697 | -0.43169 | 91.9828 | 0.18758 | 0.014885 | 25.0231 | 1.2699 | -0.10863 | 77.5962 |  |  |  | 0.41593 | -0.003952 | 72.0593 | 0.45908 | 0.002402 | 27.1571 | 0.51647 | -0.014014 | 46.2122 | 0.42718 | 0.004029 | 72.7061 | 0.50384 | -0.038755 | 49.6351 | 0.51778 | 0.013208 | 38.2317 | 0.45715 | 0.008991 | 56.1495 | 0.44636 | -0.050084 | 58.1955 | 1.3386 | -0.12452 | 141.7833 | 0.41764 | -0.016577 | 57.1095 | 5.9909 | -1.8888 | 115.8633 | 5.0931 | -0.90194 | 105.814 | 5.6965 | -0.89141 | 224.847 | 6.0948 | -1.335 | 80.0586 |  |  |  | 5.9986 | -0.5646 | 120.6044 | [6 empty] | 5.9568 | -0.33259 | 140.1716 | 6.1615 | -0.85206 | 59.7302 |  |  |  | 6.0681 | -0.3788 | 93.363
1.0775 | 7.1e-05 | 58.471 | 0.50915 | 0.004034 | 45.5868 | 0.479 | 0.010073 | 56.1157 | 0.031209 | -0.000132 | 4.9425 | 6.079 | -0.43196 | 91.9654 | 0.18856 | 0.015064 | 25.0314 | 1.2719 | -0.10849 | 77.6315 |  |  |  | 0.41608 | -0.00189 | 72.1463 | 0.45914 | 0.003773 | 27.2485 | 0.51726 | -0.015078 | 46.2983 | 0.42718 | 0.004938 | 72.773 | 0.50391 | -0.038305 | 49.7595 | 0.52157 | 0.014131 | 38.2499 | 0.457 | 0.009887 | 56.2172 | 0.44643 | -0.049546 | 58.3157 | 1.3423 | -0.12452 | 141.8511 | 0.41848 | -0.017117 | 57.1836 | 6.0059 | -1.8884 | 116.077 | 5.1058 | -0.9011 | 105.8487 | 5.7017 | -0.89522 | 224.9652 | 6.1034 | -1.3374 | 80.1726 |  |  |  | 6.0061 | -0.56639 | 120.5923 | [6 empty] | 5.9688 | -0.33443 | 139.9384 | 6.1725 | -0.85298 | 59.5142 |  |  |  | 6.0788 | -0.37921 | 93.3887
1.0811 | 0.000455 | 58.4923 | 0.50936 | 0.006218 | 45.6661 | 0.48004 | 0.010294 | 56.1413 | 0.031441 | 0.000134 | 4.9442 | 6.0913 | -0.43338 | 91.9428 | 0.19028 | 0.015627 | 25.0374 | 1.2739 | -0.10869 | 77.6913 |  |  |  | 0.416 | -0.00246 | 72.1928 | 0.45908 | 0.005156 | 27.2627 | 0.51726 | -0.015078 | 46.3417 | 0.42718 | 0.003118 | 72.8884 | 0.50384 | -0.037846 | 49.8086 | 0.5215 | 0.011845 | 38.2983 | 0.45722 | 0.009451 | 56.3499 | 0.44643 | -0.050466 | 58.3755 | 1.3441 | -0.12452 | 141.9699 | 0.42124 | -0.016196 | 57.3666 |  |  |  | 5.1139 | -0.90236 | 105.8904 | 5.7107 | -0.89621 | 225.0925 | 6.1129 | -1.3398 | 80.219 |  |  |  | 6.0139 | -0.56872 | 120.471 | [6 empty] | 5.9776 | -0.33672 | 139.5387 | 6.1809 | -0.85659 | 59.4324 |  |  |  | 6.0916 | -0.37921 | 93.4324
1.0821 | 0.000992 | 58.4948 | 0.50928 | 0.005127 | 45.753 | 0.48089 | 0.010637 | 56.143 | 0.031557 | 0.000266 | 4.9416 | 6.1003 | -0.43326 | 91.9109 | 0.19034 | 0.015805 | 25.0399 | 1.2759 | -0.10881 | 77.7537 |  |  |  | 0.41693 | -0.001539 | 72.4107 | 0.46 | 0.00332 | 27.2978 | 0.51726 | -0.014168 | 46.3384 | 0.42718 | 0.004029 | 72.9539 | 0.50475 | -0.039665 | 49.8318 | 0.52332 | 0.012757 | 38.3833 | 0.45715 | 0.008991 | 56.4259 | 0.44919 | -0.049546 | 58.4011 | 1.344 | -0.12505 | 142.1142 | 0.42124 | -0.016196 | 57.4241 |  |  |  | 5.1273 | -0.90277 | 105.9014 | 5.7135 | -0.89713 | 225.2246 | 6.1229 | -1.3417 | 80.3107 |  |  |  | 6.0226 | -0.56829 | 120.4439 | [6 empty] | 5.9914 | -0.33948 | 139.3819 | 6.1942 | -0.85616 | 59.1414 |  |  |  | 6.0981 | -0.38196 | 93.4194
1.083 | -0.000466 | 58.5012 | 0.50928 | 0.005127 | 45.8033 | 0.48109 | 0.011423 | 56.1688 | 0.031441 | 0.000134 | 4.9433 | 6.1094 | -0.43417 | 91.9089 | 0.1912 | 0.014707 | 25.0421 | 1.2779 | -0.10863 | 77.8453 |  |  |  | 0.41685 | -0.002109 | 72.4631 | 0.46012 | 0.003309 | 27.3162 | 0.51726 | -0.014168 | 46.4036 | 0.42718 | 0.004029 | 72.9874 | 0.50565 | -0.038755 | 49.9221 | 0.52325 | 0.013208 | 38.4736 | 0.45715 | 0.0099 | 56.4455 | 0.45019 | -0.050848 | 58.4814 | 1.3514 | -0.12544 | 142.1732 | 0.42308 | -0.017117 | 57.4949 |  |  |  | 5.1398 | -0.90411 | 105.9272 | 5.7289 | -0.90087 | 225.304 | 6.1373 | -1.3447 | 80.4206 |  |  |  | 6.034 | -0.57063 | 120.4524 | [6 empty] | 6.0052 | -0.34039 | 139.098 | 6.2034 | -0.858 | 58.9098 |  |  |  | 6.1072 | -0.38196 | 93.5327
1.0841 | -0.000314 | 58.5016 | 0.51012 | 0.005486 | 45.8187 | 0.48278 | 0.010294 | 56.188 | 0.031325 | 0 | 4.9502 | 6.1193 | -0.43495 | 91.9214 | 0.1912 | 0.014707 | 25.0785 | 1.2799 | -0.10837 | 77.876 |  |  |  | 0.41954 | -0.003599 | 72.5035 | 0.46189 | 0.004692 | 27.3208 | 0.51732 | -0.014545 | 46.5196 | 0.42718 | 0.002208 | 73.0111 | 0.50929 | -0.037846 | 50.0839 | 0.52423 | 0.012757 | 38.5053 | 0.45791 | 0.009887 | 56.4612 | 0.45195 | -0.049546 | 58.6205 | 1.351 | -0.12756 | 142.205 | 0.42417 | -0.017496 | 57.6489 |  |  |  | 5.1484 | -0.90461 | 105.9139 | 5.7461 | -0.90193 | 225.3937 | 6.1473 | -1.3476 | 80.51 |  |  |  | 6.0401 | -0.57198 | 120.3381 | [6 empty] | 6.0103 | -0.34084 | 138.7711 | 6.2181 | -0.85984 | 58.856 |  |  |  | 6.1167 | -0.38107 | 93.394
1.0866 | -0.000466 | 58.5274 | 0.50936 | 0.004767 | 45.8261 | 0.48551 | 0.011204 | 56.2446 | 0.031441 | 0.001055 | 4.9569 | 6.128 | -0.43547 | 91.9005 | 0.1912 | 0.014707 | 25.1442 | 1.2819 | -0.10918 | 77.8933 |  |  |  | 0.42161 | -0.00189 | 72.6895 | 0.46459 | 0.004238 | 27.3523 | 0.5172 | -0.014699 | 46.5939 | 0.42718 | 0.004938 | 73.0289 | 0.50936 | -0.037396 | 50.1282 | 0.52704 | 0.013218 | 38.5355 | 0.45995 | 0.009451 | 56.4924 | 0.45295 | -0.049928 | 58.6994 | 1.3522 | -0.12597 | 142.3307 | 0.42409 | -0.017496 | 57.7349 |  |  |  | 5.1565 | -0.90678 | 105.9318 | 5.753 | -0.90511 | 225.4921 | 6.1592 | -1.3503 | 80.5964 |  |  |  | 6.0516 | -0.57432 | 120.3089 | [6 empty] | 6.0172 | -0.34224 | 138.4803 | 6.2309 | -0.85892 | 58.8754 |  |  |  | 6.1292 | -0.38287 | 93.3746
1.0905 | -0.000314 | 58.5354 | 0.51033 | 0.006218 | 45.8473 | 0.48628 | 0.010982 | 56.3401 | 0.030404 | 0 | 4.9611 | 6.1378 | -0.43535 | 91.9315 | 0.1912 | 0.015627 | 25.2232 | 1.2839 | -0.1095 | 77.9056 |  |  |  | 0.42153 | -0.00246 | 72.7794 | 0.4655 | 0.004238 | 27.3624 | 0.51914 | -0.015987 | 46.6428 | 0.42797 | 0.003098 | 73.0925 | 0.51013 | -0.038298 | 50.1925 | 0.53061 | 0.012757 | 38.5433 | 0.45988 | 0.0099 | 56.5934 | 0.45372 | -0.051005 | 58.7339 | 1.3559 | -0.12688 | 142.4828 | 0.42308 | -0.016196 | 57.7512 |  |  |  | 5.1688 | -0.91004 | 105.9486 | 5.762 | -0.90609 | 225.721 | 6.1707 | -1.3553 | 80.6269 |  |  |  | 6.0589 | -0.57524 | 120.2795 | [6 empty] | 6.0291 | -0.34131 | 138.2114 | 6.2374 | -0.86168 | 58.6895 |  |  |  | 6.1378 | -0.38517 | 93.4596
1.0915 | 0.000223 | 58.5774 | 0.50852 | 0.005314 | 45.8694 | 0.48642 | 0.010294 | 56.3794 | 0.031325 | -0.000921 | 4.9664 | 6.152 | -0.43768 | 91.9157 | 0.1912 | 0.015627 | 25.266 | 1.2859 | -0.10944 | 77.9129 |  |  |  | 0.42238 | -0.003031 | 72.8592 | 0.46642 | 0.004238 | 27.4281 | 0.52277 | -0.014545 | 46.6523 | 0.42888 | 0.004008 | 73.1737 | 0.51027 | -0.039214 | 50.3233 | 0.53069 | 0.014131 | 38.5617 | 0.46086 | 0.010363 | 56.7119 | 0.45379 | -0.051386 | 58.8082 | 1.3588 | -0.12544 | 142.6408 | 0.42391 | -0.016738 | 57.8782 |  |  |  | 5.1789 | -0.91279 | 105.9631 | 5.767 | -0.90659 | 225.7819 | 6.1789 | -1.3571 | 80.6707 |  |  |  | 6.065 | -0.57567 | 120.2154 | [6 empty] | 6.0374 | -0.34408 | 137.9976 | 6.2461 | -0.86217 | 58.5553 |  |  |  | 6.1502 | -0.38561 | 93.5362
1.094 | -0.000466 | 58.5987 | 0.5111 | 0.005127 | 45.9468 | 0.48649 | 0.010858 | 56.4093 | 0.030635 | 0.000266 | 4.9764 | 6.1596 | -0.43807 | 91.9179 | 0.19028 | 0.015627 | 25.2924 | 1.2879 | -0.1098 | 77.9312 |  |  |  | 0.4233 | -0.002109 | 73.0207 | 0.46642 | 0.004238 | 27.5423 | 0.52368 | -0.014545 | 46.6608 | 0.4327 | 0.004494 | 73.2502 | 0.51118 | -0.038305 | 50.4325 | 0.53061 | 0.013669 | 38.6092 | 0.4617 | 0.0099 | 56.7796 | 0.45372 | -0.051005 | 58.954 | 1.3588 | -0.12727 | 142.7996 | 0.424 | -0.017117 | 58.0328 |  |  |  | 5.1923 | -0.91321 | 105.9826 | 5.7747 | -0.90984 | 226.0063 | 6.1863 | -1.359 | 80.7805 |  |  |  | 6.0756 | -0.57709 | 120.2247 | [6 empty] | 6.0452 | -0.34547 | 137.7417 | 6.2558 | -0.86536 | 58.5529 |  |  |  | 6.1604 | -0.38558 | 93.4704
1.097 | -0.000314 | 58.629 | 0.51207 | 0.005673 | 46.0294 | 0.48733 | 0.010294 | 56.46 | 0.030519 | 0.000134 | 4.9784 | 6.1682 | -0.44028 | 91.9238 | 0.1912 | 0.016546 | 25.3334 | 1.2899 | -0.11018 | 77.9519 |  |  |  | 0.4233 | -0.003031 | 73.0971 | 0.46734 | 0.00332 | 27.582 | 0.52356 | -0.016519 | 46.7003 | 0.43343 | 0.004008 | 73.308 | 0.51125 | -0.036946 | 50.4498 | 0.53054 | 0.013208 | 38.6622 | 0.4617 | 0.0099 | 56.8809 | 0.45364 | -0.051541 | 59.0091 | 1.3621 | -0.12795 | 142.8469 | 0.42501 | -0.016577 | 58.0552 |  |  |  | 5.207 | -0.91504 | 105.994 | 5.7834 | -0.91033 | 226.1297 | 6.1964 | -1.3616 | 80.8923 |  |  |  | 6.0861 | -0.57942 | 120.2355 | [6 empty] | 6.058 | -0.34731 | 137.5307 | 6.2625 | -0.86592 | 58.5481 |  |  |  | 6.1686 | -0.38741 | 93.4198
1.0987 | -0.00085 | 58.6624 | 0.51298 | 0.005673 | 46.0688 | 0.48824 | 0.011204 | 56.4581 | 0.031441 | 0.000134 | 4.991 | 6.1778 | -0.44171 | 91.9007 | 0.19126 | 0.015805 | 25.3475 | 1.2919 | -0.1098 | 78.014 |  |  |  | 0.4233 | -0.002109 | 73.1289 | 0.46832 | 0.004692 | 27.6234 | 0.52447 | -0.014699 | 46.7475 | 0.43428 | 0.003543 | 73.318 | 0.51209 | -0.039214 | 50.4778 | 0.53061 | 0.012757 | 38.7662 | 0.46261 | 0.0099 | 57.0164 | 0.45364 | -0.051541 | 59.0222 | 1.366 | -0.12688 | 143.0165 | 0.42584 | -0.017117 | 58.1798 |  |  |  | 5.2163 | -0.9168 | 106.0015 | 5.7937 | -0.91273 | 226.1747 | 6.2101 | -1.3645 | 80.9672 |  |  |  | 6.0945 | -0.58213 | 120.2823 | [6 empty] | 6.0704 | -0.34687 | 137.2105 | 6.2722 | -0.86818 | 58.4452 |  |  |  | 6.1763 | -0.3888 | 93.418
1.1034 | 0.000607 | 58.6873 | 0.51486 | 0.006218 | 46.1128 | 0.48824 | 0.010294 | 56.507 | 0.031441 | 0.000134 | 5.0054 | 6.1864 | -0.44392 | 91.8693 | 0.19207 | 0.015449 | 25.3663 | 1.2939 | -0.11069 | 78.1063 |  |  |  | 0.42338 | -0.001539 | 73.293 | 0.47101 | 0.00332 | 27.6231 | 0.52441 | -0.015231 | 46.8678 | 0.4344 | 0.004474 | 73.3566 | 0.51209 | -0.038305 | 50.584 | 0.53061 | 0.011845 | 38.8195 | 0.46345 | 0.008975 | 57.072 | 0.45471 | -0.050466 | 59.0546 | 1.3651 | -0.1278 | 143.1243 | 0.42751 | -0.016738 | 58.3342 |  |  |  | 5.2255 | -0.91863 | 106.0173 | 5.8139 | -0.9164 | 226.3803 | 6.2229 | -1.369 | 81.0359 |  |  |  | 6.1038 | -0.58305 | 120.2977 | [6 empty] | 6.0888 | -0.34963 | 136.9307 | 6.2832 | -0.87186 | 58.3656 |  |  |  | 6.1887 | -0.38924 | 93.4666
1.1052 | 7.1e-05 | 58.7217 | 0.51577 | 0.006218 | 46.1306 | 0.49203 | 0.011423 | 56.5867 | 0.031441 | 0.000134 | 5.0156 | 6.1981 | -0.4438 | 91.8493 | 0.19218 | 0.015805 | 25.4115 | 1.2959 | -0.11099 | 78.1902 |  |  |  | 0.42422 | -0.002109 | 73.4098 | 0.47291 | 0.004692 | 27.6336 | 0.52447 | -0.015609 | 46.9258 | 0.43428 | 0.003543 | 73.3982 | 0.51202 | -0.039665 | 50.7132 | 0.53146 | 0.012297 | 38.8431 | 0.46436 | 0.009439 | 57.0807 | 0.45556 | -0.051005 | 59.1705 | 1.3687 | -0.12872 | 143.187 | 0.42952 | -0.016196 | 58.3728 |  |  |  | 5.2307 | -0.91997 | 106.0265 | 5.8226 | -0.91873 | 226.5636 | 6.2326 | -1.3704 | 81.1589 |  |  |  | 6.1193 | -0.58219 | 120.2973 | [6 empty] | 6.0967 | -0.35099 | 136.6513 | 6.2975 | -0.8732 | 58.2631 |  |  |  | 6.2006 | -0.38924 | 93.5576
1.1053 | -0.000314 | 58.7512 | 0.5166 | 0.005673 | 46.146 | 0.4928 | 0.010294 | 56.6746 | 0.031441 | 0.000134 | 5.0307 | 6.208 | -0.44459 | 91.8399 | 0.19488 | 0.014707 | 25.4741 | 1.2979 | -0.11119 | 78.2177 |  |  |  | 0.42316 | -0.003248 | 73.4427 | 0.47383 | 0.003773 | 27.633 | 0.52544 | -0.015987 | 46.9628 | 0.43434 | 0.004008 | 73.5036 | 0.51489 | -0.038764 | 50.7654 | 0.53244 | 0.013669 | 38.8529 | 0.46436 | 0.010349 | 57.1257 | 0.45656 | -0.052307 | 59.2808 | 1.3724 | -0.12872 | 143.3655 | 0.42944 | -0.016738 | 58.4258 |  |  |  | 5.2461 | -0.92005 | 106.0475 | 5.8294 | -0.91831 | 226.6591 | 6.2408 | -1.3713 | 81.3213 |  |  |  | 6.1309 | -0.58354 | 120.3535 | [6 empty] | 6.1031 | -0.35375 | 136.3298 | 6.3127 | -0.87554 | 58.0286 |  |  |  | 6.2096 | -0.39019 | 93.6783
1.107 | -0.00085 | 58.7676 | 0.51688 | 0.006047 | 46.1686 | 0.49364 | 0.010637 | 56.7354 | 0.031557 | 0.000266 | 5.052 | 6.2198 | -0.4464 | 91.7107 | 0.19764 | 0.016546 | 25.5149 | 1.2999 | -0.11162 | 78.2461 |  |  |  | 0.42316 | -0.003248 | 73.5933 | 0.47377 | 0.002402 | 27.6547 | 0.52829 | -0.014924 | 46.9814 | 0.43519 | 0.004453 | 73.5921 | 0.51657 | -0.039665 | 50.9624 | 0.53426 | 0.013669 | 38.861 | 0.46429 | 0.008975 | 57.2279 | 0.45832 | -0.052845 | 59.3322 | 1.3733 | -0.12872 | 143.4579 | 0.43053 | -0.017496 | 58.5929 |  |  |  | 5.2562 | -0.92005 | 106.0577 | 5.8331 | -0.92107 | 226.8902 | 6.2458 | -1.3773 | 81.3357 |  |  |  | 6.1401 | -0.58539 | 120.3618 | [6 empty] | 6.1151 | -0.35467 | 136.2418 | 6.3213 | -0.87971 | 57.9033 |  |  |  | 6.2171 | -0.39107 | 93.7393
1.1098 | -0.00085 | 58.8005 | 0.51674 | 0.00586 | 46.1911 | 0.49364 | 0.009725 | 56.7678 | 0.031557 | 0.000266 | 5.065 | 6.2285 | -0.44873 | 91.6642 | 0.1985 | 0.017288 | 25.5775 | 1.3019 | -0.11218 | 78.2671 |  |  |  | 0.42415 | -0.002678 | 73.7127 | 0.47383 | 0.004692 | 27.6772 | 0.52811 | -0.015609 | 47.0129 | 0.43622 | 0.004474 | 73.624 | 0.51831 | -0.040115 | 51.0564 | 0.53609 | 0.012757 | 38.872 | 0.46443 | 0.0099 | 57.3362 | 0.45917 | -0.052462 | 59.3709 | 1.3754 | -0.12949 | 143.4953 | 0.43044 | -0.017117 | 58.6801 |  |  |  | 5.2646 | -0.92231 | 106.0801 | 5.843 | -0.92206 | 226.9593 | 6.2527 | -1.3786 | 81.368 |  |  |  | 6.1525 | -0.5868 | 120.389 | [6 empty] | 6.1252 | -0.35559 | 135.9951 | 6.3283 | -0.88289 | 57.9565 |  |  |  | 6.2285 | -0.39063 | 93.6896
1.1126 | -0.001236 | 58.8079 | 0.51681 | 0.005501 | 46.2792 | 0.49371 | 0.011204 | 56.7817 | 0.031672 | -0.001444 | 5.1159 | 6.2416 | -0.45004 | 91.6742 | 0.19764 | 0.017466 | 25.6446 | 1.3039 | -0.11218 | 78.2889 |  |  |  | 0.42507 | -0.002678 | 73.7323 | 0.4756 | 0.004238 | 27.7292 | 0.53011 | -0.014924 | 47.0508 | 0.4398 | 0.004008 | 73.6459 | 0.51845 | -0.038305 | 51.0842 | 0.53791 | 0.013669 | 38.8899 | 0.46436 | 0.010349 | 57.3891 | 0.46016 | -0.051005 | 59.4749 | 1.3808 | -0.13002 | 143.6034 | 0.43128 | -0.017657 | 58.7222 |  |  |  | 5.2784 | -0.92548 | 106.1 | 5.853 | -0.92305 | 227.1272 | 6.2646 | -1.3795 | 81.2995 |  |  |  | 6.1623 | -0.58908 | 120.5027 | [6 empty] | 6.1394 | -0.35883 | 135.703 | 6.3406 | -0.88523 | 57.9875 |  |  |  | 6.2403 | -0.39246 | 93.7027
1.1126 | -0.001236 | 58.8249 | 0.51688 | 0.006047 | 46.3239 | 0.49469 | 0.01177 | 56.7885 | 0.031557 | 0.000266 | 5.1234 | 6.2548 | -0.45055 | 91.3933 | 0.19758 | 0.017288 | 25.6582 | 1.3059 | -0.11174 | 78.3367 |  |  |  | 0.42592 | -0.002327 | 73.7469 | 0.47744 | 0.00332 | 27.7912 | 0.53084 | -0.015609 | 47.139 | 0.43962 | 0.003522 | 73.6414 | 0.51845 | -0.040125 | 51.1154 | 0.53805 | 0.014592 | 38.9465 | 0.46443 | 0.008991 | 57.4115 | 0.46116 | -0.052307 | 59.5933 | 1.3818 | -0.12949 | 143.7599 | 0.43145 | -0.016577 | 58.8423 |  |  |  | 5.2876 | -0.9264 | 106.1097 | 5.869 | -0.92446 | 227.3556 | 6.2738 | -1.3813 | 81.2662 |  |  |  | 6.1706 | -0.59 | 120.4187 | [6 empty] | 6.1523 | -0.36067 | 135.4191 | 6.348 | -0.88707 | 58.1486 |  |  |  | 6.2527 | -0.3929 | 93.7877
1.1143 | -0.001387 | 58.8179 | 0.51688 | 0.005141 | 46.3879 | 0.49736 | 0.011204 | 56.8154 | 0.031557 | 0.000266 | 5.1301 | 6.2638 | -0.45225 | 91.3396 | 0.1985 | 0.016368 | 25.6636 | 1.3079 | -0.11212 | 78.3876 |  |  |  | 0.42684 | -0.002327 | 73.85 | 0.47836 | 0.004238 | 27.838 | 0.53187 | -0.017276 | 47.2224 | 0.44144 | 0.003522 | 73.6817 | 0.51838 | -0.038755 | 51.2123 | 0.53784 | 0.011385 | 39.0355 | 0.46429 | 0.010349 | 57.4757 | 0.46108 | -0.052845 | 59.6435 | 1.3873 | -0.13132 | 143.8288 | 0.43145 | -0.017496 | 58.9747 |  |  |  | 5.2959 | -0.92731 | 106.1409 | 5.8831 | -0.92404 | 227.3926 | 6.2853 | -1.3863 | 81.3826 |  |  |  | 6.1813 | -0.59136 | 120.4404 | [6 empty] | 6.1628 | -0.36207 | 135.0701 | 6.3581 | -0.89258 | 58.3131 |  |  |  | 6.2591 | -0.39381 | 93.7599
1.1182 | -0.001236 | 58.8339 | 0.51688 | 0.006047 | 46.4111 | 0.49918 | 0.010294 | 56.8479 | 0.031557 | 0.000266 | 5.152 | 6.2715 | -0.45355 | 91.3657 | 0.19861 | 0.017466 | 25.6667 | 1.3099 | -0.11287 | 78.4654 |  |  |  | 0.42854 | -0.002546 | 74.0241 | 0.47934 | 0.003773 | 27.8977 | 0.53181 | -0.015987 | 47.2687 | 0.44156 | 0.003543 | 73.7475 | 0.51936 | -0.039214 | 51.3391 | 0.53889 | 0.013218 | 39.1119 | 0.46512 | 0.009425 | 57.5948 | 0.46101 | -0.052462 | 59.649 | 1.3882 | -0.13132 | 143.9631 | 0.43145 | -0.017496 | 58.9992 |  |  |  | 5.3069 | -0.92823 | 106.1902 | 5.8935 | -0.92369 | 227.5662 | 6.2958 | -1.3868 | 81.4025 |  |  |  | 6.1922 | -0.59142 | 120.3921 | [6 empty] | 6.1684 | -0.36295 | 134.6572 | 6.371 | -0.89442 | 58.5843 |  |  |  | 6.2665 | -0.39381 | 93.8146
1.12 | -0.001236 | 58.8384 | 0.51869 | 0.005141 | 46.448 | 0.50016 | 0.010858 | 56.9202 | 0.030519 | 0.000134 | 5.1652 | 6.2787 | -0.45446 | 91.35 | 0.19856 | 0.015627 | 25.6728 | 1.3119 | -0.11337 | 78.4964 |  |  |  | 0.42961 | -0.002327 | 74.1717 | 0.48117 | 0.002855 | 27.9346 | 0.53181 | -0.015078 | 47.2951 | 0.44156 | 0.003543 | 73.8307 | 0.51929 | -0.039665 | 51.3958 | 0.53973 | 0.013669 | 39.1465 | 0.46618 | 0.010349 | 57.6745 | 0.46116 | -0.052307 | 59.7141 | 1.391 | -0.13132 | 144.1093 | 0.43237 | -0.017496 | 59.0344 |  |  |  | 5.3157 | -0.92865 | 106.3683 | 5.8998 | -0.92651 | 227.7584 | 6.3045 | -1.3891 | 81.4321 |  |  |  | 6.2066 | -0.59185 | 120.409 | [6 empty] | 6.1753 | -0.36435 | 134.4291 | 6.3829 | -0.89626 | 58.6749 |  |  |  | 6.276 | -0.39612 | 93.8022
1.1198 | -0.001387 | 58.856 | 0.51967 | 0.005688 | 46.4462 | 0.50114 | 0.010858 | 57.0112 | 0.031557 | -0.000655 | 5.1919 | 6.2895 | -0.45616 | 91.3813 | 0.1985 | 0.016368 | 25.6919 | 1.3139 | -0.11281 | 78.5444 |  |  |  | 0.43045 | -0.001976 | 74.305 | 0.48111 | 0.004238 | 27.9441 | 0.5326 | -0.016139 | 47.3008 | 0.44168 | 0.004474 | 73.9124 | 0.52027 | -0.039214 | 51.4438 | 0.54156 | 0.013669 | 39.1767 | 0.46891 | 0.009439 | 57.7161 | 0.46123 | -0.052689 | 59.8649 | 1.3945 | -0.13277 | 144.1475 | 0.43229 | -0.017117 | 59.1282 |  |  |  | 5.3221 | -0.93048 | 106.4845 | 5.9067 | -0.92786 | 227.8195 | 6.3192 | -1.39 | 81.4539 |  |  |  | 6.2144 | -0.59234 | 120.4055 | [6 empty] | 6.1785 | -0.36575 | 134.1437 | 6.392 | -0.90001 | 58.9026 |  |  |  | 6.2888 | -0.3952 | 93.6773
1.1218 | -0.000314 | 58.8753 | 0.52141 | 0.006047 | 46.4641 | 0.50107 | 0.010858 | 57.0661 | 0.031557 | 0.000266 | 5.2141 | 6.2995 | -0.45706 | 91.391 | 0.1985 | 0.017288 | 25.746 | 1.3159 | -0.11331 | 78.5582 |  |  |  | 0.43031 | -0.003115 | 74.3633 | 0.48197 | 0.002866 | 27.9721 | 0.53442 | -0.016139 | 47.3187 | 0.44247 | 0.004453 | 73.9501 | 0.52293 | -0.038755 | 51.546 | 0.54429 | 0.012757 | 39.214 | 0.4699 | 0.008991 | 57.7478 | 0.46477 | -0.052845 | 59.9379 | 1.3972 | -0.13238 | 144.3223 | 0.4343 | -0.016956 | 59.2657 |  |  |  | 5.3313 | -0.93324 | 106.6959 | 5.9139 | -0.92793 | 228.0195 | 6.3321 | -1.3935 | 81.6365 |  |  |  | 6.2241 | -0.59369 | 120.4096 | [6 empty] | 6.1863 | -0.36715 | 133.9862 | 6.3963 | -0.90312 | 59.0283 |  |  |  | 6.2957 | -0.39656 | 93.7562
1.1272 | -0.001387 | 58.8718 | 0.52329 | 0.006592 | 46.4795 | 0.50198 | 0.009947 | 57.0936 | 0.031441 | 0.000134 | 5.2229 | 6.3072 | -0.45837 | 91.3687 | 0.1985 | 0.017288 | 25.8123 | 1.3179 | -0.11394 | 78.5651 |  |  |  | 0.42854 | -0.002546 | 74.4293 | 0.48111 | 0.004238 | 27.9869 | 0.53545 | -0.015987 | 47.349 | 0.44429 | 0.004453 | 73.9738 | 0.52384 | -0.039665 | 51.6759 | 0.54528 | 0.014131 | 39.3075 | 0.47165 | 0.009439 | 57.7802 | 0.46576 | -0.053227 | 59.9698 | 1.4011 | -0.13316 | 144.4533 | 0.43614 | -0.016416 | 59.335 |  |  |  | 5.3456 | -0.93457 | 106.8035 | 5.9178 | -0.9285 | 228.2218 | 6.338 | -1.3941 | 81.7005 |  |  |  | 6.2319 | -0.59511 | 120.3837 | [6 empty] | 6.2011 | -0.36711 | 133.814 | 6.4009 | -0.90772 | 59.0275 |  |  |  | 6.3044 | -0.39612 | 93.9015
1.1273 | -0.001772 | 58.907 | 0.52329 | 0.006592 | 46.4946 | 0.50366 | 0.010637 | 57.11 | 0.030635 | 0.000266 | 5.2276 | 6.3177 | -0.45888 | 91.3001 | 0.19856 | 0.017466 | 25.8629 | 1.3199 | -0.11388 | 78.5747 |  |  |  | 0.43038 | -0.003467 | 74.6132 | 0.48301 | 0.004692 | 28.0519 | 0.53727 | -0.015987 | 47.4427 | 0.44689 | 0.003522 | 74.0115 | 0.52475 | -0.039665 | 51.7112 | 0.5452 | 0.011845 | 39.4035 | 0.47081 | 0.0099 | 57.9025 | 0.46753 | -0.051924 | 60.0145 | 1.4024 | -0.13528 | 144.595 | 0.43807 | -0.017337 | 59.4998 |  |  |  | 5.352 | -0.93641 | 106.8507 | 5.9273 | -0.92906 | 228.6654 | 6.3448 | -1.3973 | 81.767 |  |  |  | 6.2361 | -0.59646 | 120.32 | [6 empty] | 6.2157 | -0.36807 | 133.6431 | 6.4077 | -0.90829 | 59.0206 |  |  |  | 6.3173 | -0.397 | 93.9727
1.1273 | -0.002695 | 58.9435 | 0.52427 | 0.004422 | 46.5297 | 0.50661 | 0.010513 | 57.139 | 0.030751 | 0.000399 | 5.2287 | 6.3318 | -0.46019 | 91.1775 | 0.19856 | 0.016546 | 25.8997 | 1.3219 | -0.114 | 78.5979 |  |  |  | 0.43053 | -0.002327 | 74.6584 | 0.4857 | 0.00332 | 28.1292 | 0.53812 | -0.015609 | 47.5399 | 0.44792 | 0.003543 | 74.0497 | 0.52566 | -0.038755 | 51.7438 | 0.54535 | 0.014592 | 39.4602 | 0.47081 | 0.008079 | 57.9956 | 0.4676 | -0.054148 | 60.1225 | 1.409 | -0.13475 | 144.7419 | 0.4389 | -0.016956 | 59.6063 |  |  |  | 5.3597 | -0.93875 | 106.9763 | 5.9392 | -0.93182 | 229.1586 | 6.3526 | -1.4005 | 81.8207 |  |  |  | 6.2457 | -0.59695 | 120.3021 | [6 empty] | 6.2254 | -0.36851 | 133.5246 | 6.4104 | -0.91105 | 59.0316 |  |  |  | 6.3324 | -0.39744 | 94.0819
1.1281 | -0.002308 | 58.9807 | 0.52434 | 0.005873 | 46.6299 | 0.50829 | 0.010294 | 57.1742 | 0.031672 | 0.000399 | 5.2543 | 6.3453 | -0.46007 | 91.1529 | 0.19948 | 0.017466 | 25.9411 | 1.3239 | -0.11362 | 78.6117 |  |  |  | 0.43031 | -0.002193 | 74.7631 | 0.48845 | 0.004238 | 28.1799 | 0.53909 | -0.016897 | 47.6062 | 0.44883 | 0.004453 | 74.1719 | 0.52566 | -0.039665 | 51.7929 | 0.54619 | 0.013218 | 39.4883 | 0.47179 | 0.009451 | 58.0335 | 0.4686 | -0.052689 | 60.2269 | 1.4116 | -0.1362 | 144.7939 | 0.4379 | -0.018417 | 59.6475 |  |  |  | 5.3676 | -0.94008 | 107.1588 | 5.9496 | -0.93239 | 229.5148 | 6.361 | -1.4022 | 81.9275 |  |  |  | 6.2577 | -0.59695 | 120.2527 | [6 empty] | 6.2369 | -0.36807 | 133.3501 | 6.4239 | -0.91599 | 59.0872 |  |  |  | 6.3392 | -0.39883 | 93.9857
1.132 | -0.001236 | 59.0403 | 0.52427 | 0.006234 | 46.6786 | 0.50836 | 0.010858 | 57.2489 | 0.031557 | 0.000266 | 5.2563 | 6.3535 | -0.46188 | 91.1398 | 0.19942 | 0.018207 | 25.9628 | 1.3259 | -0.11388 | 78.6667 |  |  |  | 0.43031 | -0.002193 | 74.9424 | 0.48754 | 0.004238 | 28.2191 | 0.53897 | -0.017049 | 47.6168 | 0.44877 | 0.003988 | 74.2424 | 0.52559 | -0.040115 | 51.9572 | 0.5471 | 0.012306 | 39.4859 | 0.47172 | 0.0099 | 58.0664 | 0.46852 | -0.053227 | 60.2687 | 1.4169 | -0.13542 | 144.8336 | 0.4389 | -0.017877 | 59.7267 |  |  |  | 5.3783 | -0.94142 | 107.1949 | 5.9628 | -0.9338 | 229.9033 | 6.3674 | -1.404 | 81.9912 |  |  |  | 6.2693 | -0.59739 | 120.2182 | [6 empty] | 6.2553 | -0.37035 | 133.2584 | 6.4394 | -0.91882 | 59.1566 |  |  |  | 6.3507 | -0.39927 | 94.0404
1.1346 | -0.00085 | 59.0817 | 0.5242 | 0.00478 | 46.7443 | 0.50738 | 0.011204 | 57.3236 | 0.031441 | 0.001055 | 5.2587 | 6.3616 | -0.46188 | 91.1308 | 0.20039 | 0.017466 | 25.9733 | 1.3279 | -0.11368 | 78.7413 |  |  |  | 0.43031 | -0.003115 | 74.9826 | 0.48839 | 0.003785 | 28.2606 | 0.53994 | -0.015609 | 47.6438 | 0.44877 | 0.003988 | 74.2655 | 0.52566 | -0.039665 | 52.0147 | 0.54969 | 0.012297 | 39.5027 | 0.47157 | 0.009887 | 58.1719 | 0.4686 | -0.052689 | 60.2891 | 1.4208 | -0.13528 | 144.9588 | 0.43882 | -0.017496 | 59.9114 |  |  |  | 5.3816 | -0.94275 | 107.2449 | 5.9706 | -0.93613 | 230.2545 | 6.3796 | -1.4079 | 81.9694 |  |  |  | 6.2791 | -0.59966 | 120.3861 | [6 empty] | 6.2667 | -0.37222 | 132.9549 | 6.4501 | -0.922 | 59.1499 |  |  |  | 6.3561 | -0.40022 | 94.1545
1.1346 | -0.001772 | 59.1118 | 0.52434 | 0.005873 | 46.7756 | 0.50836 | 0.01177 | 57.3779 | 0.031441 | 0.000134 | 5.2593 | 6.3698 | -0.46279 | 91.1515 | 0.20039 | 0.017466 | 25.9831 | 1.3299 | -0.1143 | 78.82 |  |  |  | 0.43031 | -0.002193 | 75.0121 | 0.48845 | 0.00332 | 28.2656 | 0.53994 | -0.016519 | 47.7345 | 0.44877 | 0.003988 | 74.2832 | 0.53104 | -0.039206 | 52.0536 | 0.54976 | 0.012757 | 39.5303 | 0.47157 | 0.009887 | 58.2756 | 0.47036 | -0.053227 | 60.3177 | 1.4234 | -0.13673 | 145.08 | 0.43899 | -0.018256 | 59.9437 |  |  |  | 5.388 | -0.94459 | 107.3811 | 5.9805 | -0.93621 | 230.4576 | 6.3893 | -1.4096 | 82.0361 |  |  |  | 6.2882 | -0.59787 | 120.3726 | [6 empty] | 6.2788 | -0.37311 | 132.8722 | 6.4611 | -0.92384 | 59.1115 |  |  |  | 6.3643 | -0.40204 | 94.3212
1.1384 | -0.001236 | 59.1385 | 0.52434 | 0.005873 | 46.7876 | 0.50934 | 0.011423 | 57.4126 | 0.031557 | 0.000266 | 5.265 | 6.383 | -0.4641 | 91.1886 | 0.20218 | 0.018207 | 26.0181 | 1.3319 | -0.11481 | 78.8502 |  |  |  | 0.43038 | -0.003467 | 75.1656 | 0.48845 | 0.00332 | 28.2666 | 0.54085 | -0.016519 | 47.8269 | 0.4489 | 0.004917 | 74.3092 | 0.53195 | -0.039206 | 52.1445 | 0.55082 | 0.013679 | 39.5689 | 0.47347 | 0.009439 | 58.3494 | 0.47412 | -0.054531 | 60.4391 | 1.4243 | -0.13581 | 145.1577 | 0.43899 | -0.017337 | 60.0329 |  |  |  | 5.3959 | -0.945 | 107.5276 | 5.9914 | -0.9372 | 230.7079 | 6.4068 | -1.4113 | 82.0279 |  |  |  | 6.3034 | -0.60021 | 120.3091 | [6 empty] | 6.2829 | -0.37451 | 132.6782 | 6.4789 | -0.9235 | 59.0916 |  |  |  | 6.3735 | -0.40204 | 94.4234
1.1412 | -0.002158 | 59.157 | 0.52427 | 0.005326 | 46.8404 | 0.51018 | 0.009947 | 57.4195 | 0.031788 | 0.000532 | 5.2701 | 6.3935 | -0.46461 | 91.1833 | 0.20223 | 0.017466 | 26.0589 | 1.3339 | -0.11505 | 78.8866 |  |  |  | 0.43115 | -0.002764 | 75.292 | 0.49029 | 0.005156 | 28.289 | 0.54267 | -0.015609 | 47.9077 | 0.45059 | 0.003988 | 74.3288 | 0.53293 | -0.039665 | 52.2724 | 0.55257 | 0.012306 | 39.6339 | 0.47362 | 0.010363 | 58.3515 | 0.47489 | -0.053765 | 60.5638 | 1.4245 | -0.13658 | 145.3266 | 0.43882 | -0.017496 | 60.1849 |  |  |  | 5.4029 | -0.94542 | 107.5595 | 6.0032 | -0.94003 | 231.0042 | 6.4178 | -1.4132 | 82.0293 |  |  |  | 6.3169 | -0.60243 | 120.3339 | [6 empty] | 6.2939 | -0.37543 | 132.6573 | 6.49 | -0.92618 | 59.1215 |  |  |  | 6.3863 | -0.40387 | 94.5135
1.142 | -0.001772 | 59.1611 | 0.52434 | 0.005873 | 46.9178 | 0.51109 | 0.010858 | 57.4227 | 0.031557 | -0.000655 | 5.2687 | 6.4074 | -0.46398 | 91.2065 | 0.20413 | 0.017643 | 26.1092 | 1.3359 | -0.11475 | 78.9186 |  |  |  | 0.43384 | -0.003334 | 75.3371 | 0.49304 | 0.004238 | 28.2927 | 0.54546 | -0.016897 | 47.9297 | 0.45156 | 0.003543 | 74.4232 | 0.53209 | -0.040125 | 52.3417 | 0.55356 | 0.013679 | 39.7397 | 0.47354 | 0.0099 | 58.4018 | 0.47589 | -0.054148 | 60.5979 | 1.4281 | -0.1362 | 145.4392 | 0.43873 | -0.018959 | 60.2555 |  |  |  | 5.4199 | -0.94859 | 107.7176 |  |  |  | 6.4264 | -1.4155 | 81.9606 |  |  |  | 6.3219 | -0.60292 | 120.3162 | [6 empty] | 6.3023 | -0.37815 | 132.6008 | 6.5029 | -0.92802 | 59.1139 |  |  |  | 6.4005 | -0.40431 | 94.6324
1.1421 | -0.002158 | 59.1775 | 0.52336 | 0.006234 | 46.9959 | 0.51383 | 0.010858 | 57.4508 | 0.031557 | 0.000266 | 5.2715 | 6.4193 | -0.46591 | 91.2399 | 0.20505 | 0.017643 | 26.1952 | 1.3379 | -0.11456 | 78.9288 |  |  |  | 0.43477 | -0.003334 | 75.4902 | 0.49304 | 0.004238 | 28.3563 | 0.54631 | -0.016519 | 47.9417 | 0.45508 | 0.003522 | 74.5284 | 0.53195 | -0.040115 | 52.3528 | 0.5525 | 0.013669 | 39.7902 | 0.4762 | 0.010349 | 58.503 | 0.47589 | -0.055067 | 60.6578 | 1.4306 | -0.13726 | 145.4729 | 0.43982 | -0.018798 | 60.2654 |  |  |  | 5.4399 | -0.95075 | 107.9042 |  |  |  | 6.4329 | -1.4182 | 81.9352 |  |  |  | 6.3306 | -0.60434 | 120.3351 | [6 empty] | 6.3178 | -0.37635 | 132.4155 | 6.5125 | -0.93035 | 58.079 |  |  |  | 6.4115 | -0.40523 | 94.7225
1.1439 | -0.002695 | 59.1939 | 0.52434 | 0.004967 | 47.0414 | 0.51565 | 0.010858 | 57.4752 | 0.031557 | 0.000266 | 5.2738 | 6.4247 | -0.4667 | 91.2131 | 0.20597 | 0.017643 | 26.2302 | 1.3399 | -0.11537 | 79.0033 |  |  |  | 0.43676 | -0.002193 | 75.6093 | 0.4958 | 0.00332 | 28.4065 | 0.54637 | -0.016897 | 47.956 | 0.45605 | 0.004898 | 74.5663 | 0.53286 | -0.040115 | 52.3758 | 0.55797 | 0.013669 | 39.7851 | 0.47802 | 0.009439 | 58.6142 | 0.47666 | -0.054303 | 60.7647 | 1.4316 | -0.13673 | 145.6022 | 0.43974 | -0.019339 | 60.3438 |  |  |  | 5.4513 | -0.95309 | 107.9386 |  |  |  | 6.4449 | -1.4235 | 81.9063 |  |  |  | 6.3385 | -0.60477 | 120.4046 | [6 empty] | 6.3326 | -0.37819 | 132.4076 | 6.5198 | -0.93311 | 58.1191 |  |  |  | 6.4193 | -0.40567 | 94.7525
1.1467 | -0.001236 | 59.2119 | 0.52441 | 0.004608 | 47.0774 | 0.51565 | 0.009947 | 57.5453 | 0.031441 | -0.000788 | 5.276 | 6.4279 | -0.46722 | 91.2458 | 0.20499 | 0.017466 | 26.2761 | 1.3419 | -0.11537 | 79.095 |  |  |  | 0.43591 | -0.002546 | 75.6298 | 0.49488 | 0.00332 | 28.457 | 0.54631 | -0.018337 | 48.0029 | 0.45514 | 0.004453 | 74.5966 | 0.53293 | -0.040575 | 52.5228 | 0.5598 | 0.013669 | 39.8106 | 0.47802 | 0.010349 | 58.6639 | 0.4778 | -0.054531 | 60.8623 | 1.4327 | -0.13803 | 145.7559 | 0.43982 | -0.018798 | 60.5195 |  |  |  | 5.4597 | -0.95392 | 108.0368 |  |  |  | 6.4549 | -1.4237 | 81.9275 |  |  |  | 6.3482 | -0.60526 | 120.461 | [6 empty] | 6.3404 | -0.38047 | 132.3228 | 6.5305 | -0.93353 | 58.3855 |  |  |  | 6.421 | -0.4057 | 94.755
1.1485 | -0.002695 | 59.2648 | 0.52434 | 0.004967 | 47.0836 | 0.51558 | 0.010294 | 57.6314 | 0.031441 | 0.000134 | 5.2754 | 6.4337 | -0.46658 | 91.3003 | 0.20591 | 0.017466 | 26.2804 | 1.3439 | -0.11549 | 79.1758 |  |  |  | 0.43676 | -0.003115 | 75.7243 | 0.49586 | 0.004692 | 28.5114 | 0.54631 | -0.018337 | 48.0789 | 0.45611 | 0.004453 | 74.6158 | 0.53307 | -0.039675 | 52.6121 | 0.55987 | 0.013218 | 39.85 | 0.47802 | 0.010349 | 58.6927 | 0.47957 | -0.055067 | 60.9171 | 1.4358 | -0.13735 | 145.8056 | 0.44066 | -0.018417 | 60.5747 |  |  |  | 5.4718 | -0.95567 | 108.2376 |  |  |  | 6.4668 | -1.4301 | 81.9055 |  |  |  | 6.3534 | -0.60563 | 120.3832 | [6 empty] | 6.3515 | -0.38139 | 132.2039 | 6.5419 | -0.93587 | 58.4743 |  |  |  | 6.4278 | -0.40709 | 94.7771
1.1495 | -0.001236 | 59.3401 | 0.52441 | 0.004608 | 47.0952 | 0.51642 | 0.009725 | 57.6832 | 0.031557 | 0.001188 | 5.2768 | 6.4414 | -0.46698 | 91.3943 | 0.20597 | 0.018563 | 26.2891 | 1.3459 | -0.11475 | 79.2105 |  |  |  | 0.43676 | -0.001272 | 75.8865 | 0.49763 | 0.00332 | 28.5561 | 0.54734 | -0.018186 | 48.1677 | 0.45599 | 0.003522 | 74.6708 | 0.533 | -0.040125 | 52.6608 | 0.5598 | 0.012757 | 39.8817 | 0.47886 | 0.009887 | 58.7567 | 0.48056 | -0.054531 | 60.9439 | 1.4391 | -0.13803 | 145.9652 | 0.44166 | -0.018798 | 60.6417 |  |  |  | 5.4821 | -0.95718 | 108.2931 |  |  |  | 6.4783 | -1.436 | 81.9291 |  |  |  | 6.3653 | -0.60569 | 120.4113 | [6 empty] | 6.3607 | -0.38139 | 132.1307 | 6.5502 | -0.94047 | 58.6838 |  |  |  | 6.4347 | -0.40713 | 94.5636
1.1512 | -0.001772 | 59.3856 | 0.52441 | 0.005513 | 47.1214 | 0.51747 | 0.010513 | 57.7321 | 0.031557 | 0.000266 | 5.2833 | 6.4492 | -0.46852 | 91.4062 | 0.20505 | 0.018563 | 26.3088 | 1.3479 | -0.11594 | 79.2206 |  |  |  | 0.43668 | -0.001842 | 75.9287 | 0.49855 | 0.004238 | 28.5743 | 0.54631 | -0.018337 | 48.2072 | 0.45696 | 0.003988 | 74.7402 | 0.53293 | -0.040575 | 52.6908 | 0.56078 | 0.014131 | 39.9843 | 0.47893 | 0.009439 | 58.9036 | 0.48248 | -0.054913 | 60.9914 | 1.4383 | -0.13933 | 146.095 | 0.44342 | -0.019339 | 60.8123 |  |  |  | 5.4878 | -0.95892 | 108.3333 |  |  |  | 6.4906 | -1.4374 | 81.9304 |  |  |  | 6.3759 | -0.60704 | 120.5512 | [6 empty] | 6.3699 | -0.38231 | 132.124 | 6.5626 | -0.94181 | 58.8189 |  |  |  | 6.4462 | -0.40706 | 94.7198
1.1532 | -0.003079 | 59.4187 | 0.52525 | 0.004967 | 47.1538 | 0.51838 | 0.010858 | 57.7573 | 0.031557 | -0.000655 | 5.2836 | 6.465 | -0.4688 | 91.5118 | 0.20591 | 0.018385 | 26.3227 | 1.3499 | -0.11624 | 79.2479 |  |  |  | 0.43753 | -0.004255 | 76.0161 | 0.50223 | 0.004238 | 28.5802 | 0.5508 | -0.018869 | 48.2441 | 0.4589 | 0.004917 | 74.8446 | 0.53293 | -0.039665 | 52.8111 | 0.56176 | 0.013679 | 40.0356 | 0.47893 | 0.010349 | 58.9687 | 0.48317 | -0.055605 | 61.1268 | 1.4391 | -0.13895 | 146.1308 | 0.44351 | -0.017877 | 60.8769 |  |  |  | 5.4981 | -0.96067 | 108.474 |  |  |  | 6.4961 | -1.4392 | 81.9084 |  |  |  | 6.3915 | -0.6071 | 120.6114 | [6 empty] | 6.3771 | -0.38235 | 132.1089 | 6.5717 | -0.94464 | 59.0195 |  |  |  | 6.4572 | -0.40889 | 94.7964
1.1557 | -0.002308 | 59.4322 | 0.5272 | 0.005154 | 47.2342 | 0.52301 | 0.012335 | 57.8065 | 0.030635 | -0.000655 | 5.2942 | 6.479 | -0.46737 | 91.5583 | 0.20683 | 0.018207 | 26.3283 | 1.3519 | -0.11612 | 79.2729 |  |  |  | 0.43668 | -0.002764 | 76.1827 | 0.50223 | 0.00332 | 28.5982 | 0.5525 | -0.019931 | 48.2647 | 0.46248 | 0.004453 | 74.9043 | 0.53293 | -0.039665 | 52.9215 | 0.56541 | 0.012768 | 40.0933 | 0.48182 | 0.008541 | 58.9902 | 0.48325 | -0.055067 | 61.2039 | 1.441 | -0.13933 | 146.2494 | 0.44451 | -0.017337 | 60.9164 |  |  |  | 5.5071 | -0.95984 | 108.6273 |  |  |  | 6.5003 | -1.4396 | 81.8861 |  |  |  | 6.4035 | -0.60803 | 120.6913 | [6 empty] | 6.385 | -0.38279 | 132.0254 | 6.581 | -0.94732 | 59.1804 |  |  |  | 6.4681 | -0.40984 | 94.8224
1.1569 | -0.002158 | 59.4644 | 0.5272 | 0.005154 | 47.3042 | 0.52308 | 0.011078 | 57.8572 | 0.031325 | 0.000134 | 5.2955 | 6.4863 | -0.46828 | 91.6315 | 0.20591 | 0.018385 | 26.3908 | 1.3539 | -0.11668 | 79.3383 |  |  |  | 0.43768 | -0.002193 | 76.2506 | 0.50314 | 0.004238 | 28.6235 | 0.55347 | -0.019401 | 48.2724 | 0.46339 | 0.005363 | 74.9215 | 0.53398 | -0.040583 | 52.9761 | 0.56541 | 0.013679 | 40.121 | 0.48273 | 0.010363 | 59.0019 | 0.48333 | -0.055451 | 61.2438 | 1.4458 | -0.13972 | 146.411 | 0.44443 | -0.017877 | 60.9961 |  |  |  | 5.5168 | -0.96118 | 108.7045 |  |  |  | 6.5058 | -1.4414 | 81.7836 |  |  |  | 6.4118 | -0.60987 | 120.7146 | [6 empty] | 6.3928 | -0.38419 | 131.9717 | 6.5939 | -0.95192 | 59.3636 |  |  |  | 6.4791 | -0.40984 | 94.9919
1.1567 | -0.002308 | 59.4666 | 0.53075 | 0.004608 | 47.356 | 0.52385 | 0.010858 | 57.949 | 0.030519 | 0.000134 | 5.3075 | 6.4967 | -0.46868 | 91.7375 | 0.20683 | 0.018385 | 26.4563 | 1.3559 | -0.11644 | 79.4392 |  |  |  | 0.43746 | -0.002983 | 76.2771 | 0.50314 | 0.004238 | 28.681 | 0.55347 | -0.02031 | 48.3074 | 0.46333 | 0.003522 | 74.9325 | 0.53391 | -0.040125 | 52.9855 | 0.56723 | 0.013679 | 40.1409 | 0.4844 | 0.009439 | 59.053 | 0.48325 | -0.055989 | 61.2729 | 1.4464 | -0.13986 | 146.4675 | 0.44443 | -0.018798 | 61.126 |  |  |  | 5.5243 | -0.96292 | 108.9356 |  |  |  | 6.5108 | -1.4446 | 81.7387 |  |  |  | 6.4193 | -0.61073 | 120.7426 | [6 empty] | 6.3992 | -0.38695 | 131.9168 | 6.6008 | -0.95418 | 59.5052 |  |  |  | 6.4937 | -0.41075 | 95.1582
1.1604 | -0.002695 | 59.4788 | 0.53068 | 0.003155 | 47.3841 | 0.52665 | 0.009601 | 58.0053 | 0.031441 | -0.000788 | 5.3283 | 6.5122 | -0.46959 | 91.799 | 0.20769 | 0.018385 | 26.531 | 1.3579 | -0.11662 | 79.5021 |  |  |  | 0.43753 | -0.002413 | 76.4127 | 0.5059 | 0.004238 | 28.7409 | 0.55347 | -0.02031 | 48.4027 | 0.46333 | 0.003988 | 74.9471 | 0.53468 | -0.041025 | 53.0178 | 0.56723 | 0.01414 | 40.139 | 0.48433 | 0.009887 | 59.1733 | 0.48425 | -0.054531 | 61.3604 | 1.4485 | -0.13933 | 146.625 | 0.44535 | -0.017877 | 61.2076 |  |  |  | 5.534 | -0.96334 | 109.018 |  |  |  | 6.5242 | -1.4459 | 81.6871 |  |  |  | 6.4303 | -0.60987 | 120.7873 | [6 empty] | 6.4117 | -0.38831 | 131.8758 | 6.6072 | -0.95702 | 59.6343 |  |  |  | 6.5088 | -0.41031 | 95.234
1.1633 | -0.003079 | 59.4902 | 0.53166 | 0.005513 | 47.3986 | 0.52756 | 0.009601 | 58.0445 | 0.031557 | 0.000266 | 5.3414 | 6.5239 | -0.4731 | 91.7906 | 0.20775 | 0.018385 | 26.5596 | 1.3599 | -0.11725 | 79.5312 |  |  |  | 0.43753 | -0.002413 | 76.556 | 0.50957 | 0.00332 | 28.8065 | 0.55353 | -0.018869 | 48.4699 | 0.46339 | 0.004453 | 74.9782 | 0.53559 | -0.041025 | 53.1323 | 0.56716 | 0.013218 | 40.1632 | 0.48524 | 0.008975 | 59.2623 | 0.48785 | -0.055989 | 61.4999 | 1.4528 | -0.14078 | 146.7257 | 0.44543 | -0.018256 | 61.2656 |  |  |  | 5.543 | -0.96343 | 109.0343 |  |  |  | 6.5406 | -1.4477 | 81.6713 |  |  |  | 6.4395 | -0.61079 | 120.829 | [6 empty] | 6.4227 | -0.39107 | 131.8261 | 6.6146 | -0.96061 | 59.8586 |  |  |  | 6.517 | -0.41123 | 95.2548
1.1641 | -0.004537 | 59.4999 | 0.53173 | 0.005154 | 47.4 | 0.52939 | 0.010513 | 58.0505 | 0.031557 | 0.000266 | 5.3486 | 6.5313 | -0.47413 | 91.8327 | 0.20861 | 0.018207 | 26.5708 | 1.3619 | -0.11755 | 79.5285 |  |  |  | 0.43852 | -0.002764 | 76.6129 | 0.51049 | 0.00332 | 28.8739 | 0.55523 | -0.020841 | 48.5216 | 0.46339 | 0.003988 | 75.0689 | 0.53657 | -0.041484 | 53.2533 | 0.56731 | 0.013228 | 40.2022 | 0.48637 | 0.010363 | 59.3156 | 0.48977 | -0.054531 | 61.5461 | 1.4541 | -0.13919 | 146.7652 | 0.44627 | -0.018798 | 61.4347 |  |  |  | 5.5536 | -0.96659 | 109.094 |  |  |  | 6.5497 | -1.4515 | 81.665 |  |  |  | 6.4497 | -0.61172 | 121.0224 | [6 empty] | 6.4347 | -0.39291 | 131.6303 | 6.6234 | -0.96195 | 58.8875 |  |  |  | 6.5235 | -0.41302 | 95.2809
1.164 | -0.003231 | 59.5168 | 0.53082 | 0.005154 | 47.4346 | 0.5303 | 0.010513 | 58.0606 | 0.031557 | 0.000266 | 5.3506 | 6.5384 | -0.47401 | 91.9262 | 0.21143 | 0.018385 | 26.6006 | 1.3639 | -0.11699 | 79.5561 |  |  |  | 0.43753 | -0.003334 | 76.792 | 0.51049 | 0.004238 | 28.8906 | 0.55607 | -0.020462 | 48.5633 | 0.46515 | 0.003988 | 75.1582 | 0.53832 | -0.040115 | 53.2926 | 0.56731 | 0.01414 | 40.2733 | 0.48622 | 0.009439 | 59.3776 | 0.49077 | -0.055834 | 61.5575 | 1.4595 | -0.13972 | 146.8815 | 0.44535 | -0.018798 | 61.5155 |  |  |  | 5.5663 | -0.96876 | 109.2406 |  |  |  | 6.5626 | -1.4551 | 81.6393 |  |  |  | 6.464 | -0.61215 | 121.1323 | [6 empty] | 6.4494 | -0.39659 | 131.6191 | 6.6316 | -0.96295 | 58.8664 |  |  |  | 6.5312 | -0.4135 | 95.2894
1.1686 | -0.003231 | 59.5422 | 0.53173 | 0.004248 | 47.4511 | 0.53037 | 0.011078 | 58.0674 | 0.031325 | 0 | 5.3813 | 6.5484 | -0.47583 | 91.9783 | 0.21229 | 0.018207 | 26.6288 | 1.3659 | -0.11755 | 79.5753 |  |  |  | 0.43746 | -0.002983 | 76.8779 | 0.51049 | 0.004238 | 28.896 | 0.55893 | -0.02031 | 48.5562 | 0.46509 | 0.004432 | 75.2133 | 0.53846 | -0.041034 | 53.3697 | 0.56731 | 0.013228 | 40.3678 | 0.48615 | 0.008975 | 59.5284 | 0.48992 | -0.055296 | 61.5964 | 1.4613 | -0.13972 | 147.0589 | 0.44627 | -0.018798 | 61.5301 |  |  |  | 5.5823 | -0.97018 | 109.3842 |  |  |  | 6.5749 | -1.4583 | 81.6455 |  |  |  | 6.4741 | -0.61221 | 121.1656 | [6 empty] | 6.4605 | -0.39751 | 131.5196 | 6.6453 | -0.96579 | 58.9903 |  |  |  | 6.543 | -0.41353 | 95.3628
1.1706 | -0.003616 | 59.5517 | 0.53173 | 0.005154 | 47.5169 | 0.53037 | 0.010166 | 58.0964 | 0.031441 | -0.001709 | 5.4035 | 6.5589 | -0.47544 | 91.9891 | 0.21321 | 0.018207 | 26.6481 | 1.3679 | -0.11769 | 79.6013 |  |  |  | 0.43838 | -0.002983 | 76.9275 | 0.51049 | 0.004238 | 28.8967 | 0.55783 | -0.020994 | 48.5704 | 0.46703 | 0.004453 | 75.2593 | 0.5386 | -0.041034 | 53.5198 | 0.56822 | 0.01414 | 40.403 | 0.48622 | 0.009439 | 59.6119 | 0.49161 | -0.055451 | 61.7023 | 1.4667 | -0.14117 | 147.1262 | 0.44644 | -0.018636 | 61.5925 |  |  |  | 5.5914 | -0.97109 | 109.4152 |  |  |  | 6.5914 | -1.462 | 81.6583 |  |  |  | 6.4797 | -0.61215 | 121.2037 | [6 empty] | 6.4724 | -0.39843 | 131.3726 | 6.6527 | -0.96847 | 59.1689 |  |  |  | 6.5596 | -0.41529 | 94.6133
1.1714 | -0.003231 | 59.5907 | 0.53264 | 0.004248 | 47.5482 | 0.53121 | 0.010513 | 58.1661 | 0.031441 | 0.000134 | 5.4248 | 6.5707 | -0.47532 | 92.0212 | 0.21315 | 0.018948 | 26.6634 | 1.3699 | -0.11781 | 79.6717 |  |  |  | 0.43845 | -0.002413 | 77.1072 | 0.51055 | 0.004692 | 28.9121 | 0.56062 | -0.021373 | 48.5885 | 0.46964 | 0.003522 | 75.3364 | 0.5393 | -0.041484 | 53.6004 | 0.56808 | 0.012306 | 40.4398 | 0.48706 | 0.009887 | 59.6298 | 0.49077 | -0.055834 | 61.8026 | 1.4688 | -0.14194 | 147.3603 | 0.44627 | -0.018798 | 61.7634 |  |  |  | 5.6013 | -0.97234 | 109.4609 |  |  |  | 6.6002 | -1.4679 | 81.7233 |  |  |  | 6.4862 | -0.61215 | 121.1224 | [6 empty] | 6.483 | -0.39935 | 131.3279 | 6.6716 | -0.97349 | 58.5472 |  |  |  | 6.5742 | -0.41715 | 94.5653
1.1715 | -0.003616 | 59.6261 | 0.53278 | 0.005341 | 47.6563 | 0.53212 | 0.010513 | 58.2664 | 0.031441 | 0.000134 | 5.4384 | 6.5889 | -0.47805 | 92.109 | 0.21321 | 0.019126 | 26.73 | 1.3719 | -0.11737 | 79.7519 |  |  |  | 0.43922 | -0.005394 | 77.1864 | 0.51232 | 0.004238 | 28.9297 | 0.56062 | -0.020462 | 48.601 | 0.4697 | 0.003988 | 75.4463 | 0.54014 | -0.041025 | 53.6114 | 0.56822 | 0.01414 | 40.4634 | 0.48979 | 0.009887 | 59.6628 | 0.49437 | -0.055451 | 61.8635 | 1.4704 | -0.14208 | 147.4153 | 0.44627 | -0.018798 | 61.8341 |  |  |  | 5.6086 | -0.97326 | 109.5559 |  |  |  | 6.6076 | -1.4705 | 81.7961 |  |  |  | 6.4889 | -0.61307 | 121.1653 | [6 empty] | 6.4903 | -0.40167 | 131.2729 | 6.6817 | -0.97532 | 58.6631 |  |  |  | 6.583 | -0.41939 | 94.6664
1.1733 | -0.004537 | 59.6413 | 0.53557 | 0.004982 | 47.684 | 0.53219 | 0.011078 | 58.3106 | 0.031441 | 0.001055 | 5.452 | 6.598 | -0.47805 | 92.1895 | 0.21321 | 0.019126 | 26.817 | 1.3739 | -0.11794 | 79.8343 |  |  |  | 0.44121 | -0.003334 | 77.2688 | 0.51416 | 0.004238 | 28.9384 | 0.5625 | -0.020841 | 48.6495 | 0.47067 | 0.004453 | 75.5153 | 0.54028 | -0.040125 | 53.6696 | 0.56906 | 0.013679 | 40.4824 | 0.4926 | 0.009439 | 59.7369 | 0.49437 | -0.056372 | 61.8889 | 1.4763 | -0.14141 | 147.466 | 0.44535 | -0.018798 | 61.9291 |  |  |  | 5.6149 | -0.97334 | 109.7091 |  |  |  | 6.6167 | -1.4769 | 81.8186 |  |  |  | 6.494 | -0.61172 | 121.1879 | [6 empty] | 6.4949 | -0.40259 | 131.0857 | 6.6919 | -0.97708 | 58.827 |  |  |  | 6.5944 | -0.41895 | 94.7253
1.1781 | -0.004922 | 59.686 | 0.53731 | 0.004433 | 47.7086 | 0.53128 | 0.011078 | 58.3537 | 0.031441 | 0.001055 | 5.4898 | 6.6033 | -0.47884 | 92.3416 | 0.21315 | 0.018948 | 26.8645 | 1.3759 | -0.11755 | 79.8731 |  |  |  | 0.44291 | -0.00263 | 77.4599 | 0.51606 | 0.003773 | 28.9896 | 0.56432 | -0.02175 | 48.7036 | 0.47055 | 0.003522 | 75.5461 | 0.54028 | -0.041034 | 53.8016 | 0.57263 | 0.013218 | 40.5356 | 0.49343 | 0.009887 | 59.8451 | 0.49729 | -0.055296 | 61.9787 | 1.4758 | -0.14261 | 147.6116 | 0.44736 | -0.018636 | 62.092 |  |  |  | 5.6187 | -0.97509 | 109.7739 |  |  |  | 6.6235 | -1.4774 | 81.6875 |  |  |  | 6.5017 | -0.61313 | 121.2409 | [6 empty] | 6.5024 | -0.40531 | 131.0443 | 6.7016 | -0.97934 | 58.9468 |  |  |  | 6.604 | -0.41851 | 94.8148
1.1791 | -0.003464 | 59.7294 | 0.53912 | 0.004433 | 47.7156 | 0.53226 | 0.010734 | 58.3727 | 0.031325 | 0 | 5.4949 | 6.6134 | -0.48078 | 92.373 | 0.21315 | 0.018948 | 26.9029 | 1.3779 | -0.11806 | 79.8755 |  |  |  | 0.44383 | -0.00263 | 77.5029 | 0.51697 | 0.004692 | 29.0484 | 0.5662 | -0.02031 | 48.7764 | 0.47243 | 0.003988 | 75.5591 | 0.54112 | -0.041484 | 53.8982 | 0.57172 | 0.014131 | 40.6419 | 0.49351 | 0.009439 | 59.9228 | 0.49813 | -0.055834 | 62.1054 | 1.4814 | -0.14392 | 147.7428 | 0.44736 | -0.019557 | 62.1464 |  |  |  | 5.6303 | -0.97734 | 109.8237 |  |  |  | 6.6359 | -1.4797 | 81.6925 |  |  |  | 6.5203 | -0.61307 | 121.3764 | [6 empty] | 6.5092 | -0.40487 | 130.8863 | 6.7113 | -0.9816 | 59.1738 |  |  |  | 6.6113 | -0.42125 | 94.8563
1.1835 | -0.004537 | 59.7371 | 0.54003 | 0.004433 | 47.7293 | 0.53303 | 0.010513 | 58.3772 | 0.031441 | 0.000134 | 5.5085 | 6.6223 | -0.47963 | 92.3791 | 0.21407 | 0.018948 | 26.9152 | 1.3799 | -0.1183 | 79.8834 |  |  |  | 0.44383 | -0.00263 | 77.5667 | 0.51783 | 0.004238 | 29.1045 | 0.56802 | -0.021219 | 48.8098 | 0.47607 | 0.003988 | 75.5984 | 0.54028 | -0.041034 | 53.9267 | 0.57187 | 0.01414 | 40.7097 | 0.49526 | 0.009887 | 59.9545 | 0.49798 | -0.05691 | 62.1753 | 1.4824 | -0.1443 | 147.8962 | 0.44719 | -0.019718 | 62.1886 |  |  |  | 5.651 | -0.97776 | 109.933 |  |  |  | 6.6493 | -1.4847 | 81.7434 |  |  |  | 6.5322 | -0.61405 | 121.2317 | [6 empty] | 6.5175 | -0.40579 | 130.7755 | 6.7169 | -0.98336 | 59.3138 |  |  |  | 6.6195 | -0.42125 | 94.9321
1.1864 | -0.003464 | 59.7852 | 0.5401 | 0.004074 | 47.7358 | 0.5331 | 0.011078 | 58.4081 | 0.031441 | 0.000134 | 5.5156 | 6.6296 | -0.48054 | 92.3973 | 0.21407 | 0.018948 | 26.9212 | 1.3819 | -0.1185 | 79.8981 |  |  |  | 0.4449 | -0.003334 | 77.7529 | 0.51783 | 0.004238 | 29.162 | 0.5679 | -0.020462 | 48.8725 | 0.47801 | 0.004917 | 75.6546 | 0.54028 | -0.041034 | 53.9796 | 0.57355 | 0.013218 | 40.7579 | 0.49708 | 0.008066 | 60.0068 | 0.49897 | -0.057291 | 62.1825 | 1.4833 | -0.14522 | 148.0394 | 0.44912 | -0.019177 | 62.3498 |  |  |  | 5.66 | -0.97876 | 110.0899 |  |  |  | 6.6612 | -1.4892 | 81.7975 |  |  |  | 6.5418 | -0.61547 | 121.2692 | [6 empty] | 6.5313 | -0.40671 | 130.7351 | 6.7228 | -0.98386 | 59.5728 |  |  |  | 6.6319 | -0.42169 | 94.3696
1.1909 | -0.003616 | 59.8084 | 0.54093 | 0.005886 | 47.7469 | 0.53408 | 0.011646 | 58.4386 | 0.031441 | 0.001055 | 5.52 | 6.6409 | -0.48093 | 92.4445 | 0.21413 | 0.019126 | 26.9216 | 1.3839 | -0.11961 | 79.9401 |  |  |  | 0.4449 | -0.002413 | 77.8193 | 0.51875 | 0.004238 | 29.1719 | 0.56887 | -0.020841 | 48.8963 | 0.47801 | 0.004917 | 75.7433 | 0.54035 | -0.039675 | 54.1107 | 0.57369 | 0.013228 | 40.7582 | 0.50072 | 0.009887 | 60.1397 | 0.49905 | -0.055834 | 62.2097 | 1.488 | -0.14469 | 148.0755 | 0.44811 | -0.019718 | 62.442 |  |  |  | 5.6692 | -0.97968 | 110.1723 |  |  |  | 6.6703 | -1.4929 | 81.6982 |  |  |  | 6.5572 | -0.61676 | 121.2967 | [6 empty] | 6.546 | -0.40947 | 130.6735 | 6.7288 | -0.9852 | 59.856 |  |  |  | 6.6365 | -0.42352 | 94.3245
1.1937 | -0.004922 | 59.7922 | 0.54191 | 0.004074 | 47.7846 | 0.53492 | 0.011078 | 58.5325 | 0.032362 | 0.000134 | 5.5461 | 6.6463 | -0.48172 | 92.448 | 0.21683 | 0.018948 | 26.9449 | 1.3859 | -0.11955 | 80.0362 |  |  |  | 0.44483 | -0.002062 | 77.8744 | 0.51967 | 0.004238 | 29.1954 | 0.56881 | -0.021373 | 48.9208 | 0.47795 | 0.005363 | 75.8453 | 0.54133 | -0.040133 | 54.2107 | 0.57355 | 0.014131 | 40.7714 | 0.49981 | 0.009887 | 60.2329 | 0.50097 | -0.055296 | 62.3134 | 1.4907 | -0.14522 | 148.1547 | 0.44995 | -0.019718 | 62.4983 |  |  |  | 5.6729 | -0.98151 | 110.1827 |  |  |  | 6.685 | -1.4938 | 81.5882 |  |  |  | 6.5733 | -0.61633 | 121.342 | [6 empty] | 6.5612 | -0.41087 | 130.6207 | 6.7348 | -0.98653 | 60.014 |  |  |  | 6.6428 | -0.42356 | 94.3545
1.1926 | -0.005073 | 59.8214 | 0.54387 | 0.005167 | 47.8481 | 0.53499 | 0.011646 | 58.598 | 0.031441 | -0.000788 | 5.5578 | 6.6513 | -0.48212 | 92.5882 | 0.21786 | 0.019304 | 27.0118 | 1.3879 | -0.11881 | 80.1177 |  |  |  | 0.4449 | -0.003334 | 78.0623 | 0.52052 | 0.004702 | 29.2045 | 0.57166 | -0.022129 | 48.9472 | 0.47789 | 0.003988 | 75.8749 | 0.54119 | -0.041034 | 54.2422 | 0.57362 | 0.013679 | 40.7922 | 0.5008 | 0.010349 | 60.2712 | 0.50358 | -0.056372 | 62.4497 | 1.4908 | -0.14744 | 148.34 | 0.45113 | -0.019937 | 62.6466 |  |  |  | 5.6816 | -0.98193 | 110.2476 |  |  |  | 6.6945 | -1.4989 | 81.6571 |  |  |  | 6.5839 | -0.61774 | 121.3329 | [6 empty] | 6.5741 | -0.41179 | 130.6373 | 6.7449 | -0.98837 | 60.1818 |  |  |  | 6.6525 | -0.42396 | 94.3511
1.1936 | -0.004537 | 59.8147 | 0.54568 | 0.005167 | 47.9315 | 0.5378 | 0.011299 | 58.6561 | 0.031441 | 0.001055 | 5.5829 | 6.6599 | -0.48342 | 92.5817 | 0.21959 | 0.018948 | 27.0498 | 1.3899 | -0.11961 | 80.1652 |  |  |  | 0.44483 | -0.002983 | 78.1317 | 0.52432 | 0.004692 | 29.2246 | 0.57433 | -0.022661 | 48.9898 | 0.4808 | 0.005384 | 75.8909 | 0.54119 | -0.041034 | 54.2692 | 0.57453 | 0.013679 | 40.8163 | 0.50057 | 0.009873 | 60.2813 | 0.5045 | -0.056372 | 62.5006 | 1.4918 | -0.14599 | 148.3971 | 0.45197 | -0.019557 | 62.7643 |  |  |  | 5.6907 | -0.98293 | 110.3154 |  |  |  | 6.7019 | -1.5007 | 81.4084 |  |  |  | 6.5935 | -0.61916 | 121.3526 | [6 empty] | 6.58 | -0.41319 | 130.5937 | 6.756 | -0.99021 | 60.3503 |  |  |  | 6.6638 | -0.42447 | 94.347
1.1945 | -0.004537 | 59.8258 | 0.54644 | 0.004074 | 47.9933 | 0.53766 | 0.011078 | 58.6868 | 0.031441 | -0.000788 | 5.5799 | 6.6739 | -0.48382 | 92.7022 | 0.22056 | 0.020045 | 27.1329 | 1.3919 | -0.11943 | 80.1929 |  |  |  | 0.44667 | -0.003902 | 78.1832 | 0.52334 | 0.004238 | 29.2378 | 0.57512 | -0.022813 | 49.0955 | 0.48341 | 0.004453 | 75.9415 | 0.54217 | -0.041492 | 54.3679 | 0.5746 | 0.01414 | 40.8693 | 0.49996 | 0.010812 | 60.3154 | 0.50442 | -0.057829 | 62.5315 | 1.4954 | -0.14652 | 148.4919 | 0.45389 | -0.019016 | 62.7868 |  |  |  | 5.7 | -0.9856 | 110.4095 |  |  |  | 6.7088 | -1.5039 | 81.4393 |  |  |  | 6.5991 | -0.62008 | 121.3647 | [6 empty] | 6.5888 | -0.41639 | 130.6712 | 6.7684 | -0.99247 | 60.6522 |  |  |  | 6.6753 | -0.42583 | 94.2796
1.1945 | -0.005458 | 59.8265 | 0.54554 | 0.004074 | 48.0163 | 0.53766 | 0.011078 | 58.6803 | 0.031441 | 0.000134 | 5.5909 | 6.6816 | -0.48422 | 92.7823 | 0.22062 | 0.019304 | 27.1467 | 1.3939 | -0.11949 | 80.2058 |  |  |  | 0.4456 | -0.0032 | 78.3043 | 0.52419 | 0.003785 | 29.2725 | 0.57512 | -0.021902 | 49.1581 | 0.48523 | 0.005363 | 76.0215 | 0.5421 | -0.041034 | 54.4921 | 0.5746 | 0.01414 | 40.926 | 0.50345 | 0.008975 | 60.3951 | 0.50557 | -0.055296 | 62.6343 | 1.4983 | -0.14691 | 148.679 | 0.45363 | -0.019718 | 62.8428 |  |  |  | 5.7189 | -0.98601 | 110.555 |  |  |  | 6.7157 | -1.5079 | 81.4912 |  |  |  | 6.6069 | -0.62051 | 121.3987 | [6 empty] | 6.5976 | -0.41683 | 130.6339 | 6.7799 | -0.99381 | 60.7374 |  |  |  | 6.6849 | -0.42627 | 94.389
1.1982 | -0.004537 | 59.8546 | 0.54651 | 0.005528 | 48.039 | 0.5378 | 0.010387 | 58.6941 | 0.031441 | 0.000134 | 5.5976 | 6.6966 | -0.48643 | 92.8055 | 0.22062 | 0.019304 | 27.2119 | 1.3959 | -0.11943 | 80.2295 |  |  |  | 0.44667 | -0.002983 | 78.4371 | 0.52511 | 0.003785 | 29.302 | 0.57524 | -0.02175 | 49.1929 | 0.48517 | 0.003988 | 76.1194 | 0.54406 | -0.040133 | 54.5463 | 0.57552 | 0.013228 | 41.0154 | 0.5052 | 0.010336 | 60.4998 | 0.50549 | -0.056754 | 62.7323 | 1.4984 | -0.14821 | 148.73 | 0.45381 | -0.021399 | 63.0075 |  |  |  | 5.7288 | -0.98702 | 110.5651 |  |  |  | 6.7221 | -1.5098 | 81.4638 |  |  |  | 6.6216 | -0.62242 | 121.4638 | [6 empty] | 6.6118 | -0.41823 | 130.6264 | 6.7937 | -0.99481 | 60.9886 |  |  |  | 6.6987 | -0.42627 | 94.2954
1.2009 | -0.005073 | 59.8654 | 0.54644 | 0.004074 | 48.0512 | 0.5378 | 0.011299 | 58.7172 | 0.031557 | 0.001188 | 5.6007 | 6.7074 | -0.48631 | 92.8285 | 0.22062 | 0.019304 | 27.2233 | 1.3979 | -0.11969 | 80.256 |  |  |  | 0.44928 | -0.002279 | 78.4775 | 0.52524 | 0.005609 | 29.3707 | 0.57524 | -0.02175 | 49.2044 | 0.48517 | 0.004898 | 76.1359 | 0.54489 | -0.041492 | 54.5869 | 0.57537 | 0.013218 | 41.0527 | 0.50695 | 0.008963 | 60.5799 | 0.50557 | -0.056217 | 62.8088 | 1.5009 | -0.14874 | 148.8389 | 0.45481 | -0.019937 | 63.0948 |  |  |  | 5.7367 | -0.98927 | 110.5888 |  |  |  | 6.7303 | -1.5116 | 81.5123 |  |  |  | 6.6319 | -0.62513 | 121.4162 | [6 empty] | 6.621 | -0.42007 | 130.61 | 6.8029 | -0.99756 | 61.1731 |  |  |  | 6.7128 | -0.42674 | 94.2808
1.2019 | -0.005458 | 59.8857 | 0.54659 | 0.004261 | 48.0828 | 0.53773 | 0.011646 | 58.7359 | 0.031557 | -0.000655 | 5.6025 | 6.7206 | -0.48944 | 92.8616 | 0.2197 | 0.019304 | 27.2281 | 1.3999 | -0.12032 | 80.3198 |  |  |  | 0.44851 | -0.003902 | 78.5958 | 0.52524 | 0.004692 | 29.4042 | 0.57706 | -0.02175 | 49.2151 | 0.48529 | 0.004917 | 76.1767 | 0.54657 | -0.041484 | 54.6978 | 0.57719 | 0.013218 | 41.0627 | 0.50793 | 0.009425 | 60.6107 | 0.50542 | -0.057291 | 62.8111 | 1.5053 | -0.1498 | 149.0329 | 0.45464 | -0.019177 | 63.1484 |  |  |  | 5.7418 | -0.99243 | 110.6255 |  |  |  | 6.7418 | -1.5157 | 81.617 |  |  |  | 6.6429 | -0.62513 | 121.4622 | [6 empty] | 6.633 | -0.42283 | 130.5909 | 6.8093 | -1.0003 | 61.3934 |  |  |  | 6.7219 | -0.42674 | 94.2531
1.2065 | -0.005458 | 59.8978 | 0.54659 | 0.004261 | 48.1157 | 0.5378 | 0.010387 | 58.7934 | 0.031557 | 0.000266 | 5.6046 | 6.7306 | -0.48853 | 92.9267 | 0.22062 | 0.019304 | 27.2335 | 1.4019 | -0.12038 | 80.3812 |  |  |  | 0.45043 | -0.002413 | 78.7388 | 0.52505 | 0.002413 | 29.4423 | 0.57876 | -0.021902 | 49.2322 | 0.48529 | 0.004008 | 76.2021 | 0.54657 | -0.041484 | 54.8231 | 0.57909 | 0.013679 | 41.0818 | 0.50793 | 0.009425 | 60.6406 | 0.50818 | -0.058213 | 62.8384 | 1.5053 | -0.1498 | 149.1185 | 0.45648 | -0.019177 | 63.3225 |  |  |  | 5.7515 | -0.99285 | 110.7085 |  |  |  | 6.7524 | -1.517 | 81.6469 |  |  |  | 6.6534 | -0.62568 | 121.5864 | [6 empty] | 6.6421 | -0.42471 | 130.5634 | 6.8162 | -1.0007 | 61.4257 |  |  |  | 6.7307 | -0.42718 | 94.2866
1.2084 | -0.005458 | 59.9428 | 0.54749 | 0.004261 | 48.227 | 0.53689 | 0.011299 | 58.8449 | 0.031557 | 0.000266 | 5.6068 | 6.7414 | -0.4892 | 93.0175 | 0.22068 | 0.019482 | 27.2375 | 1.4039 | -0.12131 | 80.4677 |  |  |  | 0.45127 | -0.002983 | 78.7739 | 0.52505 | 0.004248 | 29.4883 | 0.58148 | -0.022813 | 49.248 | 0.4862 | 0.004917 | 76.2318 | 0.54762 | -0.041492 | 54.8697 | 0.58092 | 0.013679 | 41.1052 | 0.50907 | 0.0099 | 60.738 | 0.50833 | -0.057137 | 62.9054 | 1.5107 | -0.15125 | 149.2941 | 0.45832 | -0.020099 | 63.4112 |  |  |  | 5.7638 | -0.99518 | 110.8082 |  |  |  | 6.7657 | -1.5201 | 81.6679 |  |  |  | 6.6637 | -0.62654 | 121.5624 | [6 empty] | 6.6495 | -0.42559 | 130.4899 | 6.8244 | -1.0054 | 61.696 |  |  |  | 6.7412 | -0.42857 | 94.2441
1.2075 | -0.004922 | 60.0057 | 0.55021 | 0.004261 | 48.2908 | 0.5378 | 0.010387 | 58.9353 | 0.031557 | 0.001188 | 5.6083 | 6.75 | -0.4896 | 93.1384 | 0.22062 | 0.019304 | 27.2652 | 1.4059 | -0.1208 | 80.4901 |  |  |  | 0.45212 | -0.00263 | 78.8045 | 0.52603 | 0.004702 | 29.5229 | 0.58155 | -0.021373 | 49.2789 | 0.48802 | 0.005827 | 76.2866 | 0.54671 | -0.041492 | 54.8774 | 0.58175 | 0.013218 | 41.1418 | 0.51165 | 0.008975 | 60.8425 | 0.51094 | -0.059134 | 63.0369 | 1.5135 | -0.15125 | 149.3664 | 0.46017 | -0.02102 | 63.427 |  |  |  | 5.7818 | -0.99652 | 110.9143 |  |  |  | 6.7812 | -1.523 | 81.705 |  |  |  | 6.6756 | -0.62845 | 121.7171 | [6 empty] | 6.6587 | -0.42563 | 130.4903 | 6.8382 | -1.0073 | 61.2708 |  |  |  | 6.7449 | -0.43036 | 94.1051
1.2084 | -0.005458 | 60.0575 | 0.55195 | 0.002808 | 48.3298 | 0.53885 | 0.011518 | 58.9657 | 0.032478 | 0.000266 | 5.6095 | 6.754 | -0.4909 | 92.8494 | 0.22159 | 0.019482 | 27.3557 | 1.4079 | -0.12131 | 80.5075 |  |  |  | 0.45205 | -0.002279 | 78.9183 | 0.5297 | 0.004702 | 29.5296 | 0.58161 | -0.02175 | 49.3795 | 0.48984 | 0.004008 | 76.3695 | 0.54755 | -0.041942 | 54.9388 | 0.58084 | 0.014131 | 41.198 | 0.51514 | 0.008963 | 60.9038 | 0.51186 | -0.058213 | 63.1134 | 1.5182 | -0.15164 | 149.4417 | 0.46126 | -0.019937 | 63.5531 |  |  |  | 5.7959 | -0.9961 | 110.9801 |  |  |  | 6.7917 | -1.5289 | 81.5833 |  |  |  | 6.6876 | -0.62845 | 121.7965 | [6 empty] | 6.6647 | -0.42792 | 130.5804 | 6.8515 | -1.0105 | 61.4035 |  |  |  | 6.7508 | -0.43084 | 93.9651
1.2085 | -0.004922 | 60.0982 | 0.55384 | 0.004261 | 48.3499 | 0.53864 | 0.009823 | 58.9925 | 0.031672 | 0.000399 | 5.61 | 6.7617 | -0.49027 | 92.8561 | 0.22343 | 0.019482 | 27.425 | 1.4099 | -0.12137 | 80.544 |  |  |  | 0.45212 | -0.00263 | 79.0501 | 0.53154 | 0.003785 | 29.5325 | 0.58239 | -0.022813 | 49.4396 | 0.49075 | 0.004917 | 76.4662 | 0.54657 | -0.042393 | 55.0675 | 0.58084 | 0.013218 | 41.274 | 0.51529 | 0.008975 | 60.9216 | 0.51178 | -0.058751 | 63.1646 | 1.5201 | -0.15111 | 149.6087 | 0.46117 | -0.019557 | 63.6795 |  |  |  | 5.8016 | -0.99693 | 110.9979 |  |  |  | 6.8018 | -1.5316 | 81.5135 |  |  |  | 6.689 | -0.6298 | 121.8389 | [6 empty] | 6.6697 | -0.43115 | 130.6766 | 6.8603 | -1.0128 | 61.4469 |  |  |  | 6.7604 | -0.43219 | 93.9446
1.2102 | -0.005458 | 60.108 | 0.55376 | 0.003716 | 48.3573 | 0.54046 | 0.009823 | 59.0053 | 0.031672 | -0.000523 | 5.6109 | 6.7685 | -0.49249 | 92.9061 | 0.22435 | 0.019482 | 27.4797 | 1.4119 | -0.12094 | 80.5437 |  |  |  | 0.4522 | -0.003902 | 79.1108 | 0.53154 | 0.004702 | 29.5322 | 0.58239 | -0.022813 | 49.4731 | 0.49154 | 0.003988 | 76.5104 | 0.54762 | -0.041492 | 55.1618 | 0.58183 | 0.013679 | 41.3585 | 0.51529 | 0.008975 | 60.9549 | 0.51186 | -0.058213 | 63.2636 | 1.5256 | -0.15202 | 149.718 | 0.46117 | -0.019557 | 63.7303 |  |  |  | 5.8062 | -0.99968 | 111.0261 |  |  |  | 6.8105 | -1.5357 | 81.5315 |  |  |  | 6.6986 | -0.63214 | 121.8941 | [6 empty] | 6.678 | -0.43296 | 130.7302 | 6.8685 | -1.0146 | 61.6219 |  |  |  | 6.7723 | -0.43131 | 93.9437
1.2149 | -0.005843 | 60.123 | 0.55384 | 0.002449 | 48.3582 | 0.54159 | 0.011518 | 59.0288 | 0.031557 | -0.000655 | 5.6208 | 6.7798 | -0.49288 | 92.9222 | 0.22527 | 0.019482 | 27.5162 | 1.4139 | -0.12087 | 80.5732 |  |  |  | 0.45205 | -0.0032 | 79.2868 | 0.53246 | 0.003785 | 29.555 | 0.58343 | -0.019931 | 49.5099 | 0.49154 | 0.003988 | 76.5187 | 0.54755 | -0.041942 | 55.2025 | 0.58183 | 0.012768 | 41.3782 | 0.51886 | 0.009425 | 61.0054 | 0.51286 | -0.057675 | 63.37 | 1.5275 | -0.15294 | 149.7582 | 0.46025 | -0.020478 | 63.8162 |  |  |  | 5.8131 | -1.0001 | 111.106 |  |  |  | 6.8183 | -1.5388 | 81.5067 |  |  |  | 6.7042 | -0.63306 | 122.0698 | [6 empty] | 6.6863 | -0.43388 | 130.7558 | 6.8768 | -1.0155 | 61.7915 |  |  |  | 6.7827 | -0.43179 | 93.9321
1.2149 | -0.004922 | 60.1274 | 0.55398 | 0.005354 | 48.3867 | 0.54341 | 0.011518 | 59.055 | 0.031557 | 0.000266 | 5.621 | 6.7916 | -0.49277 | 92.9599 | 0.22619 | 0.019482 | 27.531 | 1.4159 | -0.121 | 80.6118 |  |  |  | 0.45212 | -0.003551 | 79.384 | 0.53246 | 0.003785 | 29.5728 | 0.5844 | -0.021219 | 49.5281 | 0.49075 | 0.004008 | 76.5529 | 0.54762 | -0.042402 | 55.2505 | 0.5819 | 0.013228 | 41.4035 | 0.52167 | 0.008975 | 61.1471 | 0.51286 | -0.059515 | 63.448 | 1.5281 | -0.15308 | 149.8654 | 0.46117 | -0.020478 | 63.9782 |  |  |  | 5.8222 | -1.0011 | 111.1909 |  |  |  | 6.8229 | -1.5412 | 81.4983 |  |  |  | 6.7116 | -0.63491 | 122.2126 | [6 empty] | 6.6941 | -0.43344 | 130.7733 | 6.8842 | -1.0201 | 61.9322 |  |  |  | 6.796 | -0.43314 | 93.94
1.2166 | -0.005994 | 60.1543 | 0.55739 | 0.003716 | 48.4276 | 0.54425 | 0.010954 | 59.1213 | 0.032362 | -0.000788 | 5.6238 | 6.8034 | -0.49459 | 93.1452 | 0.22613 | 0.019304 | 27.5376 | 1.4179 | -0.12256 | 80.6554 |  |  |  | 0.45297 | -0.0032 | 79.4154 | 0.53252 | 0.005156 | 29.6206 | 0.58343 | -0.022661 | 49.5298 | 0.49251 | 0.005363 | 76.6589 | 0.54755 | -0.041942 | 55.4063 | 0.58168 | 0.013669 | 41.4081 | 0.5225 | 0.009425 | 61.2257 | 0.51286 | -0.059515 | 63.4525 | 1.533 | -0.15294 | 150.0026 | 0.46135 | -0.019396 | 64.0428 |  |  |  | 5.8274 | -1.0033 | 111.2463 |  |  |  | 6.8317 | -1.5466 | 81.5116 |  |  |  | 6.7189 | -0.63583 | 122.1974 | [6 empty] | 6.7102 | -0.43576 | 130.8408 | 6.891 | -1.0206 | 61.8358 |  |  |  | 6.8112 | -0.43358 | 93.8257
1.2194 | -0.00638 | 60.1496 | 0.56025 | 0.003903 | 48.4847 | 0.54509 | 0.010387 | 59.1965 | 0.032362 | -0.000788 | 5.6305 | 6.8188 | -0.49538 | 93.2265 | 0.22705 | 0.019304 | 27.5485 | 1.4199 | -0.12175 | 80.7175 |  |  |  | 0.45297 | -0.004122 | 79.4885 | 0.53527 | 0.005156 | 29.6629 | 0.58791 | -0.022283 | 49.5542 | 0.49263 | 0.005384 | 76.7755 | 0.54748 | -0.042393 | 55.4942 | 0.5819 | 0.013228 | 41.4193 | 0.52243 | 0.008963 | 61.2511 | 0.51278 | -0.058213 | 63.4849 | 1.5352 | -0.15226 | 150.0463 | 0.46126 | -0.020859 | 64.0541 |  |  |  | 5.8429 | -1.0034 | 111.2844 |  |  |  | 6.8431 | -1.5479 | 80.9366 |  |  |  | 6.7332 | -0.63632 | 122.2469 | [6 empty] | 6.7277 | -0.43668 | 130.8863 | 6.8984 | -1.0215 | 62.1168 |  |  |  | 6.8239 | -0.43545 | 93.3671
1.2231 | -0.005458 | 60.1553 | 0.56025 | 0.003903 | 48.5636 | 0.54516 | 0.010042 | 59.2731 | 0.032362 | -0.000788 | 5.6318 | 6.8306 | -0.49538 | 93.2631 | 0.22521 | 0.019304 | 27.5589 | 1.4219 | -0.12256 | 80.812 |  |  |  | 0.45404 | -0.002983 | 79.6411 | 0.53705 | 0.004702 | 29.696 | 0.58888 | -0.022661 | 49.5973 | 0.49251 | 0.004453 | 76.8258 | 0.54755 | -0.041942 | 55.5024 | 0.58281 | 0.013228 | 41.4365 | 0.52342 | 0.009425 | 61.2881 | 0.51278 | -0.059134 | 63.5923 | 1.5398 | -0.15226 | 150.0589 | 0.46209 | -0.020478 | 64.1108 |  |  |  | 5.8539 | -1.0043 | 111.3174 |  |  |  | 6.8527 | -1.5539 | 80.9187 |  |  |  | 6.7446 | -0.63688 | 122.3469 | [6 empty] | 6.7461 | -0.44036 | 130.9608 | 6.9057 | -1.0225 | 62.1551 |  |  |  | 6.8317 | -0.43589 | 93.2528
1.2239 | -0.005994 | 60.1538 | 0.56116 | 0.003903 | 48.6133 | 0.54523 | 0.010607 | 59.2935 | 0.033284 | -0.000788 | 5.6313 | 6.8369 | -0.49708 | 93.2933 | 0.22705 | 0.019304 | 27.5787 | 1.4239 | -0.12306 | 80.8518 |  |  |  | 0.45757 | -0.0032 | 79.72 | 0.53895 | 0.004238 | 29.7737 | 0.58967 | -0.021902 | 49.6644 | 0.49427 | 0.003988 | 76.8455 | 0.54762 | -0.041492 | 55.539 | 0.58281 | 0.01414 | 41.4705 | 0.52342 | 0.010336 | 61.3839 | 0.51278 | -0.060053 | 63.7004 | 1.5416 | -0.15318 | 150.0942 | 0.46293 | -0.021939 | 64.2619 |  |  |  | 5.8658 | -1.0052 | 111.2296 |  |  |  | 6.8633 | -1.5543 | 80.9544 |  |  |  | 6.7599 | -0.63731 | 122.6216 | [6 empty] | 6.7562 | -0.44036 | 130.9125 | 6.9099 | -1.0229 | 62.3135 |  |  |  | 6.8381 | -0.43497 | 93.2041
1.225 | -0.004922 | 60.1623 | 0.56109 | 0.004261 | 48.6446 | 0.54523 | 0.011518 | 59.3193 | 0.032362 | -0.000788 | 5.6332 | 6.8447 | -0.49578 | 93.3068 | 0.227 | 0.019126 | 27.5961 | 1.4259 | -0.12268 | 80.8642 |  |  |  | 0.45857 | -0.003551 | 79.7933 | 0.53974 | 0.004248 | 29.8054 | 0.58986 | -0.021219 | 49.7299 | 0.49421 | 0.003522 | 76.8701 | 0.54769 | -0.041952 | 55.6419 | 0.58365 | 0.013679 | 41.5359 | 0.52607 | 0.008963 | 61.5107 | 0.5137 | -0.060974 | 63.7576 | 1.5425 | -0.15226 | 150.1022 | 0.46569 | -0.021939 | 64.3617 |  |  |  | 5.8773 | -1.0065 | 111.2409 |  |  |  | 6.8761 | -1.557 | 80.98 |  |  |  | 6.7715 | -0.63958 | 122.6658 | [6 empty] | 6.7636 | -0.44128 | 130.8848 | 6.9176 | -1.0253 | 62.4928 |  |  |  | 6.8454 | -0.43772 | 93.1497
1.2296 | -0.005458 | 60.1678 | 0.56116 | 0.003903 | 48.6624 | 0.54516 | 0.010042 | 59.3164 | 0.033399 | 0.000266 | 5.635 | 6.8523 | -0.49605 | 93.3087 | 0.22792 | 0.019126 | 27.6725 | 1.4279 | -0.12274 | 80.867 |  |  |  | 0.45942 | -0.004122 | 79.939 | 0.5398 | 0.003785 | 29.8398 | 0.5898 | -0.022661 | 49.7831 | 0.49876 | 0.003522 | 76.9162 | 0.54853 | -0.041492 | 55.7888 | 0.58456 | 0.012768 | 41.6252 | 0.52698 | 0.008963 | 61.5577 | 0.51646 | -0.059134 | 63.784 | 1.5489 | -0.1541 | 150.1342 | 0.46578 | -0.019557 | 64.4822 |  |  |  | 5.8889 | -1.0088 | 111.2218 |  |  |  | 6.8917 | -1.5587 | 81.0451 |  |  |  | 6.7793 | -0.63823 | 122.6682 | [6 empty] | 6.7733 | -0.44264 | 130.6354 | 6.9223 | -1.0261 | 61.9183 |  |  |  | 6.8591 | -0.43772 | 93.1619
1.2305 | -0.005458 | 60.1775 | 0.56221 | 0.00409 | 48.6709 | 0.5453 | 0.011175 | 59.3488 | 0.032247 | 0 | 5.6395 | 6.8659 | -0.49685 | 93.3459 | 0.22792 | 0.019126 | 27.7475 | 1.4299 | -0.12381 | 80.9074 |  |  |  | 0.45934 | -0.003769 | 80.0262 | 0.53895 | 0.005156 | 29.7971 | 0.59161 | -0.02175 | 49.8281 | 0.49882 | 0.003988 | 77.0198 | 0.54741 | -0.042844 | 55.8129 | 0.5873 | 0.012768 | 41.6667 | 0.52987 | 0.008975 | 61.5443 | 0.51746 | -0.059515 | 63.8383 | 1.55 | -0.15448 | 150.1688 | 0.46679 | -0.020859 | 64.6335 |  |  |  | 5.898 | -1.0069 | 111.1802 |  |  |  | 6.9009 | -1.5623 | 81.1273 |  |  |  | 6.7927 | -0.63958 | 122.7228 | [6 empty] | 6.7815 | -0.4436 | 130.3593 | 6.9241 | -1.0252 | 61.272 |  |  |  | 6.8688 | -0.43907 | 93.1091
1.2314 | -0.005458 | 60.1961 | 0.56576 | 0.003542 | 48.6823 | 0.54509 | 0.009477 | 59.3626 | 0.033168 | 0 | 5.6655 | 6.8768 | -0.49673 | 93.4312 | 0.22792 | 0.019126 | 27.8073 | 1.4319 | -0.12325 | 80.9349 |  |  |  | 0.45949 | -0.00263 | 80.0482 | 0.54065 | 0.00333 | 29.8523 | 0.59519 | -0.02319 | 49.8253 | 0.49973 | 0.003988 | 77.0868 | 0.54937 | -0.041942 | 55.9196 | 0.58646 | 0.013228 | 41.6981 | 0.52972 | 0.008963 | 61.6034 | 0.51923 | -0.060053 | 63.9868 | 1.5508 | -0.1541 | 150.1956 | 0.46771 | -0.02178 | 64.6803 |  |  |  | 5.9085 | -1.0093 | 111.2034 |  |  |  | 6.9092 | -1.5641 | 81.133 |  |  |  | 6.8001 | -0.641 | 122.706 | [6 empty] | 6.7834 | -0.44632 | 130.2978 | 6.9277 | -1.0253 | 60.8918 |  |  |  | 6.8825 | -0.43998 | 93.1166
1.2353 | -0.005307 | 60.2025 | 0.56681 | 0.003727 | 48.7195 | 0.54614 | 0.010607 | 59.4265 | 0.033168 | -0.000921 | 5.6699 | 6.8895 | -0.49855 | 93.4285 | 0.22797 | 0.019304 | 27.8196 | 1.4339 | -0.12357 | 80.9998 |  |  |  | 0.45934 | -0.002847 | 80.1309 | 0.54439 | 0.004702 | 29.85 | 0.5961 | -0.022283 | 49.8367 | 0.49985 | 0.004917 | 77.1451 | 0.54846 | -0.041942 | 56.0755 | 0.58737 | 0.012317 | 41.7193 | 0.52987 | 0.009887 | 61.6632 | 0.52022 | -0.060437 | 64.0477 | 1.5546 | -0.1554 | 150.2333 | 0.46753 | -0.021939 | 64.722 |  |  |  | 5.9228 | -1.0097 | 111.2096 |  |  |  | 6.9165 | -1.5687 | 81.2197 |  |  |  | 6.8075 | -0.64327 | 122.6852 | [6 empty] | 6.7949 | -0.44772 | 130.2987 | 6.9264 | -1.0257 | 60.7786 |  |  |  | 6.8952 | -0.43911 | 93.1371
1.237 | -0.005843 | 60.2136 | 0.56848 | 0.002636 | 48.7445 | 0.54804 | 0.010263 | 59.5299 | 0.032362 | 0.001055 | 5.675 | 6.8991 | -0.49804 | 93.3741 | 0.22803 | 0.019482 | 27.8452 | 1.4359 | -0.12349 | 81.0842 |  |  |  | 0.45942 | -0.002279 | 80.2729 | 0.54629 | 0.005156 | 29.8828 | 0.59707 | -0.023571 | 49.865 | 0.49967 | 0.003522 | 77.1511 | 0.55035 | -0.042402 | 56.1308 | 0.58912 | 0.012768 | 41.7453 | 0.52972 | 0.008963 | 61.7949 | 0.52022 | -0.059515 | 64.0765 | 1.5563 | -0.15593 | 150.2382 | 0.46854 | -0.021399 | 64.8696 |  |  |  | 5.933 | -1.0105 | 111.2052 |  |  |  | 6.9234 | -1.5718 | 81.2216 |  |  |  | 6.8111 | -0.64518 | 122.6532 | [6 empty] | 6.8041 | -0.4482 | 130.2742 | 6.9287 | -1.0271 | 60.5319 |  |  |  | 6.9012 | -0.44137 | 93.1634
1.2379 | -0.005843 | 60.225 | 0.56772 | 0.004635 | 48.7861 | 0.54796 | 0.011518 | 59.5801 | 0.033284 | -0.000788 | 5.6802 | 6.9077 | -0.49843 | 93.3682 | 0.22797 | 0.019304 | 27.8597 | 1.4379 | -0.12494 | 81.1244 |  |  |  | 0.46034 | -0.0032 | 80.3439 | 0.54721 | 0.004238 | 29.8882 | 0.59701 | -0.02319 | 49.8837 | 0.49967 | 0.004432 | 77.1667 | 0.55119 | -0.041942 | 56.1427 | 0.58828 | 0.013228 | 41.8021 | 0.52979 | 0.010336 | 61.8676 | 0.52015 | -0.060053 | 64.0868 | 1.5574 | -0.1567 | 150.1768 | 0.46871 | -0.021238 | 64.9753 |  |  |  | 5.9426 | -1.0092 | 111.2881 |  |  |  | 6.9389 | -1.5773 | 81.2135 |  |  |  | 6.8204 | -0.64697 | 122.68 | [6 empty] | 6.8188 | -0.45048 | 130.1358 | 6.9291 | -1.0258 | 60.4643 |  |  |  | 6.9081 | -0.4409 | 93.1493
1.2396 | -0.006916 | 60.2526 | 0.56953 | 0.003727 | 48.8877 | 0.54881 | 0.010954 | 59.6244 | 0.032362 | 0.000134 | 5.6836 | 6.9145 | -0.50065 | 93.3614 | 0.22884 | 0.020045 | 27.8648 | 1.4399 | -0.12343 | 81.1785 |  |  |  | 0.46218 | -0.004122 | 80.42 | 0.54708 | 0.004248 | 29.9232 | 0.59714 | -0.023039 | 49.9179 | 0.50058 | 0.003522 | 77.2108 | 0.55119 | -0.041942 | 56.2398 | 0.5892 | 0.01414 | 41.8643 | 0.5307 | 0.009425 | 61.9217 | 0.52114 | -0.059515 | 64.124 | 1.5593 | -0.1567 | 150.1161 | 0.46871 | -0.020317 | 65.0247 |  |  |  | 5.9453 | -1.0101 | 111.3728 |  |  |  | 6.9522 | -1.5777 | 81.2539 |  |  |  | 6.8291 | -0.64746 | 122.7302 | [6 empty] | 6.8215 | -0.45144 | 130.0949 | 6.9283 | -1.0275 | 60.2872 |  |  |  | 6.9159 | -0.44046 | 93.1244
1.2434 | -0.00638 | 60.2574 | 0.57504 | 0.004277 | 48.9394 | 0.54888 | 0.010607 | 59.6372 | 0.033284 | -0.000788 | 5.7108 | 6.9195 | -0.50014 | 93.3093 | 0.22803 | 0.019482 | 27.9002 | 1.4419 | -0.12393 | 81.1973 |  |  |  | 0.46303 | -0.002847 | 80.5702 | 0.54708 | 0.004248 | 29.9599 | 0.59792 | -0.022283 | 49.9832 | 0.50149 | 0.003522 | 77.3479 | 0.55385 | -0.042393 | 56.386 | 0.5892 | 0.013228 | 41.9702 | 0.5307 | 0.008515 | 62.0033 | 0.52291 | -0.060053 | 64.2463 | 1.5639 | -0.15579 | 150.102 | 0.46963 | -0.021238 | 65.1558 |  |  |  | 5.9541 | -1.0123 | 111.4404 |  |  |  | 6.96 | -1.5809 | 81.3088 |  |  |  | 6.8374 | -0.64931 | 122.7523 | [6 empty] | 6.8312 | -0.4528 | 130.0263 | 6.9287 | -1.0252 | 60.1833 |  |  |  | 6.9241 | -0.44229 | 93.1514
1.2453 | -0.005843 | 60.3126 | 0.57595 | 0.005181 | 48.9697 | 0.54979 | 0.010607 | 59.6438 | 0.033168 | 0.000922 | 5.7208 | 6.9253 | -0.50053 | 93.2644 | 0.22981 | 0.020223 | 27.9711 | 1.4439 | -0.12357 | 81.212 |  |  |  | 0.46303 | -0.002847 | 80.6593 | 0.54977 | 0.003795 | 30.0447 | 0.59798 | -0.022661 | 50.0713 | 0.50512 | 0.004432 | 77.4188 | 0.55392 | -0.041942 | 56.434 | 0.58927 | 0.01369 | 42.0122 | 0.53252 | 0.009425 | 62.1414 | 0.52298 | -0.060437 | 64.348 | 1.5684 | -0.1567 | 150.0905 | 0.4713 | -0.020478 | 65.2733 |  |  |  | 5.9615 | -1.0123 | 111.448 |  |  |  | 6.9688 | -1.5831 | 81.3084 |  |  |  | 6.8513 | -0.65115 | 122.7961 | [6 empty] | 6.844 | -0.45284 | 129.9605 | 6.9314 | -1.0262 | 60.1524 |  |  |  | 6.9305 | -0.44317 | 93.0778
1.2444 | -0.005843 | 60.3762 | 0.57588 | 0.003727 | 48.9883 | 0.54979 | 0.011518 | 59.6701 | 0.032362 | 0.000134 | 5.7377 | 6.9366 | -0.4999 | 93.1103 | 0.22889 | 0.019304 | 28.0102 | 1.4459 | -0.12438 | 81.2393 |  |  |  | 0.46579 | -0.002847 | 80.6907 | 0.55167 | 0.004248 | 30.0867 | 0.59993 | -0.022508 | 50.1282 | 0.5061 | 0.004898 | 77.4717 | 0.55385 | -0.043302 | 56.4614 | 0.59186 | 0.013679 | 42.0288 | 0.53518 | 0.008963 | 62.204 | 0.52582 | -0.06082 | 64.4022 | 1.5711 | -0.15723 | 149.9922 | 0.47139 | -0.020859 | 65.3096 |  |  |  | 5.9767 | -1.0137 | 111.5166 |  |  |  | 6.9788 | -1.5867 | 81.3211 |  |  |  | 6.8665 | -0.65257 | 122.8479 | [6 empty] | 6.8546 | -0.45512 | 129.7842 | 6.931 | -1.0257 | 60.0985 |  |  |  | 6.9396 | -0.44137 | 92.9241
1.2442 | -0.005994 | 60.4176 | 0.57588 | 0.003727 | 48.9872 | 0.5507 | 0.011518 | 59.7161 | 0.034205 | 0.000134 | 5.7604 | 6.9439 | -0.50081 | 93.0645 | 0.23257 | 0.020223 | 28.0811 | 1.4479 | -0.12506 | 81.2732 |  |  |  | 0.46571 | -0.004339 | 80.7592 | 0.55357 | 0.004702 | 30.1152 | 0.60357 | -0.021599 | 50.1597 | 0.50694 | 0.003522 | 77.4755 | 0.55468 | -0.042844 | 56.5523 | 0.59284 | 0.013228 | 42.036 | 0.53624 | 0.008975 | 62.2137 | 0.52759 | -0.059515 | 64.4218 | 1.5776 | -0.15854 | 149.8387 | 0.47314 | -0.02232 | 65.3416 |  |  |  | 5.9886 | -1.0155 | 111.535 |  |  |  | 6.9857 | -1.5871 | 81.3287 |  |  |  | 6.8785 | -0.65349 | 122.8577 | [6 empty] | 6.8671 | -0.45644 | 129.7485 | 6.9337 | -1.0258 | 59.9156 |  |  |  | 6.9469 | -0.44412 | 92.8879
1.2452 | -0.00638 | 60.4508 | 0.57693 | 0.004822 | 48.9997 | 0.5507 | 0.010607 | 59.7884 | 0.033284 | 0.000134 | 5.8016 | 6.9516 | -0.50172 | 93.0826 | 0.23257 | 0.019304 | 28.1213 | 1.4498 | -0.12531 | 81.3798 |  |  |  | 0.46664 | -0.003418 | 80.9323 | 0.55363 | 0.005156 | 30.1331 | 0.60423 | -0.023723 | 50.1695 | 0.50707 | 0.004453 | 77.4885 | 0.55483 | -0.041942 | 56.6987 | 0.59467 | 0.01414 | 42.0502 | 0.53708 | 0.009425 | 62.2769 | 0.52766 | -0.059899 | 64.4966 | 1.5797 | -0.15748 | 149.7926 | 0.47406 | -0.021399 | 65.4993 |  |  |  | 6.0014 | -1.0183 | 111.5946 |  |  |  | 6.9916 | -1.5886 | 81.3313 |  |  |  | 6.8895 | -0.65349 | 122.7516 | [6 empty] | 6.8744 | -0.45652 | 129.524 | 6.9323 | -1.0262 | 59.8751 |  |  |  | 6.9639 | -0.44364 | 92.8891
1.2452 | -0.00638 | 60.4615 | 0.57776 | 0.004277 | 48.9968 | 0.55077 | 0.011175 | 59.8535 | 0.032362 | -0.000788 | 5.8066 | 6.9694 | -0.50354 | 92.4334 | 0.23435 | 0.019126 | 28.1487 | 1.4519 | -0.12512 | 81.4476 |  |  |  | 0.46671 | -0.002847 | 80.9696 | 0.55442 | 0.005167 | 30.1501 | 0.60429 | -0.02319 | 50.1938 | 0.50798 | 0.004453 | 77.507 | 0.55483 | -0.041942 | 56.7562 | 0.59467 | 0.013228 | 42.0915 | 0.53715 | 0.008975 | 62.4139 | 0.52851 | -0.062277 | 64.6305 | 1.5872 | -0.15786 | 149.6591 | 0.47498 | -0.021399 | 65.6051 | [9 empty] | 6.9985 | -1.5908 | 81.3613 |  |  |  | 6.8956 | -0.65577 | 122.4032 | [6 empty] | 6.8859 | -0.45972 | 129.4426 | 6.9333 | -1.0253 | 59.8516 |  |  |  | 6.984 | -0.44364 | 92.9017
1.246 | -0.006916 | 60.4857 | 0.57874 | 0.003914 | 49.0257 | 0.55266 | 0.01174 | 59.9332 | 0.033284 | 0.000134 | 5.8328 | 6.9885 | -0.50537 | 92.3509 | 0.23441 | 0.019304 | 28.1675 | 1.4539 | -0.12563 | 81.5048 |  |  |  | 0.46487 | -0.003769 | 81.0326 | 0.55718 | 0.004248 | 30.1666 | 0.60526 | -0.022661 | 50.2326 | 0.50876 | 0.003522 | 77.5651 | 0.5549 | -0.041492 | 56.7657 | 0.59565 | 0.01369 | 42.1269 | 0.53715 | 0.009887 | 62.5071 | 0.53127 | -0.062277 | 64.7095 | 1.5899 | -0.15878 | 149.5103 | 0.47507 | -0.02178 | 65.6287 | [9 empty] | 7.005 | -1.5943 | 81.3831 |  |  |  | 6.9039 | -0.65853 | 122.167 | [6 empty] | 6.8956 | -0.46108 | 129.3089 | 6.9346 | -1.0258 | 59.791 |  |  |  | 6.9987 | -0.44547 | 92.8795
1.2497 | -0.006916 | 60.489 | 0.58139 | 0.003369 | 49.023 | 0.55175 | 0.01174 | 59.9519 | 0.032478 | -0.000655 | 5.8457 | 7.0048 | -0.50513 | 92.2704 | 0.23521 | 0.018948 | 28.1742 | 1.4559 | -0.12494 | 81.5341 |  |  |  | 0.46664 | -0.002497 | 81.1947 | 0.55718 | 0.004248 | 30.1605 | 0.6072 | -0.021599 | 50.3297 | 0.51058 | 0.004432 | 77.6711 | 0.5549 | -0.042402 | 56.8281 | 0.59558 | 0.013228 | 42.2192 | 0.537 | 0.008963 | 62.5273 | 0.53303 | -0.062815 | 64.725 | 1.5927 | -0.15786 | 149.4552 | 0.47591 | -0.021399 | 65.7421 | [9 empty] | 7.0137 | -1.5966 | 81.3775 |  |  |  | 6.9181 | -0.65903 | 121.8515 | [6 empty] | 6.9095 | -0.46288 | 129.1811 | 6.9355 | -1.025 | 59.7285 |  |  |  | 7.0087 | -0.44547 | 92.5882
1.2518 | -0.005843 | 60.5119 | 0.58237 | 0.003008 | 49.0253 | 0.55266 | 0.01174 | 59.9567 | 0.032362 | -0.000788 | 5.8618 | 7.0167 | -0.50604 | 92.2049 | 0.23527 | 0.020045 | 28.1805 | 1.4579 | -0.12619 | 81.5704 |  |  |  | 0.46756 | -0.002497 | 81.288 | 0.56006 | 0.005156 | 30.1777 | 0.60975 | -0.02319 | 50.4215 | 0.5124 | 0.004432 | 77.7571 | 0.55581 | -0.041492 | 56.927 | 0.59642 | 0.013679 | 42.2616 | 0.53791 | 0.009873 | 62.5621 | 0.53403 | -0.061358 | 64.7588 | 1.5945 | -0.15786 | 149.2367 | 0.47591 | -0.02232 | 65.8963 | [9 empty] | 7.0224 | -1.5998 | 81.3895 |  |  |  | 6.9329 | -0.66087 | 121.5897 | [6 empty] | 6.9228 | -0.46336 | 129.1662 | 6.936 | -1.0263 | 59.6333 |  |  |  | 7.0165 | -0.44778 | 92.3338
1.2518 | -0.006764 | 60.512 | 0.58327 | 0.003008 | 49.0608 | 0.55259 | 0.011175 | 59.959 | 0.032478 | 0.000266 | 5.873 | 7.023 | -0.50541 | 92.1244 | 0.23527 | 0.020045 | 28.2031 | 1.4599 | -0.12631 | 81.6182 |  |  |  | 0.47039 | -0.002847 | 81.3082 | 0.56091 | 0.004702 | 30.1847 | 0.61084 | -0.022508 | 50.4655 | 0.51253 | 0.005363 | 77.7901 | 0.55665 | -0.041942 | 57.0409 | 0.59657 | 0.01369 | 42.3383 | 0.53981 | 0.010336 | 62.6761 | 0.53487 | -0.062815 | 64.8522 | 1.5965 | -0.15825 | 149.1376 | 0.47608 | -0.020317 | 65.9393 | [9 empty] | 7.0339 | -1.603 | 81.4031 |  |  |  | 6.9426 | -0.66038 | 121.5843 | [6 empty] | 6.9324 | -0.46476 | 129.0699 | 6.9364 | -1.025 | 59.531 |  |  |  | 7.0243 | -0.44639 | 92.0778
1.2527 | -0.006764 | 60.5334 | 0.58327 | 0.003914 | 49.1133 | 0.55252 | 0.010607 | 59.9835 | 0.033284 | 0.000134 | 5.8841 | 7.0307 | -0.50632 | 92.0823 | 0.23527 | 0.020045 | 28.2419 | 1.4619 | -0.12631 | 81.676 |  |  |  | 0.47039 | -0.003769 | 81.3594 | 0.56177 | 0.004248 | 30.194 | 0.61163 | -0.023571 | 50.4887 | 0.51344 | 0.004453 | 77.8255 | 0.5593 | -0.043302 | 57.0861 | 0.59657 | 0.01369 | 42.3526 | 0.54345 | 0.009425 | 62.7998 | 0.53495 | -0.062277 | 64.9692 | 1.5993 | -0.15864 | 148.9179 | 0.47599 | -0.020859 | 65.9825 | [9 empty] | 7.0517 | -1.6053 | 81.4386 |  |  |  | 6.9514 | -0.66173 | 121.5972 | [6 empty] | 6.9393 | -0.46704 | 128.9626 | 6.9341 | -1.0255 | 59.5237 |  |  |  | 7.0307 | -0.4473 | 92.0302
1.2525 | -0.007837 | 60.5402 | 0.58244 | 0.003556 | 49.2066 | 0.55161 | 0.009697 | 60.0151 | 0.033284 | 0.000134 | 5.8952 | 7.0366 | -0.50672 | 91.9826 | 0.23533 | 0.020223 | 28.3105 | 1.4639 | -0.12619 | 81.7425 |  |  |  | 0.47308 | -0.003418 | 81.5426 | 0.56183 | 0.004702 | 30.209 | 0.61247 | -0.02319 | 50.4901 | 0.51429 | 0.003988 | 77.8643 | 0.56126 | -0.042402 | 57.1657 | 0.59664 | 0.014152 | 42.3577 | 0.5433 | 0.0085 | 62.848 | 0.53495 | -0.061358 | 65.0248 | 1.6021 | -0.15955 | 148.804 | 0.47582 | -0.022861 | 66.1185 | [9 empty] | 7.0714 | -1.6112 | 81.6377 |  |  |  | 6.9597 | -0.66173 | 121.6145 | [6 empty] | 6.9513 | -0.46801 | 128.9192 | 6.9359 | -1.0264 | 59.5121 |  |  |  | 7.0357 | -0.44778 | 92.0184
1.2517 | -0.008221 | 60.576 | 0.58335 | 0.004464 | 49.2931 | 0.55266 | 0.01174 | 60.0585 | 0.032362 | 0.000134 | 5.8962 | 7.0438 | -0.50842 | 91.998 | 0.23527 | 0.019126 | 28.3576 | 1.4659 | -0.1265 | 81.8064 |  |  |  | 0.47308 | -0.003418 | 81.6077 | 0.56183 | 0.003785 | 30.2219 | 0.61247 | -0.02319 | 50.5157 | 0.51422 | 0.003967 | 77.9452 | 0.5621 | -0.042852 | 57.3046 | 0.59748 | 0.012778 | 42.3891 | 0.54436 | 0.009425 | 62.8666 | 0.53503 | -0.061739 | 65.0473 | 1.603 | -0.16047 | 148.5395 | 0.477 | -0.02216 | 66.2288 | [9 empty] | 7.0823 | -1.613 | 81.6778 |  |  |  | 6.9694 | -0.6613 | 121.612 | [6 empty] | 6.9595 | -0.46893 | 128.5967 | 6.9382 | -1.0251 | 59.4891 |  |  |  | 7.0421 | -0.44869 | 92.0314
1.2525 | -0.006916 | 60.6166 | 0.58327 | 0.003008 | 49.4003 | 0.55252 | 0.010607 | 60.1238 | 0.033399 | -0.000655 | 5.9025 | 7.0511 | -0.51025 | 91.9307 | 0.23527 | 0.020045 | 28.4242 | 1.4679 | -0.12706 | 81.8413 |  |  |  | 0.474 | -0.003418 | 81.6886 | 0.56269 | 0.004248 | 30.276 | 0.61448 | -0.022508 | 50.5349 | 0.51611 | 0.003988 | 78.0664 | 0.56203 | -0.042393 | 57.3791 | 0.5993 | 0.013228 | 42.4042 | 0.54436 | 0.010336 | 62.8877 | 0.53495 | -0.063198 | 65.1141 | 1.6094 | -0.16047 | 148.2486 | 0.477 | -0.02216 | 66.2686 | [9 empty] | 7.092 | -1.618 | 81.7469 |  |  |  | 6.9749 | -0.6613 | 120.972 | [6 empty] | 6.9673 | -0.47033 | 128.4936 | 6.9377 | -1.0264 | 59.4784 |  |  |  | 7.0567 | -0.44869 | 92.0249
1.2534 | -0.006916 | 60.6475 | 0.58237 | 0.003008 | 49.5069 | 0.55351 | 0.011175 | 60.1831 | 0.033284 | -0.000788 | 5.903 | 7.062 | -0.51025 | 91.8798 | 0.23441 | 0.020223 | 28.4484 | 1.4698 | -0.127 | 81.8584 |  |  |  | 0.47316 | -0.002847 | 81.855 | 0.56269 | 0.004248 | 30.3148 | 0.61624 | -0.022129 | 50.5833 | 0.51975 | 0.003988 | 78.1085 | 0.56203 | -0.042393 | 57.4079 | 0.60113 | 0.01369 | 42.4803 | 0.54429 | 0.009873 | 62.9977 | 0.5358 | -0.063735 | 65.2388 | 1.6103 | -0.16047 | 147.8299 | 0.47792 | -0.02216 | 66.3533 | [9 empty] | 7.1007 | -1.6193 | 81.7687 |  |  |  | 6.9847 | -0.66173 | 120.7141 | [6 empty] | 6.9744 | -0.47209 | 128.3953 | 6.9368 | -1.0264 | 59.4831 |  |  |  | 7.0695 | -0.45052 | 92.0496
1.2561 | -0.007453 | 60.6972 | 0.58335 | 0.003556 | 49.5531 | 0.55343 | 0.009697 | 60.2327 | 0.034436 | -0.000523 | 5.9038 | 7.0725 | -0.51064 | 91.8357 | 0.23527 | 0.019126 | 28.4831 | 1.4719 | -0.12724 | 81.8693 |  |  |  | 0.47408 | -0.002847 | 81.9326 | 0.56367 | 0.004248 | 30.3531 | 0.618 | -0.022661 | 50.6965 | 0.52156 | 0.003988 | 78.1196 | 0.56308 | -0.042402 | 57.4366 | 0.60302 | 0.014152 | 42.5446 | 0.54421 | 0.0085 | 63.0943 | 0.53587 | -0.063198 | 65.306 | 1.6166 | -0.16009 | 147.5756 | 0.47876 | -0.020859 | 66.4963 | [9 empty] | 7.1039 | -1.6252 | 81.7424 |  |  |  | 6.9911 | -0.66266 | 120.6279 | [6 empty] | 6.9854 | -0.47257 | 128.3085 | 6.9377 | -1.0246 | 59.4572 |  |  |  | 7.0755 | -0.45005 | 92.0566
1.2589 | -0.006916 | 60.7445 | 0.58342 | 0.004101 | 49.589 | 0.5561 | 0.010954 | 60.266 | 0.034436 | 0.000399 | 5.9277 | 7.0802 | -0.51104 | 91.7987 | 0.23527 | 0.019126 | 28.4903 | 1.4739 | -0.12793 | 81.8942 |  |  |  | 0.47323 | -0.0032 | 81.958 | 0.56642 | 0.004702 | 30.3816 | 0.61793 | -0.02319 | 50.7585 | 0.5215 | 0.004432 | 78.1459 | 0.56308 | -0.041492 | 57.5634 | 0.60302 | 0.014152 | 42.624 | 0.54611 | 0.008963 | 63.1582 | 0.53871 | -0.062661 | 65.3478 | 1.6169 | -0.16086 | 147.128 | 0.48069 | -0.020317 | 66.5639 | [9 empty] | 7.1094 | -1.627 | 81.6237 |  |  |  | 6.9999 | -0.66315 | 120.4703 | [6 empty] | 6.9945 | -0.47445 | 128.3111 | 6.9377 | -1.0264 | 59.4187 |  |  |  | 7.0846 | -0.45279 | 92.097
1.2599 | -0.006916 | 60.7577 | 0.58425 | 0.003556 | 49.6128 | 0.55722 | 0.01083 | 60.2809 | 0.033399 | 0.000266 | 5.932 | 7.0888 | -0.51235 | 91.7276 | 0.23527 | 0.020045 | 28.5155 | 1.4759 | -0.12837 | 81.9122 |  |  |  | 0.47485 | -0.003988 | 82.1137 | 0.56721 | 0.003795 | 30.4372 | 0.61982 | -0.023571 | 50.7969 | 0.5215 | 0.004432 | 78.1705 | 0.56392 | -0.042852 | 57.6768 | 0.60394 | 0.014152 | 42.6557 | 0.54702 | 0.010336 | 63.1986 | 0.5404 | -0.062815 | 65.3727 | 1.6238 | -0.16153 | 146.7179 | 0.48253 | -0.021238 | 66.5856 | [9 empty] | 7.1186 | -1.6315 | 81.7296 |  |  |  | 7.0068 | -0.6645 | 120.4361 | [6 empty] | 7.0061 | -0.47761 | 128.2108 | 6.9386 | -1.0246 | 59.3112 |  |  |  | 7.0997 | -0.45235 | 92.0834
1.2599 | -0.006916 | 60.7868 | 0.58432 | 0.003195 | 49.6304 | 0.55897 | 0.011175 | 60.3069 | 0.034205 | 0.000134 | 5.9363 | 7.1011 | -0.51275 | 91.6079 | 0.23527 | 0.020045 | 28.5272 | 1.4779 | -0.12787 | 81.9453 |  |  |  | 0.47853 | -0.003988 | 82.2353 | 0.56734 | 0.004702 | 30.4703 | 0.62091 | -0.022887 | 50.797 | 0.52235 | 0.003967 | 78.2652 | 0.56672 | -0.042402 | 57.7158 | 0.60386 | 0.01369 | 42.6713 | 0.54983 | 0.009425 | 63.3061 | 0.5414 | -0.063198 | 65.3921 | 1.624 | -0.16009 | 146.0865 | 0.48253 | -0.020317 | 66.6351 | [9 empty] | 7.1287 | -1.635 | 81.5688 |  |  |  | 7.0184 | -0.66309 | 120.4013 | [6 empty] | 7.0185 | -0.47717 | 128.0721 | 6.9372 | -1.0251 | 59.3247 |  |  |  | 7.1066 | -0.45462 | 92.0888
1.2635 | -0.007837 | 60.8032 | 0.5844 | 0.003743 | 49.6287 | 0.55981 | 0.010607 | 60.3601 | 0.034321 | 0.000266 | 5.9379 | 7.1102 | -0.51445 | 91.5775 | 0.23619 | 0.020045 | 28.5574 | 1.4798 | -0.12831 | 82.0152 |  |  |  | 0.48137 | -0.003418 | 82.2674 | 0.56727 | 0.004248 | 30.4513 | 0.62339 | -0.02319 | 50.8211 | 0.5252 | 0.003988 | 78.3513 | 0.56749 | -0.043302 | 57.7729 | 0.60394 | 0.01324 | 42.6778 | 0.55165 | 0.010336 | 63.4234 | 0.54132 | -0.063735 | 65.5147 | 1.6314 | -0.16047 | 145.042 | 0.48244 | -0.02178 | 66.8147 | [9 empty] | 7.1424 | -1.6351 | 81.6235 |  |  |  | 7.0391 | -0.6645 | 120.4067 | [6 empty] | 7.0323 | -0.47809 | 128.0816 | 6.9377 | -1.0246 | 59.2306 |  |  |  | 7.1171 | -0.45509 | 92.0577
1.2664 | -0.008221 | 60.8077 | 0.58516 | 0.003556 | 49.6403 | 0.55988 | 0.010263 | 60.4197 | 0.034436 | -0.000523 | 5.947 | 7.1193 | -0.51719 | 91.6009 | 0.23619 | 0.020045 | 28.611 | 1.4819 | -0.12775 | 82.0927 |  |  |  | 0.48145 | -0.002847 | 82.4318 | 0.56911 | 0.004248 | 30.4936 | 0.62443 | -0.022129 | 50.8404 | 0.528 | 0.004453 | 78.4208 | 0.56847 | -0.042852 | 57.902 | 0.60394 | 0.014152 | 42.6994 | 0.54975 | 0.008963 | 63.468 | 0.54239 | -0.063582 | 65.6415 | 1.6389 | -0.16086 | 143.5233 | 0.48336 | -0.020859 | 66.881 | [9 empty] | 7.1497 | -1.6383 | 81.7301 |  |  |  | 7.0594 | -0.66549 | 120.4174 | [6 empty] | 7.041 | -0.47765 | 128.0716 | 6.939 | -1.0251 | 59.1893 |  |  |  | 7.1285 | -0.45374 | 91.9071
1.2664 | -0.007301 | 60.8241 | 0.58788 | 0.003556 | 49.6927 | 0.55996 | 0.01083 | 60.5032 | 0.035242 | 0.000266 | 5.9564 | 7.1321 | -0.51992 | 91.5571 | 0.23705 | 0.019867 | 28.6734 | 1.4839 | -0.12825 | 82.1398 |  |  |  | 0.48145 | -0.002847 | 82.5529 | 0.56905 | 0.003795 | 30.5183 | 0.62618 | -0.023571 | 50.8596 | 0.52884 | 0.003988 | 78.4375 | 0.56937 | -0.042852 | 57.9964 | 0.60576 | 0.01324 | 42.7085 | 0.55158 | 0.008963 | 63.4944 | 0.54224 | -0.064657 | 65.662 | 1.6519 | -0.16033 | 141.6475 | 0.48345 | -0.02216 | 66.9682 | [9 empty] | 7.1534 | -1.6432 | 81.7955 |  |  |  | 7.0723 | -0.66635 | 120.4524 | [6 empty] | 7.0521 | -0.48129 | 128.0057 | 6.939 | -1.0242 | 59.1882 |  |  |  | 7.1376 | -0.45465 | 91.407
1.2672 | -0.007837 | 60.8195 | 0.58976 | 0.004101 | 49.7504 | 0.55988 | 0.010263 | 60.5415 | 0.035126 | 0.001188 | 5.9768 | 7.1407 | -0.52032 | 91.5328 | 0.23797 | 0.019867 | 28.7504 | 1.4859 | -0.12813 | 82.1831 |  |  |  | 0.4813 | -0.003067 | 82.5847 | 0.57009 | 0.004702 | 30.5457 | 0.6254 | -0.022508 | 50.9172 | 0.52884 | 0.004898 | 78.4503 | 0.56945 | -0.042402 | 58.0301 | 0.60857 | 0.0137 | 42.7641 | 0.55158 | 0.008963 | 63.5299 | 0.54232 | -0.065039 | 65.7173 | 1.662 | -0.16033 | 138.8561 | 0.48345 | -0.02216 | 67.134 | [9 empty] | 7.164 | -1.6455 | 81.8099 |  |  |  | 7.0789 | -0.66536 | 120.393 | [6 empty] | 7.0622 | -0.48405 | 127.8061 | 6.9391 | -1.0251 | 59.191 |  |  |  | 7.1491 | -0.45601 | 91.4343
1.27 | -0.006916 | 60.8233 | 0.5906 | 0.003556 | 49.8215 | 0.56178 | 0.01083 | 60.5719 | 0.035126 | 0.000134 | 5.9769 | 7.1489 | -0.52123 | 91.4966 | 0.23895 | 0.020045 | 28.7773 | 1.4879 | -0.12888 | 82.1932 |  |  |  | 0.48222 | -0.003067 | 82.6656 | 0.56911 | 0.004248 | 30.6063 | 0.62534 | -0.023039 | 51.0091 | 0.52975 | 0.003988 | 78.498 | 0.56952 | -0.041952 | 58.052 | 0.61131 | 0.0137 | 42.8287 | 0.55158 | 0.009873 | 63.6493 | 0.54124 | -0.065195 | 65.8396 | 1.6764 | -0.16047 | 132.827 | 0.48529 | -0.021238 | 67.2011 | [9 empty] | 7.1749 | -1.65 | 81.8966 |  |  |  | 7.0867 | -0.6677 | 120.3877 | [6 empty] | 7.0705 | -0.48409 | 127.764 | 6.9395 | -1.0256 | 59.1616 |  |  |  | 7.1601 | -0.45692 | 91.4905
1.2747 | -0.007301 | 60.8267 | 0.58976 | 0.004101 | 49.8628 | 0.56269 | 0.01083 | 60.5903 | 0.035242 | 0.000266 | 5.9779 | 7.1621 | -0.52254 | 91.463 | 0.23895 | 0.020045 | 28.7942 | 1.4898 | -0.12894 | 82.2019 |  |  |  | 0.48314 | -0.003988 | 82.8518 | 0.5718 | 0.004713 | 30.6444 | 0.62527 | -0.023571 | 51.0723 | 0.5306 | 0.003058 | 78.5885 | 0.57036 | -0.042402 | 58.1262 | 0.61123 | 0.014152 | 42.8959 | 0.55158 | 0.008963 | 63.7473 | 0.54308 | -0.066114 | 65.9392 | 1.6895 | -0.16033 | 127.8865 | 0.48704 | -0.022699 | 67.2391 | [9 empty] | 7.1836 | -1.6496 | 82.0497 |  |  |  | 7.0931 | -0.66721 | 120.321 | [6 empty] | 7.0792 | -0.48453 | 127.7156 | 6.9399 | -1.0242 | 59.1445 |  |  |  | 7.1696 | -0.46014 | 91.5823
1.2745 | -0.008374 | 60.8417 | 0.58984 | 0.004649 | 49.8998 | 0.56634 | 0.01083 | 60.6057 | 0.035126 | 0.000134 | 5.9786 | 7.1739 | -0.52151 | 91.3738 | 0.23987 | 0.020045 | 28.8035 | 1.4919 | -0.12969 | 82.2099 |  |  |  | 0.48506 | -0.003418 | 82.8983 | 0.57186 | 0.004248 | 30.7017 | 0.62618 | -0.023571 | 51.1122 | 0.5343 | 0.004898 | 78.6747 | 0.57043 | -0.041952 | 58.2732 | 0.61146 | 0.013711 | 42.9639 | 0.55438 | 0.009425 | 63.8068 | 0.54224 | -0.064657 | 65.9831 | 1.6904 | -0.16033 | 126.1846 | 0.48989 | -0.02216 | 67.3393 | [9 empty] | 7.1951 | -1.6509 | 82.0983 |  |  |  | 7.0963 | -0.66727 | 120.2569 | [6 empty] | 7.0921 | -0.48545 | 127.5806 | 6.9399 | -1.0242 | 59.1268 |  |  |  | 7.1807 | -0.46193 | 91.8462
1.2765 | -0.008221 | 60.8558 | 0.59081 | 0.004288 | 49.9368 | 0.56634 | 0.009918 | 60.6253 | 0.036163 | 0.000266 | 5.9806 | 7.183 | -0.52333 | 91.371 | 0.24084 | 0.020223 | 28.8086 | 1.4939 | -0.12924 | 82.2166 |  |  |  | 0.48782 | -0.003418 | 83.0417 | 0.57357 | 0.00426 | 30.7528 | 0.62898 | -0.022129 | 51.1212 | 0.53606 | 0.004432 | 78.7305 | 0.57043 | -0.041952 | 58.3231 | 0.61214 | 0.01324 | 42.9845 | 0.55529 | 0.009425 | 63.8574 | 0.54316 | -0.066497 | 66.0009 | 1.6977 | -0.15849 | 125.5492 | 0.4909 | -0.021619 | 67.4954 | [9 empty] | 7.2043 | -1.6536 | 82.1442 |  |  |  | 7.1075 | -0.66813 | 120.2487 | [6 empty] | 7.0981 | -0.48961 | 127.5241 | 6.9395 | -1.0246 | 59.1279 |  |  |  | 7.1885 | -0.46237 | 91.8842
1.2812 | -0.007301 | 60.8789 | 0.59081 | 0.005196 | 49.945 | 0.56718 | 0.010263 | 60.6291 | 0.036163 | 0.000266 | 5.9871 | 7.1943 | -0.52544 | 91.3564 | 0.24078 | 0.020964 | 28.813 | 1.4959 | -0.13031 | 82.2741 |  |  |  | 0.48867 | -0.003067 | 83.1895 | 0.57639 | 0.003795 | 30.772 | 0.62891 | -0.022661 | 51.1294 | 0.53528 | 0.004453 | 78.7632 | 0.57225 | -0.042861 | 58.3695 | 0.6167 | 0.012326 | 43.0003 | 0.55787 | 0.0085 | 63.9456 | 0.54508 | -0.06688 | 66.0472 | 1.6986 | -0.15941 | 125.1787 | 0.49073 | -0.022699 | 67.5401 | [9 empty] | 7.2116 | -1.6572 | 82.1925 |  |  |  | 7.1176 | -0.66905 | 120.2206 | [6 empty] | 7.1086 | -0.49009 | 127.5491 | 6.9395 | -1.0256 | 59.0848 |  |  |  | 7.198 | -0.46197 | 91.9299
1.282 | -0.007837 | 60.9004 | 0.59089 | 0.004835 | 49.9543 | 0.56718 | 0.010263 | 60.6922 | 0.036163 | 0.000266 | 6.0203 | 7.203 | -0.52583 | 91.3312 | 0.2417 | 0.020045 | 28.8257 | 1.4979 | -0.12918 | 82.3607 |  |  |  | 0.48859 | -0.003637 | 83.2111 | 0.57646 | 0.004248 | 30.8 | 0.63073 | -0.023571 | 51.1354 | 0.53521 | 0.003079 | 78.7717 | 0.57483 | -0.041942 | 58.4804 | 0.61853 | 0.014152 | 43.0333 | 0.5581 | 0.008975 | 64.0852 | 0.54684 | -0.066497 | 66.1593 | 1.7031 | -0.15902 | 124.8793 | 0.49081 | -0.023079 | 67.6098 | [9 empty] | 7.2252 | -1.6583 | 82.1833 |  |  |  | 7.1301 | -0.66948 | 120.1681 | [6 empty] | 7.1192 | -0.49145 | 127.5628 | 6.9403 | -1.023 | 58.9902 |  |  |  | 7.204 | -0.46332 | 92.0218
1.283 | -0.007301 | 60.9356 | 0.59089 | 0.004835 | 49.9716 | 0.56718 | 0.010263 | 60.7675 | 0.036163 | -0.000655 | 6.0259 | 7.2102 | -0.52663 | 91.3232 | 0.24078 | 0.020964 | 28.8684 | 1.4998 | -0.1293 | 82.3994 |  |  |  | 0.48874 | -0.003418 | 83.3259 | 0.57541 | 0.002877 | 30.8047 | 0.63255 | -0.023571 | 51.1336 | 0.536 | 0.003967 | 78.7972 | 0.57665 | -0.042852 | 58.6128 | 0.61853 | 0.01324 | 43.1295 | 0.55894 | 0.009425 | 64.1331 | 0.54868 | -0.066497 | 66.2548 | 1.7045 | -0.15782 | 124.6419 | 0.49099 | -0.021077 | 67.7619 | [9 empty] | 7.2353 | -1.6636 | 82.2204 |  |  |  | 7.1337 | -0.66862 | 120.1303 | [6 empty] | 7.128 | -0.49281 | 127.549 | 6.9404 | -1.0238 | 59.014 |  |  |  | 7.2122 | -0.46332 | 92.1193
1.2839 | -0.007301 | 60.9735 | 0.59089 | 0.004835 | 49.995 | 0.56732 | 0.011394 | 60.8238 | 0.035932 | 0.000922 | 6.0393 | 7.2188 | -0.52703 | 91.313 | 0.24165 | 0.020786 | 28.9288 | 1.5019 | -0.13043 | 82.4319 |  |  |  | 0.48959 | -0.003067 | 83.4866 | 0.57633 | 0.00426 | 30.8023 | 0.63262 | -0.02395 | 51.1334 | 0.53697 | 0.004432 | 78.8297 | 0.57588 | -0.042861 | 58.6644 | 0.61853 | 0.01324 | 43.1615 | 0.55886 | 0.008963 | 64.1386 | 0.54868 | -0.067418 | 66.2973 | 1.7052 | -0.15888 | 124.5466 | 0.49064 | -0.021399 | 67.8339 | [9 empty] | 7.2518 | -1.6664 | 82.2386 |  |  |  | 7.143 | -0.66862 | 120.1646 | [6 empty] | 7.1358 | -0.49421 | 127.4532 | 6.9395 | -1.0247 | 58.9782 |  |  |  | 7.225 | -0.46428 | 92.1551
1.2886 | -0.007685 | 61.0057 | 0.59179 | 0.004475 | 50.0677 | 0.56823 | 0.010483 | 60.8812 | 0.036969 | 0.001055 | 6.0748 | 7.2274 | -0.52913 | 91.3196 | 0.24262 | 0.020964 | 29.0123 | 1.5039 | -0.131 | 82.462 |  |  |  | 0.48951 | -0.003637 | 83.5341 | 0.57639 | 0.003795 | 30.8222 | 0.6334 | -0.024101 | 51.1578 | 0.53879 | 0.003522 | 78.9071 | 0.57588 | -0.041952 | 58.6801 | 0.61952 | 0.0137 | 43.2296 | 0.55901 | 0.009887 | 64.1895 | 0.54984 | -0.066727 | 66.334 | 1.7106 | -0.16033 | 124.4404 | 0.49174 | -0.021238 | 67.8641 | [9 empty] | 7.2601 | -1.6726 | 82.2384 |  |  |  | 7.1522 | -0.66948 | 119.9849 | [6 empty] | 7.1436 | -0.49562 | 127.3084 | 6.9409 | -1.0242 | 58.8948 |  |  |  | 7.2332 | -0.46519 | 92.1754
1.2893 | -0.007837 | 61.0404 | 0.59361 | 0.003929 | 50.1117 | 0.56907 | 0.01083 | 60.9033 | 0.036048 | 0.001055 | 6.0915 | 7.2339 | -0.53016 | 91.321 | 0.24262 | 0.020045 | 29.0319 | 1.5059 | -0.13075 | 82.5075 |  |  |  | 0.49143 | -0.003067 | 83.6398 | 0.57639 | 0.003795 | 30.8405 | 0.63353 | -0.02395 | 51.1663 | 0.5397 | 0.003522 | 79.0163 | 0.57679 | -0.042861 | 58.769 | 0.62218 | 0.014152 | 43.2857 | 0.5597 | 0.00941 | 64.3001 | 0.54884 | -0.067263 | 66.4198 | 1.7116 | -0.1598 | 124.3256 | 0.49257 | -0.022699 | 67.9543 | [9 empty] | 7.2687 | -1.6733 | 82.2203 |  |  |  | 7.1647 | -0.67084 | 119.931 | [6 empty] | 7.1611 | -0.49838 | 127.2937 | 6.9408 | -1.0243 | 58.8616 |  |  |  | 7.241 | -0.46654 | 92.2502
1.2903 | -0.007837 | 61.0721 | 0.59542 | 0.004835 | 50.1718 | 0.57096 | 0.010483 | 60.9094 | 0.037085 | 0.000266 | 6.1231 | 7.2443 | -0.53147 | 91.3228 | 0.24176 | 0.021142 | 29.0977 | 1.5079 | -0.13088 | 82.5215 |  |  |  | 0.49412 | -0.003637 | 83.7999 | 0.57737 | 0.004248 | 30.8439 | 0.6334 | -0.025011 | 51.2124 | 0.54055 | 0.003058 | 79.0533 | 0.57756 | -0.043761 | 58.9075 | 0.62499 | 0.012788 | 43.3066 | 0.55962 | 0.008949 | 64.4132 | 0.5496 | -0.067418 | 66.5469 | 1.7124 | -0.15941 | 124.2928 | 0.49533 | -0.022699 | 68.1174 | [9 empty] | 7.2752 | -1.6759 | 82.2597 |  |  |  | 7.1781 | -0.67041 | 119.941 | [6 empty] | 7.1712 | -0.49934 | 127.2727 | 6.9399 | -1.0234 | 58.8681 |  |  |  | 7.2551 | -0.46793 | 91.653
1.295 | -0.008221 | 61.1003 | 0.59731 | 0.004475 | 50.2126 | 0.57461 | 0.011394 | 60.9254 | 0.037085 | 0.000266 | 6.1285 | 7.2566 | -0.53449 | 91.3337 | 0.24176 | 0.021142 | 29.0992 | 1.5098 | -0.13162 | 82.5274 |  |  |  | 0.49596 | -0.004558 | 83.8261 | 0.57731 | 0.004713 | 30.8871 | 0.6334 | -0.024101 | 51.2745 | 0.54158 | 0.003988 | 79.0811 | 0.5777 | -0.04377 | 58.976 | 0.62499 | 0.012788 | 43.319 | 0.55977 | 0.008963 | 64.4481 | 0.5496 | -0.068338 | 66.5995 | 1.7125 | -0.15888 | 124.2551 | 0.49458 | -0.021619 | 68.1594 | [9 empty] | 7.282 | -1.6809 | 82.2758 |  |  |  | 7.1873 | -0.67041 | 119.8584 | [6 empty] | 7.1818 | -0.50254 | 127.2695 | 6.9408 | -1.0234 | 58.837 |  |  |  | 7.2656 | -0.46841 | 91.3409
1.2958 | -0.007837 | 61.1174 | 0.59731 | 0.004475 | 50.2524 | 0.5737 | 0.011394 | 60.9642 | 0.036969 | 0.000134 | 6.1485 | 7.268 | -0.5358 | 91.3456 | 0.24262 | 0.020964 | 29.1079 | 1.5119 | -0.13112 | 82.5276 |  |  |  | 0.49611 | -0.004909 | 83.8638 | 0.57908 | 0.00426 | 30.9637 | 0.63346 | -0.023571 | 51.335 | 0.54165 | 0.005363 | 79.1182 | 0.57952 | -0.042411 | 58.9948 | 0.62499 | 0.0137 | 43.345 | 0.56068 | 0.008963 | 64.4956 | 0.54968 | -0.067801 | 66.6184 | 1.72 | -0.15927 | 124.246 | 0.49717 | -0.022699 | 68.2469 | [9 empty] | 7.2898 | -1.6813 | 82.2993 |  |  |  | 7.1938 | -0.67127 | 119.6804 | [6 empty] | 7.1951 | -0.50394 | 127.1004 | 6.9408 | -1.0243 | 58.8277 |  |  |  | 7.2798 | -0.46841 | 91.3403
1.2967 | -0.007837 | 61.1282 | 0.59829 | 0.005022 | 50.2481 | 0.57461 | 0.011394 | 61.0107 | 0.036969 | -0.000788 | 6.1581 | 7.2785 | -0.53631 | 91.358 | 0.24268 | 0.021142 | 29.1189 | 1.5139 | -0.13144 | 82.5274 |  |  |  | 0.49588 | -0.003286 | 84.0061 | 0.57908 | 0.00426 | 31.0166 | 0.63528 | -0.024479 | 51.4141 | 0.54158 | 0.004898 | 79.1033 | 0.58232 | -0.041501 | 59.0804 | 0.6259 | 0.011876 | 43.3859 | 0.5641 | 0.007575 | 64.6489 | 0.54976 | -0.068184 | 66.6347 | 1.72 | -0.16018 | 123.9838 | 0.49818 | -0.02216 | 68.3882 | [9 empty] | 7.2985 | -1.6854 | 82.4502 |  |  |  | 7.2044 | -0.67176 | 119.6374 | [6 empty] | 7.2034 | -0.50486 | 127.0937 | 6.9408 | -1.0243 | 58.8221 |  |  |  | 7.2926 | -0.46976 | 91.3245
1.2976 | -0.007837 | 61.1443 | 0.59836 | 0.004662 | 50.2614 | 0.57567 | 0.011616 | 61.0939 | 0.036853 | 0.000922 | 6.1763 | 7.2894 | -0.53893 | 91.3497 | 0.24262 | 0.020964 | 29.1444 | 1.5159 | -0.13219 | 82.5353 |  |  |  | 0.49688 | -0.003637 | 84.1221 | 0.58092 | 0.003341 | 31.0701 | 0.63613 | -0.024101 | 51.4664 | 0.54327 | 0.003967 | 79.0944 | 0.58218 | -0.043311 | 59.2221 | 0.62583 | 0.01324 | 43.4749 | 0.56516 | 0.0085 | 64.7329 | 0.55052 | -0.069259 | 66.686 | 1.7256 | -0.15874 | 123.6772 | 0.49809 | -0.02178 | 68.465 | [9 empty] | 7.3076 | -1.6882 | 82.5784 |  |  |  | 7.2201 | -0.67182 | 119.5843 | [6 empty] | 7.2149 | -0.50535 | 127.0915 | 6.9404 | -1.0238 | 58.8162 |  |  |  | 7.3054 | -0.46889 | 91.3246
1.3033 | -0.008221 | 61.1438 | 0.59821 | 0.004475 | 50.2661 | 0.57833 | 0.011049 | 61.1383 | 0.036969 | 0.001055 | 6.1807 | 7.3017 | -0.54218 | 91.3698 | 0.24268 | 0.020964 | 29.1819 | 1.5179 | -0.13144 | 82.5537 |  |  |  | 0.4968 | -0.004207 | 84.218 | 0.5819 | 0.003795 | 31.1093 | 0.63716 | -0.02395 | 51.547 | 0.54327 | 0.003967 | 79.1265 | 0.58316 | -0.04377 | 59.2842 | 0.62772 | 0.012788 | 43.5392 | 0.5641 | 0.008486 | 64.7682 | 0.55137 | -0.068876 | 66.8064 | 1.729 | -0.1598 | 123.3225 | 0.49809 | -0.022699 | 68.4995 | [9 empty] | 7.3168 | -1.6899 | 82.6067 |  |  |  | 7.2339 | -0.67274 | 119.584 | [6 empty] | 7.2255 | -0.50583 | 127.1 | 6.9408 | -1.0234 | 58.8001 |  |  |  | 7.3141 | -0.47028 | 91.2831
1.3041 | -0.008758 | 61.1469 | 0.59829 | 0.004116 | 50.2921 | 0.58113 | 0.011616 | 61.1876 | 0.036853 | 0 | 6.1852 | 7.3135 | -0.54115 | 91.2498 | 0.24268 | 0.021142 | 29.2077 | 1.5198 | -0.13243 | 82.544 |  |  |  | 0.49964 | -0.002716 | 84.3831 | 0.58275 | 0.00426 | 31.0996 | 0.63892 | -0.023571 | 51.6385 | 0.54321 | 0.003503 | 79.1878 | 0.584 | -0.04422 | 59.3005 | 0.63145 | 0.012338 | 43.5852 | 0.56417 | 0.008037 | 64.7947 | 0.55421 | -0.069259 | 66.9023 | 1.7349 | -0.15912 | 122.9752 | 0.4991 | -0.023079 | 68.6075 | [9 empty] | 7.325 | -1.6919 | 82.6714 |  |  |  | 7.2459 | -0.67459 | 119.5065 | [6 empty] | 7.237 | -0.50627 | 127.0944 | 6.9412 | -1.023 | 58.809 |  |  |  | 7.3205 | -0.47116 | 91.3042
1.3048 | -0.007989 | 61.1514 | 0.59836 | 0.004662 | 50.2953 | 0.58106 | 0.011049 | 61.2178 | 0.036853 | -0.000921 | 6.2241 | 7.3199 | -0.54309 | 91.2109 | 0.24262 | 0.021883 | 29.2929 | 1.5219 | -0.13269 | 82.5735 |  |  |  | 0.50133 | -0.004776 | 84.4602 | 0.58282 | 0.004713 | 31.1237 | 0.63879 | -0.024632 | 51.7037 | 0.54327 | 0.003967 | 79.2804 | 0.58407 | -0.04377 | 59.3353 | 0.6332 | 0.012788 | 43.6281 | 0.56698 | 0.0085 | 64.8715 | 0.55705 | -0.068721 | 66.9353 | 1.7393 | -0.15927 | 122.5587 | 0.50178 | -0.022699 | 68.749 | [9 empty] | 7.3374 | -1.6967 | 82.6934 |  |  |  | 7.2524 | -0.67453 | 119.3915 | [6 empty] | 7.2439 | -0.50859 | 127.0252 | 6.9412 | -1.0239 | 58.7787 |  |  |  | 7.326 | -0.47298 | 91.2899
1.3097 | -0.007301 | 61.1609 | 0.5985 | 0.004849 | 50.371 | 0.58198 | 0.011049 | 61.2284 | 0.035816 | -0.000132 | 6.2266 | 7.3326 | -0.5456 | 91.2077 | 0.24176 | 0.021142 | 29.335 | 1.5239 | -0.13199 | 82.6237 |  |  |  | 0.50333 | -0.003637 | 84.5001 | 0.58367 | 0.00426 | 31.126 | 0.64068 | -0.024101 | 51.7461 | 0.54509 | 0.003967 | 79.3391 | 0.58414 | -0.04332 | 59.4759 | 0.63312 | 0.012326 | 43.6331 | 0.56524 | 0.008963 | 64.9882 | 0.55697 | -0.069259 | 66.9836 | 1.7423 | -0.15912 | 122.3793 | 0.50388 | -0.021077 | 68.7905 | [9 empty] | 7.3461 | -1.6972 | 82.7663 |  |  |  | 7.263 | -0.67502 | 119.2063 | [6 empty] | 7.2531 | -0.51223 | 126.8526 | 6.9408 | -1.0235 | 58.7539 |  |  |  | 7.336 | -0.47306 | 91.2992
1.3116 | -0.007301 | 61.1661 | 0.59927 | 0.004662 | 50.4415 | 0.58212 | 0.01127 | 61.2357 | 0.037775 | 0 | 6.2427 | 7.3372 | -0.54765 | 91.1448 | 0.24262 | 0.020964 | 29.3472 | 1.5259 | -0.13306 | 82.6419 |  |  |  | 0.50317 | -0.003855 | 84.6681 | 0.58361 | 0.002888 | 31.1487 | 0.64061 | -0.023723 | 51.7506 | 0.54425 | 0.004432 | 79.3939 | 0.58505 | -0.044229 | 59.5953 | 0.63502 | 0.014613 | 43.6516 | 0.56607 | 0.00759 | 65.0675 | 0.55697 | -0.07018 | 67.0783 | 1.7487 | -0.16004 | 122.1828 | 0.50454 | -0.022699 | 68.879 | [9 empty] | 7.358 | -1.7027 | 82.9601 |  |  |  | 7.2708 | -0.67545 | 119.0809 | [6 empty] | 7.2628 | -0.51271 | 126.6943 | 6.9416 | -1.0226 | 58.7678 |  |  |  | 7.3461 | -0.47489 | 91.3482
1.3112 | -0.00891 | 61.1768 | 0.59919 | 0.005022 | 50.5033 | 0.58198 | 0.011049 | 61.2404 | 0.036853 | 0.000922 | 6.2462 | 7.3472 | -0.54845 | 91.1704 | 0.24268 | 0.021142 | 29.4021 | 1.5279 | -0.13255 | 82.7541 |  |  |  | 0.50417 | -0.004207 | 84.7772 | 0.58361 | 0.003806 | 31.179 | 0.64074 | -0.023571 | 51.7661 | 0.546 | 0.003967 | 79.4049 | 0.58581 | -0.043311 | 59.6138 | 0.63677 | 0.01324 | 43.665 | 0.56592 | 0.008486 | 65.0896 | 0.55697 | -0.07018 | 67.1894 | 1.7504 | -0.16057 | 121.9918 | 0.50564 | -0.02254 | 69.0308 | [9 empty] | 7.3699 | -1.7053 | 83.0013 |  |  |  | 7.2773 | -0.67545 | 119.0811 | [6 empty] | 7.271 | -0.51547 | 126.5007 | 6.9408 | -1.0235 | 58.7499 |  |  |  | 7.3553 | -0.47577 | 91.4345
1.3126 | -0.00953 | 61.192 | 0.59941 | 0.003035 | 50.5543 | 0.58296 | 0.011616 | 61.2592 | 0.037775 | 0.000922 | 6.248 | 7.3554 | -0.55016 | 91.3324 | 0.24262 | 0.021883 | 29.4269 | 1.5298 | -0.13362 | 82.7811 |  |  |  | 0.50517 | -0.003637 | 84.8097 | 0.58373 | 0.004713 | 31.225 | 0.64165 | -0.024479 | 51.7823 | 0.54782 | 0.003967 | 79.4138 | 0.58679 | -0.04377 | 59.701 | 0.64049 | 0.0137 | 43.7149 | 0.56592 | 0.008486 | 65.1294 | 0.55705 | -0.070564 | 67.2387 | 1.7559 | -0.15965 | 121.8485 | 0.50572 | -0.021998 | 69.0967 | [9 empty] | 7.3823 | -1.7121 | 83.0122 |  |  |  | 7.2856 | -0.67729 | 119.0994 | [6 empty] | 7.2826 | -0.51867 | 126.4174 | 6.9421 | -1.023 | 58.712 |  |  |  | 7.3676 | -0.47533 | 91.4629
1.318 | -0.008221 | 61.1952 | 0.59934 | 0.003395 | 50.5645 | 0.58478 | 0.012527 | 61.3059 | 0.036969 | 0.000134 | 6.2555 | 7.3678 | -0.55078 | 91.3173 | 0.24268 | 0.021142 | 29.4335 | 1.5319 | -0.1335 | 82.8246 |  |  |  | 0.50786 | -0.004207 | 84.9453 | 0.58465 | 0.005631 | 31.2714 | 0.64068 | -0.024101 | 51.8152 | 0.54886 | 0.004898 | 79.4377 | 0.59051 | -0.04332 | 59.809 | 0.64042 | 0.014152 | 43.8217 | 0.56607 | 0.0085 | 65.2621 | 0.55705 | -0.070564 | 67.2573 | 1.7577 | -0.16057 | 121.768 | 0.50555 | -0.023079 | 69.0995 | [9 empty] | 7.39 | -1.7146 | 83.0354 |  |  |  | 7.2921 | -0.67723 | 119.1165 | [6 empty] | 7.2945 | -0.52051 | 126.0727 | 6.9416 | -1.0235 | 58.6042 |  |  |  | 7.3744 | -0.47672 | 91.4764
1.319 | -0.008608 | 61.1959 | 0.60206 | 0.004303 | 50.5816 | 0.5866 | 0.011616 | 61.375 | 0.037775 | 0.000922 | 6.2598 | 7.3764 | -0.55118 | 91.3047 | 0.2436 | 0.022061 | 29.4373 | 1.5339 | -0.13344 | 82.8538 |  |  |  | 0.5097 | -0.004207 | 85.0854 | 0.58551 | 0.00426 | 31.3071 | 0.64243 | -0.024632 | 51.8403 | 0.54971 | 0.004432 | 79.4831 | 0.59058 | -0.043779 | 59.9252 | 0.64315 | 0.014152 | 43.9063 | 0.56607 | 0.0085 | 65.365 | 0.55797 | -0.070564 | 67.2871 | 1.7638 | -0.16216 | 121.7611 | 0.50546 | -0.022699 | 69.1642 | [9 empty] | 7.3978 | -1.7195 | 83.0641 |  |  |  | 7.3055 | -0.67772 | 119.1324 | [6 empty] | 7.3065 | -0.52235 | 125.9197 | 6.9421 | -1.023 | 58.6209 |  |  |  | 7.3826 | -0.47767 | 91.5026
1.3226 | -0.009142 | 61.2174 | 0.60199 | 0.004662 | 50.6021 | 0.58668 | 0.012182 | 61.4306 | 0.038812 | 0.000134 | 6.2604 | 7.3841 | -0.55341 | 91.2513 | 0.2436 | 0.022061 | 29.4402 | 1.5359 | -0.13344 | 82.9012 |  |  |  | 0.50962 | -0.003855 | 85.1027 | 0.58924 | 0.004713 | 31.3627 | 0.64353 | -0.02395 | 51.9362 | 0.54971 | 0.003522 | 79.5813 | 0.59141 | -0.044229 | 59.9355 | 0.64498 | 0.01324 | 43.9354 | 0.5669 | 0.008037 | 65.4042 | 0.55889 | -0.071483 | 67.3607 | 1.764 | -0.1611 | 121.7658 | 0.50537 | -0.02324 | 69.3092 | [9 empty] | 7.4097 | -1.7195 | 83.1545 |  |  |  | 7.3156 | -0.67772 | 119.0963 | [6 empty] | 7.3143 | -0.5238 | 125.8891 | 6.942 | -1.0222 | 58.582 |  |  |  | 7.3909 | -0.4795 | 91.5134
1.3263 | -0.008221 | 61.2256 | 0.60289 | 0.003756 | 50.6667 | 0.5885 | 0.012182 | 61.4934 | 0.03789 | 0.000134 | 6.2645 | 7.391 | -0.55392 | 91.2298 | 0.24268 | 0.021142 | 29.455 | 1.5379 | -0.13368 | 82.965 |  |  |  | 0.51062 | -0.003286 | 85.14 | 0.59095 | 0.003806 | 31.399 | 0.64438 | -0.024479 | 51.9855 | 0.55062 | 0.004432 | 79.6488 | 0.59141 | -0.044229 | 59.9806 | 0.6468 | 0.01324 | 43.9561 | 0.56873 | 0.008949 | 65.4213 | 0.55973 | -0.0711 | 67.5076 | 1.7678 | -0.16057 | 121.7658 | 0.50638 | -0.023621 | 69.4077 | [9 empty] | 7.4184 | -1.7218 | 83.3414 |  |  |  | 7.3235 | -0.67815 | 119.0951 | [6 empty] | 7.3281 | -0.52564 | 125.8554 | 6.9416 | -1.0226 | 58.5205 |  |  |  | 7.4042 | -0.47994 | 91.537
1.3264 | -0.008608 | 61.245 | 0.60478 | 0.003395 | 50.6955 | 0.58934 | 0.011616 | 61.5239 | 0.036853 | 0 | 6.2688 | 7.3992 | -0.55574 | 91.2105 | 0.2436 | 0.020964 | 29.4974 | 1.5398 | -0.13481 | 83.0363 |  |  |  | 0.51054 | -0.005695 | 85.2913 | 0.59095 | 0.003806 | 31.4249 | 0.64717 | -0.023039 | 52.0286 | 0.54971 | 0.004432 | 79.7148 | 0.59134 | -0.04377 | 60.0761 | 0.64779 | 0.0137 | 43.9631 | 0.56971 | 0.0085 | 65.477 | 0.56165 | -0.070564 | 67.553 | 1.7708 | -0.16043 | 121.7653 | 0.50647 | -0.02216 | 69.4839 | [9 empty] | 7.4261 | -1.725 | 83.4004 |  |  |  | 7.3368 | -0.67865 | 119.0835 | [6 empty] | 7.3401 | -0.52564 | 125.8084 | 6.9425 | -1.0226 | 58.555 |  |  |  | 7.4206 | -0.47998 | 91.1112
1.3326 | -0.008758 | 61.2688 | 0.60493 | 0.00449 | 50.7639 | 0.58948 | 0.011835 | 61.5476 | 0.03789 | 0.000134 | 6.2693 | 7.417 | -0.55534 | 91.3098 | 0.24268 | 0.022061 | 29.558 | 1.5419 | -0.13362 | 83.1281 |  |  |  | 0.51069 | -0.003637 | 85.4053 | 0.59108 | 0.004713 | 31.4277 | 0.64607 | -0.024632 | 52.0573 | 0.55068 | 0.003988 | 79.7351 | 0.59323 | -0.044229 | 60.1915 | 0.64863 | 0.01324 | 43.9729 | 0.5726 | 0.009425 | 65.6149 | 0.56249 | -0.0711 | 67.5697 | 1.7715 | -0.16057 | 121.7666 | 0.50656 | -0.02216 | 69.6459 | [9 empty] | 7.4339 | -1.7263 | 83.4625 |  |  |  | 7.3493 | -0.67822 | 119.1259 | [6 empty] | 7.3557 | -0.52656 | 125.6825 | 6.9416 | -1.0218 | 58.5213 |  |  |  | 7.4311 | -0.48042 | 91.0376
1.3338 | -0.00953 | 61.2909 | 0.60561 | 0.002848 | 50.8087 | 0.59123 | 0.012182 | 61.5634 | 0.03789 | 0.000134 | 6.2702 | 7.4266 | -0.55574 | 91.3549 | 0.2436 | 0.022981 | 29.6179 | 1.5439 | -0.13493 | 83.1758 |  |  |  | 0.51047 | -0.004423 | 85.4572 | 0.5918 | 0.002434 | 31.4271 | 0.64601 | -0.025163 | 52.0772 | 0.55068 | 0.003988 | 79.7493 | 0.59763 | -0.04422 | 60.2433 | 0.6468 | 0.012326 | 43.9671 | 0.57328 | 0.0085 | 65.686 | 0.56349 | -0.069642 | 67.6 | 1.7727 | -0.16135 | 121.7823 | 0.50831 | -0.02216 | 69.7302 | [9 empty] | 7.4449 | -1.7291 | 83.6044 |  |  |  | 7.3599 | -0.67957 | 119.0417 | [6 empty] | 7.3663 | -0.52796 | 125.3727 | 6.9425 | -1.0218 | 58.509 |  |  |  | 7.4398 | -0.48177 | 91.1912
1.3325 | -0.009294 | 61.2957 | 0.60576 | 0.003035 | 50.858 | 0.59488 | 0.01127 | 61.5931 | 0.038812 | 0.000134 | 6.2723 | 7.4402 | -0.55574 | 91.3429 | 0.2436 | 0.022061 | 29.6519 | 1.5459 | -0.13406 | 83.1888 |  |  |  | 0.51154 | -0.004207 | 85.6123 | 0.59193 | 0.00426 | 31.4461 | 0.64802 | -0.024479 | 52.0853 | 0.55068 | 0.003988 | 79.7874 | 0.59869 | -0.044229 | 60.2846 | 0.6487 | 0.0137 | 43.9936 | 0.57328 | 0.008037 | 65.7285 | 0.56441 | -0.069642 | 67.7129 | 1.7775 | -0.1612 | 121.8075 | 0.50748 | -0.02254 | 69.7498 | [9 empty] | 7.4536 | -1.7322 | 83.6498 |  |  |  | 7.3724 | -0.68006 | 118.7829 | [6 empty] | 7.375 | -0.53116 | 125.3308 | 6.9425 | -1.0218 | 58.4894 |  |  |  | 7.4494 | -0.4832 | 91.1383
1.3344 | -0.009294 | 61.3127 | 0.60569 | 0.003395 | 50.8877 | 0.5967 | 0.012182 | 61.6413 | 0.037085 | -0.000655 | 6.2734 | 7.4494 | -0.55768 | 91.3553 | 0.24458 | 0.023159 | 29.6897 | 1.5479 | -0.13455 | 83.1905 |  |  |  | 0.51146 | -0.003855 | 85.7207 | 0.59383 | 0.003795 | 31.456 | 0.64802 | -0.024479 | 52.0968 | 0.55068 | 0.003988 | 79.8901 | 0.59862 | -0.04377 | 60.405 | 0.65045 | 0.01324 | 44.023 | 0.57328 | 0.008949 | 65.773 | 0.56449 | -0.070025 | 67.8268 | 1.7794 | -0.16212 | 121.828 | 0.50849 | -0.021077 | 69.8451 | [9 empty] | 7.4618 | -1.736 | 83.7231 |  |  |  | 7.3789 | -0.68049 | 118.5516 | [6 empty] | 7.3806 | -0.53305 | 125.1902 | 6.9425 | -1.0218 | 58.4861 |  |  |  | 7.4586 | -0.48503 | 90.7414
1.3364 | -0.009142 | 61.3433 | 0.60569 | 0.003395 | 50.8849 | 0.59586 | 0.011835 | 61.696 | 0.037085 | -0.000655 | 6.2761 | 7.4562 | -0.55808 | 91.3014 | 0.24544 | 0.022981 | 29.7312 | 1.5498 | -0.13512 | 83.1948 |  |  |  | 0.51238 | -0.003855 | 85.7359 | 0.59659 | 0.004713 | 31.4831 | 0.64808 | -0.023039 | 52.1413 | 0.55153 | 0.004432 | 79.9831 | 0.59771 | -0.045589 | 60.5206 | 0.65334 | 0.013249 | 44.1038 | 0.57427 | 0.0085 | 65.8792 | 0.56433 | -0.0711 | 67.8673 | 1.7864 | -0.16226 | 121.8471 | 0.50932 | -0.02254 | 69.9964 | [9 empty] | 7.4678 | -1.7427 | 83.7779 |  |  |  | 7.3899 | -0.68006 | 118.4572 | [6 empty] | 7.387 | -0.53765 | 125.07 | 6.9429 | -1.0232 | 58.4814 |  |  |  | 7.47 | -0.4873 | 90.6198
1.34 | -0.008758 | 61.3906 | 0.60667 | 0.002129 | 50.9126 | 0.59769 | 0.010923 | 61.7681 | 0.038006 | 0.001188 | 6.284 | 7.469 | -0.55899 | 91.3091 | 0.24544 | 0.022981 | 29.7361 | 1.5519 | -0.13437 | 83.2295 |  |  |  | 0.51423 | -0.004776 | 85.8664 | 0.59744 | 0.005177 | 31.5157 | 0.64782 | -0.025163 | 52.2102 | 0.55165 | 0.004453 | 80.0262 | 0.59862 | -0.045589 | 60.5684 | 0.65425 | 0.013249 | 44.2335 | 0.5751 | 0.008949 | 65.9958 | 0.56449 | -0.070025 | 67.888 | 1.7867 | -0.16304 | 121.8828 | 0.51015 | -0.024 | 70.0526 | [9 empty] | 7.4778 | -1.7478 | 83.7931 |  |  |  | 7.4019 | -0.68277 | 118.3818 | [6 empty] | 7.3967 | -0.53993 | 125.056 | 6.9433 | -1.0219 | 58.4695 |  |  |  | 7.4837 | -0.48734 | 90.5351
1.3409 | -0.008758 | 61.3979 | 0.60757 | 0.003943 | 50.9359 | 0.5986 | 0.011835 | 61.8139 | 0.038006 | -0.000655 | 6.2842 | 7.4781 | -0.55888 | 91.3994 | 0.24544 | 0.022061 | 29.755 | 1.5539 | -0.13506 | 83.2621 |  |  |  | 0.5153 | -0.003637 | 86.0069 | 0.59639 | 0.003353 | 31.5627 | 0.64795 | -0.025011 | 52.2638 | 0.5525 | 0.003988 | 80.0434 | 0.59869 | -0.045139 | 60.5684 | 0.65509 | 0.0137 | 44.3025 | 0.57609 | 0.0085 | 66.0486 | 0.56449 | -0.070025 | 67.8864 | 1.7942 | -0.16304 | 121.94 | 0.51199 | -0.02216 | 70.1053 | [9 empty] | 7.4915 | -1.75 | 83.8451 |  |  |  | 7.4083 | -0.68468 | 118.4898 | [6 empty] | 7.4091 | -0.54041 | 125.0157 | 6.9433 | -1.021 | 58.4431 |  |  |  | 7.4901 | -0.48825 | 90.4709
1.3407 | -0.009831 | 61.4237 | 0.61022 | 0.003395 | 50.9402 | 0.59937 | 0.011616 | 61.8566 | 0.037085 | 0.000266 | 6.279 | 7.4927 | -0.5599 | 91.447 | 0.2482 | 0.022981 | 29.7685 | 1.5559 | -0.136 | 83.3327 |  |  |  | 0.51515 | -0.003855 | 86.0418 | 0.5975 | 0.004713 | 31.6504 | 0.64893 | -0.023571 | 52.3229 | 0.55419 | 0.003967 | 80.0694 | 0.60233 | -0.044229 | 60.6012 | 0.65509 | 0.012788 | 44.4066 | 0.57692 | 0.008037 | 66.0668 | 0.56441 | -0.071483 | 67.927 | 1.7952 | -0.16381 | 122.0003 | 0.51208 | -0.02254 | 70.2689 | [9 empty] | 7.5039 | -1.7514 | 83.9633 |  |  |  | 7.4185 | -0.68382 | 118.6241 | [6 empty] | 7.4206 | -0.5409 | 124.958 | 6.9443 | -1.0219 | 58.4066 |  |  |  | 7.4997 | -0.48964 | 90.3138
1.3429 | -0.010066 | 61.447 | 0.61022 | 0.002489 | 50.9863 | 0.60141 | 0.01149 | 61.8719 | 0.036969 | 0.001055 | 6.279 | 7.4986 | -0.5595 | 91.3715 | 0.24825 | 0.023159 | 29.7985 | 1.5579 | -0.13606 | 83.415 |  |  |  | 0.51691 | -0.004423 | 86.1343 | 0.59849 | 0.005167 | 31.6804 | 0.64893 | -0.024479 | 52.3648 | 0.55529 | 0.004453 | 80.1085 | 0.60233 | -0.044229 | 60.7126 | 0.65501 | 0.014152 | 44.5137 | 0.57867 | 0.008486 | 66.142 | 0.56433 | -0.0711 | 68.0279 | 1.8006 | -0.16526 | 122.039 | 0.513 | -0.02346 | 70.3636 | [9 empty] | 7.5176 | -1.7551 | 83.9545 |  |  |  | 7.4291 | -0.68425 | 118.6952 | [6 empty] | 7.4275 | -0.5441 | 124.9408 | 6.9438 | -1.0205 | 58.4321 |  |  |  | 7.5089 | -0.48964 | 90.2443
1.3466 | -0.009142 | 61.4751 | 0.61211 | 0.003943 | 51.0551 | 0.60316 | 0.011835 | 61.8661 | 0.036279 | -0.000523 | 6.2804 | 7.5077 | -0.56212 | 91.3016 | 0.24906 | 0.022803 | 29.8291 | 1.5598 | -0.13562 | 83.4735 |  |  |  | 0.51691 | -0.004423 | 86.3073 | 0.59849 | 0.004248 | 31.7131 | 0.6499 | -0.02395 | 52.3867 | 0.55601 | 0.003967 | 80.2219 | 0.604 | -0.04513 | 60.8111 | 0.65509 | 0.012788 | 44.5685 | 0.5789 | 0.008963 | 66.2617 | 0.56433 | -0.0711 | 68.1355 | 1.8027 | -0.1642 | 122.0922 | 0.513 | -0.02346 | 70.3735 | [9 empty] | 7.5276 | -1.7587 | 84.0644 |  |  |  | 7.4369 | -0.68382 | 118.7987 | [6 empty] | 7.4349 | -0.54686 | 124.9831 | 6.9446 | -1.0206 | 58.4153 |  |  |  | 7.518 | -0.49152 | 90.147
1.3483 | -0.009679 | 61.4882 | 0.61294 | 0.003395 | 51.1161 | 0.60421 | 0.011146 | 61.9059 | 0.038006 | -0.000655 | 6.2922 | 7.5182 | -0.56263 | 91.3088 | 0.24992 | 0.022624 | 29.8752 | 1.5619 | -0.13693 | 83.4892 |  |  |  | 0.51706 | -0.004207 | 86.3622 | 0.60019 | 0.00426 | 31.7452 | 0.6525 | -0.024101 | 52.3941 | 0.55614 | 0.003522 | 80.3129 | 0.60407 | -0.045589 | 60.8792 | 0.656 | 0.012788 | 44.5916 | 0.57981 | 0.008963 | 66.3514 | 0.56533 | -0.071483 | 68.1934 | 1.8081 | -0.16473 | 122.1363 | 0.51292 | -0.023079 | 70.4029 | [9 empty] | 7.5363 | -1.762 | 84.1479 |  |  |  | 7.4457 | -0.68517 | 118.9071 | [6 empty] | 7.4418 | -0.54826 | 125.0101 | 6.9438 | -1.0215 | 58.388 |  |  |  | 7.5276 | -0.49283 | 90.1059
1.3485 | -0.01045 | 61.489 | 0.61218 | 0.003582 | 51.1407 | 0.60414 | 0.010578 | 61.9364 | 0.038006 | 0.000266 | 6.2959 | 7.5264 | -0.56457 | 91.3425 | 0.24906 | 0.024641 | 29.9261 | 1.5639 | -0.13681 | 83.5187 |  |  |  | 0.51783 | -0.004423 | 86.3924 | 0.6038 | 0.004724 | 31.7564 | 0.65432 | -0.024101 | 52.4033 | 0.55601 | 0.003058 | 80.3571 | 0.60604 | -0.045598 | 61.0343 | 0.6579 | 0.013249 | 44.6054 | 0.57958 | 0.008486 | 66.3722 | 0.56557 | -0.069872 | 68.2647 | 1.8155 | -0.16603 | 122.1513 | 0.51283 | -0.023621 | 70.6236 | [9 empty] | 7.5464 | -1.7638 | 84.1895 |  |  |  | 7.4508 | -0.68474 | 119.0354 | [6 empty] | 7.451 | -0.5501 | 125.0367 | 6.9438 | -1.0205 | 58.3681 |  |  |  | 7.5391 | -0.49331 | 90.0769
1.3484 | -0.009142 | 61.496 | 0.61294 | 0.003943 | 51.1871 | 0.6033 | 0.012056 | 61.982 | 0.038006 | 0.000266 | 6.3017 | 7.5351 | -0.56406 | 91.3221 | 0.24992 | 0.023543 | 29.9722 | 1.5659 | -0.13768 | 83.5298 |  |  |  | 0.51783 | -0.004423 | 86.5132 | 0.60465 | 0.003353 | 31.7583 | 0.65445 | -0.02395 | 52.4268 | 0.55783 | 0.003967 | 80.3888 | 0.60498 | -0.045589 | 61.1298 | 0.66048 | 0.01324 | 44.6263 | 0.58049 | 0.007575 | 66.44 | 0.56625 | -0.071483 | 68.3967 | 1.8165 | -0.1642 | 122.1588 | 0.513 | -0.02216 | 70.6811 | [9 empty] | 7.5573 | -1.7702 | 84.197 |  |  |  | 7.4581 | -0.68474 | 119.1908 | [6 empty] | 7.4616 | -0.55238 | 125.1557 | 6.9451 | -1.0202 | 58.323 |  |  |  | 7.5468 | -0.49287 | 90.1022
1.3484 | -0.010066 | 61.4951 | 0.61294 | 0.002489 | 51.2112 | 0.60316 | 0.010923 | 62.055 | 0.038006 | -0.000655 | 6.3261 | 7.5483 | -0.56537 | 91.36 | 0.24992 | 0.023543 | 30.013 | 1.5679 | -0.13699 | 83.5665 |  |  |  | 0.51791 | -0.003855 | 86.6374 | 0.6057 | 0.00426 | 31.79 | 0.65536 | -0.02395 | 52.4501 | 0.55783 | 0.003967 | 80.4663 | 0.60596 | -0.046048 | 61.2025 | 0.66139 | 0.01324 | 44.7215 | 0.58049 | 0.008486 | 66.5878 | 0.56709 | -0.072021 | 68.4672 | 1.8174 | -0.16511 | 121.8762 | 0.51292 | -0.023079 | 70.7414 | [9 empty] | 7.5638 | -1.7719 | 84.2611 |  |  |  | 7.478 | -0.68431 | 119.4383 | [6 empty] | 7.4712 | -0.55286 | 125.1796 | 6.9441 | -1.0211 | 58.2476 |  |  |  | 7.5596 | -0.49378 | 90.138
1.3502 | -0.009679 | 61.4989 | 0.61316 | 0.00413 | 51.2167 | 0.60338 | 0.011711 | 62.1381 | 0.038812 | 0.000134 | 6.333 | 7.5574 | -0.56548 | 91.3828 | 0.24992 | 0.023543 | 30.0254 | 1.5698 | -0.13731 | 83.6357 |  |  |  | 0.51883 | -0.003855 | 86.6751 | 0.60668 | 0.004713 | 31.8196 | 0.65348 | -0.024479 | 52.4814 | 0.55796 | 0.003988 | 80.5757 | 0.60582 | -0.046948 | 61.2193 | 0.66139 | 0.01324 | 44.823 | 0.58049 | 0.007575 | 66.6642 | 0.56886 | -0.072557 | 68.5122 | 1.8221 | -0.1655 | 121.8785 | 0.51392 | -0.02254 | 70.9055 | [9 empty] | 7.5729 | -1.7757 | 84.3196 |  |  |  | 7.4877 | -0.68481 | 119.4502 | [6 empty] | 7.4864 | -0.55427 | 125.1834 | 6.9428 | -1.0215 | 58.3059 |  |  |  | 7.5706 | -0.49378 | 90.1522
1.3511 | -0.008758 | 61.5072 | 0.61399 | 0.002676 | 51.228 | 0.60414 | 0.012401 | 62.17 | 0.038812 | 0.001055 | 6.3414 | 7.5647 | -0.56628 | 91.3633 | 0.24992 | 0.023543 | 30.052 | 1.5719 | -0.13774 | 83.7222 |  |  |  | 0.51883 | -0.003855 | 86.782 | 0.60662 | 0.00426 | 31.8828 | 0.65426 | -0.024632 | 52.5892 | 0.55796 | 0.004898 | 80.6517 | 0.60589 | -0.046498 | 61.3038 | 0.66238 | 0.012788 | 44.8824 | 0.58064 | 0.00941 | 66.6845 | 0.57177 | -0.071483 | 68.5164 | 1.8239 | -0.1655 | 121.8728 | 0.51292 | -0.023079 | 70.9821 | [9 empty] | 7.5816 | -1.7779 | 84.4475 |  |  |  | 7.5006 | -0.68481 | 119.6022 | [6 empty] | 7.5053 | -0.55296 | 125.2472 | 6.9446 | -1.0206 | 58.2231 |  |  |  | 7.5894 | -0.49609 | 90.2226
1.3512 | -0.010066 | 61.5078 | 0.61868 | 0.004677 | 51.2504 | 0.60414 | 0.01149 | 62.1738 | 0.03789 | 0.001055 | 6.3472 | 7.5761 | -0.56679 | 91.4215 | 0.24992 | 0.023543 | 30.0612 | 1.5739 | -0.13857 | 83.7865 |  |  |  | 0.52167 | -0.003286 | 86.9503 | 0.6074 | 0.00427 | 31.9661 | 0.65542 | -0.024327 | 52.6592 | 0.55874 | 0.003058 | 80.6794 | 0.60596 | -0.046048 | 61.4312 | 0.66246 | 0.013249 | 44.9142 | 0.5814 | 0.008486 | 66.6901 | 0.57185 | -0.071866 | 68.5583 | 1.8259 | -0.16497 | 121.928 | 0.51375 | -0.023621 | 71.0133 | [9 empty] | 7.5907 | -1.7816 | 84.5023 |  |  |  | 7.5094 | -0.68431 | 119.8009 | [6 empty] | 7.52 | -0.55747 | 125.2856 | 6.9446 | -1.0216 | 58.2042 |  |  |  | 7.5999 | -0.49653 | 90.2764
1.3547 | -0.011137 | 61.5174 | 0.61951 | 0.003222 | 51.2841 | 0.60421 | 0.011146 | 62.2089 | 0.038812 | -0.000788 | 6.372 | 7.5893 | -0.56913 | 91.3959 | 0.24992 | 0.023543 | 30.0652 | 1.5759 | -0.13788 | 83.8128 |  |  |  | 0.52343 | -0.003855 | 86.99 | 0.60937 | 0.003341 | 32.0061 | 0.65517 | -0.025541 | 52.6831 | 0.5577 | 0.002128 | 80.6891 | 0.60589 | -0.046498 | 61.4972 | 0.66337 | 0.012338 | 44.9159 | 0.58148 | 0.008949 | 66.7152 | 0.57185 | -0.071866 | 68.6648 | 1.8314 | -0.16589 | 122.0417 | 0.51375 | -0.023621 | 71.0919 | [9 empty] | 7.6003 | -1.7856 | 84.2011 |  |  |  | 7.5176 | -0.68438 | 119.911 | [6 empty] | 7.5274 | -0.55839 | 125.3063 | 6.9437 | -1.0198 | 58.1594 |  |  |  | 7.609 | -0.49744 | 90.3685
1.3557 | -0.010601 | 61.5313 | 0.62056 | 0.004317 | 51.3292 | 0.60421 | 0.012056 | 62.226 | 0.037775 | 0.000922 | 6.3788 | 7.6057 | -0.56902 | 91.3509 | 0.24992 | 0.025382 | 30.0679 | 1.5779 | -0.13818 | 83.8539 |  |  |  | 0.52528 | -0.002933 | 87.0361 | 0.61029 | 0.00426 | 32.0096 | 0.65633 | -0.023417 | 52.7163 | 0.55777 | 0.003503 | 80.7276 | 0.60604 | -0.045598 | 61.5327 | 0.66603 | 0.012788 | 44.98 | 0.58405 | 0.008025 | 66.766 | 0.5727 | -0.071483 | 68.778 | 1.8322 | -0.1655 | 122.089 | 0.51401 | -0.02292 | 71.2589 | [9 empty] | 7.6122 | -1.7884 | 84.1671 |  |  |  | 7.5287 | -0.68622 | 120.1934 | [6 empty] | 7.5343 | -0.56163 | 125.3523 | 6.9441 | -1.0211 | 58.2141 |  |  |  | 7.6182 | -0.49836 | 90.4633
1.3566 | -0.011523 | 61.5394 | 0.62049 | 0.004317 | 51.3896 | 0.60421 | 0.012056 | 62.2699 | 0.038696 | 0.000922 | 6.4103 | 7.6153 | -0.57055 | 91.3604 | 0.24998 | 0.024641 | 30.0697 | 1.5798 | -0.13937 | 83.8555 |  |  |  | 0.52643 | -0.002146 | 87.1954 | 0.61212 | 0.00426 | 31.9391 | 0.65711 | -0.024479 | 52.723 | 0.56075 | 0.004453 | 80.8408 | 0.60604 | -0.045598 | 61.6026 | 0.66793 | 0.011425 | 45.0514 | 0.58429 | 0.0085 | 66.9359 | 0.57362 | -0.071483 | 68.8251 | 1.838 | -0.16536 | 122.1627 | 0.51292 | -0.023079 | 71.3075 | [9 empty] | 7.6209 | -1.7907 | 84.2424 |  |  |  | 7.5407 | -0.68537 | 120.1401 | [6 empty] | 7.5384 | -0.56391 | 125.4113 | 6.9437 | -1.0215 | 58.1789 |  |  |  | 7.6264 | -0.49836 | 90.4512
1.3613 | -0.010066 | 61.5915 | 0.62056 | 0.003409 | 51.4453 | 0.60597 | 0.010578 | 62.336 | 0.037775 | 0 | 6.432 | 7.6212 | -0.57198 | 91.3582 | 0.24998 | 0.023722 | 30.0914 | 1.5819 | -0.13919 | 83.8723 |  |  |  | 0.52535 | -0.003286 | 87.2975 | 0.61291 | 0.003353 | 31.9929 | 0.65893 | -0.024479 | 52.7494 | 0.56141 | 0.003503 | 80.9526 | 0.6068 | -0.046498 | 61.7575 | 0.66892 | 0.012799 | 45.1533 | 0.58611 | 0.0085 | 67.0428 | 0.57462 | -0.071866 | 68.8395 | 1.8381 | -0.16666 | 122.1764 | 0.51476 | -0.02216 | 71.3645 | [9 empty] | 7.6314 | -1.7931 | 84.2715 |  |  |  | 7.5494 | -0.6877 | 120.2215 | [6 empty] | 7.5449 | -0.56483 | 125.5394 | 6.9432 | -1.0211 | 58.1751 |  |  |  | 7.6333 | -0.49884 | 90.1347
1.3631 | -0.009679 | 61.6334 | 0.62238 | 0.004317 | 51.4757 | 0.60589 | 0.010923 | 62.4262 | 0.03858 | -0.000132 | 6.4586 | 7.634 | -0.57198 | 91.3301 | 0.24998 | 0.023722 | 30.129 | 1.5839 | -0.13931 | 83.8935 |  |  |  | 0.5252 | -0.004423 | 87.3286 | 0.61298 | 0.003806 | 31.874 | 0.6616 | -0.024101 | 52.8091 | 0.56238 | 0.003058 | 80.9945 | 0.60695 | -0.046507 | 61.8274 | 0.66968 | 0.011876 | 45.2176 | 0.58686 | 0.008486 | 67.1537 | 0.57638 | -0.073326 | 68.9086 | 1.8416 | -0.16719 | 122.2014 | 0.51568 | -0.023079 | 71.5006 | [9 empty] | 7.6383 | -1.7971 | 84.4215 |  |  |  | 7.5591 | -0.68813 | 120.4044 | [6 empty] | 7.5536 | -0.56716 | 125.6352 | 6.9449 | -1.0204 | 58.1579 |  |  |  | 7.6397 | -0.50067 | 90.0588
1.3631 | -0.011523 | 61.6889 | 0.62419 | 0.003409 | 51.5028 | 0.61067 | 0.010799 | 62.4718 | 0.038696 | 0 | 6.4784 | 7.639 | -0.57249 | 91.3052 | 0.24998 | 0.023722 | 30.1897 | 1.5859 | -0.13919 | 83.9383 |  |  |  | 0.52804 | -0.002933 | 87.4402 | 0.61304 | 0.00426 | 31.9707 | 0.66257 | -0.023571 | 52.8842 | 0.56426 | 0.003967 | 81.0229 | 0.60771 | -0.047408 | 61.8464 | 0.66976 | 0.012338 | 45.2347 | 0.58694 | 0.008949 | 67.2739 | 0.57738 | -0.071866 | 69.0308 | 1.8448 | -0.16744 | 122.2661 | 0.51761 | -0.02254 | 71.6094 | [9 empty] | 7.6511 | -1.8007 | 84.5776 |  |  |  | 7.5633 | -0.68949 | 120.5593 | [6 empty] | 7.566 | -0.56851 | 125.698 | 6.9451 | -1.0211 | 58.1701 |  |  |  | 7.6507 | -0.49975 | 90.1628
1.365 | -0.010987 | 61.7271 | 0.626 | 0.004317 | 51.5279 | 0.6106 | 0.011146 | 62.4953 | 0.03858 | -0.000132 | 6.48 | 7.6422 | -0.57494 | 91.3297 | 0.25004 | 0.0239 | 30.2368 | 1.5879 | -0.13911 | 84.0198 |  |  |  | 0.53065 | -0.003151 | 87.5992 | 0.61383 | 0.003353 | 32.023 | 0.66264 | -0.024859 | 52.9491 | 0.5642 | 0.003967 | 81.0688 | 0.60778 | -0.047867 | 61.8754 | 0.66968 | 0.0137 | 45.2448 | 0.58785 | 0.008037 | 67.3166 | 0.57898 | -0.073478 | 69.1277 | 1.8462 | -0.16903 | 122.3646 | 0.51677 | -0.021998 | 71.6312 | [9 empty] | 7.6648 | -1.8016 | 84.6301 |  |  |  | 7.5748 | -0.68906 | 120.5949 | [6 empty] | 7.5748 | -0.569 | 125.7502 | 6.945 | -1.0203 | 58.1413 |  |  |  | 7.6626 | -0.49975 | 90.1667
1.3694 | -0.011137 | 61.7568 | 0.62699 | 0.003956 | 51.5342 | 0.61136 | 0.010923 | 62.5044 | 0.038696 | 0 | 6.5011 | 7.6559 | -0.57402 | 91.2521 | 0.24911 | 0.0239 | 30.303 | 1.5898 | -0.13875 | 84.0801 |  |  |  | 0.53165 | -0.004423 | 87.634 | 0.61481 | 0.003806 | 32.0617 | 0.66368 | -0.023798 | 52.9948 | 0.56511 | 0.003058 | 81.176 | 0.60862 | -0.046498 | 62.0123 | 0.66983 | 0.012799 | 45.2663 | 0.58785 | 0.008949 | 67.3394 | 0.57806 | -0.073478 | 69.1495 | 1.851 | -0.16942 | 122.4298 | 0.51761 | -0.02254 | 71.6759 | [9 empty] | 7.6812 | -1.8063 | 84.6447 |  |  |  | 7.5831 | -0.69005 | 120.5295 | [6 empty] | 7.584 | -0.57084 | 125.768 | 6.9455 | -1.0198 | 58.1423 |  |  |  | 7.6694 | -0.50023 | 90.0941
1.3703 | -0.011137 | 61.796 | 0.62782 | 0.003409 | 51.5324 | 0.61151 | 0.011146 | 62.5132 | 0.03789 | 0.001055 | 6.5151 | 7.6664 | -0.57534 | 91.2472 | 0.24911 | 0.024819 | 30.3288 | 1.5919 | -0.13863 | 84.1404 |  |  |  | 0.53257 | -0.004423 | 87.6644 | 0.61671 | 0.00426 | 32.0744 | 0.66342 | -0.024101 | 53.0347 | 0.56511 | 0.003058 | 81.2968 | 0.60967 | -0.046507 | 62.1047 | 0.67158 | 0.012338 | 45.3432 | 0.58793 | 0.0085 | 67.3974 | 0.5783 | -0.072788 | 69.1705 | 1.8534 | -0.16956 | 122.496 | 0.51835 | -0.022699 | 71.8275 | [9 empty] | 7.6886 | -1.809 | 84.663 |  |  |  | 7.5951 | -0.69097 | 120.5842 | [6 empty] | 7.5973 | -0.57317 | 125.8205 | 6.9455 | -1.0207 | 58.1545 |  |  |  | 7.6777 | -0.5011 | 89.8376
1.3705 | -0.010987 | 61.8241 | 0.62782 | 0.003409 | 51.5359 | 0.61158 | 0.010799 | 62.5074 | 0.038812 | 0.001055 | 6.519 | 7.6746 | -0.57636 | 91.2516 | 0.25009 | 0.024079 | 30.3678 | 1.5938 | -0.13943 | 84.1748 |  |  |  | 0.53257 | -0.003502 | 87.7948 | 0.61665 | 0.002888 | 32.0837 | 0.6653 | -0.02539 | 53.0379 | 0.56511 | 0.003967 | 81.3161 | 0.61149 | -0.048326 | 62.1541 | 0.67432 | 0.013249 | 45.4389 | 0.58785 | 0.008949 | 67.52 | 0.57922 | -0.072788 | 69.2166 | 1.8555 | -0.16942 | 122.5184 | 0.51918 | -0.024161 | 71.9305 | [9 empty] | 7.695 | -1.8135 | 84.6715 |  |  |  | 7.6039 | -0.69331 | 120.6442 | [6 empty] | 7.6079 | -0.57544 | 125.906 | 6.9441 | -1.0194 | 58.1451 |  |  |  | 7.6882 | -0.50158 | 89.8433
1.3749 | -0.012979 | 61.8248 | 0.62873 | 0.003409 | 51.561 | 0.6106 | 0.010233 | 62.5411 | 0.038812 | 0.000134 | 6.5433 | 7.6846 | -0.57636 | 91.2194 | 0.24998 | 0.024641 | 30.4005 | 1.5959 | -0.14056 | 84.1877 |  |  |  | 0.53241 | -0.004642 | 87.9325 | 0.61927 | 0.002899 | 32.0944 | 0.66706 | -0.025011 | 53.0274 | 0.56505 | 0.004413 | 81.3224 | 0.61324 | -0.046958 | 62.2213 | 0.67515 | 0.012788 | 45.5216 | 0.58777 | 0.007115 | 67.6126 | 0.57914 | -0.074245 | 69.373 | 1.8609 | -0.16995 | 122.5216 | 0.51936 | -0.02216 | 71.9869 | [15 empty] | 7.615 | -0.69423 | 120.6775 | [6 empty] | 7.6194 | -0.5768 | 126.0109 | 6.9455 | -1.0207 | 58.1348 |  |  |  | 7.696 | -0.50206 | 89.8699
1.3777 | -0.012058 | 61.8411 | 0.63054 | 0.002503 | 51.6069 | 0.61158 | 0.010799 | 62.5448 | 0.038812 | 0 | 6.5509 | 7.6919 | -0.57636 | 91.1993 | 0.24911 | 0.024819 | 30.4072 | 1.5979 | -0.14006 | 84.1985 |  |  |  | 0.53349 | -0.004423 | 87.9657 | 0.62032 | 0.002888 | 32.1187 | 0.66894 | -0.024479 | 53.0635 | 0.56602 | 0.003058 | 81.3564 | 0.61317 | -0.047408 | 62.347 | 0.67614 | 0.012338 | 45.5468 | 0.58876 | 0.008037 | 67.6417 | 0.57898 | -0.073478 | 69.4466 | 1.861 | -0.17033 | 122.5297 | 0.52028 | -0.023079 | 72.1469 | [15 empty] | 7.6219 | -0.6938 | 120.7124 | [6 empty] | 7.6273 | -0.57733 | 126.0141 | 6.9454 | -1.0199 | 58.1338 |  |  |  | 7.7065 | -0.5025 | 89.9273
1.3777 | -0.012979 | 61.8504 | 0.63417 | 0.003409 | 51.6504 | 0.61136 | 0.010923 | 62.5761 | 0.038812 | 0.000134 | 6.5838 | 7.6992 | -0.57818 | 91.2374 | 0.25004 | 0.025739 | 30.4807 | 1.5998 | -0.14031 | 84.2234 |  |  |  | 0.53617 | -0.004072 | 88.1099 | 0.62111 | 0.002899 | 32.1862 | 0.66894 | -0.024479 | 53.0837 | 0.56797 | 0.003988 | 81.4411 | 0.61317 | -0.047408 | 62.4429 | 0.67705 | 0.012338 | 45.5673 | 0.59066 | 0.0085 | 67.7169 | 0.57906 | -0.07294 | 69.4692 | 1.8677 | -0.17111 | 122.5387 | 0.52019 | -0.022699 | 72.2466 | [15 empty] | 7.6417 | -0.69515 | 118.3817 | [6 empty] | 7.6351 | -0.58053 | 126.1274 | 6.9455 | -1.0198 | 58.1271 |  |  |  | 7.7189 | -0.50206 | 89.8048
1.3787 | -0.011523 | 61.8717 | 0.63507 | 0.003409 | 51.718 | 0.61143 | 0.01149 | 62.5532 | 0.038812 | 0.000134 | 6.5847 | 7.7074 | -0.57909 | 91.1623 | 0.25004 | 0.024819 | 30.5693 | 1.6019 | -0.142 | 84.2634 |  |  |  | 0.53809 | -0.00258 | 88.2504 | 0.62216 | 0.004724 | 32.2726 | 0.66881 | -0.025541 | 53.1203 | 0.5696 | 0.003503 | 81.591 | 0.61317 | -0.048317 | 62.4692 | 0.67698 | 0.012788 | 45.6151 | 0.59339 | 0.00941 | 67.8602 | 0.58006 | -0.073326 | 69.4993 | 1.8722 | -0.17072 | 122.5414 | 0.51918 | -0.024161 | 72.2716 | [15 empty] | 7.6602 | -0.69522 | 117.682 | [6 empty] | 7.6411 | -0.58189 | 126.1757 | 6.9459 | -1.0204 | 58.0777 |  |  |  | 7.7303 | -0.50437 | 89.6319
1.3808 | -0.011371 | 61.89 | 0.63507 | 0.002503 | 51.794 | 0.61151 | 0.010233 | 62.5619 | 0.038812 | 0.001055 | 6.5908 | 7.7192 | -0.57909 | 91.1584 | 0.25004 | 0.025739 | 30.6208 | 1.6039 | -0.14113 | 84.3471 |  |  |  | 0.53901 | -0.003502 | 88.2671 | 0.6213 | 0.00426 | 32.3424 | 0.66979 | -0.025011 | 53.159 | 0.57141 | 0.002593 | 81.6374 | 0.61324 | -0.047867 | 62.507 | 0.67705 | 0.012338 | 45.724 | 0.5943 | 0.0085 | 67.9555 | 0.57906 | -0.07294 | 69.5967 | 1.8757 | -0.17033 | 122.5498 | 0.52028 | -0.023079 | 72.3745 | [15 empty] | 7.6694 | -0.69522 | 117.7442 | [6 empty] | 7.6549 | -0.58373 | 126.2354 | 6.9454 | -1.0208 | 58.1193 |  |  |  | 7.744 | -0.50616 | 89.6626
1.3851 | -0.012979 | 61.9156 | 0.63522 | 0.004502 | 51.8159 | 0.61173 | 0.01193 | 62.592 | 0.038928 | 0.000266 | 6.5938 | 7.7325 | -0.58234 | 91.1532 | 0.25009 | 0.025917 | 30.6629 | 1.6059 | -0.14206 | 84.4209 |  |  |  | 0.53986 | -0.003151 | 88.3396 | 0.62386 | 0.002899 | 32.3706 | 0.67089 | -0.025238 | 53.2323 | 0.57226 | 0.002128 | 81.6667 | 0.61339 | -0.046058 | 62.6752 | 0.67804 | 0.013711 | 45.8154 | 0.59407 | 0.008025 | 67.9726 | 0.5809 | -0.073861 | 69.7236 | 1.8777 | -0.17164 | 122.5556 | 0.52019 | -0.022699 | 72.5262 | [15 empty] | 7.6782 | -0.69657 | 118.0503 | [6 empty] | 7.665 | -0.58562 | 126.2529 | 6.945 | -1.0203 | 58.1157 |  |  |  | 7.7628 | -0.5048 | 89.486
1.3851 | -0.013902 | 61.9369 | 0.63522 | 0.003596 | 51.8526 | 0.61235 | 0.01149 | 62.6496 | 0.039044 | -0.000523 | 6.598 | 7.7425 | -0.58325 | 91.0787 | 0.25004 | 0.025739 | 30.6662 | 1.6079 | -0.14194 | 84.465 |  |  |  | 0.53994 | -0.003502 | 88.5241 | 0.62583 | 0.003806 | 32.3891 | 0.67362 | -0.024327 | 53.3136 | 0.57226 | 0.003037 | 81.7616 | 0.61324 | -0.047867 | 62.7356 | 0.67971 | 0.011876 | 45.8475 | 0.59498 | 0.008025 | 68.0097 | 0.58366 | -0.07294 | 69.7754 | 1.8797 | -0.17202 | 122.5569 | 0.52019 | -0.023621 | 72.5693 | [15 empty] | 7.6847 | -0.69657 | 118.3044 | [6 empty] | 7.6747 | -0.5879 | 126.3294 | 6.9454 | -1.0226 | 58.0778 |  |  |  | 7.7738 | -0.50572 | 89.3987
1.3863 | -0.011371 | 61.9835 | 0.63704 | 0.003596 | 51.8597 | 0.61516 | 0.011146 | 62.6882 | 0.038928 | 0.000266 | 6.601 | 7.7644 | -0.58325 | 90.8311 | 0.25095 | 0.025739 | 30.6785 | 1.6098 | -0.14182 | 84.4994 |  |  |  | 0.53994 | -0.004423 | 88.5831 | 0.6276 | 0.003353 | 32.3969 | 0.67622 | -0.024479 | 53.3318 | 0.57148 | 0.003058 | 81.8911 | 0.61331 | -0.047418 | 62.7787 | 0.68245 | 0.010964 | 45.8696 | 0.59521 | 0.0085 | 68.1252 | 0.5855 | -0.074783 | 69.7961 | 1.8824 | -0.17386 | 122.554 | 0.52019 | -0.023621 | 72.6594 | [15 empty] | 7.692 | -0.69657 | 118.6185 | [6 empty] | 7.6839 | -0.58882 | 126.4135 | 6.9459 | -1.0194 | 58.0207 |  |  |  | 7.7797 | -0.50616 | 89.334
1.3905 | -0.013516 | 62.0187 | 0.63885 | 0.003596 | 51.8862 | 0.61432 | 0.010799 | 62.7826 | 0.038928 | 0.000266 | 6.6029 | 7.7771 | -0.5853 | 90.8345 | 0.25004 | 0.024819 | 30.688 | 1.6119 | -0.14313 | 84.5195 |  |  |  | 0.53994 | -0.003502 | 88.6435 | 0.62766 | 0.002888 | 32.4186 | 0.677 | -0.024632 | 53.3603 | 0.5722 | 0.003482 | 81.9495 | 0.61415 | -0.047867 | 62.8512 | 0.68336 | 0.011876 | 45.8794 | 0.59506 | 0.007575 | 68.2469 | 0.58558 | -0.073326 | 69.8199 | 1.8832 | -0.17439 | 122.5519 | 0.5201 | -0.025083 | 72.8286 | [15 empty] | 7.6971 | -0.69799 | 118.806 | [6 empty] | 7.6908 | -0.5893 | 126.4743 | 6.9459 | -1.0203 | 58.0178 |  |  |  | 7.7861 | -0.50707 | 89.2145
1.3907 | -0.012444 | 62.0533 | 0.6415 | 0.003956 | 51.9189 | 0.6153 | 0.011366 | 62.8172 | 0.038812 | 0.000134 | 6.599 | 7.7862 | -0.58518 | 90.8466 | 0.24998 | 0.02556 | 30.6919 | 1.6138 | -0.14256 | 84.5255 |  |  |  | 0.5417 | -0.003151 | 88.8169 | 0.62766 | 0.002888 | 32.4381 | 0.67719 | -0.025769 | 53.3775 | 0.57226 | 0.003037 | 81.9498 | 0.61415 | -0.047867 | 63.0061 | 0.68443 | 0.012799 | 45.9078 | 0.59506 | 0.007575 | 68.2843 | 0.5865 | -0.074245 | 69.9332 | 1.8814 | -0.17439 | 122.5537 | 0.52111 | -0.023621 | 72.8879 | [15 empty] | 7.7133 | -0.69941 | 118.0729 | [6 empty] | 7.7014 | -0.59158 | 126.5732 | 6.9459 | -1.0204 | 57.9793 |  |  |  | 7.7898 | -0.50711 | 89.0628
1.3925 | -0.012444 | 62.0832 | 0.64248 | 0.003596 | 51.9644 | 0.61796 | 0.010799 | 62.8456 | 0.038812 | -0.000788 | 6.6001 | 7.7903 | -0.58672 | 90.856 | 0.24998 | 0.02556 | 30.702 | 1.6159 | -0.14269 | 84.55 |  |  |  | 0.54178 | -0.003502 | 88.8976 | 0.6276 | 0.003353 | 32.5136 | 0.67719 | -0.025769 | 53.3916 | 0.5759 | 0.003947 | 81.9953 | 0.61415 | -0.047867 | 63.0862 | 0.68336 | 0.011876 | 45.9572 | 0.59589 | 0.007115 | 68.3563 | 0.58574 | -0.07317 | 70.0491 | 1.887 | -0.17661 | 122.5228 | 0.52195 | -0.024161 | 72.9205 | [15 empty] | 7.722 | -0.6999 | 118.1194 | [6 empty] | 7.7133 | -0.59434 | 126.6556 | 6.9463 | -1.0199 | 57.8924 |  |  |  | 7.7976 | -0.50663 | 88.9474
1.3925 | -0.012444 | 62.1162 | 0.64233 | 0.002503 | 52.0236 | 0.61796 | 0.011711 | 62.8783 | 0.038928 | -0.000655 | 6.614 | 7.7953 | -0.58803 | 90.847 | 0.24998 | 0.02648 | 30.7182 | 1.6179 | -0.14319 | 84.5685 |  |  |  | 0.54362 | -0.004423 | 88.8957 | 0.62865 | 0.003341 | 32.5819 | 0.67804 | -0.02539 | 53.4285 | 0.57687 | 0.003503 | 82.0996 | 0.61408 | -0.048317 | 63.0905 | 0.68435 | 0.013249 | 46.0695 | 0.59589 | 0.008025 | 68.5213 | 0.58627 | -0.074936 | 70.0864 | 1.8896 | -0.17714 | 122.397 | 0.52111 | -0.024542 | 73.036 | [15 empty] | 7.7336 | -0.70125 | 118.3043 | [6 empty] | 7.7248 | -0.5957 | 126.6956 | 6.9468 | -1.0213 | 57.8726 |  |  |  | 7.8117 | -0.50624 | 88.8253
1.3933 | -0.012979 | 62.1336 | 0.64512 | 0.003048 | 52.0742 | 0.61796 | 0.010799 | 62.9329 | 0.038928 | 0.001188 | 6.6143 | 7.8008 | -0.58996 | 90.8504 | 0.24998 | 0.02648 | 30.7803 | 1.6198 | -0.14256 | 84.6098 |  |  |  | 0.54546 | -0.003502 | 88.9866 | 0.62865 | 0.00426 | 32.6601 | 0.67888 | -0.025011 | 53.4854 | 0.5759 | 0.003037 | 82.23 | 0.61408 | -0.048317 | 63.1329 | 0.68435 | 0.012338 | 46.1448 | 0.59688 | 0.008486 | 68.5904 | 0.58819 | -0.07532 | 70.1083 | 1.8907 | -0.1757 | 122.2904 | 0.52102 | -0.025083 | 73.1782 | [15 empty] | 7.7419 | -0.70125 | 118.4627 | [6 empty] | 7.7331 | -0.59575 | 126.7287 | 6.9468 | -1.0204 | 57.9296 |  |  |  | 7.8209 | -0.50803 | 88.7314
1.397 | -0.012979 | 62.1524 | 0.64958 | 0.002503 | 52.1243 | 0.61811 | 0.011019 | 63.0017 | 0.038812 | 0.000134 | 6.6146 | 7.8099 | -0.59098 | 90.8761 | 0.24998 | 0.02556 | 30.8098 | 1.6219 | -0.14394 | 84.6976 |  |  |  | 0.5463 | -0.004072 | 89.0988 | 0.63028 | 0.002899 | 32.6928 | 0.68064 | -0.025541 | 53.5807 | 0.57895 | 0.004453 | 82.2722 | 0.61513 | -0.047418 | 63.2489 | 0.68443 | 0.011886 | 46.1742 | 0.59802 | 0.008963 | 68.6077 | 0.58819 | -0.07532 | 70.1732 | 1.8936 | -0.17608 | 122.2542 | 0.52287 | -0.024161 | 73.2233 | [15 empty] | 7.7488 | -0.70168 | 118.5447 | [6 empty] | 7.7456 | -0.5971 | 126.7807 | 6.9468 | -1.0204 | 57.8895 |  |  |  | 7.8319 | -0.50986 | 88.4827
1.3992 | -0.012292 | 62.1681 | 0.64966 | 0.003048 | 52.134 | 0.61917 | 0.01124 | 63.0475 | 0.038812 | -0.000788 | 6.6147 | 7.8218 | -0.5919 | 90.929 | 0.24998 | 0.02648 | 30.8601 | 1.6239 | -0.14388 | 84.7788 |  |  |  | 0.54623 | -0.003721 | 89.2122 | 0.63218 | 0.003353 | 32.7073 | 0.6835 | -0.02539 | 53.6269 | 0.57967 | 0.003967 | 82.3239 | 0.61597 | -0.047867 | 63.3668 | 0.68518 | 0.011876 | 46.1991 | 0.59953 | 0.008025 | 68.6516 | 0.59111 | -0.075166 | 70.267 | 1.8972 | -0.17792 | 122.2476 | 0.5237 | -0.024701 | 73.3583 | [15 empty] | 7.7553 | -0.7026 | 118.7762 | [6 empty] | 7.752 | -0.5971 | 126.9893 | 6.9454 | -1.0199 | 57.8568 |  |  |  | 7.8419 | -0.51077 | 88.4416
1.3999 | -0.014287 | 62.1673 | 0.65064 | 0.00269 | 52.1645 | 0.61917 | 0.01124 | 63.1105 | 0.038812 | 0.001055 | 6.6147 | 7.8327 | -0.59372 | 90.9663 | 0.2509 | 0.02648 | 30.9508 | 1.6259 | -0.14394 | 84.8277 |  |  |  | 0.54723 | -0.004072 | 89.3164 | 0.63395 | 0.002899 | 32.7171 | 0.6846 | -0.024706 | 53.6654 | 0.57947 | 0.002572 | 82.4482 | 0.61771 | -0.048317 | 63.4153 | 0.68427 | 0.011876 | 46.2227 | 0.60052 | 0.008486 | 68.7864 | 0.59203 | -0.076085 | 70.3741 | 1.8984 | -0.17594 | 121.9631 | 0.52462 | -0.023782 | 73.4922 | [15 empty] | 7.7626 | -0.70359 | 118.8867 | [6 empty] | 7.7612 | -0.59715 | 127.1207 | 6.9467 | -1.0186 | 57.8409 |  |  |  | 7.8561 | -0.51217 | 88.1855
1.4 | -0.012829 | 62.1779 | 0.65072 | 0.003235 | 52.1782 | 0.61986 | 0.011366 | 63.131 | 0.038812 | 0.001055 | 6.6148 | 7.8427 | -0.59463 | 91.057 | 0.24986 | 0.025204 | 30.9762 | 1.6279 | -0.14388 | 84.8497 |  |  |  | 0.54715 | -0.003721 | 89.4647 | 0.63494 | 0.00427 | 32.7178 | 0.68447 | -0.025769 | 53.67 | 0.5796 | 0.002593 | 82.5445 | 0.6187 | -0.046958 | 63.5004 | 0.68526 | 0.013249 | 46.326 | 0.60068 | 0.00759 | 68.8822 | 0.59279 | -0.07532 | 70.4103 | 1.8994 | -0.17686 | 121.9101 | 0.52471 | -0.024161 | 73.5007 | [15 empty] | 7.7719 | -0.70452 | 119.1135 | [6 empty] | 7.7727 | -0.59856 | 127.1568 | 6.9468 | -1.0194 | 57.8447 |  |  |  | 7.8685 | -0.51352 | 88.1565
1.4035 | -0.013902 | 62.178 | 0.65427 | 0.003596 | 52.1753 | 0.61986 | 0.010454 | 63.1399 | 0.038696 | 0 | 6.6209 | 7.8555 | -0.59463 | 91.1009 | 0.25084 | 0.025382 | 30.9976 | 1.6298 | -0.14462 | 84.8693 |  |  |  | 0.54715 | -0.004642 | 89.5262 | 0.63507 | 0.00426 | 32.7419 | 0.68428 | -0.025541 | 53.6797 | 0.5796 | 0.003503 | 82.588 | 0.6187 | -0.047867 | 63.6373 | 0.68716 | 0.011886 | 46.4171 | 0.6025 | 0.0085 | 68.9246 | 0.59279 | -0.076241 | 70.4227 | 1.9011 | -0.17739 | 121.8365 | 0.52673 | -0.023079 | 73.5822 | [15 empty] | 7.7802 | -0.70636 | 119.2213 | [6 empty] | 7.7861 | -0.59899 | 127.3195 | 6.9459 | -1.0204 | 57.8416 |  |  |  | 7.8772 | -0.51308 | 88.1639
1.4064 | -0.013365 | 62.2037 | 0.65707 | 0.004143 | 52.1852 | 0.62092 | 0.009764 | 63.143 | 0.038812 | 0.000134 | 6.6316 | 7.8669 | -0.59696 | 91.2252 | 0.2509 | 0.02556 | 31.002 | 1.6319 | -0.14519 | 84.9132 |  |  |  | 0.54723 | -0.004072 | 89.5506 | 0.63494 | 0.003353 | 32.7723 | 0.68519 | -0.025541 | 53.699 | 0.58233 | 0.003503 | 82.5864 | 0.61968 | -0.048326 | 63.7073 | 0.68899 | 0.011886 | 46.4773 | 0.60349 | 0.008963 | 68.992 | 0.59287 | -0.076623 | 70.4512 | 1.9051 | -0.17763 | 121.7754 | 0.52637 | -0.024322 | 73.7497 | [15 empty] | 7.795 | -0.70729 | 119.293 | [6 empty] | 7.7985 | -0.60127 | 127.4505 | 6.9449 | -1.0195 | 57.8193 |  |  |  | 7.8859 | -0.51264 | 88.1626
1.4065 | -0.014287 | 62.2134 | 0.65797 | 0.002327 | 52.2005 | 0.62274 | 0.012497 | 63.1723 | 0.038812 | 0.000134 | 6.6359 | 7.876 | -0.59799 | 91.2587 | 0.25095 | 0.026658 | 31.0117 | 1.6338 | -0.1443 | 84.9405 |  |  |  | 0.54799 | -0.004289 | 89.6274 | 0.63501 | 0.003806 | 32.8532 | 0.68629 | -0.025769 | 53.7148 | 0.585 | 0.003037 | 82.6401 | 0.61968 | -0.047418 | 63.7408 | 0.68975 | 0.011876 | 46.5079 | 0.60234 | 0.007575 | 69.1201 | 0.59387 | -0.077007 | 70.5218 | 1.9066 | -0.17831 | 121.6947 | 0.52637 | -0.024322 | 73.8229 | [15 empty] | 7.8116 | -0.70735 | 119.3084 | [6 empty] | 7.8073 | -0.60268 | 127.5455 | 6.9467 | -1.0195 | 57.8104 |  |  |  | 7.8936 | -0.514 | 88.151
1.4073 | -0.014287 | 62.26 | 0.66152 | 0.003596 | 52.2212 | 0.6226 | 0.010454 | 63.1854 | 0.038812 | -0.001709 | 6.6454 | 7.8837 | -0.59759 | 91.2776 | 0.25176 | 0.026301 | 31.0198 | 1.6359 | -0.14468 | 85.0565 |  |  |  | 0.54815 | -0.004072 | 89.7961 | 0.63677 | 0.003353 | 32.9256 | 0.68805 | -0.024479 | 53.75 | 0.58597 | 0.003503 | 82.7744 | 0.62059 | -0.048326 | 63.7982 | 0.69073 | 0.012338 | 46.5213 | 0.60234 | 0.007575 | 69.2217 | 0.59479 | -0.077007 | 70.6523 | 1.9112 | -0.17643 | 121.6783 | 0.52747 | -0.024161 | 73.8664 | [15 empty] | 7.8314 | -0.70778 | 119.383 | [6 empty] | 7.8146 | -0.6036 | 127.585 | 6.9454 | -1.0199 | 57.825 |  |  |  | 7.9065 | -0.51587 | 87.8916
1.4065 | -0.013751 | 62.3033 | 0.6616 | 0.003235 | 52.2445 | 0.62548 | 0.010675 | 63.2289 | 0.038812 | 0.000134 | 6.6471 | 7.8928 | -0.59759 | 91.3009 | 0.25176 | 0.025382 | 31.0358 | 1.6379 | -0.14487 | 85.1174 |  |  |  | 0.54807 | -0.003721 | 89.8399 | 0.63861 | 0.002434 | 32.9798 | 0.69071 | -0.025011 | 53.8214 | 0.58591 | 0.003037 | 82.8695 | 0.62059 | -0.048326 | 63.9357 | 0.69066 | 0.011876 | 46.5345 | 0.60258 | 0.009873 | 69.2404 | 0.59379 | -0.076623 | 70.7111 | 1.9143 | -0.17855 | 121.6408 | 0.52756 | -0.023621 | 73.9537 | [15 empty] | 7.8379 | -0.70778 | 119.5002 | [6 empty] | 7.8188 | -0.60587 | 127.6147 | 6.9463 | -1.0199 | 57.8128 |  |  |  | 7.9147 | -0.51583 | 87.6109
1.4082 | -0.013365 | 62.3424 | 0.66349 | 0.003783 | 52.3002 | 0.62548 | 0.011587 | 63.3347 | 0.038812 | 0.000922 | 6.6719 | 7.9024 | -0.5989 | 91.3143 | 0.25268 | 0.024463 | 31.0683 | 1.6398 | -0.14513 | 85.1438 |  |  |  | 0.55183 | -0.004072 | 89.921 | 0.64143 | 0.003806 | 33.0166 | 0.69071 | -0.025921 | 53.8961 | 0.58597 | 0.002593 | 82.9191 | 0.62142 | -0.047867 | 64.0129 | 0.6918 | 0.010524 | 46.6331 | 0.60242 | 0.008037 | 69.2737 | 0.59471 | -0.077544 | 70.7475 | 1.9202 | -0.1788 | 121.6284 | 0.52738 | -0.024701 | 74.1195 | [15 empty] | 7.8471 | -0.70785 | 119.5989 | [6 empty] | 7.8298 | -0.60685 | 127.6536 | 6.9463 | -1.0209 | 57.8001 |  |  |  | 7.9248 | -0.51678 | 87.5513
1.4128 | -0.013365 | 62.3615 | 0.66356 | 0.00433 | 52.3579 | 0.62639 | 0.010675 | 63.3705 | 0.038696 | 0.000922 | 6.6795 | 7.912 | -0.60032 | 91.3249 | 0.25365 | 0.02556 | 31.16 | 1.6419 | -0.14481 | 85.1638 |  |  |  | 0.55183 | -0.004072 | 90.0721 | 0.64143 | 0.002888 | 33.0259 | 0.69175 | -0.025769 | 53.9537 | 0.58682 | 0.003037 | 83.0019 | 0.62044 | -0.049226 | 64.0463 | 0.69172 | 0.010975 | 46.745 | 0.60333 | 0.008037 | 69.3852 | 0.59931 | -0.078464 | 70.8001 | 1.9213 | -0.17827 | 121.5892 | 0.52729 | -0.024322 | 74.1529 | [15 empty] | 7.8504 | -0.70913 | 119.6756 | [6 empty] | 7.8413 | -0.6082 | 127.7874 | 6.9463 | -1.0199 | 57.8065 |  |  |  | 7.9335 | -0.51818 | 87.5242
1.4138 | -0.013751 | 62.4034 | 0.66432 | 0.003235 | 52.4259 | 0.62661 | 0.012373 | 63.4193 | 0.038812 | 0.000134 | 6.6819 | 7.9206 | -0.60083 | 91.3472 | 0.2536 | 0.026301 | 31.2093 | 1.6439 | -0.14475 | 85.175 |  |  |  | 0.55467 | -0.003502 | 90.1566 | 0.64228 | 0.002434 | 33.0574 | 0.69168 | -0.024479 | 53.9952 | 0.58682 | 0.003037 | 83.1082 | 0.62059 | -0.048326 | 64.0976 | 0.69157 | 0.010964 | 46.8058 | 0.60424 | 0.008949 | 69.5159 | 0.60023 | -0.077544 | 70.9263 | 1.9238 | -0.17933 | 121.5542 | 0.52729 | -0.026164 | 74.1605 | [15 empty] | 7.8564 | -0.71141 | 119.688 | [6 empty] | 7.8492 | -0.60869 | 127.9731 | 6.9477 | -1.0186 | 57.8105 |  |  |  | 7.9431 | -0.5177 | 87.3332
1.4166 | -0.013751 | 62.4268 | 0.6644 | 0.003783 | 52.4513 | 0.62654 | 0.010895 | 63.4332 | 0.038812 | -0.000788 | 6.7058 | 7.9334 | -0.60083 | 91.3818 | 0.25452 | 0.026301 | 31.2569 | 1.6459 | -0.14543 | 85.1862 |  |  |  | 0.55451 | -0.004642 | 90.1822 | 0.64241 | 0.00426 | 33.0923 | 0.69175 | -0.024859 | 54.0005 | 0.5876 | 0.002108 | 83.2097 | 0.62059 | -0.048326 | 64.2691 | 0.69157 | 0.010964 | 46.8255 | 0.60591 | 0.007115 | 69.556 | 0.60123 | -0.077928 | 71.0115 | 1.9286 | -0.17827 | 121.5225 | 0.52839 | -0.024161 | 74.2425 | [15 empty] | 7.8633 | -0.71098 | 119.703 | [6 empty] | 7.8611 | -0.61053 | 128.0056 | 6.9463 | -1.0199 | 57.8008 |  |  |  | 7.9527 | -0.51818 | 87.2374
1.4201 | -0.014824 | 62.4514 | 0.66538 | 0.003422 | 52.4726 | 0.62639 | 0.010675 | 63.4453 | 0.038928 | 0.000266 | 6.7209 | 7.9406 | -0.60174 | 91.4127 | 0.25365 | 0.02648 | 31.2853 | 1.6479 | -0.14606 | 85.2258 |  |  |  | 0.55444 | -0.004289 | 90.2707 | 0.64156 | 0.004713 | 33.1589 | 0.69259 | -0.02539 | 54.0459 | 0.58682 | 0.002128 | 83.2361 | 0.62135 | -0.048317 | 64.35 | 0.69256 | 0.010513 | 46.8922 | 0.60781 | 0.007575 | 69.6561 | 0.60107 | -0.07716 | 71.0526 | 1.9349 | -0.18063 | 121.4457 | 0.52913 | -0.025243 | 74.379 | [15 empty] | 7.8757 | -0.71148 | 119.6876 | [6 empty] | 7.8722 | -0.61145 | 128.0557 | 6.9477 | -1.0186 | 57.7819 |  |  |  | 7.9619 | -0.5173 | 87.0857
1.4211 | -0.014287 | 62.4842 | 0.66545 | 0.003062 | 52.5017 | 0.6273 | 0.010675 | 63.4814 | 0.038812 | 0.001055 | 6.7462 | 7.947 | -0.60276 | 91.5133 | 0.25452 | 0.026301 | 31.3023 | 1.6498 | -0.14638 | 85.2749 |  |  |  | 0.55451 | -0.003721 | 90.4162 | 0.64248 | 0.004713 | 33.2264 | 0.69448 | -0.025769 | 54.1066 | 0.58864 | 0.003037 | 83.2721 | 0.62233 | -0.048776 | 64.365 | 0.69355 | 0.010975 | 46.9983 | 0.60963 | 0.007575 | 69.8071 | 0.60123 | -0.077928 | 71.0745 | 1.9366 | -0.18024 | 121.3755 | 0.53023 | -0.025083 | 74.482 | [15 empty] | 7.8859 | -0.71246 | 119.7376 | [6 empty] | 7.8837 | -0.61101 | 128.1119 | 6.9472 | -1.0181 | 57.7692 |  |  |  | 7.9788 | -0.51865 | 86.9905
1.4232 | -0.014137 | 62.4925 | 0.66727 | 0.003062 | 52.4977 | 0.6292 | 0.012153 | 63.4963 | 0.038812 | 0.000134 | 6.7684 | 7.9575 | -0.60407 | 91.6787 | 0.25457 | 0.02556 | 31.3137 | 1.6519 | -0.14612 | 85.392 |  |  |  | 0.55451 | -0.004642 | 90.4695 | 0.64228 | 0.001517 | 33.2709 | 0.6963 | -0.024859 | 54.212 | 0.59039 | 0.002572 | 83.2588 | 0.62233 | -0.047867 | 64.3971 | 0.69628 | 0.010975 | 47.0976 | 0.6088 | 0.007127 | 69.8739 | 0.60207 | -0.078464 | 71.118 | 1.9414 | -0.17971 | 121.3547 | 0.53199 | -0.024701 | 74.6337 | [15 empty] | 7.8947 | -0.71474 | 119.5508 | [6 empty] | 7.8952 | -0.61518 | 128.3336 | 6.9477 | -1.0177 | 57.7799 |  |  |  | 7.9893 | -0.52001 | 86.9698
1.425 | -0.013214 | 62.5003 | 0.6681 | 0.003422 | 52.5258 | 0.62934 | 0.011461 | 63.5332 | 0.038812 | 0.000134 | 6.7702 | 7.9702 | -0.60316 | 91.7115 | 0.25543 | 0.026301 | 31.3321 | 1.6538 | -0.14693 | 85.4471 |  |  |  | 0.55544 | -0.004642 | 90.5407 | 0.6432 | 0.003353 | 33.3066 | 0.69818 | -0.025238 | 54.2679 | 0.5913 | 0.002572 | 83.3709 | 0.62339 | -0.047876 | 64.5222 | 0.69803 | 0.010513 | 47.1326 | 0.60963 | 0.006666 | 69.8964 | 0.60484 | -0.078464 | 71.2115 | 1.9421 | -0.17933 | 121.2889 | 0.53291 | -0.024701 | 74.7434 | [15 empty] | 7.909 | -0.71517 | 119.4451 | [6 empty] | 7.9049 | -0.61746 | 128.4246 | 6.9458 | -1.0195 | 57.792 |  |  |  | 8.0021 | -0.51913 | 86.9263
1.4294 | -0.014287 | 62.5102 | 0.67097 | 0.003609 | 52.542 | 0.63193 | 0.01124 | 63.6062 | 0.038928 | -0.000655 | 6.7911 | 7.983 | -0.60509 | 91.76 | 0.25549 | 0.02648 | 31.3359 | 1.6559 | -0.14618 | 85.486 |  |  |  | 0.55444 | -0.002449 | 90.6938 | 0.64504 | 0.002434 | 33.3306 | 0.69903 | -0.025769 | 54.3049 | 0.59312 | 0.002572 | 83.5048 | 0.62499 | -0.048317 | 64.629 | 0.69795 | 0.010964 | 47.1419 | 0.60971 | 0.006666 | 69.9605 | 0.60584 | -0.077928 | 71.3206 | 1.9479 | -0.17827 | 121.1171 | 0.53374 | -0.025243 | 74.7882 | [15 empty] | 7.9196 | -0.71566 | 119.4554 | [6 empty] | 7.9155 | -0.61887 | 128.4559 | 6.9467 | -1.0195 | 57.7437 |  |  |  | 8.0104 | -0.52001 | 86.814
1.4296 | -0.014137 | 62.5163 | 0.6718 | 0.002156 | 52.598 | 0.63292 | 0.010895 | 63.7027 | 0.038812 | 0.000134 | 6.8067 | 7.9916 | -0.60652 | 91.8723 | 0.25635 | 0.026301 | 31.3412 | 1.6579 | -0.14612 | 85.5086 |  |  |  | 0.55544 | -0.004642 | 90.7868 | 0.64602 | 0.003806 | 33.3431 | 0.69909 | -0.026148 | 54.3124 | 0.59312 | 0.001662 | 83.5465 | 0.62688 | -0.047867 | 64.6796 | 0.69887 | 0.010964 | 47.1625 | 0.60963 | 0.007575 | 70.1133 | 0.60768 | -0.077928 | 71.3695 | 1.9508 | -0.17918 | 121.049 | 0.53466 | -0.025243 | 74.8308 | [15 empty] | 7.9288 | -0.71566 | 119.4681 | [6 empty] | 7.9233 | -0.62114 | 128.5519 | 6.9467 | -1.0195 | 57.7441 |  |  |  | 8.0191 | -0.52048 | 86.6946
1.4312 | -0.015208 | 62.5119 | 0.67188 | 0.003609 | 52.6614 | 0.63383 | 0.010895 | 63.7252 | 0.038006 | 0.000266 | 6.8394 | 8.0035 | -0.60743 | 91.9889 | 0.25641 | 0.02648 | 31.3503 | 1.6598 | -0.14713 | 85.5635 |  |  |  | 0.55628 | -0.004642 | 90.8159 | 0.64687 | 0.003353 | 33.3435 | 0.69896 | -0.026299 | 54.32 | 0.59422 | 0.003058 | 83.5912 | 0.62695 | -0.048326 | 64.722 | 0.69894 | 0.009602 | 47.208 | 0.60963 | 0.007575 | 70.1757 | 0.60752 | -0.079001 | 71.3991 | 1.9582 | -0.18049 | 120.9942 | 0.53475 | -0.024701 | 75.0144 | [15 empty] | 7.9376 | -0.71701 | 119.4865 | [6 empty] | 7.9307 | -0.62391 | 128.7346 | 6.9472 | -1.0182 | 57.7478 |  |  |  | 8.0319 | -0.5214 | 86.6713
1.4341 | -0.014672 | 62.539 | 0.67188 | 0.002701 | 52.7194 | 0.63376 | 0.010328 | 63.7733 | 0.039159 | 0.000399 | 6.8443 | 8.0121 | -0.60691 | 92.0622 | 0.25641 | 0.02648 | 31.4045 | 1.6619 | -0.1465 | 85.6423 |  |  |  | 0.5582 | -0.003721 | 90.899 | 0.64962 | 0.002434 | 33.3715 | 0.69903 | -0.025769 | 54.3458 | 0.59396 | 0.002108 | 83.7342 | 0.62786 | -0.049235 | 64.8517 | 0.69894 | 0.010513 | 47.3078 | 0.61327 | 0.005754 | 70.2158 | 0.60768 | -0.077928 | 71.4544 | 1.9629 | -0.18088 | 120.8199 | 0.53475 | -0.024701 | 75.0929 | [15 empty] | 7.9482 | -0.71481 | 119.5138 | [6 empty] | 7.939 | -0.62483 | 128.8364 | 6.9467 | -1.0186 | 57.7042 |  |  |  | 8.0447 | -0.52415 | 86.6207
1.4359 | -0.014672 | 62.5635 | 0.67271 | 0.00397 | 52.7505 | 0.6339 | 0.010548 | 63.7668 | 0.038928 | -0.000655 | 6.8654 | 8.0212 | -0.60885 | 92.1215 | 0.25733 | 0.02648 | 31.4498 | 1.6638 | -0.14737 | 85.7264 |  |  |  | 0.55896 | -0.00486 | 91.0431 | 0.64969 | 0.002888 | 33.3794 | 0.69896 | -0.02539 | 54.3759 | 0.59409 | 0.002128 | 83.8417 | 0.62772 | -0.049226 | 64.97 | 0.69887 | 0.010052 | 47.4077 | 0.61327 | 0.007575 | 70.378 | 0.60868 | -0.07739 | 71.5751 | 1.9658 | -0.18127 | 120.7484 | 0.53466 | -0.024322 | 75.1162 | [15 empty] | 7.9533 | -0.71708 | 119.5044 | [6 empty] | 7.9523 | -0.62526 | 128.9476 | 6.949 | -1.02 | 57.6396 |  |  |  | 8.0548 | -0.52415 | 86.5257
1.4369 | -0.014672 | 62.5864 | 0.67279 | 0.003609 | 52.7922 | 0.6339 | 0.010548 | 63.7852 | 0.038006 | 0.000266 | 6.8762 | 8.0317 | -0.61016 | 92.0051 | 0.25727 | 0.026301 | 31.5443 | 1.6659 | -0.1463 | 85.7923 |  |  |  | 0.55904 | -0.004289 | 91.1116 | 0.64962 | 0.003353 | 33.4577 | 0.69987 | -0.026299 | 54.4598 | 0.59585 | 0.001662 | 83.879 | 0.62786 | -0.048326 | 65.0014 | 0.69978 | 0.010964 | 47.4415 | 0.61494 | 0.006651 | 70.4992 | 0.6086 | -0.077928 | 71.6554 | 1.9656 | -0.18271 | 120.6915 | 0.53475 | -0.024701 | 75.2309 | [15 empty] | 7.9658 | -0.71942 | 119.5196 | [6 empty] | 7.9601 | -0.62575 | 129.1739 | 6.9472 | -1.0209 | 57.6603 |  |  |  | 8.0621 | -0.52598 | 86.4317
1.4377 | -0.015208 | 62.644 | 0.67445 | 0.001608 | 52.8136 | 0.6339 | 0.010548 | 63.8041 | 0.039044 | 0.00132 | 6.8803 | 8.0476 | -0.60976 | 91.9908 | 0.25635 | 0.026301 | 31.5889 | 1.6679 | -0.14761 | 85.8204 |  |  |  | 0.56096 | -0.004642 | 91.1651 | 0.65159 | 0.003341 | 33.5373 | 0.70189 | -0.026526 | 54.548 | 0.59682 | 0.002128 | 83.9036 | 0.62779 | -0.048776 | 65.0296 | 0.70168 | 0.010513 | 47.461 | 0.616 | 0.008486 | 70.523 | 0.60868 | -0.078311 | 71.6819 | 1.9705 | -0.18165 | 120.5247 | 0.53493 | -0.024542 | 75.3683 | [15 empty] | 7.9787 | -0.71942 | 119.5524 | [6 empty] | 7.9679 | -0.62618 | 129.2341 | 6.9477 | -1.0195 | 57.6182 |  |  |  | 8.0694 | -0.52594 | 86.3943
1.4403 | -0.015745 | 62.6881 | 0.67725 | 0.003062 | 52.8157 | 0.63657 | 0.010895 | 63.8201 | 0.038812 | 0.001055 | 6.8825 | 8.0572 | -0.61209 | 92.1367 | 0.25733 | 0.02556 | 31.5937 | 1.6698 | -0.14787 | 85.8321 |  |  |  | 0.56204 | -0.004423 | 91.2995 | 0.65415 | 0.002899 | 33.6028 | 0.70358 | -0.026678 | 54.5913 | 0.59962 | 0.002593 | 83.9953 | 0.6287 | -0.047867 | 65.1332 | 0.70259 | 0.009602 | 47.5008 | 0.616 | 0.007575 | 70.5556 | 0.6086 | -0.077928 | 71.6925 | 1.973 | -0.18363 | 120.4327 | 0.53493 | -0.024542 | 75.4091 | [15 empty] | 7.987 | -0.72035 | 119.5663 | [6 empty] | 7.9772 | -0.62808 | 129.2703 | 6.9485 | -1.0187 | 57.5789 |  |  |  | 8.0813 | -0.52602 | 86.2953
1.4431 | -0.015745 | 62.7549 | 0.67823 | 0.003609 | 52.8205 | 0.63755 | 0.011461 | 63.8572 | 0.038812 | -0.000788 | 6.8863 | 8.0659 | -0.61238 | 92.196 | 0.25641 | 0.02648 | 31.6185 | 1.6719 | -0.14838 | 85.8425 |  |  |  | 0.56112 | -0.004423 | 91.4106 | 0.65612 | 0.003806 | 33.6404 | 0.70546 | -0.027058 | 54.6332 | 0.60046 | 0.002128 | 84.1007 | 0.62961 | -0.048326 | 65.2586 | 0.70442 | 0.009602 | 47.5897 | 0.61684 | 0.007115 | 70.657 | 0.60868 | -0.07739 | 71.7304 | 1.974 | -0.18402 | 120.3941 | 0.53466 | -0.025243 | 75.4273 | [15 empty] | 7.9953 | -0.72035 | 119.5783 | [6 empty] | 7.9873 | -0.62992 | 129.4017 | 6.9481 | -1.0191 | 57.5762 |  |  |  | 8.0923 | -0.52602 | 86.1722
1.4442 | -0.014672 | 62.7715 | 0.67906 | 0.00397 | 52.8449 | 0.64029 | 0.010548 | 63.9207 | 0.038812 | 0.000134 | 6.8908 | 8.0745 | -0.61391 | 92.3917 | 0.25641 | 0.027398 | 31.6279 | 1.6738 | -0.14775 | 85.8621 |  |  |  | 0.56104 | -0.004072 | 91.4267 | 0.6569 | 0.002899 | 33.6551 | 0.70631 | -0.026678 | 54.6414 | 0.60118 | 0.001643 | 84.184 | 0.62877 | -0.049235 | 65.2939 | 0.70434 | 0.010052 | 47.6944 | 0.61676 | 0.006651 | 70.7892 | 0.60868 | -0.078311 | 71.8518 | 1.9788 | -0.18349 | 120.2816 | 0.53475 | -0.025622 | 75.5144 | [15 empty] | 8.0046 | -0.72127 | 119.602 | [6 empty] | 7.9965 | -0.63084 | 129.5597 | 6.9462 | -1.0191 | 57.563 |  |  |  | 8.1001 | -0.52554 | 86.163
1.446 | -0.015208 | 62.7882 | 0.67997 | 0.003062 | 52.8573 | 0.64135 | 0.011682 | 63.9695 | 0.039965 | 0.000399 | 6.9036 | 8.0804 | -0.61431 | 91.88 | 0.25727 | 0.026301 | 31.6338 | 1.6759 | -0.14906 | 85.8827 |  |  |  | 0.56188 | -0.004642 | 91.4654 | 0.65809 | 0.003795 | 33.682 | 0.70637 | -0.027058 | 54.6736 | 0.59955 | 0.002128 | 84.2208 | 0.62968 | -0.048326 | 65.3391 | 0.70632 | 0.010975 | 47.754 | 0.61684 | 0.007115 | 70.8356 | 0.6096 | -0.079231 | 71.9528 | 1.9807 | -0.18388 | 120.184 | 0.53576 | -0.02324 | 75.6748 | [24 empty] | 8.002 | -0.63355 | 129.6212 | 6.9485 | -1.0196 | 57.5292 |  |  |  | 8.112 | -0.52645 | 86.1078
1.4506 | -0.016129 | 62.8266 | 0.67989 | 0.003422 | 52.8718 | 0.6412 | 0.011461 | 64.0406 | 0.038928 | 0.000266 | 6.9144 | 8.0923 | -0.61533 | 91.8969 | 0.25727 | 0.026301 | 31.6364 | 1.6779 | -0.14824 | 85.9301 |  |  |  | 0.56204 | -0.004423 | 91.5589 | 0.65717 | 0.003795 | 33.7068 | 0.70644 | -0.025616 | 54.7299 | 0.60118 | 0.001643 | 84.3314 | 0.63044 | -0.049226 | 65.4856 | 0.70624 | 0.010513 | 47.7759 | 0.61692 | 0.007575 | 70.8721 | 0.60952 | -0.078847 | 71.9976 | 1.9872 | -0.18388 | 120.1531 | 0.53668 | -0.024161 | 75.7219 | [24 empty] | 8.0126 | -0.63224 | 129.6527 | 6.9499 | -1.0192 | 57.5084 |  |  |  | 8.1225 | -0.52693 | 86.0442
1.4507 | -0.015593 | 62.8314 | 0.67997 | 0.002156 | 52.9055 | 0.64386 | 0.010895 | 64.0661 | 0.038928 | -0.000655 | 6.9253 | 8.1023 | -0.61522 | 92.0799 | 0.25727 | 0.026301 | 31.7175 | 1.6798 | -0.149 | 85.9947 |  |  |  | 0.56196 | -0.004072 | 91.7024 | 0.6588 | 0.002434 | 33.6862 | 0.7054 | -0.026678 | 54.8784 | 0.60124 | 0.001197 | 84.4501 | 0.63241 | -0.049235 | 65.6002 | 0.70632 | 0.010975 | 47.782 | 0.61783 | 0.007575 | 70.9943 | 0.61044 | -0.077928 | 72.0325 | 1.9879 | -0.18441 | 120.1354 | 0.53558 | -0.025243 | 75.7847 | [24 empty] | 8.0209 | -0.63317 | 129.7055 | 6.9481 | -1.0191 | 57.5125 |  |  |  | 8.1354 | -0.52972 | 85.9265
1.4562 | -0.014672 | 62.838 | 0.68367 | 0.002701 | 52.9857 | 0.64401 | 0.010204 | 64.0894 | 0.039044 | 0.000399 | 6.9273 | 8.1132 | -0.61613 | 92.2069 | 0.25733 | 0.02648 | 31.7896 | 1.6819 | -0.14844 | 86.0648 |  |  |  | 0.5628 | -0.004642 | 91.7473 | 0.65873 | 0.001981 | 33.6613 | 0.70644 | -0.026526 | 54.928 | 0.60215 | 0.001197 | 84.5069 | 0.63325 | -0.049686 | 65.6298 | 0.70624 | 0.010513 | 47.8089 | 0.61957 | 0.006203 | 71.1035 | 0.61228 | -0.078847 | 72.1241 | 1.989 | -0.18571 | 120.0336 | 0.53834 | -0.024322 | 75.9432 | [24 empty] | 8.0278 | -0.63636 | 129.8137 | 6.9476 | -1.0196 | 57.5067 |  |  |  | 8.1454 | -0.5288 | 85.882
1.4581 | -0.014672 | 62.8401 | 0.68632 | 0.002156 | 53.021 | 0.64675 | 0.010204 | 64.1014 | 0.039044 | 0.000399 | 6.9242 | 8.1219 | -0.61938 | 92.2212 | 0.25745 | 0.026836 | 31.8459 | 1.6838 | -0.14856 | 86.1144 |  |  |  | 0.5628 | -0.003721 | 91.8575 | 0.65985 | 0.003341 | 33.6846 | 0.70644 | -0.026526 | 54.9498 | 0.60313 | 0.001662 | 84.525 | 0.63423 | -0.049235 | 65.6473 | 0.70616 | 0.010964 | 47.8724 | 0.62222 | 0.006651 | 71.1572 | 0.6142 | -0.078311 | 72.2361 | 1.9944 | -0.18624 | 119.8593 | 0.54036 | -0.024161 | 76.0253 | [24 empty] | 8.0407 | -0.63826 | 129.9104 | 6.9485 | -1.0196 | 57.5092 |  |  |  | 8.1532 | -0.53112 | 85.8692
1.4589 | -0.015208 | 62.8487 | 0.68632 | 0.003062 | 53.0719 | 0.64758 | 0.010548 | 64.1119 | 0.039044 | -0.000523 | 6.9281 | 8.1342 | -0.61886 | 92.2789 | 0.25733 | 0.02648 | 31.8856 | 1.6859 | -0.14874 | 86.1432 |  |  |  | 0.56564 | -0.004072 | 92.0102 | 0.66254 | 0.002888 | 33.7172 | 0.70819 | -0.026148 | 54.9637 | 0.60488 | 0.001197 | 84.6397 | 0.63423 | -0.050145 | 65.6839 | 0.70707 | 0.010964 | 47.9919 | 0.62321 | 0.007115 | 71.2 | 0.61504 | -0.078847 | 72.31 | 1.9953 | -0.18716 | 119.7724 | 0.54119 | -0.024701 | 76.0533 | [24 empty] | 8.0536 | -0.63913 | 130.0454 | 6.948 | -1.0192 | 57.4777 |  |  |  | 8.1656 | -0.52976 | 85.957
1.459 | -0.015593 | 62.8649 | 0.68632 | 0.002156 | 53.1125 | 0.64849 | 0.011461 | 64.1421 | 0.038928 | -0.000655 | 6.9325 | 8.1451 | -0.61978 | 92.4636 | 0.25727 | 0.026301 | 31.8991 | 1.6879 | -0.15038 | 86.1714 |  |  |  | 0.56749 | -0.004072 | 92.0623 | 0.66353 | 0.003341 | 33.7759 | 0.7091 | -0.026148 | 54.9906 | 0.60761 | 0.002108 | 84.7478 | 0.63416 | -0.048776 | 65.841 | 0.70806 | 0.010513 | 48.0563 | 0.62321 | 0.007115 | 71.3087 | 0.61596 | -0.078847 | 72.3213 | 1.998 | -0.18624 | 119.5207 | 0.54128 | -0.024161 | 76.1107 | [24 empty] | 8.0647 | -0.64005 | 130.1117 | 6.948 | -1.0201 | 57.4958 |  |  |  | 8.1743 | -0.53112 | 85.955
1.46 | -0.015979 | 62.8646 | 0.68738 | 0.002343 | 53.1265 | 0.64857 | 0.012028 | 64.1787 | 0.038928 | 0.000266 | 6.9342 | 8.1551 | -0.6216 | 92.5426 | 0.25727 | 0.026301 | 31.9339 | 1.6898 | -0.1488 | 86.1837 |  |  |  | 0.56756 | -0.004423 | 92.091 | 0.66444 | 0.002424 | 33.7919 | 0.71085 | -0.028498 | 55.0467 | 0.60754 | 0.000733 | 84.8283 | 0.63514 | -0.049235 | 65.9252 | 0.70806 | 0.009602 | 48.0919 | 0.62404 | 0.006651 | 71.4325 | 0.61588 | -0.079385 | 72.3726 | 2.0017 | -0.18716 | 119.203 | 0.54229 | -0.024542 | 76.2611 | [24 empty] | 8.0725 | -0.64324 | 130.1501 | 6.9476 | -1.0196 | 57.4901 |  |  |  | 8.1821 | -0.53159 | 85.9185
1.4617 | -0.015593 | 62.8771 | 0.68911 | 0.001795 | 53.1368 | 0.64864 | 0.011682 | 64.2543 | 0.038928 | 0.000266 | 6.9331 | 8.1638 | -0.622 | 92.602 | 0.25733 | 0.02648 | 31.9409 | 1.6919 | -0.14975 | 86.2118 |  |  |  | 0.56848 | -0.005344 | 92.2226 | 0.66353 | 0.00426 | 33.8728 | 0.71274 | -0.026148 | 55.1428 | 0.60859 | 0.001662 | 84.8595 | 0.63514 | -0.050145 | 65.9715 | 0.70997 | 0.010063 | 48.1192 | 0.62412 | 0.007115 | 71.4784 | 0.61596 | -0.078847 | 72.4411 | 2.0092 | -0.18663 | 118.7462 | 0.54193 | -0.025784 | 76.3473 | [24 empty] | 8.0849 | -0.64378 | 130.1956 | 6.9481 | -1.0191 | 57.4812 |  |  |  | 8.194 | -0.53251 | 85.8964
1.4661 | -0.015745 | 62.8902 | 0.69078 | 0.003422 | 53.1367 | 0.64864 | 0.009857 | 64.3151 | 0.038928 | 0.000266 | 6.9353 | 8.1761 | -0.62342 | 92.7382 | 0.25739 | 0.026658 | 31.9464 | 1.6938 | -0.14987 | 86.2684 |  |  |  | 0.56841 | -0.004993 | 92.3503 | 0.66424 | 0.001981 | 33.9438 | 0.71274 | -0.026148 | 55.2268 | 0.60852 | 0.001197 | 84.9523 | 0.63506 | -0.049686 | 66.0829 | 0.71164 | 0.010052 | 48.1695 | 0.62404 | 0.007561 | 71.518 | 0.61604 | -0.078311 | 72.5817 | 2.01 | -0.18808 | 118.2707 | 0.54211 | -0.024701 | 76.3824 | [24 empty] | 8.09 | -0.64606 | 130.3991 | 6.9499 | -1.0192 | 57.453 |  |  |  | 8.205 | -0.53159 | 85.9178
1.4661 | -0.016666 | 62.9365 | 0.69274 | 0.003609 | 53.1653 | 0.65047 | 0.011682 | 64.3731 | 0.038928 | -0.000655 | 6.9371 | 8.1847 | -0.62393 | 92.8266 | 0.25825 | 0.02648 | 31.9674 | 1.6959 | -0.14949 | 86.3641 |  |  |  | 0.56848 | -0.004423 | 92.376 | 0.66444 | 0.003341 | 33.9703 | 0.71281 | -0.026526 | 55.2534 | 0.60845 | 0.000733 | 85.0937 | 0.63514 | -0.050145 | 66.1994 | 0.71346 | 0.00914 | 48.2757 | 0.62404 | 0.007561 | 71.6612 | 0.61596 | -0.078847 | 72.6257 | 2.0137 | -0.18808 | 117.8909 | 0.5422 | -0.025083 | 76.5256 | [24 empty] | 8.0992 | -0.64698 | 130.4505 | 6.9494 | -1.0196 | 57.4765 |  |  |  | 8.2136 | -0.53203 | 85.9289
1.4665 | -0.015058 | 62.9724 | 0.69373 | 0.002343 | 53.1916 | 0.65214 | 0.010548 | 64.4088 | 0.038812 | -0.000788 | 6.939 | 8.1925 | -0.62513 | 92.9388 | 0.25727 | 0.026301 | 31.9676 | 1.6979 | -0.1508 | 86.4245 |  |  |  | 0.56848 | -0.005344 | 92.4548 | 0.66516 | 0.001981 | 33.9756 | 0.71365 | -0.027058 | 55.2696 | 0.60859 | 0.002572 | 85.1434 | 0.63688 | -0.050595 | 66.2593 | 0.71263 | 0.009602 | 48.3591 | 0.62495 | 0.007561 | 71.7754 | 0.61696 | -0.078311 | 72.6373 | 2.0173 | -0.18847 | 117.6126 | 0.54211 | -0.024701 | 76.6287 | [24 empty] | 8.1075 | -0.6479 | 130.418 | 6.9489 | -1.0188 | 57.4578 |  |  |  | 8.2201 | -0.53116 | 85.8983
1.4662 | -0.015208 | 63.0184 | 0.69365 | 0.001795 | 53.2174 | 0.65313 | 0.012028 | 64.4162 | 0.038928 | -0.000655 | 6.9399 | 8.2029 | -0.62655 | 92.9868 | 0.25917 | 0.02648 | 32.0101 | 1.6998 | -0.15106 | 86.4708 |  |  |  | 0.56941 | -0.005344 | 92.6376 | 0.66621 | 0.00197 | 34.0019 | 0.71385 | -0.025464 | 55.3025 | 0.60859 | 0.000752 | 85.1597 | 0.63878 | -0.049235 | 66.2545 | 0.71346 | 0.008228 | 48.4031 | 0.62503 | 0.007115 | 71.7944 | 0.61872 | -0.079769 | 72.6815 | 2.0184 | -0.18847 | 117.3679 | 0.54312 | -0.024161 | 76.673 | [24 empty] | 8.1195 | -0.64979 | 130.5234 | 6.9489 | -1.0201 | 57.4298 |  |  |  | 8.2297 | -0.53347 | 84.5801
1.468 | -0.016666 | 63.0896 | 0.69373 | 0.002343 | 53.2505 | 0.65404 | 0.010204 | 64.4335 | 0.038928 | -0.000655 | 6.9411 | 8.2125 | -0.62615 | 93.0012 | 0.25911 | 0.026301 | 32.0489 | 1.7019 | -0.15094 | 86.4923 |  |  |  | 0.56856 | -0.004776 | 92.6855 | 0.66968 | 0.001527 | 34.0274 | 0.71469 | -0.025996 | 55.3741 | 0.60956 | 0.002128 | 85.173 | 0.6415 | -0.050145 | 66.3544 | 0.71362 | 0.010063 | 48.4237 | 0.62678 | 0.006651 | 71.8233 | 0.62065 | -0.079231 | 72.7808 | 2.0239 | -0.18939 | 117.2857 | 0.54405 | -0.024161 | 76.6899 | [24 empty] | 8.136 | -0.6525 | 130.6039 | 6.9489 | -1.0192 | 57.4707 |  |  |  | 8.2421 | -0.53486 | 84.5529
1.4698 | -0.016666 | 63.107 | 0.69365 | 0.003609 | 53.3259 | 0.65594 | 0.012594 | 64.4499 | 0.039849 | -0.000655 | 6.9419 | 8.2216 | -0.62787 | 93.0272 | 0.25911 | 0.026301 | 32.1184 | 1.7038 | -0.1505 | 86.5018 |  |  |  | 0.56941 | -0.004423 | 92.7077 | 0.6706 | 0.000611 | 34.1092 | 0.71463 | -0.027436 | 55.4988 | 0.60956 | 0.003037 | 85.1966 | 0.64249 | -0.050605 | 66.4896 | 0.71354 | 0.009602 | 48.4425 | 0.62784 | 0.007575 | 71.939 | 0.62157 | -0.079231 | 72.8882 | 2.0257 | -0.1903 | 117.0626 | 0.54497 | -0.024161 | 76.7846 | [24 empty] | 8.1462 | -0.65256 | 130.6243 | 6.9494 | -1.0178 | 57.4433 |  |  |  | 8.2489 | -0.53438 | 84.3856
1.4728 | -0.015593 | 63.1277 | 0.69554 | 0.002343 | 53.3717 | 0.65579 | 0.010548 | 64.4767 | 0.039733 | 0.001055 | 6.9428 | 8.2289 | -0.62979 | 93.0773 | 0.25905 | 0.026122 | 32.147 | 1.7059 | -0.15094 | 86.5066 |  |  |  | 0.56933 | -0.005915 | 92.764 | 0.67067 | 0.001981 | 34.2009 | 0.7156 | -0.027815 | 55.5478 | 0.61209 | 0.001643 | 85.3437 | 0.64158 | -0.050605 | 66.5619 | 0.71437 | 0.00914 | 48.5032 | 0.62951 | 0.006651 | 72.0373 | 0.62333 | -0.078847 | 72.949 | 2.0294 | -0.18939 | 116.9988 | 0.54589 | -0.024161 | 76.9436 | [24 empty] | 8.1545 | -0.65348 | 130.6771 | 6.9503 | -1.0197 | 57.3807 |  |  |  | 8.2576 | -0.53486 | 84.291
1.4737 | -0.016515 | 63.1615 | 0.69826 | 0.002343 | 53.4114 | 0.65685 | 0.011682 | 64.5456 | 0.039733 | 0.001055 | 6.9432 | 8.2376 | -0.62838 | 93.2042 | 0.25905 | 0.026122 | 32.1991 | 1.7079 | -0.15212 | 86.5335 |  |  |  | 0.56933 | -0.004072 | 92.9154 | 0.6706 | 0.000611 | 34.2677 | 0.71924 | -0.026906 | 55.5746 | 0.61482 | 0.001643 | 85.4692 | 0.64241 | -0.051055 | 66.5911 | 0.71536 | 0.010513 | 48.5894 | 0.62959 | 0.006203 | 72.1116 | 0.62317 | -0.079922 | 72.958 | 2.0322 | -0.1903 | 116.9402 | 0.54589 | -0.025083 | 76.9946 | [24 empty] | 8.1628 | -0.65537 | 130.693 | 6.9494 | -1.0188 | 57.4271 |  |  |  | 8.2659 | -0.53486 | 84.294
1.4755 | -0.017587 | 63.1944 | 0.69909 | 0.001795 | 53.4365 | 0.65776 | 0.010771 | 64.5868 | 0.039849 | -0.000655 | 6.9459 | 8.2453 | -0.62878 | 93.3595 | 0.26101 | 0.02648 | 32.225 | 1.7098 | -0.15193 | 86.5778 |  |  |  | 0.57125 | -0.004423 | 92.9982 | 0.67053 | 0.001074 | 34.2894 | 0.71904 | -0.027588 | 55.597 | 0.6158 | 0.002108 | 85.6095 | 0.64234 | -0.052415 | 66.6677 | 0.71802 | 0.00914 | 48.6863 | 0.63042 | 0.006651 | 72.2001 | 0.62341 | -0.079231 | 72.9832 | 2.0358 | -0.1903 | 116.8118 | 0.54773 | -0.025083 | 77.0671 | [24 empty] | 8.1679 | -0.65857 | 130.7021 | 6.9494 | -1.0188 | 57.3976 |  |  |  | 8.2741 | -0.53669 | 84.2802
1.4791 | -0.016129 | 63.237 | 0.70008 | 0.002343 | 53.4581 | 0.6605 | 0.011682 | 64.6531 | 0.038928 | 0.001188 | 6.9719 | 8.254 | -0.63111 | 93.4697 | 0.26193 | 0.02648 | 32.248 | 1.7119 | -0.15193 | 86.6819 |  |  |  | 0.57132 | -0.004776 | 93.02 | 0.67138 | -0.000296 | 34.3081 | 0.721 | -0.026526 | 55.6174 | 0.6158 | 0.002108 | 85.7372 | 0.64249 | -0.050605 | 66.8139 | 0.72008 | 0.009611 | 48.7283 | 0.63141 | 0.006203 | 72.3471 | 0.62257 | -0.079615 | 73.0285 | 2.0396 | -0.19069 | 116.7508 | 0.54939 | -0.024322 | 77.2392 | [24 empty] | 8.1748 | -0.659 | 130.7169 | 6.9498 | -1.0202 | 57.3366 |  |  |  | 8.2869 | -0.53578 | 84.2526
1.4801 | -0.016129 | 63.2382 | 0.70098 | 0.001435 | 53.47 | 0.66316 | 0.011116 | 64.7196 | 0.038928 | 0.000266 | 6.9742 | 8.264 | -0.63202 | 93.6283 | 0.26371 | 0.02722 | 32.25 | 1.7138 | -0.15238 | 86.7653 |  |  |  | 0.57132 | -0.003855 | 93.1565 | 0.67152 | 0.000611 | 34.3468 | 0.7208 | -0.027209 | 55.6682 | 0.6158 | 0.001197 | 85.7783 | 0.64256 | -0.050155 | 66.8615 | 0.71992 | 0.009602 | 48.7548 | 0.6305 | 0.006203 | 72.4164 | 0.62157 | -0.080152 | 73.1092 | 2.0404 | -0.1903 | 116.6919 | 0.54939 | -0.026164 | 77.3088 | [24 empty] | 8.1849 | -0.65998 | 130.7109 | 6.9507 | -1.0184 | 57.2865 |  |  |  | 8.3012 | -0.53717 | 84.1142
1.481 | -0.01705 | 63.2986 | 0.70091 | 0.001795 | 53.4595 | 0.66308 | 0.009638 | 64.7402 | 0.038928 | 0.000266 | 6.9958 | 8.2717 | -0.63515 | 93.7113 | 0.26371 | 0.026301 | 32.2581 | 1.7159 | -0.1525 | 86.8256 |  |  |  | 0.57409 | -0.004776 | 93.2705 | 0.67165 | 0.001517 | 34.4204 | 0.72268 | -0.028498 | 55.7951 | 0.61567 | 0.000268 | 85.8107 | 0.6434 | -0.051514 | 66.8984 | 0.72083 | 0.009602 | 48.7956 | 0.63141 | 0.007115 | 72.4413 | 0.62325 | -0.079385 | 73.2152 | 2.0453 | -0.192 | 116.4582 | 0.54948 | -0.025622 | 77.3306 | [24 empty] | 8.1983 | -0.66133 | 130.7594 | 6.9498 | -1.0184 | 57.3309 |  |  |  | 8.3103 | -0.53626 | 84.051
1.483 | -0.016901 | 63.3234 | 0.70098 | 0.002343 | 53.4797 | 0.66308 | 0.010548 | 64.743 | 0.038812 | 0.001055 | 7.0003 | 8.2795 | -0.63829 | 93.7341 | 0.26371 | 0.026301 | 32.2889 | 1.7179 | -0.1525 | 86.8348 |  |  |  | 0.57485 | -0.004993 | 93.3234 | 0.67237 | 0.001074 | 34.5167 | 0.72463 | -0.027436 | 55.8628 | 0.61573 | 0.001643 | 85.9238 | 0.64416 | -0.051504 | 66.9349 | 0.72083 | 0.00869 | 48.8976 | 0.63133 | 0.006651 | 72.4819 | 0.62333 | -0.079769 | 73.2606 | 2.0471 | -0.19016 | 116.3837 | 0.54966 | -0.024542 | 77.4638 | [24 empty] | 8.2144 | -0.66274 | 130.7663 | 6.9507 | -1.0193 | 57.2977 |  |  |  | 8.3217 | -0.53761 | 83.9782
1.4846 | -0.017587 | 63.3745 | 0.70023 | 0.002529 | 53.5015 | 0.66407 | 0.010204 | 64.7611 | 0.038928 | 0.000266 | 7.0063 | 8.2867 | -0.63748 | 93.7504 | 0.26468 | 0.02648 | 32.3462 | 1.7198 | -0.15274 | 86.8707 |  |  |  | 0.57593 | -0.004776 | 93.3509 | 0.67342 | 0.001063 | 34.5506 | 0.72716 | -0.028119 | 55.9005 | 0.61593 | 0.002128 | 86.0478 | 0.64696 | -0.051964 | 67.0722 | 0.72091 | 0.010063 | 48.9942 | 0.63406 | 0.006651 | 72.6326 | 0.62433 | -0.079231 | 73.3053 | 2.0525 | -0.19161 | 116.1447 | 0.55031 | -0.026164 | 77.6025 | [24 empty] | 8.225 | -0.6641 | 130.7763 | 6.9502 | -1.0189 | 57.2205 |  |  |  | 8.3314 | -0.53717 | 83.7316
1.4875 | -0.017437 | 63.4378 | 0.70098 | 0.001435 | 53.5314 | 0.66787 | 0.011335 | 64.7921 | 0.039849 | -0.000655 | 7.0103 | 8.3009 | -0.6388 | 93.7613 | 0.26474 | 0.026658 | 32.3753 | 1.7219 | -0.1535 | 86.9048 |  |  |  | 0.57769 | -0.004423 | 93.4546 | 0.6742 | 0.001074 | 34.602 | 0.72814 | -0.027588 | 55.9092 | 0.61573 | 0.000733 | 86.0978 | 0.64976 | -0.052424 | 67.1991 | 0.72083 | 0.009602 | 49.0436 | 0.63414 | 0.007115 | 72.7425 | 0.62433 | -0.080152 | 73.4142 | 2.0546 | -0.19147 | 115.9341 | 0.54939 | -0.025243 | 77.6378 | [24 empty] | 8.2365 | -0.6655 | 130.7562 | 6.9511 | -1.0189 | 57.2267 |  |  |  | 8.3392 | -0.53857 | 83.4787
1.4884 | -0.01705 | 63.475 | 0.70098 | 0.001435 | 53.5954 | 0.67061 | 0.010424 | 64.8293 | 0.038928 | 0.000266 | 7.0243 | 8.3114 | -0.63818 | 93.7785 | 0.26468 | 0.02648 | 32.4708 | 1.7238 | -0.15375 | 86.9793 |  |  |  | 0.57869 | -0.004776 | 93.5789 | 0.67427 | 0.000611 | 34.616 | 0.72814 | -0.027588 | 55.9466 | 0.6158 | 0.001197 | 86.1302 | 0.64878 | -0.051964 | 67.2313 | 0.72083 | 0.009602 | 49.053 | 0.63596 | 0.008025 | 72.7656 | 0.62425 | -0.080688 | 73.5269 | 2.0545 | -0.192 | 115.5506 | 0.54838 | -0.026703 | 77.76 | [24 empty] | 8.2429 | -0.66643 | 130.6061 | 6.9489 | -1.0184 | 57.2656 |  |  |  | 8.3483 | -0.53761 | 83.3799
1.4902 | -0.01705 | 63.4917 | 0.70098 | 0.002343 | 53.6226 | 0.67061 | 0.011335 | 64.8982 | 0.039733 | 0.001055 | 7.043 | 8.3232 | -0.64011 | 93.794 | 0.26468 | 0.02648 | 32.5197 | 1.7259 | -0.15337 | 87.029 |  |  |  | 0.58222 | -0.005915 | 93.6455 | 0.67716 | 0.001517 | 34.6292 | 0.7273 | -0.027058 | 55.9864 | 0.61846 | 0.001643 | 86.2605 | 0.64969 | -0.051055 | 67.3095 | 0.72083 | 0.00869 | 49.0723 | 0.63778 | 0.007115 | 72.8354 | 0.62609 | -0.079769 | 73.5794 | 2.0592 | -0.19239 | 115.0215 | 0.5504 | -0.025622 | 77.889 | [24 empty] | 8.2526 | -0.66783 | 130.5347 | 6.9512 | -1.0189 | 57.2005 |  |  |  | 8.3602 | -0.53948 | 83.0776
1.4939 | -0.018893 | 63.4808 | 0.70189 | 0.001435 | 53.6925 | 0.67038 | 0.010548 | 64.9858 | 0.039044 | 0.00132 | 7.0452 | 8.3332 | -0.64193 | 93.8267 | 0.26468 | 0.026301 | 32.5556 | 1.7279 | -0.15425 | 87.0835 |  |  |  | 0.58338 | -0.004207 | 93.6776 | 0.67893 | 0.001063 | 34.663 | 0.72925 | -0.026906 | 56.0867 | 0.61853 | 0.000733 | 86.3766 | 0.64962 | -0.051504 | 67.4539 | 0.72175 | 0.009602 | 49.1026 | 0.63778 | 0.007115 | 72.9872 | 0.62617 | -0.081073 | 73.5884 | 2.062 | -0.19422 | 114.4877 | 0.55105 | -0.026323 | 77.945 | [24 empty] | 8.2669 | -0.66924 | 130.1985 | 6.9506 | -1.0185 | 57.1758 |  |  |  | 8.3813 | -0.53678 | 81.9643
1.4958 | -0.016515 | 63.4894 | 0.7028 | 0.001435 | 53.7337 | 0.6722 | 0.011116 | 65.0152 | 0.038812 | 0.000134 | 7.0683 | 8.3406 | -0.64182 | 93.9169 | 0.26468 | 0.02648 | 32.5661 | 1.7298 | -0.15381 | 87.147 |  |  |  | 0.5843 | -0.003286 | 93.777 | 0.67886 | 0.001527 | 34.7249 | 0.72898 | -0.029029 | 56.1838 | 0.61943 | 0.001197 | 86.421 | 0.6506 | -0.051964 | 67.5263 | 0.72365 | 0.00915 | 49.183 | 0.63869 | 0.006203 | 73.0683 | 0.62725 | -0.079998 | 73.624 | 2.0618 | -0.19383 | 114.1919 | 0.55206 | -0.026703 | 77.9902 | [24 empty] | 8.2733 | -0.66919 | 129.8503 | 6.9493 | -1.0189 | 57.188 |  |  |  | 8.3923 | -0.53769 | 81.5447
1.4957 | -0.01705 | 63.4993 | 0.70386 | 0.002529 | 53.7732 | 0.67418 | 0.011682 | 65.0422 | 0.038812 | 0.000134 | 7.0866 | 8.3496 | -0.64284 | 94.1288 | 0.26474 | 0.026658 | 32.573 | 1.7319 | -0.15337 | 87.1628 |  |  |  | 0.5843 | -0.005127 | 93.9067 | 0.67879 | 0.001074 | 34.7613 | 0.73074 | -0.027739 | 56.2231 | 0.62119 | 0.000733 | 86.4364 | 0.65242 | -0.052873 | 67.545 | 0.72555 | 0.008699 | 49.2217 | 0.6377 | 0.007561 | 73.0794 | 0.62717 | -0.081457 | 73.7247 | 2.0687 | -0.19408 | 113.9922 | 0.5528 | -0.025944 | 78.1717 | [24 empty] | 8.2793 | -0.67244 | 129.4842 | 6.9511 | -1.018 | 57.1791 |  |  |  | 8.4019 | -0.539 | 81.4079
1.4976 | -0.017972 | 63.4979 | 0.70643 | 0.002343 | 53.7751 | 0.67691 | 0.010771 | 65.0639 | 0.038696 | 0 | 7.1185 | 8.3583 | -0.64324 | 94.1641 | 0.26468 | 0.02648 | 32.5847 | 1.7338 | -0.15369 | 87.1695 |  |  |  | 0.5833 | -0.004776 | 93.9627 | 0.67879 | 0.000157 | 34.8641 | 0.73087 | -0.028498 | 56.2307 | 0.62216 | 0.001197 | 86.5627 | 0.65606 | -0.051964 | 67.6143 | 0.7273 | 0.00915 | 49.3159 | 0.63861 | 0.007561 | 73.1273 | 0.62901 | -0.080535 | 73.8107 | 2.0722 | -0.19553 | 113.8966 | 0.55566 | -0.026323 | 78.2506 | [24 empty] | 8.284 | -0.67244 | 129.1626 | 6.952 | -1.0181 | 57.1591 |  |  |  | 8.4088 | -0.53909 | 81.4121
1.5013 | -0.01705 | 63.5118 | 0.70733 | 0.002343 | 53.7909 | 0.67775 | 0.010204 | 65.0608 | 0.038812 | 0.000134 | 7.1266 | 8.3629 | -0.64415 | 94.3095 | 0.26474 | 0.026658 | 32.5856 | 1.7359 | -0.15419 | 87.1983 |  |  |  | 0.58414 | -0.005344 | 93.9797 | 0.68056 | -0.000296 | 34.9058 | 0.73549 | -0.027967 | 56.242 | 0.6221 | 0.001643 | 86.6774 | 0.65598 | -0.051504 | 67.7754 | 0.72813 | 0.009602 | 49.3546 | 0.63861 | 0.006651 | 73.2775 | 0.62885 | -0.080688 | 73.8946 | 2.0771 | -0.19447 | 113.866 | 0.55667 | -0.026703 | 78.2976 | [24 empty] | 8.295 | -0.67244 | 128.8979 | 6.9515 | -1.0176 | 57.1854 |  |  |  | 8.4157 | -0.54 | 81.3583
1.5031 | -0.017972 | 63.534 | 0.70824 | 0.001435 | 53.809 | 0.67874 | 0.011682 | 65.0835 | 0.038812 | 0.000134 | 7.1342 | 8.3792 | -0.64517 | 94.5202 | 0.26566 | 0.026658 | 32.5967 | 1.7379 | -0.15482 | 87.2042 |  |  |  | 0.58414 | -0.005344 | 93.9788 | 0.68246 | 0.000157 | 34.9303 | 0.73444 | -0.028119 | 56.2659 | 0.62307 | 0.001197 | 86.7363 | 0.65696 | -0.051055 | 67.829 | 0.72722 | 0.00869 | 49.3784 | 0.63944 | 0.007099 | 73.374 | 0.62893 | -0.081073 | 73.9046 | 2.0806 | -0.195 | 113.8689 | 0.55566 | -0.027245 | 78.4637 | [24 empty] | 8.3097 | -0.67428 | 128.8326 | 6.9497 | -1.0176 | 57.1633 |  |  |  | 8.4212 | -0.54 | 81.3783
1.5021 | -0.017587 | 63.5441 | 0.70839 | 0.001622 | 53.8266 | 0.6814 | 0.010204 | 65.0982 | 0.038812 | 0.000134 | 7.1703 | 8.3956 | -0.64608 | 94.5878 | 0.26744 | 0.027398 | 32.6006 | 1.7398 | -0.15581 | 87.2407 |  |  |  | 0.58514 | -0.004776 | 94.0487 | 0.68443 | 0.001981 | 34.9523 | 0.73535 | -0.029029 | 56.3227 | 0.62301 | 0.000733 | 86.7733 | 0.65696 | -0.051055 | 67.8559 | 0.72829 | 0.009611 | 49.4267 | 0.64043 | 0.006651 | 73.4248 | 0.63077 | -0.081073 | 73.9382 | 2.0843 | -0.195 | 113.8688 | 0.55658 | -0.026323 | 78.5505 | [24 empty] | 8.3217 | -0.67428 | 128.6704 | 6.9511 | -1.018 | 57.1456 |  |  |  | 8.4336 | -0.5414 | 81.418
1.5032 | -0.018358 | 63.5529 | 0.70839 | 0.001622 | 53.8806 | 0.68337 | 0.010424 | 65.1051 | 0.038812 | -0.000788 | 7.1799 | 8.4025 | -0.6474 | 94.7808 | 0.26658 | 0.026658 | 32.6396 | 1.7419 | -0.15512 | 87.3187 |  |  |  | 0.58422 | -0.006048 | 94.182 | 0.68606 | -0.000296 | 34.9773 | 0.73542 | -0.029407 | 56.4494 | 0.62301 | 0.000733 | 86.9361 | 0.65696 | -0.051964 | 67.9597 | 0.72912 | 0.008238 | 49.5381 | 0.63952 | 0.005741 | 73.5106 | 0.62993 | -0.080535 | 74.0307 | 2.0852 | -0.195 | 113.8703 | 0.55649 | -0.026865 | 78.5829 | [24 empty] | 8.3369 | -0.67385 | 128.6547 | 6.9506 | -1.0176 | 57.1398 |  |  |  | 8.4427 | -0.54136 | 81.448
1.504 | -0.018893 | 63.6022 | 0.70832 | 0.001982 | 53.9425 | 0.6852 | 0.010424 | 65.1374 | 0.038812 | 0.001055 | 7.2004 | 8.412 | -0.64699 | 95.0125 | 0.26744 | 0.027398 | 32.6497 | 1.7438 | -0.15563 | 87.3778 |  |  |  | 0.58506 | -0.005344 | 94.2703 | 0.68613 | 0.000157 | 35.0324 | 0.73535 | -0.029029 | 56.5139 | 0.62398 | 0.001197 | 87.043 | 0.65871 | -0.052415 | 68.1103 | 0.7317 | 0.008228 | 49.6407 | 0.63952 | 0.006651 | 73.6545 | 0.63085 | -0.081457 | 74.144 | 2.087 | -0.19592 | 113.881 | 0.55658 | -0.026323 | 78.6393 | [24 empty] | 8.3503 | -0.67526 | 128.6384 | 6.9506 | -1.0177 | 57.1221 |  |  |  | 8.4615 | -0.54005 | 81.1344
1.5078 | -0.018358 | 63.6271 | 0.71005 | 0.001435 | 53.9997 | 0.68512 | 0.009857 | 65.2277 | 0.038812 | 0.001055 | 7.2013 | 8.4184 | -0.64699 | 95.0072 | 0.2683 | 0.02722 | 32.7325 | 1.7459 | -0.15631 | 87.4312 |  |  |  | 0.58606 | -0.004776 | 94.4129 | 0.686 | 0.000168 | 35.1169 | 0.73549 | -0.027058 | 56.5462 | 0.6258 | 0.001197 | 87.0638 | 0.66242 | -0.051055 | 68.1686 | 0.73178 | 0.00869 | 49.6824 | 0.64126 | 0.00619 | 73.7107 | 0.63085 | -0.080535 | 74.2019 | 2.0916 | -0.19592 | 113.9032 | 0.55759 | -0.025784 | 78.76 | [24 empty] | 8.359 | -0.67477 | 128.6162 | 6.9515 | -1.0168 | 57.1273 |  |  |  | 8.4716 | -0.54009 | 81.0194
1.5106 | -0.019279 | 63.6845 | 0.71187 | 0.001435 | 54.044 | 0.68527 | 0.011335 | 65.2796 | 0.038696 | 0 | 7.2003 | 8.4275 | -0.6478 | 94.6428 | 0.26928 | 0.02648 | 32.7896 | 1.7479 | -0.15599 | 87.4529 |  |  |  | 0.58606 | -0.004776 | 94.5253 | 0.68712 | 0.000611 | 35.1588 | 0.73653 | -0.027815 | 56.5884 | 0.62762 | 0.000287 | 87.1431 | 0.66431 | -0.051514 | 68.1768 | 0.73452 | 0.009602 | 49.6914 | 0.64226 | 0.006651 | 73.7382 | 0.63169 | -0.081993 | 74.2162 | 2.0973 | -0.19814 | 113.9101 | 0.56026 | -0.025404 | 78.8767 | [24 empty] | 8.3696 | -0.6752 | 128.3792 | 6.9502 | -1.018 | 57.1432 |  |  |  | 8.4831 | -0.54057 | 80.9486
1.5106 | -0.018358 | 63.7316 | 0.71376 | 0.001074 | 54.0613 | 0.68512 | 0.011682 | 65.3192 | 0.038696 | -0.000921 | 7.2072 | 8.4362 | -0.6482 | 94.5779 | 0.26836 | 0.02648 | 32.8244 | 1.7498 | -0.15656 | 87.4837 |  |  |  | 0.58782 | -0.006265 | 94.5958 | 0.68783 | 0.000168 | 35.2362 | 0.73646 | -0.028346 | 56.6305 | 0.62938 | -0.000177 | 87.2891 | 0.66416 | -0.052415 | 68.2105 | 0.73551 | 0.008238 | 49.7168 | 0.64408 | 0.005741 | 73.8072 | 0.63261 | -0.081073 | 74.2437 | 2.1 | -0.19722 | 113.9427 | 0.56293 | -0.026865 | 78.9077 | [24 empty] | 8.3872 | -0.6771 | 126.32 | 6.9502 | -1.018 | 57.1377 |  |  |  | 8.4918 | -0.54192 | 80.8751
1.5124 | -0.019279 | 63.7662 | 0.71459 | 0.001435 | 54.0908 | 0.68603 | 0.011682 | 65.3518 | 0.038812 | -0.000788 | 7.2125 | 8.4453 | -0.65013 | 94.5541 | 0.2702 | 0.02648 | 32.8468 | 1.7519 | -0.15631 | 87.4943 |  |  |  | 0.58866 | -0.005915 | 94.6136 | 0.69058 | -0.00075 | 35.2453 | 0.73919 | -0.027436 | 56.7745 | 0.62944 | 0.001197 | 87.3621 | 0.66333 | -0.051964 | 68.3204 | 0.73459 | 0.007326 | 49.8225 | 0.64499 | 0.007561 | 73.9611 | 0.63277 | -0.08092 | 74.2821 | 2.1058 | -0.19617 | 113.9536 | 0.5621 | -0.026323 | 79.0066 | [24 empty] | 8.395 | -0.67661 | 125.9813 | 6.9515 | -1.0167 | 57.1226 |  |  |  | 8.5005 | -0.54144 | 80.8536
1.5178 | -0.018893 | 63.7795 | 0.71557 | 0.001982 | 54.0993 | 0.68793 | 0.011335 | 65.3742 | 0.038696 | 0.000922 | 7.2237 | 8.4581 | -0.64911 | 94.5097 | 0.27014 | 0.026301 | 32.8742 | 1.7538 | -0.15605 | 87.5135 |  |  |  | 0.59066 | -0.003855 | 94.7292 | 0.69235 | -0.000285 | 35.2479 | 0.74185 | -0.028876 | 56.8416 | 0.62938 | 0.000733 | 87.3977 | 0.66507 | -0.051504 | 68.4562 | 0.73634 | 0.007776 | 49.9134 | 0.6459 | 0.006651 | 74.03 | 0.63454 | -0.081457 | 74.3895 | 2.1109 | -0.19776 | 113.9656 | 0.56293 | -0.026865 | 79.1562 | [24 empty] | 8.4046 | -0.67704 | 125.785 | 6.952 | -1.0172 | 57.0946 |  |  |  | 8.512 | -0.54013 | 80.7524
1.5178 | -0.017972 | 63.7881 | 0.7155 | 0.001982 | 54.0982 | 0.68968 | 0.010771 | 65.3856 | 0.038696 | 0.000922 | 7.2424 | 8.4713 | -0.65053 | 94.5498 | 0.26922 | 0.026301 | 32.8861 | 1.7559 | -0.15543 | 87.5556 |  |  |  | 0.59159 | -0.004776 | 94.8588 | 0.69347 | 0.000157 | 35.254 | 0.74179 | -0.029407 | 56.8574 | 0.63022 | 0.000268 | 87.4847 | 0.66606 | -0.051964 | 68.4879 | 0.73551 | 0.00915 | 49.9815 | 0.64574 | 0.006639 | 74.0721 | 0.63537 | -0.081993 | 74.4869 | 2.1158 | -0.1967 | 113.9709 | 0.56403 | -0.025784 | 79.2103 | [24 empty] | 8.4134 | -0.67845 | 125.5847 | 6.9506 | -1.0185 | 57.1405 |  |  |  | 8.523 | -0.54013 | 80.7549
1.5207 | -0.018743 | 63.8218 | 0.7155 | 0.001435 | 54.1015 | 0.69067 | 0.010424 | 65.4098 | 0.038812 | -0.000788 | 7.2507 | 8.484 | -0.65326 | 94.6077 | 0.2702 | 0.02648 | 32.8902 | 1.7579 | -0.1573 | 87.6204 |  |  |  | 0.59151 | -0.005344 | 94.8883 | 0.69334 | 0.000168 | 35.2782 | 0.74185 | -0.027967 | 56.8704 | 0.63126 | 0.001197 | 87.6286 | 0.66886 | -0.051514 | 68.5568 | 0.73551 | 0.00915 | 50.0037 | 0.6459 | 0.006651 | 74.1921 | 0.63621 | -0.08253 | 74.5246 | 2.1198 | -0.19747 | 113.9668 | 0.56403 | -0.025784 | 79.2285 | [24 empty] | 8.4222 | -0.67802 | 125.3505 | 6.9511 | -1.0171 | 57.132 |  |  |  | 8.5266 | -0.54013 | 80.6462
1.5235 | -0.019279 | 63.8238 | 0.7155 | 0.001435 | 54.1064 | 0.6915 | 0.010771 | 65.4232 | 0.038812 | -0.000788 | 7.2557 | 8.4945 | -0.65275 | 94.6218 | 0.2702 | 0.02648 | 32.9327 | 1.7598 | -0.15682 | 87.6846 |  |  |  | 0.59151 | -0.006265 | 94.9498 | 0.69439 | 0.000157 | 35.3166 | 0.74276 | -0.028876 | 56.9006 | 0.63133 | 0.000752 | 87.6927 | 0.67061 | -0.051055 | 68.6797 | 0.7365 | 0.006875 | 50.0315 | 0.64598 | 0.006203 | 74.3111 | 0.6383 | -0.08092 | 74.5612 | 2.1213 | -0.19853 | 113.9765 | 0.56495 | -0.025784 | 79.3023 | [24 empty] | 8.429 | -0.67938 | 124.9991 | 6.9511 | -1.0162 | 57.0775 |  |  |  | 8.5313 | -0.54017 | 80.5984
1.5234 | -0.018893 | 63.828 | 0.7164 | 0.000527 | 54.123 | 0.69249 | 0.011335 | 65.5065 | 0.038696 | 0 | 7.2496 | 8.5008 | -0.6565 | 94.6554 | 0.27112 | 0.02648 | 32.9711 | 1.7619 | -0.15712 | 87.7541 |  |  |  | 0.59251 | -0.004776 | 95.0255 | 0.69609 | 0.000168 | 35.3686 | 0.74283 | -0.028346 | 56.9659 | 0.63483 | 0.000733 | 87.7004 | 0.67151 | -0.052873 | 68.7942 | 0.73733 | 0.008238 | 50.1153 | 0.6459 | 0.005741 | 74.354 | 0.6373 | -0.083297 | 74.612 | 2.1224 | -0.19892 | 114.0223 | 0.56587 | -0.025784 | 79.4573 | [24 empty] | 8.4392 | -0.68029 | 124.646 | 6.9515 | -1.0167 | 57.0464 |  |  |  | 8.5377 | -0.54017 | 80.5755
1.5254 | -0.018743 | 63.8353 | 0.71648 | 0.001982 | 54.1303 | 0.69257 | 0.011902 | 65.575 | 0.038812 | 0.000134 | 7.2578 | 8.5122 | -0.65691 | 94.6799 | 0.27112 | 0.02648 | 33.0527 | 1.7638 | -0.15724 | 87.8122 |  |  |  | 0.59327 | -0.004993 | 95.1841 | 0.69878 | -0.000285 | 35.4589 | 0.74283 | -0.028346 | 57.0348 | 0.6349 | 0.001197 | 87.7712 | 0.67151 | -0.052873 | 68.8084 | 0.74007 | 0.00915 | 50.233 | 0.64582 | 0.00619 | 74.3713 | 0.63822 | -0.084218 | 74.7277 | 2.1265 | -0.19825 | 114.1015 | 0.5667 | -0.026323 | 79.5191 | [24 empty] | 8.4503 | -0.67759 | 124.0319 | 6.9515 | -1.0167 | 57.045 |  |  |  | 8.5496 | -0.54109 | 80.5848
1.5272 | -0.0202 | 63.8371 | 0.71837 | 0.002529 | 54.1409 | 0.69249 | 0.010424 | 65.6355 | 0.038696 | 0.000922 | 7.2623 | 8.5223 | -0.65691 | 94.7009 | 0.27204 | 0.02648 | 33.1089 | 1.7659 | -0.15724 | 87.825 |  |  |  | 0.59435 | -0.005695 | 95.2252 | 0.69976 | -0.00075 | 35.5356 | 0.74361 | -0.029407 | 57.155 | 0.63483 | 0.000733 | 87.903 | 0.67243 | -0.051964 | 68.8531 | 0.74181 | 0.007776 | 50.2848 | 0.64598 | 0.006203 | 74.4214 | 0.63806 | -0.084372 | 74.8136 | 2.129 | -0.19931 | 114.1622 | 0.56661 | -0.026865 | 79.5991 | [24 empty] | 8.464 | -0.67938 | 120.9899 | 6.952 | -1.0162 | 57.1114 |  |  |  | 8.5633 | -0.54105 | 80.6025
1.529 | -0.019279 | 63.8555 | 0.72102 | 0.001074 | 54.1943 | 0.69356 | 0.011556 | 65.6479 | 0.038812 | 0.000134 | 7.2652 | 8.5323 | -0.66055 | 94.731 | 0.27106 | 0.026301 | 33.1437 | 1.7679 | -0.15724 | 87.8296 |  |  |  | 0.59803 | -0.004776 | 95.2425 | 0.70061 | -0.001203 | 35.5719 | 0.74367 | -0.027967 | 57.1823 | 0.63672 | 0.001197 | 88.0038 | 0.67424 | -0.052873 | 68.9823 | 0.74273 | 0.007776 | 50.3269 | 0.64681 | 0.005741 | 74.5792 | 0.63722 | -0.083835 | 74.8524 | 2.129 | -0.19931 | 114.1989 | 0.56947 | -0.026323 | 79.7513 | [24 empty] | 8.483 | -0.67894 | 118.9816 | [6 empty] | 8.5743 | -0.54109 | 80.6226
1.5327 | -0.019279 | 63.8734 | 0.722 | 0.001622 | 54.2088 | 0.69515 | 0.010771 | 65.6902 | 0.039849 | 0.000266 | 7.2673 | 8.5373 | -0.66379 | 94.7887 | 0.27112 | 0.027398 | 33.1789 | 1.7698 | -0.15668 | 87.8512 |  |  |  | 0.59803 | -0.005695 | 95.3107 | 0.70061 | -0.000285 | 35.6252 | 0.74724 | -0.028498 | 57.1888 | 0.63763 | 0.001197 | 88.066 | 0.67697 | -0.051964 | 69.0857 | 0.7428 | 0.007326 | 50.33 | 0.6459 | 0.00483 | 74.6608 | 0.63906 | -0.083835 | 74.8664 | 2.1308 | -0.20023 | 114.2335 | 0.57039 | -0.025404 | 79.8372 | [24 empty] | 8.4939 | -0.67981 | 117.6397 | [6 empty] | 8.5889 | -0.54196 | 80.6288
1.5327 | -0.019279 | 63.8912 | 0.722 | 0.001622 | 54.2878 | 0.69971 | 0.010771 | 65.711 | 0.038812 | 0.000266 | 7.2694 | 8.5418 | -0.66379 | 94.8411 | 0.27112 | 0.027398 | 33.1875 | 1.7719 | -0.15831 | 87.8407 |  |  |  | 0.59895 | -0.005695 | 95.403 | 0.70166 | 0.000621 | 35.7371 | 0.7492 | -0.028346 | 57.2364 | 0.63763 | 0.001197 | 88.2003 | 0.67788 | -0.053782 | 69.1357 | 0.74181 | 0.006865 | 50.3736 | 0.64673 | 0.005278 | 74.7131 | 0.64006 | -0.083297 | 74.9175 | 2.1354 | -0.20023 | 114.2718 | 0.57057 | -0.025243 | 79.8468 | [24 empty] | 8.5022 | -0.67981 | 117.3066 | [6 empty] | 8.6036 | -0.54105 | 80.5975
1.5319 | -0.018743 | 63.883 | 0.72291 | 0.001622 | 54.315 | 0.69986 | 0.01099 | 65.7068 | 0.038696 | 0.000134 | 7.2707 | 8.5469 | -0.66602 | 94.942 | 0.27198 | 0.026301 | 33.1975 | 1.7738 | -0.159 | 87.899 |  |  |  | 0.59887 | -0.005344 | 95.5101 | 0.70166 | -0.000296 | 35.8096 | 0.74913 | -0.028876 | 57.3383 | 0.63763 | 0.001197 | 88.3162 | 0.67887 | -0.053333 | 69.1755 | 0.74273 | 0.00869 | 50.4664 | 0.64673 | 0.00619 | 74.862 | 0.64282 | -0.083297 | 75.0007 | 2.1364 | -0.20062 | 114.2937 | 0.5714 | -0.025784 | 79.9233 | [24 empty] | 8.5147 | -0.68029 | 117.3384 | [6 empty] | 8.6132 | -0.54148 | 80.5262
1.5364 | -0.0202 | 63.8926 | 0.72291 | 0.001622 | 54.3637 | 0.69979 | 0.010424 | 65.7372 | 0.03858 | -0.000132 | 7.269 | 8.5582 | -0.66926 | 94.7211 | 0.27198 | 0.02722 | 33.2002 | 1.7759 | -0.15837 | 87.9961 |  |  |  | 0.5998 | -0.006265 | 95.5538 | 0.70527 | -0.00075 | 35.868 | 0.75011 | -0.028346 | 57.4219 | 0.63763 | 0.001197 | 88.3337 | 0.6797 | -0.051964 | 69.2837 | 0.7428 | 0.008238 | 50.5605 | 0.64847 | 0.004817 | 74.9752 | 0.64382 | -0.083681 | 75.1393 | 2.1409 | -0.20023 | 114.348 | 0.57131 | -0.026323 | 80.0668 | [24 empty] | 8.5322 | -0.68029 | 117.5223 | [6 empty] | 8.6219 | -0.54196 | 80.4854
1.5383 | -0.019663 | 63.9668 | 0.72291 | 0.001622 | 54.3861 | 0.69979 | 0.010424 | 65.7524 | 0.038696 | 0 | 7.2763 | 8.5732 | -0.67068 | 94.4089 | 0.27198 | 0.02722 | 33.2055 | 1.7778 | -0.15862 | 88.0731 |  |  |  | 0.59887 | -0.005344 | 95.6087 | 0.70625 | -0.000296 | 35.8792 | 0.75011 | -0.028346 | 57.478 | 0.63854 | 0.001197 | 88.3829 | 0.68144 | -0.053324 | 69.3952 | 0.74637 | 0.007776 | 50.633 | 0.64938 | 0.005727 | 75.0036 | 0.64374 | -0.08514 | 75.1672 | 2.1436 | -0.20115 | 114.4035 | 0.57223 | -0.026323 | 80.1442 | [24 empty] | 8.5455 | -0.68073 | 117.6075 | [6 empty] | 8.6366 | -0.54196 | 80.3991
1.54 | -0.019816 | 63.9822 | 0.72291 | 0.001622 | 54.4159 | 0.70161 | 0.010424 | 65.8026 | 0.038812 | 0.001055 | 7.2928 | 8.5878 | -0.67159 | 94.0649 | 0.27204 | 0.027398 | 33.2255 | 1.7798 | -0.15993 | 88.1206 |  |  |  | 0.60164 | -0.005344 | 95.7485 | 0.70625 | -0.000296 | 35.896 | 0.75082 | -0.029938 | 57.4988 | 0.63945 | 0.001197 | 88.5214 | 0.68432 | -0.052424 | 69.4486 | 0.74637 | 0.007776 | 50.6478 | 0.6512 | 0.005727 | 75.0401 | 0.64558 | -0.08514 | 75.2049 | 2.1446 | -0.20115 | 114.4815 | 0.57324 | -0.025784 | 80.162 | [24 empty] | 8.5529 | -0.68073 | 117.7144 | [6 empty] | 8.6439 | -0.54379 | 80.3838
1.5409 | -0.019816 | 64.0121 | 0.72299 | 0.002169 | 54.4301 | 0.70176 | 0.010645 | 65.8943 | 0.039733 | 0.000134 | 7.2973 | 8.6047 | -0.6729 | 93.7669 | 0.27204 | 0.027398 | 33.2455 | 1.7819 | -0.16043 | 88.1565 |  |  |  | 0.60348 | -0.005344 | 95.8172 | 0.7071 | 0.000168 | 35.9123 | 0.75173 | -0.029938 | 57.5231 | 0.64204 | 0.000268 | 88.6388 | 0.68531 | -0.051973 | 69.4525 | 0.74728 | 0.006865 | 50.7283 | 0.65219 | 0.005278 | 75.202 | 0.64558 | -0.08514 | 75.3009 | 2.1502 | -0.20062 | 114.5672 | 0.5749 | -0.025944 | 80.2806 | [24 empty] | 8.564 | -0.67986 | 117.8336 | [6 empty] | 8.6493 | -0.54284 | 80.3818
1.5431 | -0.019129 | 64.0204 | 0.72654 | 0.001622 | 54.4533 | 0.70534 | 0.010078 | 65.9424 | 0.038696 | 0 | 7.2984 | 8.6161 | -0.67421 | 93.585 | 0.27198 | 0.02722 | 33.3239 | 1.7838 | -0.15944 | 88.187 |  |  |  | 0.60532 | -0.005344 | 95.8714 | 0.70703 | -0.001203 | 35.9628 | 0.7555 | -0.028876 | 57.5691 | 0.64204 | 0.000268 | 88.6538 | 0.68622 | -0.052883 | 69.5022 | 0.74911 | 0.007776 | 50.8851 | 0.6531 | 0.005278 | 75.2937 | 0.6455 | -0.084754 | 75.3932 | 2.1508 | -0.20167 | 114.5791 | 0.57582 | -0.026865 | 80.4197 | [24 empty] | 8.5727 | -0.68122 | 118.0536 | [6 empty] | 8.659 | -0.54423 | 80.3838
1.5473 | -0.019816 | 64.0935 | 0.72918 | 0.001074 | 54.4569 | 0.70708 | 0.011335 | 66.007 | 0.039617 | 0 | 7.304 | 8.6233 | -0.67523 | 93.4073 | 0.27204 | 0.02648 | 33.3885 | 1.7859 | -0.16106 | 88.2232 |  |  |  | 0.60524 | -0.005915 | 95.892 | 0.70795 | -0.000285 | 36.0498 | 0.75745 | -0.027815 | 57.6844 | 0.64309 | 0.001197 | 88.7347 | 0.68599 | -0.053324 | 69.6297 | 0.74919 | 0.007326 | 50.9211 | 0.6531 | 0.005278 | 75.3313 | 0.64634 | -0.085292 | 75.4598 | 2.1508 | -0.20167 | 114.5852 | 0.57701 | -0.026164 | 80.4745 | [24 empty] | 8.5778 | -0.68078 | 118.097 | [6 empty] | 8.6709 | -0.54331 | 80.4112
1.5473 | -0.020736 | 64.0835 | 0.72926 | 0.000714 | 54.505 | 0.70708 | 0.011335 | 66.0101 | 0.03858 | 0.000789 | 7.3053 | 8.6338 | -0.67563 | 93.4198 | 0.27106 | 0.02722 | 33.4485 | 1.7879 | -0.16156 | 88.2692 |  |  |  | 0.60624 | -0.005344 | 95.9673 | 0.70795 | -0.00212 | 36.1352 | 0.75732 | -0.028876 | 57.7559 | 0.64302 | 0.000733 | 88.8887 | 0.68599 | -0.053324 | 69.7194 | 0.75002 | 0.007776 | 50.9584 | 0.6531 | 0.005278 | 75.4404 | 0.64558 | -0.08514 | 75.4881 | 2.1554 | -0.20259 | 114.5995 | 0.57775 | -0.026323 | 80.4823 | [24 empty] | 8.5884 | -0.68214 | 118.1096 | [6 empty] | 8.6755 | -0.54423 | 80.3923
1.5484 | -0.021122 | 64.094 | 0.72949 | 0.003262 | 54.5571 | 0.70724 | 0.009733 | 66.0296 | 0.038696 | 0.000922 | 7.3197 | 8.6483 | -0.67847 | 93.409 | 0.2721 | 0.027577 | 33.4808 | 1.7898 | -0.16124 | 88.3107 |  |  |  | 0.60616 | -0.007755 | 96.1103 | 0.70788 | -0.001656 | 36.1692 | 0.75634 | -0.030317 | 57.8211 | 0.644 | -0.000623 | 88.9663 | 0.68614 | -0.053333 | 69.7712 | 0.75002 | 0.005954 | 50.9923 | 0.65302 | 0.003906 | 75.5944 | 0.64734 | -0.085676 | 75.5052 | 2.1586 | -0.20192 | 114.6332 | 0.57867 | -0.026323 | 80.5551 | [24 empty] | 8.6008 | -0.68355 | 117.9923 | [6 empty] | 8.6851 | -0.54379 | 80.3787
1.5501 | -0.020736 | 64.1214 | 0.72843 | 0.001261 | 54.6157 | 0.70815 | 0.011556 | 66.0348 | 0.039617 | 0.000922 | 7.3333 | 8.6542 | -0.67807 | 93.4533 | 0.27112 | 0.027398 | 33.5034 | 1.7919 | -0.16118 | 88.4016 |  |  |  | 0.60616 | -0.005915 | 96.1624 | 0.70795 | -0.001203 | 36.1996 | 0.75641 | -0.028876 | 57.8337 | 0.64386 | 0.000268 | 88.9846 | 0.68607 | -0.053782 | 69.8489 | 0.74919 | 0.007326 | 51.0628 | 0.65294 | 0.004354 | 75.626 | 0.64927 | -0.08514 | 75.523 | 2.1594 | -0.20245 | 114.6628 | 0.57876 | -0.024862 | 80.6986 | [24 empty] | 8.6104 | -0.68576 | 117.5001 | [6 empty] | 8.6938 | -0.54423 | 80.3503
1.5538 | -0.020736 | 64.1437 | 0.73017 | 0.000714 | 54.6469 | 0.70997 | 0.011556 | 66.0645 | 0.038696 | 0 | 7.3453 | 8.6607 | -0.67887 | 93.4516 | 0.27204 | 0.027398 | 33.5057 | 1.7938 | -0.16144 | 88.4623 |  |  |  | 0.608 | -0.004993 | 96.1937 | 0.70795 | -0.001203 | 36.2155 | 0.75745 | -0.027815 | 57.8659 | 0.64393 | -0.000177 | 89.0321 | 0.68607 | -0.052873 | 69.9659 | 0.74911 | 0.007776 | 51.1815 | 0.65302 | 0.004817 | 75.674 | 0.65111 | -0.086059 | 75.6152 | 2.1619 | -0.20351 | 114.7542 | 0.57876 | -0.025784 | 80.7479 | [24 empty] | 8.6215 | -0.68398 | 117.1391 | [6 empty] | 8.702 | -0.54423 | 80.2958
1.5539 | -0.0202 | 64.1558 | 0.73017 | 0.001622 | 54.6953 | 0.71362 | 0.011556 | 66.1081 | 0.039617 | 0 | 7.3464 | 8.6698 | -0.67978 | 93.4671 | 0.2721 | 0.027577 | 33.5124 | 1.7959 | -0.16156 | 88.4794 |  |  |  | 0.61085 | -0.005344 | 96.2609 | 0.70809 | -0.000296 | 36.2647 | 0.75739 | -0.028346 | 57.9811 | 0.64491 | 0.000287 | 89.2032 | 0.68705 | -0.053333 | 70.0408 | 0.75002 | 0.00869 | 51.2325 | 0.65393 | 0.004817 | 75.7714 | 0.65295 | -0.08514 | 75.7182 | 2.1646 | -0.20443 | 114.8194 | 0.57876 | -0.026703 | 80.8182 | [24 empty] | 8.6322 | -0.68631 | 116.7994 | [6 empty] | 8.7112 | -0.54606 | 80.2347
1.5556 | -0.019816 | 64.1608 | 0.73206 | 0.002169 | 54.7169 | 0.71446 | 0.01099 | 66.1722 | 0.038696 | 0 | 7.3496 | 8.6807 | -0.6808 | 93.4675 | 0.27296 | 0.027398 | 33.5182 | 1.7978 | -0.16193 | 88.4925 |  |  |  | 0.61085 | -0.005344 | 96.397 | 0.70979 | -0.000285 | 36.3307 | 0.75816 | -0.030317 | 58.0855 | 0.64491 | 0.001197 | 89.2753 | 0.68978 | -0.053333 | 70.0827 | 0.75109 | 0.007788 | 51.2764 | 0.65477 | 0.003444 | 75.917 | 0.65279 | -0.086213 | 75.7999 | 2.1649 | -0.20429 | 114.8384 | 0.57885 | -0.026164 | 80.8877 | [24 empty] | 8.6432 | -0.68723 | 116.3142 | [6 empty] | 8.7244 | -0.54558 | 80.1498
1.5557 | -0.0202 | 64.1746 | 0.73289 | 0.001622 | 54.7303 | 0.71469 | 0.011778 | 66.2508 | 0.039617 | 0 | 7.3669 | 8.6865 | -0.68313 | 93.4838 | 0.27296 | 0.02648 | 33.5371 | 1.7998 | -0.16219 | 88.5049 |  |  |  | 0.61185 | -0.005695 | 96.472 | 0.71437 | -0.00212 | 36.4148 | 0.76089 | -0.030317 | 58.1342 | 0.64491 | 0.000287 | 89.3075 | 0.6916 | -0.052424 | 70.1204 | 0.75185 | 0.006865 | 51.3045 | 0.65667 | 0.003906 | 75.9489 | 0.65287 | -0.08514 | 75.8337 | 2.1665 | -0.20535 | 114.9165 | 0.57885 | -0.026164 | 81.0381 | [24 empty] | 8.6583 | -0.68853 | 115.84 | [6 empty] | 8.7354 | -0.54558 | 80.1398
1.5594 | -0.0202 | 64.168 | 0.73561 | 0.001622 | 54.7402 | 0.71453 | 0.010645 | 66.2884 | 0.038812 | 0.000922 | 7.3889 | 8.6947 | -0.68313 | 93.5197 | 0.27302 | 0.028496 | 33.5797 | 1.8019 | -0.16187 | 88.5309 |  |  |  | 0.61369 | -0.005695 | 96.5027 | 0.71529 | -0.001203 | 36.4825 | 0.76278 | -0.029786 | 58.1445 | 0.64491 | -0.000623 | 89.4472 | 0.69258 | -0.053793 | 70.2279 | 0.75549 | 0.007776 | 51.3772 | 0.65742 | 0.003892 | 76.0034 | 0.65295 | -0.086059 | 75.8861 | 2.1686 | -0.20521 | 114.9236 | 0.5795 | -0.027785 | 81.1025 | [24 empty] | 8.6671 | -0.68994 | 115.2303 | [6 empty] | 8.7451 | -0.54606 | 80.166
1.5613 | -0.0202 | 64.1698 | 0.7366 | 0.001261 | 54.7452 | 0.71545 | 0.011556 | 66.3057 | 0.040654 | 0.001055 | 7.3948 | 8.7025 | -0.68546 | 93.5746 | 0.2748 | 0.028318 | 33.6402 | 1.8038 | -0.162 | 88.5685 |  |  |  | 0.61353 | -0.004993 | 96.5353 | 0.71522 | -0.001656 | 36.5062 | 0.76467 | -0.030166 | 58.1759 | 0.64477 | -0.000642 | 89.5591 | 0.69243 | -0.054692 | 70.3397 | 0.75633 | 0.007316 | 51.4749 | 0.65849 | 0.003906 | 76.1489 | 0.65295 | -0.086059 | 75.985 | 2.1729 | -0.20627 | 114.8147 | 0.58042 | -0.026865 | 81.1197 | [24 empty] | 8.6745 | -0.68999 | 114.8434 | [6 empty] | 8.7528 | -0.5465 | 80.1281
1.5622 | -0.0202 | 64.1858 | 0.73743 | 0.000714 | 54.747 | 0.71643 | 0.011211 | 66.3388 | 0.039733 | -0.000788 | 7.4119 | 8.7152 | -0.68546 | 93.6396 | 0.27577 | 0.028496 | 33.6792 | 1.8059 | -0.16344 | 88.6464 |  |  |  | 0.61353 | -0.005915 | 96.5677 | 0.71529 | -0.000285 | 36.5074 | 0.76446 | -0.030847 | 58.243 | 0.64568 | -0.000642 | 89.6009 | 0.69327 | -0.054232 | 70.3957 | 0.75732 | 0.007776 | 51.5739 | 0.65924 | 0.002982 | 76.2594 | 0.65287 | -0.086597 | 76.0859 | 2.1795 | -0.20574 | 114.8537 | 0.58245 | -0.026703 | 81.1822 | [24 empty] | 8.6805 | -0.69043 | 114.5405 | [6 empty] | 8.7656 | -0.5465 | 80.0654
1.5623 | -0.020587 | 64.206 | 0.73743 | 0.001622 | 54.7682 | 0.7181 | 0.01099 | 66.3437 | 0.040539 | 0 | 7.4579 | 8.7238 | -0.68688 | 93.7385 | 0.27755 | 0.027398 | 33.7524 | 1.8079 | -0.16293 | 88.7138 |  |  |  | 0.61353 | -0.005915 | 96.689 | 0.71536 | -0.00075 | 36.5203 | 0.7646 | -0.030696 | 58.3559 | 0.64575 | -0.000177 | 89.6414 | 0.69342 | -0.054242 | 70.4227 | 0.75633 | 0.005492 | 51.592 | 0.66015 | 0.004802 | 76.2711 | 0.65295 | -0.086059 | 76.122 | 2.1802 | -0.20719 | 114.8994 | 0.58328 | -0.026323 | 81.3271 | [24 empty] | 8.6915 | -0.69319 | 114.4377 | [6 empty] | 8.7863 | -0.54606 | 79.9923
1.5648 | -0.020736 | 64.2108 | 0.73758 | 0.002169 | 54.7995 | 0.72092 | 0.011556 | 66.3434 | 0.039733 | 0.001055 | 7.4792 | 8.738 | -0.68819 | 93.8211 | 0.27847 | 0.027398 | 33.7825 | 1.8098 | -0.16263 | 88.7842 |  |  |  | 0.61453 | -0.005344 | 96.8023 | 0.71713 | -0.001203 | 36.5472 | 0.76537 | -0.031757 | 58.4326 | 0.64932 | -0.000642 | 89.7873 | 0.69349 | -0.052883 | 70.5188 | 0.7574 | 0.007326 | 51.6136 | 0.66023 | 0.004354 | 76.3231 | 0.65387 | -0.086597 | 76.1284 | 2.1864 | -0.20641 | 114.9368 | 0.58411 | -0.026865 | 81.4134 | [24 empty] | 8.7007 | -0.69503 | 114.2354 | [6 empty] | 8.7972 | -0.54877 | 79.9681
1.5677 | -0.0202 | 64.222 | 0.73735 | 0.001074 | 54.8375 | 0.72092 | 0.010645 | 66.363 | 0.039733 | 0.001055 | 7.4916 | 8.7462 | -0.6891 | 93.8462 | 0.27853 | 0.028496 | 33.8132 | 1.8119 | -0.16293 | 88.8125 |  |  |  | 0.61545 | -0.005344 | 96.8343 | 0.71889 | -0.001656 | 36.5689 | 0.7681 | -0.030847 | 58.4565 | 0.64939 | -0.000177 | 89.9022 | 0.69334 | -0.053782 | 70.6419 | 0.75748 | 0.007326 | 51.6339 | 0.66031 | 0.003906 | 76.4941 | 0.65379 | -0.085676 | 76.1617 | 2.1876 | -0.20627 | 114.9364 | 0.58595 | -0.026865 | 81.4242 | [24 empty] | 8.7151 | -0.69368 | 113.5372 | [6 empty] | 8.805 | -0.5465 | 79.9534
1.5698 | -0.020051 | 64.2364 | 0.73735 | 0.000168 | 54.8374 | 0.72183 | 0.009733 | 66.3877 | 0.039733 | 0.000134 | 7.5127 | 8.7533 | -0.69113 | 94.0971 | 0.27945 | 0.028496 | 33.8269 | 1.8138 | -0.16293 | 88.8159 |  |  |  | 0.61629 | -0.004993 | 96.9479 | 0.72165 | -0.000739 | 36.6558 | 0.76915 | -0.031606 | 58.485 | 0.65023 | 0.000268 | 89.9387 | 0.69425 | -0.053333 | 70.6969 | 0.75724 | 0.007316 | 51.7328 | 0.66023 | 0.004354 | 76.5723 | 0.65579 | -0.086443 | 76.252 | 2.1929 | -0.20771 | 114.9581 | 0.58604 | -0.026323 | 81.5081 | [24 empty] | 8.7275 | -0.69503 | 113.151 | [6 empty] | 8.816 | -0.54741 | 79.9586
1.5697 | -0.020587 | 64.2674 | 0.73735 | 0.000168 | 54.9319 | 0.72175 | 0.01099 | 66.4267 | 0.040654 | 0.000134 | 7.5341 | 8.7639 | -0.69052 | 94.2556 | 0.27945 | 0.027577 | 33.8314 | 1.8159 | -0.16362 | 88.8493 |  |  |  | 0.61905 | -0.004072 | 97.0803 | 0.72263 | -0.000285 | 36.7486 | 0.77083 | -0.030847 | 58.5335 | 0.65121 | -0.001087 | 90.0306 | 0.6969 | -0.054232 | 70.722 | 0.75831 | 0.006865 | 51.8491 | 0.66106 | 0.003892 | 76.5928 | 0.65663 | -0.086059 | 76.3761 | 2.1951 | -0.20666 | 114.9467 | 0.58521 | -0.026703 | 81.6715 | [24 empty] | 8.7377 | -0.69417 | 113.0075 | [6 empty] | 8.8238 | -0.54698 | 79.9543
1.5697 | -0.019663 | 64.2847 | 0.74015 | 0.000714 | 54.9884 | 0.72175 | 0.01099 | 66.4837 | 0.040654 | 0.001055 | 7.5439 | 8.7757 | -0.69234 | 94.5595 | 0.27939 | 0.028318 | 33.835 | 1.8178 | -0.16362 | 88.8803 |  |  |  | 0.61821 | -0.005344 | 97.1355 | 0.72263 | -0.001203 | 36.7861 | 0.77097 | -0.030696 | 58.6292 | 0.65114 | -0.000642 | 90.1818 | 0.69971 | -0.054692 | 70.7548 | 0.76013 | 0.007326 | 51.8907 | 0.66387 | 0.003444 | 76.7155 | 0.65655 | -0.086597 | 76.4229 | 2.1958 | -0.20719 | 114.8995 | 0.58613 | -0.026703 | 81.7382 | [24 empty] | 8.7478 | -0.69601 | 112.9831 | [6 empty] | 8.8316 | -0.54741 | 79.9619
1.5706 | -0.020587 | 64.3099 | 0.74295 | 0.001261 | 55.0135 | 0.72191 | 0.011211 | 66.5584 | 0.040654 | 0.001055 | 7.5512 | 8.7944 | -0.69194 | 94.7091 | 0.27945 | 0.028496 | 33.8378 | 1.8198 | -0.16419 | 88.9579 |  |  |  | 0.62006 | -0.005344 | 97.1547 | 0.72249 | -0.002109 | 36.8225 | 0.77167 | -0.03138 | 58.7275 | 0.65218 | 0.000287 | 90.243 | 0.70062 | -0.053782 | 70.817 | 0.76021 | 0.008699 | 51.9172 | 0.66652 | 0.002982 | 76.846 | 0.65763 | -0.086443 | 76.4394 | 2.1985 | -0.20771 | 114.8597 | 0.58512 | -0.026323 | 81.7476 | [24 empty] | 8.7574 | -0.69644 | 112.9369 | [6 empty] | 8.8385 | -0.54698 | 79.9667
1.5723 | -0.0202 | 64.3588 | 0.7437 | 0.000168 | 55.0288 | 0.72282 | 0.0103 | 66.5938 | 0.039733 | -0.000788 | 7.5506 | 8.8044 | -0.69285 | 94.9805 | 0.27951 | 0.027756 | 33.8412 | 1.8219 | -0.1638 | 89.0499 |  |  |  | 0.62106 | -0.005695 | 97.2166 | 0.72242 | -0.001645 | 36.8336 | 0.77181 | -0.031228 | 58.7789 | 0.65198 | -0.000196 | 90.2484 | 0.70054 | -0.054232 | 70.938 | 0.76097 | 0.006865 | 51.9721 | 0.6666 | 0.003444 | 76.9071 | 0.65947 | -0.085523 | 76.4781 | 2.2014 | -0.2081 | 114.7635 | 0.58714 | -0.026164 | 81.7846 | [24 empty] | 8.768 | -0.69687 | 112.9006 | [6 empty] | 8.8494 | -0.54785 | 79.9664
1.574 | -0.021658 | 64.3801 | 0.7437 | 0.000168 | 55.057 | 0.72373 | 0.0103 | 66.6322 | 0.039733 | 0.000134 | 7.5542 | 8.8112 | -0.69336 | 95.0747 | 0.27945 | 0.028496 | 33.8614 | 1.8238 | -0.16518 | 89.1235 |  |  |  | 0.62082 | -0.005562 | 97.3382 | 0.72242 | -0.001645 | 36.866 | 0.77174 | -0.031757 | 58.7864 | 0.65303 | 0.000733 | 90.2796 | 0.69963 | -0.055142 | 71.0274 | 0.76461 | 0.007776 | 52.0818 | 0.66585 | 0.004368 | 76.9075 | 0.66039 | -0.086443 | 76.5437 | 2.2021 | -0.20863 | 114.7426 | 0.58613 | -0.026703 | 81.9081 | [24 empty] | 8.7739 | -0.69823 | 112.6594 | [6 empty] | 8.8614 | -0.54881 | 79.8874
1.5759 | -0.022579 | 64.4043 | 0.74468 | 0.000714 | 55.0622 | 0.72365 | 0.010645 | 66.665 | 0.040654 | 0.000134 | 7.5727 | 8.8202 | -0.69346 | 95.3461 | 0.27939 | 0.028318 | 33.935 | 1.8259 | -0.16457 | 89.1409 |  |  |  | 0.62098 | -0.005344 | 97.4364 | 0.72525 | -0.001191 | 36.9338 | 0.77181 | -0.031228 | 58.8063 | 0.65289 | -0.000196 | 90.4638 | 0.70137 | -0.054683 | 71.0876 | 0.76378 | 0.007326 | 52.1669 | 0.66751 | 0.004354 | 76.9439 | 0.66039 | -0.087364 | 76.6727 | 2.2086 | -0.20955 | 114.6692 | 0.58705 | -0.026703 | 82.0186 | [24 empty] | 8.7897 | -0.70018 | 112.5226 | [6 empty] | 8.872 | -0.54746 | 79.7258
1.5769 | -0.022043 | 64.4331 | 0.74642 | 0.001074 | 55.0693 | 0.72548 | 0.010645 | 66.6721 | 0.040654 | -0.000788 | 7.5842 | 8.8297 | -0.6967 | 95.6019 | 0.27945 | 0.028496 | 33.9881 | 1.8278 | -0.16443 | 89.1489 |  |  |  | 0.62106 | -0.005695 | 97.4536 | 0.72715 | -0.001656 | 37.0135 | 0.77097 | -0.031606 | 58.8395 | 0.65478 | -0.000642 | 90.5481 | 0.70153 | -0.055602 | 71.2219 | 0.76378 | 0.007326 | 52.22 | 0.66652 | 0.002982 | 77.078 | 0.65939 | -0.08698 | 76.7143 | 2.2116 | -0.21033 | 114.6651 | 0.58889 | -0.026703 | 82.0751 | [24 empty] | 8.8035 | -0.70013 | 112.4014 | [6 empty] | 8.8798 | -0.54794 | 79.6802
1.5777 | -0.021122 | 64.463 | 0.74756 | 0.001809 | 55.0831 | 0.72548 | 0.010645 | 66.6958 | 0.04077 | 0.000266 | 7.5886 | 8.8357 | -0.69619 | 95.6876 | 0.27939 | 0.029237 | 34.059 | 1.8298 | -0.16506 | 89.1601 |  |  |  | 0.6219 | -0.006265 | 97.5043 | 0.72885 | -0.001645 | 37.092 | 0.77454 | -0.031228 | 58.9603 | 0.65673 | 0.000287 | 90.5989 | 0.70251 | -0.054242 | 71.3374 | 0.76287 | 0.007326 | 52.2395 | 0.66751 | 0.003444 | 77.21 | 0.66031 | -0.08698 | 76.7534 | 2.2159 | -0.21047 | 114.657 | 0.58972 | -0.027245 | 82.156 | [24 empty] | 8.8186 | -0.7024 | 112.3898 | [6 empty] | 8.8913 | -0.54842 | 79.6657
1.5781 | -0.020051 | 64.4646 | 0.75013 | 0.000714 | 55.1048 | 0.7273 | 0.010645 | 66.7044 | 0.040654 | 0.001055 | 7.5906 | 8.843 | -0.69619 | 95.7427 | 0.27945 | 0.028496 | 34.0836 | 1.8319 | -0.16493 | 89.195 |  |  |  | 0.62282 | -0.008106 | 97.5998 | 0.72963 | -0.002551 | 37.1357 | 0.77622 | -0.03138 | 59.049 | 0.65835 | -0.001106 | 90.7327 | 0.70615 | -0.055152 | 71.3545 | 0.76469 | 0.007326 | 52.2717 | 0.66735 | 0.003431 | 77.2872 | 0.66031 | -0.08698 | 76.7613 | 2.2177 | -0.21139 | 114.5722 | 0.59064 | -0.028166 | 82.3048 | [24 empty] | 8.8302 | -0.70197 | 112.3584 | [6 empty] | 8.906 | -0.54938 | 79.5118
1.5798 | -0.020587 | 64.4765 | 0.75194 | 0.000714 | 55.1368 | 0.7292 | 0.011211 | 66.7639 | 0.040654 | 0.000134 | 7.5918 | 8.8516 | -0.69761 | 95.943 | 0.27939 | 0.027398 | 34.0982 | 1.8338 | -0.16594 | 89.2035 |  |  |  | 0.62374 | -0.005344 | 97.7226 | 0.72963 | -0.002551 | 37.1484 | 0.77636 | -0.031228 | 59.0936 | 0.65919 | -0.000663 | 90.8522 | 0.70706 | -0.054242 | 71.3924 | 0.76461 | 0.006865 | 52.3652 | 0.66735 | 0.00252 | 77.4516 | 0.66048 | -0.086827 | 76.786 | 2.2242 | -0.21231 | 114.3448 | 0.59174 | -0.027085 | 82.3656 | [24 empty] | 8.8377 | -0.70116 | 112.3638 | [6 empty] | 8.9124 | -0.55029 | 79.4379
1.5841 | -0.022193 | 64.4987 | 0.75202 | 0.001261 | 55.1715 | 0.72913 | 0.009733 | 66.8361 | 0.04077 | 0.000266 | 7.5956 | 8.8629 | -0.69812 | 96.0723 | 0.28037 | 0.028496 | 34.1308 | 1.8359 | -0.16574 | 89.2639 |  |  |  | 0.62542 | -0.005562 | 97.7688 | 0.72977 | -0.002563 | 37.1532 | 0.77811 | -0.032668 | 59.1211 | 0.65835 | -0.000196 | 90.8871 | 0.70774 | -0.055592 | 71.5244 | 0.76454 | 0.006404 | 52.4914 | 0.66826 | 0.003431 | 77.5338 | 0.66115 | -0.087516 | 76.8551 | 2.2307 | -0.21361 | 114.0706 | 0.59349 | -0.027624 | 82.3831 | [24 empty] | 8.8427 | -0.70246 | 112.3277 | [6 empty] | 8.9216 | -0.55212 | 79.4272
1.5843 | -0.021122 | 64.4926 | 0.7521 | 0.001809 | 55.2302 | 0.7292 | 0.011211 | 66.8894 | 0.04077 | 0.000266 | 7.5985 | 8.8734 | -0.70044 | 96.1896 | 0.28037 | 0.029416 | 34.1399 | 1.8378 | -0.16624 | 89.3425 |  |  |  | 0.62734 | -0.005915 | 97.7807 | 0.7335 | -0.002109 | 37.2035 | 0.77902 | -0.031757 | 59.1943 | 0.65926 | -0.001106 | 90.9188 | 0.70782 | -0.056051 | 71.6272 | 0.76469 | 0.007326 | 52.5397 | 0.67115 | 0.003444 | 77.5669 | 0.66215 | -0.08698 | 76.9853 | 2.2372 | -0.21453 | 113.9326 | 0.59266 | -0.026164 | 82.4633 | [24 empty] | 8.851 | -0.70338 | 112.1501 | [6 empty] | 8.9266 | -0.55169 | 79.3965
1.5852 | -0.022043 | 64.4988 | 0.75202 | 0.000353 | 55.276 | 0.72913 | 0.010645 | 66.9299 | 0.04077 | 0.000266 | 7.6009 | 8.8844 | -0.70125 | 96.4046 | 0.28043 | 0.028675 | 34.1463 | 1.8398 | -0.1658 | 89.4346 |  |  |  | 0.6275 | -0.004776 | 97.8154 | 0.73605 | -0.003469 | 37.2676 | 0.77909 | -0.031228 | 59.3059 | 0.65933 | -0.000642 | 91.0669 | 0.70789 | -0.054692 | 71.6729 | 0.76553 | 0.007776 | 52.56 | 0.67373 | 0.00252 | 77.6554 | 0.66316 | -0.087364 | 77.0382 | 2.2408 | -0.21453 | 113.7268 | 0.5934 | -0.027245 | 82.6157 | [24 empty] | 8.8644 | -0.70295 | 112.0822 | [6 empty] | 8.9367 | -0.55169 | 79.3597
1.5871 | -0.022043 | 64.5097 | 0.75293 | 0.000353 | 55.3176 | 0.72928 | 0.011778 | 66.9562 | 0.042729 | 0.000399 | 7.6023 | 8.8943 | -0.70409 | 96.4817 | 0.28037 | 0.028496 | 34.1556 | 1.8419 | -0.16687 | 89.4778 |  |  |  | 0.6275 | -0.006616 | 97.9046 | 0.73598 | -0.003004 | 37.3422 | 0.77986 | -0.03138 | 59.3869 | 0.65926 | -0.001106 | 91.1766 | 0.70797 | -0.055152 | 71.6993 | 0.76569 | 0.006875 | 52.5962 | 0.67373 | 0.003431 | 77.8111 | 0.665 | -0.088285 | 77.0785 | 2.2465 | -0.21492 | 113.417 | 0.59432 | -0.027245 | 82.6891 | [24 empty] | 8.8759 | -0.70436 | 111.8899 | [6 empty] | 8.945 | -0.55038 | 79.3113
1.5897 | -0.022579 | 64.504 | 0.75383 | 0.001261 | 55.3476 | 0.7292 | 0.0103 | 66.9804 | 0.042613 | 0.000266 | 7.5976 | 8.9071 | -0.705 | 96.6221 | 0.28123 | 0.02648 | 34.1888 | 1.8438 | -0.16687 | 89.49 |  |  |  | 0.62834 | -0.005344 | 98.0092 | 0.73704 | -0.002098 | 37.4096 | 0.77915 | -0.030696 | 59.4172 | 0.65926 | -0.001106 | 91.1935 | 0.70963 | -0.056051 | 71.8215 | 0.76735 | 0.006865 | 52.7043 | 0.67464 | 0.003431 | 77.8668 | 0.66684 | -0.088285 | 77.1166 | 2.248 | -0.2169 | 112.872 | 0.59349 | -0.027624 | 82.7243 | [24 empty] | 8.8874 | -0.70571 | 111.7934 | [6 empty] | 8.9584 | -0.55129 | 79.0755
1.5917 | -0.021122 | 64.5341 | 0.75754 | 0.001809 | 55.3672 | 0.72913 | 0.009733 | 66.9809 | 0.042613 | 0.000266 | 7.6002 | 8.9148 | -0.70733 | 96.7921 | 0.28215 | 0.029237 | 34.2239 | 1.8459 | -0.16818 | 89.5388 |  |  |  | 0.62834 | -0.006265 | 98.0791 | 0.73697 | -0.003469 | 37.4502 | 0.78 | -0.032136 | 59.4318 | 0.66192 | -0.000663 | 91.3058 | 0.71236 | -0.055142 | 71.935 | 0.76826 | 0.007776 | 52.8259 | 0.67373 | 0.00252 | 77.9168 | 0.66584 | -0.08698 | 77.2138 | 2.2526 | -0.2169 | 112.4717 | 0.5934 | -0.027245 | 82.8463 | [24 empty] | 8.8958 | -0.70761 | 111.1195 | [6 empty] | 8.9703 | -0.55129 | 78.9736
1.5918 | -0.021508 | 64.5507 | 0.75837 | 0.000353 | 55.3522 | 0.72905 | 0.010078 | 66.996 | 0.044456 | 0.000266 | 7.6026 | 8.923 | -0.70631 | 96.8856 | 0.28221 | 0.029416 | 34.2943 | 1.8478 | -0.16705 | 89.6271 |  |  |  | 0.62834 | -0.005344 | 98.1228 | 0.73795 | -0.002098 | 37.4687 | 0.77993 | -0.032668 | 59.4562 | 0.66199 | -0.000196 | 91.4429 | 0.71509 | -0.055142 | 71.9891 | 0.76834 | 0.007326 | 52.8528 | 0.67464 | 0.00252 | 78.0683 | 0.66684 | -0.088285 | 77.3102 | 2.2539 | -0.21531 | 112.143 | 0.59432 | -0.027245 | 82.966 | [24 empty] | 8.9076 | -0.70847 | 110.8283 | [6 empty] | 8.9799 | -0.55265 | 78.8534
1.5927 | -0.020587 | 64.5553 | 0.75837 | 0.001261 | 55.3873 | 0.73194 | 0.0103 | 67.0201 | 0.043534 | 0.000266 | 7.6042 | 8.9307 | -0.70773 | 96.4926 | 0.28307 | 0.029237 | 34.3763 | 1.8498 | -0.16794 | 89.6989 |  |  |  | 0.62842 | -0.004776 | 98.1539 | 0.73704 | -0.002098 | 37.498 | 0.78259 | -0.032288 | 59.5971 | 0.6629 | -0.001106 | 91.5094 | 0.71426 | -0.055602 | 72.0067 | 0.76918 | 0.006413 | 52.8724 | 0.67389 | 0.002534 | 78.1702 | 0.66676 | -0.08698 | 77.3688 | 2.2581 | -0.2169 | 111.8524 | 0.59515 | -0.028706 | 83.0129 | [24 empty] | 8.9169 | -0.70847 | 110.7891 | [6 empty] | 8.9914 | -0.55221 | 78.8197
1.5926 | -0.021122 | 64.5645 | 0.75943 | 0.001448 | 55.383 | 0.73384 | 0.009952 | 67.0306 | 0.044456 | 0.000266 | 7.6054 | 8.937 | -0.70783 | 96.5053 | 0.28399 | 0.029237 | 34.3908 | 1.8519 | -0.168 | 89.7709 |  |  |  | 0.62842 | -0.005344 | 98.2805 | 0.73979 | -0.003015 | 37.538 | 0.78448 | -0.032668 | 59.6848 | 0.66465 | -0.001571 | 91.5237 | 0.71426 | -0.056511 | 72.0444 | 0.77017 | 0.007326 | 52.8971 | 0.67464 | 0.003431 | 78.1885 | 0.66684 | -0.088285 | 77.3999 | 2.2609 | -0.21782 | 111.7136 | 0.59607 | -0.028706 | 83.0337 | [24 empty] | 8.9234 | -0.70853 | 110.5606 | [6 empty] | 9.0005 | -0.55313 | 78.7993
1.5973 | -0.022429 | 64.6061 | 0.75936 | 0.001809 | 55.3907 | 0.73468 | 0.0103 | 67.0809 | 0.04434 | -0.000788 | 7.6065 | 8.9461 | -0.70783 | 96.6124 | 0.28491 | 0.030156 | 34.4143 | 1.8538 | -0.168 | 89.8063 |  |  |  | 0.62842 | -0.004776 | 98.3692 | 0.7424 | -0.003004 | 37.6514 | 0.7863 | -0.031757 | 59.7322 | 0.66654 | -0.001106 | 91.5796 | 0.71517 | -0.055602 | 72.1561 | 0.771 | 0.007776 | 52.998 | 0.67472 | 0.002982 | 78.2401 | 0.66776 | -0.089206 | 77.4276 | 2.2676 | -0.21859 | 111.5679 | 0.59801 | -0.028166 | 83.1146 | [24 empty] | 8.933 | -0.70896 | 110.5027
1.5998 | -0.021658 | 64.6192 | 0.75936 | -5e-06 | 55.3941 | 0.73642 | 0.010645 | 67.1336 | 0.045261 | 0.001055 | 7.6095 | 8.9589 | -0.70783 | 96.5306 | 0.28583 | 0.029237 | 34.4377 | 1.8559 | -0.16869 | 89.8187 |  |  |  | 0.62918 | -0.005915 | 98.4048 | 0.74424 | -0.003004 | 37.7269 | 0.7863 | -0.032668 | 59.7518 | 0.66654 | -0.000196 | 91.7643 | 0.71517 | -0.056511 | 72.2703 | 0.77191 | 0.007776 | 53.1044 | 0.67464 | 0.001609 | 78.3892 | 0.66768 | -0.087901 | 77.4735 | 2.2695 | -0.21859 | 111.5154 | 0.59911 | -0.028005 | 83.2714 | [24 empty] | 8.9423 | -0.70902 | 110.3307
1.6019 | -0.021508 | 64.6953 | 0.76125 | 0.00054 | 55.4227 | 0.73551 | 0.010645 | 67.2018 | 0.045261 | 0.000134 | 7.6135 | 8.9689 | -0.70874 | 96.5282 | 0.28588 | 0.030335 | 34.457 | 1.8578 | -0.16831 | 89.8292 |  |  |  | 0.62935 | -0.005695 | 98.4331 | 0.74431 | -0.002551 | 37.7802 | 0.78636 | -0.032136 | 59.7876 | 0.66556 | -0.000663 | 91.8256 | 0.716 | -0.056051 | 72.3085 | 0.77191 | 0.005954 | 53.1742 | 0.67464 | 0.001609 | 78.4856 | 0.6686 | -0.087901 | 77.5942 | 2.2705 | -0.22082 | 111.4209 | 0.60086 | -0.026703 | 83.3294 | [24 empty] | 8.9501 | -0.71037 | 110.1765
1.6064 | -0.021122 | 64.7455 | 0.76306 | 0.001448 | 55.4516 | 0.73567 | 0.010864 | 67.2643 | 0.04434 | 0.001055 | 7.6196 | 8.9816 | -0.70783 | 96.2155 | 0.28583 | 0.030156 | 34.4619 | 1.8598 | -0.16931 | 89.8404 |  |  |  | 0.62926 | -0.005344 | 98.4798 | 0.74431 | -0.002551 | 37.7861 | 0.78636 | -0.033046 | 59.8882 | 0.66751 | -0.000642 | 91.8688 | 0.71608 | -0.056511 | 72.3472 | 0.77108 | 0.006413 | 53.1991 | 0.67464 | 0.00252 | 78.5342 | 0.6686 | -0.088821 | 77.6665 | 2.2741 | -0.22135 | 111.2754 | 0.60086 | -0.026703 | 83.3759 | [24 empty] | 8.9603 | -0.71043 | 110.0247
1.6066 | -0.020972 | 64.7476 | 0.76389 | 0.001809 | 55.5043 | 0.73559 | 0.012123 | 67.281 | 0.04434 | 0.000134 | 7.6269 | 8.9936 | -0.70682 | 96.2175 | 0.28669 | 0.029978 | 34.4659 | 1.8619 | -0.16824 | 89.864 |  |  |  | 0.63103 | -0.005915 | 98.6489 | 0.74417 | -0.003457 | 37.8063 | 0.7863 | -0.033197 | 60.0056 | 0.66738 | -0.001571 | 92.029 | 0.71873 | -0.056051 | 72.4977 | 0.77191 | 0.006865 | 53.2779 | 0.67571 | 0.002534 | 78.6463 | 0.67144 | -0.088285 | 77.7085 | 2.2751 | -0.22174 | 111.2149 | 0.59976 | -0.028706 | 83.5017 | [24 empty] | 8.968 | -0.71265 | 109.8956
1.6101 | -0.022043 | 64.8144 | 0.76638 | -0.00074 | 55.5682 | 0.73658 | 0.010864 | 67.3027 | 0.046183 | 0.000134 | 7.6292 | 9.003 | -0.70925 | 96.2459 | 0.28675 | 0.030156 | 34.4853 | 1.8638 | -0.16905 | 89.9098 |  |  |  | 0.63279 | -0.006483 | 98.7074 | 0.74529 | -0.002098 | 37.8277 | 0.78896 | -0.034108 | 60.0487 | 0.6692 | -0.001571 | 92.135 | 0.72055 | -0.056961 | 72.597 | 0.77199 | 0.005502 | 53.4073 | 0.67654 | 0.002071 | 78.7841 | 0.67328 | -0.088285 | 77.7371 | 2.276 | -0.22266 | 111.1618 | 0.60086 | -0.027624 | 83.6126 | [24 empty] | 8.9763 | -0.71449 | 109.8838
1.6092 | -0.022043 | 64.8055 | 0.76661 | -5e-06 | 55.6146 | 0.73733 | 0.010645 | 67.309 | 0.04434 | 0.000134 | 7.6347 | 9.0108 | -0.70874 | 96.3119 | 0.28675 | 0.030156 | 34.497 | 1.8659 | -0.16881 | 89.9789 |  |  |  | 0.63271 | -0.007974 | 98.7309 | 0.74508 | -0.003457 | 37.9185 | 0.79182 | -0.033956 | 60.0527 | 0.67206 | -0.000642 | 92.1607 | 0.72062 | -0.056511 | 72.6301 | 0.77199 | 0.006413 | 53.4346 | 0.67828 | 0.00252 | 78.8265 | 0.67412 | -0.089742 | 77.8421 | 2.2794 | -0.22371 | 111.0941 | 0.60178 | -0.027624 | 83.6497 | [24 empty] | 8.9917 | -0.71412 | 109.7604
1.612 | -0.021508 | 64.8319 | 0.76661 | -5e-06 | 55.6489 | 0.73642 | 0.011556 | 67.3363 | 0.045261 | 0.000134 | 7.652 | 9.0181 | -0.71056 | 96.3186 | 0.28675 | 0.029978 | 34.5711 | 1.8678 | -0.16869 | 90.0366 |  |  |  | 0.63303 | -0.006616 | 98.7643 | 0.74508 | -0.003457 | 38.0285 | 0.79364 | -0.033956 | 60.0805 | 0.67277 | -0.002035 | 92.2194 | 0.72146 | -0.057871 | 72.664 | 0.77298 | 0.005963 | 53.4984 | 0.67919 | 0.00252 | 78.8794 | 0.67529 | -0.08721 | 77.9439 | 2.282 | -0.22424 | 110.9827 | 0.60095 | -0.026164 | 83.6777 | [24 empty] | 8.9985 | -0.71547 | 109.6299
1.6127 | -0.022579 | 64.8406 | 0.76654 | 0.001261 | 55.6771 | 0.73832 | 0.0103 | 67.365 | 0.045145 | 0 | 7.6558 | 9.0253 | -0.70874 | 96.3234 | 0.28669 | 0.029978 | 34.6044 | 1.8698 | -0.16962 | 90.0889 |  |  |  | 0.63287 | -0.006834 | 98.8606 | 0.74777 | -0.004827 | 38.0828 | 0.79357 | -0.033578 | 60.1243 | 0.6729 | -0.001106 | 92.3503 | 0.72244 | -0.056511 | 72.7539 | 0.7739 | 0.005963 | 53.524 | 0.67911 | 0.002058 | 79.02 | 0.67521 | -0.088667 | 78.0125 | 2.2845 | -0.22438 | 110.9011 | 0.60261 | -0.027245 | 83.8062 | [24 empty] | 9.0073 | -0.71504 | 109.5901
1.6138 | -0.022043 | 64.8442 | 0.76638 | 0.000168 | 55.683 | 0.73832 | 0.008474 | 67.409 | 0.045145 | 0 | 7.6682 | 9.0377 | -0.71188 | 96.3707 | 0.28669 | 0.029978 | 34.6722 | 1.8719 | -0.16956 | 90.1224 |  |  |  | 0.63455 | -0.006132 | 98.9894 | 0.74967 | -0.003457 | 38.104 | 0.79357 | -0.033578 | 60.2358 | 0.67284 | -0.000663 | 92.4636 | 0.72244 | -0.057421 | 72.8687 | 0.77465 | 0.006865 | 53.6047 | 0.68101 | 0.00252 | 79.1031 | 0.67521 | -0.087748 | 78.028 | 2.2894 | -0.22516 | 110.8798 | 0.60528 | -0.026865 | 83.9213 | [24 empty] | 9.0184 | -0.71504 | 109.6253
1.6148 | -0.021508 | 64.844 | 0.76729 | 0.000168 | 55.701 | 0.74213 | 0.010519 | 67.4859 | 0.045145 | 0 | 7.6741 | 9.0513 | -0.71107 | 96.4424 | 0.28669 | 0.029978 | 34.7205 | 1.8738 | -0.16905 | 90.1449 |  |  |  | 0.63463 | -0.006483 | 99.0332 | 0.75129 | -0.004816 | 38.1356 | 0.79371 | -0.033426 | 60.3296 | 0.67479 | 0.000268 | 92.4619 | 0.72244 | -0.057421 | 72.9345 | 0.77663 | 0.006875 | 53.7507 | 0.68184 | 0.000238 | 79.1476 | 0.67513 | -0.090125 | 78.0267 | 2.294 | -0.22608 | 110.7945 | 0.60629 | -0.027245 | 83.9624 | [24 empty] | 9.0339 | -0.7159 | 109.641
1.6173 | -0.022579 | 64.8487 | 0.76736 | 0.000714 | 55.7195 | 0.74296 | 0.009041 | 67.5281 | 0.045029 | 0.000789 | 7.6917 | 9.0686 | -0.71289 | 96.3719 | 0.28675 | 0.030156 | 34.7336 | 1.8759 | -0.17018 | 90.1564 |  |  |  | 0.63555 | -0.005562 | 99.0439 | 0.75143 | -0.00391 | 38.2057 | 0.79357 | -0.034486 | 60.3619 | 0.67388 | 0.000268 | 92.4703 | 0.72153 | -0.057421 | 72.9679 | 0.7783 | 0.006865 | 53.8048 | 0.68184 | 0.002058 | 79.2277 | 0.67596 | -0.088821 | 78.0559 | 2.2967 | -0.22608 | 110.6612 | 0.60712 | -0.028706 | 84.0028 | [24 empty] | 9.051 | -0.71547 | 109.4975
1.6203 | -0.022429 | 64.8619 | 0.76835 | 0.000353 | 55.7219 | 0.7438 | 0.0103 | 67.5604 | 0.045145 | 0.000922 | 7.696 | 9.0823 | -0.7137 | 96.322 | 0.28772 | 0.031254 | 34.7597 | 1.8778 | -0.17 | 90.1653 |  |  |  | 0.63547 | -0.006132 | 99.0715 | 0.75143 | -0.00391 | 38.3168 | 0.79448 | -0.033578 | 60.3896 | 0.67479 | -0.000642 | 92.5405 | 0.72237 | -0.056961 | 73.0506 | 0.77838 | 0.007326 | 53.8318 | 0.68192 | 0.003431 | 79.3648 | 0.67881 | -0.088285 | 78.0944 | 2.3002 | -0.22845 | 110.5903 | 0.6074 | -0.026164 | 84.1442 | [24 empty] | 9.0625 | -0.71639 | 109.3712
1.6211 | -0.022043 | 64.871 | 0.77016 | 0.000353 | 55.7513 | 0.74387 | 0.010864 | 67.6099 | 0.045145 | 0.000922 | 7.7182 | 9.0909 | -0.71603 | 96.3021 | 0.28864 | 0.031254 | 34.7677 | 1.8798 | -0.17093 | 90.2188 |  |  |  | 0.63463 | -0.006483 | 99.1061 | 0.75228 | -0.004363 | 38.382 | 0.79707 | -0.034637 | 60.4893 | 0.6792 | -0.001571 | 92.7076 | 0.72244 | -0.057421 | 73.1693 | 0.77746 | 0.006413 | 53.8845 | 0.68192 | 0.001609 | 79.4524 | 0.68157 | -0.090125 | 78.2066 | 2.3038 | -0.22806 | 110.545 | 0.60795 | -0.028325 | 84.2484 | [24 empty] | 9.0763 | -0.71774 | 109.3026
1.6249 | -0.021508 | 64.8832 | 0.77364 | 0.000168 | 55.8012 | 0.74395 | 0.012344 | 67.6217 | 0.045261 | 0.001055 | 7.7507 | 9.0969 | -0.71552 | 96.2738 | 0.28962 | 0.030513 | 34.7759 | 1.8819 | -0.17087 | 90.2752 |  |  |  | 0.63555 | -0.005562 | 99.2206 | 0.75602 | -0.00391 | 38.4147 | 0.7998 | -0.034637 | 60.6329 | 0.68011 | -0.001571 | 92.7811 | 0.72335 | -0.057421 | 73.2397 | 0.77929 | 0.005502 | 53.9964 | 0.68192 | 0.001609 | 79.4632 | 0.68157 | -0.090125 | 78.298 | 2.3057 | -0.22753 | 110.435 | 0.60823 | -0.027624 | 84.271 | [24 empty] | 9.0787 | -0.71823 | 109.1339
1.6268 | -0.021508 | 64.905 | 0.77387 | 0.000901 | 55.8486 | 0.74387 | 0.009952 | 67.6264 | 0.045029 | -0.000132 | 7.7723 | 9.1037 | -0.71774 | 96.267 | 0.2914 | 0.030335 | 34.7911 | 1.8838 | -0.17044 | 90.3357 |  |  |  | 0.63647 | -0.005562 | 99.3259 | 0.75877 | -0.004827 | 38.424 | 0.80113 | -0.032365 | 60.6835 | 0.68004 | -0.001127 | 92.802 | 0.72426 | -0.05833 | 73.2658 | 0.77921 | 0.006865 | 54.0975 | 0.68184 | 0.002058 | 79.5176 | 0.68157 | -0.090125 | 78.3697 | 2.3113 | -0.22845 | 110.3349 | 0.60906 | -0.027245 | 84.2907 | [24 empty] | 9.0902 | -0.71964 | 109.0488
1.6285 | -0.022043 | 64.9453 | 0.77379 | 0.000353 | 55.9261 | 0.7438 | 0.011211 | 67.6319 | 0.045145 | 0 | 7.7932 | 9.111 | -0.71683 | 96.3289 | 0.2914 | 0.029416 | 34.8061 | 1.8859 | -0.17181 | 90.3822 |  |  |  | 0.63723 | -0.007622 | 99.3642 | 0.75884 | -0.003457 | 38.4432 | 0.80092 | -0.034866 | 60.7011 | 0.68109 | -0.001106 | 92.8472 | 0.72517 | -0.05833 | 73.2879 | 0.77921 | 0.005954 | 54.137 | 0.68192 | 0.001609 | 79.6439 | 0.68241 | -0.090663 | 78.4607 | 2.3131 | -0.22845 | 110.302 | 0.60832 | -0.027085 | 84.3288 | [24 empty] | 9.1027 | -0.71829 | 108.9456
1.6286 | -0.02335 | 64.9703 | 0.77379 | 0.000353 | 55.9467 | 0.74387 | 0.009952 | 67.6454 | 0.045261 | 0.001055 | 7.8184 | 9.1215 | -0.71997 | 96.3474 | 0.29226 | 0.030156 | 34.831 | 1.8878 | -0.17194 | 90.4463 |  |  |  | 0.63923 | -0.005562 | 99.4456 | 0.7587 | -0.004363 | 38.4891 | 0.80099 | -0.035245 | 60.7325 | 0.68004 | -0.002035 | 92.9929 | 0.72699 | -0.05833 | 73.3605 | 0.77937 | 0.005963 | 54.1361 | 0.68192 | 0.000699 | 79.7653 | 0.68249 | -0.090125 | 78.5853 | 2.3186 | -0.22936 | 110.2864 | 0.61108 | -0.027085 | 84.478 | [24 empty] | 9.1096 | -0.72057 | 108.8045
1.6294 | -0.022964 | 65.0159 | 0.77561 | 0.000353 | 55.9669 | 0.7438 | 0.0103 | 67.641 | 0.046067 | 0.000922 | 7.821 | 9.1362 | -0.71987 | 96.3575 | 0.29324 | 0.030335 | 34.911 | 1.8898 | -0.17168 | 90.4694 |  |  |  | 0.64108 | -0.006483 | 99.5667 | 0.75877 | -0.002993 | 38.5557 | 0.80183 | -0.035776 | 60.8277 | 0.68095 | -0.002035 | 93.1056 | 0.7279 | -0.059239 | 73.5027 | 0.7802 | 0.005502 | 54.1777 | 0.682 | 0.000251 | 79.8167 | 0.68249 | -0.089206 | 78.6511 | 2.3204 | -0.2312 | 110.2169 | 0.61458 | -0.028166 | 84.5672 | [24 empty] | 9.121 | -0.721 | 108.7626
1.6322 | -0.022043 | 65.071 | 0.77651 | 0.000353 | 55.9914 | 0.74479 | 0.010864 | 67.6567 | 0.045145 | 0 | 7.8277 | 9.1475 | -0.71946 | 96.3768 | 0.2933 | 0.031433 | 34.95 | 1.8919 | -0.17194 | 90.4872 |  |  |  | 0.64284 | -0.007053 | 99.6483 | 0.75969 | -0.00391 | 38.6346 | 0.80372 | -0.034336 | 60.9585 | 0.68193 | -0.000663 | 93.1723 | 0.72881 | -0.05833 | 73.5605 | 0.78294 | 0.007326 | 54.2784 | 0.68473 | 0.002982 | 79.942 | 0.68425 | -0.090663 | 78.6654 | 2.3264 | -0.22961 | 110.0436 | 0.61375 | -0.027624 | 84.6244 | [24 empty] | 9.1293 | -0.721 | 108.6542
1.6359 | -0.022043 | 65.0913 | 0.77825 | 0.000714 | 56.0065 | 0.74661 | 0.009952 | 67.6229 | 0.045261 | 0.000134 | 7.848 | 9.1566 | -0.72037 | 96.3838 | 0.29324 | 0.029416 | 35.0287 | 1.8938 | -0.17275 | 90.4974 |  |  |  | 0.64276 | -0.006702 | 99.6779 | 0.76145 | -0.003898 | 38.7025 | 0.80351 | -0.035928 | 61.0087 | 0.6818 | -0.001591 | 93.3194 | 0.72881 | -0.059239 | 73.5825 | 0.78476 | 0.006413 | 54.3989 | 0.68655 | 0.002071 | 80.059 | 0.68425 | -0.090663 | 78.6492 | 2.327 | -0.2312 | 109.9991 | 0.61467 | -0.027624 | 84.7944 | [24 empty] | 9.141 | -0.72062 | 108.5041
1.6359 | -0.022043 | 65.1064 | 0.77916 | 0.000714 | 56.0252 | 0.75026 | 0.009041 | 67.6349 | 0.045261 | 0.000134 | 7.8668 | 9.1667 | -0.72118 | 96.3894 | 0.2933 | 0.030513 | 35.0382 | 1.8959 | -0.17238 | 90.5203 |  |  |  | 0.64292 | -0.005562 | 99.6963 | 0.76244 | -0.00391 | 38.7224 | 0.80456 | -0.034866 | 61.0218 | 0.68186 | -0.001127 | 93.4225 | 0.72881 | -0.059239 | 73.6907 | 0.78567 | 0.006413 | 54.4506 | 0.68829 | 0.001609 | 80.1051 | 0.68509 | -0.089742 | 78.6884 | 2.3307 | -0.23159 | 109.9499 | 0.61568 | -0.027624 | 84.8984 | [24 empty] | 9.1498 | -0.72019 | 108.4648
1.6406 | -0.022429 | 65.1243 | 0.78105 | 0.000353 | 56.0256 | 0.75109 | 0.009386 | 67.6637 | 0.045261 | 0.001055 | 7.8802 | 9.1735 | -0.72078 | 96.3992 | 0.2941 | 0.031075 | 35.048 | 1.8978 | -0.17293 | 90.5318 |  |  |  | 0.64267 | -0.007271 | 99.7596 | 0.76237 | -0.004363 | 38.7619 | 0.80638 | -0.034866 | 61.0514 | 0.68277 | -0.001127 | 93.424 | 0.72964 | -0.059688 | 73.8299 | 0.78667 | 0.005052 | 54.5079 | 0.68738 | 0.001609 | 80.1568 | 0.68525 | -0.089206 | 78.8176 | 2.3344 | -0.23159 | 109.8908 | 0.61642 | -0.027245 | 84.9211 | [24 empty] | 9.1585 | -0.72198 | 108.3974
1.6431 | -0.022579 | 65.1448 | 0.77999 | 0.000168 | 56.0265 | 0.75117 | 0.009952 | 67.6675 | 0.045261 | -0.000921 | 7.8814 | 9.1808 | -0.72351 | 96.3655 | 0.29416 | 0.030335 | 35.0725 | 1.8998 | -0.17287 | 90.5721 |  |  |  | 0.64284 | -0.006132 | 99.8472 | 0.76329 | -0.004363 | 38.7823 | 0.80736 | -0.035245 | 61.1932 | 0.68368 | -0.002035 | 93.4974 | 0.72964 | -0.059688 | 73.8918 | 0.78651 | 0.005954 | 54.6612 | 0.68829 | -0.00021 | 80.3248 | 0.68609 | -0.090663 | 78.9029 | 2.3341 | -0.23173 | 109.7622 | 0.61541 | -0.027785 | 84.9534 | [24 empty] | 9.1654 | -0.72106 | 108.255
1.6442 | -0.022043 | 65.1439 | 0.78105 | 0.001261 | 56.0326 | 0.75117 | 0.009952 | 67.6767 | 0.046067 | -0.000921 | 7.8986 | 9.1886 | -0.723 | 96.3674 | 0.2941 | 0.030156 | 35.0863 | 1.9019 | -0.174 | 90.6596 |  |  |  | 0.64384 | -0.007404 | 99.9592 | 0.76421 | -0.004363 | 38.8794 | 0.80813 | -0.035397 | 61.2851 | 0.68466 | -0.001571 | 93.6256 | 0.72979 | -0.060609 | 73.8998 | 0.7875 | 0.005502 | 54.7452 | 0.68837 | 0.001161 | 80.4118 | 0.68726 | -0.089974 | 78.9672 | 2.3359 | -0.23357 | 109.6993 | 0.61633 | -0.027785 | 85.0596 | [24 empty] | 9.1774 | -0.72198 | 108.2203
1.6506 | -0.022043 | 65.1729 | 0.78097 | 0.000714 | 56.0577 | 0.75193 | 0.009733 | 67.7313 | 0.046183 | 0.001055 | 7.9122 | 9.1964 | -0.72574 | 96.423 | 0.29416 | 0.029416 | 35.0922 | 1.9038 | -0.17349 | 90.7363 |  |  |  | 0.64552 | -0.008192 | 99.9947 | 0.76414 | -0.004816 | 38.9637 | 0.80813 | -0.035397 | 61.324 | 0.68641 | -0.002946 | 93.7328 | 0.72972 | -0.060149 | 73.9469 | 0.7875 | 0.006413 | 54.7708 | 0.68821 | 0.001149 | 80.4513 | 0.6881 | -0.09051 | 78.9822 | 2.3405 | -0.23448 | 109.6865 | 0.61734 | -0.028166 | 85.1758 | [24 empty] | 9.188 | -0.72339 | 108.1958
1.6509 | -0.022813 | 65.1794 | 0.78196 | 0.001261 | 56.0733 | 0.75558 | 0.010645 | 67.781 | 0.045261 | 0.001055 | 7.9184 | 9.2068 | -0.72665 | 96.4062 | 0.2941 | 0.030156 | 35.0957 | 1.9059 | -0.174 | 90.7884 |  |  |  | 0.64644 | -0.006702 | 100.0229 | 0.76428 | -0.002993 | 39.0107 | 0.80827 | -0.034336 | 61.3432 | 0.68725 | -0.001591 | 93.7648 | 0.73063 | -0.060149 | 74.071 | 0.7875 | 0.005502 | 54.7976 | 0.68928 | 0.001161 | 80.5976 | 0.68986 | -0.091047 | 79.0161 | 2.3416 | -0.23488 | 109.675 | 0.62019 | -0.026703 | 85.2135 | [24 empty] | 9.1976 | -0.7229 | 108.2066
1.6509 | -0.022813 | 65.1776 | 0.78113 | -5e-06 | 56.0964 | 0.75649 | 0.009733 | 67.8432 | 0.045261 | 0.000134 | 7.9236 | 9.2146 | -0.72614 | 96.4423 | 0.29508 | 0.031254 | 35.0979 | 1.9078 | -0.1743 | 90.8188 |  |  |  | 0.64828 | -0.006702 | 100.0934 | 0.7652 | -0.00391 | 39.0523 | 0.80995 | -0.035397 | 61.3549 | 0.68816 | -0.002501 | 93.8233 | 0.73245 | -0.061058 | 74.1793 | 0.78849 | 0.005963 | 54.8707 | 0.6892 | -0.00021 | 80.7008 | 0.68986 | -0.091047 | 79.0768 | 2.3423 | -0.23448 | 109.6306 | 0.62204 | -0.027624 | 85.2399 | [24 empty] | 9.2068 | -0.72382 | 108.2614
1.6535 | -0.021508 | 65.1827 | 0.78279 | 0.000714 | 56.1483 | 0.75657 | 0.009386 | 67.8842 | 0.045261 | 0.000134 | 7.9188 | 9.2247 | -0.72695 | 96.4423 | 0.29508 | 0.030335 | 35.1136 | 1.9098 | -0.17394 | 90.845 |  |  |  | 0.65028 | -0.006483 | 100.1888 | 0.7652 | -0.00391 | 39.0652 | 0.80988 | -0.036837 | 61.4293 | 0.68823 | -0.002035 | 93.9847 | 0.73252 | -0.060609 | 74.2136 | 0.79015 | 0.00504 | 54.9994 | 0.6892 | 0.000699 | 80.7365 | 0.68986 | -0.091047 | 79.2058 | 2.3477 | -0.23501 | 109.5215 | 0.62112 | -0.026703 | 85.2971 | [24 empty] | 9.2114 | -0.72474 | 108.2844
1.6573 | -0.021892 | 65.1903 | 0.78204 | 0.000901 | 56.1751 | 0.75748 | 0.0103 | 67.9184 | 0.046299 | 0.001188 | 7.9222 | 9.2338 | -0.72877 | 96.4684 | 0.29778 | 0.030156 | 35.1336 | 1.9119 | -0.17444 | 90.8643 |  |  |  | 0.65012 | -0.005781 | 100.2769 | 0.76597 | -0.005733 | 39.096 | 0.81261 | -0.036837 | 61.5154 | 0.6883 | -0.001571 | 94.0588 | 0.73608 | -0.061968 | 74.2721 | 0.79115 | 0.005502 | 55.0782 | 0.69011 | -0.00021 | 80.7824 | 0.68986 | -0.091968 | 79.2806 | 2.3488 | -0.23448 | 109.4164 | 0.62204 | -0.026703 | 85.4332 | [24 empty] | 9.218 | -0.72621 | 108.3648
1.6581 | -0.022429 | 65.1875 | 0.78279 | -0.000192 | 56.2062 | 0.75847 | 0.010864 | 67.9668 | 0.046183 | 0.000134 | 7.9279 | 9.2397 | -0.72928 | 96.4767 | 0.30053 | 0.031075 | 35.1912 | 1.9138 | -0.17474 | 90.9531 |  |  |  | 0.6492 | -0.006702 | 100.3045 | 0.76618 | -0.003457 | 39.1966 | 0.81541 | -0.036306 | 61.6427 | 0.68816 | -0.001591 | 94.073 | 0.73608 | -0.061058 | 74.3879 | 0.79289 | 0.005954 | 55.0941 | 0.69086 | -0.000225 | 80.9206 | 0.68969 | -0.09212 | 79.295 | 2.3515 | -0.23632 | 109.3643 | 0.62296 | -0.027624 | 85.5208 | [24 empty] | 9.2235 | -0.72572 | 108.4859
1.6579 | -0.022579 | 65.1896 | 0.78551 | 0.000714 | 56.275 | 0.75839 | 0.009386 | 67.9894 | 0.045261 | 0.000134 | 7.9302 | 9.2522 | -0.72998 | 96.4999 | 0.29956 | 0.030897 | 35.2637 | 1.9159 | -0.17487 | 90.9999 |  |  |  | 0.6502 | -0.007974 | 100.3239 | 0.76512 | -0.004363 | 39.2875 | 0.81457 | -0.035776 | 61.7098 | 0.68809 | -0.002056 | 94.1269 | 0.73699 | -0.061058 | 74.4988 | 0.79305 | 0.005963 | 55.1936 | 0.6926 | 0.000223 | 81.0383 | 0.68986 | -0.091047 | 79.3064 | 2.3559 | -0.23777 | 109.1261 | 0.62287 | -0.028166 | 85.5554 | [24 empty] | 9.2333 | -0.72713 | 108.5473
1.659 | -0.024272 | 65.1922 | 0.78657 | 0.000901 | 56.3108 | 0.75922 | 0.009733 | 68.0732 | 0.045261 | -0.000788 | 7.9322 | 9.2599 | -0.7318 | 96.5244 | 0.30047 | 0.030897 | 35.3244 | 1.9178 | -0.17493 | 91.0689 |  |  |  | 0.65028 | -0.005562 | 100.3522 | 0.76611 | -0.00391 | 39.3506 | 0.81541 | -0.037216 | 61.8365 | 0.68998 | -0.001591 | 94.2939 | 0.73601 | -0.061508 | 74.5297 | 0.79305 | 0.006875 | 55.3155 | 0.69359 | 0.000238 | 81.0962 | 0.69254 | -0.091583 | 79.3442 | 2.3627 | -0.23855 | 109.0159 | 0.62287 | -0.028166 | 85.5639 | [24 empty] | 9.2458 | -0.72578 | 108.5989
1.6636 | -0.022429 | 65.1952 | 0.78642 | 0.000714 | 56.316 | 0.75922 | 0.009733 | 68.126 | 0.046299 | 0.000266 | 7.9277 | 9.274 | -0.7314 | 96.6692 | 0.30047 | 0.030897 | 35.3505 | 1.9198 | -0.17487 | 91.1024 |  |  |  | 0.6502 | -0.007053 | 100.4039 | 0.76611 | -0.00391 | 39.3588 | 0.81541 | -0.036306 | 61.9316 | 0.69096 | -0.002035 | 94.3711 | 0.73692 | -0.061508 | 74.5613 | 0.79396 | 0.005052 | 55.3919 | 0.69467 | -0.00021 | 81.2004 | 0.69538 | -0.091968 | 79.4424 | 2.3645 | -0.23763 | 108.7638 | 0.62296 | -0.027624 | 85.6501 | [24 empty] | 9.265 | -0.72756 | 108.6778
1.6656 | -0.022813 | 65.2107 | 0.78732 | -0.000192 | 56.3323 | 0.7593 | 0.009386 | 68.184 | 0.045261 | 0.001055 | 7.931 | 9.2883 | -0.73079 | 96.7735 | 0.30139 | 0.030897 | 35.3864 | 1.9219 | -0.17569 | 91.1379 |  |  |  | 0.6512 | -0.005562 | 100.5575 | 0.76703 | -0.00391 | 39.4006 | 0.81618 | -0.036458 | 61.965 | 0.69187 | -0.002035 | 94.4122 | 0.73699 | -0.061968 | 74.6314 | 0.79388 | 0.005502 | 55.4046 | 0.69624 | 0.000223 | 81.3381 | 0.69638 | -0.09051 | 79.5581 | 2.3706 | -0.23777 | 108.4341 | 0.62296 | -0.027624 | 85.7774 | [24 empty] | 9.2775 | -0.72805 | 108.7202
1.6654 | -0.022964 | 65.2261 | 0.78732 | 0.000714 | 56.3499 | 0.76113 | 0.009386 | 68.2253 | 0.046299 | 0.000266 | 7.9339 | 9.3014 | -0.73221 | 96.8828 | 0.30139 | 0.031816 | 35.3958 | 1.9238 | -0.17525 | 91.1552 |  |  |  | 0.65196 | -0.006702 | 100.6011 | 0.76703 | -0.00391 | 39.4619 | 0.81625 | -0.037746 | 61.9753 | 0.69348 | -0.00252 | 94.5438 | 0.73692 | -0.062417 | 74.7545 | 0.7938 | 0.005954 | 55.4319 | 0.69632 | 0.000223 | 81.3533 | 0.69722 | -0.092887 | 79.6042 | 2.3711 | -0.23802 | 108.1337 | 0.62406 | -0.027465 | 85.863 | [24 empty] | 9.2891 | -0.72854 | 108.8291
1.6664 | -0.021508 | 65.2321 | 0.78649 | 0.000353 | 56.3536 | 0.76196 | 0.009733 | 68.2245 | 0.046067 | 0.000922 | 7.9351 | 9.3118 | -0.73272 | 96.9223 | 0.30133 | 0.030719 | 35.403 | 1.9259 | -0.17624 | 91.1638 |  |  |  | 0.65473 | -0.007622 | 100.6342 | 0.76788 | -0.004363 | 39.5587 | 0.8182 | -0.035776 | 62.0284 | 0.69362 | -0.002501 | 94.6553 | 0.7379 | -0.061968 | 74.8366 | 0.79463 | 0.005492 | 55.503 | 0.69624 | 0.000223 | 81.4139 | 0.69714 | -0.091583 | 79.6293 | 2.3774 | -0.23947 | 107.8024 | 0.62765 | -0.028005 | 85.8937 | [24 empty] | 9.2992 | -0.72762 | 108.9968
1.6719 | -0.022429 | 65.2378 | 0.7874 | 0.000353 | 56.3706 | 0.76485 | 0.009952 | 68.2624 | 0.046183 | 0.001055 | 7.9441 | 9.3273 | -0.73272 | 96.6205 | 0.30047 | 0.031816 | 35.4052 | 1.9278 | -0.17606 | 91.1831 |  |  |  | 0.65464 | -0.007622 | 100.683 | 0.76978 | -0.004827 | 39.638 | 0.82093 | -0.036686 | 62.1453 | 0.6953 | -0.00252 | 94.6983 | 0.73699 | -0.061968 | 74.8702 | 0.79471 | 0.00504 | 55.6298 | 0.69624 | -0.000686 | 81.5414 | 0.69722 | -0.091968 | 79.6877 | 2.3818 | -0.24 | 107.2729 | 0.63014 | -0.028706 | 85.9557 | [24 empty] | 9.3088 | -0.72898 | 109.1037
1.6729 | -0.024272 | 65.2396 | 0.78831 | 0.000353 | 56.3838 | 0.76477 | 0.009386 | 68.2707 | 0.045377 | 0.001188 | 7.9525 | 9.3306 | -0.73494 | 96.8567 | 0.30139 | 0.031816 | 35.4468 | 1.9298 | -0.1765 | 91.2072 |  |  |  | 0.65657 | -0.006702 | 100.7819 | 0.76879 | -0.004363 | 39.6702 | 0.8217 | -0.035928 | 62.2487 | 0.6953 | -0.003431 | 94.7245 | 0.7379 | -0.061968 | 74.9427 | 0.79471 | 0.00504 | 55.7054 | 0.6974 | -0.00021 | 81.6752 | 0.69722 | -0.091047 | 79.7681 | 2.3838 | -0.2413 | 106.8176 | 0.6294 | -0.028545 | 86.1089 | [24 empty] | 9.3167 | -0.72947 | 109.1534
1.673 | -0.022813 | 65.2443 | 0.78823 | 0.000714 | 56.432 | 0.76569 | 0.009386 | 68.2689 | 0.046299 | 0.001188 | 7.9604 | 9.3433 | -0.73585 | 96.9533 | 0.30133 | 0.029799 | 35.5142 | 1.9319 | -0.1768 | 91.2439 |  |  |  | 0.65673 | -0.006483 | 100.8972 | 0.77162 | -0.00391 | 39.6802 | 0.82261 | -0.036837 | 62.2724 | 0.69544 | -0.001591 | 94.8221 | 0.74063 | -0.061968 | 75.0937 | 0.79471 | 0.005954 | 55.7318 | 0.69715 | 0.000223 | 81.7249 | 0.6973 | -0.091431 | 79.8563 | 2.3856 | -0.24222 | 106.4305 | 0.6294 | -0.027624 | 86.1789 | [24 empty] | 9.3255 | -0.72903 | 109.3321
1.6738 | -0.02335 | 65.2526 | 0.78831 | 0.001261 | 56.4836 | 0.76561 | 0.008821 | 68.3057 | 0.046299 | 0.000266 | 7.9652 | 9.3552 | -0.73585 | 97.0252 | 0.30139 | 0.030897 | 35.6048 | 1.9338 | -0.17668 | 91.3093 |  |  |  | 0.65657 | -0.006702 | 100.9418 | 0.77246 | -0.00528 | 39.7 | 0.82261 | -0.036837 | 62.3072 | 0.69551 | -0.001127 | 94.9622 | 0.74237 | -0.063327 | 75.1529 | 0.79388 | 0.00459 | 55.7928 | 0.69897 | 0.000223 | 81.808 | 0.69722 | -0.092887 | 79.9133 | 2.3892 | -0.24367 | 106.1545 | 0.63041 | -0.028926 | 86.1912 | [24 empty] | 9.3325 | -0.73045 | 109.4145
1.6793 | -0.022429 | 65.2362 | 0.78914 | 0.000714 | 56.5189 | 0.76561 | 0.009733 | 68.3004 | 0.046299 | 0.000266 | 7.9652 | 9.3658 | -0.73616 | 97.0788 | 0.30139 | 0.030897 | 35.6287 | 1.9359 | -0.177 | 91.3609 |  |  |  | 0.65749 | -0.007622 | 100.9617 | 0.77345 | -0.00391 | 39.736 | 0.82359 | -0.037216 | 62.3471 | 0.69712 | -0.00252 | 95.0213 | 0.7432 | -0.062867 | 75.1664 | 0.79753 | 0.00459 | 55.5043 | 0.7008 | -0.000686 | 81.942 | 0.69998 | -0.091968 | 79.9309 | 2.3927 | -0.24511 | 105.9037 | 0.62931 | -0.028166 | 86.2379 | [24 empty] | 9.3417 | -0.72953 | 109.488
1.6803 | -0.022813 | 65.2515 | 0.79004 | -0.000192 | 56.5733 | 0.76652 | 0.009733 | 68.3785 | 0.046299 | 0.000266 | 7.967 | 9.3734 | -0.73859 | 96.8707 | 0.30139 | 0.029978 | 35.6628 | 1.9378 | -0.17731 | 91.3972 |  |  |  | 0.65757 | -0.007053 | 100.9853 | 0.77352 | -0.004375 | 39.8527 | 0.82905 | -0.036306 | 62.4742 | 0.69908 | -0.001591 | 95.0643 | 0.7432 | -0.062867 | 75.2183 | 0.80118 | 0.00459 | 55.6533 | 0.70353 | 0.000223 | 82.0176 | 0.70182 | -0.091968 | 79.9401 | 2.3945 | -0.24511 | 105.6709 | 0.63115 | -0.028166 | 86.3894 | [24 empty] | 9.35 | -0.73137 | 109.5578
1.6801 | -0.023886 | 65.2571 | 0.79095 | -0.000192 | 56.6083 | 0.77025 | 0.009386 | 68.4264 | 0.046183 | 0.001055 | 7.9698 | 9.3852 | -0.73859 | 96.4431 | 0.30145 | 0.029237 | 35.6837 | 1.9398 | -0.17832 | 91.4351 |  |  |  | 0.65741 | -0.007271 | 101.0519 | 0.77345 | -0.00391 | 39.9103 | 0.82884 | -0.038808 | 62.5604 | 0.70264 | -0.002056 | 95.2081 | 0.7432 | -0.062867 | 75.3229 | 0.80019 | 0.00459 | 55.7193 | 0.70369 | -0.001584 | 82.0323 | 0.70459 | -0.091968 | 79.966 | 2.4002 | -0.2455 | 105.5036 | 0.63124 | -0.028545 | 86.4624 | [24 empty] | 9.3624 | -0.73272 | 109.6678
1.6821 | -0.02335 | 65.2481 | 0.79285 | -0.000553 | 56.6198 | 0.77207 | 0.009386 | 68.5107 | 0.046183 | 0.000134 | 7.9812 | 9.3943 | -0.7395 | 95.9843 | 0.30139 | 0.030897 | 35.6883 | 1.9419 | -0.17743 | 91.4748 |  |  |  | 0.65941 | -0.006702 | 101.1836 | 0.77331 | -0.004816 | 39.977 | 0.82982 | -0.037368 | 62.5938 | 0.70271 | -0.002501 | 95.3265 | 0.74411 | -0.062867 | 75.4336 | 0.80118 | 0.005502 | 55.7334 | 0.70377 | -0.00021 | 82.0877 | 0.70467 | -0.09235 | 79.9959 | 2.4 | -0.24511 | 105.2863 | 0.63309 | -0.027624 | 86.5098 | [24 empty] | 9.3766 | -0.73407 | 109.8238
1.6869 | -0.022279 | 65.2696 | 0.7945 | 0.000168 | 56.6227 | 0.7729 | 0.009733 | 68.5312 | 0.046299 | 0.000266 | 7.9926 | 9.4035 | -0.74031 | 95.6143 | 0.30139 | 0.030897 | 35.6909 | 1.9438 | -0.17781 | 91.4954 |  |  |  | 0.66009 | -0.00692 | 101.2576 | 0.77345 | -0.002993 | 39.9919 | 0.82989 | -0.037746 | 62.6196 | 0.70271 | -0.001591 | 95.3474 | 0.74427 | -0.062877 | 75.4718 | 0.80118 | 0.00459 | 55.8036 | 0.70369 | -0.000674 | 82.2392 | 0.70467 | -0.093272 | 80.1075 | 2.4022 | -0.24498 | 105.167 | 0.6341 | -0.027085 | 86.5613 | [24 empty] | 9.3869 | -0.73229 | 109.9237
1.6876 | -0.022429 | 65.2794 | 0.79549 | 0.000714 | 56.6265 | 0.77298 | 0.008474 | 68.576 | 0.046299 | 0.000266 | 8.0029 | 9.4107 | -0.74132 | 95.3093 | 0.30047 | 0.031816 | 35.713 | 1.9459 | -0.17818 | 91.501 |  |  |  | 0.66117 | -0.005781 | 101.2741 | 0.77345 | -0.004827 | 40.0334 | 0.82989 | -0.037746 | 62.64 | 0.70264 | -0.002056 | 95.3674 | 0.74419 | -0.062417 | 75.5112 | 0.80118 | 0.00459 | 55.9311 | 0.70353 | -0.000686 | 82.331 | 0.70375 | -0.09235 | 80.1983 | 2.4063 | -0.24656 | 104.9641 | 0.63686 | -0.027085 | 86.7016 | [24 empty] | 9.3998 | -0.73321 | 110.048
1.6876 | -0.02335 | 65.3116 | 0.79549 | -0.000192 | 56.6591 | 0.7729 | 0.009733 | 68.5873 | 0.045493 | 0.000399 | 8.0382 | 9.4211 | -0.74183 | 94.9717 | 0.30151 | 0.031254 | 35.721 | 1.9478 | -0.17862 | 91.5085 |  |  |  | 0.66293 | -0.007271 | 101.3195 | 0.77331 | -0.004816 | 40.0788 | 0.82982 | -0.038277 | 62.7433 | 0.70271 | -0.002501 | 95.4729 | 0.74419 | -0.062417 | 75.5861 | 0.80118 | 0.00459 | 56.0113 | 0.70353 | -0.000686 | 82.4164 | 0.70559 | -0.09235 | 80.2291 | 2.4074 | -0.24603 | 104.8277 | 0.63594 | -0.028005 | 86.7887 | [24 empty] | 9.4094 | -0.73364 | 110.1973
1.6875 | -0.022964 | 65.3389 | 0.79632 | 0.000168 | 56.6573 | 0.77314 | 0.009607 | 68.5945 | 0.046415 | 0.001188 | 8.0397 | 9.4386 | -0.74081 | 93.9157 | 0.30145 | 0.031075 | 35.7335 | 1.9498 | -0.17862 | 91.5049 |  |  |  | 0.66469 | -0.007841 | 101.385 | 0.77331 | -0.004816 | 40.1752 | 0.82891 | -0.036458 | 62.8736 | 0.70453 | -0.001591 | 95.6114 | 0.74518 | -0.062877 | 75.7276 | 0.8011 | 0.004128 | 56.0457 | 0.70444 | -0.000686 | 82.5816 | 0.70659 | -0.091814 | 80.246 | 2.414 | -0.24695 | 104.6845 | 0.63493 | -0.028545 | 86.8204 | [24 empty] | 9.4163 | -0.73321 | 110.3309
1.6896 | -0.023737 | 65.3533 | 0.79813 | 0.000168 | 56.6681 | 0.77663 | 0.009386 | 68.6271 | 0.045261 | 0.000134 | 8.0469 | 9.4462 | -0.74132 | 93.9579 | 0.30237 | 0.031995 | 35.7732 | 1.9519 | -0.1785 | 91.5365 |  |  |  | 0.66385 | -0.007271 | 101.505 | 0.7743 | -0.004363 | 40.2805 | 0.82975 | -0.037898 | 62.9165 | 0.70628 | -0.002056 | 95.6906 | 0.74593 | -0.062867 | 75.7744 | 0.80118 | 0.005502 | 56.075 | 0.70444 | 0.000223 | 82.6491 | 0.70752 | -0.093655 | 80.2983 | 2.4144 | -0.24892 | 104.6447 | 0.63677 | -0.028545 | 86.8556 | [24 empty] | 9.4242 | -0.7337 | 110.3616
1.695 | -0.02335 | 65.3907 | 0.79912 | -0.000192 | 56.6738 | 0.77754 | 0.009386 | 68.6393 | 0.046067 | 0 | 8.0697 | 9.4572 | -0.74314 | 93.6311 | 0.30329 | 0.031075 | 35.8173 | 1.9538 | -0.17856 | 91.5442 |  |  |  | 0.66461 | -0.007488 | 101.5701 | 0.77345 | -0.004827 | 40.3095 | 0.82996 | -0.037216 | 62.9499 | 0.70628 | -0.002056 | 95.8279 | 0.74692 | -0.062417 | 75.8059 | 0.80217 | 0.004138 | 56.1764 | 0.70527 | -0.000238 | 82.6804 | 0.70919 | -0.092887 | 80.3685 | 2.4175 | -0.24787 | 104.5473 | 0.63778 | -0.028005 | 86.9375 | [24 empty] | 9.4325 | -0.7337 | 110.4947
1.695 | -0.022429 | 65.3909 | 0.80176 | 0.000168 | 56.6822 | 0.77929 | 0.008821 | 68.692 | 0.046299 | 0.001188 | 8.0952 | 9.463 | -0.74365 | 93.6304 | 0.30329 | 0.031075 | 35.8883 | 1.9559 | -0.17931 | 91.5684 |  |  |  | 0.66469 | -0.007841 | 101.587 | 0.77345 | -0.00391 | 40.3206 | 0.82989 | -0.037746 | 63.0397 | 0.70894 | -0.003431 | 95.9594 | 0.74957 | -0.063776 | 75.8335 | 0.80309 | 0.005052 | 56.3003 | 0.70634 | -0.000225 | 82.7707 | 0.71103 | -0.093809 | 80.478 | 2.4222 | -0.24826 | 104.4205 | 0.63778 | -0.028005 | 87.0777 | [24 empty] | 9.4445 | -0.73278 | 110.6038
1.6951 | -0.022813 | 65.4323 | 0.80283 | 0.001261 | 56.6821 | 0.78028 | 0.009386 | 68.7417 | 0.046183 | 0.001055 | 8.1043 | 9.4685 | -0.74547 | 93.6914 | 0.30317 | 0.029978 | 35.9209 | 1.9578 | -0.17812 | 91.6498 |  |  |  | 0.66477 | -0.007271 | 101.5941 | 0.77514 | -0.004816 | 40.3376 | 0.82982 | -0.038277 | 63.1757 | 0.70894 | -0.00252 | 95.9884 | 0.75056 | -0.063327 | 75.9073 | 0.80317 | 0.0046 | 56.3515 | 0.70733 | -0.001584 | 82.9222 | 0.71195 | -0.092887 | 80.5557 | 2.4233 | -0.24865 | 104.3601 | 0.63778 | -0.028005 | 87.131 | [24 empty] | 9.4528 | -0.73327 | 110.7558
1.7014 | -0.02335 | 65.476 | 0.802 | 0.000901 | 56.6892 | 0.78028 | 0.008474 | 68.7995 | 0.046183 | -0.000788 | 8.1193 | 9.4743 | -0.74699 | 93.7567 | 0.30421 | 0.031075 | 35.9477 | 1.9598 | -0.17943 | 91.7245 |  |  |  | 0.66477 | -0.008192 | 101.6299 | 0.77606 | -0.005733 | 40.376 | 0.82968 | -0.040246 | 63.2249 | 0.71083 | -0.002056 | 96.0403 | 0.75056 | -0.063327 | 76.0496 | 0.80582 | 0.005052 | 56.3864 | 0.708 | -0.001148 | 82.9773 | 0.71195 | -0.093809 | 80.5668 | 2.4286 | -0.25009 | 104.3387 | 0.6376 | -0.029085 | 87.205 | [24 empty] | 9.4611 | -0.73462 | 110.804
1.7022 | -0.023886 | 65.4751 | 0.80291 | 0.000901 | 56.6943 | 0.7802 | 0.009733 | 68.8376 | 0.046183 | 0.001055 | 8.1361 | 9.4826 | -0.74506 | 93.8526 | 0.30323 | 0.031816 | 35.9861 | 1.9618 | -0.1808 | 91.7875 |  |  |  | 0.66469 | -0.00876 | 101.694 | 0.77613 | -0.00528 | 40.4534 | 0.82982 | -0.038277 | 63.2423 | 0.70985 | -0.00252 | 96.1811 | 0.75147 | -0.063327 | 76.1134 | 0.80491 | 0.005052 | 56.4605 | 0.70899 | -0.000686 | 83.0502 | 0.71187 | -0.094345 | 80.5944 | 2.4322 | -0.25062 | 104.29 | 0.63769 | -0.028545 | 87.3413 | [24 empty] | 9.4712 | -0.73554 | 111.0209
1.7022 | -0.022964 | 65.5019 | 0.80365 | -0.000192 | 56.6884 | 0.78028 | 0.009386 | 68.8656 | 0.046299 | -0.000655 | 8.1504 | 9.4921 | -0.74648 | 93.9482 | 0.30507 | 0.032735 | 36.0026 | 1.9638 | -0.17987 | 91.821 |  |  |  | 0.66569 | -0.007271 | 101.8216 | 0.77522 | -0.004816 | 40.5375 | 0.83073 | -0.038277 | 63.2715 | 0.70985 | -0.00252 | 96.2903 | 0.75154 | -0.062877 | 76.1491 | 0.80673 | 0.004138 | 56.6008 | 0.70982 | -0.001148 | 83.2166 | 0.71212 | -0.093655 | 80.6102 | 2.438 | -0.2514 | 104.1301 | 0.63677 | -0.027624 | 87.4367 | [24 empty] | 9.4843 | -0.7356 | 111.1422
1.7032 | -0.023886 | 65.5155 | 0.80373 | 0.001261 | 56.7142 | 0.78119 | 0.009386 | 68.9031 | 0.045261 | 0.000134 | 8.1515 | 9.5061 | -0.74607 | 93.988 | 0.30513 | 0.031995 | 36.022 | 1.9659 | -0.18068 | 91.8282 |  |  |  | 0.66569 | -0.008192 | 101.8758 | 0.7762 | -0.004827 | 40.6182 | 0.83073 | -0.038277 | 63.4078 | 0.71076 | -0.00252 | 96.3103 | 0.75131 | -0.064225 | 76.2436 | 0.80756 | 0.00459 | 56.6717 | 0.71081 | -0.000686 | 83.2902 | 0.71287 | -0.093809 | 80.6819 | 2.4395 | -0.25154 | 104.0529 | 0.63769 | -0.028545 | 87.4609 | [24 empty] | 9.4965 | -0.7369 | 111.2719
1.7041 | -0.023886 | 65.5198 | 0.80645 | 0.000353 | 56.7501 | 0.78302 | 0.009386 | 68.907 | 0.045145 | 0.001843 | 8.1635 | 9.5216 | -0.74607 | 94.0227 | 0.30703 | 0.031254 | 36.0306 | 1.9678 | -0.17957 | 91.8533 |  |  |  | 0.66661 | -0.007271 | 101.903 | 0.77797 | -0.00528 | 40.6503 | 0.83241 | -0.039338 | 63.5024 | 0.70992 | -0.002056 | 96.4251 | 0.75147 | -0.063327 | 76.3891 | 0.80856 | 0.004138 | 56.6827 | 0.71081 | -0.000686 | 83.3059 | 0.71396 | -0.094193 | 80.8252 | 2.4444 | -0.25324 | 104.0064 | 0.63769 | -0.028545 | 87.5029 | [24 empty] | 9.5035 | -0.73831 | 111.4881
1.7068 | -0.023886 | 65.5314 | 0.80728 | -0.000192 | 56.7813 | 0.78659 | 0.008821 | 68.9141 | 0.046183 | 0.001055 | 8.1726 | 9.533 | -0.74648 | 94.0593 | 0.30691 | 0.031816 | 36.0426 | 1.9698 | -0.18088 | 91.8633 |  |  |  | 0.67038 | -0.006702 | 101.9561 | 0.77881 | -0.005733 | 40.7193 | 0.8343 | -0.037898 | 63.5484 | 0.70999 | -0.002501 | 96.5531 | 0.75344 | -0.063337 | 76.4291 | 0.80856 | 0.004138 | 56.7037 | 0.71081 | -0.000686 | 83.383 | 0.71563 | -0.093809 | 80.877 | 2.4504 | -0.2539 | 103.784 | 0.63944 | -0.028166 | 87.6017 | [24 empty] | 9.5164 | -0.74015 | 111.561
1.7088 | -0.02335 | 65.5408 | 0.8091 | 0.000714 | 56.8405 | 0.78674 | 0.009952 | 68.9241 | 0.046183 | 0.000134 | 8.2224 | 9.5439 | -0.74749 | 94.2322 | 0.30697 | 0.031995 | 36.054 | 1.9718 | -0.18025 | 91.8811 |  |  |  | 0.6703 | -0.007271 | 102.0315 | 0.77973 | -0.005733 | 40.8166 | 0.83339 | -0.038808 | 63.5868 | 0.71272 | -0.002966 | 96.6179 | 0.75427 | -0.062877 | 76.4364 | 0.80856 | 0.005052 | 56.7916 | 0.71064 | -0.001609 | 83.5648 | 0.71672 | -0.094576 | 80.8947 | 2.4531 | -0.2539 | 103.6986 | 0.64026 | -0.029627 | 87.7314 | [24 empty] | 9.5265 | -0.74015 | 111.5821
1.7088 | -0.02335 | 65.5407 | 0.80992 | 0.000168 | 56.8749 | 0.78758 | 0.008474 | 68.9429 | 0.046183 | 0.001055 | 8.2259 | 9.5547 | -0.7485 | 94.2761 | 0.30691 | 0.031816 | 36.0654 | 1.9738 | -0.18112 | 91.9544 |  |  |  | 0.67114 | -0.007841 | 102.1457 | 0.7798 | -0.00528 | 40.8924 | 0.83535 | -0.037746 | 63.6761 | 0.71531 | -0.00252 | 96.6458 | 0.75609 | -0.063786 | 76.4859 | 0.80848 | 0.004128 | 56.7081 | 0.71164 | -0.001148 | 83.6156 | 0.71831 | -0.094345 | 80.9472 | 2.4589 | -0.25468 | 103.4517 | 0.63962 | -0.028005 | 87.7697 | [24 empty] | 9.5368 | -0.73929 | 111.672
1.7088 | -0.02335 | 65.5456 | 0.81 | -0.000192 | 56.8977 | 0.7875 | 0.009733 | 68.9531 | 0.046067 | 0.000922 | 8.2323 | 9.5616 | -0.748 | 94.2869 | 0.30789 | 0.031075 | 36.1351 | 1.9759 | -0.18124 | 92.0572 |  |  |  | 0.6713 | -0.006702 | 102.21 | 0.78079 | -0.005744 | 40.9412 | 0.83696 | -0.039338 | 63.7942 | 0.71622 | -0.003431 | 96.7708 | 0.75783 | -0.064236 | 76.5875 | 0.80939 | 0.00459 | 56.722 | 0.71354 | -0.000686 | 83.7103 | 0.71848 | -0.09473 | 81.0368 | 2.4625 | -0.25521 | 103.4155 | 0.64128 | -0.028166 | 87.8128 | [24 empty] | 9.5427 | -0.74064 | 111.7309
1.7097 | -0.024272 | 65.5416 | 0.81 | -0.0011 | 56.933 | 0.7875 | 0.009733 | 68.974 | 0.046067 | 0.000134 | 8.2326 | 9.5738 | -0.7485 | 94.3403 | 0.30875 | 0.031816 | 36.1688 | 1.9778 | -0.18187 | 92.1148 |  |  |  | 0.6723 | -0.007053 | 102.2217 | 0.78058 | -0.006186 | 40.956 | 0.8371 | -0.038277 | 63.8597 | 0.71713 | -0.00252 | 96.9118 | 0.75874 | -0.064236 | 76.7075 | 0.80947 | 0.005052 | 56.8018 | 0.71536 | -0.000686 | 83.8681 | 0.71932 | -0.09473 | 81.1308 | 2.4674 | -0.25508 | 103.2175 | 0.64321 | -0.027624 | 87.939 | [24 empty] | 9.5497 | -0.74021 | 111.845
1.7116 | -0.024272 | 65.5453 | 0.80926 | -5e-06 | 56.9745 | 0.78674 | 0.009952 | 69.0246 | 0.046988 | 0.000922 | 8.2452 | 9.5787 | -0.74992 | 94.3823 | 0.30795 | 0.032174 | 36.2299 | 1.9798 | -0.18169 | 92.1598 |  |  |  | 0.67222 | -0.006702 | 102.2501 | 0.78058 | -0.006186 | 40.9732 | 0.83703 | -0.038808 | 63.8751 | 0.7172 | -0.002056 | 96.9399 | 0.75866 | -0.064685 | 76.7502 | 0.81296 | 0.004128 | 56.9206 | 0.71627 | -0.000686 | 83.9241 | 0.71948 | -0.095498 | 81.1752 | 2.4735 | -0.25613 | 103.0699 | 0.64496 | -0.028166 | 88.0703 | [24 empty] | 9.5626 | -0.74113 | 111.7789
1.7152 | -0.02335 | 65.556 | 0.80992 | -0.00074 | 56.9864 | 0.78956 | 0.009607 | 69.0792 | 0.046067 | 0.000922 | 8.2475 | 9.5888 | -0.74992 | 94.4126 | 0.30783 | 0.030897 | 36.2625 | 1.9818 | -0.18181 | 92.1693 |  |  |  | 0.67222 | -0.005781 | 102.2814 | 0.78058 | -0.007103 | 41.0911 | 0.83703 | -0.038808 | 63.8969 | 0.7172 | -0.002056 | 97.058 | 0.75783 | -0.064236 | 76.7731 | 0.81494 | 0.004138 | 56.976 | 0.71702 | -0.000699 | 83.9574 | 0.71948 | -0.094576 | 81.2099 | 2.4756 | -0.256 | 102.8086 | 0.64496 | -0.028166 | 88.0885 | [24 empty] | 9.5774 | -0.74113 | 111.825
1.7162 | -0.024272 | 65.5532 | 0.81 | -0.000192 | 56.993 | 0.79122 | 0.009386 | 69.136 | 0.046183 | 0.001976 | 8.2523 | 9.596 | -0.75265 | 94.4336 | 0.30881 | 0.032914 | 36.3077 | 1.9838 | -0.18169 | 92.2013 |  |  |  | 0.67214 | -0.007271 | 102.3786 | 0.78241 | -0.005269 | 41.184 | 0.83703 | -0.039717 | 63.9758 | 0.7172 | -0.002056 | 97.2066 | 0.75882 | -0.064695 | 76.8577 | 0.81577 | 0.003676 | 57.007 | 0.7171 | -0.001148 | 84.0614 | 0.72024 | -0.095649 | 81.225 | 2.479 | -0.25797 | 102.7199 | 0.64487 | -0.028706 | 88.1123 | [24 empty] | 9.588 | -0.74255 | 111.8828
1.7162 | -0.025193 | 65.5424 | 0.81083 | -0.00074 | 57.0194 | 0.79297 | 0.008821 | 69.1822 | 0.046067 | 0 | 8.2578 | 9.6091 | -0.75416 | 94.454 | 0.30789 | 0.032914 | 36.3327 | 1.9859 | -0.18211 | 92.24 |  |  |  | 0.67214 | -0.008192 | 102.4776 | 0.78432 | -0.005733 | 41.2417 | 0.83717 | -0.037746 | 64.1033 | 0.71811 | -0.002056 | 97.258 | 0.75866 | -0.064685 | 76.9771 | 0.81569 | 0.004128 | 57.0815 | 0.71793 | -0.000699 | 84.2062 | 0.72216 | -0.094193 | 81.2814 | 2.481 | -0.25652 | 102.5175 | 0.64607 | -0.028926 | 88.1578 | [24 empty] | 9.5954 | -0.74531 | 112.0021
1.7171 | -0.024272 | 65.5582 | 0.81091 | -0.0011 | 57.0557 | 0.7938 | 0.008255 | 69.2215 | 0.046067 | 0 | 8.2609 | 9.6205 | -0.75275 | 94.4906 | 0.30887 | 0.032174 | 36.3397 | 1.9878 | -0.18231 | 92.3155 |  |  |  | 0.67406 | -0.007622 | 102.5339 | 0.78615 | -0.004816 | 41.2602 | 0.8371 | -0.038277 | 64.1836 | 0.71993 | -0.002056 | 97.2861 | 0.75866 | -0.063776 | 77.0515 | 0.81586 | 0.004138 | 57.2172 | 0.7171 | -0.001148 | 84.2509 | 0.72492 | -0.093272 | 81.3941 | 2.4811 | -0.25875 | 102.4526 | 0.64588 | -0.029085 | 88.2963 | [24 empty] | 9.6042 | -0.74488 | 112.0537
1.7226 | -0.024272 | 65.5507 | 0.81099 | 0.000353 | 57.103 | 0.79479 | 0.008821 | 69.2342 | 0.046183 | 0.001055 | 8.2637 | 9.6342 | -0.75639 | 94.6408 | 0.30887 | 0.032174 | 36.3494 | 1.9898 | -0.18219 | 92.3517 |  |  |  | 0.67498 | -0.006702 | 102.5557 | 0.787 | -0.005269 | 41.2902 | 0.83703 | -0.038808 | 64.2216 | 0.72083 | -0.002056 | 97.4288 | 0.76056 | -0.064236 | 77.074 | 0.81586 | 0.004138 | 57.2978 | 0.71809 | -0.001596 | 84.3036 | 0.72593 | -0.094576 | 81.4724 | 2.4808 | -0.26072 | 102.2739 | 0.64782 | -0.028545 | 88.3719 | [24 empty] | 9.6144 | -0.7458 | 112.0918
1.7237 | -0.022813 | 65.57 | 0.81363 | -0.000192 | 57.1781 | 0.79479 | 0.008821 | 69.2375 | 0.046067 | 0.000922 | 8.2655 | 9.6444 | -0.75791 | 94.8707 | 0.30881 | 0.031995 | 36.353 | 1.9918 | -0.18268 | 92.4325 |  |  |  | 0.67766 | -0.007271 | 102.5899 | 0.78784 | -0.006638 | 41.3404 | 0.83696 | -0.038428 | 64.3458 | 0.72258 | -0.00252 | 97.5498 | 0.76056 | -0.065145 | 77.1052 | 0.81577 | 0.00459 | 57.3172 | 0.71809 | -0.001596 | 84.4771 | 0.72685 | -0.095498 | 81.5168 | 2.4868 | -0.25955 | 102.1641 | 0.64883 | -0.028005 | 88.4118 | [24 empty] | 9.6228 | -0.74494 | 112.1029
1.7245 | -0.02335 | 65.5836 | 0.81462 | -0.000553 | 57.2053 | 0.79662 | 0.007908 | 69.2546 | 0.046067 | 0.000922 | 8.2665 | 9.656 | -0.7573 | 95.1701 | 0.30887 | 0.032174 | 36.365 | 1.9938 | -0.18219 | 92.4783 |  |  |  | 0.67951 | -0.007271 | 102.6807 | 0.78784 | -0.006638 | 41.4301 | 0.8371 | -0.039186 | 64.4798 | 0.7244 | -0.00252 | 97.5864 | 0.76329 | -0.065145 | 77.1542 | 0.81677 | 0.004138 | 57.3484 | 0.7171 | -0.000238 | 84.5646 | 0.72677 | -0.095113 | 81.5225 | 2.4882 | -0.25981 | 102.118 | 0.65048 | -0.029085 | 88.499 | [24 empty] | 9.6352 | -0.74629 | 112.1614
1.7246 | -0.024658 | 65.5797 | 0.81635 | -0.000192 | 57.2493 | 0.79753 | 0.007908 | 69.2881 | 0.046183 | 0.001055 | 8.2681 | 9.6659 | -0.75831 | 95.4313 | 0.30887 | 0.033092 | 36.3747 | 1.9959 | -0.18282 | 92.4944 |  |  |  | 0.67934 | -0.008409 | 102.8076 | 0.78792 | -0.007103 | 41.5295 | 0.8371 | -0.038277 | 64.4996 | 0.72447 | -0.002056 | 97.6466 | 0.76503 | -0.064685 | 77.3028 | 0.8176 | 0.00459 | 57.4063 | 0.71793 | -0.001609 | 84.5884 | 0.72693 | -0.094962 | 81.5667 | 2.4888 | -0.26086 | 101.9021 | 0.65048 | -0.029085 | 88.6193 | [24 empty] | 9.6444 | -0.74814 | 112.2124
1.7263 | -0.024272 | 65.5761 | 0.81718 | -0.00074 | 57.2866 | 0.80027 | 0.009733 | 69.3183 | 0.046067 | 0.000922 | 8.2648 | 9.6712 | -0.75932 | 95.6368 | 0.30795 | 0.032174 | 36.3971 | 1.9978 | -0.18318 | 92.4973 |  |  |  | 0.6785 | -0.007841 | 102.8537 | 0.78777 | -0.007091 | 41.5646 | 0.83969 | -0.038428 | 64.5493 | 0.72461 | -0.002035 | 97.8116 | 0.76594 | -0.064685 | 77.3793 | 0.81859 | 0.004138 | 57.5406 | 0.71975 | -0.001609 | 84.6321 | 0.72869 | -0.095498 | 81.6344 | 2.4924 | -0.2627 | 101.8478 | 0.65251 | -0.028005 | 88.6978 | [24 empty] | 9.6527 | -0.74998 | 112.2218
1.731 | -0.022813 | 65.6002 | 0.81627 | -0.00074 | 57.2836 | 0.80035 | 0.007563 | 69.395 | 0.046183 | 0.000134 | 8.2663 | 9.6805 | -0.75922 | 95.9186 | 0.30893 | 0.032352 | 36.4502 | 1.9998 | -0.1835 | 92.5269 |  |  |  | 0.67842 | -0.008409 | 102.8589 | 0.78862 | -0.006628 | 41.5746 | 0.8406 | -0.039338 | 64.6832 | 0.7244 | -0.003431 | 97.8863 | 0.7642 | -0.065145 | 77.3996 | 0.82141 | 0.003688 | 57.6131 | 0.72173 | -0.000686 | 84.7771 | 0.72961 | -0.094576 | 81.7454 | 2.4952 | -0.26178 | 101.6169 | 0.65141 | -0.028166 | 88.7246 | [24 empty] | 9.6628 | -0.75047 | 112.301
1.732 | -0.023737 | 65.6014 | 0.81726 | -0.0011 | 57.2973 | 0.80035 | 0.007563 | 69.4326 | 0.046183 | 0.001976 | 8.2678 | 9.6876 | -0.76114 | 96.2008 | 0.30881 | 0.031995 | 36.5099 | 2.0018 | -0.18356 | 92.5447 |  |  |  | 0.67942 | -0.007841 | 102.878 | 0.79229 | -0.006628 | 41.5905 | 0.84074 | -0.038277 | 64.8031 | 0.72461 | -0.002035 | 97.9032 | 0.76602 | -0.065145 | 77.4507 | 0.82216 | 0.003676 | 57.6485 | 0.72455 | -0.001596 | 84.8826 | 0.73062 | -0.094962 | 81.8062 | 2.5018 | -0.26217 | 101.5307 | 0.65233 | -0.030928 | 88.7573 | [24 empty] | 9.6763 | -0.75047 | 112.3842
1.7329 | -0.022813 | 65.6328 | 0.81726 | 0.000714 | 57.3097 | 0.80209 | 0.008821 | 69.4743 | 0.046183 | 0.001055 | 8.2688 | 9.7004 | -0.76205 | 96.2719 | 0.30973 | 0.032914 | 36.5675 | 2.0038 | -0.18369 | 92.5995 |  |  |  | 0.68127 | -0.007841 | 102.9268 | 0.79525 | -0.007103 | 41.632 | 0.84165 | -0.038277 | 64.8217 | 0.7244 | -0.00252 | 97.9388 | 0.76693 | -0.066055 | 77.4391 | 0.82307 | 0.003676 | 57.6649 | 0.72521 | -0.002519 | 84.9303 | 0.73246 | -0.094962 | 81.845 | 2.5055 | -0.26217 | 101.2695 | 0.65233 | -0.030006 | 88.8342 | [24 empty] | 9.6855 | -0.75139 | 112.4723
1.734 | -0.022664 | 65.6478 | 0.81619 | -0.000379 | 57.3073 | 0.80217 | 0.008821 | 69.5196 | 0.046299 | 0.001188 | 8.2696 | 9.709 | -0.76347 | 96.501 | 0.31052 | 0.032556 | 36.6101 | 2.0059 | -0.1835 | 92.6753 |  |  |  | 0.68135 | -0.008192 | 102.9931 | 0.79511 | -0.007091 | 41.6971 | 0.84256 | -0.038277 | 64.9113 | 0.72531 | -0.00252 | 98.1017 | 0.76776 | -0.066504 | 77.5218 | 0.82315 | 0.004138 | 57.7867 | 0.72529 | -0.001148 | 85.0863 | 0.73145 | -0.094576 | 81.8605 | 2.5097 | -0.26414 | 101.1173 | 0.65334 | -0.027624 | 88.9559 | [24 empty] | 9.696 | -0.75182 | 112.4347
1.7391 | -0.023886 | 65.6657 | 0.81718 | -0.00074 | 57.318 | 0.80209 | 0.008821 | 69.5395 | 0.045145 | 0.000922 | 8.2703 | 9.7182 | -0.7661 | 96.6385 | 0.31058 | 0.032735 | 36.6467 | 2.0078 | -0.18399 | 92.734 |  |  |  | 0.68403 | -0.007841 | 103.127 | 0.79518 | -0.007555 | 41.8217 | 0.84242 | -0.039338 | 65.0491 | 0.72713 | -0.00252 | 98.2091 | 0.76958 | -0.067413 | 77.634 | 0.82506 | 0.004147 | 57.9027 | 0.72546 | -0.000225 | 85.1904 | 0.73254 | -0.095344 | 81.8799 | 2.5117 | -0.26361 | 100.9138 | 0.65435 | -0.028005 | 89.0215 | [24 empty] | 9.7052 | -0.75274 | 112.2605
1.7438 | -0.02335 | 65.6647 | 0.81801 | -0.000379 | 57.3412 | 0.80209 | 0.008821 | 69.5493 | 0.045261 | 0.000134 | 8.2711 | 9.7295 | -0.76661 | 96.6877 | 0.31242 | 0.032735 | 36.6508 | 2.0098 | -0.18482 | 92.7951 |  |  |  | 0.68587 | -0.007841 | 103.17 | 0.79504 | -0.007544 | 41.8666 | 0.84249 | -0.038808 | 65.1255 | 0.72895 | -0.00252 | 98.2778 | 0.77139 | -0.067413 | 77.6979 | 0.82506 | 0.003688 | 57.9491 | 0.7262 | -0.001148 | 85.2155 | 0.73346 | -0.094425 | 81.94 | 2.5162 | -0.26467 | 100.738 | 0.6562 | -0.028005 | 89.0445 | [24 empty] | 9.7137 | -0.75373 | 112.2655
1.7467 | -0.024658 | 65.6694 | 0.8199 | -0.00074 | 57.3546 | 0.80316 | 0.009041 | 69.5604 | 0.046067 | 0.000922 | 8.2666 | 9.7395 | -0.76752 | 96.8841 | 0.31328 | 0.032556 | 36.6606 | 2.0118 | -0.18425 | 92.8273 |  |  |  | 0.68679 | -0.007841 | 103.1968 | 0.79511 | -0.007091 | 41.8962 | 0.84347 | -0.038277 | 65.1369 | 0.73161 | -0.002986 | 98.4303 | 0.77238 | -0.067873 | 77.7213 | 0.82506 | 0.0046 | 57.9716 | 0.72629 | -0.001596 | 85.2925 | 0.7343 | -0.094962 | 82.0251 | 2.5172 | -0.26453 | 100.5258 | 0.65702 | -0.028545 | 89.0897 | [24 empty] | 9.7209 | -0.75367 | 112.2711
1.7466 | -0.022429 | 65.6954 | 0.82073 | -0.001287 | 57.3692 | 0.803 | 0.008821 | 69.5656 | 0.046067 | 0 | 8.268 | 9.7499 | -0.76802 | 97.0237 | 0.31334 | 0.032735 | 36.665 | 2.0138 | -0.18468 | 92.8362 |  |  |  | 0.68679 | -0.00692 | 103.2349 | 0.79694 | -0.007091 | 41.9112 | 0.84332 | -0.039338 | 65.1806 | 0.73077 | -0.00252 | 98.5225 | 0.77329 | -0.067873 | 77.7496 | 0.82664 | 0.003217 | 58.0133 | 0.7262 | -0.001148 | 85.4764 | 0.73422 | -0.095498 | 82.1142 | 2.5235 | -0.26598 | 100.3 | 0.65896 | -0.028926 | 89.2166 | [24 empty] | 9.731 | -0.75367 | 112.2642
1.7467 | -0.023737 | 65.7309 | 0.82345 | -0.000379 | 57.4225 | 0.80209 | 0.008821 | 69.577 | 0.046183 | 0.001055 | 8.2695 | 9.759 | -0.76802 | 97.1797 | 0.31518 | 0.031816 | 36.6807 | 2.0159 | -0.18524 | 92.8424 |  |  |  | 0.68671 | -0.007488 | 103.3235 | 0.79793 | -0.006638 | 41.9912 | 0.8434 | -0.038808 | 65.3086 | 0.72979 | -0.002986 | 98.5457 | 0.77222 | -0.067863 | 77.8562 | 0.8268 | 0.004138 | 58.141 | 0.72711 | -0.002058 | 85.535 | 0.7343 | -0.095883 | 82.1586 | 2.5263 | -0.26598 | 100.0119 | 0.65905 | -0.028384 | 89.3168 | [24 empty] | 9.743 | -0.75735 | 112.1596
1.7475 | -0.024272 | 65.757 | 0.82452 | -0.0011 | 57.4432 | 0.80308 | 0.008474 | 69.593 | 0.046183 | 0.001055 | 8.2697 | 9.77 | -0.76893 | 97.3842 | 0.31604 | 0.032556 | 36.7117 | 2.0178 | -0.18587 | 92.8725 |  |  |  | 0.68679 | -0.007841 | 103.4197 | 0.79962 | -0.008461 | 42.0638 | 0.84325 | -0.039868 | 65.415 | 0.73168 | -0.00252 | 98.6732 | 0.77215 | -0.069221 | 77.9743 | 0.82771 | 0.003226 | 58.2403 | 0.72811 | -0.001596 | 85.5901 | 0.73438 | -0.095344 | 82.1687 | 2.5309 | -0.26782 | 99.7117 | 0.65978 | -0.027624 | 89.3567 | [24 empty] | 9.7541 | -0.75827 | 112.1358
1.7522 | -0.023737 | 65.742 | 0.82345 | -0.000379 | 57.4907 | 0.80399 | 0.009386 | 69.6065 | 0.046183 | 0.001055 | 8.279 | 9.7827 | -0.77166 | 97.4694 | 0.31518 | 0.032735 | 36.762 | 2.0198 | -0.1855 | 92.8389 |  |  |  | 0.68595 | -0.008192 | 103.4854 | 0.8016 | -0.006638 | 42.1597 | 0.84423 | -0.039338 | 65.4507 | 0.73175 | -0.002966 | 98.8099 | 0.77313 | -0.068772 | 78.0196 | 0.82962 | 0.003688 | 58.2672 | 0.73084 | -0.000686 | 85.7792 | 0.73438 | -0.096265 | 82.2096 | 2.5318 | -0.26965 | 99.4802 | 0.65969 | -0.028166 | 89.3718 | [24 empty] | 9.766 | -0.76012 | 112.0422
1.7539 | -0.02335 | 65.7643 | 0.82444 | -0.00074 | 57.5328 | 0.80483 | 0.008821 | 69.6527 | 0.046067 | 0.001843 | 8.2862 | 9.7885 | -0.77308 | 97.6236 | 0.3161 | 0.031816 | 36.8233 | 2.0218 | -0.18607 | 92.8418 |  |  |  | 0.68671 | -0.008409 | 103.5009 | 0.80259 | -0.00802 | 42.1545 | 0.84409 | -0.040398 | 65.5242 | 0.73532 | -0.00252 | 98.8596 | 0.77321 | -0.068323 | 78.0544 | 0.82946 | 0.002766 | 58.3256 | 0.73175 | -0.000686 | 85.8546 | 0.7343 | -0.095883 | 82.3036 | 2.536 | -0.27162 | 99.0582 | 0.65978 | -0.028545 | 89.4072 | [24 empty] | 9.78 | -0.76018 | 112.0602
1.7548 | -0.023886 | 65.7763 | 0.82428 | -0.000927 | 57.5461 | 0.8059 | 0.009041 | 69.7302 | 0.046067 | 0.000922 | 8.2913 | 9.7986 | -0.7749 | 97.7638 | 0.3161 | 0.030897 | 36.8541 | 2.0238 | -0.18668 | 92.8924 |  |  |  | 0.68846 | -0.008978 | 103.5162 | 0.80252 | -0.006638 | 42.1681 | 0.84416 | -0.040778 | 65.6504 | 0.73623 | -0.003431 | 98.9167 | 0.77321 | -0.068323 | 78.1123 | 0.83053 | 0.002775 | 58.4376 | 0.73158 | -0.001609 | 85.8841 | 0.73514 | -0.096419 | 82.4149 | 2.5388 | -0.27162 | 98.3172 | 0.65988 | -0.028926 | 89.522 | [24 empty] | 9.7938 | -0.76018 | 112.0573
1.7549 | -0.02335 | 65.7815 | 0.82625 | 0.000168 | 57.5516 | 0.80673 | 0.008474 | 69.7685 | 0.046067 | 0.000922 | 8.2931 | 9.8027 | -0.77439 | 97.9846 | 0.31616 | 0.032914 | 36.9181 | 2.0259 | -0.18625 | 92.9254 |  |  |  | 0.68787 | -0.005781 | 103.5525 | 0.80252 | -0.007555 | 42.2124 | 0.84416 | -0.039868 | 65.7434 | 0.73797 | -0.002986 | 99.0874 | 0.77404 | -0.069681 | 78.2587 | 0.83045 | 0.004138 | 58.5579 | 0.7315 | -0.00207 | 86.0005 | 0.73614 | -0.096802 | 82.4639 | 2.5454 | -0.27385 | 96.8148 | 0.66061 | -0.028166 | 89.6277 | [24 empty] | 9.8067 | -0.75926 | 112.0893
1.7586 | -0.024272 | 65.8203 | 0.82617 | -0.001287 | 57.5717 | 0.80756 | 0.008821 | 69.7908 | 0.046183 | 0.001055 | 8.299 | 9.8126 | -0.7754 | 98.0946 | 0.3161 | 0.031816 | 36.9337 | 2.0278 | -0.18712 | 93.045 |  |  |  | 0.68955 | -0.007841 | 103.6388 | 0.80428 | -0.007091 | 42.2165 | 0.84416 | -0.038958 | 65.7732 | 0.73888 | -0.003896 | 99.1549 | 0.77594 | -0.069232 | 78.3327 | 0.83053 | 0.003688 | 58.5909 | 0.73257 | -0.002969 | 86.1316 | 0.73715 | -0.095344 | 82.4838 | 2.5535 | -0.27621 | 94.5159 | 0.66163 | -0.028545 | 89.675 | [24 empty] | 9.8169 | -0.7611 | 112.1043
1.7594 | -0.024808 | 65.8525 | 0.82988 | -0.00074 | 57.6097 | 0.80855 | 0.009386 | 69.8277 | 0.046183 | 0.001055 | 8.3029 | 9.8278 | -0.77662 | 98.1955 | 0.31616 | 0.032914 | 36.9453 | 2.0298 | -0.18712 | 93.1116 |  |  |  | 0.68955 | -0.007841 | 103.7454 | 0.80428 | -0.008009 | 42.2386 | 0.84402 | -0.040018 | 65.8016 | 0.73888 | -0.003896 | 99.1836 | 0.7761 | -0.069243 | 78.3561 | 0.83053 | 0.003688 | 58.6124 | 0.73257 | -0.002058 | 86.1846 | 0.73807 | -0.096265 | 82.4911 | 2.5599 | -0.27621 | 94.1577 | 0.66255 | -0.028545 | 89.7569 | [24 empty] | 9.8261 | -0.76294 | 112.1268
1.7614 | -0.022813 | 65.8631 | 0.83071 | -0.000379 | 57.6274 | 0.80955 | 0.009952 | 69.8358 | 0.046183 | 0.001055 | 8.3215 | 9.841 | -0.77803 | 98.5022 | 0.31616 | 0.031995 | 36.9723 | 2.0318 | -0.18724 | 93.1474 |  |  |  | 0.69123 | -0.008056 | 103.8029 | 0.80711 | -0.007555 | 42.3042 | 0.84402 | -0.03911 | 65.8975 | 0.73881 | -0.00345 | 99.2411 | 0.77867 | -0.069232 | 78.3727 | 0.83061 | 0.003688 | 58.6687 | 0.7334 | -0.002519 | 86.2665 | 0.73999 | -0.095729 | 82.5419 | 2.5617 | -0.27713 | 93.9709 | 0.66429 | -0.029085 | 89.8943 | [24 empty] | 9.8364 | -0.76393 | 112.1476
1.7614 | -0.023737 | 65.8656 | 0.8317 | 0.000168 | 57.6237 | 0.80947 | 0.009386 | 69.8714 | 0.046183 | 0.001055 | 8.322 | 9.8497 | -0.77844 | 98.536 | 0.31616 | 0.032914 | 36.9751 | 2.0338 | -0.1873 | 93.1581 |  |  |  | 0.69148 | -0.007271 | 103.8237 | 0.80802 | -0.006638 | 42.3914 | 0.84402 | -0.040928 | 65.9999 | 0.73895 | -0.00252 | 99.419 | 0.7795 | -0.070591 | 78.4222 | 0.8297 | 0.004147 | 58.8304 | 0.73332 | -0.002982 | 86.4226 | 0.74184 | -0.094808 | 82.631 | 2.5682 | -0.27713 | 93.9406 | 0.66531 | -0.027624 | 89.961 | [24 empty] | 9.8399 | -0.76571 | 112.1487
1.7622 | -0.02335 | 65.8758 | 0.8317 | -0.00074 | 57.6237 | 0.80939 | 0.007908 | 69.881 | 0.046067 | 0 | 8.3558 | 9.8592 | -0.77986 | 98.5816 | 0.31616 | 0.031995 | 36.9799 | 2.0359 | -0.18775 | 93.1712 |  |  |  | 0.69223 | -0.008409 | 103.8533 | 0.80986 | -0.007555 | 42.474 | 0.84395 | -0.039639 | 66.0811 | 0.73895 | -0.003431 | 99.4876 | 0.78033 | -0.070131 | 78.5373 | 0.83153 | 0.004147 | 58.9011 | 0.7334 | -0.002519 | 86.4925 | 0.74167 | -0.096802 | 82.7466 | 2.57 | -0.27897 | 93.9197 | 0.66614 | -0.029085 | 90.0047 | [24 empty] | 9.8451 | -0.76805 | 112.116
1.7659 | -0.025193 | 65.8679 | 0.83178 | 0.000714 | 57.6459 | 0.80947 | 0.008474 | 69.8784 | 0.046067 | 0 | 8.3705 | 9.8646 | -0.78168 | 98.7905 | 0.31616 | 0.032914 | 36.9827 | 2.0378 | -0.18781 | 93.1717 |  |  |  | 0.69332 | -0.008192 | 103.919 | 0.80986 | -0.00939 | 42.5219 | 0.84395 | -0.04055 | 66.1065 | 0.73895 | -0.00252 | 99.5428 | 0.78041 | -0.069681 | 78.6323 | 0.83053 | 0.003688 | 58.9102 | 0.73423 | -0.003892 | 86.5197 | 0.74342 | -0.097338 | 82.7937 | 2.5746 | -0.27897 | 93.9227 | 0.66724 | -0.029467 | 90.0338 | [24 empty] | 9.8514 | -0.76891 | 112.0374
1.7678 | -0.02335 | 65.8846 | 0.83252 | -0.000379 | 57.6597 | 0.80863 | 0.009041 | 69.905 | 0.046067 | 0 | 8.3795 | 9.8724 | -0.78208 | 98.8949 | 0.31616 | 0.032914 | 37.014 | 2.0398 | -0.18869 | 93.1917 |  |  |  | 0.69315 | -0.008409 | 104.0004 | 0.81085 | -0.007103 | 42.5357 | 0.84479 | -0.041079 | 66.1478 | 0.73888 | -0.002986 | 99.6784 | 0.78033 | -0.070591 | 78.6812 | 0.83252 | 0.004609 | 58.9985 | 0.73688 | -0.003443 | 86.6077 | 0.74627 | -0.096802 | 82.8066 | 2.5772 | -0.27949 | 93.9187 | 0.66706 | -0.029085 | 90.1319 | [24 empty] | 9.8617 | -0.76989 | 111.9618
1.7688 | -0.021892 | 65.8991 | 0.83516 | -0.000927 | 57.6769 | 0.80955 | 0.008129 | 69.9304 | 0.046183 | 0.001055 | 8.4012 | 9.8821 | -0.78249 | 98.8987 | 0.31616 | 0.031075 | 37.0453 | 2.0418 | -0.18781 | 93.2088 |  |  |  | 0.69407 | -0.008409 | 104.0871 | 0.8107 | -0.008009 | 42.5698 | 0.84479 | -0.041079 | 66.2975 | 0.73986 | -0.003431 | 99.7919 | 0.78124 | -0.070131 | 78.7163 | 0.836 | 0.003688 | 59.1307 | 0.73878 | -0.002982 | 86.763 | 0.74728 | -0.096265 | 82.8354 | 2.5829 | -0.27897 | 93.9216 | 0.66706 | -0.029085 | 90.2562 | [24 empty] | 9.8718 | -0.77081 | 111.8689
1.7695 | -0.023886 | 65.9003 | 0.83714 | -0.00074 | 57.7235 | 0.80947 | 0.009386 | 69.9824 | 0.046183 | 0.001055 | 8.4192 | 9.8959 | -0.7833 | 98.9692 | 0.31622 | 0.033092 | 37.1074 | 2.0438 | -0.18762 | 93.2538 |  |  |  | 0.69407 | -0.008409 | 104.129 | 0.8107 | -0.008926 | 42.6452 | 0.84668 | -0.041458 | 66.3822 | 0.73979 | -0.003896 | 99.8238 | 0.78223 | -0.070591 | 78.8582 | 0.83609 | 0.004147 | 59.2177 | 0.73953 | -0.002995 | 86.7135 | 0.74903 | -0.096802 | 82.9316 | 2.5847 | -0.27989 | 93.8658 | 0.66743 | -0.028766 | 90.3072 | [24 empty] | 9.8838 | -0.77358 | 111.8662
1.7697 | -0.023737 | 65.9067 | 0.83895 | 0.000168 | 57.743 | 0.80947 | 0.008474 | 70.055 | 0.046183 | 0.001055 | 8.4273 | 9.9048 | -0.78795 | 99.065 | 0.31616 | 0.032914 | 37.1669 | 2.0459 | -0.18843 | 93.3148 |  |  |  | 0.69432 | -0.007841 | 104.1403 | 0.81346 | -0.008009 | 42.741 | 0.8485 | -0.04055 | 66.4057 | 0.73895 | -0.004339 | 99.8737 | 0.78579 | -0.07104 | 78.95 | 0.83783 | 0.003688 | 59.2312 | 0.73969 | -0.003892 | 86.7994 | 0.74895 | -0.097338 | 83.0337 | 2.59 | -0.28041 | 93.875 | 0.66724 | -0.028926 | 90.3243 | [24 empty] | 9.8963 | -0.77315 | 111.7765
1.7697 | -0.024658 | 65.9171 | 0.83813 | -0.000192 | 57.7862 | 0.81129 | 0.008474 | 70.0949 | 0.046183 | 0.001055 | 8.4545 | 9.9145 | -0.78836 | 99.1518 | 0.31616 | 0.032914 | 37.1899 | 2.0478 | -0.18807 | 93.3751 |  |  |  | 0.69591 | -0.008409 | 104.1483 | 0.81536 | -0.007555 | 42.8145 | 0.8485 | -0.04055 | 66.4273 | 0.73895 | -0.003431 | 99.9951 | 0.78677 | -0.070591 | 78.9791 | 0.83775 | 0.003226 | 59.2533 | 0.73969 | -0.003892 | 86.8373 | 0.7492 | -0.095729 | 83.0781 | 2.5904 | -0.2812 | 93.8492 | 0.66632 | -0.029847 | 90.3752 | [24 empty] | 9.9105 | -0.7745 | 111.7025
1.7751 | -0.024272 | 65.9273 | 0.83895 | -0.00074 | 57.8341 | 0.81303 | 0.007908 | 70.1539 | 0.046067 | 0 | 8.4629 | 9.9249 | -0.79068 | 99.2862 | 0.31616 | 0.031995 | 37.2259 | 2.0498 | -0.18837 | 93.4562 |  |  |  | 0.69859 | -0.008056 | 104.1769 | 0.81712 | -0.008926 | 42.8455 | 0.85018 | -0.0407 | 66.5112 | 0.73979 | -0.003896 | 100.1013 | 0.78776 | -0.070141 | 78.9998 | 0.83808 | 0.003697 | 59.3332 | 0.74077 | -0.003879 | 86.9257 | 0.74912 | -0.097186 | 83.1192 | 2.5939 | -0.28264 | 93.8218 | 0.66715 | -0.027624 | 90.4809 | [24 empty] | 9.9227 | -0.77364 | 111.7276
1.7751 | -0.024272 | 65.9303 | 0.83895 | 0.000168 | 57.9045 | 0.81494 | 0.007563 | 70.1687 | 0.046183 | 0.001055 | 8.4929 | 9.9353 | -0.79301 | 99.3431 | 0.31708 | 0.032914 | 37.2428 | 2.0518 | -0.18875 | 93.4887 |  |  |  | 0.69951 | -0.008056 | 104.2258 | 0.81712 | -0.008926 | 42.8538 | 0.85123 | -0.041458 | 66.656 | 0.73979 | -0.002986 | 100.1481 | 0.78768 | -0.070591 | 79.0835 | 0.83775 | 0.003226 | 59.4895 | 0.73969 | -0.003892 | 87.0871 | 0.74912 | -0.096265 | 83.1289 | 2.5963 | -0.28186 | 93.8182 | 0.66724 | -0.028005 | 90.5655 | [24 empty] | 9.9336 | -0.77542 | 111.8712
1.7761 | -0.024272 | 65.9363 | 0.83887 | -0.000379 | 57.925 | 0.81585 | 0.008474 | 70.1922 | 0.046067 | 0.000922 | 8.5046 | 9.9498 | -0.79574 | 98.365 | 0.31806 | 0.032174 | 37.2579 | 2.0538 | -0.18968 | 93.5205 |  |  |  | 0.70144 | -0.007488 | 104.374 | 0.8172 | -0.008473 | 42.8823 | 0.85039 | -0.041458 | 66.7214 | 0.74077 | -0.00252 | 100.2171 | 0.7876 | -0.07104 | 79.178 | 0.83775 | 0.002314 | 59.5405 | 0.7416 | -0.003431 | 87.0897 | 0.75004 | -0.097186 | 83.1373 | 2.5983 | -0.28409 | 93.7939 | 0.66715 | -0.028545 | 90.6251 | [24 empty] | 9.9422 | -0.77585 | 111.7739
1.778 | -0.023737 | 65.9181 | 0.83887 | -0.000379 | 57.9453 | 0.81668 | 0.007908 | 70.1987 | 0.047104 | 0.000134 | 8.5071 | 9.958 | -0.79483 | 98.5053 | 0.3172 | 0.032352 | 37.2731 | 2.0559 | -0.19019 | 93.5645 |  |  |  | 0.70144 | -0.007488 | 104.4349 | 0.81705 | -0.008461 | 42.909 | 0.85032 | -0.04055 | 66.7765 | 0.74168 | -0.00252 | 100.3897 | 0.78768 | -0.069681 | 79.2772 | 0.83783 | 0.002775 | 59.6424 | 0.74433 | -0.004341 | 87.1553 | 0.75372 | -0.097186 | 83.1974 | 2.6035 | -0.28514 | 93.7163 | 0.66817 | -0.028926 | 90.6311 | [24 empty] | 9.9511 | -0.77726 | 111.7348
1.7799 | -0.025579 | 65.9374 | 0.83895 | -0.00074 | 57.9486 | 0.81676 | 0.007563 | 70.2019 | 0.046183 | 0.001055 | 8.5259 | 9.9644 | -0.79574 | 98.6481 | 0.31892 | 0.031995 | 37.2823 | 2.0578 | -0.18924 | 93.6185 |  |  |  | 0.70152 | -0.00876 | 104.4977 | 0.81804 | -0.008009 | 43.0006 | 0.85109 | -0.04161 | 66.9371 | 0.74161 | -0.002986 | 100.4431 | 0.78851 | -0.07104 | 79.2957 | 0.83775 | 0.003226 | 59.7468 | 0.74598 | -0.004802 | 87.1811 | 0.75648 | -0.096265 | 83.2754 | 2.6046 | -0.28553 | 93.6776 | 0.66798 | -0.029085 | 90.6634 | [24 empty] | 9.9625 | -0.78046 | 111.7961
1.7825 | -0.025193 | 65.9655 | 0.83994 | -0.0011 | 57.9419 | 0.81676 | 0.008474 | 70.2008 | 0.046183 | 0.001055 | 8.533 | 9.9735 | -0.79574 | 98.6721 | 0.32076 | 0.031075 | 37.2961 | 2.0598 | -0.18974 | 93.7032 |  |  |  | 0.70136 | -0.008056 | 104.5981 | 0.82255 | -0.010296 | 43.1136 | 0.85207 | -0.041079 | 67.0281 | 0.74252 | -0.002986 | 100.4514 | 0.78851 | -0.070131 | 79.3332 | 0.83866 | 0.003226 | 59.8365 | 0.74606 | -0.003892 | 87.2745 | 0.75657 | -0.09665 | 83.3891 | 2.611 | -0.28645 | 93.6688 | 0.66899 | -0.027624 | 90.7528 | [24 empty] | 9.976 | -0.78095 | 111.799
1.7844 | -0.024272 | 65.9731 | 0.84069 | -0.000379 | 57.9574 | 0.81676 | 0.008474 | 70.219 | 0.04595 | 0.000789 | 8.5393 | 9.9826 | -0.79665 | 98.778 | 0.32082 | 0.031254 | 37.3145 | 2.0618 | -0.18968 | 93.7681 |  |  |  | 0.7032 | -0.008056 | 104.7215 | 0.82362 | -0.00939 | 43.1581 | 0.85214 | -0.04055 | 67.0431 | 0.74259 | -0.003431 | 100.5188 | 0.78867 | -0.071051 | 79.4423 | 0.83866 | 0.003226 | 59.8595 | 0.74681 | -0.003905 | 87.4707 | 0.75648 | -0.097186 | 83.4357 | 2.6127 | -0.28789 | 93.6589 | 0.67175 | -0.028545 | 90.8745 | [24 empty] | 9.9874 | -0.78138 | 111.8229
1.7845 | -0.025579 | 65.9874 | 0.8425 | -0.000379 | 57.9859 | 0.81851 | 0.007908 | 70.2361 | 0.046988 | 0 | 8.5456 | 9.9925 | -0.79766 | 98.8689 | 0.32272 | 0.032352 | 37.3155 | 2.0638 | -0.19106 | 93.8066 |  |  |  | 0.70797 | -0.007841 | 104.7805 | 0.82453 | -0.00939 | 43.1877 | 0.85298 | -0.041079 | 67.0824 | 0.74427 | -0.00436 | 100.6748 | 0.79041 | -0.070591 | 79.5501 | 0.8414 | 0.003226 | 59.8951 | 0.74681 | -0.004815 | 87.6492 | 0.7564 | -0.096802 | 83.4694 | 2.6173 | -0.28789 | 93.6346 | 0.67286 | -0.028384 | 90.9384 | [24 empty] | 9.9964 | -0.78101 | 111.905
1.7883 | -0.024121 | 66.0072 | 0.84341 | -0.000379 | 58.0025 | 0.82041 | 0.008474 | 70.2333 | 0.046183 | 0.001055 | 8.5491 | 10.0029 | -0.79907 | 98.8637 | 0.3218 | 0.032352 | 37.3236 | 2.0659 | -0.19031 | 93.8257 |  |  |  | 0.70788 | -0.007488 | 104.7826 | 0.82538 | -0.008926 | 43.2382 | 0.85585 | -0.040018 | 67.1952 | 0.74532 | -0.003431 | 100.7575 | 0.79306 | -0.07104 | 79.6155 | 0.84322 | 0.003226 | 59.9921 | 0.74698 | -0.004802 | 87.7317 | 0.7564 | -0.096802 | 83.553 | 2.6188 | -0.28986 | 93.5991 | 0.6735 | -0.028166 | 90.9667
1.7909 | -0.024658 | 66.0454 | 0.84349 | -0.00074 | 58.0291 | 0.82208 | 0.008255 | 70.2842 | 0.046067 | 0.000922 | 8.5571 | 10.0165 | -0.79907 | 98.9249 | 0.32168 | 0.032914 | 37.3902 | 2.0678 | -0.19087 | 93.8397 |  |  |  | 0.70889 | -0.007841 | 104.8136 | 0.82905 | -0.010761 | 43.3463 | 0.85836 | -0.0407 | 67.3338 | 0.74616 | -0.003896 | 100.8157 | 0.79298 | -0.071489 | 79.625 | 0.84413 | 0.003226 | 60.102 | 0.74689 | -0.003443 | 87.7794 | 0.75723 | -0.097338 | 83.6559 | 2.6234 | -0.28986 | 93.6177 | 0.67369 | -0.028926 | 91.0414
1.7917 | -0.025193 | 66.0553 | 0.84432 | -0.000379 | 58.0961 | 0.82315 | 0.008474 | 70.3458 | 0.046299 | 0.001055 | 8.569 | 10.0302 | -0.80089 | 99.0423 | 0.32357 | 0.032174 | 37.4302 | 2.0698 | -0.19118 | 93.8561 |  |  |  | 0.70889 | -0.007841 | 104.868 | 0.83088 | -0.009843 | 43.4443 | 0.85836 | -0.03979 | 67.3595 | 0.74532 | -0.00252 | 100.9797 | 0.79488 | -0.07104 | 79.6557 | 0.84596 | 0.003226 | 60.1704 | 0.74789 | -0.003892 | 87.8298 | 0.75849 | -0.096114 | 83.7203 | 2.6254 | -0.29026 | 93.5762 | 0.67359 | -0.029467 | 91.1713
1.7937 | -0.024658 | 66.1075 | 0.84605 | -1.9e-05 | 58.133 | 0.82406 | 0.009386 | 70.3905 | 0.046067 | 0.000922 | 8.5823 | 10.0472 | -0.80108 | 99.0967 | 0.32266 | 0.032174 | 37.5116 | 2.0718 | -0.19257 | 93.8907 |  |  |  | 0.70972 | -0.007488 | 104.9597 | 0.83187 | -0.010308 | 43.4775 | 0.85843 | -0.04017 | 67.3973 | 0.74623 | -0.00252 | 100.8286 | 0.79488 | -0.07104 | 79.721 | 0.84513 | 0.002775 | 60.1924 | 0.75144 | -0.004353 | 87.9871 | 0.75933 | -0.09665 | 83.7367 | 2.6287 | -0.29039 | 93.5333 | 0.67442 | -0.027624 | 91.2411
1.7971 | -0.024808 | 66.085 | 0.84621 | -0.00074 | 58.1861 | 0.82398 | 0.007908 | 70.4572 | 0.047104 | 0.001055 | 8.583 | 10.0604 | -0.8024 | 99.0985 | 0.32357 | 0.033092 | 37.5215 | 2.0738 | -0.19212 | 93.9241 |  |  |  | 0.71064 | -0.009331 | 105.0399 | 0.83173 | -0.010296 | 43.4868 | 0.85836 | -0.04161 | 67.5001 | 0.74623 | -0.003431 | 100.9849 | 0.79488 | -0.07104 | 79.8265 | 0.84604 | 0.0046 | 60.2881 | 0.75318 | -0.003905 | 88.0804 | 0.76008 | -0.096802 | 83.7745 | 2.6333 | -0.29223 | 93.491 | 0.67461 | -0.028926 | 91.2795
1.7975 | -0.024121 | 66.0961 | 0.84605 | -1.9e-05 | 58.2002 | 0.82398 | 0.008821 | 70.4765 | 0.046872 | 0.000789 | 8.5813 | 10.069 | -0.8029 | 98.9331 | 0.32351 | 0.033833 | 37.5373 | 2.0759 | -0.19281 | 93.9856 |  |  |  | 0.71056 | -0.008056 | 105.0666 | 0.83195 | -0.009856 | 43.5208 | 0.86018 | -0.04161 | 67.6364 | 0.74616 | -0.003896 | 101.0697 | 0.79472 | -0.071938 | 79.896 | 0.84612 | 0.004147 | 60.4171 | 0.75409 | -0.004815 | 88.1395 | 0.76301 | -0.095729 | 83.8012 | 2.6345 | -0.29209 | 93.4627 | 0.67553 | -0.029847 | 91.3059
1.8009 | -0.02335 | 66.1149 | 0.84696 | -0.000927 | 58.2342 | 0.82489 | 0.007908 | 70.5067 | 0.04595 | 0.000789 | 8.5895 | 10.0767 | -0.80432 | 98.8598 | 0.32351 | 0.031995 | 37.5736 | 2.0778 | -0.19287 | 94.0438 |  |  |  | 0.71249 | -0.008409 | 105.105 | 0.83272 | -0.010761 | 43.5805 | 0.86116 | -0.04017 | 67.6813 | 0.74707 | -0.002986 | 101.1069 | 0.79496 | -0.070591 | 79.9399 | 0.84795 | 0.004147 | 60.493 | 0.75343 | -0.003892 | 88.2356 | 0.76293 | -0.097186 | 83.8767 | 2.6396 | -0.29459 | 93.4225 | 0.67903 | -0.030928 | 91.3848
1.8046 | -0.025193 | 66.119 | 0.84696 | -0.000927 | 58.2575 | 0.82315 | 0.006649 | 70.5121 | 0.046183 | 0.001055 | 8.594 | 10.089 | -0.80382 | 98.9053 | 0.32345 | 0.032735 | 37.5931 | 2.0798 | -0.19212 | 94.1163 |  |  |  | 0.71341 | -0.007488 | 105.1464 | 0.83173 | -0.009379 | 43.6949 | 0.86389 | -0.04017 | 67.6986 | 0.74623 | -0.003431 | 101.1735 | 0.79662 | -0.071489 | 79.9415 | 0.84961 | 0.003226 | 60.5025 | 0.75417 | -0.003443 | 88.3856 | 0.76402 | -0.097035 | 83.9986 | 2.6406 | -0.2959 | 93.4097 | 0.68105 | -0.028005 | 91.5132
1.8055 | -0.024272 | 66.1523 | 0.85058 | -1.9e-05 | 58.2669 | 0.82489 | 0.009386 | 70.5222 | 0.046988 | 0.001843 | 8.5973 | 10.094 | -0.80523 | 99.0369 | 0.32357 | 0.033092 | 37.6031 | 2.0818 | -0.19312 | 94.1541 |  |  |  | 0.71609 | -0.008056 | 105.2523 | 0.83187 | -0.012143 | 43.7663 | 0.8648 | -0.04017 | 67.7696 | 0.74714 | -0.002986 | 101.3049 | 0.79852 | -0.07104 | 79.9837 | 0.85151 | 0.003688 | 60.5438 | 0.75508 | -0.004353 | 88.4261 | 0.76301 | -0.095729 | 84.0583 | 2.6442 | -0.29642 | 93.3845 | 0.68096 | -0.028545 | 91.58
1.8063 | -0.024808 | 66.1433 | 0.85331 | -0.000927 | 58.2736 | 0.82481 | 0.008255 | 70.5458 | 0.046183 | 0.000134 | 8.5991 | 10.0985 | -0.80614 | 99.1055 | 0.32357 | 0.033092 | 37.6048 | 2.0838 | -0.19338 | 94.1771 |  |  |  | 0.71609 | -0.008978 | 105.3433 | 0.83286 | -0.010772 | 43.8013 | 0.86557 | -0.04123 | 67.9419 | 0.747 | -0.00436 | 101.3899 | 0.80026 | -0.071489 | 80.0861 | 0.85143 | 0.002314 | 60.6748 | 0.75409 | -0.003905 | 88.461 | 0.76385 | -0.098108 | 84.072 | 2.6466 | -0.29839 | 93.3605 | 0.6828 | -0.029467 | 91.6064
1.8103 | -0.024658 | 66.1756 | 0.85331 | -0.000927 | 58.2832 | 0.8258 | 0.007908 | 70.5673 | 0.046067 | 0 | 8.6093 | 10.1049 | -0.80705 | 99.1168 | 0.32351 | 0.033833 | 37.6052 | 2.0859 | -0.19418 | 94.2086 |  |  |  | 0.71609 | -0.008056 | 105.399 | 0.83286 | -0.009856 | 43.8255 | 0.86557 | -0.039411 | 67.991 | 0.74714 | -0.003431 | 101.412 | 0.80124 | -0.07104 | 80.1965 | 0.85242 | 0.003688 | 60.773 | 0.75417 | -0.004353 | 88.6323 | 0.76486 | -0.09665 | 84.0988 | 2.6473 | -0.29839 | 93.3376 | 0.68198 | -0.028926 | 91.6701
1.813 | -0.024658 | 66.1543 | 0.85331 | -0.000927 | 58.2898 | 0.82854 | 0.007908 | 70.6159 | 0.047104 | 0.000134 | 8.6103 | 10.1125 | -0.80664 | 99.1248 | 0.32351 | 0.032914 | 37.6112 | 2.0878 | -0.19437 | 94.2453 |  |  |  | 0.71617 | -0.009331 | 105.4255 | 0.83448 | -0.011213 | 43.8927 | 0.86466 | -0.040321 | 68.0339 | 0.74882 | -0.00436 | 101.516 | 0.80124 | -0.071949 | 80.2268 | 0.85251 | 0.004147 | 60.8204 | 0.75426 | -0.004802 | 88.7174 | 0.7667 | -0.09665 | 84.1391 | 2.6493 | -0.29931 | 93.3369 | 0.6828 | -0.028545 | 91.8191
1.8166 | -0.024272 | 66.1895 | 0.85339 | -0.001287 | 58.3172 | 0.83036 | 0.008821 | 70.6487 | 0.046067 | 0.000134 | 8.6102 | 10.1207 | -0.80755 | 99.1762 | 0.32357 | 0.033092 | 37.62 | 2.0898 | -0.19544 | 94.3073 |  |  |  | 0.71726 | -0.007841 | 105.4241 | 0.83455 | -0.011678 | 44.0044 | 0.86557 | -0.04123 | 68.1431 | 0.74889 | -0.003896 | 101.6675 | 0.80215 | -0.07104 | 80.2649 | 0.85242 | 0.002775 | 60.8654 | 0.75517 | -0.004802 | 88.7685 | 0.76687 | -0.096497 | 84.2306 | 2.6541 | -0.2997 | 93.3281 | 0.68363 | -0.028166 | 91.8905
1.8204 | -0.024658 | 66.1874 | 0.85421 | -0.000927 | 58.3326 | 0.83036 | 0.008821 | 70.7206 | 0.046067 | 0.000922 | 8.6205 | 10.1338 | -0.80947 | 99.1792 | 0.32351 | 0.031995 | 37.6532 | 2.0918 | -0.19475 | 94.3905 |  |  |  | 0.71709 | -0.008409 | 105.4579 | 0.83723 | -0.011213 | 44.0708 | 0.86549 | -0.040321 | 68.2693 | 0.74882 | -0.00345 | 101.7001 | 0.80223 | -0.0715 | 80.289 | 0.85325 | 0.003226 | 60.9732 | 0.75508 | -0.004353 | 88.8872 | 0.76779 | -0.097418 | 84.3487 | 2.6548 | -0.30207 | 93.2955 | 0.68639 | -0.029085 | 91.9047
1.8204 | -0.023737 | 66.1929 | 0.85784 | -1.9e-05 | 58.3514 | 0.83036 | 0.008821 | 70.7521 | 0.046183 | 0.000134 | 8.6269 | 10.1484 | -0.80896 | 99.1409 | 0.32357 | 0.033092 | 37.6578 | 2.0938 | -0.19544 | 94.4291 |  |  |  | 0.72069 | -0.008978 | 105.5156 | 0.83738 | -0.011225 | 44.1226 | 0.86647 | -0.040321 | 68.317 | 0.7498 | -0.003896 | 101.734 | 0.80207 | -0.072399 | 80.3858 | 0.85334 | 0.002775 | 61.0959 | 0.75691 | -0.005263 | 89.0366 | 0.77047 | -0.097035 | 84.3839 | 2.6576 | -0.30115 | 93.2532 | 0.68842 | -0.028926 | 91.9288
1.8223 | -0.024658 | 66.2177 | 0.85966 | -0.000927 | 58.3912 | 0.83128 | 0.008821 | 70.7715 | 0.045377 | 0.000266 | 8.6318 | 10.1599 | -0.80937 | 99.1484 | 0.32443 | 0.032914 | 37.6793 | 2.0959 | -0.1955 | 94.489 |  |  |  | 0.72178 | -0.00876 | 105.6186 | 0.8373 | -0.011678 | 44.1301 | 0.86647 | -0.04123 | 68.3489 | 0.75078 | -0.004339 | 101.8407 | 0.80207 | -0.071489 | 80.4825 | 0.85425 | 0.003688 | 61.1327 | 0.75691 | -0.004353 | 89.0533 | 0.77038 | -0.09665 | 84.3961 | 2.6623 | -0.30337 | 93.1979 | 0.68915 | -0.029085 | 91.9815
1.8269 | -0.024658 | 66.2156 | 0.86064 | -0.000379 | 58.3857 | 0.83128 | 0.007908 | 70.7956 | 0.04722 | 0.001188 | 8.6413 | 10.1699 | -0.80937 | 99.2332 | 0.32443 | 0.032914 | 37.7 | 2.0978 | -0.19618 | 94.5065 |  |  |  | 0.72261 | -0.009331 | 105.7161 | 0.83822 | -0.011678 | 44.1549 | 0.86829 | -0.04123 | 68.4595 | 0.74987 | -0.003431 | 101.9694 | 0.80207 | -0.071489 | 80.5599 | 0.85508 | 0.003226 | 61.1582 | 0.75964 | -0.005263 | 89.1243 | 0.77139 | -0.097035 | 84.42 | 2.662 | -0.30351 | 93.1345 | 0.68944 | -0.028384 | 92.1007
1.8267 | -0.025193 | 66.2367 | 0.86064 | -0.000379 | 58.4435 | 0.83128 | 0.007908 | 70.8188 | 0.046299 | 0.001188 | 8.6455 | 10.183 | -0.81078 | 99.2475 | 0.32351 | 0.033833 | 37.7834 | 2.0998 | -0.196 | 94.5112 |  |  |  | 0.72362 | -0.00876 | 105.7402 | 0.83822 | -0.011678 | 44.2219 | 0.86906 | -0.041382 | 68.5887 | 0.75063 | -0.003896 | 102.0311 | 0.80215 | -0.071949 | 80.5741 | 0.85699 | 0.002775 | 61.2223 | 0.75972 | -0.004802 | 89.2849 | 0.77139 | -0.097954 | 84.4645 | 2.6642 | -0.30337 | 93.0708 | 0.68925 | -0.029467 | 92.1894
1.8278 | -0.025579 | 66.2522 | 0.86056 | -0.000927 | 58.4945 | 0.83235 | 0.008129 | 70.8258 | 0.047453 | 0.000532 | 8.6607 | 10.1934 | -0.81129 | 99.243 | 0.32621 | 0.031816 | 37.824 | 2.1018 | -0.19562 | 94.5239 |  |  |  | 0.72362 | -0.007841 | 105.7711 | 0.83899 | -0.012583 | 44.3336 | 0.87193 | -0.04123 | 68.6311 | 0.75245 | -0.00436 | 102.09 | 0.80306 | -0.072859 | 80.6302 | 0.85607 | 0.003688 | 61.3894 | 0.76129 | -0.005276 | 89.3773 | 0.77139 | -0.097035 | 84.5393 | 2.6677 | -0.3039 | 93.0492 | 0.68915 | -0.029085 | 92.2233
1.8285 | -0.025729 | 66.2517 | 0.86328 | -0.001835 | 58.5381 | 0.835 | 0.008474 | 70.8327 | 0.047104 | 0.001055 | 8.6691 | 10.2012 | -0.81078 | 99.2709 | 0.32633 | 0.033092 | 37.8683 | 2.1038 | -0.19699 | 94.5383 |  |  |  | 0.72245 | -0.008627 | 105.82 | 0.83914 | -0.011678 | 44.4102 | 0.87186 | -0.043578 | 68.6649 | 0.75245 | -0.00345 | 102.2611 | 0.80314 | -0.072409 | 80.7471 | 0.85881 | 0.002775 | 61.4457 | 0.76046 | -0.004815 | 89.433 | 0.77314 | -0.097572 | 84.6584 | 2.6695 | -0.30482 | 93.0382 | 0.68934 | -0.029847 | 92.2716
1.8315 | -0.024658 | 66.2603 | 0.86436 | -0.00074 | 58.5486 | 0.83675 | 0.007908 | 70.8361 | 0.046183 | 0.001055 | 8.6887 | 10.2139 | -0.81169 | 99.2703 | 0.32713 | 0.032735 | 37.8805 | 2.1059 | -0.19782 | 94.5785 |  |  |  | 0.72345 | -0.008978 | 105.9584 | 0.83914 | -0.011678 | 44.4262 | 0.87277 | -0.041759 | 68.789 | 0.75252 | -0.002986 | 102.3386 | 0.80389 | -0.072399 | 80.8422 | 0.85972 | 0.003688 | 61.47 | 0.76137 | -0.004815 | 89.5496 | 0.77415 | -0.097954 | 84.6978 | 2.6694 | -0.30626 | 93.0224 | 0.69191 | -0.029085 | 92.3968
1.8332 | -0.025193 | 66.2638 | 0.86617 | -0.001648 | 58.5504 | 0.83774 | 0.008474 | 70.8528 | 0.047104 | 0.000134 | 8.6974 | 10.2267 | -0.81261 | 99.2507 | 0.32719 | 0.032914 | 37.9026 | 2.1078 | -0.19743 | 94.6439 |  |  |  | 0.72454 | -0.007841 | 106.0289 | 0.84005 | -0.011678 | 44.4521 | 0.8727 | -0.04229 | 68.8947 | 0.75245 | -0.00436 | 102.3625 | 0.80389 | -0.072399 | 80.8819 | 0.85972 | 0.002775 | 61.5357 | 0.7651 | -0.005263 | 89.6682 | 0.77591 | -0.097572 | 84.7226 | 2.672 | -0.30771 | 93.0185 | 0.69376 | -0.029085 | 92.5035
1.8352 | -0.025579 | 66.2589 | 0.86699 | -0.001287 | 58.5907 | 0.83766 | 0.008821 | 70.8644 | 0.046183 | 0.001055 | 8.7098 | 10.2403 | -0.81169 | 99.2766 | 0.32811 | 0.032914 | 37.9185 | 2.1098 | -0.19788 | 94.7248 |  |  |  | 0.7263 | -0.008409 | 106.0496 | 0.83899 | -0.011666 | 44.5074 | 0.87164 | -0.04335 | 68.9457 | 0.75245 | -0.005268 | 102.4128 | 0.80579 | -0.072859 | 80.8941 | 0.85981 | 0.004147 | 61.6919 | 0.76683 | -0.005725 | 89.7088 | 0.777 | -0.098339 | 84.7522 | 2.6765 | -0.30771 | 93.0202 | 0.69477 | -0.029467 | 92.5474
1.8353 | -0.025042 | 66.2612 | 0.86774 | -0.000566 | 58.5899 | 0.83865 | 0.007563 | 70.8868 | 0.046183 | 0.001055 | 8.7404 | 10.2484 | -0.81361 | 99.2694 | 0.32805 | 0.032735 | 37.9241 | 2.1118 | -0.19818 | 94.7716 |  |  |  | 0.72898 | -0.009899 | 106.0688 | 0.83914 | -0.012595 | 44.6277 | 0.87277 | -0.04267 | 68.9592 | 0.75336 | -0.00436 | 102.5696 | 0.80571 | -0.073308 | 80.9197 | 0.85981 | 0.004609 | 61.7566 | 0.76791 | -0.004802 | 89.7547 | 0.77892 | -0.097803 | 84.8056 | 2.6773 | -0.30823 | 93.0057 | 0.6956 | -0.029085 | 92.5568
1.8387 | -0.025193 | 66.2673 | 0.8679 | -0.000379 | 58.5982 | 0.83849 | 0.008255 | 70.8162 | 0.047104 | 0.000134 | 8.7564 | 10.2562 | -0.81311 | 99.2544 | 0.32897 | 0.032735 | 37.9498 | 2.1138 | -0.198 | 94.8121 |  |  |  | 0.72998 | -0.008409 | 106.1028 | 0.83991 | -0.013501 | 44.6974 | 0.87535 | -0.04282 | 68.9886 | 0.75252 | -0.003896 | 102.6618 | 0.80563 | -0.072847 | 80.9462 | 0.8608 | 0.003697 | 61.7759 | 0.76866 | -0.004815 | 89.8655 | 0.77875 | -0.097954 | 84.9187 | 2.6819 | -0.30915 | 92.9909 | 0.69661 | -0.028545 | 92.6194
1.8416 | -0.024658 | 66.2675 | 0.86782 | -0.001835 | 58.5926 | 0.83857 | 0.006996 | 70.8388 | 0.047104 | 0.001055 | 8.7762 | 10.2656 | -0.81452 | 99.0942 | 0.32903 | 0.032914 | 37.9618 | 2.1158 | -0.19824 | 94.8389 |  |  |  | 0.73098 | -0.00876 | 106.169 | 0.84189 | -0.01213 | 44.7416 | 0.87535 | -0.04282 | 69.1432 | 0.75343 | -0.003896 | 102.6789 | 0.80654 | -0.073756 | 81.0543 | 0.86155 | 0.002775 | 61.8074 | 0.76874 | -0.004353 | 89.9775 | 0.77875 | -0.097954 | 84.9832 | 2.6836 | -0.30876 | 92.9603 | 0.69579 | -0.028005 | 92.721
1.8415 | -0.024272 | 66.2666 | 0.8679 | -0.000379 | 58.6014 | 0.83849 | 0.007343 | 70.836 | 0.047104 | 0.001976 | 8.7931 | 10.2767 | -0.81443 | 99.1173 | 0.32989 | 0.032735 | 37.9874 | 2.1178 | -0.19794 | 94.8544 |  |  |  | 0.73006 | -0.007841 | 106.2792 | 0.84281 | -0.012595 | 44.7529 | 0.87626 | -0.041911 | 69.2393 | 0.75343 | -0.002986 | 102.807 | 0.80662 | -0.074217 | 81.182 | 0.86544 | 0.004159 | 61.916 | 0.76891 | -0.004341 | 90.0578 | 0.77884 | -0.097418 | 85.0225 | 2.6896 | -0.31073 | 92.9267 | 0.69661 | -0.028545 | 92.8134
1.8424 | -0.025193 | 66.2613 | 0.86873 | -0.000927 | 58.622 | 0.83857 | 0.008474 | 70.8425 | 0.04722 | 0.001188 | 8.8111 | 10.2837 | -0.81553 | 99.0697 | 0.32989 | 0.031816 | 38.017 | 2.1198 | -0.19899 | 94.8812 |  |  |  | 0.73006 | -0.007841 | 106.359 | 0.84464 | -0.011678 | 44.7794 | 0.87801 | -0.041532 | 69.2945 | 0.7535 | -0.004339 | 102.9422 | 0.80745 | -0.074666 | 81.2914 | 0.8671 | 0.003236 | 62.0308 | 0.76882 | -0.006622 | 90.1837 | 0.77901 | -0.098188 | 85.0357 | 2.6906 | -0.31164 | 92.8997 | 0.69661 | -0.028545 | 92.8526
1.8425 | -0.025579 | 66.2662 | 0.87054 | -0.000927 | 58.6263 | 0.83948 | 0.007908 | 70.8538 | 0.045377 | 0.000266 | 8.8155 | 10.29 | -0.81735 | 99.0124 | 0.32989 | 0.032735 | 38.0599 | 2.1218 | -0.1985 | 94.8904 |  |  |  | 0.73098 | -0.00876 | 106.3792 | 0.84457 | -0.01213 | 44.8177 | 0.87892 | -0.04335 | 69.3743 | 0.75252 | -0.003896 | 102.9847 | 0.80852 | -0.074676 | 81.4321 | 0.8671 | 0.003236 | 62.0894 | 0.77056 | -0.005263 | 90.325 | 0.77892 | -0.097803 | 85.0621 | 2.6962 | -0.31295 | 92.8489 | 0.69671 | -0.029847 | 92.8813
1.8424 | -0.024272 | 66.262 | 0.87334 | -0.000379 | 58.6549 | 0.84131 | 0.006996 | 70.8763 | 0.047104 | 0.001188 | 8.834 | 10.297 | -0.81634 | 99.0406 | 0.33081 | 0.033655 | 38.1396 | 2.1238 | -0.1985 | 94.9619 |  |  |  | 0.73174 | -0.008978 | 106.4119 | 0.84548 | -0.01213 | 44.9185 | 0.87983 | -0.04335 | 69.5027 | 0.75336 | -0.00436 | 103.0098 | 0.80935 | -0.074217 | 81.5132 | 0.8671 | 0.003236 | 62.1334 | 0.77064 | -0.004802 | 90.3409 | 0.77968 | -0.097954 | 85.0924 | 2.6981 | -0.31479 | 92.8297 | 0.69763 | -0.028926 | 92.938
1.8426 | -0.024121 | 66.2646 | 0.87417 | -1.9e-05 | 58.7052 | 0.84404 | 0.007908 | 70.8768 | 0.046988 | 0.000922 | 8.8402 | 10.305 | -0.81785 | 99.0351 | 0.33087 | 0.033833 | 38.1735 | 2.1259 | -0.19919 | 94.9981 |  |  |  | 0.73274 | -0.009331 | 106.4862 | 0.84633 | -0.012583 | 44.9956 | 0.87892 | -0.042441 | 69.588 | 0.75336 | -0.00436 | 103.0871 | 0.80927 | -0.073756 | 81.5303 | 0.86719 | 0.002785 | 62.2579 | 0.77246 | -0.004802 | 90.4039 | 0.77976 | -0.097418 | 85.2073 | 2.6986 | -0.31413 | 92.7839 | 0.69947 | -0.028926 | 93.0581
1.8444 | -0.024658 | 66.2655 | 0.87516 | -0.001287 | 58.7388 | 0.84396 | 0.007343 | 70.9141 | 0.046067 | 0.000922 | 8.8693 | 10.3173 | -0.81917 | 99.0372 | 0.32995 | 0.033833 | 38.1938 | 2.1278 | -0.19988 | 95.0776 |  |  |  | 0.73375 | -0.00876 | 106.5767 | 0.8464 | -0.01213 | 45.0318 | 0.87983 | -0.042441 | 69.5989 | 0.75434 | -0.003896 | 103.2535 | 0.80919 | -0.074206 | 81.5578 | 0.86802 | 0.003236 | 62.3692 | 0.77337 | -0.004802 | 90.565 | 0.78362 | -0.096345 | 85.2832 | 2.7043 | -0.31623 | 92.7921 | 0.70223 | -0.028926 | 93.1535
1.8461 | -0.025193 | 66.2702 | 0.87508 | -0.000927 | 58.7859 | 0.84404 | 0.006996 | 70.8949 | 0.046988 | 0.000922 | 8.8772 | 10.3268 | -0.81785 | 99.0079 | 0.33167 | 0.032556 | 38.2248 | 2.1298 | -0.19949 | 95.1252 |  |  |  | 0.73542 | -0.008978 | 106.6526 | 0.84633 | -0.012583 | 45.064 | 0.88066 | -0.042972 | 69.6577 | 0.75623 | -0.004339 | 103.3088 | 0.80919 | -0.074206 | 81.6288 | 0.87083 | 0.002785 | 62.403 | 0.77437 | -0.004341 | 90.6596 | 0.78529 | -0.098339 | 85.3497 | 2.7057 | -0.31557 | 92.7865 | 0.70214 | -0.029467 | 93.1822
1.8487 | -0.025729 | 66.2667 | 0.87508 | -0.000927 | 58.838 | 0.84496 | 0.006996 | 70.9489 | 0.046988 | 0.000922 | 8.8791 | 10.3383 | -0.81826 | 99.0078 | 0.32891 | 0.033476 | 38.2288 | 2.1318 | -0.2 | 95.1627 |  |  |  | 0.73542 | -0.008056 | 106.6815 | 0.8464 | -0.013048 | 45.0949 | 0.87983 | -0.04335 | 69.7836 | 0.75707 | -0.003896 | 103.4457 | 0.81026 | -0.073756 | 81.7716 | 0.87258 | 0.003236 | 62.4345 | 0.77511 | -0.005263 | 90.6997 | 0.78537 | -0.098724 | 85.364 | 2.7057 | -0.31649 | 92.7979 | 0.70315 | -0.029847 | 93.1964
1.8487 | -0.025729 | 66.2659 | 0.87689 | -1.9e-05 | 58.8809 | 0.84479 | 0.005865 | 71.0212 | 0.047104 | 0.000134 | 8.8867 | 10.3512 | -0.81976 | 98.9365 | 0.33179 | 0.032914 | 38.2378 | 2.1338 | -0.20038 | 95.1829 |  |  |  | 0.73642 | -0.009331 | 106.7004 | 0.84633 | -0.012583 | 45.1117 | 0.8843 | -0.042972 | 69.8952 | 0.75693 | -0.005268 | 103.5771 | 0.81026 | -0.074217 | 81.8294 | 0.87175 | 0.002785 | 62.5404 | 0.77503 | -0.005725 | 90.8142 | 0.78638 | -0.098188 | 85.3897 | 2.7072 | -0.31846 | 92.7995 | 0.70417 | -0.029847 | 93.2451
1.85 | -0.025965 | 66.2706 | 0.8778 | -0.000927 | 58.8874 | 0.84579 | 0.007343 | 71.0379 | 0.048025 | 0.001055 | 8.8887 | 10.3634 | -0.81936 | 98.9591 | 0.33173 | 0.033655 | 38.2414 | 2.1358 | -0.19968 | 95.1889 |  |  |  | 0.73835 | -0.00876 | 106.7165 | 0.84739 | -0.012595 | 45.2013 | 0.88619 | -0.042441 | 69.9147 | 0.75875 | -0.004824 | 103.6136 | 0.81109 | -0.074666 | 81.8488 | 0.87349 | 0.004147 | 62.6413 | 0.77602 | -0.005263 | 90.9438 | 0.78629 | -0.098724 | 85.4477 | 2.7122 | -0.32016 | 92.8041 | 0.70398 | -0.029467 | 93.3488
1.8508 | -0.025579 | 66.2674 | 0.87772 | -0.001474 | 58.9005 | 0.84579 | 0.00643 | 71.1107 | 0.04722 | 0.001188 | 8.9056 | 10.3781 | -0.81926 | 98.8911 | 0.33173 | 0.033655 | 38.2426 | 2.1378 | -0.20056 | 95.2004 |  |  |  | 0.73735 | -0.008409 | 106.7392 | 0.84732 | -0.013048 | 45.3084 | 0.88696 | -0.042592 | 69.9562 | 0.75889 | -0.003896 | 103.6658 | 0.81101 | -0.075115 | 81.909 | 0.8744 | 0.003236 | 62.7171 | 0.77602 | -0.005263 | 90.9886 | 0.78621 | -0.099261 | 85.5666 | 2.7135 | -0.3199 | 92.8062 | 0.70499 | -0.030766 | 93.4393
1.8536 | -0.025579 | 66.2514 | 0.88143 | -1.9e-05 | 58.9093 | 0.84678 | 0.006996 | 71.1167 | 0.048025 | 0.001976 | 8.9025 | 10.3922 | -0.81976 | 98.8904 | 0.33265 | 0.032735 | 38.2469 | 2.1398 | -0.20044 | 95.2292 |  |  |  | 0.73818 | -0.008056 | 106.8519 | 0.84915 | -0.013965 | 45.3495 | 0.88703 | -0.042062 | 70.0983 | 0.75973 | -0.005268 | 103.7983 | 0.81472 | -0.074666 | 82.0189 | 0.8744 | 0.003236 | 62.7403 | 0.77619 | -0.005251 | 91.0283 | 0.78621 | -0.098339 | 85.6437 | 2.7183 | -0.32121 | 92.8052 | 0.70499 | -0.028926 | 93.496
1.8561 | -0.025729 | 66.2386 | 0.88225 | -0.001474 | 58.9231 | 0.8467 | 0.00643 | 71.1319 | 0.048142 | 0.001188 | 8.9087 | 10.4018 | -0.81926 | 98.8463 | 0.33357 | 0.033655 | 38.2621 | 2.1418 | -0.20012 | 95.2754 |  |  |  | 0.73827 | -0.008409 | 106.9022 | 0.85007 | -0.013048 | 45.3787 | 0.88794 | -0.042972 | 70.2009 | 0.76064 | -0.00436 | 103.9113 | 0.81555 | -0.075115 | 82.1198 | 0.8744 | 0.002324 | 62.7973 | 0.77602 | -0.006174 | 91.1752 | 0.78621 | -0.098339 | 85.6672 | 2.7188 | -0.32226 | 92.7899 | 0.70674 | -0.029467 | 93.5332
1.8571 | -0.025193 | 66.2369 | 0.88225 | -0.000566 | 58.928 | 0.8486 | 0.006996 | 71.1537 | 0.048025 | 0.000134 | 8.913 |  |  |  | 0.3335 | 0.032556 | 38.3006 | 2.1438 | -0.20107 | 95.3651 |  |  |  | 0.73818 | -0.008978 | 106.9724 | 0.85014 | -0.012595 | 45.3891 | 0.89052 | -0.042213 | 70.2324 | 0.76064 | -0.004824 | 103.9441 | 0.81646 | -0.075115 | 82.1664 | 0.87448 | 0.003697 | 62.9605 | 0.77693 | -0.006174 | 91.2677 | 0.78621 | -0.098339 | 85.6791 | 2.7254 | -0.32174 | 92.7959 | 0.70703 | -0.028766 | 93.6371
1.8574 | -0.025042 | 66.2432 | 0.88308 | -0.001112 | 58.9484 | 0.85035 | 0.00643 | 71.1694 | 0.047104 | 0.001055 | 8.9196 |  |  |  | 0.33448 | 0.032735 | 38.332 | 2.1458 | -0.20161 | 95.4494 |  |  |  | 0.73919 | -0.009331 | 107.019 | 0.85191 | -0.013048 | 45.3917 | 0.89234 | -0.04403 | 70.2511 | 0.75966 | -0.005733 | 104.0047 | 0.81654 | -0.074666 | 82.1736 | 0.87448 | 0.002785 | 63.0198 | 0.77594 | -0.006634 | 91.3399 | 0.78713 | -0.099261 | 85.6996 | 2.7273 | -0.32357 | 92.7881 | 0.70868 | -0.028926 | 93.7297
1.8599 | -0.025193 | 66.2535 | 0.88316 | -0.000566 | 58.9581 | 0.85308 | 0.00643 | 71.1739 | 0.048142 | 0.001188 | 8.9211 |  |  |  | 0.33626 | 0.032556 | 38.3685 | 2.1478 | -0.20187 | 95.4937 |  |  |  | 0.74011 | -0.009331 | 107.0352 | 0.85374 | -0.013048 | 45.4065 | 0.8943 | -0.042062 | 70.3498 | 0.76064 | -0.005268 | 104.1465 | 0.81654 | -0.075575 | 82.2084 | 0.8744 | 0.003236 | 63.0493 | 0.77685 | -0.005725 | 91.4966 | 0.78704 | -0.098875 | 85.7692 | 2.7329 | -0.32397 | 92.7994 | 0.7095 | -0.029467 | 93.7961
1.8637 | -0.025579 | 66.257 | 0.88588 | -0.000566 | 58.9719 | 0.85316 | 0.006084 | 71.1819 | 0.048025 | 0.000134 | 8.9232 |  |  |  | 0.3373 | 0.033833 | 38.408 | 2.1498 | -0.20193 | 95.5022 |  |  |  | 0.74186 | -0.008978 | 107.1031 | 0.85282 | -0.013048 | 45.4192 | 0.89423 | -0.043502 | 70.489 | 0.76148 | -0.004824 | 104.2427 | 0.81646 | -0.076024 | 82.3203 | 0.87556 | 0.002794 | 63.0801 | 0.77784 | -0.005263 | 91.6084 | 0.78805 | -0.098339 | 85.8611 | 2.7348 | -0.32397 | 92.79 | 0.71134 | -0.028545 | 93.8242
1.8645 | -0.024272 | 66.2512 | 0.88844 | -0.002567 | 58.9897 | 0.85316 | 0.006084 | 71.2048 | 0.048025 | 0.001055 | 8.9274 |  |  |  | 0.33816 | 0.033655 | 38.4328 | 2.1518 | -0.20218 | 95.5578 |  |  |  | 0.74371 | -0.008978 | 107.2419 | 0.85367 | -0.013501 | 45.4475 | 0.89423 | -0.041683 | 70.542 | 0.76155 | -0.00436 | 104.2811 | 0.81737 | -0.075115 | 82.4115 | 0.87531 | 0.002324 | 63.1539 | 0.78057 | -0.007084 | 91.6448 | 0.78998 | -0.098724 | 85.9463 | 2.7418 | -0.32501 | 92.8015 | 0.71153 | -0.030227 | 93.8522
1.8646 | -0.025579 | 66.2559 | 0.88844 | -0.00202 | 59.0226 | 0.85316 | 0.007908 | 71.2193 | 0.048025 | 0.001055 | 8.9274 |  |  |  | 0.3381 | 0.033476 | 38.4648 | 2.1538 | -0.20238 | 95.5921 |  |  |  | 0.74454 | -0.009546 | 107.2926 | 0.85374 | -0.013048 | 45.4985 | 0.89507 | -0.043121 | 70.5785 | 0.76246 | -0.00436 | 104.3218 | 0.81919 | -0.076934 | 82.4727 | 0.87979 | 0.002775 | 63.3065 | 0.78148 | -0.006174 | 91.753 | 0.79064 | -0.10033 | 85.988 | 2.7421 | -0.32672 | 92.7965 | 0.71245 | -0.029305 | 93.9175
1.8708 | -0.025729 | 66.2774 | 0.8886 | -0.000566 | 59.0303 | 0.854 | 0.00643 | 71.2664 | 0.04722 | 0.001188 | 8.93 |  |  |  | 0.33816 | 0.033655 | 38.5033 | 2.1558 | -0.20306 | 95.6451 |  |  |  | 0.74463 | -0.008978 | 107.3266 | 0.85374 | -0.013965 | 45.5556 | 0.89507 | -0.043121 | 70.6699 | 0.76526 | -0.004803 | 104.4495 | 0.82002 | -0.076473 | 82.5054 | 0.87905 | 0.003697 | 63.3612 | 0.78313 | -0.007096 | 91.8912 | 0.79248 | -0.10033 | 86.0191 | 2.7482 | -0.32869 | 92.8052 | 0.71265 | -0.030067 | 94.0437
1.8718 | -0.025729 | 66.2827 | 0.88943 | -0.00202 | 59.0742 | 0.85657 | 0.006208 | 71.3123 | 0.047909 | 0.000922 | 8.9286 |  |  |  | 0.33816 | 0.032735 | 38.54 | 2.1578 | -0.20224 | 95.7487 |  |  |  | 0.74572 | -0.007841 | 107.3428 | 0.85374 | -0.013048 | 45.5596 | 0.89529 | -0.041532 | 70.8156 | 0.76609 | -0.00436 | 104.5599 | 0.82184 | -0.077382 | 82.5691 | 0.88004 | 0.003245 | 63.3947 | 0.7833 | -0.005263 | 91.9432 | 0.79248 | -0.099412 | 86.0844 | 2.7495 | -0.32764 | 92.8124 | 0.71255 | -0.028766 | 94.1045
1.8737 | -0.026115 | 66.2793 | 0.88943 | -0.00202 | 59.1339 | 0.85756 | 0.004953 | 71.3258 | 0.048025 | 0.000134 | 8.9288 |  |  |  | 0.3381 | 0.033476 | 38.5439 | 2.1598 | -0.20325 | 95.8063 |  |  |  | 0.74664 | -0.00876 | 107.3671 | 0.85367 | -0.014417 | 45.5147 | 0.89878 | -0.042592 | 70.8589 | 0.76707 | -0.005714 | 104.5945 | 0.82208 | -0.076944 | 82.6705 | 0.88095 | 0.003245 | 63.5314 | 0.78231 | -0.006634 | 91.9734 | 0.79349 | -0.099797 | 86.1796 | 2.7528 | -0.32869 | 92.8072 | 0.7143 | -0.029305 | 94.142
1.8774 | -0.025193 | 66.29 | 0.89025 | -0.002567 | 59.1492 | 0.8593 | 0.006208 | 71.4024 | 0.04883 | 0.000922 | 8.9315 |  |  |  | 0.33816 | 0.033833 | 38.5496 | 2.1618 | -0.20331 | 95.8302 |  |  |  | 0.74923 | -0.008978 | 107.4034 | 0.85367 | -0.014417 | 45.4355 | 0.89961 | -0.043121 | 70.8884 | 0.76693 | -0.005733 | 104.6857 | 0.82283 | -0.076934 | 82.7503 | 0.88178 | 0.002785 | 63.6359 | 0.78322 | -0.006634 | 92.1589 | 0.79265 | -0.10018 | 86.2632 | 2.7565 | -0.3296 | 92.8232 | 0.71706 | -0.030227 | 94.1592
1.8791 | -0.024808 | 66.2946 | 0.88951 | -0.001474 | 59.1754 | 0.85939 | 0.005865 | 71.4311 | 0.048025 | 0.001055 | 8.9329 |  |  |  | 0.33822 | 0.033833 | 38.5552 | 2.1638 | -0.20349 | 95.855 |  |  |  | 0.75208 | -0.008409 | 107.4856 | 0.85367 | -0.013501 | 45.3707 | 0.89976 | -0.042062 | 70.9625 | 0.76784 | -0.004824 | 104.8435 | 0.82358 | -0.078741 | 82.7982 | 0.8817 | 0.002324 | 63.6802 | 0.78322 | -0.006634 | 92.2406 | 0.79349 | -0.098875 | 86.3017 | 2.762 | -0.33052 | 92.8255 | 0.71715 | -0.029686 | 94.2493
1.8793 | -0.026115 | 66.2889 | 0.89215 | -0.001112 | 59.2061 | 0.86038 | 0.007343 | 71.447 | 0.047909 | 0.000922 | 8.9438 |  |  |  | 0.33816 | 0.033655 | 38.5589 | 2.1658 | -0.20369 | 95.8707 |  |  |  | 0.753 | -0.008409 | 107.5906 | 0.85649 | -0.013048 | 44.8676 | 0.9015 | -0.042592 | 71.111 | 0.76784 | -0.004824 | 104.8907 | 0.82374 | -0.078752 | 82.8106 | 0.88187 | 0.002335 | 63.717 | 0.78322 | -0.005725 | 92.2716 | 0.7934 | -0.10033 | 86.3144 | 2.7636 | -0.33105 | 92.817 | 0.71788 | -0.029847 | 94.3577
1.884 | -0.024658 | 66.2852 | 0.89314 | -0.000566 | 59.2197 | 0.8603 | 0.006777 | 71.482 | 0.047909 | 0 | 8.9551 |  |  |  | 0.33822 | 0.033833 | 38.5705 | 2.1678 | -0.20363 | 95.8781 |  |  |  | 0.75291 | -0.009899 | 107.6489 | 0.86108 | -0.013048 | 44.4982 | 0.90136 | -0.041833 | 71.1757 | 0.76882 | -0.005268 | 104.929 | 0.82283 | -0.077843 | 82.8317 | 0.88187 | 0.002335 | 63.8015 | 0.78421 | -0.007084 | 92.3039 | 0.7934 | -0.099412 | 86.3338 | 2.7702 | -0.33144 | 92.8174 | 0.7189 | -0.029305 | 94.452
1.8857 | -0.026115 | 66.2996 | 0.89561 | -0.003112 | 59.2303 | 0.8603 | 0.006777 | 71.474 | 0.04883 | 0.000922 | 8.96 |  |  |  | 0.33816 | 0.033655 | 38.5834 | 2.1698 | -0.20444 | 95.9175 |  |  |  | 0.75308 | -0.00876 | 107.6629 | 0.861 | -0.013501 | 44.16 | 0.90052 | -0.043121 | 71.202 | 0.77064 | -0.006179 | 105.0429 | 0.82366 | -0.079201 | 82.9131 | 0.88286 | 0.001883 | 63.9285 | 0.78413 | -0.006634 | 92.4304 | 0.79349 | -0.10072 | 86.379 | 2.7712 | -0.33144 | 92.8292 | 0.7189 | -0.028384 | 94.4607
1.8874 | -0.024808 | 66.3014 | 0.89668 | -0.00202 | 59.2387 | 0.86022 | 0.006208 | 71.4883 | 0.048947 | 0.001055 | 8.9614 |  |  |  | 0.33914 | 0.033833 | 38.593 | 2.1718 | -0.20438 | 95.9771 |  |  |  | 0.75383 | -0.01082 | 107.6888 | 0.861 | -0.013501 | 44.0889 | 0.9015 | -0.041683 | 71.2983 | 0.77141 | -0.005289 | 105.1749 | 0.82374 | -0.077843 | 83.0343 | 0.88369 | 0.002335 | 63.997 | 0.78959 | -0.005725 | 92.5591 | 0.79449 | -0.10018 | 86.4819 | 2.7722 | -0.33183 | 92.8246 | 0.719 | -0.028766 | 94.4675
1.8876 | -0.026115 | 66.2919 | 0.8966 | -0.001659 | 59.2492 | 0.86204 | 0.006208 | 71.488 | 0.047909 | 0.000922 | 8.9613 |  |  |  | 0.33822 | 0.033833 | 38.6149 | 2.1738 | -0.204 | 96.0551 |  |  |  | 0.75484 | -0.008409 | 107.7663 | 0.86276 | -0.013953 | 43.8593 | 0.9015 | -0.043502 | 71.4412 | 0.7733 | -0.004824 | 105.2391 | 0.82366 | -0.079201 | 83.1062 | 0.88726 | 0.002785 | 64.0226 | 0.78942 | -0.007096 | 92.6477 | 0.79533 | -0.099797 | 86.5732 | 2.7756 | -0.33196 | 92.8272 | 0.719 | -0.028766 | 94.4836
1.8912 | -0.026115 | 66.2984 | 0.89759 | -0.001112 | 59.2487 | 0.86287 | 0.006555 | 71.4975 | 0.048025 | 0.001055 | 8.9636 |  |  |  | 0.33816 | 0.033655 | 38.6585 | 2.1758 | -0.20418 | 96.1151 |  |  |  | 0.75567 | -0.009899 | 107.8461 | 0.86284 | -0.013501 | 43.806 | 0.90136 | -0.042742 | 71.4945 | 0.77519 | -0.00436 | 105.2839 | 0.82465 | -0.078752 | 83.1189 | 0.889 | 0.001411 | 64.1126 | 0.78942 | -0.006648 | 92.8109 | 0.79432 | -0.10033 | 86.6186 | 2.7785 | -0.33327 | 92.8348 | 0.719 | -0.030607 | 94.5023
1.8931 | -0.026115 | 66.2965 | 0.90122 | -0.00202 | 59.2374 | 0.86395 | 0.00643 | 71.5232 | 0.04883 | 0.000922 | 8.9669 |  |  |  | 0.33914 | 0.033833 | 38.722 | 2.1778 | -0.20474 | 96.1426 |  |  |  | 0.7576 | -0.009331 | 107.9156 | 0.8675 | -0.013048 | 43.7442 | 0.90143 | -0.042213 | 71.4984 | 0.77519 | -0.00436 | 105.3894 | 0.82753 | -0.077854 | 83.1624 | 0.88726 | 0.001873 | 64.2591 | 0.7905 | -0.006634 | 92.8935 | 0.79827 | -0.099645 | 86.6288 | 2.7774 | -0.33288 | 92.8404 | 0.71808 | -0.028766 | 94.5066
1.8943 | -0.025965 | 66.2998 | 0.90303 | -0.00202 | 59.2589 | 0.86478 | 0.006208 | 71.5212 | 0.049752 | 0.000922 | 8.9698 |  |  |  | 0.34104 | 0.034012 | 38.7593 | 2.1798 | -0.20563 | 96.1742 |  |  |  | 0.75844 | -0.008978 | 107.9694 | 0.86834 | -0.012583 | 43.6814 | 0.90143 | -0.043121 | 71.5171 | 0.77519 | -0.00436 | 105.4941 | 0.82812 | -0.079649 | 83.2674 | 0.88925 | 0.002794 | 64.3138 | 0.79033 | -0.006648 | 92.9072 | 0.7991 | -0.10018 | 86.6627 | 2.7831 | -0.33327 | 92.8368 | 0.71881 | -0.029847 | 94.6236
1.894 | -0.025193 | 66.3046 | 0.90295 | -0.002567 | 59.2665 | 0.86577 | 0.005865 | 71.5392 | 0.048714 | 0.00171 | 8.9716 |  |  |  | 0.3419 | 0.033833 | 38.7925 | 2.1818 | -0.20543 | 96.1852 |  |  |  | 0.75844 | -0.009899 | 107.9815 | 0.86834 | -0.012583 | 43.5851 | 0.90143 | -0.043121 | 71.5776 | 0.77526 | -0.002986 | 105.542 | 0.8301 | -0.077843 | 83.3884 | 0.88908 | 0.001873 | 64.3263 | 0.79224 | -0.007096 | 93.0256 | 0.80103 | -0.10202 | 86.7148 | 2.7846 | -0.33432 | 92.8371 | 0.7189 | -0.029305 | 94.7317
1.8949 | -0.026115 | 66.3037 | 0.90386 | -0.001659 | 59.282 | 0.86751 | 0.006208 | 71.5637 | 0.04883 | 0.001843 | 8.968 |  |  |  | 0.34288 | 0.034012 | 38.8176 | 2.1838 | -0.20593 | 96.2061 |  |  |  | 0.76028 | -0.009899 | 107.9879 | 0.86841 | -0.01213 | 43.5377 | 0.90136 | -0.042742 | 71.7213 | 0.77505 | -0.005289 | 105.5648 | 0.83002 | -0.078292 | 83.4307 | 0.89008 | 0.000509 | 64.3385 | 0.79306 | -0.006648 | 93.1738 | 0.80103 | -0.099645 | 86.8116 | 2.7857 | -0.33655 | 92.8482 | 0.71963 | -0.029467 | 94.8944
1.8976 | -0.025729 | 66.2912 | 0.90468 | -0.002206 | 59.2927 | 0.86743 | 0.005644 | 71.6209 | 0.048947 | 0.001055 | 8.9707 |  |  |  | 0.34196 | 0.034012 | 38.828 | 2.1858 | -0.20662 | 96.2432 |  |  |  | 0.76045 | -0.00876 | 108.0254 | 0.87017 | -0.012583 | 43.541 | 0.90143 | -0.043121 | 71.8127 | 0.77792 | -0.005268 | 105.5993 | 0.83101 | -0.079661 | 83.4404 | 0.89099 | 0.001421 | 64.3871 | 0.79514 | -0.005263 | 93.2327 | 0.80094 | -0.10018 | 86.8745 | 2.7904 | -0.33786 | 92.8539 | 0.71881 | -0.029847 | 95.0339
1.8995 | -0.025193 | 66.2868 | 0.90658 | -0.002567 | 59.3257 | 0.86751 | 0.006208 | 71.6511 | 0.049635 | 0.000789 | 8.9838 |  |  |  | 0.34288 | 0.034012 | 38.8405 | 2.1878 | -0.20625 | 96.3132 |  |  |  | 0.76045 | -0.00876 | 108.0907 | 0.87293 | -0.013501 | 43.5182 | 0.90234 | -0.042213 | 71.9126 | 0.77966 | -0.005733 | 105.7334 | 0.83101 | -0.078752 | 83.47 | 0.89547 | 0.001873 | 64.5141 | 0.79679 | -0.007096 | 93.2975 | 0.80186 | -0.1011 | 86.9347 | 2.7928 | -0.33708 | 92.8541 | 0.71973 | -0.029847 | 95.0853
1.9015 | -0.0265 | 66.2961 | 0.90847 | -0.001112 | 59.3591 | 0.8666 | 0.006208 | 71.6837 | 0.04883 | 0.000922 | 9.0255 |  |  |  | 0.34374 | 0.033833 | 38.8659 | 2.1898 | -0.2068 | 96.4144 |  |  |  | 0.76413 | -0.00876 | 108.1949 | 0.87476 | -0.012583 | 43.5054 | 0.90318 | -0.043652 | 72.0615 | 0.7805 | -0.006198 | 105.8481 | 0.83101 | -0.078752 | 83.5246 | 0.89629 | 0.0005 | 64.6156 | 0.79687 | -0.006634 | 93.4369 | 0.80195 | -0.10056 | 86.9499 | 2.7967 | -0.3393 | 92.8675 | 0.72055 | -0.029467 | 95.1003
1.9015 | -0.025579 | 66.2939 | 0.91111 | -0.002567 | 59.42 | 0.86751 | 0.006208 | 71.6976 | 0.049752 | 0.000922 | 9.0314 |  |  |  | 0.34386 | 0.033271 | 38.8715 | 2.1918 | -0.20763 | 96.4706 |  |  |  | 0.76589 | -0.009331 | 108.274 | 0.87491 | -0.011678 | 43.5048 | 0.90409 | -0.042742 | 72.1265 | 0.7805 | -0.005289 | 105.9622 | 0.83192 | -0.08057 | 83.6472 | 0.89638 | 0.001873 | 64.7135 | 0.7977 | -0.007096 | 93.5453 | 0.8048 | -0.10095 | 86.9725 | 2.8002 | -0.33891 | 92.8548 | 0.72249 | -0.029847 | 95.1316
1.9015 | -0.027422 | 66.2737 | 0.91111 | -0.001659 | 59.4695 | 0.86759 | 0.006777 | 71.756 | 0.049063 | 0.000266 | 9.0699 |  |  |  | 0.34557 | 0.033833 | 38.874 | 2.1938 | -0.20718 | 96.4936 |  |  |  | 0.76589 | -0.010252 | 108.2918 | 0.87575 | -0.01213 | 43.4924 | 0.90416 | -0.043121 | 72.1373 | 0.78225 | -0.005753 | 106.1142 | 0.83093 | -0.080109 | 83.7072 | 0.89646 | 0.001873 | 64.8405 | 0.79679 | -0.007096 | 93.5738 | 0.80554 | -0.10018 | 87.0019 | 2.8009 | -0.33943 | 92.8529 | 0.7235 | -0.031148 | 95.2213
1.9033 | -0.0265 | 66.2766 | 0.91111 | -0.001659 | 59.4886 | 0.87298 | 0.005297 | 71.7784 | 0.049868 | 0.000134 | 9.0747 |  |  |  | 0.34564 | 0.034012 | 38.8767 | 2.1958 | -0.20775 | 96.521 |  |  |  | 0.76773 | -0.008409 | 108.3228 | 0.87568 | -0.012583 | 43.4587 | 0.90507 | -0.04403 | 72.1932 | 0.78239 | -0.005733 | 106.1794 | 0.83101 | -0.078752 | 83.756 | 0.89646 | 0.000509 | 64.9408 | 0.79761 | -0.006648 | 93.632 | 0.80655 | -0.10149 | 87.0803 | 2.8053 | -0.34179 | 92.873 | 0.7236 | -0.029686 | 95.3269
1.9077 | -0.024808 | 66.2358 | 0.91103 | -0.003112 | 59.5341 | 0.8739 | 0.006208 | 71.791 | 0.049752 | 0.000922 | 9.0829 |  |  |  | 0.34564 | 0.034012 | 38.8856 | 2.1978 | -0.20712 | 96.5212 |  |  |  | 0.76773 | -0.009331 | 108.3632 | 0.88019 | -0.013035 | 43.3958 | 0.90591 | -0.04456 | 72.3385 | 0.78239 | -0.005733 | 106.2138 | 0.83168 | -0.081008 | 83.8191 | 0.89655 | 0.000971 | 64.9619 | 0.79778 | -0.005725 | 93.7991 | 0.80839 | -0.10149 | 87.1745 | 2.8063 | -0.34088 | 92.8697 | 0.72433 | -0.029847 | 95.3994
1.9087 | -0.025579 | 66.248 | 0.91103 | -0.002206 | 59.5646 | 0.87489 | 0.006777 | 71.8112 | 0.050673 | 0.000922 | 9.097 |  |  |  | 0.34557 | 0.033833 | 38.8889 | 2.1998 | -0.20775 | 96.523 |  |  |  | 0.76865 | -0.009331 | 108.4541 | 0.88301 | -0.012583 | 43.3065 | 0.9078 | -0.043121 | 72.4266 | 0.78246 | -0.006179 | 106.2912 | 0.83473 | -0.078302 | 83.922 | 0.89638 | 0.001873 | 64.9939 | 0.79778 | -0.006634 | 93.865 | 0.80839 | -0.10056 | 87.2275 | 2.8083 | -0.34127 | 92.8627 | 0.72617 | -0.029847 | 95.4178
1.9097 | -0.026115 | 66.2573 | 0.91095 | -0.001846 | 59.5924 | 0.87481 | 0.007122 | 71.8194 | 0.050789 | 0.001055 | 9.1091 |  |  |  | 0.34557 | 0.032914 | 38.8906 | 2.2018 | -0.19699 | 92.2404 |  |  |  | 0.76856 | -0.008978 | 108.5342 | 0.88301 | -0.011666 | 43.2706 | 0.90863 | -0.043652 | 72.4463 | 0.78232 | -0.006198 | 106.4399 | 0.83283 | -0.08057 | 84.0099 | 0.89729 | 0.000961 | 65.0781 | 0.79852 | -0.007558 | 93.9191 | 0.80756 | -0.10003 | 87.2681 | 2.8147 | -0.34219 | 92.8754 | 0.72627 | -0.030227 | 95.4522
1.9134 | -0.026115 | 66.2398 | 0.91202 | -0.001659 | 59.6194 | 0.87489 | 0.006777 | 71.8256 | 0.049868 | 0.001055 | 9.1257 |  |  |  | 0.34557 | 0.033833 | 38.9205 | 2.2038 | -0.19531 | 92.1241 |  |  |  | 0.76948 | -0.009899 | 108.6093 | 0.88492 | -0.013048 | 43.2245 | 0.90871 | -0.04403 | 72.4884 | 0.78232 | -0.005289 | 106.4987 | 0.83548 | -0.080109 | 84.0524 | 0.8992 | 0.001421 | 64.8729 | 0.79852 | -0.006648 | 94.0811 | 0.80839 | -0.10056 | 87.2959 | 2.82 | -0.34363 | 92.8775 | 0.72627 | -0.030227 | 95.5784
1.9162 | -0.0265 | 66.238 | 0.91284 | -0.002206 | 59.6545 | 0.87481 | 0.006208 | 71.8383 | 0.049984 | 0.002109 | 9.1294 |  |  |  | 0.34557 | 0.032914 | 38.9535 | 2.2058 | -0.19643 | 92.3919 |  |  |  | 0.77141 | -0.010252 | 108.6044 | 0.88676 | -0.01213 | 43.1954 | 0.90863 | -0.043652 | 72.636 | 0.78512 | -0.004824 | 106.5539 | 0.83812 | -0.080559 | 84.0775 | 0.8992 | 0.001421 | 64.9503 | 0.80151 | -0.007084 | 94.1839 | 0.80839 | -0.10149 | 87.3321 | 2.8219 | -0.34363 | 92.8763 | 0.72617 | -0.030766 | 95.6772
1.916 | -0.02665 | 66.2275 | 0.91729 | -0.002754 | 59.6923 | 0.87671 | 0.006777 | 71.8529 | 0.050789 | 0.000134 | 9.1547 |  |  |  | 0.34557 | 0.033833 | 39.0368 | 2.2078 | -0.19669 | 92.7103 |  |  |  | 0.77233 | -0.009331 | 108.6319 | 0.89028 | -0.013035 | 43.1905 | 0.90863 | -0.042742 | 72.7382 | 0.78526 | -0.005714 | 106.6736 | 0.8382 | -0.080109 | 84.1161 | 0.90202 | 5.7e-05 | 64.9743 | 0.80324 | -0.007545 | 94.2045 | 0.8094 | -0.10003 | 87.4584 | 2.8272 | -0.34415 | 92.9059 | 0.72627 | -0.031148 | 95.7249
1.9207 | -0.027958 | 66.2319 | 0.91837 | -0.001659 | 59.7517 | 0.87746 | 0.006555 | 71.8607 | 0.050673 | 0.000922 | 9.1603 |  |  |  | 0.34643 | 0.032735 | 39.059 | 2.2098 | -0.19824 | 93.0236 |  |  |  | 0.77417 | -0.009331 | 108.6533 | 0.89035 | -0.012583 | 43.17 | 0.90863 | -0.043652 | 72.7698 | 0.78883 | -0.005268 | 106.7689 | 0.83828 | -0.079661 | 84.1569 | 0.90368 | 0.000961 | 64.9898 | 0.80415 | -0.006634 | 94.2795 | 0.80848 | -0.10095 | 87.5247 | 2.8289 | -0.34651 | 92.9 | 0.72608 | -0.029467 | 95.7274
1.9227 | -0.0265 | 66.2237 | 0.91639 | -0.002754 | 59.7947 | 0.88111 | 0.005644 | 71.8881 | 0.050673 | 0.000922 | 9.1812 |  |  |  | 0.34649 | 0.033833 | 39.089 | 2.2118 | -0.19975 | 93.3408 |  |  |  | 0.77501 | -0.008978 | 108.6844 | 0.89035 | -0.012583 | 43.1615 | 0.90863 | -0.043652 | 72.7954 | 0.78967 | -0.005733 | 106.8186 | 0.83836 | -0.079212 | 84.2713 | 0.90384 | 5.7e-05 | 65.066 | 0.80489 | -0.007558 | 94.4603 | 0.80932 | -0.10056 | 87.5769 | 2.8309 | -0.34691 | 92.9123 | 0.72719 | -0.030227 | 95.7701
1.9236 | -0.025579 | 66.2279 | 0.91828 | -0.002206 | 59.8345 | 0.88219 | 0.006777 | 71.9083 | 0.050673 | 0.000922 | 9.2009 |  |  |  | 0.34643 | 0.033655 | 39.125 | 2.2138 | -0.20062 | 93.5698 |  |  |  | 0.77426 | -0.009682 | 108.7914 | 0.89318 | -0.01213 | 43.1439 | 0.9078 | -0.043121 | 72.8743 | 0.78974 | -0.006179 | 106.8464 | 0.8382 | -0.080109 | 84.3572 | 0.90384 | 0.000971 | 65.2029 | 0.80498 | -0.007096 | 94.4986 | 0.81216 | -0.10095 | 87.5839 | 2.8344 | -0.34743 | 92.9089 | 0.72801 | -0.030766 | 95.8196
1.9244 | -0.026115 | 66.2304 | 0.92001 | -0.002754 | 59.8425 | 0.8821 | 0.005297 | 71.9729 | 0.050789 | 0.001055 | 9.2143 |  |  |  | 0.34735 | 0.033655 | 39.1407 | 2.2158 | -0.20206 | 93.9002 |  |  |  | 0.77501 | -0.009899 | 108.885 | 0.89677 | -0.013501 | 43.1544 | 0.90863 | -0.042742 | 73.0297 | 0.78967 | -0.005733 | 106.9398 | 0.8382 | -0.081019 | 84.3975 | 0.90393 | 0.000519 | 65.2682 | 0.80498 | -0.007096 | 94.5717 | 0.81475 | -0.10202 | 87.5972 | 2.836 | -0.34887 | 92.9207 | 0.72903 | -0.030227 | 95.9551
1.9273 | -0.0265 | 66.2203 | 0.92274 | -0.002754 | 59.8706 | 0.8821 | 0.007122 | 72.014 | 0.050789 | 0.001055 | 9.2184 |  |  |  | 0.34735 | 0.032735 | 39.1604 | 2.2178 | -0.20274 | 94.0492 |  |  |  | 0.77509 | -0.010252 | 108.9301 | 0.89769 | -0.012583 | 43.161 | 0.90976 | -0.042062 | 73.0821 | 0.78974 | -0.006179 | 107.0897 | 0.83828 | -0.079661 | 84.4118 | 0.90393 | 0.000519 | 65.2866 | 0.80498 | -0.007096 | 94.7038 | 0.81493 | -0.10095 | 87.6426 | 2.836 | -0.34887 | 92.9312 | 0.73262 | -0.029847 | 96.0368
1.931 | -0.025579 | 66.2081 | 0.92455 | -0.002754 | 59.8856 | 0.88401 | 0.005865 | 72.0382 | 0.050673 | 0.000922 | 9.2195 |  |  |  | 0.34735 | 0.033655 | 39.1673 | 2.2198 | -0.20438 | 94.3121 |  |  |  | 0.77601 | -0.010252 | 108.9576 | 0.89861 | -0.012583 | 43.1904 | 0.91052 | -0.04403 | 73.1162 | 0.7905 | -0.006198 | 107.1391 | 0.83903 | -0.081467 | 84.4653 | 0.90459 | -0.000864 | 65.3512 | 0.80506 | -0.006634 | 94.8176 | 0.81585 | -0.10187 | 87.7079 | 2.8414 | -0.35031 | 92.9263 | 0.73354 | -0.028926 | 96.0505
1.9309 | -0.027036 | 66.1751 | 0.92554 | -0.002206 | 59.8898 | 0.88567 | 0.005644 | 72.0791 | 0.051711 | 0.000134 | 9.2355 |  |  |  | 0.34925 | 0.033833 | 39.1834 | 2.2218 | -0.20525 | 94.5825 |  |  |  | 0.77685 | -0.009899 | 108.9848 | 0.89945 | -0.013035 | 43.1963 | 0.91045 | -0.043652 | 73.2573 | 0.79505 | -0.005289 | 107.1971 | 0.83919 | -0.08057 | 84.5961 | 0.90575 | -0.000394 | 65.4894 | 0.80481 | -0.008019 | 94.8368 | 0.81576 | -0.10149 | 87.8168 | 2.8432 | -0.35123 | 92.9427 | 0.73363 | -0.030227 | 96.0964
1.9327 | -0.026115 | 66.1631 | 0.92455 | -0.002754 | 59.8941 | 0.88849 | 0.006208 | 72.081 | 0.051711 | 0.001055 | 9.2445 |  |  |  | 0.35109 | 0.033833 | 39.1884 | 2.2238 | -0.20555 | 94.6727 |  |  |  | 0.77694 | -0.009331 | 109.0992 | 0.90059 | -0.011678 | 43.2056 | 0.91234 | -0.04403 | 73.3579 | 0.79694 | -0.004824 | 107.3542 | 0.84093 | -0.080109 | 84.6692 | 0.90733 | 4.8e-05 | 65.5754 | 0.80498 | -0.007096 | 94.876 | 0.81585 | -0.10095 | 87.8619 | 2.8458 | -0.35267 | 92.9336 | 0.73373 | -0.028766 | 96.1958
1.9373 | -0.026115 | 66.1394 | 0.92537 | -0.002393 | 59.8937 | 0.88923 | 0.005991 | 72.1119 | 0.051711 | 0.000134 | 9.2416 |  |  |  | 0.35103 | 0.033833 | 39.1905 | 2.2258 | -0.20605 | 94.945 |  |  |  | 0.77895 | -0.010032 | 109.1964 | 0.90403 | -0.013035 | 43.2112 | 0.91409 | -0.042742 | 73.4012 | 0.79694 | -0.005733 | 107.4457 | 0.84002 | -0.081019 | 84.7021 | 0.90923 | -0.000404 | 65.5945 | 0.80481 | -0.008019 | 95.0395 | 0.81677 | -0.10095 | 87.9002 | 2.8502 | -0.35228 | 92.9549 | 0.73354 | -0.030766 | 96.3067
1.9373 | -0.026115 | 66.1403 | 0.92645 | -0.002206 | 59.9008 | 0.88923 | 0.005991 | 72.1332 | 0.050906 | 0.001188 | 9.253 |  |  |  | 0.35201 | 0.033833 | 39.2239 | 2.2278 | -0.20749 | 95.1066 |  |  |  | 0.78062 | -0.009331 | 109.2493 | 0.90411 | -0.013501 | 43.2368 | 0.91492 | -0.043272 | 73.4202 | 0.79694 | -0.005733 | 107.4824 | 0.84085 | -0.080559 | 84.7167 | 0.91048 | 0.00144 | 65.6335 | 0.80489 | -0.007558 | 95.1265 | 0.81668 | -0.10149 | 87.9098 | 2.8564 | -0.35372 | 92.972 | 0.73363 | -0.030227 | 96.3563
1.9393 | -0.0265 | 66.1041 | 0.92719 | -0.003299 | 59.9228 | 0.8894 | 0.006208 | 72.1407 | 0.051594 | 0.001843 | 9.2571 |  |  |  | 0.35293 | 0.033833 | 39.2711 | 2.2298 | -0.20763 | 95.2749 |  |  |  | 0.78171 | -0.009113 | 109.2691 | 0.90579 | -0.013487 | 43.2619 | 0.91409 | -0.04456 | 73.5241 | 0.79687 | -0.006198 | 107.4881 | 0.84366 | -0.081019 | 84.7414 | 0.91015 | -0.001315 | 65.7419 | 0.80589 | -0.007096 | 95.1786 | 0.81945 | -0.10241 | 87.9545 | 2.8577 | -0.35359 | 92.9877 | 0.73354 | -0.029847 | 96.368
1.9438 | -0.027958 | 66.1017 | 0.92991 | -0.002393 | 59.9384 | 0.8894 | 0.006208 | 72.1435 | 0.051827 | 0.000266 | 9.259 |  |  |  | 0.35299 | 0.034012 | 39.3079 | 2.2318 | -0.20825 | 95.393 |  |  |  | 0.78237 | -0.009899 | 109.2789 | 0.91038 | -0.012119 | 43.298 | 0.91507 | -0.043121 | 73.6712 | 0.79618 | -0.004803 | 107.6275 | 0.84449 | -0.080559 | 84.8232 | 0.91106 | -0.000404 | 65.8403 | 0.8058 | -0.007558 | 95.3267 | 0.81953 | -0.10187 | 88.0483 | 2.8603 | -0.35503 | 92.9941 | 0.73354 | -0.030766 | 96.4055
1.9456 | -0.026115 | 66.0648 | 0.92991 | -0.002393 | 59.9467 | 0.89015 | 0.005991 | 72.1523 | 0.051827 | 0.000266 | 9.2615 |  |  |  | 0.35299 | 0.034012 | 39.3585 | 2.2338 | -0.209 | 95.5915 |  |  |  | 0.78237 | -0.009899 | 109.3045 | 0.91229 | -0.012119 | 43.3445 | 0.91591 | -0.04456 | 73.7129 | 0.79876 | -0.006643 | 107.7638 | 0.84457 | -0.080109 | 84.9506 | 0.91114 | 5.7e-05 | 65.9181 | 0.80671 | -0.007558 | 95.4348 | 0.82045 | -0.10187 | 88.1528 | 2.8645 | -0.35791 | 93.003 | 0.73455 | -0.029305 | 96.4761
1.9484 | -0.027036 | 66.0645 | 0.93172 | -0.003299 | 59.9871 | 0.89023 | 0.005644 | 72.16 | 0.051711 | 0.001055 | 9.2635 |  |  |  | 0.35305 | 0.032352 | 39.4052 | 2.2358 | -0.20906 | 95.6931 |  |  |  | 0.78246 | -0.009331 | 109.3383 | 0.91229 | -0.013035 | 43.3837 | 0.91576 | -0.043802 | 73.7356 | 0.80156 | -0.005268 | 107.8004 | 0.84358 | -0.081467 | 85.0282 | 0.91288 | -0.001315 | 65.9559 | 0.80771 | -0.007096 | 95.4713 | 0.82221 | -0.10149 | 88.1915 | 2.8704 | -0.3587 | 93.0665 | 0.73712 | -0.030387 | 96.6053
1.9513 | -0.027422 | 66.0596 | 0.93181 | -0.001846 | 60.0085 | 0.89205 | 0.005644 | 72.181 | 0.051827 | 0.001188 | 9.2652 |  |  |  | 0.35293 | 0.034753 | 39.4163 | 2.2378 | -0.20918 | 95.9054 |  |  |  | 0.78355 | -0.009113 | 109.4185 | 0.91321 | -0.013035 | 43.4146 | 0.91591 | -0.043652 | 73.8235 | 0.80345 | -0.005714 | 107.8471 | 0.84457 | -0.081019 | 85.0506 | 0.91388 | -0.001315 | 66.0586 | 0.80862 | -0.007096 | 95.5263 | 0.82339 | -0.1008 | 88.2263 | 2.8734 | -0.36079 | 93.1456 | 0.73998 | -0.028926 | 96.6628
1.9532 | -0.026887 | 66.0415 | 0.9328 | -0.002206 | 60.0616 | 0.89471 | 0.005077 | 72.2249 | 0.052632 | 0.000134 | 9.2668 |  |  |  | 0.35299 | 0.033833 | 39.4484 | 2.2398 | -0.21011 | 95.9499 |  |  |  | 0.78338 | -0.009331 | 109.5127 | 0.91328 | -0.012583 | 43.4447 | 0.915 | -0.043652 | 73.9585 | 0.80345 | -0.005714 | 107.9747 | 0.84532 | -0.081008 | 85.1171 | 0.91562 | -0.000404 | 66.1811 | 0.80944 | -0.008467 | 95.7026 | 0.82339 | -0.10172 | 88.2279 | 2.8787 | -0.36132 | 93.1731 | 0.74109 | -0.028225 | 96.6905
1.954 | -0.027422 | 66.0302 | 0.93263 | -0.002393 | 60.0927 | 0.8957 | 0.005644 | 72.2464 | 0.051711 | 0.001055 | 9.268 |  |  |  | 0.35379 | 0.033655 | 39.479 | 2.2418 | -0.20969 | 96.0677 |  |  |  | 0.78522 | -0.010252 | 109.5506 | 0.91588 | -0.013487 | 43.4416 | 0.91583 | -0.043272 | 74.0295 | 0.80414 | -0.005289 | 108.0907 | 0.8463 | -0.081008 | 85.2551 | 0.91836 | -0.000404 | 66.238 | 0.81226 | -0.008007 | 95.7785 | 0.82322 | -0.10187 | 88.251 | 2.8853 | -0.36079 | 93.1961 | 0.73998 | -0.030766 | 96.7254
1.9531 | -0.0265 | 66.0198 | 0.93271 | -0.002754 | 60.1233 | 0.89645 | 0.004513 | 72.2925 | 0.051711 | 0.001055 | 9.2683 |  |  |  | 0.35287 | 0.033655 | 39.4904 | 2.2438 | -0.21068 | 96.2364 |  |  |  | 0.78798 | -0.009331 | 109.605 | 0.91779 | -0.013035 | 43.482 | 0.91583 | -0.045091 | 74.0401 | 0.80414 | -0.004824 | 108.1148 | 0.8463 | -0.081467 | 85.3293 | 0.91844 | 5.7e-05 | 66.2484 | 0.81135 | -0.007096 | 95.8128 | 0.82322 | -0.10225 | 88.273 | 2.886 | -0.36223 | 93.2147 | 0.74119 | -0.030067 | 96.8152
1.9539 | -0.027036 | 66.0196 | 0.93444 | -0.002393 | 60.1498 | 0.89645 | 0.004513 | 72.3703 | 0.051711 | 0.001976 | 9.2736 |  |  |  | 0.35471 | 0.033655 | 39.4995 | 2.2458 | -0.21112 | 96.2816 |  |  |  | 0.78974 | -0.009899 | 109.6664 | 0.91871 | -0.013035 | 43.484 | 0.91591 | -0.043652 | 74.0718 | 0.80527 | -0.004803 | 108.1611 | 0.84738 | -0.08057 | 85.3502 | 0.91836 | -0.001315 | 66.3122 | 0.81143 | -0.006634 | 95.9173 | 0.8233 | -0.10133 | 88.3415 | 2.8915 | -0.36223 | 93.2459 | 0.74027 | -0.029146 | 96.9134
1.9594 | -0.027958 | 66.0045 | 0.9337 | -0.002206 | 60.1683 | 0.89728 | 0.003946 | 72.3819 | 0.052516 | 0.000922 | 9.2799 |  |  |  | 0.35471 | 0.033655 | 39.5019 | 2.2478 | -0.21156 | 96.4028 |  |  |  | 0.78982 | -0.010252 | 109.7606 | 0.91955 | -0.013487 | 43.4884 | 0.91583 | -0.043272 | 74.1185 | 0.80513 | -0.005733 | 108.2869 | 0.84903 | -0.081467 | 85.3721 | 0.91836 | -0.001315 | 66.4538 | 0.81143 | -0.007545 | 96.0428 | 0.82414 | -0.10279 | 88.4468 | 2.8943 | -0.36315 | 93.2799 | 0.741 | -0.029305 | 96.9794
1.9603 | -0.028879 | 65.9892 | 0.93626 | -0.003299 | 60.1926 | 0.89752 | 0.005644 | 72.4157 | 0.051711 | 0.001055 | 9.29 |  |  |  | 0.35471 | 0.033655 | 39.5023 | 2.2498 | -0.21187 | 96.5424 |  |  |  | 0.78982 | -0.010252 | 109.8315 | 0.91963 | -0.014869 | 43.4853 | 0.91758 | -0.044712 | 74.2633 | 0.80611 | -0.006179 | 108.4154 | 0.85085 | -0.081467 | 85.4484 | 0.91836 | -0.001315 | 66.5283 | 0.81226 | -0.007096 | 96.0996 | 0.82431 | -0.10172 | 88.5212 | 2.8972 | -0.36446 | 93.2813 | 0.74017 | -0.029686 | 97.0005
1.9603 | -0.027036 | 65.9898 | 0.93716 | -0.002393 | 60.2068 | 0.90109 | 0.005077 | 72.4527 | 0.051711 | 0.001055 | 9.2943 |  |  |  | 0.35464 | 0.034395 | 39.5056 | 2.2518 | -0.21213 | 96.5906 |  |  |  | 0.78974 | -0.009899 | 109.8865 | 0.91978 | -0.013048 | 43.4563 | 0.91681 | -0.043652 | 74.3465 | 0.80596 | -0.006198 | 108.459 | 0.85259 | -0.081008 | 85.5625 | 0.91927 | -0.001315 | 66.5757 | 0.81226 | -0.007096 | 96.1305 | 0.82615 | -0.1008 | 88.5388 | 2.9007 | -0.36315 | 93.3461 | 0.741 | -0.030227 | 97.0113
1.9623 | -0.027422 | 65.9815 | 0.93889 | -0.003845 | 60.2113 | 0.90283 | 0.005424 | 72.4606 | 0.052516 | 0.001843 | 9.2968 |  |  |  | 0.35654 | 0.033655 | 39.539 | 2.2538 | -0.213 | 96.6672 |  |  |  | 0.78982 | -0.010252 | 109.8914 | 0.92253 | -0.013048 | 43.4539 | 0.91849 | -0.043802 | 74.3696 | 0.80687 | -0.005289 | 108.589 | 0.85176 | -0.080559 | 85.6265 | 0.91836 | -0.002227 | 66.6203 | 0.81217 | -0.006648 | 96.2118 | 0.8269 | -0.10225 | 88.6122 | 2.9005 | -0.36459 | 93.3979 | 0.741 | -0.030227 | 97.0329
1.9639 | -0.028493 | 65.947 | 0.93906 | -0.002754 | 60.2262 | 0.90366 | 0.004856 | 72.4631 | 0.051594 | 0.000922 | 9.2977 |  |  |  | 0.35661 | 0.033833 | 39.5425 | 2.2558 | -0.21262 | 96.8394 |  |  |  | 0.79083 | -0.00876 | 109.9174 | 0.92337 | -0.013501 | 43.4621 | 0.91856 | -0.043272 | 74.4735 | 0.80793 | -0.006179 | 108.7272 | 0.85267 | -0.081467 | 85.6671 | 0.91935 | -0.001767 | 66.7534 | 0.81226 | -0.007096 | 96.3568 | 0.82874 | -0.10279 | 88.7176 | 2.9015 | -0.36459 | 93.4706 | 0.74294 | -0.029686 | 97.0842
1.966 | -0.027422 | 65.9354 | 0.93997 | -0.002754 | 60.2322 | 0.90366 | 0.003946 | 72.4674 | 0.052632 | 0.001055 | 9.3015 |  |  |  | 0.35661 | 0.033833 | 39.5591 | 2.2578 | -0.21344 | 96.9075 |  |  |  | 0.79075 | -0.011171 | 109.9432 | 0.92605 | -0.013953 | 43.4903 | 0.92023 | -0.044331 | 74.6183 | 0.81066 | -0.006179 | 108.7446 | 0.85275 | -0.081019 | 85.6922 | 0.92118 | -0.001767 | 66.8591 | 0.81217 | -0.006648 | 96.4239 | 0.82966 | -0.10371 | 88.8312 | 2.9064 | -0.36524 | 93.502 | 0.74376 | -0.030227 | 97.186
1.968 | -0.027808 | 65.9159 | 0.9398 | -0.002939 | 60.2556 | 0.90449 | 0.005203 | 72.484 | 0.052749 | 0.001188 | 9.3138 |  |  |  | 0.35746 | 0.033655 | 39.628 | 2.2598 | -0.21306 | 96.968 |  |  |  | 0.79267 | -0.009682 | 110.002 | 0.92704 | -0.013501 | 43.5163 | 0.92318 | -0.043652 | 74.6751 | 0.81142 | -0.006198 | 108.7876 | 0.85358 | -0.081467 | 85.7414 | 0.92109 | -0.002227 | 66.8843 | 0.81226 | -0.008007 | 96.4925 | 0.82984 | -0.10356 | 88.8566 | 2.9074 | -0.36616 | 93.5293 | 0.74579 | -0.030067 | 97.284
1.9678 | -0.028344 | 65.8962 | 0.94079 | -0.002393 | 60.2668 | 0.90656 | 0.005077 | 72.4996 | 0.051827 | 0.001188 | 9.3108 |  |  |  | 0.35759 | 0.033092 | 39.6826 | 2.2618 | -0.21362 | 97.1195 |  |  |  | 0.79167 | -0.010252 | 110.0986 | 0.92689 | -0.013487 | 43.5246 | 0.92303 | -0.044712 | 74.6945 | 0.81051 | -0.007108 | 108.9251 | 0.85366 | -0.081019 | 85.8579 | 0.92474 | -0.001315 | 66.9056 | 0.81209 | -0.008019 | 96.6571 | 0.83067 | -0.10318 | 88.8776 | 2.9112 | -0.36747 | 93.5674 | 0.74764 | -0.029146 | 97.3191
1.9688 | -0.027422 | 65.8718 | 0.9398 | -0.002939 | 60.3022 | 0.90631 | 0.005203 | 72.5077 | 0.052749 | 0.001188 | 9.3191 |  |  |  | 0.35851 | 0.034012 | 39.7294 | 2.2638 | -0.21419 | 97.2148 |  |  |  | 0.79175 | -0.010603 | 110.1705 | 0.92796 | -0.012583 | 43.5354 | 0.92394 | -0.043802 | 74.734 | 0.81135 | -0.006662 | 109.018 | 0.85631 | -0.080559 | 85.9502 | 0.92566 | -0.001315 | 66.9752 | 0.81217 | -0.007558 | 96.7301 | 0.8305 | -0.10333 | 88.9085 | 2.9138 | -0.36799 | 93.5962 | 0.74764 | -0.030067 | 97.369
1.9742 | -0.027958 | 65.8598 | 0.9417 | -0.003299 | 60.3512 | 0.90722 | 0.004291 | 72.523 | 0.052749 | 0.000266 | 9.3304 |  |  |  | 0.35851 | 0.034012 | 39.7573 | 2.2658 | -0.21362 | 97.2394 |  |  |  | 0.79167 | -0.010252 | 110.1958 | 0.9288 | -0.013035 | 43.5341 | 0.92296 | -0.044331 | 74.8778 | 0.81058 | -0.007551 | 109.0588 | 0.85623 | -0.081917 | 85.9787 | 0.92574 | -0.000855 | 67.1325 | 0.81309 | -0.006648 | 96.7455 | 0.82975 | -0.1041 | 89.0044 | 2.9145 | -0.3676 | 93.6026 | 0.74836 | -0.030227 | 97.4754
1.9751 | -0.027958 | 65.8955 | 0.94351 | -0.003299 | 60.4109 | 0.91087 | 0.004291 | 72.5527 | 0.051711 | 0.000134 | 9.3374 |  |  |  | 0.35936 | 0.033833 | 39.7872 | 2.2678 | -0.21449 | 97.2787 |  |  |  | 0.79434 | -0.01082 | 110.2302 | 0.93063 | -0.013953 | 43.5609 | 0.92303 | -0.04562 | 74.9837 | 0.81142 | -0.007108 | 109.1034 | 0.85722 | -0.081467 | 85.992 | 0.92574 | -0.001767 | 67.1947 | 0.81408 | -0.008007 | 96.8339 | 0.83251 | -0.1041 | 89.0933 | 2.9191 | -0.36943 | 93.6122 | 0.74735 | -0.029847 | 97.5501
1.9761 | -0.028344 | 65.8718 | 0.94433 | -0.002939 | 60.4397 | 0.91095 | 0.00577 | 72.5992 | 0.051711 | 0.001055 | 9.342 |  |  |  | 0.36034 | 0.034012 | 39.8001 | 2.2698 | -0.21469 | 97.3991 |  |  |  | 0.79526 | -0.01082 | 110.265 | 0.93346 | -0.012583 | 43.5812 | 0.92478 | -0.044331 | 74.9968 | 0.81127 | -0.007127 | 109.2027 | 0.85812 | -0.082376 | 86.0026 | 0.92566 | -0.001315 | 67.2332 | 0.81681 | -0.008007 | 96.9889 | 0.83427 | -0.10371 | 89.1455 | 2.9215 | -0.36956 | 93.6327 | 0.74827 | -0.029847 | 97.623
1.9779 | -0.027958 | 65.893 | 0.94516 | -0.003486 | 60.484 | 0.91087 | 0.004291 | 72.6272 | 0.052632 | 0.001055 | 9.3927 |  |  |  | 0.36034 | 0.034012 | 39.8115 | 2.2718 | -0.21512 | 97.5148 |  |  |  | 0.79627 | -0.010252 | 110.3402 | 0.93331 | -0.014405 | 43.6086 | 0.92492 | -0.043272 | 75.0397 | 0.81135 | -0.006662 | 109.3366 | 0.85713 | -0.081917 | 86.0551 | 0.92674 | -0.001306 | 67.3544 | 0.81855 | -0.007558 | 97.0649 | 0.8362 | -0.1041 | 89.1795 | 2.9235 | -0.37087 | 93.6476 | 0.74865 | -0.030447 | 97.6396
1.9818 | -0.027808 | 65.8761 | 0.94688 | -0.004032 | 60.5072 | 0.91178 | 0.004291 | 72.6865 | 0.052865 | 0.00132 | 9.3967 |  |  |  | 0.36028 | 0.033833 | 39.815 | 2.2738 | -0.21581 | 97.5574 |  |  |  | 0.79627 | -0.010252 | 110.4257 | 0.9343 | -0.013953 | 43.6728 | 0.9266 | -0.044331 | 75.1611 | 0.81135 | -0.007572 | 109.3806 | 0.85986 | -0.081917 | 86.1731 | 0.92566 | -0.002227 | 67.479 | 0.81946 | -0.006648 | 97.1014 | 0.83813 | -0.10356 | 89.1889 | 2.9272 | -0.37087 | 93.6346 | 0.7503 | -0.030607 | 97.6636
1.9826 | -0.028344 | 65.8706 | 0.94714 | -0.002393 | 60.5224 | 0.91178 | 0.004291 | 72.7017 | 0.052749 | 0.000266 | 9.4066 |  |  |  | 0.36022 | 0.033655 | 39.8198 | 2.2758 | -0.21587 | 97.5868 |  |  |  | 0.79644 | -0.010032 | 110.4919 | 0.93438 | -0.013501 | 43.7244 | 0.9275 | -0.044331 | 75.2694 | 0.81142 | -0.006198 | 109.4043 | 0.85986 | -0.081917 | 86.2534 | 0.92765 | -0.001306 | 67.5112 | 0.81772 | -0.007096 | 97.2436 | 0.83795 | -0.10279 | 89.2358 | 2.9288 | -0.3714 | 93.6455 | 0.75297 | -0.030227 | 97.6861
1.9852 | -0.027958 | 65.8407 | 0.94606 | -0.003486 | 60.5312 | 0.91369 | 0.00577 | 72.7414 | 0.053786 | 0.00132 | 9.4429 |  |  |  | 0.36034 | 0.033092 | 39.8227 | 2.2778 | -0.21512 | 97.6906 |  |  |  | 0.79736 | -0.010032 | 110.5376 | 0.93522 | -0.013953 | 43.7947 | 0.92834 | -0.045771 | 75.3076 | 0.81142 | -0.006198 | 109.4629 | 0.85986 | -0.082826 | 86.3071 | 0.92674 | -0.001306 | 67.5392 | 0.81954 | -0.008007 | 97.3463 | 0.83786 | -0.10425 | 89.2905 | 2.9333 | -0.37192 | 93.6645 | 0.75491 | -0.029686 | 97.7372
1.9898 | -0.027958 | 65.836 | 0.94705 | -0.002939 | 60.5337 | 0.9146 | 0.004856 | 72.7578 | 0.052632 | 0.000134 | 9.4449 |  |  |  | 0.35936 | 0.033833 | 39.8438 | 2.2798 | -0.21643 | 97.8093 |  |  |  | 0.79728 | -0.010603 | 110.5471 | 0.93606 | -0.014405 | 43.8356 | 0.92932 | -0.045242 | 75.3188 | 0.8124 | -0.007551 | 109.6113 | 0.85986 | -0.082826 | 86.3614 | 0.92765 | -0.002219 | 67.6242 | 0.81954 | -0.008007 | 97.3892 | 0.83804 | -0.10502 | 89.3721 | 2.9366 | -0.37388 | 93.6516 | 0.75583 | -0.029686 | 97.8635
1.9908 | -0.027958 | 65.8301 | 0.9468 | -0.002765 | 60.5277 | 0.91634 | 0.004291 | 72.7679 | 0.052749 | 0.001188 | 9.4727 |  |  |  | 0.36028 | 0.033833 | 39.8678 | 2.2818 | -0.21655 | 97.8787 |  |  |  | 0.79728 | -0.00876 | 110.5487 | 0.93988 | -0.014417 | 43.8517 | 0.9303 | -0.043802 | 75.3726 | 0.81491 | -0.007127 | 109.6792 | 0.85994 | -0.082376 | 86.4496 | 0.92839 | -0.002227 | 67.7743 | 0.81954 | -0.008007 | 97.3932 | 0.83804 | -0.10502 | 89.4495 | 2.9406 | -0.37284 | 93.6566 | 0.75592 | -0.029146 | 97.933
1.9972 | -0.027958 | 65.8113 | 0.94688 | -0.004032 | 60.5254 | 0.91817 | 0.00338 | 72.79 | 0.053554 | 0.001055 | 9.4851 |  |  |  | 0.36114 | 0.033655 | 39.9413 | 2.2838 | -0.21687 | 97.8777 |  |  |  | 0.79719 | -0.010252 | 110.5918 | 0.94072 | -0.013953 | 43.8881 | 0.93023 | -0.043424 | 75.4943 | 0.81415 | -0.007108 | 109.7052 | 0.86077 | -0.082826 | 86.5608 | 0.92848 | -0.001767 | 67.8261 | 0.81946 | -0.007558 | 97.4388 | 0.84164 | -0.10463 | 89.4948 | 2.9428 | -0.37532 | 93.6663 | 0.75418 | -0.030447 | 97.9671
1.9983 | -0.027422 | 65.7932 | 0.94688 | -0.003126 | 60.5334 | 0.91825 | 0.00577 | 72.7943 | 0.051711 | 0.001055 | 9.4882 |  |  |  | 0.36114 | 0.033655 | 39.9621 | 2.2858 | -0.21732 | 97.9295 |  |  |  | 0.79811 | -0.010252 | 110.6427 | 0.94156 | -0.014405 | 43.9839 | 0.93023 | -0.044331 | 75.5998 | 0.81513 | -0.005733 | 109.7579 | 0.86168 | -0.081917 | 86.6011 | 0.92948 | -0.001306 | 67.8455 | 0.82037 | -0.007558 | 97.5899 | 0.84532 | -0.10555 | 89.5093 | 2.9456 | -0.37532 | 93.6889 | 0.75583 | -0.029686 | 97.9955
1.9972 | -0.027036 | 65.775 | 0.94697 | -0.003486 | 60.5561 | 0.91808 | 0.004639 | 72.7955 | 0.052749 | 0.001188 | 9.4949 |  |  |  | 0.36304 | 0.033833 | 40.0033 | 2.2878 | -0.21786 | 97.9483 |  |  |  | 0.7982 | -0.010603 | 110.7444 | 0.94156 | -0.014405 | 44.115 | 0.93016 | -0.044862 | 75.6326 | 0.81695 | -0.006643 | 109.8798 | 0.8635 | -0.082826 | 86.6273 | 0.93039 | -0.002219 | 67.9143 | 0.82227 | -0.008007 | 97.6986 | 0.84541 | -0.10502 | 89.5287 | 2.9491 | -0.37585 | 93.7188 | 0.75704 | -0.029906 | 98.0622
1.9989 | -0.027571 | 65.7716 | 0.9468 | -0.003671 | 60.5626 | 0.91734 | 0.004856 | 72.7937 | 0.052516 | 0.000922 | 9.5109 |  |  |  | 0.36304 | 0.033833 | 40.0389 | 2.2898 | -0.21762 | 98.1118 |  |  |  | 0.79811 | -0.010252 | 110.8092 | 0.9424 | -0.01394 | 44.1652 | 0.9303 | -0.044712 | 75.6731 | 0.81869 | -0.007108 | 109.9807 | 0.86532 | -0.082826 | 86.6501 | 0.9313 | -0.002219 | 68.0408 | 0.82509 | -0.007545 | 97.8214 | 0.84624 | -0.10647 | 89.5515 | 2.9502 | -0.37624 | 93.7472 | 0.75859 | -0.030607 | 98.194
2.0008 | -0.028493 | 65.7789 | 0.94762 | -0.003313 | 60.5598 | 0.91916 | 0.00577 | 72.814 | 0.052516 | 0.000922 | 9.5174 |  |  |  | 0.36494 | 0.033092 | 40.0779 | 2.2918 | -0.21762 | 98.172 |  |  |  | 0.80004 | -0.010603 | 110.8543 | 0.94164 | -0.014869 | 44.1822 | 0.9303 | -0.043802 | 75.7883 | 0.81778 | -0.007108 | 110.0207 | 0.86523 | -0.084184 | 86.6924 | 0.93213 | -0.001767 | 68.1216 | 0.826 | -0.007545 | 97.9784 | 0.84909 | -0.10594 | 89.6267 | 2.9516 | -0.37729 | 93.7531 | 0.75878 | -0.028604 | 98.2572
2.0035 | -0.028493 | 65.7772 | 0.94878 | -0.004392 | 60.571 | 0.92546 | 0.004291 | 72.8047 | 0.052632 | 0.001055 | 9.5271 |  |  |  | 0.36482 | 0.033655 | 40.1136 | 2.2938 | -0.21863 | 98.2093 |  |  |  | 0.80105 | -0.010032 | 110.8676 | 0.94439 | -0.014869 | 44.2479 | 0.93121 | -0.043802 | 75.902 | 0.81855 | -0.007127 | 110.0604 | 0.86705 | -0.082366 | 86.7864 | 0.93221 | -0.001306 | 68.1518 | 0.82674 | -0.007558 | 98.0332 | 0.85168 | -0.10425 | 89.7081 | 2.9561 | -0.37689 | 93.8307 | 0.75859 | -0.030607 | 98.286
2.0046 | -0.027958 | 65.7742 | 0.95142 | -0.003126 | 60.5872 | 0.92537 | 0.004639 | 72.8274 | 0.053437 | 0.000922 | 9.5279 |  |  |  | 0.36672 | 0.033833 | 40.1271 | 2.2958 | -0.21912 | 98.2265 |  |  |  | 0.80289 | -0.010032 | 110.9113 | 0.94431 | -0.014405 | 44.3614 | 0.93394 | -0.042893 | 75.9482 | 0.81862 | -0.007572 | 110.1565 | 0.86722 | -0.083286 | 86.875 | 0.93321 | -0.002669 | 68.1837 | 0.82674 | -0.008019 | 98.0853 | 0.85269 | -0.10555 | 89.7897 | 2.9581 | -0.38004 | 93.9164 | 0.76053 | -0.030987 | 98.2958
2.0035 | -0.027571 | 65.7725 | 0.95142 | -0.003126 | 60.6268 | 0.92546 | 0.004291 | 72.8373 | 0.05367 | 0.001188 | 9.5348 |  |  |  | 0.36665 | 0.033655 | 40.1338 | 2.2978 | -0.21849 | 98.2484 |  |  |  | 0.80482 | -0.010385 | 110.9596 | 0.9453 | -0.014869 | 44.4564 | 0.93569 | -0.045242 | 75.9539 | 0.81778 | -0.007108 | 110.2782 | 0.86623 | -0.082826 | 86.9302 | 0.93304 | -0.001767 | 68.1737 | 0.82665 | -0.008019 | 98.2267 | 0.85277 | -0.10686 | 89.8276 | 2.9626 | -0.37912 | 93.9633 | 0.76329 | -0.030067 | 98.3515
2.0047 | -0.028344 | 65.7763 | 0.95241 | -0.00258 | 60.6323 | 0.92728 | 0.004291 | 72.8464 | 0.052632 | 0.000134 | 9.5669 |  |  |  | 0.36757 | 0.033655 | 40.1378 | 2.2998 | -0.21986 | 98.3304 |  |  |  | 0.80473 | -0.010032 | 111.0314 | 0.94706 | -0.014405 | 44.4844 | 0.93659 | -0.043424 | 76.0349 | 0.81869 | -0.006198 | 110.3322 | 0.86713 | -0.081917 | 86.9495 | 0.93238 | -0.001296 | 68.1928 | 0.82765 | -0.007558 | 98.3398 | 0.8526 | -0.10609 | 89.8496 | 2.965 | -0.38108 | 93.9599 | 0.76319 | -0.029686 | 98.4684
2.0064 | -0.027958 | 65.7772 | 0.95405 | -0.002765 | 60.6934 | 0.92993 | 0.004639 | 72.8702 | 0.052632 | 0.001055 | 9.5711 |  |  |  | 0.36764 | 0.033833 | 40.1396 | 2.3018 | -0.21932 | 98.4481 |  |  |  | 0.80363 | -0.010252 | 111.1128 | 0.94798 | -0.014405 | 44.5582 | 0.93758 | -0.04562 | 76.1533 | 0.81847 | -0.007591 | 110.3616 | 0.86631 | -0.082826 | 86.9754 | 0.93312 | -0.002219 | 68.3152 | 0.82756 | -0.008019 | 98.3794 | 0.85277 | -0.10686 | 89.8864 | 2.9724 | -0.382 | 94.0152 | 0.76237 | -0.031908 | 98.5674
2.011 | -0.027958 | 65.781 | 0.95414 | -0.004032 | 60.7278 | 0.93167 | 0.004984 | 72.8991 | 0.052632 | 0.000134 | 9.5705 |  |  |  | 0.3677 | 0.034012 | 40.1416 | 2.3038 | -0.22031 | 98.5247 |  |  |  | 0.80464 | -0.010603 | 111.1666 | 0.9489 | -0.014405 | 44.6864 | 0.9375 | -0.04615 | 76.2526 | 0.81877 | -0.006643 | 110.4641 | 0.86697 | -0.083723 | 86.9631 | 0.93312 | -0.002219 | 68.4166 | 0.82856 | -0.008467 | 98.5196 | 0.85277 | -0.10594 | 89.9683 | 2.9786 | -0.38344 | 94.0827 | 0.76237 | -0.030067 | 98.5992
2.0118 | -0.028493 | 65.7815 | 0.95315 | -0.003671 | 60.7747 | 0.93085 | 0.004639 | 72.9205 | 0.053554 | 0.000134 | 9.5716 |  |  |  | 0.36672 | 0.033833 | 40.1431 | 2.3058 | -0.21956 | 98.5403 |  |  |  | 0.80464 | -0.011524 | 111.1798 | 0.9489 | -0.015322 | 44.7837 | 0.9375 | -0.043424 | 76.2765 | 0.81869 | -0.007108 | 110.6001 | 0.86796 | -0.083274 | 86.9927 | 0.93321 | -0.001758 | 68.4591 | 0.82856 | -0.008467 | 98.6336 | 0.85277 | -0.10686 | 90.0503 | 2.9832 | -0.38435 | 94.0738 | 0.76319 | -0.030607 | 98.6288
2.0118 | -0.028493 | 65.7797 | 0.95414 | -0.003126 | 60.7905 | 0.93275 | 0.005203 | 72.9525 | 0.052749 | 0.001188 | 9.579 |  |  |  | 0.3677 | 0.033833 | 40.1446 | 2.3078 | -0.22 | 98.5541 |  |  |  | 0.80648 | -0.011524 | 111.1895 | 0.94882 | -0.015774 | 44.8055 | 0.93736 | -0.044482 | 76.3114 | 0.81869 | -0.007108 | 110.6364 | 0.87069 | -0.082366 | 87.1016 | 0.93321 | -0.002669 | 68.4794 | 0.82938 | -0.008019 | 98.6565 | 0.85379 | -0.10724 | 90.0821 | 2.986 | -0.38527 | 94.0793 | 0.76411 | -0.031527 | 98.741
2.0139 | -0.0265 | 65.7626 | 0.9595 | -0.004579 | 60.8154 | 0.93275 | 0.00338 | 72.9762 | 0.051827 | 0.000266 | 9.5868 |  |  |  | 0.36764 | 0.033833 | 40.1666 | 2.3098 | -0.21994 | 98.5608 |  |  |  | 0.80925 | -0.009682 | 111.1973 | 0.94989 | -0.014869 | 44.8493 | 0.9375 | -0.044331 | 76.4415 | 0.82044 | -0.008481 | 110.6679 | 0.87259 | -0.082826 | 87.1885 | 0.9333 | -0.00221 | 68.5633 | 0.83211 | -0.008019 | 98.7197 | 0.85379 | -0.10632 | 90.1411 | 2.9867 | -0.38671 | 94.1296 | 0.763 | -0.032609 | 98.8595
2.0176 | -0.028344 | 65.7796 | 0.96032 | -0.004219 | 60.8427 | 0.93358 | 0.004639 | 73.0188 | 0.052749 | 0.000266 | 9.591 |  |  |  | 0.3677 | 0.034012 | 40.1906 | 2.3118 | -0.22125 | 98.5865 |  |  |  | 0.81017 | -0.011524 | 111.2292 | 0.94905 | -0.014417 | 44.9641 | 0.93849 | -0.044712 | 76.5469 | 0.82317 | -0.006662 | 110.6902 | 0.87449 | -0.083286 | 87.2597 | 0.93412 | -0.001758 | 68.7086 | 0.83211 | -0.007109 | 98.8861 | 0.85361 | -0.10739 | 90.146 | 2.9915 | -0.38619 | 94.1792 | 0.76402 | -0.031148 | 98.9152
2.0185 | -0.028344 | 65.7763 | 0.95958 | -0.003126 | 60.8485 | 0.9335 | 0.004072 | 73.0453 | 0.052749 | 0.00132 | 9.593 |  |  |  | 0.36678 | 0.034012 | 40.2225 | 2.3138 | -0.22099 | 98.6105 |  |  |  | 0.81109 | -0.010603 | 111.27 | 0.94989 | -0.014869 | 45.0688 | 0.9403 | -0.04562 | 76.5714 | 0.82317 | -0.008481 | 110.7857 | 0.87441 | -0.082826 | 87.2653 | 0.93404 | -0.002219 | 68.7709 | 0.83211 | -0.008019 | 98.9747 | 0.85545 | -0.10739 | 90.18 | 2.9931 | -0.38763 | 94.2078 | 0.76697 | -0.030987 | 98.9243
2.0201 | -0.028493 | 65.7545 | 0.96049 | -0.00494 | 60.8575 | 0.93449 | 0.004639 | 73.0662 | 0.052749 | 0.001188 | 9.5952 |  |  |  | 0.36776 | 0.034191 | 40.2801 | 2.3158 | -0.22081 | 98.6671 |  |  |  | 0.81218 | -0.010385 | 111.3692 | 0.95165 | -0.016239 | 45.1162 | 0.94288 | -0.044862 | 76.5964 | 0.82324 | -0.008016 | 110.8947 | 0.87441 | -0.083734 | 87.2742 | 0.93603 | -0.00221 | 68.7861 | 0.83294 | -0.009391 | 99.0031 | 0.85655 | -0.10632 | 90.2282 | 2.9939 | -0.38907 | 94.2735 | 0.76983 | -0.029526 | 98.996
2.0222 | -0.028344 | 65.7545 | 0.96148 | -0.003486 | 60.8596 | 0.93806 | 0.004072 | 73.085 | 0.052749 | 0.000266 | 9.5929 |  |  |  | 0.36764 | 0.033833 | 40.3258 | 2.3178 | -0.2218 | 98.7247 |  |  |  | 0.81302 | -0.010032 | 111.4575 | 0.95356 | -0.013953 | 45.147 | 0.94387 | -0.044331 | 76.6368 | 0.82589 | -0.008481 | 110.9766 | 0.87532 | -0.082826 | 87.3169 | 0.93512 | -0.00221 | 68.8337 | 0.83402 | -0.008467 | 99.1409 | 0.85756 | -0.10671 | 90.3386 | 2.9994 | -0.38815 | 94.3041 | 0.77037 | -0.031688 | 99.1207
2.026 | -0.027808 | 65.7494 | 0.96222 | -0.003671 | 60.8818 | 0.93988 | 0.004072 | 73.1095 | 0.052749 | 0.000266 | 9.5931 |  |  |  | 0.36856 | 0.033833 | 40.3805 | 2.3198 | -0.22188 | 98.7641 |  |  |  | 0.81227 | -0.009815 | 111.4943 | 0.95532 | -0.015322 | 45.2333 | 0.94478 | -0.044331 | 76.7284 | 0.82575 | -0.007591 | 111.0698 | 0.87532 | -0.084644 | 87.4061 | 0.93595 | -0.001758 | 68.9649 | 0.83393 | -0.008019 | 99.2681 | 0.85922 | -0.10832 | 90.4072 | 2.9999 | -0.39103 | 94.2866 | 0.76872 | -0.030607 | 99.2095
2.0266 | -0.028493 | 65.7422 | 0.96312 | -0.003671 | 60.887 | 0.94005 | 0.005203 | 73.1116 | 0.052632 | 0.001055 | 9.5935 |  |  |  | 0.36947 | 0.033833 | 40.4014 | 2.3218 | -0.22212 | 98.8345 |  |  |  | 0.81468 | -0.011171 | 111.5087 | 0.95555 | -0.014882 | 45.351 | 0.94492 | -0.043272 | 76.8561 | 0.82589 | -0.007572 | 111.2225 | 0.87614 | -0.083274 | 87.5122 | 0.93868 | -0.002669 | 69.0668 | 0.83467 | -0.008942 | 99.3061 | 0.85922 | -0.10778 | 90.4453 | 2.9999 | -0.39103 | 94.3158 | 0.77066 | -0.030987 | 99.2466
2.0268 | -0.028344 | 65.75 | 0.96576 | -0.004219 | 60.9149 | 0.93897 | 0.00316 | 73.1082 | 0.052516 | 0.001843 | 9.5959 |  |  |  | 0.37039 | 0.033833 | 40.4072 | 2.3238 | -0.22188 | 98.8504 |  |  |  | 0.81578 | -0.010954 | 111.5411 | 0.95547 | -0.014417 | 45.4205 | 0.94576 | -0.043802 | 76.9327 | 0.82498 | -0.007572 | 111.2802 | 0.87895 | -0.084644 | 87.5516 | 0.93951 | -0.003131 | 69.1006 | 0.83575 | -0.008929 | 99.3488 | 0.86014 | -0.10778 | 90.4654 | 3.0018 | -0.39194 | 94.3197 | 0.77066 | -0.030067 | 99.2921
2.0277 | -0.027422 | 65.7359 | 0.96684 | -0.00494 | 60.9811 | 0.93979 | 0.003506 | 73.1431 | 0.052516 | 0.000922 | 9.5976 |  |  |  | 0.37217 | 0.033655 | 40.4351 | 2.3258 | -0.22281 | 98.8793 |  |  |  | 0.81753 | -0.011524 | 111.5568 | 0.95639 | -0.014417 | 45.4365 | 0.94932 | -0.044331 | 77.0142 | 0.82582 | -0.008036 | 111.3149 | 0.88069 | -0.084184 | 87.5887 | 0.9396 | -0.004494 | 69.168 | 0.83922 | -0.008942 | 99.2353 | 0.86006 | -0.10739 | 90.5017 | 3.0047 | -0.39234 | 94.3298 | 0.77138 | -0.031148 | 99.3955
2.0284 | -0.028493 | 65.7075 | 0.96766 | -0.004579 | 61.0371 | 0.94096 | 0.004291 | 73.1652 | 0.052632 | 0.000134 | 9.5989 |  |  |  | 0.37407 | 0.033833 | 40.4506 | 2.3278 | -0.22287 | 98.8965 |  |  |  | 0.81854 | -0.011875 | 111.6595 | 0.95623 | -0.015322 | 45.4558 | 0.95114 | -0.045242 | 77.1715 | 0.82589 | -0.007572 | 111.3587 | 0.88176 | -0.085105 | 87.6314 | 0.94051 | -0.002669 | 69.3167 | 0.84113 | -0.009391 | 99.3134 | 0.86023 | -0.10816 | 90.561 | 3.0069 | -0.3939 | 94.3302 | 0.7724 | -0.031527 | 99.5135
2.0341 | -0.027958 | 65.6741 | 0.96873 | -0.004392 | 61.0667 | 0.94361 | 0.003725 | 73.1774 | 0.053554 | 0.000134 | 9.6003 |  |  |  | 0.37401 | 0.033655 | 40.474 | 2.3298 | -0.22305 | 98.9318 |  |  |  | 0.81937 | -0.011524 | 111.7454 | 0.95631 | -0.014869 | 45.4454 | 0.95197 | -0.044862 | 77.2176 | 0.82582 | -0.008945 | 111.5314 | 0.88168 | -0.083734 | 87.7253 | 0.94051 | -0.003583 | 69.3927 | 0.84022 | -0.009391 | 99.3287 | 0.86023 | -0.10724 | 90.689 | 3.0071 | -0.3943 | 94.3413 | 0.77526 | -0.030987 | 99.5588
2.0341 | -0.027958 | 65.6644 | 0.96831 | -0.006218 | 61.1195 | 0.94543 | 0.004639 | 73.19 | 0.053437 | 0.000922 | 9.6011 |  |  |  | 0.37493 | 0.033655 | 40.4891 | 2.3318 | -0.22337 | 98.9512 |  |  |  | 0.82029 | -0.011524 | 111.7885 | 0.95723 | -0.014869 | 45.4717 | 0.95197 | -0.044862 | 77.2478 | 0.82589 | -0.007572 | 111.5818 | 0.88077 | -0.084644 | 87.8345 | 0.94042 | -0.004044 | 69.4205 | 0.84104 | -0.009852 | 99.4217 | 0.86014 | -0.10778 | 90.7522 | 3.0107 | -0.3943 | 94.3657 | 0.7771 | -0.031908 | 99.5671
2.0351 | -0.028344 | 65.6077 | 0.96947 | -0.005485 | 61.1548 | 0.94717 | 0.004072 | 73.2325 | 0.053437 | 0.000922 | 9.6014 |  |  |  | 0.37499 | 0.033833 | 40.5464 | 2.3338 | -0.22325 | 98.988 |  |  |  | 0.81845 | -0.011524 | 111.8114 | 0.95822 | -0.014417 | 45.5581 | 0.95205 | -0.045242 | 77.2969 | 0.82589 | -0.008481 | 111.618 | 0.88251 | -0.086001 | 87.8849 | 0.94134 | -0.004955 | 69.4505 | 0.84022 | -0.008481 | 99.5564 | 0.86006 | -0.10739 | 90.781 | 3.0135 | -0.39521 | 94.3807 | 0.7771 | -0.030987 | 99.597
2.0376 | -0.029414 | 65.611 | 0.96947 | -0.004579 | 61.1585 | 0.94626 | 0.00316 | 73.2646 | 0.053554 | 0.001055 | 9.6016 |  |  |  | 0.37493 | 0.032735 | 40.5854 | 2.3358 | -0.22325 | 99.0413 |  |  |  | 0.82047 | -0.011305 | 111.8379 | 0.95891 | -0.016692 | 45.6687 | 0.95197 | -0.043954 | 77.4303 | 0.82597 | -0.008016 | 111.6848 | 0.88259 | -0.085553 | 87.9049 | 0.94325 | -0.004494 | 69.4853 | 0.84212 | -0.008019 | 99.6367 | 0.86115 | -0.10724 | 90.7809 | 3.0135 | -0.39613 | 94.4037 | 0.77812 | -0.031368 | 99.6747
2.0413 | -0.028493 | 65.5716 | 0.9712 | -0.004219 | 61.1811 | 0.94717 | 0.004072 | 73.2819 | 0.053554 | 0.001976 | 9.6021 |  |  |  | 0.37401 | 0.033476 | 40.6587 | 2.3378 | -0.22368 | 99.1139 |  |  |  | 0.81946 | -0.011875 | 111.8311 | 0.96082 | -0.016239 | 45.7495 | 0.95288 | -0.044862 | 77.5416 | 0.82604 | -0.009372 | 111.8276 | 0.88523 | -0.086001 | 87.9255 | 0.94416 | -0.004494 | 69.6276 | 0.84204 | -0.009391 | 99.6659 | 0.86115 | -0.10724 | 90.7982 | 3.0157 | -0.39692 | 94.4471 | 0.77681 | -0.031688 | 99.7993
2.0425 | -0.029265 | 65.5439 | 0.97483 | -0.005127 | 61.1814 | 0.948 | 0.003506 | 73.3049 | 0.051711 | 0.001055 | 9.61 |  |  |  | 0.37493 | 0.033655 | 40.6973 | 2.3398 | -0.22443 | 99.1696 |  |  |  | 0.82113 | -0.012092 | 111.8619 | 0.96082 | -0.016239 | 45.8089 | 0.95652 | -0.045771 | 77.5494 | 0.8268 | -0.007572 | 111.9213 | 0.88713 | -0.085553 | 87.9718 | 0.94581 | -0.005417 | 69.7108 | 0.84104 | -0.008942 | 99.7758 | 0.86124 | -0.10763 | 90.8354 | 3.0219 | -0.39927 | 94.5128 | 0.77802 | -0.030067 | 99.871
2.0479 | -0.028879 | 65.5207 | 0.97565 | -0.004766 | 61.1848 | 0.94817 | 0.003725 | 73.3317 | 0.052749 | 0.000266 | 9.6144 |  |  |  | 0.37499 | 0.033833 | 40.714 | 2.3418 | -0.22475 | 99.2042 |  |  |  | 0.82021 | -0.012092 | 111.8857 | 0.96357 | -0.016239 | 45.9299 | 0.95925 | -0.044862 | 77.5912 | 0.82779 | -0.008016 | 111.933 | 0.88804 | -0.085553 | 88.0594 | 0.94764 | -0.003593 | 69.7551 | 0.84104 | -0.008942 | 99.9054 | 0.86216 | -0.10671 | 90.9225 | 3.0223 | -0.40267 | 94.5964 | 0.77894 | -0.030987 | 99.9303
2.0488 | -0.028879 | 65.5284 | 0.97465 | -0.005312 | 61.1901 | 0.94982 | 0.003506 | 73.3537 | 0.052749 | 0.001188 | 9.6218 |  |  |  | 0.37499 | 0.033833 | 40.7417 | 2.3438 | -0.22537 | 99.226 |  |  |  | 0.82222 | -0.011875 | 111.9699 | 0.96357 | -0.015322 | 46.0304 | 0.95925 | -0.045771 | 77.7127 | 0.83051 | -0.008016 | 111.9746 | 0.8878 | -0.085081 | 88.1813 | 0.94764 | -0.004503 | 69.8713 | 0.84187 | -0.010314 | 99.9491 | 0.86291 | -0.1087 | 91.035 | 3.0291 | -0.40163 | 94.6336 | 0.77904 | -0.030447 | 100.0539
2.0562 | -0.027958 | 65.5225 | 0.97573 | -0.004219 | 61.1986 | 0.95065 | 0.003851 | 73.3869 | 0.052749 | 0.001188 | 9.6256 |  |  |  | 0.37585 | 0.033655 | 40.7537 | 2.3458 | -0.22487 | 99.2347 |  |  |  | 0.82398 | -0.012443 | 112.0624 | 0.96357 | -0.016239 | 46.0782 | 0.95834 | -0.044862 | 77.8351 | 0.83142 | -0.008016 | 112.0861 | 0.88895 | -0.085553 | 88.1997 | 0.94781 | -0.004494 | 69.9927 | 0.84195 | -0.0103 | 99.9688 | 0.86484 | -0.10724 | 91.0845 | 3.0292 | -0.40386 | 94.6592 | 0.78171 | -0.030987 | 100.1576
2.0562 | -0.027958 | 65.5088 | 0.97655 | -0.005672 | 61.2183 | 0.95173 | 0.002249 | 73.3976 | 0.052749 | 0.001188 | 9.632 |  |  |  | 0.37499 | 0.033833 | 40.7615 | 2.3478 | -0.22531 | 99.2674 |  |  |  | 0.82573 | -0.012092 | 112.1178 | 0.96357 | -0.016239 | 46.0908 | 0.95925 | -0.045771 | 77.8626 | 0.83128 | -0.008945 | 112.2079 | 0.88895 | -0.085553 | 88.2316 | 0.94764 | -0.004503 | 70.0493 | 0.84295 | -0.009391 | 100.0547 | 0.86585 | -0.10855 | 91.11 | 3.0326 | -0.40398 | 94.684 | 0.78437 | -0.031527 | 100.1921
2.0553 | -0.028879 | 65.4946 | 0.97565 | -0.004766 | 61.2213 | 0.95256 | 0.00316 | 73.4317 | 0.053554 | 0.001055 | 9.6352 |  |  |  | 0.37585 | 0.033655 | 40.7669 | 2.3498 | -0.22581 | 99.2815 |  |  |  | 0.82691 | -0.011305 | 112.1556 | 0.96357 | -0.016239 | 46.1266 | 0.95925 | -0.044862 | 77.88 | 0.83219 | -0.008036 | 112.2528 | 0.88986 | -0.086462 | 88.2712 | 0.94764 | -0.004503 | 70.0764 | 0.84459 | -0.009403 | 100.2192 | 0.86686 | -0.10709 | 91.1636 | 3.0362 | -0.40582 | 94.7039 | 0.78549 | -0.030447 | 100.2252
2.058 | -0.027958 | 65.4901 | 0.97919 | -0.005312 | 61.2542 | 0.95339 | 0.002939 | 73.431 | 0.05367 | 0.001188 | 9.6449 |  |  |  | 0.37591 | 0.033833 | 40.7739 | 2.3518 | -0.22574 | 99.3282 |  |  |  | 0.82665 | -0.012092 | 112.1601 | 0.96357 | -0.016239 | 46.2306 | 0.9619 | -0.045392 | 77.921 | 0.83219 | -0.009855 | 112.2957 | 0.88978 | -0.086911 | 88.3626 | 0.95037 | -0.004503 | 70.1134 | 0.84642 | -0.008493 | 100.2739 | 0.8676 | -0.10909 | 91.2766 | 3.0364 | -0.40804 | 94.7895 | 0.78539 | -0.030987 | 100.2845
2.0618 | -0.028344 | 65.4815 | 0.97919 | -0.006218 | 61.2909 | 0.95356 | 0.00316 | 73.446 | 0.052865 | 0.000399 | 9.6554 |  |  |  | 0.37689 | 0.034012 | 40.7852 | 2.3538 | -0.22644 | 99.4125 |  |  |  | 0.82665 | -0.013014 | 112.2217 | 0.96441 | -0.016692 | 46.3394 | 0.9647 | -0.045771 | 78.0063 | 0.83302 | -0.008945 | 112.4589 | 0.8897 | -0.087359 | 88.4533 | 0.94955 | -0.004044 | 70.2059 | 0.84642 | -0.008942 | 100.3876 | 0.86751 | -0.10962 | 91.3718 | 3.0432 | -0.40869 | 94.9137 | 0.78612 | -0.032067 | 100.4301
2.0634 | -0.028493 | 65.4963 | 0.98027 | -0.005127 | 61.3004 | 0.9543 | 0.003851 | 73.4503 | 0.053786 | 0.00132 | 9.6622 |  |  |  | 0.37695 | 0.033271 | 40.7994 | 2.3558 | -0.22743 | 99.485 |  |  |  | 0.82674 | -0.014286 | 112.3027 | 0.96449 | -0.016239 | 46.3767 | 0.96637 | -0.045922 | 78.1377 | 0.83317 | -0.009391 | 112.5522 | 0.8916 | -0.087819 | 88.5304 | 0.95146 | -0.005407 | 70.3363 | 0.84824 | -0.009403 | 100.535 | 0.86769 | -0.10947 | 91.4089 | 3.0478 | -0.40869 | 94.9769 | 0.78539 | -0.031908 | 100.5071
2.0653 | -0.028493 | 65.4854 | 0.98299 | -0.005127 | 61.3527 | 0.95438 | 0.003506 | 73.456 | 0.05367 | 0.000266 | 9.6957 |  |  |  | 0.37781 | 0.034012 | 40.8045 | 2.3578 | -0.22713 | 99.5262 |  |  |  | 0.82766 | -0.012443 | 112.4165 | 0.96624 | -0.016692 | 46.3925 | 0.96637 | -0.045012 | 78.1911 | 0.83324 | -0.008462 | 112.5775 | 0.89251 | -0.087819 | 88.5472 | 0.9532 | -0.004044 | 70.3777 | 0.84841 | -0.009391 | 100.5997 | 0.86769 | -0.10763 | 91.4213 | 3.0504 | -0.41013 | 95.014 | 0.78641 | -0.030447 | 100.5238
2.0709 | -0.028879 | 65.4611 | 0.98299 | -0.005127 | 61.3813 | 0.95438 | 0.003506 | 73.4694 | 0.053554 | 0.001055 | 9.7094 |  |  |  | 0.37867 | 0.033833 | 40.8141 | 2.3598 | -0.22743 | 99.5649 |  |  |  | 0.82942 | -0.013014 | 112.4637 | 0.968 | -0.017144 | 46.4381 | 0.96652 | -0.044862 | 78.2173 | 0.83324 | -0.009834 | 112.6106 | 0.89433 | -0.087819 | 88.5538 | 0.95402 | -0.005417 | 70.414 | 0.84815 | -0.009864 | 100.6285 | 0.8676 | -0.10816 | 91.4273 | 3.0522 | -0.41013 | 95.0244 | 0.78723 | -0.030987 | 100.5848
2.0708 | -0.029414 | 65.464 | 0.9829 | -0.004766 | 61.4019 | 0.95521 | 0.002939 | 73.4786 | 0.053554 | 0.000134 | 9.7101 |  |  |  | 0.37689 | 0.034012 | 40.8688 | 2.3618 | -0.228 | 99.5675 |  |  |  | 0.83226 | -0.012443 | 112.4734 | 0.96907 | -0.016239 | 46.5438 | 0.97015 | -0.044862 | 78.3154 | 0.83324 | -0.008016 | 112.7731 | 0.89614 | -0.086911 | 88.5838 | 0.95411 | -0.004955 | 70.5004 | 0.84824 | -0.009403 | 100.7215 | 0.86769 | -0.10763 | 91.492 | 3.057 | -0.41052 | 95.0562 | 0.79019 | -0.030828 | 100.7114
2.0728 | -0.028879 | 65.4656 | 0.9829 | -0.004766 | 61.4179 | 0.95695 | 0.004198 | 73.5095 | 0.052749 | 0.000266 | 9.7139 |  |  |  | 0.37959 | 0.033833 | 40.9115 | 2.3638 | -0.22818 | 99.6085 |  |  |  | 0.83292 | -0.013229 | 112.4881 | 0.97083 | -0.016692 | 46.6344 | 0.97281 | -0.0463 | 78.4534 | 0.83324 | -0.009834 | 112.8691 | 0.89598 | -0.086899 | 88.6427 | 0.95511 | -0.005407 | 70.6165 | 0.84906 | -0.009864 | 100.8504 | 0.8676 | -0.10816 | 91.5714 | 3.0579 | -0.41052 | 95.0558 | 0.79203 | -0.029906 | 100.8163
2.0772 | -0.028493 | 65.4682 | 0.98299 | -0.005127 | 61.4356 | 0.95803 | 0.003506 | 73.5073 | 0.05367 | 0.000266 | 9.7731 |  |  |  | 0.3805 | 0.033833 | 40.9441 | 2.3658 | -0.22818 | 99.6335 |  |  |  | 0.83301 | -0.013582 | 112.5079 | 0.97083 | -0.015774 | 46.6962 | 0.97364 | -0.045922 | 78.5114 | 0.83422 | -0.010279 | 112.9141 | 0.89614 | -0.086911 | 88.7744 | 0.95519 | -0.004946 | 70.6742 | 0.85378 | -0.009852 | 100.9107 | 0.8676 | -0.10816 | 91.6663 | 3.0568 | -0.41105 | 95.0953 | 0.79295 | -0.030828 | 100.8411
2.0782 | -0.029414 | 65.4489 | 0.9829 | -0.006578 | 61.4771 | 0.95985 | 0.002594 | 73.5249 | 0.053554 | 0.000134 | 9.7711 |  |  |  | 0.3813 | 0.033476 | 40.9984 | 2.3678 | -0.228 | 99.6581 |  |  |  | 0.83411 | -0.011524 | 112.5868 | 0.97075 | -0.016227 | 46.7059 | 0.97372 | -0.045392 | 78.5159 | 0.83506 | -0.008926 | 112.9926 | 0.89697 | -0.087359 | 88.8289 | 0.95502 | -0.004955 | 70.6981 | 0.8556 | -0.008942 | 100.9684 | 0.8676 | -0.10816 | 91.7085 | 3.0606 | -0.41052 | 95.1746 | 0.79286 | -0.031368 | 100.863
2.0775 | -0.028344 | 65.4359 | 0.9848 | -0.005127 | 61.4724 | 0.96159 | 0.004763 | 73.5547 | 0.05367 | 0.001188 | 9.7774 |  |  |  | 0.3813 | 0.033476 | 41.0217 | 2.3698 | -0.22925 | 99.6736 |  |  |  | 0.83393 | -0.012661 | 112.6415 | 0.96983 | -0.017144 | 46.7364 | 0.97546 | -0.045012 | 78.5526 | 0.8359 | -0.010299 | 113.1351 | 0.89796 | -0.086911 | 88.8612 | 0.95602 | -0.006319 | 70.7226 | 0.85469 | -0.009852 | 101.1395 | 0.8676 | -0.10816 | 91.7513 | 3.0648 | -0.41248 | 95.247 | 0.79276 | -0.031908 | 100.9264
2.0791 | -0.028493 | 65.4217 | 0.99016 | -0.004766 | 61.4986 | 0.96151 | 0.002375 | 73.6285 | 0.052749 | 0.001188 | 9.7901 |  |  |  | 0.38136 | 0.033655 | 41.0381 | 2.3718 | -0.22955 | 99.7049 |  |  |  | 0.83485 | -0.012661 | 112.7397 | 0.97083 | -0.016692 | 46.8045 | 0.97735 | -0.044482 | 78.6745 | 0.83848 | -0.010319 | 113.2025 | 0.8997 | -0.088268 | 88.9093 | 0.95693 | -0.005407 | 70.7815 | 0.85543 | -0.008955 | 101.2126 | 0.86852 | -0.10816 | 91.7636 | 3.0654 | -0.41 | 95.2985 | 0.79378 | -0.031368 | 101.0745
2.083 | -0.028344 | 65.3909 | 0.99016 | -0.005672 | 61.5046 | 0.96151 | 0.003286 | 73.6266 | 0.05367 | 0.000266 | 9.7948 |  |  |  | 0.38228 | 0.033655 | 41.071 | 2.3738 | -0.22962 | 99.7683 |  |  |  | 0.83577 | -0.012661 | 112.7706 | 0.97091 | -0.016239 | 46.9074 | 0.97993 | -0.045542 | 78.7908 | 0.83961 | -0.009834 | 113.2124 | 0.8997 | -0.087359 | 88.9842 | 0.95967 | -0.005407 | 70.9138 | 0.8556 | -0.009852 | 101.2448 | 0.86944 | -0.10909 | 91.8042 | 3.0661 | -0.41144 | 95.3461 | 0.79203 | -0.031749 | 101.1519
2.0845 | -0.029029 | 65.345 | 0.99106 | -0.004766 | 61.5086 | 0.96242 | 0.003286 | 73.6549 | 0.053437 | 0.000922 | 9.8202 |  |  |  | 0.38228 | 0.032735 | 41.0801 | 2.3758 | -0.22969 | 99.8062 |  |  |  | 0.84046 | -0.014854 | 112.8044 | 0.97175 | -0.016692 | 46.9885 | 0.98084 | -0.044634 | 78.8312 | 0.83953 | -0.011209 | 113.2352 | 0.90251 | -0.088729 | 89.0876 | 0.96249 | -0.005859 | 70.9981 | 0.85552 | -0.010314 | 101.2842 | 0.86962 | -0.10801 | 91.8905 | 3.0724 | -0.41196 | 95.3663 | 0.79378 | -0.030447 | 101.1796
2.0846 | -0.028493 | 65.3232 | 0.99206 | -0.006033 | 61.4943 | 0.96259 | 0.003506 | 73.6881 | 0.053554 | 0.001055 | 9.8298 |  |  |  | 0.38222 | 0.033476 | 41.0843 | 2.3778 | -0.22987 | 99.8574 |  |  |  | 0.84038 | -0.013582 | 112.8389 | 0.97358 | -0.015774 | 47.021 | 0.98091 | -0.045012 | 78.8608 | 0.84044 | -0.010299 | 113.3196 | 0.90259 | -0.087372 | 89.1464 | 0.96149 | -0.005407 | 71.0196 | 0.85643 | -0.010314 | 101.4349 | 0.87045 | -0.10855 | 91.9846 | 3.0729 | -0.41301 | 95.3905 | 0.79654 | -0.031368 | 101.2659
2.0857 | -0.028879 | 65.3137 | 0.99305 | -0.004579 | 61.5082 | 0.96424 | 0.003286 | 73.7089 | 0.053554 | 0.001976 | 9.8519 |  |  |  | 0.38143 | 0.033833 | 41.0885 | 2.3798 | -0.23006 | 99.8887 |  |  |  | 0.84138 | -0.013014 | 112.8874 | 0.97541 | -0.017609 | 47.0403 | 0.98008 | -0.0463 | 78.9255 | 0.84037 | -0.009855 | 113.4571 | 0.90333 | -0.087359 | 89.1894 | 0.96232 | -0.005867 | 71.0882 | 0.85807 | -0.011236 | 101.5522 | 0.87321 | -0.10855 | 92.024 | 3.0795 | -0.41248 | 95.4006 | 0.79736 | -0.031908 | 101.4227
2.0865 | -0.029414 | 65.2704 | 0.99469 | -0.005672 | 61.523 | 0.96615 | 0.003851 | 73.7213 | 0.053437 | 0 | 9.8566 |  |  |  | 0.38228 | 0.033655 | 41.0985 | 2.3818 | -0.23018 | 99.8976 |  |  |  | 0.83946 | -0.012661 | 112.9533 | 0.97725 | -0.015774 | 47.157 | 0.98182 | -0.045922 | 79.0595 | 0.84037 | -0.010764 | 113.5177 | 0.90333 | -0.088268 | 89.2009 | 0.96232 | -0.006781 | 71.212 | 0.86007 | -0.009403 | 101.5814 | 0.87304 | -0.1087 | 92.0534 | 3.0799 | -0.41144 | 95.473 | 0.79858 | -0.030286 | 101.4697
2.0866 | -0.027958 | 65.2427 | 0.99568 | -0.005127 | 61.5374 | 0.9678 | 0.003631 | 73.7416 | 0.053554 | 0.001055 | 9.8679 |  |  |  | 0.38234 | 0.033833 | 41.1239 | 2.3838 | -0.23024 | 99.905 |  |  |  | 0.8413 | -0.012661 | 113.0247 | 0.97817 | -0.015774 | 47.2446 | 0.98091 | -0.045012 | 79.1234 | 0.84135 | -0.011209 | 113.5878 | 0.90424 | -0.087359 | 89.2415 | 0.96241 | -0.005407 | 71.3157 | 0.86171 | -0.008955 | 101.7109 | 0.87405 | -0.10816 | 92.0567 | 3.087 | -0.4138 | 95.5825 | 0.7994 | -0.030828 | 101.4974
2.0884 | -0.028879 | 65.2024 | 0.99577 | -0.004579 | 61.5429 | 0.9688 | 0.003286 | 73.7565 | 0.053437 | 0.000922 | 9.8761 |  |  |  | 0.38234 | 0.032914 | 41.1394 | 2.3858 | -0.23 | 99.9302 |  |  |  | 0.84147 | -0.013365 | 113.0761 | 0.97817 | -0.017609 | 47.3141 | 0.98273 | -0.045012 | 79.1602 | 0.84234 | -0.011655 | 113.7091 | 0.90515 | -0.087359 | 89.3373 | 0.96232 | -0.006781 | 71.334 | 0.86271 | -0.012595 | 101.8466 | 0.87506 | -0.10947 | 92.0862 | 3.0907 | -0.4138 | 95.6507 | 0.80022 | -0.033209 | 101.5266
2.0904 | -0.028344 | 65.1943 | 0.9975 | -0.006033 | 61.5649 | 0.96706 | 0.002939 | 73.7554 | 0.053437 | 0.000922 | 9.88 |  |  |  | 0.38234 | 0.033833 | 41.18 | 2.3878 | -0.23113 | 99.9496 |  |  |  | 0.84138 | -0.013014 | 113.1133 | 0.97817 | -0.015774 | 47.3448 | 0.98546 | -0.045012 | 79.1676 | 0.84582 | -0.011674 | 113.8198 | 0.90689 | -0.087808 | 89.4382 | 0.96323 | -0.006781 | 71.3662 | 0.8628 | -0.010314 | 101.882 | 0.87431 | -0.1084 | 92.1417 | 3.0954 | -0.41236 | 95.6952 | 0.80012 | -0.031908 | 101.6455
2.0929 | -0.028493 | 65.1873 | 0.99741 | -0.006578 | 61.5857 | 0.96789 | 0.003286 | 73.773 | 0.053321 | 0.00171 | 9.8889 |  |  |  | 0.38241 | 0.034931 | 41.2271 | 2.3898 | -0.23106 | 99.9852 |  |  |  | 0.84498 | -0.012661 | 113.1259 | 0.97817 | -0.015774 | 47.3637 | 0.98803 | -0.046072 | 79.2333 | 0.84582 | -0.012582 | 113.8455 | 0.90779 | -0.088716 | 89.4957 | 0.96414 | -0.005867 | 71.4337 | 0.86271 | -0.009864 | 101.9207 | 0.87497 | -0.11001 | 92.2382 | 3.0991 | -0.41419 | 95.7073 | 0.80022 | -0.031368 | 101.7556
2.093 | -0.028879 | 65.1759 | 0.99767 | -0.00494 | 61.6159 | 0.9688 | 0.003286 | 73.778 | 0.052516 | 0.001843 | 9.9052 |  |  |  | 0.38234 | 0.034753 | 41.266 | 2.3918 | -0.23125 | 100.0726 |  |  |  | 0.84691 | -0.013933 | 113.1418 | 0.97916 | -0.016239 | 47.3458 | 0.98811 | -0.045542 | 79.313 | 0.84764 | -0.010764 | 113.8792 | 0.90887 | -0.087819 | 89.5092 | 0.96706 | -0.005859 | 71.5643 | 0.86271 | -0.010774 | 102.0326 | 0.87497 | -0.10909 | 92.3151 | 3.1019 | -0.41602 | 95.7142 | 0.80042 | -0.031207 | 101.7928
2.0938 | -0.029414 | 65.1785 | 0.9975 | -0.006033 | 61.6412 | 0.9688 | 0.004198 | 73.7797 | 0.053321 | 0.000789 | 9.9072 |  |  |  | 0.38333 | 0.034012 | 41.3058 | 2.3938 | -0.23137 | 100.182 |  |  |  | 0.84774 | -0.013582 | 113.1621 | 0.98099 | -0.017156 | 47.378 | 0.98826 | -0.0463 | 79.4372 | 0.84673 | -0.011674 | 113.9957 | 0.90961 | -0.087808 | 89.5504 | 0.96797 | -0.005859 | 71.6378 | 0.86462 | -0.009403 | 102.1565 | 0.87497 | -0.10909 | 92.3584 | 3.1015 | -0.41706 | 95.7505 | 0.80032 | -0.031749 | 101.8382
2.0994 | -0.028493 | 65.1699 | 0.9984 | -0.005127 | 61.6448 | 0.96871 | 0.003631 | 73.8021 | 0.053437 | 0.000922 | 9.9099 |  |  |  | 0.38326 | 0.033833 | 41.3451 | 2.3958 | -0.23175 | 100.2243 |  |  |  | 0.84875 | -0.013014 | 113.2261 | 0.98275 | -0.015774 | 47.4399 | 0.98818 | -0.045012 | 79.4726 | 0.84779 | -0.011655 | 114.1043 | 0.9106 | -0.089177 | 89.5923 | 0.96788 | -0.006319 | 71.6558 | 0.86644 | -0.009403 | 102.2097 | 0.87506 | -0.10855 | 92.3761 | 3.1039 | -0.41902 | 95.8236 | 0.80124 | -0.030828 | 101.9532
2.0996 | -0.029265 | 65.1615 | 1.0012 | -0.005485 | 61.6825 | 0.96871 | 0.003286 | 73.7996 | 0.054475 | 0.001055 | 9.914 |  |  |  | 0.38326 | 0.033833 | 41.3543 | 2.3978 | -0.23175 | 100.2422 |  |  |  | 0.84866 | -0.013582 | 113.3091 | 0.98267 | -0.01806 | 47.5512 | 0.98811 | -0.045542 | 79.5118 | 0.84764 | -0.011674 | 114.1722 | 0.91069 | -0.087819 | 89.7236 | 0.96871 | -0.006781 | 71.7081 | 0.86817 | -0.009864 | 102.2813 | 0.87607 | -0.10893 | 92.422 | 3.107 | -0.41981 | 95.9029 | 0.80216 | -0.030828 | 102.0617
2.1004 | -0.027958 | 65.1588 | 1.0039 | -0.005485 | 61.7299 | 0.96871 | 0.004543 | 73.8146 | 0.053554 | 0.001976 | 9.9193 |  |  |  | 0.38333 | 0.034012 | 41.3746 | 2.3998 | -0.23181 | 100.259 |  |  |  | 0.8495 | -0.01415 | 113.3755 | 0.98459 | -0.017609 | 47.6219 | 0.98826 | -0.0463 | 79.6219 | 0.84939 | -0.012136 | 114.2044 | 0.91052 | -0.089626 | 89.7863 | 0.96979 | -0.006771 | 71.8101 | 0.86908 | -0.009864 | 102.4027 | 0.87515 | -0.10893 | 92.5077 | 3.1083 | -0.42046 | 95.9518 | 0.80206 | -0.031368 | 102.1037
2.1003 | -0.028493 | 65.1683 | 1.0048 | -0.005127 | 61.7461 | 0.96888 | 0.003851 | 73.8377 | 0.053437 | 0.001843 | 9.9218 |  |  |  | 0.38516 | 0.034012 | 41.3857 | 2.4018 | -0.23331 | 100.2935 |  |  |  | 0.85327 | -0.014503 | 113.4058 | 0.98459 | -0.017609 | 47.6449 | 0.98909 | -0.045012 | 79.7493 | 0.85219 | -0.011674 | 114.2943 | 0.91135 | -0.088256 | 89.8187 | 0.96971 | -0.007232 | 71.9292 | 0.8699 | -0.010326 | 102.5208 | 0.87773 | -0.11001 | 92.5905 | 3.1086 | -0.42034 | 96.0269 | 0.80226 | -0.030286 | 102.1209
2.1013 | -0.0298 | 65.1678 | 1.0047 | -0.006578 | 61.7475 | 0.9678 | 0.003631 | 73.8507 | 0.053437 | 0.000922 | 9.925 |  |  |  | 0.3851 | 0.033833 | 41.4002 | 2.4038 | -0.232 | 100.3272 |  |  |  | 0.85528 | -0.012443 | 113.4428 | 0.98558 | -0.016239 | 47.6539 | 0.99076 | -0.046072 | 79.7943 | 0.8531 | -0.012582 | 114.4198 | 0.91226 | -0.089166 | 89.6849 | 0.96962 | -0.006781 | 71.9747 | 0.86999 | -0.010774 | 102.5285 | 0.87865 | -0.11001 | 92.6627 | 3.112 | -0.42138 | 96.0546 | 0.804 | -0.030828 | 102.1552
2.1038 | -0.029029 | 65.1647 | 1.0067 | -0.005485 | 61.7747 | 0.96971 | 0.003286 | 73.8827 | 0.053437 | 0.000922 | 9.927 |  |  |  | 0.38694 | 0.033833 | 41.4029 | 2.4058 | -0.23318 | 100.3973 |  |  |  | 0.85629 | -0.012796 | 113.4614 | 0.9855 | -0.017609 | 47.6925 | 0.99265 | -0.045542 | 79.8012 | 0.85514 | -0.01119 | 114.4897 | 0.91507 | -0.088716 | 89.7402 | 0.96979 | -0.006771 | 71.9766 | 0.87099 | -0.010314 | 102.571 | 0.87984 | -0.10932 | 92.6849 | 3.1158 | -0.42086 | 96.0861 | 0.80493 | -0.030828 | 102.2955
2.1076 | -0.028493 | 65.1682 | 1.0075 | -0.005127 | 61.8 | 0.97062 | 0.004198 | 73.9305 | 0.053554 | 0.001976 | 9.9286 |  |  |  | 0.38792 | 0.034012 | 41.4051 | 2.4078 | -0.233 | 100.4984 |  |  |  | 0.8562 | -0.013365 | 113.498 | 0.98642 | -0.016692 | 47.7214 | 0.99455 | -0.045012 | 79.8505 | 0.85408 | -0.011209 | 114.5128 | 0.9168 | -0.090074 | 89.8024 | 0.96979 | -0.006771 | 72.0072 | 0.87263 | -0.010326 | 102.6835 | 0.88067 | -0.10893 | 92.7167 | 3.1149 | -0.42138 | 96.1509 | 0.80575 | -0.031368 | 102.3802
2.1076 | -0.029414 | 65.1641 | 1.011 | -0.005672 | 61.8028 | 0.97054 | 0.003631 | 73.9533 | 0.05367 | 0.001055 | 9.9303 |  |  |  | 0.38792 | 0.034931 | 41.4103 | 2.4098 | -0.23268 | 100.5268 |  |  |  | 0.85612 | -0.013365 | 113.558 | 0.98634 | -0.017144 | 47.8241 | 0.99538 | -0.045542 | 79.9715 | 0.85408 | -0.012117 | 114.5566 | 0.91779 | -0.089626 | 89.8314 | 0.97236 | -0.007692 | 72.0806 | 0.87346 | -0.009878 | 102.8163 | 0.88251 | -0.10986 | 92.7384 | 3.1219 | -0.4219 | 96.2688 | 0.80687 | -0.031207 | 102.4351
2.1076 | -0.029414 | 65.1638 | 1.0121 | -0.005485 | 61.7936 | 0.97145 | 0.004543 | 73.9724 | 0.054475 | 0 | 9.931 |  |  |  | 0.38884 | 0.034012 | 41.4159 | 2.4118 | -0.23387 | 100.5615 |  |  |  | 0.85603 | -0.013582 | 113.6305 | 0.98658 | -0.016704 | 47.9105 | 0.99538 | -0.045542 | 80.0608 | 0.85492 | -0.011674 | 114.6887 | 0.91779 | -0.088716 | 89.842 | 0.97336 | -0.006319 | 72.2146 | 0.87528 | -0.010788 | 102.8637 | 0.88251 | -0.10986 | 92.8134 | 3.1222 | -0.42269 | 96.3411 | 0.80779 | -0.032128 | 102.5207
2.1087 | -0.0298 | 65.1698 | 1.011 | -0.006578 | 61.802 | 0.97327 | 0.004543 | 74.0157 | 0.053554 | 0.001055 | 9.9315 |  |  |  | 0.38884 | 0.034012 | 41.4316 | 2.4138 | -0.23412 | 100.5827 |  |  |  | 0.85603 | -0.014503 | 113.7094 | 0.98742 | -0.016239 | 47.9623 | 0.99546 | -0.045012 | 80.1149 | 0.85492 | -0.012582 | 114.7978 | 0.91788 | -0.088268 | 89.8451 | 0.977 | -0.006319 | 72.2911 | 0.87545 | -0.009864 | 103.0242 | 0.88243 | -0.10947 | 92.9025 | 3.1284 | -0.42321 | 96.3626 | 0.80779 | -0.032128 | 102.6514
2.1113 | -0.029414 | 65.167 | 1.0119 | -0.005672 | 61.817 | 0.97592 | 0.003065 | 74.0399 | 0.053437 | 0.001843 | 9.9409 |  |  |  | 0.38884 | 0.034012 | 41.4639 | 2.4158 | -0.23494 | 100.5874 |  |  |  | 0.8562 | -0.014286 | 113.744 | 0.98917 | -0.017609 | 47.9743 | 0.99629 | -0.046451 | 80.1299 | 0.85492 | -0.012582 | 114.8337 | 0.91779 | -0.089626 | 89.8704 | 0.97709 | -0.006771 | 72.3277 | 0.87636 | -0.010774 | 103.1322 | 0.8815 | -0.11039 | 92.9845 | 3.1305 | -0.42452 | 96.39 | 0.80769 | -0.031749 | 102.7354
2.1125 | -0.029265 | 65.149 | 1.0119 | -0.006578 | 61.8273 | 0.97601 | 0.003631 | 74.0622 | 0.053554 | 0.001055 | 9.9408 |  |  |  | 0.38878 | 0.033833 | 41.5211 | 2.4178 | -0.23444 | 100.5995 |  |  |  | 0.85712 | -0.013365 | 113.7632 | 0.99101 | -0.016692 | 47.9799 | 0.99818 | -0.045922 | 80.2029 | 0.85681 | -0.012117 | 114.8814 | 0.91779 | -0.088716 | 89.9303 | 0.97627 | -0.006311 | 72.4147 | 0.87718 | -0.010326 | 103.1801 | 0.88251 | -0.10986 | 93.0089 | 3.1349 | -0.42687 | 96.4192 | 0.80769 | -0.032669 | 102.7562
2.115 | -0.028493 | 65.1547 | 1.0119 | -0.005672 | 61.8306 | 0.97601 | 0.004543 | 74.0618 | 0.053437 | 0.000922 | 9.9463 |  |  |  | 0.38982 | 0.033271 | 41.5631 | 2.4198 | -0.23569 | 100.6184 |  |  |  | 0.85796 | -0.013933 | 113.7907 | 0.99184 | -0.01806 | 48.0032 | 1.0009 | -0.045922 | 80.32 | 0.86045 | -0.012117 | 115.0279 | 0.9216 | -0.088729 | 89.9905 | 0.977 | -0.006319 | 72.5533 | 0.8771 | -0.010788 | 103.2224 | 0.88436 | -0.11078 | 93.01 | 3.1378 | -0.42635 | 96.4514 | 0.80788 | -0.031207 | 102.813
2.1151 | -0.028879 | 65.16 | 1.0118 | -0.007126 | 61.8322 | 0.97601 | 0.003631 | 74.0933 | 0.053554 | 0.000134 | 9.9575 |  |  |  | 0.38976 | 0.034012 | 41.6135 | 2.4218 | -0.23518 | 100.694 |  |  |  | 0.85989 | -0.014286 | 113.8068 | 0.992 | -0.017156 | 48.0579 | 1.0009 | -0.04683 | 80.415 | 0.86204 | -0.012601 | 115.1206 | 0.92498 | -0.089166 | 90.096 | 0.977 | -0.007232 | 72.5949 | 0.87718 | -0.010326 | 103.3631 | 0.8862 | -0.10986 | 93.0752 | 3.1451 | -0.42819 | 96.5416 | 0.80779 | -0.031207 | 102.9528
2.1161 | -0.028879 | 65.1559 | 1.012 | -0.006033 | 61.8409 | 0.977 | 0.00511 | 74.0925 | 0.053554 | 0.001055 | 9.9634 |  |  |  | 0.3897 | 0.033833 | 41.663 | 2.4238 | -0.235 | 100.7638 |  |  |  | 0.8609 | -0.014637 | 113.8767 | 0.99276 | -0.017144 | 48.1523 | 1.0028 | -0.0463 | 80.4348 | 0.86227 | -0.013027 | 115.139 | 0.92507 | -0.088716 | 90.1282 | 0.97809 | -0.007222 | 72.6229 | 0.87718 | -0.010326 | 103.4624 | 0.88804 | -0.10893 | 93.1388 | 3.1514 | -0.42871 | 96.6455 | 0.80779 | -0.032128 | 103.0293
2.117 | -0.028879 | 65.1431 | 1.0137 | -0.006578 | 61.8417 | 0.97883 | 0.003286 | 74.1021 | 0.053554 | 0.000134 | 9.966 |  |  |  | 0.38963 | 0.033655 | 41.6855 | 2.4258 | -0.23569 | 100.8602 |  |  |  | 0.86182 | -0.013716 | 113.9831 | 0.99284 | -0.016692 | 48.238 | 1.0017 | -0.046981 | 80.456 | 0.8631 | -0.012582 | 115.1701 | 0.92507 | -0.088716 | 90.1572 | 0.978 | -0.007684 | 72.6538 | 0.8771 | -0.010788 | 103.5054 | 0.88804 | -0.10986 | 93.2575 | 3.1532 | -0.43054 | 96.7004 | 0.80861 | -0.031749 | 103.0686
2.1198 | -0.028879 | 65.1353 | 1.0167 | -0.004032 | 61.8499 | 0.98048 | 0.003977 | 74.108 | 0.053554 | 0.001055 | 9.9674 |  |  |  | 0.3897 | 0.034753 | 41.7023 | 2.4278 | -0.23587 | 100.8945 |  |  |  | 0.86265 | -0.014286 | 114.0352 | 0.99376 | -0.017609 | 48.2893 | 1.0027 | -0.04683 | 80.519 | 0.86325 | -0.011655 | 115.2583 | 0.92688 | -0.088716 | 90.1809 | 0.97974 | -0.008143 | 72.7576 | 0.87701 | -0.011249 | 103.5877 | 0.88979 | -0.11039 | 93.3176 | 3.1587 | -0.43054 | 96.728 | 0.80953 | -0.031749 | 103.1491
2.1217 | -0.029265 | 65.1185 | 1.0183 | -0.005672 | 61.8431 | 0.98247 | 0.003286 | 74.101 | 0.053554 | 0.001055 | 9.969 |  |  |  | 0.3897 | 0.033833 | 41.7088 | 2.4298 | -0.23619 | 100.9131 |  |  |  | 0.86366 | -0.012796 | 114.0783 | 0.99383 | -0.016239 | 48.3235 | 1.0036 | -0.046451 | 80.6497 | 0.8659 | -0.012117 | 115.3863 | 0.9306 | -0.089177 | 90.2224 | 0.98074 | -0.007684 | 72.8971 | 0.87801 | -0.009878 | 103.7542 | 0.88979 | -0.11131 | 93.3276 | 3.1594 | -0.43014 | 96.7463 | 0.81035 | -0.031749 | 103.2706
2.1223 | -0.02995 | 65.1235 | 1.0193 | -0.006033 | 61.8364 | 0.98347 | 0.004763 | 74.1072 | 0.053437 | 0.001843 | 9.987 |  |  |  | 0.3897 | 0.034753 | 41.7139 | 2.4318 | -0.23605 | 100.9206 |  |  |  | 0.86357 | -0.013365 | 114.0895 | 0.99575 | -0.016704 | 48.3941 | 1.0045 | -0.046451 | 80.7321 | 0.86681 | -0.012117 | 115.4523 | 0.93135 | -0.089166 | 90.296 | 0.98257 | -0.007684 | 72.9294 | 0.87792 | -0.011249 | 103.8075 | 0.88979 | -0.11039 | 93.3358 | 3.1613 | -0.43106 | 96.792 | 0.81065 | -0.032508 | 103.3673
2.1225 | -0.028879 | 65.1172 | 1.0192 | -0.006578 | 61.8465 | 0.9833 | 0.00272 | 74.1252 | 0.053437 | 0.000922 | 10.0006 |  |  |  | 0.3897 | 0.033655 | 41.7304 | 2.4338 | -0.23694 | 100.948 |  |  |  | 0.86348 | -0.014854 | 114.1286 | 0.99742 | -0.018526 | 48.5057 | 1.0053 | -0.046981 | 80.758 | 0.86856 | -0.011674 | 115.4723 | 0.93126 | -0.089614 | 90.3976 | 0.98348 | -0.007684 | 72.9746 | 0.87892 | -0.011697 | 103.8221 | 0.88979 | -0.11039 | 93.3488 | 3.1662 | -0.43185 | 96.8631 | 0.81229 | -0.032669 | 103.388
2.1244 | -0.027958 | 65.0831 | 1.0193 | -0.004579 | 61.8402 | 0.98512 | 0.00272 | 74.1394 | 0.053437 | 0.000922 | 10.0099 |  |  |  | 0.38963 | 0.033655 | 41.745 | 2.4358 | -0.2373 | 100.9721 |  |  |  | 0.86348 | -0.014854 | 114.1653 | 0.99934 | -0.017156 | 48.5697 | 1.0061 | -0.046602 | 80.804 | 0.86947 | -0.012582 | 115.5708 | 0.93044 | -0.090074 | 90.4294 | 0.98448 | -0.007222 | 73.1062 | 0.87801 | -0.010788 | 103.8657 | 0.88979 | -0.11131 | 93.3734 | 3.1669 | -0.43329 | 96.9938 | 0.81515 | -0.032128 | 103.4297
2.129 | -0.0298 | 65.0342 | 1.0193 | -0.006033 | 61.8473 | 0.98877 | 0.003631 | 74.1487 | 0.053437 | 0.000922 | 10.028 |  |  |  | 0.38963 | 0.033655 | 41.7614 | 2.4378 | -0.23781 | 101.0593 |  |  |  | 0.86348 | -0.014854 | 114.2428 | 1.0002 | -0.018526 | 48.6056 | 1.008 | -0.045164 | 80.9266 | 0.87052 | -0.012563 | 115.6842 | 0.93242 | -0.088268 | 90.4754 | 0.98357 | -0.007222 | 73.2107 | 0.87983 | -0.010788 | 104.036 | 0.88988 | -0.11078 | 93.4619 | 3.1702 | -0.43524 | 97.0562 | 0.81433 | -0.031589 | 103.5412
2.1299 | -0.028879 | 64.9969 | 1.0193 | -0.005485 | 61.8638 | 0.98985 | 0.003851 | 74.171 | 0.053437 | 0.000922 | 10.0614 |  |  |  | 0.3897 | 0.033833 | 41.7954 | 2.4398 | -0.23769 | 101.1549 |  |  |  | 0.86348 | -0.014854 | 114.3217 | 1.0002 | -0.017609 | 48.6172 | 1.0081 | -0.045542 | 81.0225 | 0.86939 | -0.013047 | 115.771 | 0.93226 | -0.090074 | 90.489 | 0.9843 | -0.007232 | 73.2503 | 0.87892 | -0.010788 | 104.1279 | 0.88988 | -0.10986 | 93.5048 | 3.173 | -0.43616 | 97.0637 | 0.81515 | -0.031589 | 103.6562
2.1307 | -0.029414 | 64.9648 | 1.0193 | -0.005127 | 61.8722 | 0.99068 | 0.004198 | 74.1898 | 0.053437 | 0.000922 | 10.0793 |  |  |  | 0.39055 | 0.034574 | 41.8905 | 2.4418 | -0.23856 | 101.2119 |  |  |  | 0.86256 | -0.013933 | 114.3678 | 1.0003 | -0.017621 | 48.6541 | 1.0089 | -0.046072 | 81.0729 | 0.87128 | -0.012582 | 115.7857 | 0.93209 | -0.090062 | 90.5077 | 0.98439 | -0.007684 | 73.2542 | 0.87974 | -0.010338 | 104.1689 | 0.89172 | -0.11078 | 93.6045 | 3.1748 | -0.43616 | 97.0814 | 0.81505 | -0.032669 | 103.7045
2.1355 | -0.029265 | 64.9442 | 1.0192 | -0.006578 | 61.8578 | 0.99059 | 0.004543 | 74.2142 | 0.053321 | -0.000132 | 10.0784 |  |  |  | 0.39055 | 0.033655 | 41.8959 | 2.4438 | -0.23813 | 101.2339 |  |  |  | 0.86449 | -0.014286 | 114.3956 | 1.0013 | -0.018538 | 48.765 | 1.0099 | -0.046451 | 81.0994 | 0.87583 | -0.012582 | 115.8068 | 0.93424 | -0.089177 | 90.5311 | 0.9843 | -0.008143 | 73.3043 | 0.88065 | -0.011249 | 104.2925 | 0.89256 | -0.11131 | 93.6479 | 3.1812 | -0.43708 | 97.1167 | 0.81505 | -0.031749 | 103.7461
2.1373 | -0.027958 | 64.9326 | 1.0193 | -0.006033 | 61.8735 | 0.99059 | 0.003631 | 74.2495 | 0.053437 | 0.001843 | 10.1139 |  |  |  | 0.39147 | 0.033655 | 41.9563 | 2.4458 | -0.23882 | 101.2506 |  |  |  | 0.86624 | -0.014854 | 114.4084 | 1.0022 | -0.016704 | 48.866 | 1.01 | -0.045922 | 81.182 | 0.87689 | -0.012563 | 115.853 | 0.93507 | -0.091443 | 90.616 | 0.98622 | -0.007684 | 73.4207 | 0.88247 | -0.010338 | 104.4312 | 0.89357 | -0.11078 | 93.7138 | 3.1812 | -0.43799 | 97.1208 | 0.81515 | -0.03305 | 103.8958
2.1373 | -0.0298 | 64.9255 | 1.0193 | -0.005127 | 61.875 | 0.99059 | 0.001808 | 74.3034 | 0.053554 | 0.001055 | 10.1233 |  |  |  | 0.39233 | 0.033476 | 41.9787 | 2.4478 | -0.2393 | 101.2644 |  |  |  | 0.86633 | -0.014286 | 114.4203 | 1.0029 | -0.017609 | 48.9213 | 1.0098 | -0.046602 | 81.3102 | 0.87682 | -0.012117 | 115.9738 | 0.9368 | -0.090074 | 90.7042 | 0.98804 | -0.008595 | 73.5252 | 0.88247 | -0.011249 | 104.4486 | 0.89532 | -0.11131 | 93.7875 | 3.1858 | -0.43799 | 97.2274 | 0.81496 | -0.033209 | 103.9854
2.1402 | -0.029265 | 64.9158 | 1.0193 | -0.00694 | 61.8818 | 0.99051 | 0.003065 | 74.3527 | 0.053437 | 0.000922 | 10.1289 |  |  |  | 0.39423 | 0.033655 | 42.0182 | 2.4498 | -0.23937 | 101.2773 |  |  |  | 0.86716 | -0.014854 | 114.408 | 1.0049 | -0.017621 | 48.9469 | 1.0098 | -0.046072 | 81.3837 | 0.87674 | -0.012582 | 116.0857 | 0.93853 | -0.090523 | 90.7698 | 0.99087 | -0.007222 | 73.5777 | 0.88329 | -0.011249 | 104.5117 | 0.89642 | -0.11116 | 93.8785 | 3.1882 | -0.43903 | 97.2944 | 0.81588 | -0.032288 | 104.0195
2.1437 | -0.028879 | 64.9145 | 1.0203 | -0.005485 | 61.8875 | 0.99242 | 0.00272 | 74.373 | 0.053437 | 0.000922 | 10.1315 |  |  |  | 0.39607 | 0.034574 | 42.0246 | 2.4518 | -0.23975 | 101.3248 |  |  |  | 0.86808 | -0.015776 | 114.4273 | 1.0048 | -0.018991 | 49.0098 | 1.0117 | -0.046981 | 81.412 | 0.87772 | -0.012117 | 116.1844 | 0.93853 | -0.090523 | 90.8049 | 0.99169 | -0.008595 | 73.6265 | 0.8832 | -0.011262 | 104.6717 | 0.89624 | -0.11039 | 93.9148 | 3.1893 | -0.43943 | 97.364 | 0.81802 | -0.032508 | 104.0357
2.1446 | -0.028879 | 64.9114 | 1.0221 | -0.005485 | 61.9241 | 0.99598 | 0.003977 | 74.3871 | 0.052516 | 0.000922 | 10.1407 |  |  |  | 0.39699 | 0.033655 | 42.0297 | 2.4538 | -0.23999 | 101.4236 |  |  |  | 0.868 | -0.015425 | 114.4524 | 1.0068 | -0.018538 | 49.0999 | 1.0145 | -0.046451 | 81.485 | 0.87954 | -0.013027 | 116.3288 | 0.93961 | -0.089626 | 90.8253 | 0.9916 | -0.009057 | 73.7351 | 0.88329 | -0.01171 | 104.7667 | 0.89633 | -0.1117 | 93.9573 | 3.1951 | -0.44074 | 97.4098 | 0.81874 | -0.032669 | 104.1246
2.1491 | -0.029414 | 64.917 | 1.0222 | -0.0053 | 61.9421 | 0.99706 | 0.002375 | 74.4166 | 0.05367 | 0.002109 | 10.1798 |  |  |  | 0.39693 | 0.033476 | 42.0335 | 2.4558 | -0.24062 | 101.4985 |  |  |  | 0.86984 | -0.016344 | 114.4908 | 1.0076 | -0.017156 | 49.199 | 1.0153 | -0.046981 | 81.6022 | 0.88144 | -0.012563 | 116.4225 | 0.93944 | -0.090523 | 90.8812 | 0.99169 | -0.008595 | 73.8462 | 0.88437 | -0.011697 | 104.8091 | 0.89633 | -0.1117 | 93.9702 | 3.1975 | -0.44126 | 97.4163 | 0.82252 | -0.032128 | 104.2846
2.1512 | -0.029265 | 64.9117 | 1.0229 | -0.006033 | 61.9402 | 0.99689 | 0.003065 | 74.423 | 0.053437 | 0.001843 | 10.1877 |  |  |  | 0.39613 | 0.034753 | 42.0349 | 2.4578 | -0.241 | 101.5477 |  |  |  | 0.86892 | -0.015425 | 114.5857 | 1.0075 | -0.017609 | 49.2458 | 1.0162 | -0.046072 | 81.6828 | 0.88318 | -0.013027 | 116.4418 | 0.94052 | -0.089626 | 90.9752 | 0.9936 | -0.007222 | 73.8854 | 0.88437 | -0.011697 | 104.9447 | 0.89734 | -0.11208 | 93.9978 | 3.2021 | -0.44126 | 97.4412 | 0.82242 | -0.032669 | 104.3447
2.1529 | -0.028879 | 64.8997 | 1.0237 | -0.006578 | 61.9586 | 0.9978 | 0.003977 | 74.4194 | 0.053437 | 0.000922 | 10.2059 |  |  |  | 0.39705 | 0.034753 | 42.0367 | 2.4598 | -0.24144 | 101.5854 |  |  |  | 0.86984 | -0.016344 | 114.6756 | 1.0076 | -0.018074 | 49.2682 | 1.0172 | -0.046451 | 81.7118 | 0.88409 | -0.013027 | 116.5179 | 0.94135 | -0.090074 | 91.0746 | 0.99708 | -0.008143 | 73.9133 | 0.88402 | -0.012631 | 105.058 | 0.89725 | -0.1117 | 94.0406 | 3.2032 | -0.44166 | 97.4577 | 0.8216 | -0.032128 | 104.3683
2.1566 | -0.028879 | 64.8993 | 1.0237 | -0.006578 | 61.9829 | 0.99789 | 0.003631 | 74.4297 | 0.053437 | 0.000922 | 10.2175 |  |  |  | 0.39711 | 0.034012 | 42.0394 | 2.4618 | -0.2413 | 101.6066 |  |  |  | 0.86975 | -0.016344 | 114.7385 | 1.0076 | -0.018074 | 49.3012 | 1.0171 | -0.046072 | 81.7168 | 0.88401 | -0.013492 | 116.6648 | 0.94316 | -0.090074 | 91.1143 | 0.99708 | -0.008143 | 73.9478 | 0.88411 | -0.01217 | 105.0959 | 0.89725 | -0.11262 | 94.118 | 3.2069 | -0.44257 | 97.4761 | 0.82252 | -0.03305 | 104.478
2.1585 | -0.028879 | 64.9036 | 1.0231 | -0.00494 | 61.9805 | 0.9978 | 0.002153 | 74.4286 | 0.054475 | 0.001055 | 10.2195 |  |  |  | 0.39705 | 0.034753 | 42.0778 | 2.4637 | -0.24193 | 101.6629 |  |  |  | 0.86993 | -0.015776 | 114.8315 | 1.0076 | -0.018074 | 49.4089 | 1.0173 | -0.045922 | 81.742 | 0.88667 | -0.013047 | 116.7466 | 0.94572 | -0.090971 | 91.1322 | 0.99899 | -0.007684 | 74.0803 | 0.8842 | -0.013529 | 105.1196 | 0.89817 | -0.11208 | 94.2216 | 3.2102 | -0.4427 | 97.4878 | 0.8216 | -0.033971 | 104.6016
2.1594 | -0.027958 | 64.9012 | 1.0249 | -0.00494 | 61.9943 | 0.99871 | 0.003065 | 74.4415 | 0.053437 | 0.000922 | 10.2285 |  |  |  | 0.39711 | 0.034931 | 42.109 | 2.4658 | -0.24168 | 101.7299 |  |  |  | 0.86975 | -0.016912 | 114.9418 | 1.0075 | -0.018526 | 49.517 | 1.017 | -0.04751 | 81.8005 | 0.88947 | -0.013492 | 116.7732 | 0.94581 | -0.090523 | 91.1381 | 0.99816 | -0.008136 | 74.1837 | 0.88411 | -0.01217 | 105.1915 | 0.89909 | -0.1117 | 94.2547 | 3.2111 | -0.44361 | 97.4802 | 0.82252 | -0.032128 | 104.6546
2.1641 | -0.029265 | 64.8936 | 1.0248 | -0.006391 | 62.0409 | 1.0006 | 0.00272 | 74.4707 | 0.054475 | 0.000134 | 10.2289 |  |  |  | 0.39699 | 0.033655 | 42.1491 | 2.4678 | -0.24168 | 101.8463 |  |  |  | 0.87085 | -0.015776 | 115.0002 | 1.0112 | -0.019442 | 49.5649 | 1.0172 | -0.046451 | 81.9356 | 0.88954 | -0.013027 | 116.8516 | 0.94671 | -0.090523 | 91.1551 | 0.99899 | -0.008595 | 74.2155 | 0.8842 | -0.012621 | 105.3279 | 0.90112 | -0.11339 | 94.2838 | 3.214 | -0.44401 | 97.4884 | 0.82252 | -0.032128 | 104.6631
2.1669 | -0.029265 | 64.8893 | 1.0265 | -0.006033 | 62.0568 | 1.0014 | 0.003412 | 74.4859 | 0.054475 | 0.001976 | 10.2341 |  |  |  | 0.39889 | 0.034753 | 42.2013 | 2.4698 | -0.24225 | 101.8765 |  |  |  | 0.87085 | -0.014854 | 115.0324 | 1.013 | -0.018526 | 49.6037 | 1.0172 | -0.04736 | 82.0174 | 0.89136 | -0.013027 | 116.9804 | 0.9468 | -0.090983 | 91.1663 | 0.99899 | -0.007684 | 74.2551 | 0.88394 | -0.013093 | 105.3996 | 0.90471 | -0.113 | 94.3142 | 3.2175 | -0.44309 | 97.4788 | 0.82436 | -0.03305 | 104.695
2.1667 | -0.027958 | 64.8905 | 1.0266 | -0.006391 | 62.0635 | 1.0033 | 0.003065 | 74.525 | 0.054358 | 0.001843 | 10.2346 |  |  |  | 0.39889 | 0.033833 | 42.2546 | 2.4718 | -0.24225 | 101.9145 |  |  |  | 0.87076 | -0.017265 | 115.0399 | 1.0139 | -0.018526 | 49.6976 | 1.0172 | -0.046451 | 82.0889 | 0.89129 | -0.013492 | 117.035 | 0.9468 | -0.090983 | 91.2644 | 0.99908 | -0.008136 | 74.3779 | 0.88485 | -0.013093 | 105.3406 | 0.9048 | -0.11247 | 94.3564 | 3.2237 | -0.44505 | 97.4866 | 0.82722 | -0.032508 | 104.8009
2.1677 | -0.028879 | 64.8863 | 1.0265 | -0.00694 | 62.0723 | 1.005 | 0.003412 | 74.5721 | 0.054591 | 0.001188 | 10.2466 |  |  |  | 0.39981 | 0.034753 | 42.261 | 2.4738 | -0.24193 | 101.9248 |  |  |  | 0.87067 | -0.016912 | 115.0684 | 1.0139 | -0.019442 | 49.7979 | 1.0181 | -0.046451 | 82.1992 | 0.89121 | -0.013955 | 117.0686 | 0.94771 | -0.090983 | 91.3248 | 0.99899 | -0.008595 | 74.4918 | 0.88493 | -0.012631 | 105.4093 | 0.9048 | -0.11247 | 94.4267 | 3.2248 | -0.44545 | 97.4802 | 0.82989 | -0.03305 | 104.9315
2.1695 | -0.028879 | 64.8864 | 1.0265 | -0.006033 | 62.0882 | 1.005 | 0.003412 | 74.5929 | 0.054475 | 0.001055 | 10.251 |  |  |  | 0.39981 | 0.033833 | 42.2927 | 2.4758 | -0.24362 | 101.9398 |  |  |  | 0.87076 | -0.016344 | 115.0812 | 1.0139 | -0.018978 | 49.8663 | 1.0189 | -0.046072 | 82.3066 | 0.89212 | -0.013955 | 117.0803 | 0.94853 | -0.090523 | 91.4053 | 0.99908 | -0.009048 | 74.5259 | 0.88693 | -0.012621 | 105.4898 | 0.9048 | -0.11247 | 94.5455 | 3.2312 | -0.44545 | 97.4601 | 0.82989 | -0.03305 | 104.9996
2.1732 | -0.0298 | 64.8933 | 1.0266 | -0.005485 | 62.0605 | 1.0051 | 0.003065 | 74.6522 | 0.054475 | 0.001055 | 10.2516 |  |  |  | 0.40073 | 0.033833 | 42.3098 | 2.4778 | -0.24324 | 101.9667 |  |  |  | 0.87094 | -0.015205 | 115.1293 | 1.0148 | -0.018978 | 49.8817 | 1.0208 | -0.046451 | 82.3493 | 0.89121 | -0.014865 | 117.1324 | 0.95035 | -0.090523 | 91.4499 | 0.99908 | -0.007222 | 74.5465 | 0.88658 | -0.014464 | 105.6379 | 0.90581 | -0.11193 | 94.5786 | 3.2323 | -0.44584 | 97.4583 | 0.82999 | -0.033971 | 105.1342
2.174 | -0.029414 | 64.8924 | 1.0275 | -0.005485 | 62.0969 | 1.0051 | 0.003065 | 74.6912 | 0.052632 | 0.000134 | 10.2546 |  |  |  | 0.40257 | 0.033833 | 42.3247 | 2.4798 | -0.24387 | 102.0203 |  |  |  | 0.87168 | -0.015425 | 115.1856 | 1.0139 | -0.019442 | 49.9162 | 1.0225 | -0.04751 | 82.359 | 0.89296 | -0.014419 | 117.2528 | 0.95225 | -0.090983 | 91.5023 | 0.9989 | -0.008143 | 74.5648 | 0.88758 | -0.012183 | 105.7218 | 0.90765 | -0.11193 | 94.6066 | 3.2375 | -0.44688 | 97.4473 | 0.82999 | -0.032508 | 105.2512
2.174 | -0.028493 | 64.884 | 1.0274 | -0.006033 | 62.0711 | 1.006 | 0.002153 | 74.6803 | 0.054358 | 0.000134 | 10.2573 |  |  |  | 0.40342 | 0.033655 | 42.3353 | 2.4818 | -0.24393 | 102.0894 |  |  |  | 0.87067 | -0.017834 | 115.2842 | 1.0148 | -0.018526 | 49.9676 | 1.0234 | -0.04751 | 82.4131 | 0.89212 | -0.013955 | 117.3546 | 0.95208 | -0.092789 | 91.5723 | 0.99908 | -0.008136 | 74.6193 | 0.88857 | -0.013541 | 105.7429 | 0.90848 | -0.11247 | 94.6128 | 3.2404 | -0.44728 | 97.5069 | 0.83163 | -0.033589 | 105.2946
2.1743 | -0.029265 | 64.8798 | 1.0303 | -0.005846 | 61.8778 | 1.0077 | 0.0025 | 74.7069 | 0.05367 | 0.001188 | 10.2597 |  |  |  | 0.40349 | 0.033833 | 42.3412 | 2.4837 | -0.24487 | 102.1817 |  |  |  | 0.87269 | -0.015776 | 115.3279 | 1.0148 | -0.019895 | 50.097 | 1.0243 | -0.046602 | 82.5303 | 0.89485 | -0.013955 | 117.3984 | 0.95399 | -0.090523 | 91.6761 | 0.99999 | -0.008136 | 74.7413 | 0.8894 | -0.014002 | 105.803 | 0.90932 | -0.113 | 94.6517 | 3.2432 | -0.4482 | 97.5566 | 0.83541 | -0.033971 | 105.321
2.1767 | -0.029414 | 64.8878 | 1.032 | -0.006033 | 61.8709 | 1.0105 | 0.003412 | 74.7175 | 0.054475 | 0.001055 | 10.2608 |  |  |  | 0.4025 | 0.034574 | 42.3442 | 2.4858 | -0.24455 | 102.2451 |  |  |  | 0.87554 | -0.016126 | 115.3583 | 1.0148 | -0.02036 | 50.1801 | 1.0234 | -0.04751 | 82.6196 | 0.89568 | -0.014419 | 117.4396 | 0.9539 | -0.09188 | 91.7337 | 0.99999 | -0.008136 | 74.8384 | 0.89039 | -0.013541 | 105.955 | 0.90941 | -0.11431 | 94.6578 | 3.2468 | -0.4482 | 97.5863 | 0.83726 | -0.03305 | 105.3957
2.1789 | -0.028344 | 64.8976 | 1.0327 | -0.007126 | 61.8636 | 1.0125 | 0.00272 | 74.7258 | 0.054242 | 0.000789 | 10.2626 |  |  |  | 0.40336 | 0.034395 | 42.3706 | 2.4878 | -0.24524 | 102.2745 |  |  |  | 0.87545 | -0.016697 | 115.3743 | 1.0158 | -0.019442 | 50.1957 | 1.0243 | -0.04751 | 82.6646 | 0.89758 | -0.013955 | 117.5452 | 0.95399 | -0.091431 | 91.7516 | 1.0009 | -0.008136 | 74.8879 | 0.89113 | -0.014464 | 106.0302 | 0.91116 | -0.113 | 94.7766 | 3.2509 | -0.44832 | 97.6549 | 0.83716 | -0.034511 | 105.5489
2.1804 | -0.030337 | 64.8987 | 1.0339 | -0.006391 | 61.8508 | 1.0123 | 0.003412 | 74.7524 | 0.054475 | 0.000134 | 10.2638 |  |  |  | 0.40434 | 0.033655 | 42.3917 | 2.4898 | -0.2455 | 102.2944 |  |  |  | 0.87738 | -0.015205 | 115.3812 | 1.0184 | -0.01806 | 50.2244 | 1.0251 | -0.047131 | 82.7005 | 0.89849 | -0.013955 | 117.6697 | 0.9539 | -0.09188 | 91.771 | 1.0026 | -0.008143 | 75.0172 | 0.89022 | -0.013554 | 106.0588 | 0.91116 | -0.11392 | 94.8746 | 3.2529 | -0.44924 | 97.7075 | 0.83828 | -0.033429 | 105.6197
2.1807 | -0.030186 | 64.8995 | 1.0338 | -0.006033 | 61.8605 | 1.0132 | 0.003412 | 74.7462 | 0.054475 | 0.001055 | 10.2649 |  |  |  | 0.40342 | 0.033655 | 42.4107 | 2.4918 | -0.2458 | 102.3546 |  |  |  | 0.87812 | -0.016344 | 115.4248 | 1.0221 | -0.018978 | 50.3011 | 1.0252 | -0.04751 | 82.7898 | 0.89849 | -0.015774 | 117.7174 | 0.95399 | -0.09234 | 91.7824 | 1.0019 | -0.007674 | 75.1295 | 0.8913 | -0.014452 | 106.1738 | 0.91217 | -0.11339 | 94.9228 | 3.2536 | -0.44884 | 97.7439 | 0.8391 | -0.033971 | 105.634
2.1825 | -0.029265 | 64.9039 | 1.0329 | -0.007846 | 61.8555 | 1.016 | 0.001242 | 74.7454 | 0.054358 | 0.000922 | 10.2652 |  |  |  | 0.40349 | 0.034753 | 42.4456 | 2.4937 | -0.24544 | 102.4559 |  |  |  | 0.8783 | -0.015205 | 115.4719 | 1.0223 | -0.018991 | 50.4317 | 1.0261 | -0.04751 | 82.8973 | 0.89856 | -0.0144 | 117.741 | 0.9539 | -0.092789 | 91.8036 | 1.0037 | -0.008588 | 75.1689 | 0.89122 | -0.013093 | 106.3041 | 0.91217 | -0.11339 | 94.9471 | 3.2573 | -0.45067 | 97.7534 | 0.8393 | -0.035652 | 105.6972
2.1852 | -0.028879 | 64.9048 | 1.032 | -0.005485 | 61.8561 | 1.0159 | 0.0025 | 74.7532 | 0.054475 | 0.001976 | 10.2652 |  |  |  | 0.40441 | 0.033833 | 42.5233 | 2.4958 | -0.24556 | 102.5583 |  |  |  | 0.87803 | -0.017834 | 115.5722 | 1.0222 | -0.019442 | 50.4794 | 1.0288 | -0.04804 | 82.9722 | 0.89856 | -0.0144 | 117.7871 | 0.9558 | -0.091431 | 91.8909 | 1.0046 | -0.008136 | 75.2001 | 0.89122 | -0.013093 | 106.3466 | 0.91217 | -0.11339 | 94.9928 | 3.2607 | -0.45027 | 97.7884 | 0.84022 | -0.033811 | 105.891
2.1889 | -0.028879 | 64.9112 | 1.0347 | -0.006033 | 61.8682 | 1.0197 | 0.003065 | 74.762 | 0.054358 | 0.001843 | 10.2675 |  |  |  | 0.40434 | 0.034574 | 42.5903 | 2.4978 | -0.24613 | 102.5906 |  |  |  | 0.87821 | -0.016697 | 115.6359 | 1.022 | -0.020347 | 50.5105 | 1.0317 | -0.047889 | 82.9991 | 0.8994 | -0.013955 | 117.9124 | 0.95481 | -0.09188 | 91.9982 | 1.0036 | -0.008595 | 75.2709 | 0.89113 | -0.012644 | 106.3772 | 0.91309 | -0.11431 | 95.0737 | 3.2618 | -0.44976 | 97.7947 | 0.84206 | -0.033811 | 105.9248
2.1944 | -0.028879 | 64.927 | 1.0366 | -0.005485 | 61.856 | 1.0187 | 0.0025 | 74.7706 | 0.054358 | 0.000922 | 10.2789 |  |  |  | 0.40441 | 0.033833 | 42.6035 | 2.4998 | -0.24699 | 102.6035 |  |  |  | 0.87821 | -0.014854 | 115.6657 | 1.0213 | -0.019442 | 50.5206 | 1.0307 | -0.04751 | 83.0138 | 0.90121 | -0.013047 | 118.0054 | 0.95745 | -0.091419 | 92.0583 | 1.0054 | -0.007684 | 75.4276 | 0.89122 | -0.013093 | 106.4348 | 0.91493 | -0.11431 | 95.1737 | 3.2664 | -0.45067 | 97.8156 | 0.84278 | -0.033971 | 105.9455
2.1962 | -0.0298 | 64.9261 | 1.0392 | -0.006578 | 61.8501 | 1.0195 | 0.001934 | 74.7838 | 0.054475 | 0.001055 | 10.2801 |  |  |  | 0.40441 | 0.034753 | 42.6115 | 2.5018 | -0.24637 | 102.6223 |  |  |  | 0.87913 | -0.014854 | 115.676 | 1.0231 | -0.019442 | 50.5507 | 1.0308 | -0.047889 | 83.0885 | 0.9022 | -0.01531 | 118.0501 | 0.95927 | -0.092328 | 92.0837 | 1.0053 | -0.009057 | 75.483 | 0.89204 | -0.013554 | 106.5628 | 0.91594 | -0.11377 | 95.2227 | 3.2684 | -0.45107 | 97.8268 | 0.8438 | -0.035652 | 105.9848
2.1965 | -0.028729 | 64.9371 | 1.0401 | -0.006033 | 61.8645 | 1.0194 | 0.003191 | 74.7924 | 0.055396 | 0.001976 | 10.2806 |  |  |  | 0.40453 | 0.034191 | 42.6355 | 2.5037 | -0.24675 | 102.6695 |  |  |  | 0.87913 | -0.016344 | 115.69 | 1.0222 | -0.019442 | 50.6024 | 1.0317 | -0.046451 | 83.2061 | 0.90387 | -0.013511 | 118.0768 | 0.96035 | -0.091431 | 92.0972 | 1.0054 | -0.008595 | 75.516 | 0.8913 | -0.013541 | 106.6677 | 0.91844 | -0.11446 | 95.2465 | 3.2684 | -0.4529 | 97.8488 | 0.84472 | -0.035272 | 106.1087
2.2018 | -0.028879 | 64.9223 | 1.0404 | -0.005846 | 61.8497 | 1.0196 | 0.003412 | 74.7857 | 0.054358 | 0.001843 | 10.2855 |  |  |  | 0.40532 | 0.033833 | 42.6501 | 2.5058 | -0.248 | 102.799 |  |  |  | 0.88014 | -0.016126 | 115.7127 | 1.0249 | -0.018526 | 50.7252 | 1.0325 | -0.04751 | 83.2891 | 0.90485 | -0.013955 | 118.1762 | 0.96018 | -0.093237 | 92.1303 | 1.0062 | -0.009057 | 75.5908 | 0.89221 | -0.014452 | 106.6933 | 0.91963 | -0.11469 | 95.2666 | 3.2721 | -0.4529 | 97.8737 | 0.84462 | -0.033971 | 106.2136
2.203 | -0.028729 | 64.9418 | 1.0403 | -0.005846 | 61.8386 | 1.0213 | 0.002846 | 74.815 | 0.05528 | 0.000922 | 10.2849 |  |  |  | 0.40631 | 0.034012 | 42.6541 | 2.5078 | -0.24786 | 102.8472 |  |  |  | 0.88106 | -0.015205 | 115.7326 | 1.0259 | -0.019442 | 50.811 | 1.0326 | -0.046981 | 83.3096 | 0.90568 | -0.013511 | 118.3147 | 0.96217 | -0.091431 | 92.2 | 1.0056 | -0.008588 | 75.7313 | 0.89295 | -0.013554 | 106.7424 | 0.91954 | -0.11431 | 95.2905 | 3.2747 | -0.45525 | 97.9216 | 0.8437 | -0.033971 | 106.2576
2.2036 | -0.0298 | 64.9323 | 1.0412 | -0.005846 | 61.8212 | 1.0214 | 0.0025 | 74.8346 | 0.05528 | 0.000922 | 10.2849 |  |  |  | 0.409 | 0.033833 | 42.6593 | 2.5098 | -0.24756 | 102.9071 |  |  |  | 0.88558 | -0.015776 | 115.7968 | 1.0277 | -0.02036 | 50.8384 | 1.0326 | -0.046981 | 83.3779 | 0.90568 | -0.014419 | 118.3542 | 0.96117 | -0.09188 | 92.3032 | 1.0063 | -0.009509 | 75.8025 | 0.89377 | -0.014016 | 106.8973 | 0.91954 | -0.11523 | 95.3687 | 3.2802 | -0.45433 | 97.9402 | 0.8438 | -0.03435 | 106.3103
2.2056 | -0.028344 | 64.9107 | 1.042 | -0.007299 | 61.8281 | 1.0241 | 0.003412 | 74.8501 | 0.05528 | 0.000922 | 10.2897 |  |  |  | 0.41078 | 0.034574 | 42.6729 | 2.5118 | -0.24768 | 102.9239 |  |  |  | 0.88558 | -0.016697 | 115.899 | 1.0277 | -0.02036 | 50.9216 | 1.0343 | -0.046602 | 83.4924 | 0.90667 | -0.014865 | 118.3749 | 0.96109 | -0.092328 | 92.3672 | 1.0064 | -0.009048 | 75.8069 | 0.8955 | -0.014475 | 106.9744 | 0.91945 | -0.11392 | 95.491 | 3.2831 | -0.4529 | 98.0333 | 0.84482 | -0.034732 | 106.4277
2.211 | -0.028879 | 64.9509 | 1.043 | -0.005846 | 61.8214 | 1.0277 | 0.002846 | 74.8835 | 0.056201 | 0.000922 | 10.2926 |  |  |  | 0.41182 | 0.034012 | 42.671 | 2.5137 | -0.24849 | 102.958 |  |  |  | 0.88558 | -0.015776 | 115.9569 | 1.0286 | -0.02036 | 51.0368 | 1.0352 | -0.04751 | 83.5766 | 0.90667 | -0.013955 | 118.3902 | 0.962 | -0.093237 | 92.4026 | 1.0055 | -0.00996 | 75.8459 | 0.89641 | -0.014475 | 107.016 | 0.92129 | -0.11485 | 95.5417 | 3.2877 | -0.45473 | 98.0953 | 0.84564 | -0.035272 | 106.5537
2.2108 | -0.028493 | 64.9513 | 1.0422 | -0.0053 | 61.8118 | 1.0277 | 0.004322 | 74.9185 | 0.05528 | 0.000922 | 10.2945 |  |  |  | 0.4117 | 0.034574 | 42.6809 | 2.5158 | -0.24849 | 103.0171 |  |  |  | 0.88567 | -0.016126 | 115.9692 | 1.0295 | -0.019442 | 51.1091 | 1.0362 | -0.047889 | 83.6202 | 0.91031 | -0.015774 | 118.464 | 0.96299 | -0.094607 | 92.4098 | 1.0065 | -0.008588 | 75.9667 | 0.89667 | -0.014002 | 107.052 | 0.92138 | -0.11431 | 95.5669 | 3.2897 | -0.45421 | 98.1253 | 0.84554 | -0.034892 | 106.5644
2.2147 | -0.0298 | 64.9614 | 1.0467 | -0.0053 | 61.8038 | 1.0305 | 0.0025 | 74.9561 | 0.054358 | 0.000922 | 10.297 |  |  |  | 0.4117 | 0.034574 | 42.6885 | 2.5178 | -0.2498 | 103.0382 |  |  |  | 0.88567 | -0.015205 | 116.0112 | 1.0294 | -0.019895 | 51.1525 | 1.037 | -0.04751 | 83.6361 | 0.91129 | -0.0144 | 118.5886 | 0.96663 | -0.093697 | 92.429 | 1.0063 | -0.009509 | 76.0769 | 0.89741 | -0.014924 | 107.1759 | 0.92331 | -0.11469 | 95.5736 | 3.2913 | -0.45473 | 98.1523 | 0.84574 | -0.033811 | 106.6047
2.2183 | -0.0298 | 64.9667 | 1.0467 | -0.0053 | 61.7801 | 1.0314 | 0.002846 | 74.9754 | 0.05528 | 0.000922 | 10.3101 |  |  |  | 0.4117 | 0.033655 | 42.7137 | 2.5198 | -0.25037 | 103.1232 |  |  |  | 0.88558 | -0.015776 | 116.0357 | 1.0304 | -0.019442 | 51.1506 | 1.0371 | -0.046981 | 83.6921 | 0.91212 | -0.016683 | 118.6719 | 0.9658 | -0.094158 | 92.4517 | 1.007 | -0.009057 | 76.1222 | 0.89741 | -0.013566 | 107.2886 | 0.92516 | -0.11377 | 95.616 | 3.2959 | -0.45656 | 98.1726 | 0.84657 | -0.035272 | 106.686
2.2211 | -0.028879 | 64.997 | 1.0485 | -0.0053 | 61.8031 | 1.0331 | 0.002279 | 75.0115 | 0.055163 | 0.00171 | 10.3237 |  |  |  | 0.4117 | 0.034574 | 42.7297 | 2.5218 | -0.24931 | 103.2398 |  |  |  | 0.8865 | -0.015776 | 116.0872 | 1.0296 | -0.019907 | 51.2068 | 1.0389 | -0.04751 | 83.8371 | 0.91311 | -0.0144 | 118.6894 | 0.96654 | -0.093237 | 92.5026 | 1.0062 | -0.009969 | 76.1604 | 0.89823 | -0.015385 | 107.3364 | 0.92599 | -0.11523 | 95.6927 | 3.2972 | -0.45904 | 98.2073 | 0.84749 | -0.035272 | 106.8096
2.2248 | -0.0298 | 64.9763 | 1.0485 | -0.005846 | 61.7946 | 1.0332 | 0.002846 | 75.0383 | 0.05528 | 0.001843 | 10.3319 |  |  |  | 0.41163 | 0.034395 | 42.7748 | 2.5237 | -0.24931 | 103.2578 |  |  |  | 0.88659 | -0.016126 | 116.181 | 1.0296 | -0.019907 | 51.3181 | 1.0388 | -0.047131 | 83.9173 | 0.91303 | -0.014865 | 118.7728 | 0.96737 | -0.093685 | 92.6083 | 1.0063 | -0.009509 | 76.272 | 0.89732 | -0.014475 | 107.3721 | 0.92608 | -0.11469 | 95.8128 | 3.2987 | -0.45931 | 98.2605 | 0.85035 | -0.034732 | 106.8791
2.2256 | -0.028493 | 64.9999 | 1.0485 | -0.006206 | 61.7818 | 1.0341 | 0.001934 | 75.045 | 0.056201 | 0.000922 | 10.3358 |  |  |  | 0.4117 | 0.035493 | 42.8609 | 2.5258 | -0.24968 | 103.2647 |  |  |  | 0.88659 | -0.016126 | 116.2608 | 1.0313 | -0.018978 | 51.4138 | 1.0389 | -0.046981 | 83.9474 | 0.9141 | -0.014846 | 118.9215 | 0.96836 | -0.094146 | 92.6669 | 1.0062 | -0.009057 | 76.3852 | 0.89858 | -0.014452 | 107.4987 | 0.92617 | -0.11416 | 95.8715 | 3.3036 | -0.46179 | 98.3039 | 0.85117 | -0.035272 | 106.8999
2.2248 | -0.028879 | 64.9942 | 1.0475 | -0.005846 | 61.8025 | 1.0334 | 0.003065 | 75.0708 | 0.054358 | 0.000922 | 10.3503 |  |  |  | 0.41078 | 0.034574 | 42.8886 | 2.5278 | -0.25025 | 103.2973 |  |  |  | 0.88742 | -0.015776 | 116.3078 | 1.0314 | -0.02036 | 51.4565 | 1.0388 | -0.04804 | 83.9677 | 0.91387 | -0.015329 | 118.9852 | 0.96836 | -0.095054 | 92.714 | 1.0062 | -0.009969 | 76.4281 | 0.89923 | -0.014016 | 107.6036 | 0.92626 | -0.11454 | 95.8891 | 3.3045 | -0.46179 | 98.3305 | 0.85219 | -0.035652 | 106.9896
2.226 | -0.028729 | 65.0092 | 1.0485 | -0.00494 | 61.7998 | 1.0341 | 0.001934 | 75.074 | 0.055163 | 0.000789 | 10.3467 |  |  |  | 0.4117 | 0.034574 | 42.9185 | 2.5298 | -0.24994 | 103.352 |  |  |  | 0.8911 | -0.016697 | 116.3261 | 1.0341 | -0.02036 | 51.4731 | 1.0389 | -0.04751 | 84.0568 | 0.91576 | -0.015774 | 119.0016 | 0.96836 | -0.094146 | 92.7317 | 1.0073 | -0.009048 | 76.4382 | 0.89841 | -0.014464 | 107.6472 | 0.92691 | -0.11523 | 95.8881 | 3.3102 | -0.46218 | 98.4055 | 0.85229 | -0.034191 | 107.1272
2.2283 | -0.030337 | 65.0224 | 1.0485 | -0.005846 | 61.8103 | 1.034 | 0.001934 | 75.0612 | 0.055396 | 0.001976 | 10.3516 |  |  |  | 0.4117 | 0.035493 | 42.9485 | 2.5318 | -0.25099 | 103.4519 |  |  |  | 0.89303 | -0.015205 | 116.3417 | 1.0351 | -0.020825 | 51.5091 | 1.0388 | -0.047131 | 84.1747 | 0.91659 | -0.015329 | 119.0346 | 0.96836 | -0.094146 | 92.7535 | 1.0071 | -0.009057 | 76.5031 | 0.89832 | -0.014924 | 107.6541 | 0.92691 | -0.11523 | 95.9208 | 3.3115 | -0.46374 | 98.4509 | 0.85209 | -0.036193 | 107.2018
2.2312 | -0.030721 | 65.0068 | 1.0512 | -0.005846 | 61.8178 | 1.0341 | 0.002846 | 75.066 | 0.05528 | 0.000922 | 10.4126 |  |  |  | 0.41176 | 0.034753 | 42.9561 | 2.5337 | -0.25144 | 103.4933 |  |  |  | 0.89303 | -0.016126 | 116.3662 | 1.0351 | -0.021741 | 51.5795 | 1.0387 | -0.047661 | 84.2224 | 0.9175 | -0.015329 | 119.0869 | 0.96844 | -0.094607 | 92.8088 | 1.0072 | -0.010421 | 76.621 | 0.89914 | -0.015385 | 107.6747 | 0.92691 | -0.11431 | 95.9666 | 3.3137 | -0.46362 | 98.4709 | 0.85025 | -0.035272 | 107.2181
2.2332 | -0.029265 | 65.0143 | 1.0533 | -0.004207 | 61.8325 | 1.0348 | 0.001713 | 75.0897 | 0.054358 | 0.000922 | 10.4176 |  |  |  | 0.41268 | 0.034753 | 42.9691 | 2.5358 | -0.25125 | 103.5512 |  |  |  | 0.89312 | -0.015558 | 116.442 | 1.0369 | -0.021741 | 51.6883 | 1.0398 | -0.04751 | 84.2673 | 0.9194 | -0.015774 | 119.2179 | 0.96844 | -0.093697 | 92.9017 | 1.0084 | -0.00904 | 76.7124 | 0.89923 | -0.016744 | 107.7531 | 0.92792 | -0.11469 | 96.0307 | 3.3183 | -0.4627 | 98.5037 | 0.85219 | -0.035652 | 107.2506
2.2349 | -0.0298 | 65.0164 | 1.054 | -0.0053 | 61.8276 | 1.0352 | 0.003977 | 75.0977 | 0.055396 | 0.001055 | 10.4183 |  |  |  | 0.41452 | 0.034753 | 42.9764 | 2.5378 | -0.25131 | 103.5937 |  |  |  | 0.89303 | -0.016126 | 116.5023 | 1.0359 | -0.019442 | 51.7557 | 1.0414 | -0.048569 | 84.2836 | 0.91849 | -0.014865 | 119.3056 | 0.96853 | -0.094158 | 92.9702 | 1.0118 | -0.009509 | 76.7594 | 0.90087 | -0.015847 | 107.8903 | 0.92783 | -0.11615 | 96.1356 | 3.3192 | -0.46362 | 98.5043 | 0.85219 | -0.034732 | 107.3563
2.2359 | -0.030721 | 65.0166 | 1.055 | -0.004755 | 61.8376 | 1.036 | 0.003412 | 75.0945 | 0.055396 | 0.001055 | 10.4369 |  |  |  | 0.41544 | 0.034753 | 42.995 | 2.5398 | -0.252 | 103.597 |  |  |  | 0.89386 | -0.016697 | 116.5853 | 1.036 | -0.019907 | 51.7875 | 1.0434 | -0.048419 | 84.3386 | 0.92046 | -0.015755 | 119.3217 | 0.96853 | -0.095976 | 93.0235 | 1.0118 | -0.009509 | 76.7903 | 0.90087 | -0.014937 | 108.0049 | 0.92976 | -0.11562 | 96.178 | 3.3238 | -0.46453 | 98.5142 | 0.85301 | -0.037114 | 107.4893
2.2377 | -0.0298 | 65.0238 | 1.0549 | -0.0053 | 61.8589 | 1.0376 | 0.001713 | 75.119 | 0.05528 | 0.000922 | 10.4518 |  |  |  | 0.41648 | 0.03511 | 43.0113 | 2.5418 | -0.25256 | 103.6232 |  |  |  | 0.89377 | -0.016697 | 116.6274 | 1.036 | -0.021741 | 51.8046 | 1.0452 | -0.048419 | 84.456 | 0.92023 | -0.015329 | 119.354 | 0.96918 | -0.095503 | 93.0423 | 1.0136 | -0.009509 | 76.8627 | 0.90369 | -0.015385 | 108.1431 | 0.93169 | -0.116 | 96.2134 | 3.327 | -0.46649 | 98.5252 | 0.85311 | -0.036573 | 107.5256
2.2407 | -0.028729 | 65.0432 | 1.0559 | -0.005661 | 61.8539 | 1.0395 | 0.002279 | 75.1313 | 0.056201 | 0.000922 | 10.4667 |  |  |  | 0.41636 | 0.034753 | 43.0335 | 2.5437 | -0.25293 | 103.649 |  |  |  | 0.8958 | -0.015205 | 116.6389 | 1.0359 | -0.02036 | 51.8496 | 1.046 | -0.047131 | 84.5409 | 0.92031 | -0.015774 | 119.4415 | 0.96836 | -0.095964 | 93.0445 | 1.0127 | -0.009509 | 76.9994 | 0.90551 | -0.015385 | 108.2515 | 0.93336 | -0.11707 | 96.2682 | 3.3311 | -0.46728 | 98.5314 | 0.85321 | -0.036034 | 107.5971
2.2431 | -0.030337 | 65.0432 | 1.0559 | -0.006569 | 61.8649 | 1.0405 | 0.001934 | 75.1264 | 0.056318 | 0.001055 | 10.4856 |  |  |  | 0.41826 | 0.034931 | 43.0937 | 2.5458 | -0.25256 | 103.7798 |  |  |  | 0.89847 | -0.016697 | 116.65 | 1.0369 | -0.021741 | 51.9628 | 1.046 | -0.04804 | 84.5891 | 0.92016 | -0.015793 | 119.5518 | 0.96935 | -0.095515 | 93.0801 | 1.0138 | -0.010412 | 77.0604 | 0.90477 | -0.015373 | 108.2927 | 0.93354 | -0.11692 | 96.3527 | 3.3333 | -0.46624 | 98.5271 | 0.85301 | -0.036193 | 107.7453
2.2434 | -0.030186 | 65.0523 | 1.0558 | -0.007114 | 61.863 | 1.0414 | 0.003757 | 75.1547 | 0.056318 | 0.001055 | 10.5118 |  |  |  | 0.41819 | 0.033833 | 43.1697 | 2.5478 | -0.25406 | 103.8323 |  |  |  | 0.89948 | -0.016126 | 116.6868 | 1.0368 | -0.021729 | 52.0619 | 1.0461 | -0.050238 | 84.6462 | 0.92122 | -0.016683 | 119.6168 | 0.97018 | -0.095964 | 93.1122 | 1.0138 | -0.0095 | 77.0776 | 0.90551 | -0.015385 | 108.3445 | 0.93428 | -0.11707 | 96.4564 | 3.3338 | -0.4682 | 98.5322 | 0.85495 | -0.035652 | 107.8132
2.2478 | -0.0298 | 65.0203 | 1.0557 | -0.006754 | 61.8661 | 1.0415 | 0.003412 | 75.1969 | 0.056318 | 0.001055 | 10.5393 |  |  |  | 0.41826 | 0.034931 | 43.2207 | 2.5498 | -0.25356 | 103.9013 |  |  |  | 0.90022 | -0.017265 | 116.7069 | 1.0379 | -0.019907 | 52.0977 | 1.0461 | -0.04751 | 84.7754 | 0.92205 | -0.016238 | 119.6416 | 0.97109 | -0.095964 | 93.1818 | 1.0137 | -0.009048 | 77.1001 | 0.90542 | -0.015847 | 108.4842 | 0.93455 | -0.11731 | 96.5101 | 3.3386 | -0.46951 | 98.5569 | 0.85587 | -0.036573 | 107.8474
2.248 | -0.029265 | 65.1 | 1.0556 | -0.008205 | 61.8619 | 1.0414 | 0.002846 | 75.2097 | 0.056201 | 0.000922 | 10.5401 |  |  |  | 0.41905 | 0.034574 | 43.2225 | 2.5518 | -0.25331 | 103.9323 |  |  |  | 0.90049 | -0.014637 | 116.7773 | 1.0379 | -0.020825 | 52.1384 | 1.0471 | -0.048799 | 84.8645 | 0.92288 | -0.015793 | 119.6492 | 0.971 | -0.096412 | 93.2564 | 1.0137 | -0.009048 | 77.1647 | 0.90551 | -0.017205 | 108.5866 | 0.93446 | -0.11692 | 96.5339 | 3.3408 | -0.47107 | 98.5917 | 0.85762 | -0.037114 | 107.8972
2.248 | -0.030186 | 65.053 | 1.056 | -0.006019 | 61.867 | 1.0414 | 0.001934 | 75.2553 | 0.056318 | 0.001055 | 10.5543 |  |  |  | 0.41911 | 0.035672 | 43.2674 | 2.5537 | -0.25493 | 103.9321 |  |  |  | 0.90058 | -0.014988 | 116.8372 | 1.0397 | -0.020825 | 52.2104 | 1.0462 | -0.047889 | 84.9038 | 0.92478 | -0.016238 | 119.7084 | 0.9729 | -0.096872 | 93.3416 | 1.0137 | -0.00996 | 77.2965 | 0.9056 | -0.018564 | 108.6219 | 0.93538 | -0.11692 | 96.5561 | 3.3408 | -0.47198 | 98.6302 | 0.8568 | -0.036573 | 108.0109
2.2488 | -0.028879 | 65.064 | 1.0566 | -0.006754 | 61.8675 | 1.0414 | 0.002846 | 75.2853 | 0.056084 | 0.000789 | 10.5608 |  |  |  | 0.41819 | 0.034753 | 43.2865 | 2.5558 | -0.25462 | 103.9335 |  |  |  | 0.90049 | -0.015558 | 116.9145 | 1.0406 | -0.019907 | 52.3254 | 1.0479 | -0.04804 | 84.9197 | 0.92667 | -0.016683 | 119.7834 | 0.97299 | -0.096425 | 93.3562 | 1.0146 | -0.00996 | 77.3693 | 0.90551 | -0.017205 | 108.6846 | 0.93538 | -0.11692 | 96.5918 | 3.3481 | -0.4729 | 98.6928 | 0.85864 | -0.035652 | 108.1266
2.2543 | -0.0298 | 65.1134 | 1.0585 | -0.007114 | 61.8744 | 1.0414 | 0.002846 | 75.3117 | 0.055396 | 0.000134 | 10.561 |  |  |  | 0.41905 | 0.034574 | 43.2882 | 2.5578 | -0.25555 | 103.9635 |  |  |  | 0.9004 | -0.016126 | 116.9368 | 1.0415 | -0.020825 | 52.3817 | 1.0499 | -0.04736 | 85.0142 | 0.92675 | -0.016219 | 119.9121 | 0.9739 | -0.097333 | 93.3758 | 1.0155 | -0.00996 | 77.4054 | 0.90551 | -0.018114 | 108.8445 | 0.93639 | -0.11915 | 96.7128 | 3.3479 | -0.47433 | 98.8059 | 0.85946 | -0.037114 | 108.1634
2.2552 | -0.0298 | 65.1221 | 1.0604 | -0.005661 | 61.8766 | 1.0415 | 0.003412 | 75.336 | 0.057355 | 0.001188 | 10.5627 |  |  |  | 0.41905 | 0.034574 | 43.2927 | 2.5598 | -0.25555 | 103.9804 |  |  |  | 0.9004 | -0.016126 | 116.961 | 1.0434 | -0.021741 | 52.4206 | 1.0524 | -0.04751 | 85.1508 | 0.92758 | -0.015774 | 119.9593 | 0.97472 | -0.097782 | 93.4129 | 1.0163 | -0.011333 | 77.493 | 0.90733 | -0.018114 | 108.9162 | 0.93722 | -0.11784 | 96.7896 | 3.3498 | -0.47433 | 98.8402 | 0.85966 | -0.036034 | 108.2257
2.2569 | -0.030337 | 65.1239 | 1.0631 | -0.006206 | 61.8722 | 1.0413 | 0.003191 | 75.3614 | 0.056318 | 0.001055 | 10.5712 |  |  |  | 0.41819 | 0.034574 | 43.2968 | 2.5618 | -0.25555 | 104.0134 |  |  |  | 0.90123 | -0.016697 | 116.967 | 1.0443 | -0.020825 | 52.4408 | 1.0524 | -0.04804 | 85.2158 | 0.92751 | -0.016238 | 120.005 | 0.97464 | -0.097321 | 93.4671 | 1.0162 | -0.010881 | 77.6275 | 0.90806 | -0.018126 | 108.935 | 0.93897 | -0.11746 | 96.8417 | 3.3545 | -0.47656 | 98.8717 | 0.85966 | -0.035112 | 108.3847
2.2624 | -0.029414 | 65.1427 | 1.0631 | -0.0053 | 61.8826 | 1.0413 | 0.003191 | 75.3868 | 0.056318 | 0.001055 | 10.5782 |  |  |  | 0.41905 | 0.034574 | 43.3 | 2.5637 | -0.25693 | 104.1148 |  |  |  | 0.90132 | -0.016126 | 116.9846 | 1.0424 | -0.021741 | 52.4738 | 1.0523 | -0.048569 | 85.2273 | 0.92766 | -0.016219 | 120.0842 | 0.97563 | -0.097782 | 93.5942 | 1.0165 | -0.011324 | 77.693 | 0.90988 | -0.018126 | 108.977 | 0.94091 | -0.11692 | 96.8576 | 3.3558 | -0.47644 | 98.8849 | 0.85986 | -0.035873 | 108.4526
2.2626 | -0.0298 | 65.1769 | 1.0631 | -0.006206 | 61.8751 | 1.0422 | 0.003191 | 75.389 | 0.056318 | 0.001055 | 10.5823 |  |  |  | 0.41905 | 0.035493 | 43.3068 | 2.5658 | -0.25644 | 104.1956 |  |  |  | 0.90132 | -0.016126 | 116.9978 | 1.0442 | -0.022194 | 52.5803 | 1.0533 | -0.04804 | 85.2893 | 0.92766 | -0.016219 | 120.1772 | 0.97555 | -0.098229 | 93.6387 | 1.0175 | -0.010864 | 77.7106 | 0.91006 | -0.017205 | 109.0927 | 0.93999 | -0.11968 | 96.8789 | 3.3628 | -0.47748 | 98.8947 | 0.86058 | -0.036034 | 108.4766
2.2638 | -0.02965 | 65.1789 | 1.064 | -0.006206 | 61.8789 | 1.0423 | 0.002846 | 75.3904 | 0.056201 | 0.001843 | 10.5859 |  |  |  | 0.41997 | 0.035493 | 43.3251 | 2.5678 | -0.25656 | 104.2676 |  |  |  | 0.90316 | -0.017048 | 117.0431 | 1.0443 | -0.020825 | 52.6894 | 1.0534 | -0.048419 | 85.4024 | 0.92751 | -0.016238 | 120.2776 | 0.97546 | -0.098677 | 93.6625 | 1.0192 | -0.011786 | 77.7409 | 0.91088 | -0.018575 | 109.2152 | 0.941 | -0.11731 | 96.9712 | 3.3639 | -0.47787 | 98.9196 | 0.86048 | -0.036573 | 108.502
2.2663 | -0.0298 | 65.1637 | 1.0675 | -0.006754 | 61.8772 | 1.0431 | 0.003191 | 75.4077 | 0.056318 | 0.001976 | 10.5865 |  |  |  | 0.4199 | 0.035314 | 43.3392 | 2.5698 | -0.25731 | 104.3092 |  |  |  | 0.90307 | -0.016697 | 117.1116 | 1.0443 | -0.021741 | 52.7331 | 1.0536 | -0.04736 | 85.4745 | 0.92857 | -0.016219 | 120.293 | 0.97736 | -0.098229 | 93.6832 | 1.021 | -0.010872 | 77.8283 | 0.91252 | -0.018588 | 109.2634 | 0.94183 | -0.11692 | 97.0775 | 3.3696 | -0.47919 | 98.9354 | 0.86048 | -0.036573 | 108.6066
2.2692 | -0.030186 | 65.2068 | 1.0685 | -0.006206 | 61.893 | 1.044 | 0.002279 | 75.407 | 0.056318 | 0.001055 | 10.59 |  |  |  | 0.42089 | 0.035493 | 43.4231 | 2.5718 | -0.25832 | 104.409 |  |  |  | 0.90601 | -0.015558 | 117.1955 | 1.0443 | -0.021741 | 52.7498 | 1.0542 | -0.048949 | 85.5318 | 0.93016 | -0.015793 | 120.3262 | 0.97918 | -0.098677 | 93.692 | 1.0201 | -0.011786 | 77.9625 | 0.9127 | -0.018575 | 109.3346 | 0.94174 | -0.11838 | 97.137 | 3.3701 | -0.47931 | 98.8379 | 0.86048 | -0.036573 | 108.7215
2.2698 | -0.030337 | 65.1723 | 1.0703 | -0.006206 | 61.8799 | 1.0432 | 0.001934 | 75.4131 | 0.057239 | 0.001055 | 10.5925 |  |  |  | 0.42181 | 0.035493 | 43.4338 | 2.5737 | -0.25818 | 104.5254 |  |  |  | 0.90684 | -0.016126 | 117.2456 | 1.0461 | -0.020825 | 52.7767 | 1.0533 | -0.048569 | 85.5462 | 0.93114 | -0.016238 | 120.3739 | 0.98182 | -0.098677 | 93.7129 | 1.021 | -0.010872 | 78.0158 | 0.91261 | -0.018126 | 109.5001 | 0.94192 | -0.11731 | 97.1624 | 3.3774 | -0.48389 | 98.8877 | 0.86242 | -0.036955 | 108.7999
2.2728 | -0.030186 | 65.147 | 1.0704 | -0.005661 | 61.8893 | 1.044 | 0.004103 | 75.4093 | 0.056201 | 0.001843 | 10.5929 |  |  |  | 0.42279 | 0.035672 | 43.4808 | 2.5758 | -0.25806 | 104.5843 |  |  |  | 0.90776 | -0.017048 | 117.2782 | 1.0479 | -0.022194 | 52.8995 | 1.0551 | -0.049479 | 85.5781 | 0.93205 | -0.016238 | 120.4857 | 0.9829 | -0.09869 | 93.7718 | 1.021 | -0.012697 | 78.0403 | 0.91261 | -0.018126 | 109.5508 | 0.94201 | -0.11769 | 97.1665 | 3.3802 | -0.4848 | 98.9136 | 0.86416 | -0.036573 | 108.8331
2.2775 | -0.030186 | 65.1081 | 1.0705 | -0.005474 | 61.8877 | 1.0478 | 0.0025 | 75.4166 | 0.056318 | 0.001976 | 10.5941 |  |  |  | 0.42273 | 0.035493 | 43.5104 | 2.5778 | -0.25787 | 104.6018 |  |  |  | 0.90767 | -0.016697 | 117.2912 | 1.0497 | -0.021277 | 53.0034 | 1.0553 | -0.048799 | 85.6414 | 0.93402 | -0.016219 | 120.5873 | 0.9829 | -0.097782 | 93.8452 | 1.0209 | -0.011333 | 78.1001 | 0.91361 | -0.018575 | 109.5825 | 0.94201 | -0.11769 | 97.1942 | 3.3842 | -0.48728 | 98.9655 | 0.86518 | -0.036034 | 108.9527
2.2784 | -0.029265 | 65.0537 | 1.0704 | -0.006569 | 61.8982 | 1.0477 | 0.002279 | 75.4143 | 0.055396 | 0.001976 | 10.5954 |  |  |  | 0.42371 | 0.034753 | 43.5725 | 2.5798 | -0.25881 | 104.6205 |  |  |  | 0.90776 | -0.016126 | 117.3239 | 1.0508 | -0.021289 | 53.0548 | 1.057 | -0.048419 | 85.7565 | 0.93486 | -0.016683 | 120.6194 | 0.98364 | -0.099586 | 93.9398 | 1.0212 | -0.010864 | 78.2221 | 0.91261 | -0.018126 | 109.6507 | 0.94293 | -0.11861 | 97.2418 | 3.3862 | -0.48859 | 99.0374 | 0.86426 | -0.036034 | 109.0597
2.2836 | -0.030337 | 65.0178 | 1.0713 | -0.005661 | 61.8858 | 1.0476 | 0.001713 | 75.4171 | 0.056201 | 0 | 10.5969 |  |  |  | 0.42469 | 0.034931 | 43.5993 | 2.5818 | -0.25887 | 104.6719 |  |  |  | 0.90851 | -0.017265 | 117.388 | 1.0516 | -0.022659 | 53.0639 | 1.0598 | -0.049328 | 85.8352 | 0.93478 | -0.016238 | 120.6559 | 0.98537 | -0.099126 | 93.993 | 1.0221 | -0.010864 | 78.301 | 0.91352 | -0.019037 | 109.7854 | 0.94376 | -0.11823 | 97.3798 | 3.3913 | -0.48963 | 99.1216 | 0.86621 | -0.035492 | 109.1138
2.2848 | -0.030186 | 65.0003 | 1.0732 | -0.006927 | 61.9078 | 1.0477 | 0.002279 | 75.4166 | 0.056318 | 0.001976 | 10.5978 |  |  |  | 0.42561 | 0.034931 | 43.6052 | 2.5837 | -0.25887 | 104.8011 |  |  |  | 0.91136 | -0.017616 | 117.4834 | 1.0507 | -0.021741 | 53.0816 | 1.0605 | -0.049479 | 85.8524 | 0.93493 | -0.017129 | 120.7565 | 0.98818 | -0.099586 | 94.0143 | 1.022 | -0.010412 | 78.3411 | 0.91724 | -0.018575 | 109.8869 | 0.94376 | -0.11823 | 97.4401 | 3.3919 | -0.4899 | 99.1873 | 0.86703 | -0.036955 | 109.134
2.2848 | -0.030186 | 64.9733 | 1.0723 | -0.006019 | 61.8926 | 1.0478 | 0.002846 | 75.4336 | 0.056318 | 0.001055 | 10.5895 |  |  |  | 0.42568 | 0.03511 | 43.6082 | 2.5858 | -0.25949 | 104.8669 |  |  |  | 0.91421 | -0.016126 | 117.5598 | 1.0516 | -0.022659 | 53.1472 | 1.0605 | -0.049479 | 85.8793 | 0.93478 | -0.017148 | 120.8722 | 0.98909 | -0.098677 | 94.0501 | 1.0211 | -0.011324 | 78.3528 | 0.91724 | -0.019485 | 109.9049 | 0.94653 | -0.11915 | 97.4714 | 3.3941 | -0.49237 | 99.2361 | 0.86693 | -0.036573 | 109.1845
2.2847 | -0.0298 | 64.9709 | 1.0742 | -0.006382 | 61.9126 | 1.0487 | 0.001934 | 75.4391 | 0.057239 | 0.001055 | 10.5913 |  |  |  | 0.42653 | 0.034931 | 43.6129 | 2.5878 | -0.25999 | 104.895 |  |  |  | 0.91403 | -0.017265 | 117.5824 | 1.0515 | -0.022194 | 53.2562 | 1.0596 | -0.048569 | 86.0015 | 0.93576 | -0.016683 | 120.9215 | 0.98892 | -0.099574 | 94.1145 | 1.0239 | -0.012689 | 78.4191 | 0.91724 | -0.018575 | 109.9966 | 0.94846 | -0.11769 | 97.4919 | 3.3977 | -0.49329 | 99.2397 | 0.86693 | -0.037494 | 109.3042
2.285 | -0.02965 | 64.9576 | 1.0758 | -0.006569 | 61.9095 | 1.0487 | 0.002846 | 75.4402 | 0.057239 | 0.001055 | 10.5985 |  |  |  | 0.42469 | 0.034931 | 43.6171 | 2.5898 | -0.2605 | 104.9312 |  |  |  | 0.91486 | -0.017834 | 117.6133 | 1.0534 | -0.022659 | 53.3343 | 1.0606 | -0.048949 | 86.0859 | 0.93652 | -0.017611 | 120.9379 | 0.98983 | -0.10048 | 94.1959 | 1.0256 | -0.011324 | 78.5504 | 0.91898 | -0.018126 | 110.1335 | 0.94846 | -0.11861 | 97.5395 | 3.3992 | -0.49357 | 99.2607 | 0.86693 | -0.036573 | 109.4031
2.2876 | -0.031108 | 64.9454 | 1.0777 | -0.005661 | 61.922 | 1.0495 | 0.003191 | 75.449 | 0.057239 | 0.001055 | 10.611 |  |  |  | 0.42653 | 0.03585 | 43.657 | 2.5918 | -0.26012 | 104.9448 |  |  |  | 0.91513 | -0.015205 | 117.6157 | 1.0553 | -0.021741 | 53.3768 | 1.0604 | -0.049099 | 86.1632 | 0.94024 | -0.018057 | 120.9607 | 0.99083 | -0.10004 | 94.2693 | 1.0257 | -0.012689 | 78.6117 | 0.91898 | -0.019485 | 110.2167 | 0.94938 | -0.11861 | 97.6157 | 3.3992 | -0.49524 | 99.2503 | 0.86795 | -0.036034 | 109.4363
2.2894 | -0.030186 | 64.9214 | 1.0777 | -0.006927 | 61.9214 | 1.0486 | 0.002279 | 75.4547 | 0.057239 | 0.001976 | 10.6152 |  |  |  | 0.42653 | 0.03585 | 43.67 | 2.5938 | -0.26087 | 104.9764 |  |  |  | 0.91504 | -0.016697 | 117.6407 | 1.0571 | -0.022659 | 53.3914 | 1.0623 | -0.049479 | 86.1883 | 0.94122 | -0.017592 | 121.0068 | 0.99 | -0.099586 | 94.3214 | 1.0267 | -0.011316 | 78.6751 | 0.91898 | -0.019037 | 110.2355 | 0.94929 | -0.11823 | 97.7294 | 3.4018 | -0.49591 | 98.7018 | 0.86897 | -0.036413 | 109.4623
2.2922 | -0.030186 | 64.8903 | 1.0777 | -0.007475 | 61.9563 | 1.0498 | 0.003977 | 75.4787 | 0.057239 | 0.001976 | 10.6215 |  |  |  | 0.42647 | 0.035672 | 43.7018 | 2.5958 | -0.25993 | 104.9978 |  |  |  | 0.91587 | -0.018186 | 117.6603 | 1.058 | -0.023111 | 53.4608 | 1.0659 | -0.049099 | 86.2186 | 0.94213 | -0.018502 | 121.0952 | 0.98992 | -0.10004 | 94.3332 | 1.0275 | -0.012238 | 78.7328 | 0.91988 | -0.019037 | 110.2582 | 0.95012 | -0.11968 | 97.7911 | 3.406 | -0.49603 | 98.629 | 0.87061 | -0.036573 | 109.5869
2.2921 | -0.0298 | 64.8094 | 1.0777 | -0.008743 | 61.9937 | 1.0516 | 0.003977 | 75.4843 | 0.058277 | 0.001188 | 10.6244 |  |  |  | 0.42745 | 0.034931 | 43.7156 | 2.5978 | -0.26131 | 105.0408 |  |  |  | 0.91587 | -0.017265 | 117.709 | 1.0589 | -0.022194 | 53.5824 | 1.0669 | -0.049857 | 86.2956 | 0.94213 | -0.01941 | 121.213 | 0.98992 | -0.10004 | 94.332 | 1.0284 | -0.012238 | 78.8562 | 0.91988 | -0.019037 | 110.3778 | 0.95113 | -0.11915 | 97.803 | 3.4087 | -0.49603 | 98.6386 | 0.87245 | -0.036573 | 109.7165
2.2921 | -0.030721 | 64.7824 | 1.0794 | -0.006206 | 61.9756 | 1.0541 | 0.002279 | 75.5156 | 0.058277 | 0.001188 | 10.6282 |  |  |  | 0.42647 | 0.034753 | 43.7684 | 2.5998 | -0.26169 | 105.1234 |  |  |  | 0.91854 | -0.017834 | 117.7775 | 1.0589 | -0.023111 | 53.6538 | 1.0669 | -0.050766 | 86.3949 | 0.94198 | -0.018521 | 121.2605 | 0.99355 | -0.10004 | 94.3556 | 1.0285 | -0.0136 | 78.9726 | 0.92088 | -0.018575 | 110.5034 | 0.95399 | -0.11861 | 97.8271 | 3.4117 | -0.49552 | 98.6433 | 0.8744 | -0.036034 | 109.7455
2.2931 | -0.031108 | 64.7342 | 1.0813 | -0.008928 | 61.9793 | 1.0549 | 0.001713 | 75.5313 | 0.058394 | 0.00132 | 10.6306 |  |  |  | 0.42647 | 0.035672 | 43.7915 | 2.6018 | -0.261 | 105.1834 |  |  |  | 0.92047 | -0.017265 | 117.8296 | 1.0589 | -0.022659 | 53.6931 | 1.0676 | -0.048719 | 86.4785 | 0.94288 | -0.019894 | 121.3575 | 0.99619 | -0.099574 | 94.3758 | 1.0284 | -0.012238 | 78.989 | 0.92071 | -0.019497 | 110.5434 | 0.95592 | -0.11808 | 97.8499 | 3.4137 | -0.49775 | 98.6585 | 0.8746 | -0.035873 | 109.77
2.2957 | -0.0298 | 64.7104 | 1.0821 | -0.00802 | 61.991 | 1.0549 | 0.002624 | 75.5726 | 0.058277 | 0.001188 | 10.6333 |  |  |  | 0.42647 | 0.034753 | 43.8321 | 2.6037 | -0.26199 | 105.231 |  |  |  | 0.92148 | -0.016697 | 117.8937 | 1.0589 | -0.022659 | 53.7102 | 1.0677 | -0.050008 | 86.5069 | 0.94561 | -0.019429 | 121.4883 | 0.99611 | -0.10093 | 94.4091 | 1.0284 | -0.012238 | 79.0119 | 0.92179 | -0.019485 | 110.6456 | 0.95592 | -0.11808 | 97.9619 | 3.4208 | -0.49918 | 98.697 | 0.8746 | -0.035873 | 109.7966
2.2968 | -0.029265 | 64.6873 | 1.0848 | -0.008928 | 62.0122 | 1.0559 | 0.002279 | 75.6275 | 0.059198 | 0.001188 | 10.651 |  |  |  | 0.42726 | 0.035314 | 43.8708 | 2.6058 | -0.26225 | 105.2624 |  |  |  | 0.92139 | -0.017265 | 117.9285 | 1.0589 | -0.023111 | 53.7311 | 1.0677 | -0.050008 | 86.5385 | 0.94584 | -0.018947 | 121.5537 | 0.99636 | -0.1005 | 94.5106 | 1.0284 | -0.012238 | 79.1161 | 0.92361 | -0.019485 | 110.7654 | 0.95684 | -0.11808 | 98.0739 | 3.427 | -0.4997 | 98.7577 | 0.87429 | -0.036573 | 109.9053
2.2986 | -0.030186 | 64.6719 | 1.0849 | -0.008381 | 62.0327 | 1.0559 | 0.002279 | 75.6602 | 0.059082 | 0.001055 | 10.6562 |  |  |  | 0.4264 | 0.035493 | 43.9014 | 2.6078 | -0.26262 | 105.2729 |  |  |  | 0.92231 | -0.017265 | 117.9393 | 1.0599 | -0.022659 | 53.8117 | 1.0688 | -0.048949 | 86.6338 | 0.9466 | -0.018966 | 121.5791 | 0.9971 | -0.10048 | 94.5724 | 1.0285 | -0.010864 | 79.228 | 0.92616 | -0.019497 | 110.851 | 0.95693 | -0.11754 | 98.1132 | 3.428 | -0.50061 | 98.7961 | 0.87532 | -0.036955 | 110.0406
2.2994 | -0.031643 | 64.6652 | 1.0848 | -0.00802 | 62.0398 | 1.0559 | 0.003191 | 75.6497 | 0.059198 | 0.002109 | 10.6762 |  |  |  | 0.42916 | 0.034574 | 43.9126 | 2.6098 | -0.26274 | 105.2753 |  |  |  | 0.92241 | -0.016697 | 117.9427 | 1.0609 | -0.022207 | 53.9291 | 1.0686 | -0.049099 | 86.7194 | 0.94668 | -0.018502 | 121.599 | 0.99818 | -0.098677 | 94.6264 | 1.0294 | -0.012689 | 79.2967 | 0.92707 | -0.019497 | 110.8739 | 0.95859 | -0.11769 | 98.1308 | 3.4346 | -0.5001 | 98.6732 | 0.87624 | -0.036955 | 110.0891
2.3006 | -0.02965 | 64.6605 | 1.0856 | -0.00766 | 62.053 | 1.0559 | 0.003191 | 75.6848 | 0.059198 | 0.002109 | 10.6867 |  |  |  | 0.42824 | 0.035493 | 43.9198 | 2.6118 | -0.26369 | 105.3181 |  |  |  | 0.92223 | -0.017834 | 117.9751 | 1.0608 | -0.022207 | 53.9946 | 1.0713 | -0.050008 | 86.8095 | 0.94849 | -0.01941 | 121.675 | 0.99809 | -0.10004 | 94.6505 | 1.0301 | -0.011786 | 79.3037 | 0.92807 | -0.019037 | 110.9352 | 0.96136 | -0.11861 | 98.1692 | 3.4351 | -0.50113 | 98.7176 | 0.87828 | -0.035873 | 110.1756
2.3023 | -0.029265 | 64.654 | 1.0885 | -0.008381 | 62.0443 | 1.0558 | 0.002624 | 75.7006 | 0.058277 | 0.000266 | 10.7056 |  |  |  | 0.42922 | 0.035672 | 43.9239 | 2.6138 | -0.26349 | 105.3729 |  |  |  | 0.9225 | -0.016126 | 118.031 | 1.0626 | -0.023576 | 53.967 | 1.0722 | -0.051446 | 86.8301 | 0.94751 | -0.018966 | 121.8031 | 0.99892 | -0.10048 | 94.6599 | 1.0312 | -0.012689 | 79.3757 | 0.92634 | -0.018575 | 111.0558 | 0.96311 | -0.11915 | 98.2412 | 3.4351 | -0.50205 | 98.7967 | 0.88002 | -0.036413 | 110.3348
2.3059 | -0.030721 | 64.6172 | 1.0903 | -0.008381 | 62.0754 | 1.0559 | 0.002279 | 75.7133 | 0.059198 | 0.001188 | 10.7174 |  |  |  | 0.43002 | 0.035314 | 43.9278 | 2.6158 | -0.26381 | 105.4119 |  |  |  | 0.92416 | -0.017265 | 118.1041 | 1.0652 | -0.022645 | 54.0163 | 1.0739 | -0.050157 | 86.8401 | 0.94933 | -0.018966 | 121.8757 | 1.0025 | -0.10093 | 94.6944 | 1.0313 | -0.013141 | 79.501 | 0.92825 | -0.019945 | 111.1538 | 0.9632 | -0.11861 | 98.3453 | 3.4408 | -0.50245 | 98.9147 | 0.88074 | -0.037494 | 110.3858
2.3068 | -0.030721 | 64.5955 | 1.0903 | -0.00802 | 62.0863 | 1.0595 | 0.002279 | 75.6949 | 0.059082 | 0.001976 | 10.7298 |  |  |  | 0.431 | 0.035493 | 43.9307 | 2.6177 | -0.26405 | 105.4713 |  |  |  | 0.92591 | -0.017834 | 118.1747 | 1.0655 | -0.022207 | 54.0583 | 1.0741 | -0.050008 | 86.8791 | 0.94925 | -0.018521 | 121.8977 | 1.0017 | -0.10094 | 94.7294 | 1.0338 | -0.011324 | 79.5864 | 0.92816 | -0.019485 | 111.2046 | 0.96311 | -0.11915 | 98.4134 | 3.4424 | -0.50205 | 98.9243 | 0.88187 | -0.036413 | 110.4024
2.3068 | -0.030721 | 64.5464 | 1.0921 | -0.00802 | 62.0858 | 1.0613 | 0.000803 | 75.7152 | 0.059315 | 0.000399 | 10.7418 |  |  |  | 0.431 | 0.035493 | 43.9332 | 2.6198 | -0.26456 | 105.5137 |  |  |  | 0.92784 | -0.017265 | 118.2184 | 1.0664 | -0.021289 | 54.1757 | 1.0741 | -0.050916 | 86.963 | 0.94933 | -0.018966 | 121.936 | 1.0027 | -0.099586 | 94.7904 | 1.0347 | -0.012697 | 79.627 | 0.93089 | -0.019485 | 111.2416 | 0.96412 | -0.11954 | 98.4378 | 3.4428 | -0.50101 | 98.9609 | 0.88187 | -0.037334 | 110.4428
2.308 | -0.030572 | 64.5281 | 1.092 | -0.00766 | 62.1089 | 1.0621 | 0.00206 | 75.7058 | 0.059198 | 0.001188 | 10.747 |  |  |  | 0.43002 | 0.036233 | 43.9426 | 2.6218 | -0.26543 | 105.5624 |  |  |  | 0.92959 | -0.016912 | 118.2548 | 1.0663 | -0.022659 | 54.2777 | 1.0751 | -0.050387 | 87.0802 | 0.94925 | -0.018521 | 121.9931 | 1.0035 | -0.10139 | 94.8798 | 1.0356 | -0.012697 | 79.6537 | 0.93262 | -0.019037 | 111.375 | 0.96412 | -0.11954 | 98.4511 | 3.4424 | -0.50296 | 99.0261 | 0.88279 | -0.038256 | 110.567
2.3086 | -0.0298 | 64.5113 | 1.0939 | -0.00802 | 62.0997 | 1.0622 | 0.001713 | 75.7392 | 0.058277 | 0.002109 | 10.7757 |  |  |  | 0.43002 | 0.036233 | 43.987 | 2.6237 | -0.26443 | 105.5776 |  |  |  | 0.92959 | -0.016912 | 118.2682 | 1.0663 | -0.022659 | 54.3196 | 1.075 | -0.050008 | 87.1243 | 0.95016 | -0.017611 | 122.0885 | 1.0035 | -0.10048 | 94.9244 | 1.0358 | -0.012689 | 79.6703 | 0.93253 | -0.020406 | 111.4757 | 0.96412 | -0.12046 | 98.4569 | 3.4477 | -0.50348 | 99.1571 | 0.88299 | -0.035333 | 110.6566
2.3122 | -0.030337 | 64.4738 | 1.0959 | -0.008743 | 62.1226 | 1.0631 | 0.001713 | 75.7411 | 0.059315 | 0.00132 | 10.7869 |  |  |  | 0.43008 | 0.035493 | 44.031 | 2.6258 | -0.26524 | 105.6072 |  |  |  | 0.92977 | -0.017616 | 118.273 | 1.0663 | -0.023576 | 54.3356 | 1.0751 | -0.050387 | 87.1683 | 0.9494 | -0.018502 | 122.1833 | 1.0045 | -0.10094 | 94.9604 | 1.0367 | -0.012689 | 79.7739 | 0.93353 | -0.019945 | 111.514 | 0.96311 | -0.11823 | 98.4747 | 3.4494 | -0.50491 | 99.2479 | 0.88371 | -0.036413 | 110.7137
2.3143 | -0.030186 | 64.4818 | 1.0975 | -0.00802 | 62.1102 | 1.0632 | 0.002279 | 75.7317 | 0.059198 | 0.001188 | 10.7934 |  |  |  | 0.43113 | 0.034931 | 44.0922 | 2.6278 | -0.2655 | 105.6181 |  |  |  | 0.92977 | -0.016697 | 118.2963 | 1.0664 | -0.023124 | 54.3645 | 1.0757 | -0.050157 | 87.245 | 0.95024 | -0.019874 | 122.2159 | 1.0045 | -0.10094 | 94.9771 | 1.0357 | -0.012238 | 79.9174 | 0.93444 | -0.019945 | 111.5456 | 0.96412 | -0.11954 | 98.4963 | 3.4549 | -0.50491 | 99.2775 | 0.88565 | -0.036795 | 110.7532
2.3143 | -0.030186 | 64.458 | 1.0974 | -0.008566 | 62.1394 | 1.0632 | 0.001369 | 75.7543 | 0.06012 | 0.000266 | 10.8093 |  |  |  | 0.43192 | 0.035493 | 44.1373 | 2.6298 | -0.2665 | 105.6481 |  |  |  | 0.92968 | -0.017265 | 118.3632 | 1.0664 | -0.021754 | 54.4559 | 1.0787 | -0.050387 | 87.3993 | 0.95031 | -0.017592 | 122.2222 | 1.0052 | -0.10093 | 94.9969 | 1.0356 | -0.01361 | 79.9598 | 0.93426 | -0.020868 | 111.6352 | 0.96578 | -0.11968 | 98.5603 | 3.4569 | -0.50806 | 99.3092 | 0.88831 | -0.036413 | 110.8357
2.3154 | -0.030572 | 64.45 | 1.0993 | -0.00802 | 62.125 | 1.0632 | 0.002279 | 75.7717 | 0.060003 | 0.000134 | 10.8223 |  |  |  | 0.43192 | 0.035493 | 44.1547 | 2.6318 | -0.26599 | 105.6809 |  |  |  | 0.93069 | -0.016697 | 118.4576 | 1.0664 | -0.022207 | 54.5846 | 1.0804 | -0.050008 | 87.4511 | 0.95296 | -0.018966 | 122.2557 | 1.0062 | -0.1023 | 95.0168 | 1.0364 | -0.013159 | 80.0163 | 0.93453 | -0.019485 | 111.7776 | 0.96486 | -0.12061 | 98.6756 | 3.4576 | -0.50949 | 99.3159 | 0.88841 | -0.035873 | 110.9616
2.3196 | -0.030337 | 64.4485 | 1.0992 | -0.009473 | 62.1554 | 1.0641 | 0.002279 | 75.7645 | 0.059198 | 0.001188 | 10.8332 |  |  |  | 0.43198 | 0.035672 | 44.1863 | 2.6338 | -0.267 | 105.7432 |  |  |  | 0.93235 | -0.017834 | 118.5334 | 1.0662 | -0.024028 | 54.6371 | 1.0813 | -0.050537 | 87.4611 | 0.9547 | -0.019429 | 122.3436 | 1.008 | -0.10139 | 95.0401 | 1.0377 | -0.012228 | 80.1568 | 0.93444 | -0.020855 | 111.8239 | 0.96771 | -0.11915 | 98.7158 | 3.4644 | -0.50937 | 99.3806 | 0.88923 | -0.036413 | 111.0385
2.3227 | -0.030572 | 64.4452 | 1.1004 | -0.007835 | 62.1601 | 1.0649 | 0.001713 | 75.7488 | 0.06012 | 0.002109 | 10.8544 |  |  |  | 0.43284 | 0.035493 | 44.2235 | 2.6358 | -0.26668 | 105.8035 |  |  |  | 0.93521 | -0.017265 | 118.571 | 1.0671 | -0.022194 | 54.6566 | 1.0821 | -0.049629 | 87.4995 | 0.95569 | -0.018966 | 122.4551 | 1.0099 | -0.10185 | 95.1431 | 1.0393 | -0.015887 | 80.238 | 0.93526 | -0.019945 | 111.8743 | 0.9679 | -0.119 | 98.7823 | 3.4653 | -0.50937 | 99.4179 | 0.88933 | -0.036795 | 111.048
2.3255 | -0.02965 | 64.4616 | 1.102 | -0.008928 | 62.1651 | 1.066 | 0.002846 | 75.7691 | 0.059082 | 0.001055 | 10.8646 |  |  |  | 0.43376 | 0.036412 | 44.2336 | 2.6377 | -0.2673 | 105.8756 |  |  |  | 0.93631 | -0.016697 | 118.5873 | 1.0671 | -0.023111 | 54.6973 | 1.0822 | -0.050008 | 87.5497 | 0.95652 | -0.017611 | 122.5345 | 1.0117 | -0.10094 | 95.2225 | 1.0402 | -0.014062 | 80.2714 | 0.93535 | -0.019485 | 112.0202 | 0.96974 | -0.119 | 98.8657 | 3.4704 | -0.50949 | 99.5362 | 0.88923 | -0.036413 | 111.0772
2.3283 | -0.030572 | 64.4487 | 1.1056 | -0.009473 | 62.1694 | 1.0685 | 0.000803 | 75.7826 | 0.06012 | 0.001188 | 10.8672 |  |  |  | 0.4329 | 0.034753 | 44.2338 | 2.6398 | -0.26781 | 105.9129 |  |  |  | 0.93705 | -0.017265 | 118.6169 | 1.0682 | -0.022207 | 54.8236 | 1.0822 | -0.050537 | 87.6727 | 0.95644 | -0.018984 | 122.5449 | 1.0107 | -0.1023 | 95.2542 | 1.0421 | -0.013149 | 80.2969 | 0.93526 | -0.021316 | 112.1129 | 0.9714 | -0.12099 | 98.962 | 3.4743 | -0.50989 | 99.606 | 0.88933 | -0.036795 | 111.1811
2.3281 | -0.031108 | 64.4367 | 1.1058 | -0.008381 | 62.1797 | 1.0695 | 0.001713 | 75.7777 | 0.060003 | 0.001055 | 10.8705 |  |  |  | 0.43284 | 0.035493 | 44.2359 | 2.6418 | -0.26849 | 105.9491 |  |  |  | 0.93714 | -0.016697 | 118.6385 | 1.07 | -0.023124 | 54.9139 | 1.0822 | -0.051446 | 87.7343 | 0.95561 | -0.018521 | 122.611 | 1.0126 | -0.10139 | 95.2862 | 1.0431 | -0.012689 | 80.3861 | 0.93717 | -0.020855 | 112.1586 | 0.97131 | -0.11968 | 99.0409 | 3.4789 | -0.50989 | 99.6423 | 0.88923 | -0.038256 | 111.3117
2.3292 | -0.030572 | 64.4359 | 1.1067 | -0.008381 | 62.1854 | 1.0704 | 0.000803 | 75.7969 | 0.059198 | 0.001188 | 10.8858 |  |  |  | 0.43376 | 0.035493 | 44.2496 | 2.6437 | -0.26781 | 105.9581 |  |  |  | 0.93723 | -0.017048 | 118.7083 | 1.0709 | -0.023576 | 54.9487 | 1.0832 | -0.050387 | 87.7864 | 0.95652 | -0.019429 | 122.7102 | 1.0142 | -0.10138 | 95.3053 | 1.0422 | -0.013141 | 80.5146 | 0.9389 | -0.021316 | 112.1903 | 0.9714 | -0.12007 | 99.0862 | 3.479 | -0.51121 | 99.6564 | 0.88923 | -0.036413 | 111.3503
2.3291 | -0.031108 | 64.4205 | 1.1068 | -0.007835 | 62.204 | 1.0705 | 0.002279 | 75.8168 | 0.06012 | -0.000655 | 10.8865 |  |  |  | 0.43382 | 0.036591 | 44.2783 | 2.6458 | -0.26825 | 105.9539 |  |  |  | 0.93705 | -0.017265 | 118.7623 | 1.0726 | -0.023111 | 54.9698 | 1.0832 | -0.050008 | 87.8116 | 0.95668 | -0.018502 | 122.8229 | 1.0154 | -0.1014 | 95.3351 | 1.0431 | -0.012689 | 80.5751 | 0.93999 | -0.020395 | 112.2979 | 0.9714 | -0.12007 | 99.0887 | 3.4829 | -0.51069 | 99.6899 | 0.88913 | -0.036034 | 111.3906
2.3366 | -0.030572 | 64.4023 | 1.1076 | -0.008381 | 62.2085 | 1.0704 | 0.001713 | 75.8538 | 0.06012 | 0.002109 | 10.8907 |  |  |  | 0.43382 | 0.034753 | 44.2908 | 2.6477 | -0.26868 | 105.9594 |  |  |  | 0.93797 | -0.017265 | 118.8378 | 1.0727 | -0.023576 | 55.0051 | 1.0841 | -0.050387 | 87.8575 | 0.9566 | -0.018966 | 122.8565 | 1.017 | -0.10275 | 95.3942 | 1.043 | -0.013149 | 80.5968 | 0.94172 | -0.019945 | 112.4253 | 0.97149 | -0.12046 | 99.1143 | 3.4864 | -0.51212 | 99.7305 | 0.88923 | -0.037334 | 111.4665
2.3373 | -0.031108 | 64.4185 | 1.1074 | -0.009473 | 62.2049 | 1.0704 | 0.001713 | 75.9027 | 0.06012 | 0.002109 | 10.9069 |  |  |  | 0.43382 | 0.035672 | 44.3056 | 2.6498 | -0.26837 | 105.9964 |  |  |  | 0.93898 | -0.016697 | 118.8601 | 1.0735 | -0.023111 | 55.1195 | 1.0841 | -0.051825 | 87.9765 | 0.95751 | -0.018966 | 122.8695 | 1.0179 | -0.10275 | 95.4665 | 1.0421 | -0.013149 | 80.643 | 0.94181 | -0.020395 | 112.4713 | 0.97352 | -0.1203 | 99.1631 | 3.493 | -0.51252 | 99.327 | 0.88933 | -0.036795 | 111.613
2.343 | -0.030572 | 64.4039 | 1.1094 | -0.007475 | 62.2096 | 1.0712 | 0.00206 | 75.8275 | 0.06012 | 0.001188 | 10.9133 |  |  |  | 0.43474 | 0.036591 | 44.3454 | 2.6518 | -0.26868 | 106.0194 |  |  |  | 0.93797 | -0.017265 | 118.8923 | 1.0736 | -0.023576 | 55.2299 | 1.0849 | -0.049629 | 88.061 | 0.95751 | -0.019874 | 122.9232 | 1.018 | -0.1023 | 95.5399 | 1.0431 | -0.0136 | 80.7898 | 0.94172 | -0.020855 | 112.5178 | 0.97518 | -0.12046 | 99.1814 | 3.4946 | -0.51212 | 99.3368 | 0.89015 | -0.036413 | 111.6658
2.3438 | -0.031108 | 64.4039 | 1.1111 | -0.00802 | 62.2143 | 1.0714 | 0.002279 | 75.8754 | 0.06012 | 0.001188 | 10.9132 |  |  |  | 0.43382 | 0.035672 | 44.3973 | 2.6538 | -0.26912 | 106.0369 |  |  |  | 0.94275 | -0.017048 | 118.9127 | 1.0735 | -0.024028 | 55.2788 | 1.0866 | -0.050157 | 88.0991 | 0.96024 | -0.018966 | 123.0138 | 1.0189 | -0.1023 | 95.5845 | 1.0431 | -0.0136 | 80.8458 | 0.94172 | -0.020855 | 112.6158 | 0.97803 | -0.12084 | 99.2925 | 3.4944 | -0.51355 | 99.3401 | 0.88933 | -0.037716 | 111.6802
2.3446 | -0.0298 | 64.4026 | 1.1121 | -0.009288 | 62.2124 | 1.0731 | 0.002624 | 75.8834 | 0.060236 | 0.000399 | 10.9147 |  |  |  | 0.4329 | 0.036591 | 44.422 | 2.6558 | -0.26975 | 106.0924 |  |  |  | 0.94266 | -0.016697 | 118.9157 | 1.0737 | -0.023124 | 55.2964 | 1.0884 | -0.051596 | 88.1043 | 0.96024 | -0.018966 | 123.1273 | 1.0189 | -0.1023 | 95.6203 | 1.0441 | -0.012228 | 80.9036 | 0.94189 | -0.020844 | 112.7524 | 0.97886 | -0.12046 | 99.3662 | 3.4977 | -0.51475 | 99.3525 | 0.89015 | -0.038256 | 111.7557
2.3466 | -0.030186 | 64.4032 | 1.1139 | -0.007475 | 62.2188 | 1.0758 | 0.00206 | 75.8981 | 0.06012 | 0.001188 | 10.9189 |  |  |  | 0.43382 | 0.035672 | 44.4668 | 2.6577 | -0.27007 | 106.1087 |  |  |  | 0.94358 | -0.017616 | 118.9391 | 1.0745 | -0.023576 | 55.3346 | 1.0884 | -0.051976 | 88.1298 | 0.96107 | -0.019429 | 123.1829 | 1.019 | -0.10276 | 95.6253 | 1.0448 | -0.014062 | 80.9296 | 0.94172 | -0.020855 | 112.8031 | 0.97905 | -0.1203 | 99.4031 | 3.5008 | -0.51538 | 99.3482 | 0.89107 | -0.037334 | 111.8726
2.351 | -0.030721 | 64.4058 | 1.1147 | -0.008928 | 62.2453 | 1.0768 | 0.003191 | 75.9299 | 0.059198 | 0.002109 | 10.9213 |  |  |  | 0.43388 | 0.03585 | 44.5033 | 2.6598 | -0.27087 | 106.1961 |  |  |  | 0.9445 | -0.016697 | 118.9533 | 1.0745 | -0.022659 | 55.4426 | 1.0896 | -0.050387 | 88.1989 | 0.9638 | -0.02034 | 123.1882 | 1.0197 | -0.10275 | 95.657 | 1.0465 | -0.014522 | 81.0011 | 0.94163 | -0.022225 | 112.8259 | 0.97895 | -0.12084 | 99.4114 | 3.5008 | -0.5163 | 99.3571 | 0.89026 | -0.037716 | 111.9556
2.351 | -0.030721 | 64.4006 | 1.1157 | -0.009288 | 62.2483 | 1.0769 | 0.002846 | 75.9394 | 0.061158 | 0.002242 | 10.924 |  |  |  | 0.43382 | 0.035672 | 44.5116 | 2.6618 | -0.27081 | 106.2414 |  |  |  | 0.9445 | -0.017616 | 118.9987 | 1.0764 | -0.023576 | 55.532 | 1.0894 | -0.051446 | 88.3232 | 0.96289 | -0.019429 | 123.2429 | 1.0206 | -0.10275 | 95.7051 | 1.0475 | -0.013149 | 81.1171 | 0.94263 | -0.020855 | 112.881 | 0.97978 | -0.12138 | 99.4356 | 3.5006 | -0.51682 | 99.3821 | 0.892 | -0.036413 | 111.9979
2.3532 | -0.030572 | 64.3944 | 1.1194 | -0.010194 | 62.2573 | 1.0768 | 0.002624 | 75.9824 | 0.060236 | 0.000399 | 10.9258 |  |  |  | 0.43382 | 0.034753 | 44.5187 | 2.6637 | -0.27062 | 106.2776 |  |  |  | 0.94542 | -0.017616 | 119.0905 | 1.0773 | -0.023576 | 55.5882 | 1.0912 | -0.051066 | 88.388 | 0.96387 | -0.019874 | 123.3873 | 1.0225 | -0.10184 | 95.7937 | 1.0484 | -0.014062 | 81.2064 | 0.94172 | -0.021765 | 113.0227 | 0.98089 | -0.1203 | 99.4512 | 3.5029 | -0.5167 | 99.4167 | 0.8921 | -0.036795 | 112.0792
2.3585 | -0.030186 | 64.4011 | 1.1202 | -0.008928 | 62.2926 | 1.0776 | 0.001148 | 75.9892 | 0.06012 | 0.002109 | 10.9276 |  |  |  | 0.43382 | 0.035672 | 44.5475 | 2.6658 | -0.27124 | 106.3009 |  |  |  | 0.948 | -0.017834 | 119.141 | 1.079 | -0.024028 | 55.5966 | 1.0912 | -0.051066 | 88.4244 | 0.96471 | -0.019429 | 123.433 | 1.0235 | -0.10276 | 95.8918 | 1.0494 | -0.014062 | 81.2245 | 0.94271 | -0.021304 | 113.0965 | 0.98006 | -0.12161 | 99.541 | 3.5049 | -0.51618 | 99.5228 | 0.89189 | -0.036955 | 112.2202
2.3595 | -0.032029 | 64.3911 | 1.1202 | -0.008928 | 62.3056 | 1.0778 | 0.001369 | 75.9976 | 0.060236 | 0.00132 | 10.9285 |  |  |  | 0.43382 | 0.035672 | 44.5539 | 2.6677 | -0.27219 | 106.3212 |  |  |  | 0.94993 | -0.017265 | 119.1977 | 1.0801 | -0.023124 | 55.6037 | 1.0922 | -0.051446 | 88.4539 | 0.96387 | -0.018966 | 123.4912 | 1.0252 | -0.10366 | 95.9333 | 1.0501 | -0.014983 | 81.3088 | 0.94544 | -0.021304 | 113.1786 | 0.98264 | -0.12176 | 99.654 | 3.5074 | -0.51761 | 99.6122 | 0.89466 | -0.036955 | 112.3019
2.3641 | -0.030186 | 64.3819 | 1.1211 | -0.009834 | 62.3319 | 1.0777 | 0.002624 | 76.0205 | 0.06012 | -0.000655 | 10.9298 |  |  |  | 0.43474 | 0.035672 | 44.5585 | 2.6698 | -0.27187 | 106.3524 |  |  |  | 0.95086 | -0.017265 | 119.2296 | 1.0802 | -0.022671 | 55.6342 | 1.0941 | -0.051446 | 88.5158 | 0.96478 | -0.018966 | 123.502 | 1.026 | -0.10411 | 95.9511 | 1.0503 | -0.014062 | 81.4306 | 0.94708 | -0.022225 | 113.3226 | 0.98457 | -0.12123 | 99.6998 | 3.5082 | -0.51813 | 99.5897 | 0.89476 | -0.037334 | 112.3177
2.3659 | -0.031108 | 64.3771 | 1.1212 | -0.009288 | 62.3674 | 1.0776 | 0.00206 | 76.028 | 0.06012 | 0.001188 | 10.9302 |  |  |  | 0.43474 | 0.035672 | 44.5603 | 2.6718 | -0.27112 | 106.4471 |  |  |  | 0.95187 | -0.017616 | 119.2398 | 1.081 | -0.024958 | 55.6498 | 1.0959 | -0.050916 | 88.635 | 0.9666 | -0.018966 | 123.5254 | 1.026 | -0.1032 | 95.9722 | 1.0512 | -0.014062 | 81.5253 | 0.94799 | -0.021316 | 113.4229 | 0.9854 | -0.12176 | 99.7318 | 3.5144 | -0.51865 | 99.6529 | 0.89486 | -0.037716 | 112.3444
2.3667 | -0.030721 | 64.3732 | 1.123 | -0.008381 | 62.4061 | 1.0778 | 0.002279 | 76.0535 | 0.06012 | 0.001188 | 10.9308 |  |  |  | 0.43566 | 0.035672 | 44.5688 | 2.6737 | -0.27231 | 106.549 |  |  |  | 0.95178 | -0.017265 | 119.2678 | 1.081 | -0.024042 | 55.7763 | 1.0959 | -0.051825 | 88.7189 | 0.9666 | -0.019874 | 123.5565 | 1.0306 | -0.10229 | 96.0358 | 1.052 | -0.01361 | 81.5399 | 0.94808 | -0.022675 | 113.4447 | 0.98642 | -0.12123 | 99.7378 | 3.5175 | -0.51945 | 99.5736 | 0.89568 | -0.037334 | 112.444
2.3704 | -0.031643 | 64.3853 | 1.1264 | -0.008566 | 62.4539 | 1.0786 | 0.001713 | 76.0595 | 0.06012 | 0.002109 | 10.9311 |  |  |  | 0.43572 | 0.03585 | 44.5904 | 2.6758 | -0.27225 | 106.596 |  |  |  | 0.95288 | -0.017969 | 119.2937 | 1.0819 | -0.024493 | 55.8961 | 1.095 | -0.051825 | 88.7385 | 0.97032 | -0.01941 | 123.6345 | 1.0325 | -0.10366 | 96.1313 | 1.0531 | -0.0136 | 81.5768 | 0.94908 | -0.022214 | 113.501 | 0.98642 | -0.12123 | 99.7575 | 3.5228 | -0.52088 | 99.6237 | 0.89476 | -0.038256 | 112.5651
2.3724 | -0.030186 | 64.3852 | 1.1283 | -0.010379 | 62.4535 | 1.0797 | 0.002846 | 76.0617 | 0.060808 | 0.001976 | 10.9292 |  |  |  | 0.4375 | 0.035672 | 44.5956 | 2.6777 | -0.2738 | 106.6287 |  |  |  | 0.9538 | -0.016126 | 119.3873 | 1.0828 | -0.024493 | 56.026 | 1.0959 | -0.050916 | 88.7522 | 0.97115 | -0.019874 | 123.7328 | 1.0334 | -0.10366 | 96.2143 | 1.0567 | -0.0136 | 81.6879 | 0.94999 | -0.023123 | 113.6518 | 0.98633 | -0.12176 | 99.7961 | 3.5242 | -0.521 | 99.6271 | 0.89548 | -0.037494 | 112.6271
2.3733 | -0.031108 | 64.3861 | 1.1283 | -0.009473 | 62.4815 | 1.0797 | 0.001934 | 76.0629 | 0.060924 | 0.001976 | 10.9304 |  |  |  | 0.4375 | 0.034753 | 44.656 | 2.6798 | -0.27332 | 106.6372 |  |  |  | 0.95454 | -0.017265 | 119.4594 | 1.0846 | -0.027245 | 56.156 | 1.0968 | -0.051825 | 88.8049 | 0.97115 | -0.018966 | 123.7919 | 1.0315 | -0.10366 | 96.2615 | 1.0567 | -0.014974 | 81.7858 | 0.94899 | -0.022675 | 113.7549 | 0.98642 | -0.12215 | 99.8305 | 3.529 | -0.52231 | 99.6754 | 0.8966 | -0.038256 | 112.7024
2.3741 | -0.030721 | 64.3819 | 1.1301 | -0.009473 | 62.5073 | 1.0841 | 0.001369 | 76.0644 | 0.060924 | 0.001055 | 10.9359 |  |  |  | 0.4375 | 0.035672 | 44.6686 | 2.6818 | -0.27406 | 106.6396 |  |  |  | 0.95546 | -0.017265 | 119.5091 | 1.0874 | -0.024493 | 56.2197 | 1.0969 | -0.051296 | 88.886 | 0.97107 | -0.02034 | 123.8173 | 1.0323 | -0.10364 | 96.2736 | 1.0577 | -0.0136 | 81.8557 | 0.9499 | -0.022675 | 113.7941 | 0.98633 | -0.12268 | 99.9467 | 3.5373 | -0.52323 | 99.6568 | 0.8965 | -0.036955 | 112.8499
2.3766 | -0.030871 | 64.3801 | 1.1336 | -0.009115 | 62.5254 | 1.0849 | 0.001148 | 76.0733 | 0.060003 | 0.001055 | 10.9422 |  |  |  | 0.43934 | 0.035672 | 44.7161 | 2.6837 | -0.274 | 106.6485 |  |  |  | 0.95739 | -0.016697 | 119.5484 | 1.0873 | -0.024945 | 56.2315 | 1.0968 | -0.051825 | 88.996 | 0.97115 | -0.020785 | 123.8606 | 1.0332 | -0.10273 | 96.2742 | 1.0567 | -0.0136 | 81.8636 | 0.95172 | -0.022675 | 113.9091 | 0.98642 | -0.12215 | 100.004 | 3.545 | -0.52402 | 99.6714 | 0.8964 | -0.038415 | 112.8977
2.3797 | -0.032029 | 64.3649 | 1.1348 | -0.009288 | 62.5386 | 1.085 | 0.001713 | 76.0874 | 0.060003 | 0.001055 | 10.9416 |  |  |  | 0.43842 | 0.035672 | 44.7548 | 2.6858 | -0.27463 | 106.6799 |  |  |  | 0.9584 | -0.017048 | 119.5608 | 1.0882 | -0.024945 | 56.2634 | 1.0968 | -0.051825 | 89.0544 | 0.97289 | -0.02034 | 123.9327 | 1.0334 | -0.10366 | 96.2876 | 1.0576 | -0.014062 | 81.9312 | 0.95363 | -0.023123 | 114.0504 | 0.98826 | -0.12399 | 100.0401 | 3.5466 | -0.52454 | 99.6553 | 0.89732 | -0.037494 | 112.9417
2.3808 | -0.030572 | 64.3837 | 1.1353 | -0.00966 | 62.545 | 1.0851 | -0.000801 | 76.0836 | 0.059887 | 0.000922 | 10.9409 |  |  |  | 0.43927 | 0.037331 | 44.7914 | 2.6877 | -0.27463 | 106.683 |  |  |  | 0.95822 | -0.018186 | 119.555 | 1.0882 | -0.024945 | 56.3123 | 1.0977 | -0.051825 | 89.064 | 0.9738 | -0.019429 | 124.0426 | 1.0333 | -0.1032 | 96.3018 | 1.0583 | -0.014983 | 82.0743 | 0.95536 | -0.023583 | 114.0904 | 0.98826 | -0.12307 | 100.0584 | 3.551 | -0.52506 | 99.5255 | 0.8964 | -0.037494 | 112.9809
2.3805 | -0.031643 | 64.3706 | 1.1354 | -0.010021 | 62.5432 | 1.0858 | 0.00206 | 76.069 | 0.060003 | 0.001055 | 10.941 |  |  |  | 0.43921 | 0.036233 | 44.8207 | 2.6898 | -0.27475 | 106.7307 |  |  |  | 0.95905 | -0.017265 | 119.5683 | 1.0893 | -0.024042 | 56.4348 | 1.0978 | -0.051296 | 89.1137 | 0.97569 | -0.019874 | 124.1226 | 1.0333 | -0.1032 | 96.3503 | 1.0575 | -0.015435 | 82.1602 | 0.95618 | -0.022225 | 114.1249 | 0.99194 | -0.12307 | 100.108 | 3.5521 | -0.52546 | 99.4725 | 0.89742 | -0.038795 | 113.0599
2.3824 | -0.031643 | 64.3693 | 1.1354 | -0.009115 | 62.55 | 1.0886 | 0.000803 | 76.0934 | 0.060003 | 0.000922 | 10.9432 |  |  |  | 0.43921 | 0.035314 | 44.8467 | 2.6918 | -0.27455 | 106.8385 |  |  |  | 0.95942 | -0.016479 | 119.5831 | 1.0892 | -0.02541 | 56.507 | 1.0969 | -0.051296 | 89.2088 | 0.97751 | -0.020785 | 124.1533 | 1.0332 | -0.10273 | 96.4335 | 1.0587 | -0.013141 | 82.182 | 0.95527 | -0.023135 | 114.2097 | 0.99296 | -0.12253 | 100.2172 | 3.5535 | -0.52741 | 99.4742 | 0.89844 | -0.038256 | 113.213
2.3871 | -0.031108 | 64.3627 | 1.1364 | -0.009473 | 62.5471 | 1.0904 | 0.001713 | 76.1038 | 0.060003 | 0.000134 | 10.9467 |  |  |  | 0.44019 | 0.035493 | 44.8623 | 2.6937 | -0.27544 | 106.9189 |  |  |  | 0.95923 | -0.017616 | 119.5953 | 1.0902 | -0.024042 | 56.5541 | 1.0976 | -0.051446 | 89.3081 | 0.97834 | -0.021248 | 124.1755 | 1.0343 | -0.10366 | 96.5041 | 1.0603 | -0.014062 | 82.1984 | 0.95627 | -0.023583 | 114.3447 | 0.99369 | -0.12453 | 100.2942 | 3.5565 | -0.52689 | 99.4559 | 0.89855 | -0.037716 | 113.2559
2.388 | -0.032029 | 64.3597 | 1.1372 | -0.009115 | 62.5495 | 1.0914 | 0.002279 | 76.0997 | 0.060924 | 0.001055 | 10.948 |  |  |  | 0.44111 | 0.036412 | 44.8712 | 2.6958 | -0.27586 | 106.9576 |  |  |  | 0.96015 | -0.017616 | 119.6425 | 1.092 | -0.025876 | 56.5612 | 1.0987 | -0.052204 | 89.3721 | 0.97834 | -0.02034 | 124.2057 | 1.0342 | -0.10411 | 96.5506 | 1.0613 | -0.0136 | 82.2253 | 0.95618 | -0.024045 | 114.3999 | 0.99397 | -0.122 | 100.3521 | 3.5583 | -0.52597 | 99.4695 | 0.90008 | -0.038415 | 113.3078
2.388 | -0.029265 | 64.3285 | 1.1374 | -0.009834 | 62.5574 | 1.0922 | 0.001713 | 76.1107 | 0.060924 | 0.001055 | 10.9488 |  |  |  | 0.44117 | 0.03751 | 44.8747 | 2.6977 | -0.2758 | 106.9754 |  |  |  | 0.962 | -0.016697 | 119.6892 | 1.0929 | -0.02541 | 56.6313 | 1.1013 | -0.050916 | 89.3659 | 0.97834 | -0.02034 | 124.3387 | 1.0351 | -0.10411 | 96.5832 | 1.063 | -0.014062 | 82.3566 | 0.95709 | -0.023135 | 114.4547 | 0.99379 | -0.12399 | 100.373 | 3.5583 | -0.52781 | 99.4673 | 0.89926 | -0.037876 | 113.4167
2.3924 | -0.031258 | 64.3386 | 1.139 | -0.010021 | 62.5565 | 1.0922 | 0.002624 | 76.1141 | 0.059082 | 0.001055 | 10.9493 |  |  |  | 0.44111 | 0.037331 | 44.8775 | 2.6998 | -0.27669 | 106.9884 |  |  |  | 0.96292 | -0.016697 | 119.7509 | 1.0939 | -0.024958 | 56.7368 | 1.1031 | -0.051825 | 89.4049 | 0.97826 | -0.020802 | 124.3999 | 1.0358 | -0.10409 | 96.6259 | 1.0639 | -0.015435 | 82.446 | 0.95709 | -0.024045 | 114.6028 | 0.99471 | -0.12399 | 100.3727 | 3.56 | -0.52741 | 99.4752 | 0.90008 | -0.038415 | 113.5146
2.3954 | -0.032029 | 64.3438 | 1.1399 | -0.00966 | 62.5607 | 1.0923 | 0.002279 | 76.1217 | 0.060924 | 0.001976 | 10.9495 |  |  |  | 0.44124 | 0.03677 | 44.8985 | 2.7018 | -0.27774 | 107.0115 |  |  |  | 0.96559 | -0.017265 | 119.8503 | 1.0946 | -0.024945 | 56.835 | 1.1032 | -0.051825 | 89.422 | 0.98024 | -0.020785 | 124.467 | 1.0396 | -0.10364 | 96.6623 | 1.065 | -0.015426 | 82.4987 | 0.958 | -0.024954 | 114.7081 | 0.99554 | -0.12453 | 100.3983 | 3.5611 | -0.52781 | 99.4762 | 0.9011 | -0.037876 | 113.5614
2.3954 | -0.032029 | 64.3217 | 1.14 | -0.009115 | 62.5645 | 1.0922 | 0.001713 | 76.1418 | 0.060003 | 0.001055 | 10.9547 |  |  |  | 0.44216 | 0.03585 | 44.9087 | 2.7037 | -0.27681 | 107.0435 |  |  |  | 0.96651 | -0.017265 | 119.8786 | 1.0948 | -0.025876 | 56.8673 | 1.1041 | -0.051825 | 89.497 | 0.98032 | -0.020321 | 124.483 | 1.0396 | -0.10411 | 96.7389 | 1.0649 | -0.014974 | 82.5419 | 0.95891 | -0.023135 | 114.7297 | 0.99563 | -0.12399 | 100.4655 | 3.5649 | -0.52821 | 99.4599 | 0.90315 | -0.037716 | 113.5761
2.3971 | -0.031643 | 64.3315 | 1.141 | -0.009473 | 62.5675 | 1.094 | 0.001148 | 76.1622 | 0.060003 | 0.001976 | 10.9581 |  |  |  | 0.44216 | 0.03677 | 44.9315 | 2.7058 | -0.2775 | 107.0984 |  |  |  | 0.96669 | -0.017048 | 119.8883 | 1.0939 | -0.024958 | 56.8738 | 1.1039 | -0.052884 | 89.6155 | 0.98198 | -0.021248 | 124.5315 | 1.0406 | -0.10366 | 96.826 | 1.064 | -0.014514 | 82.6566 | 0.96173 | -0.024494 | 114.7676 | 0.99757 | -0.12438 | 100.5644 | 3.5668 | -0.52912 | 99.4837 | 0.90305 | -0.038256 | 113.6209
2.397 | -0.032178 | 64.3193 | 1.1419 | -0.009473 | 62.5449 | 1.095 | 0.001713 | 76.1901 | 0.06012 | 0.002109 | 10.9601 |  |  |  | 0.44209 | 0.035672 | 44.9832 | 2.7077 | -0.27756 | 107.1538 |  |  |  | 0.96752 | -0.016697 | 119.923 | 1.0948 | -0.024958 | 56.9082 | 1.1041 | -0.051825 | 89.685 | 0.98297 | -0.020785 | 124.6173 | 1.0405 | -0.10364 | 96.8594 | 1.0648 | -0.015435 | 82.7755 | 0.96264 | -0.024494 | 114.919 | 1.0003 | -0.12345 | 100.6235 | 3.5666 | -0.52872 | 99.4812 | 0.90377 | -0.038415 | 113.7395
2.3988 | -0.032178 | 64.3121 | 1.1425 | -0.0093 | 62.5834 | 1.0969 | 0.001369 | 76.2107 | 0.059887 | 0.001843 | 10.961 |  |  |  | 0.444 | 0.03585 | 44.9989 | 2.7098 | -0.27857 | 107.1416 |  |  |  | 0.97111 | -0.018186 | 119.9832 | 1.095 | -0.024054 | 57.0101 | 1.1033 | -0.051676 | 89.7095 | 0.98486 | -0.018502 | 124.7399 | 1.0405 | -0.10411 | 96.905 | 1.0649 | -0.014974 | 82.8155 | 0.96255 | -0.023135 | 115.0171 | 1.0013 | -0.12384 | 100.681 | 3.5688 | -0.52952 | 99.5139 | 0.90397 | -0.038256 | 113.8606
2.4019 | -0.032029 | 64.3131 | 1.1427 | -0.010021 | 62.5885 | 1.0976 | 0.001148 | 76.2319 | 0.060924 | 0.001055 | 10.9634 |  |  |  | 0.444 | 0.03677 | 45.0588 | 2.7118 | -0.27925 | 107.2305 |  |  |  | 0.97387 | -0.017265 | 120.0701 | 1.0956 | -0.02541 | 57.1051 | 1.1033 | -0.052585 | 89.7451 | 0.98562 | -0.02034 | 124.7773 | 1.0405 | -0.10273 | 96.9131 | 1.0659 | -0.015426 | 82.8335 | 0.96255 | -0.024954 | 115.0551 | 1.0013 | -0.12438 | 100.6836 | 3.5734 | -0.53043 | 99.5097 | 0.90387 | -0.038795 | 113.8909
2.4026 | -0.031643 | 64.3076 | 1.1419 | -0.009473 | 62.5913 | 1.0994 | 0.00206 | 76.2684 | 0.059887 | 0.000922 | 10.9628 |  |  |  | 0.44393 | 0.036591 | 45.0894 | 2.7137 | -0.27974 | 107.2629 |  |  |  | 0.97304 | -0.017616 | 120.1221 | 1.0956 | -0.02541 | 57.1566 | 1.1041 | -0.051296 | 89.8496 | 0.98569 | -0.020785 | 124.8039 | 1.0405 | -0.10411 | 96.9412 | 1.0658 | -0.015887 | 82.8909 | 0.96364 | -0.024033 | 115.1163 | 1.0013 | -0.12476 | 100.7244 | 3.5741 | -0.53187 | 99.6028 | 0.90387 | -0.038795 | 113.9425
2.4029 | -0.031494 | 64.2865 | 1.1429 | -0.008928 | 62.6019 | 1.0994 | 0.001148 | 76.289 | 0.060808 | 0 | 10.9632 |  |  |  | 0.44498 | 0.036949 | 45.106 | 2.7158 | -0.27968 | 107.2811 |  |  |  | 0.97387 | -0.018186 | 120.1771 | 1.0956 | -0.02541 | 57.1943 | 1.105 | -0.052734 | 89.9586 | 0.98562 | -0.02034 | 124.8231 | 1.0405 | -0.10592 | 96.9479 | 1.067 | -0.015869 | 83.0289 | 0.96355 | -0.023583 | 115.2533 | 1.0013 | -0.12384 | 100.7869 | 3.5759 | -0.53278 | 99.5998 | 0.90387 | -0.039717 | 114.0758
2.4038 | -0.031494 | 64.2854 | 1.1426 | -0.00966 | 62.6243 | 1.0987 | 0.001369 | 76.3037 | 0.060003 | 0.001055 | 10.9644 |  |  |  | 0.44583 | 0.03677 | 45.1441 | 2.7177 | -0.27943 | 107.2989 |  |  |  | 0.97378 | -0.018755 | 120.185 | 1.0956 | -0.025862 | 57.2447 | 1.105 | -0.052734 | 90.0182 | 0.98569 | -0.020785 | 124.8483 | 1.0405 | -0.10546 | 96.9916 | 1.0685 | -0.014974 | 83.1061 | 0.96464 | -0.023123 | 115.3243 | 1.0013 | -0.12476 | 100.8769 | 3.5812 | -0.53147 | 99.7027 | 0.90397 | -0.039177 | 114.1636
2.4082 | -0.031643 | 64.2877 | 1.1427 | -0.009115 | 62.6439 | 1.0997 | 0.001934 | 76.3213 | 0.059887 | 0.000922 | 10.9661 |  |  |  | 0.4459 | 0.036949 | 45.1498 | 2.7198 | -0.27968 | 107.3102 |  |  |  | 0.97479 | -0.017265 | 120.2066 | 1.0975 | -0.02541 | 57.3325 | 1.107 | -0.051146 | 90.0265 | 0.98554 | -0.021712 | 124.956 | 1.0405 | -0.10411 | 97.0795 | 1.0694 | -0.016798 | 83.1436 | 0.96346 | -0.024045 | 115.3728 | 1.003 | -0.12491 | 100.9686 | 3.5819 | -0.5329 | 99.6609 | 0.90387 | -0.037876 | 114.2164
2.4101 | -0.032029 | 64.3287 | 1.1435 | -0.008752 | 62.6346 | 1.1023 | 0.000803 | 76.3519 | 0.060924 | 0.001976 | 10.9834 |  |  |  | 0.44583 | 0.03677 | 45.174 | 2.7218 | -0.28024 | 107.3201 |  |  |  | 0.97848 | -0.017265 | 120.2213 | 1.0984 | -0.026328 | 57.4501 | 1.1088 | -0.051146 | 90.0322 | 0.98645 | -0.021712 | 125.0676 | 1.0415 | -0.10501 | 97.1547 | 1.0706 | -0.014505 | 83.2077 | 0.96437 | -0.024045 | 115.3819 | 1.006 | -0.12476 | 101.0142 | 3.5863 | -0.53433 | 99.6041 | 0.90387 | -0.038795 | 114.2391
2.4099 | -0.032178 | 64.2782 | 1.1437 | -0.009473 | 62.6519 | 1.105 | 0.000803 | 76.3612 | 0.060924 | 0.001055 | 10.9898 |  |  |  | 0.44669 | 0.036591 | 45.1804 | 2.7237 | -0.27994 | 107.3211 |  |  |  | 0.98023 | -0.017834 | 120.2544 | 1.1011 | -0.026328 | 57.4889 | 1.1103 | -0.052884 | 90.0878 | 0.98751 | -0.020785 | 125.1031 | 1.0407 | -0.10412 | 97.2079 | 1.0723 | -0.014966 | 83.3385 | 0.96546 | -0.024033 | 115.4454 | 1.0067 | -0.12491 | 101.0201 | 3.5883 | -0.53473 | 99.59 | 0.90479 | -0.037876 | 114.3169
2.4129 | -0.03295 | 64.2703 | 1.1447 | -0.008928 | 62.667 | 1.105 | 0.001713 | 76.3631 | 0.060808 | 0.001843 | 10.9896 |  |  |  | 0.44761 | 0.036591 | 45.1888 | 2.7258 | -0.2805 | 107.333 |  |  |  | 0.98133 | -0.017616 | 120.2646 | 1.1019 | -0.026314 | 57.5107 | 1.1112 | -0.053263 | 90.2026 | 0.98834 | -0.021248 | 125.1499 | 1.0415 | -0.10638 | 97.2245 | 1.0723 | -0.014966 | 83.441 | 0.9681 | -0.024494 | 115.6066 | 1.0079 | -0.12476 | 101.0358 | 3.5895 | -0.53605 | 99.6485 | 0.90755 | -0.037876 | 114.4389
2.4165 | -0.032566 | 64.2442 | 1.1464 | -0.009473 | 62.6867 | 1.1068 | 0.000803 | 76.3801 | 0.060003 | 0.001976 | 10.9749 |  |  |  | 0.44853 | 0.036591 | 45.1931 | 2.7277 | -0.2815 | 107.3422 |  |  |  | 0.98124 | -0.018186 | 120.3172 | 1.103 | -0.02541 | 57.5366 | 1.1114 | -0.052204 | 90.2974 | 0.98819 | -0.021267 | 125.2496 | 1.0425 | -0.10547 | 97.2429 | 1.0723 | -0.016338 | 83.4601 | 0.96891 | -0.024954 | 115.6877 | 1.0086 | -0.1253 | 101.0997 | 3.5947 | -0.53656 | 99.598 | 0.9095 | -0.038256 | 114.5189
2.4165 | -0.031643 | 64.2374 | 1.1498 | -0.010566 | 62.6976 | 1.1069 | 0.002279 | 76.4013 | 0.059887 | 0.000922 | 10.9792 |  |  |  | 0.44761 | 0.03751 | 45.1939 | 2.7298 | -0.28125 | 107.3564 |  |  |  | 0.98124 | -0.018186 | 120.3583 | 1.1031 | -0.025876 | 57.568 | 1.1114 | -0.052204 | 90.3391 | 0.99024 | -0.020785 | 125.3492 | 1.0423 | -0.10546 | 97.2663 | 1.0723 | -0.016338 | 83.488 | 0.97064 | -0.024504 | 115.7343 | 1.0087 | -0.12568 | 101.1728 | 3.5957 | -0.53565 | 99.5984 | 0.91031 | -0.039717 | 114.5398
2.4177 | -0.031494 | 64.2304 | 1.1498 | -0.008752 | 62.7475 | 1.1077 | 0.00206 | 76.3967 | 0.060924 | 0.001055 | 10.9935 |  |  |  | 0.44761 | 0.035672 | 45.196 | 2.7318 | -0.28194 | 107.3727 |  |  |  | 0.98225 | -0.017616 | 120.4542 | 1.1029 | -0.025862 | 57.6698 | 1.1115 | -0.052585 | 90.3518 | 0.99008 | -0.021712 | 125.4091 | 1.0433 | -0.10501 | 97.3034 | 1.0741 | -0.016338 | 83.5383 | 0.97073 | -0.024045 | 115.8624 | 1.0087 | -0.12568 | 101.278 | 3.5982 | -0.538 | 99.5775 | 0.91052 | -0.039556 | 114.6081
2.4194 | -0.032029 | 64.207 | 1.1491 | -0.009473 | 62.7631 | 1.1106 | 0.002279 | 76.4008 | 0.061041 | 0.002109 | 11.0195 |  |  |  | 0.44853 | 0.03751 | 45.198 | 2.7337 | -0.28168 | 107.3754 |  |  |  | 0.98317 | -0.017616 | 120.497 | 1.1029 | -0.024945 | 57.7498 | 1.1122 | -0.053263 | 90.4057 | 0.99289 | -0.021248 | 125.4452 | 1.0433 | -0.10592 | 97.388 | 1.0752 | -0.016331 | 83.6635 | 0.97073 | -0.025863 | 115.981 | 1.0085 | -0.12491 | 101.3283 | 3.6028 | -0.538 | 99.6247 | 0.91134 | -0.040098 | 114.742
2.4238 | -0.032566 | 64.1981 | 1.15 | -0.008566 | 62.7817 | 1.1114 | 0.000803 | 76.405 | 0.06012 | 0.002109 | 11.0283 |  |  |  | 0.44754 | 0.037331 | 45.2174 | 2.7358 | -0.28262 | 107.4083 |  |  |  | 0.984 | -0.017265 | 120.5249 | 1.1038 | -0.024945 | 57.8124 | 1.1123 | -0.052204 | 90.5147 | 0.99281 | -0.021712 | 125.4526 | 1.045 | -0.10546 | 97.464 | 1.076 | -0.015879 | 83.7497 | 0.97082 | -0.025404 | 116.0195 | 1.0085 | -0.12583 | 101.3535 | 3.603 | -0.53748 | 99.6279 | 0.91134 | -0.039177 | 114.825
2.425 | -0.032415 | 64.1916 | 1.1499 | -0.010021 | 62.8171 | 1.1132 | 0.001713 | 76.4121 | 0.060924 | 0.001976 | 11.0412 |  |  |  | 0.44846 | 0.037331 | 45.2463 | 2.7377 | -0.28194 | 107.5093 |  |  |  | 0.98492 | -0.017265 | 120.5375 | 1.1038 | -0.025862 | 57.8068 | 1.1142 | -0.051676 | 90.626 | 0.99273 | -0.022176 | 125.4871 | 1.0469 | -0.10411 | 97.5092 | 1.0768 | -0.015426 | 83.7853 | 0.97091 | -0.024944 | 116.0432 | 1.0086 | -0.12622 | 101.3972 | 3.6055 | -0.53891 | 99.6649 | 0.91124 | -0.038795 | 114.8489
2.4249 | -0.032029 | 64.1701 | 1.15 | -0.008566 | 62.8287 | 1.1142 | 0.001369 | 76.4157 | 0.060924 | 0.001055 | 11.0448 |  |  |  | 0.44846 | 0.03825 | 45.2539 | 2.7398 | -0.2825 | 107.4549 |  |  |  | 0.98474 | -0.019323 | 120.5449 | 1.1057 | -0.026328 | 57.8672 | 1.1141 | -0.053113 | 90.655 | 0.99289 | -0.021248 | 125.5882 | 1.0469 | -0.10501 | 97.5482 | 1.0776 | -0.015887 | 83.8361 | 0.97082 | -0.024494 | 116.1586 | 1.0096 | -0.1266 | 101.482 | 3.6094 | -0.53931 | 99.706 | 0.91144 | -0.040478 | 114.8641
2.4284 | -0.033487 | 64.1579 | 1.1499 | -0.009115 | 62.8319 | 1.114 | 0.000236 | 76.4146 | 0.060003 | 0.001055 | 11.0731 |  |  |  | 0.44846 | 0.037331 | 45.2806 | 2.7418 | -0.28269 | 107.5388 |  |  |  | 0.98768 | -0.017265 | 120.5745 | 1.1076 | -0.02541 | 57.953 | 1.1168 | -0.053643 | 90.6706 | 0.99281 | -0.022621 | 125.6931 | 1.0469 | -0.10592 | 97.5508 | 1.0786 | -0.016338 | 83.9521 | 0.97164 | -0.024045 | 116.2606 | 1.0085 | -0.12583 | 101.5606 | 3.6099 | -0.54126 | 99.6965 | 0.91236 | -0.039556 | 114.8909
2.432 | -0.034021 | 64.1534 | 1.1498 | -0.010566 | 62.8462 | 1.1149 | 0.000236 | 76.4066 | 0.060003 | 0.001976 | 11.1037 |  |  |  | 0.44853 | 0.03751 | 45.3192 | 2.7437 | -0.28313 | 107.4518 |  |  |  | 0.98778 | -0.017616 | 120.5786 | 1.1102 | -0.025862 | 58.0498 | 1.1178 | -0.053113 | 90.7004 | 0.99463 | -0.021712 | 125.7417 | 1.0477 | -0.10455 | 97.5779 | 1.0786 | -0.016338 | 84.0702 | 0.97355 | -0.025404 | 116.3381 | 1.0104 | -0.12676 | 101.6342 | 3.6163 | -0.54126 | 99.7329 | 0.91216 | -0.039717 | 114.9601
2.4324 | -0.032415 | 64.1633 | 1.1525 | -0.0093 | 62.8408 | 1.1159 | 0.001713 | 76.4129 | 0.060924 | 0.001055 | 11.1123 |  |  |  | 0.44866 | 0.036949 | 45.3408 | 2.7458 | -0.284 | 107.4842 |  |  |  | 0.9887 | -0.017616 | 120.6831 | 1.1092 | -0.026314 | 58.124 | 1.1187 | -0.053113 | 90.8136 | 0.99562 | -0.021248 | 125.7692 | 1.0469 | -0.10501 | 97.59 | 1.0796 | -0.01679 | 84.1047 | 0.97719 | -0.025404 | 116.3822 | 1.0105 | -0.12622 | 101.6492 | 3.6174 | -0.54074 | 99.7351 | 0.9141 | -0.041019 | 115.1052
2.4323 | -0.03295 | 64.1693 | 1.1526 | -0.00966 | 62.8539 | 1.1179 | 0.001022 | 76.4187 | 0.060924 | 0.001976 | 11.112 |  |  |  | 0.44846 | 0.037331 | 45.3986 | 2.7477 | -0.28394 | 107.4829 |  |  |  | 0.9886 | -0.018186 | 120.7405 | 1.1103 | -0.02541 | 58.1427 | 1.1187 | -0.053113 | 90.9009 | 0.99826 | -0.021712 | 125.8056 | 1.0478 | -0.10592 | 97.6442 | 1.0795 | -0.017712 | 84.1301 | 0.97719 | -0.025404 | 116.4765 | 1.0132 | -0.12714 | 101.6586 | 3.6246 | -0.54126 | 99.7511 | 0.91686 | -0.040098 | 115.1882
2.4349 | -0.032566 | 64.1672 | 1.1526 | -0.010566 | 62.8681 | 1.1197 | 0.002279 | 76.4176 | 0.060236 | 0.000399 | 11.1281 |  |  |  | 0.44859 | 0.037689 | 45.4401 | 2.7498 | -0.28456 | 107.5371 |  |  |  | 0.9887 | -0.017616 | 120.7867 | 1.1103 | -0.026328 | 58.154 | 1.1189 | -0.052434 | 90.9671 | 0.99918 | -0.020802 | 125.9268 | 1.0479 | -0.10547 | 97.7321 | 1.0796 | -0.017252 | 84.2256 | 0.97801 | -0.025863 | 116.6028 | 1.0149 | -0.12729 | 101.6901 | 3.629 | -0.54178 | 99.7465 | 0.91686 | -0.039177 | 115.3004
2.4369 | -0.03295 | 64.1623 | 1.1561 | -0.01202 | 62.8753 | 1.1204 | 0.00206 | 76.4339 | 0.061041 | 0.001188 | 11.1442 |  |  |  | 0.44859 | 0.037689 | 45.4535 | 2.7518 | -0.28493 | 107.5924 |  |  |  | 0.9887 | -0.017616 | 120.8244 | 1.1121 | -0.027245 | 58.1795 | 1.1188 | -0.052585 | 91.0066 | 0.99834 | -0.021248 | 125.9917 | 1.0477 | -0.10546 | 97.7891 | 1.0796 | -0.018616 | 84.3356 | 0.97719 | -0.027223 | 116.6623 | 1.015 | -0.12676 | 101.7479 | 3.6317 | -0.54269 | 99.7249 | 0.91778 | -0.040098 | 115.4422
2.4396 | -0.03295 | 64.1786 | 1.157 | -0.011114 | 62.8744 | 1.1213 | 0.001148 | 76.4314 | 0.06012 | 0.001188 | 11.1657 |  |  |  | 0.44853 | 0.036591 | 45.4795 | 2.7537 | -0.28507 | 107.6322 |  |  |  | 0.98768 | -0.017265 | 120.8494 | 1.1121 | -0.026328 | 58.2759 | 1.1186 | -0.052734 | 91.0557 | 1.0002 | -0.020785 | 126.0735 | 1.0479 | -0.10547 | 97.8381 | 1.0806 | -0.01679 | 84.4036 | 0.9781 | -0.025404 | 116.6721 | 1.0159 | -0.12676 | 101.8532 | 3.6328 | -0.54309 | 99.7527 | 0.91881 | -0.040478 | 115.4905
2.4415 | -0.03295 | 64.1866 | 1.1572 | -0.010021 | 62.8749 | 1.1215 | 0.002279 | 76.4397 | 0.061041 | 0.002109 | 11.1716 |  |  |  | 0.44859 | 0.037689 | 45.4925 | 2.7558 | -0.28531 | 107.6541 |  |  |  | 0.98879 | -0.017048 | 120.8634 | 1.1149 | -0.02541 | 58.3672 | 1.1206 | -0.052585 | 91.2124 | 1.0002 | -0.021693 | 126.0859 | 1.048 | -0.10684 | 97.8607 | 1.0806 | -0.017704 | 84.4436 | 0.98256 | -0.026773 | 116.7428 | 1.016 | -0.12622 | 101.923 | 3.6363 | -0.54361 | 99.7524 | 0.91871 | -0.040098 | 115.5155
2.447 | -0.032029 | 64.1808 | 1.1569 | -0.010751 | 62.8757 | 1.1216 | 0.001934 | 76.4349 | 0.060924 | 0.000134 | 11.1746 |  |  |  | 0.44853 | 0.03751 | 45.4999 | 2.7577 | -0.28575 | 107.6702 |  |  |  | 0.9887 | -0.017616 | 120.8656 | 1.1158 | -0.027245 | 58.4252 | 1.1215 | -0.052585 | 91.2641 | 1 | -0.022176 | 126.0946 | 1.0487 | -0.10592 | 97.8816 | 1.0814 | -0.018164 | 84.501 | 0.98456 | -0.025852 | 116.902 | 1.015 | -0.12583 | 101.9592 | 3.6396 | -0.5448 | 99.7584 | 0.9186 | -0.040638 | 115.5617
2.447 | -0.03295 | 64.1792 | 1.157 | -0.01202 | 62.8787 | 1.1223 | 0.002279 | 76.4549 | 0.06012 | 0.001055 | 11.1842 |  |  |  | 0.44853 | 0.03751 | 45.5054 | 2.7598 | -0.28537 | 107.6652 |  |  |  | 0.98962 | -0.018537 | 120.8934 | 1.1168 | -0.026792 | 58.466 | 1.1242 | -0.053492 | 91.3142 | 1 | -0.022176 | 126.1111 | 1.0479 | -0.10638 | 97.9203 | 1.0832 | -0.018164 | 84.6196 | 0.98538 | -0.025404 | 116.9776 | 1.0161 | -0.1266 | 101.9763 | 3.6401 | -0.54492 | 99.765 | 0.92055 | -0.041019 | 115.702
2.447 | -0.03295 | 64.1725 | 1.158 | -0.010566 | 62.8801 | 1.1233 | 0.000458 | 76.4573 | 0.061041 | 0.001188 | 11.1975 |  |  |  | 0.44853 | 0.038429 | 45.5251 | 2.7618 | -0.287 | 107.6832 |  |  |  | 0.98879 | -0.017969 | 120.9204 | 1.1166 | -0.02678 | 58.5178 | 1.1251 | -0.052585 | 91.3303 | 1.0002 | -0.020785 | 126.1183 | 1.0495 | -0.10637 | 97.9488 | 1.0841 | -0.018164 | 84.6863 | 0.98529 | -0.025863 | 117.0079 | 1.0159 | -0.12676 | 102.0061 | 3.6477 | -0.54624 | 99.7555 | 0.92239 | -0.040098 | 115.7769
2.4505 | -0.031643 | 64.1908 | 1.1587 | -0.010751 | 62.878 | 1.1278 | 0.001713 | 76.4784 | 0.06012 | 0.001188 | 11.2038 |  |  |  | 0.44859 | 0.037689 | 45.5489 | 2.7637 | -0.28674 | 107.6916 |  |  |  | 0.99155 | -0.017969 | 120.9748 | 1.1176 | -0.028162 | 58.5931 | 1.1259 | -0.052734 | 91.3711 | 1.0011 | -0.021248 | 126.1882 | 1.0516 | -0.10594 | 98.0455 | 1.0868 | -0.018625 | 84.731 | 0.98547 | -0.025852 | 117.0972 | 1.0159 | -0.12767 | 102.0785 | 3.6522 | -0.54858 | 99.7876 | 0.92423 | -0.039177 | 115.8201
2.4527 | -0.032415 | 64.1847 | 1.1633 | -0.01202 | 62.881 | 1.1287 | 0.001713 | 76.4769 | 0.06012 | 0.001188 | 11.205 |  |  |  | 0.44853 | 0.03751 | 45.5857 | 2.7658 | -0.28731 | 107.6891 |  |  |  | 0.99155 | -0.017048 | 121.0767 | 1.1176 | -0.024945 | 58.6979 | 1.1259 | -0.053113 | 91.4745 | 1.0021 | -0.020785 | 126.2874 | 1.055 | -0.10728 | 98.117 | 1.0867 | -0.018171 | 84.7481 | 0.98638 | -0.025852 | 117.2133 | 1.017 | -0.12753 | 102.1737 | 3.6541 | -0.54807 | 99.7926 | 0.92526 | -0.040478 | 115.878
2.4544 | -0.032029 | 64.2063 | 1.1643 | -0.011114 | 62.8904 | 1.1287 | 0.000803 | 76.5014 | 0.06012 | 0.001188 | 11.2323 |  |  |  | 0.44853 | 0.03751 | 45.6171 | 2.7677 | -0.28763 | 107.6919 |  |  |  | 0.99431 | -0.017048 | 121.1331 | 1.1186 | -0.02678 | 58.7664 | 1.1259 | -0.053113 | 91.5655 | 1.0029 | -0.021248 | 126.4068 | 1.0533 | -0.10592 | 98.1671 | 1.0868 | -0.017712 | 84.7498 | 0.9872 | -0.025404 | 117.3069 | 1.0178 | -0.12714 | 102.2483 | 3.6594 | -0.55041 | 99.7991 | 0.92618 | -0.040478 | 116.0037
2.4544 | -0.031108 | 64.2182 | 1.1642 | -0.009845 | 62.8931 | 1.1287 | 0.000803 | 76.496 | 0.060924 | 0.001055 | 11.2346 |  |  |  | 0.44853 | 0.038429 | 45.6478 | 2.7698 | -0.28743 | 107.6967 |  |  |  | 0.99505 | -0.017265 | 121.17 | 1.1204 | -0.027245 | 58.7802 | 1.1269 | -0.054023 | 91.6108 | 1.0037 | -0.021712 | 126.5126 | 1.055 | -0.10546 | 98.192 | 1.0877 | -0.017712 | 84.7738 | 0.98984 | -0.025863 | 117.334 | 1.0205 | -0.12767 | 102.2803 | 3.661 | -0.55093 | 99.82 | 0.92515 | -0.041019 | 116.095
2.4553 | -0.03295 | 64.2083 | 1.1644 | -0.010021 | 62.88 | 1.1296 | 0.001713 | 76.5363 | 0.060924 | 0.001055 | 11.2371 |  |  |  | 0.44846 | 0.03825 | 45.7028 | 2.7718 | -0.28824 | 107.6942 |  |  |  | 0.99505 | -0.018186 | 121.1949 | 1.1222 | -0.027245 | 58.8099 | 1.1269 | -0.053113 | 91.6207 | 1.0064 | -0.021712 | 126.6572 | 1.054 | -0.10682 | 98.1836 | 1.0879 | -0.018616 | 84.8478 | 0.99002 | -0.025852 | 117.3728 | 1.0215 | -0.12714 | 102.2951 | 3.666 | -0.55356 | 99.8367 | 0.92618 | -0.040478 | 116.1292
2.4581 | -0.032029 | 64.2261 | 1.1643 | -0.011114 | 62.8988 | 1.1313 | 0.000236 | 76.5619 | 0.060003 | 0.001976 | 11.2454 |  |  |  | 0.44938 | 0.03825 | 45.7541 | 2.7737 | -0.28824 | 107.6968 |  |  |  | 0.99615 | -0.018888 | 121.2467 | 1.1232 | -0.025876 | 58.8628 | 1.1269 | -0.054023 | 91.6636 | 1.0074 | -0.021248 | 126.5539 | 1.055 | -0.10728 | 98.2154 | 1.0895 | -0.019536 | 84.9765 | 0.99175 | -0.026313 | 117.5385 | 1.0235 | -0.12845 | 102.2998 | 3.6683 | -0.55276 | 99.8372 | 0.92526 | -0.040478 | 116.1367
2.4607 | -0.031643 | 64.2472 | 1.1663 | -0.009115 | 62.8979 | 1.1334 | 0.001934 | 76.6007 | 0.061041 | 0.001188 | 11.251 |  |  |  | 0.44846 | 0.037331 | 45.7578 | 2.7758 | -0.28844 | 107.7053 |  |  |  | 0.99615 | -0.017616 | 121.3203 | 1.124 | -0.025862 | 58.9774 | 1.1275 | -0.054701 | 91.7331 | 1.0074 | -0.022157 | 126.6812 | 1.0543 | -0.10547 | 98.2626 | 1.0906 | -0.017704 | 85.0467 | 0.99275 | -0.027672 | 117.6238 | 1.0233 | -0.1286 | 102.3195 | 3.6696 | -0.55448 | 99.8232 | 0.92689 | -0.040638 | 116.194
2.4607 | -0.033487 | 64.2313 | 1.167 | -0.011114 | 62.8886 | 1.1351 | 0.000803 | 76.6149 | 0.06012 | 0.001188 | 11.2724 |  |  |  | 0.44938 | 0.038072 | 45.7711 | 2.7777 | -0.28931 | 107.7234 |  |  |  | 0.99588 | -0.018755 | 121.4047 | 1.1251 | -0.027709 | 59.0516 | 1.1276 | -0.054172 | 91.8504 | 1.0064 | -0.021712 | 126.7124 | 1.0552 | -0.10729 | 98.3697 | 1.0922 | -0.018625 | 85.1747 | 0.99266 | -0.026313 | 117.6433 | 1.0223 | -0.1286 | 102.3783 | 3.6758 | -0.55499 | 99.8356 | 0.9271 | -0.041399 | 116.3417
2.4619 | -0.032415 | 64.2754 | 1.1671 | -0.011474 | 62.9016 | 1.1361 | 0.000458 | 76.6122 | 0.060924 | 0.001055 | 11.2733 |  |  |  | 0.44938 | 0.037331 | 45.7928 | 2.7798 | -0.28963 | 107.7122 |  |  |  | 0.99597 | -0.018186 | 121.4579 | 1.125 | -0.027245 | 59.0987 | 1.1286 | -0.053643 | 91.9015 | 1.0074 | -0.021712 | 126.7323 | 1.0551 | -0.10683 | 98.4185 | 1.094 | -0.019085 | 85.3135 | 0.99266 | -0.026313 | 117.707 | 1.0233 | -0.1286 | 102.4466 | 3.6786 | -0.55499 | 99.8386 | 0.92607 | -0.041019 | 116.4176
2.4617 | -0.03295 | 64.2909 | 1.1696 | -0.010751 | 62.9156 | 1.136 | 0.002624 | 76.6793 | 0.060924 | 0.001055 | 11.2858 |  |  |  | 0.45024 | 0.037153 | 45.8102 | 2.7817 | -0.28957 | 107.7342 |  |  |  | 0.99597 | -0.019106 | 121.4867 | 1.125 | -0.027245 | 59.1133 | 1.1303 | -0.054172 | 91.9329 | 1.0074 | -0.022157 | 126.7606 | 1.0549 | -0.10772 | 98.4815 | 1.0941 | -0.019536 | 85.3665 | 0.99357 | -0.027223 | 117.8605 | 1.0253 | -0.12845 | 102.5593 | 3.6824 | -0.55539 | 99.8439 | 0.92884 | -0.041941 | 116.4679
2.4625 | -0.032566 | 64.3195 | 1.1708 | -0.010927 | 62.9166 | 1.136 | 0.001713 | 76.6612 | 0.060924 | 0.001976 | 11.2887 |  |  |  | 0.45122 | 0.03825 | 45.8158 | 2.7837 | -0.28981 | 107.7518 |  |  |  | 0.99698 | -0.017616 | 121.5006 | 1.1249 | -0.025862 | 59.1656 | 1.1321 | -0.054701 | 91.9497 | 1.0074 | -0.021248 | 126.8233 | 1.0558 | -0.10772 | 98.4791 | 1.0942 | -0.018616 | 85.4031 | 0.99366 | -0.026762 | 117.9483 | 1.028 | -0.12898 | 102.6115 | 3.6836 | -0.55671 | 99.8646 | 0.9315 | -0.041559 | 116.5679
2.4662 | -0.033487 | 64.3179 | 1.1715 | -0.0093 | 62.9349 | 1.1372 | 0.0025 | 76.6822 | 0.060808 | 0.001843 | 11.2931 |  |  |  | 0.45391 | 0.038072 | 45.8287 | 2.7858 | -0.29031 | 107.7445 |  |  |  | 0.99625 | -0.017399 | 121.4976 | 1.1258 | -0.02678 | 59.1341 | 1.1321 | -0.054701 | 91.9622 | 1.0066 | -0.021693 | 126.9407 | 1.0559 | -0.10728 | 98.5159 | 1.0949 | -0.018171 | 85.4123 | 0.99438 | -0.027683 | 117.9595 | 1.0308 | -0.12845 | 102.6216 | 3.6852 | -0.55905 | 99.8692 | 0.9316 | -0.041019 | 116.7045
2.4671 | -0.033487 | 64.3502 | 1.1715 | -0.010751 | 62.9336 | 1.1396 | 0.001148 | 76.7077 | 0.060003 | 0.001976 | 11.2957 |  |  |  | 0.45582 | 0.03825 | 45.8309 | 2.7877 | -0.291 | 107.7575 |  |  |  | 0.99781 | -0.018186 | 121.5097 | 1.1269 | -0.026792 | 59.2297 | 1.1321 | -0.054172 | 91.979 | 1.0084 | -0.020785 | 126.9929 | 1.0578 | -0.10774 | 98.5504 | 1.094 | -0.019085 | 85.5349 | 0.99629 | -0.026313 | 117.9698 | 1.0307 | -0.12806 | 102.6504 | 3.6892 | -0.55877 | 99.8721 | 0.93334 | -0.041559 | 116.7726
2.469 | -0.032566 | 64.3457 | 1.1715 | -0.011114 | 62.93 | 1.1425 | 0.001369 | 76.7059 | 0.060924 | 0.001055 | 11.3105 |  |  |  | 0.4549 | 0.03825 | 45.8315 | 2.7898 | -0.29157 | 107.7685 |  |  |  | 0.99882 | -0.017616 | 121.538 | 1.1286 | -0.027245 | 59.3094 | 1.1331 | -0.054172 | 92.0097 | 1.0083 | -0.021248 | 127.0239 | 1.0613 | -0.10772 | 98.5922 | 1.0969 | -0.018164 | 85.6454 | 0.9972 | -0.026313 | 118.0201 | 1.0307 | -0.12806 | 102.7237 | 3.6923 | -0.5614 | 99.874 | 0.93355 | -0.041399 | 116.7892
2.4693 | -0.034257 | 64.3745 | 1.1724 | -0.011114 | 62.9356 | 1.1433 | 0.000803 | 76.7245 | 0.060003 | 0.001976 | 11.3257 |  |  |  | 0.45483 | 0.03825 | 45.8616 | 2.7918 | -0.29256 | 107.764 |  |  |  | 1.0007 | -0.017616 | 121.5775 | 1.1306 | -0.026792 | 59.3929 | 1.1331 | -0.054172 | 92.1029 | 1.0101 | -0.023531 | 127.0603 | 1.0614 | -0.10683 | 98.6918 | 1.0986 | -0.019536 | 85.6777 | 0.99911 | -0.026762 | 118.1416 | 1.0307 | -0.1299 | 102.772 | 3.696 | -0.56232 | 99.8859 | 0.93344 | -0.041941 | 116.8604
2.47 | -0.03295 | 64.3799 | 1.1733 | -0.011114 | 62.9513 | 1.1433 | 0.001713 | 76.7265 | 0.061041 | 0.002109 | 11.3431 |  |  |  | 0.4549 | 0.03825 | 45.8677 | 2.7937 | -0.29175 | 107.7657 |  |  |  | 1.0024 | -0.017265 | 121.6235 | 1.1315 | -0.026792 | 59.414 | 1.133 | -0.055231 | 92.2086 | 1.0102 | -0.022157 | 127.1035 | 1.0623 | -0.10819 | 98.7774 | 1.0997 | -0.017704 | 85.7078 | 0.99921 | -0.027211 | 118.2637 | 1.0318 | -0.12883 | 102.8737 | 3.6974 | -0.56243 | 99.8982 | 0.93436 | -0.041941 | 117.0255
2.4737 | -0.033873 | 64.404 | 1.1751 | -0.011114 | 62.9541 | 1.148 | 0.001934 | 76.7342 | 0.060924 | 0.001055 | 11.361 |  |  |  | 0.45588 | 0.038429 | 45.8695 | 2.7958 | -0.29262 | 107.7962 |  |  |  | 1.0035 | -0.017969 | 121.7159 | 1.1324 | -0.026792 | 59.4291 | 1.1331 | -0.054172 | 92.2792 | 1.0111 | -0.022157 | 127.1832 | 1.0624 | -0.10729 | 98.8201 | 1.1015 | -0.019988 | 85.764 | 1 | -0.027672 | 118.3545 | 1.0329 | -0.1283 | 102.9222 | 3.6992 | -0.56375 | 99.9048 | 0.93324 | -0.043019 | 117.0818
2.4765 | -0.03295 | 64.4168 | 1.177 | -0.010206 | 62.9831 | 1.1506 | 0.000803 | 76.741 | 0.060924 | 0.001055 | 11.3641 |  |  |  | 0.45588 | 0.038429 | 45.8911 | 2.7977 | -0.29312 | 107.8105 |  |  |  | 1.0033 | -0.018186 | 121.7697 | 1.1314 | -0.026328 | 59.4504 | 1.1332 | -0.053643 | 92.3761 | 1.0137 | -0.022621 | 127.2924 | 1.0624 | -0.10683 | 98.8296 | 1.1005 | -0.017712 | 85.882 | 1.0001 | -0.026302 | 118.5057 | 1.0335 | -0.1299 | 102.9351 | 3.704 | -0.56466 | 99.9257 | 0.93436 | -0.041941 | 117.1104
2.4766 | -0.032415 | 64.4354 | 1.1778 | -0.010751 | 62.9931 | 1.1506 | 0.000803 | 76.751 | 0.060924 | 0.001055 | 11.387 |  |  |  | 0.45588 | 0.03751 | 45.8993 | 2.7998 | -0.29318 | 107.802 |  |  |  | 1.0034 | -0.018537 | 121.7923 | 1.1322 | -0.02678 | 59.5286 | 1.134 | -0.054551 | 92.5065 | 1.0137 | -0.021712 | 127.352 | 1.0624 | -0.10865 | 98.8394 | 1.1015 | -0.019076 | 85.9743 | 1 | -0.026762 | 118.5804 | 1.0372 | -0.12898 | 102.9571 | 3.7047 | -0.56609 | 99.9585 | 0.93529 | -0.041941 | 117.1752
2.4802 | -0.03295 | 64.411 | 1.1788 | -0.013473 | 63.0353 | 1.1506 | 0.001713 | 76.7544 | 0.060924 | -0.000788 | 11.4172 |  |  |  | 0.45588 | 0.03751 | 45.9567 | 2.8017 | -0.29306 | 107.8144 |  |  |  | 1.0034 | -0.017616 | 121.8228 | 1.1332 | -0.027245 | 59.6312 | 1.134 | -0.054551 | 92.5622 | 1.0138 | -0.022157 | 127.3791 | 1.0632 | -0.10819 | 98.8541 | 1.1015 | -0.019988 | 86.0182 | 1.0008 | -0.027223 | 118.6081 | 1.0373 | -0.13029 | 102.9899 | 3.707 | -0.56689 | 99.9272 | 0.93713 | -0.042862 | 117.3309
2.4839 | -0.03295 | 64.4377 | 1.1789 | -0.011835 | 63.0428 | 1.1525 | 0.001369 | 76.7564 | 0.060924 | 0.001055 | 11.4205 |  |  |  | 0.45595 | 0.038608 | 45.9971 | 2.8037 | -0.29419 | 107.8253 |  |  |  | 1.0044 | -0.017969 | 121.8253 | 1.1342 | -0.028162 | 59.7113 | 1.1358 | -0.054172 | 92.5858 | 1.0148 | -0.021693 | 127.392 | 1.0632 | -0.10728 | 98.8685 | 1.1033 | -0.019076 | 86.0332 | 1 | -0.027672 | 118.6444 | 1.0381 | -0.1299 | 103.1152 | 3.7123 | -0.56832 | 99.9439 | 0.93989 | -0.043781 | 117.3944
2.4858 | -0.032415 | 64.4406 | 1.1788 | -0.011114 | 63.0859 | 1.1571 | 0.001369 | 76.7613 | 0.06012 | 0.002109 | 11.4405 |  |  |  | 0.45496 | 0.038429 | 46.0367 | 2.8058 | -0.29399 | 107.8946 |  |  |  | 1.0061 | -0.019106 | 121.8589 | 1.137 | -0.026792 | 59.7432 | 1.1385 | -0.054172 | 92.6092 | 1.0147 | -0.022157 | 127.4267 | 1.064 | -0.10864 | 98.9141 | 1.106 | -0.019076 | 86.0677 | 1.0009 | -0.028582 | 118.7612 | 1.0365 | -0.1316 | 103.1775 | 3.7115 | -0.56964 | 99.9671 | 0.93989 | -0.043781 | 117.4161
2.4902 | -0.033487 | 64.4512 | 1.1796 | -0.011659 | 63.1099 | 1.1562 | 0.001022 | 76.7549 | 0.061041 | 0.002109 | 11.4565 |  |  |  | 0.45588 | 0.038429 | 46.0604 | 2.8077 | -0.29456 | 107.9281 |  |  |  | 1.008 | -0.018537 | 121.8813 | 1.1377 | -0.027231 | 59.7831 | 1.1377 | -0.054551 | 92.635 | 1.0147 | -0.023976 | 127.5577 | 1.066 | -0.10774 | 99.0188 | 1.1067 | -0.019997 | 86.1467 | 1.0017 | -0.027683 | 118.8821 | 1.0382 | -0.13029 | 103.2502 | 3.7187 | -0.57107 | 100.0132 | 0.94102 | -0.042702 | 117.4433
2.4903 | -0.03295 | 64.4584 | 1.1813 | -0.013113 | 63.1114 | 1.158 | 0.000458 | 76.7703 | 0.060924 | 0.001055 | 11.4798 |  |  |  | 0.45595 | 0.037689 | 46.0836 | 2.8098 | -0.29474 | 107.9639 |  |  |  | 1.009 | -0.017969 | 121.9607 | 1.1396 | -0.028614 | 59.8883 | 1.1394 | -0.054172 | 92.7323 | 1.0145 | -0.022176 | 127.6394 | 1.0658 | -0.10954 | 99.0656 | 1.1078 | -0.019076 | 86.2865 | 1.0027 | -0.027223 | 118.9295 | 1.0381 | -0.13082 | 103.2627 | 3.7242 | -0.57016 | 100.0269 | 0.94091 | -0.044163 | 117.5062
2.4923 | -0.033336 | 64.4553 | 1.1834 | -0.010566 | 63.1445 | 1.1578 | 0.001148 | 76.7642 | 0.060924 | 0.001976 | 11.4834 |  |  |  | 0.4568 | 0.039349 | 46.1149 | 2.8118 | -0.29637 | 107.994 |  |  |  | 1.0108 | -0.017616 | 122.0171 | 1.1387 | -0.028162 | 59.9956 | 1.1404 | -0.053643 | 92.8292 | 1.0156 | -0.023066 | 127.6914 | 1.0676 | -0.10864 | 99.118 | 1.1078 | -0.019988 | 86.3445 | 1.0045 | -0.028132 | 119.0015 | 1.0399 | -0.12937 | 103.295 | 3.728 | -0.57147 | 100.0536 | 0.94091 | -0.04232 | 117.6438
2.492 | -0.032566 | 64.4561 | 1.1842 | -0.01202 | 63.1603 | 1.158 | 0.002279 | 76.7617 | 0.060924 | 0.001976 | 11.5036 |  |  |  | 0.45588 | 0.039349 | 46.1234 | 2.8137 | -0.29587 | 108.001 |  |  |  | 1.0107 | -0.020027 | 122.0725 | 1.1396 | -0.028614 | 60.0414 | 1.1402 | -0.055231 | 92.8896 | 1.0165 | -0.022157 | 127.7111 | 1.0686 | -0.10819 | 99.1481 | 1.1088 | -0.019988 | 86.373 | 1.0054 | -0.028132 | 119.1278 | 1.04 | -0.13121 | 103.3635 | 3.7342 | -0.57382 | 100.0909 | 0.94081 | -0.043781 | 117.7183
2.4966 | -0.034407 | 64.4447 | 1.1851 | -0.011114 | 63.1612 | 1.1579 | 0.000803 | 76.7816 | 0.060808 | 0.000922 | 11.5179 |  |  |  | 0.45595 | 0.038608 | 46.1313 | 2.8158 | -0.29599 | 108.028 |  |  |  | 1.0109 | -0.017969 | 122.1091 | 1.1405 | -0.02678 | 60.0593 | 1.1403 | -0.054172 | 92.9021 | 1.0183 | -0.022621 | 127.7549 | 1.0685 | -0.10864 | 99.1718 | 1.1088 | -0.019988 | 86.4562 | 1.0066 | -0.026751 | 119.235 | 1.0437 | -0.12975 | 103.4927 | 3.7346 | -0.57553 | 100.1085 | 0.94173 | -0.043781 | 117.7616
2.4986 | -0.03295 | 64.4661 | 1.1851 | -0.01202 | 63.1904 | 1.1598 | -0.000454 | 76.7815 | 0.060924 | 0.001976 | 11.5179 |  |  |  | 0.45582 | 0.03917 | 46.1364 | 2.8177 | -0.29662 | 108.0416 |  |  |  | 1.0109 | -0.017969 | 122.1356 | 1.1397 | -0.027245 | 60.0641 | 1.1403 | -0.055989 | 92.9375 | 1.0193 | -0.022157 | 127.8549 | 1.0695 | -0.10909 | 99.1994 | 1.1106 | -0.019988 | 86.5873 | 1.0063 | -0.028132 | 119.2541 | 1.0455 | -0.13082 | 103.5684 | 3.7399 | -0.57605 | 100.0998 | 0.94173 | -0.042862 | 117.8826
2.4998 | -0.03188 | 64.4638 | 1.1859 | -0.013473 | 63.1921 | 1.1597 | 0.000803 | 76.7987 | 0.061041 | 0.002109 | 11.52 |  |  |  | 0.45674 | 0.037331 | 46.1401 | 2.8198 | -0.29688 | 108.0617 |  |  |  | 1.0117 | -0.016697 | 122.1507 | 1.1396 | -0.02678 | 60.1152 | 1.1403 | -0.055081 | 92.9823 | 1.021 | -0.021712 | 127.955 | 1.0695 | -0.10819 | 99.2815 | 1.1142 | -0.019988 | 86.6532 | 1.0056 | -0.027211 | 119.2941 | 1.0447 | -0.13213 | 103.5773 | 3.742 | -0.57645 | 100.1436 | 0.94265 | -0.043781 | 117.9811
2.5032 | -0.033873 | 64.4736 | 1.1868 | -0.012565 | 63.1967 | 1.1607 | 0.001369 | 76.7967 | 0.060924 | 0.001055 | 11.522 |  |  |  | 0.45674 | 0.03825 | 46.163 | 2.8217 | -0.29768 | 108.0636 |  |  |  | 1.0125 | -0.019106 | 122.1543 | 1.1396 | -0.027696 | 60.2083 | 1.143 | -0.05561 | 93.1084 | 1.021 | -0.022621 | 128.0087 | 1.0694 | -0.10999 | 99.3819 | 1.1152 | -0.018616 | 86.6736 | 1.0063 | -0.028132 | 119.3923 | 1.0456 | -0.12937 | 103.5838 | 3.7422 | -0.57685 | 100.1949 | 0.94368 | -0.044163 | 118.0488
2.506 | -0.033336 | 64.4796 | 1.1887 | -0.012926 | 63.2071 | 1.1607 | 0.001369 | 76.8191 | 0.060808 | 0.001843 | 11.5351 |  |  |  | 0.45674 | 0.03825 | 46.1727 | 2.8237 | -0.29675 | 108.0768 |  |  |  | 1.0117 | -0.018537 | 122.1575 | 1.1423 | -0.027696 | 60.3008 | 1.144 | -0.054551 | 93.1819 | 1.0221 | -0.021693 | 128.0241 | 1.0695 | -0.10909 | 99.4066 | 1.1161 | -0.020442 | 86.7078 | 1.0074 | -0.027211 | 119.5273 | 1.0456 | -0.13121 | 103.6043 | 3.7484 | -0.57828 | 100.2098 | 0.94726 | -0.042862 | 118.063
2.506 | -0.034794 | 64.4747 | 1.1906 | -0.01202 | 63.2107 | 1.1625 | 0.000458 | 76.8174 | 0.060808 | 0.001843 | 11.5403 |  |  |  | 0.45772 | 0.03751 | 46.2006 | 2.8258 | -0.29787 | 108.0711 |  |  |  | 1.0136 | -0.018888 | 122.1615 | 1.1432 | -0.028614 | 60.3674 | 1.1468 | -0.053643 | 93.2265 | 1.0211 | -0.023066 | 128.0503 | 1.0704 | -0.10819 | 99.443 | 1.1161 | -0.019988 | 86.8419 | 1.0064 | -0.027672 | 119.5722 | 1.0465 | -0.13029 | 103.6351 | 3.7529 | -0.5792 | 100.222 | 0.94828 | -0.04232 | 118.1139
2.5126 | -0.033336 | 64.4734 | 1.1932 | -0.013473 | 63.2124 | 1.1625 | 0.000458 | 76.8449 | 0.060808 | 0.001843 | 11.5627 |  |  |  | 0.45772 | 0.039349 | 46.2409 | 2.8277 | -0.29843 | 108.0865 |  |  |  | 1.0153 | -0.019106 | 122.1991 | 1.1443 | -0.026792 | 60.3793 | 1.1467 | -0.055081 | 93.2297 | 1.021 | -0.022621 | 128.0801 | 1.0704 | -0.10909 | 99.4775 | 1.116 | -0.02045 | 86.9415 | 1.0083 | -0.028121 | 119.6322 | 1.0456 | -0.13121 | 103.698 | 3.757 | -0.58 | 100.2303 | 0.94828 | -0.043241 | 118.2512
2.5131 | -0.034021 | 64.4936 | 1.1933 | -0.011114 | 63.2122 | 1.1642 | 0.001148 | 76.8509 | 0.060808 | 0.001976 | 11.5622 |  |  |  | 0.45857 | 0.03825 | 46.2749 | 2.8298 | -0.29875 | 108.0847 |  |  |  | 1.0163 | -0.018537 | 122.266 | 1.1462 | -0.027709 | 60.4151 | 1.1477 | -0.054551 | 93.2634 | 1.0219 | -0.023531 | 128.192 | 1.0704 | -0.10819 | 99.476 | 1.1171 | -0.020442 | 86.9861 | 1.0074 | -0.027211 | 119.7879 | 1.0463 | -0.13136 | 103.8053 | 3.7603 | -0.58194 | 100.2446 | 0.94818 | -0.044703 | 118.3359
2.5181 | -0.033336 | 64.4851 | 1.1934 | -0.01238 | 63.2183 | 1.1652 | 0.000803 | 76.8744 | 0.060808 | 0.001843 | 11.5617 |  |  |  | 0.45956 | 0.038429 | 46.2856 | 2.8317 | -0.29793 | 108.0933 |  |  |  | 1.018 | -0.018755 | 122.3103 | 1.146 | -0.02678 | 60.4788 | 1.1476 | -0.055081 | 93.3033 | 1.0228 | -0.022621 | 128.3038 | 1.0723 | -0.10819 | 99.5121 | 1.1189 | -0.019528 | 87.0194 | 1.0073 | -0.028582 | 119.8762 | 1.0473 | -0.13267 | 103.8591 | 3.7639 | -0.58377 | 100.2687 | 0.94828 | -0.044163 | 118.3711
2.5207 | -0.033873 | 64.5105 | 1.1943 | -0.01238 | 63.2192 | 1.1643 | 0.001713 | 76.8944 | 0.060924 | 0.001976 | 11.5692 |  |  |  | 0.46048 | 0.038429 | 46.3293 | 2.8337 | -0.29906 | 108.0937 |  |  |  | 1.0182 | -0.018537 | 122.3795 | 1.1469 | -0.028614 | 60.5977 | 1.1478 | -0.054023 | 93.4036 | 1.0247 | -0.022157 | 128.3347 | 1.075 | -0.10909 | 99.5779 | 1.1224 | -0.019988 | 87.0746 | 1.0083 | -0.027211 | 119.8977 | 1.0491 | -0.13044 | 103.9093 | 3.7649 | -0.5856 | 100.2796 | 0.95002 | -0.043781 | 118.415
2.5226 | -0.034794 | 64.5108 | 1.1997 | -0.01238 | 63.2221 | 1.1642 | 0.001148 | 76.9216 | 0.060808 | 0.000922 | 11.5756 |  |  |  | 0.4614 | 0.038429 | 46.3605 | 2.8358 | -0.29862 | 108.0984 |  |  |  | 1.0181 | -0.019106 | 122.4178 | 1.147 | -0.027245 | 60.6734 | 1.1476 | -0.055081 | 93.4862 | 1.0264 | -0.022621 | 128.3505 | 1.075 | -0.10819 | 99.6434 | 1.1234 | -0.019988 | 87.1934 | 1.0083 | -0.028121 | 119.9427 | 1.0518 | -0.13136 | 103.9445 | 3.7701 | -0.58612 | 100.2948 | 0.95094 | -0.044703 | 118.4967
2.5264 | -0.033336 | 64.5146 | 1.2004 | -0.012565 | 63.2242 | 1.1642 | 0.000236 | 76.9333 | 0.060808 | 0.000922 | 11.5795 |  |  |  | 0.46146 | 0.038608 | 46.3853 | 2.8377 | -0.29849 | 108.098 |  |  |  | 1.018 | -0.018755 | 122.4592 | 1.1471 | -0.027709 | 60.6912 | 1.1477 | -0.055461 | 93.5458 | 1.0274 | -0.022621 | 128.4008 | 1.0759 | -0.10909 | 99.7148 | 1.1234 | -0.019988 | 87.2924 | 1.0091 | -0.028582 | 120.1024 | 1.0529 | -0.13121 | 104.047 | 3.7692 | -0.58704 | 100.2846 | 0.95186 | -0.043781 | 118.6095
2.5279 | -0.034407 | 64.5308 | 1.2004 | -0.011659 | 63.2348 | 1.1652 | 0.000803 | 76.9672 | 0.060808 | 0.000922 | 11.5831 |  |  |  | 0.46238 | 0.038608 | 46.3963 | 2.8398 | -0.29894 | 108.1205 |  |  |  | 1.0199 | -0.018186 | 122.4232 | 1.1489 | -0.027709 | 60.7047 | 1.1485 | -0.055081 | 93.5501 | 1.0283 | -0.023531 | 128.5239 | 1.0769 | -0.10865 | 99.763 | 1.1223 | -0.02045 | 87.3124 | 1.01 | -0.028582 | 120.1877 | 1.0528 | -0.13136 | 104.1484 | 3.7758 | -0.5856 | 100.3106 | 0.95473 | -0.044163 | 118.6888
2.5282 | -0.033336 | 64.5332 | 1.2006 | -0.011474 | 63.2335 | 1.165 | 0.000584 | 77.0003 | 0.060924 | 0.001055 | 11.5865 |  |  |  | 0.46232 | 0.038429 | 46.4198 | 2.8417 | -0.30037 | 108.1231 |  |  |  | 1.0208 | -0.019106 | 122.4867 | 1.1516 | -0.028162 | 60.7343 | 1.1494 | -0.055081 | 93.5939 | 1.0292 | -0.022621 | 128.6223 | 1.0769 | -0.10865 | 99.797 | 1.1234 | -0.019988 | 87.317 | 1.0129 | -0.027661 | 120.2181 | 1.0528 | -0.13228 | 104.2067 | 3.7784 | -0.58795 | 100.3227 | 0.95565 | -0.043241 | 118.7113
2.5292 | -0.033336 | 64.558 | 1.2023 | -0.011114 | 63.2398 | 1.1651 | 0.000236 | 77.0189 | 0.060003 | 0.000922 | 11.5842 |  |  |  | 0.46323 | 0.039349 | 46.4233 | 2.8438 | -0.30087 | 108.1397 |  |  |  | 1.0218 | -0.018537 | 122.5219 | 1.1534 | -0.029079 | 60.7643 | 1.1502 | -0.05561 | 93.6931 | 1.0292 | -0.022621 | 128.6555 | 1.0769 | -0.10865 | 99.8018 | 1.1233 | -0.02045 | 87.3665 | 1.0138 | -0.02903 | 120.2697 | 1.0528 | -0.13136 | 104.2215 | 3.7811 | -0.58887 | 100.3329 | 0.95555 | -0.044703 | 118.7425
2.5318 | -0.033873 | 64.5617 | 1.2062 | -0.011835 | 63.2534 | 1.1662 | 0.001369 | 77.0247 | 0.061041 | 0.002109 | 11.5873 |  |  |  | 0.46232 | 0.038429 | 46.44 | 2.8458 | -0.30007 | 108.1637 |  |  |  | 1.0244 | -0.019674 | 122.6 | 1.1543 | -0.028162 | 60.9025 | 1.1541 | -0.054931 | 93.7964 | 1.0292 | -0.022621 | 128.6726 | 1.0768 | -0.10909 | 99.833 | 1.1234 | -0.020902 | 87.4578 | 1.0148 | -0.028571 | 120.4122 | 1.0546 | -0.13136 | 104.2263 | 3.7846 | -0.58847 | 100.337 | 0.95555 | -0.044703 | 118.8421
2.5355 | -0.033873 | 64.6036 | 1.2078 | -0.01202 | 63.255 | 1.1696 | 0.001148 | 77.0248 | 0.060924 | 0.001976 | 11.5859 |  |  |  | 0.46323 | 0.039349 | 46.4459 | 2.8477 | -0.30132 | 108.143 |  |  |  | 1.0254 | -0.019106 | 122.6367 | 1.1542 | -0.028614 | 60.9789 | 1.1549 | -0.05637 | 93.849 | 1.03 | -0.023085 | 128.6914 | 1.0769 | -0.10956 | 99.8715 | 1.1234 | -0.020902 | 87.559 | 1.0148 | -0.027661 | 120.517 | 1.0565 | -0.13175 | 104.2674 | 3.7868 | -0.58835 | 100.3479 | 0.95555 | -0.043781 | 118.9592
2.5344 | -0.033487 | 64.6478 | 1.2079 | -0.011474 | 63.2561 | 1.1704 | 0.000584 | 77.0424 | 0.060924 | 0.001976 | 11.5883 |  |  |  | 0.46422 | 0.040447 | 46.4505 | 2.8498 | -0.30106 | 108.1716 |  |  |  | 1.0255 | -0.018537 | 122.7054 | 1.1543 | -0.028162 | 61.0131 | 1.1551 | -0.056219 | 93.8622 | 1.0327 | -0.023994 | 128.753 | 1.0769 | -0.10865 | 99.955 | 1.1234 | -0.020442 | 87.6281 | 1.0147 | -0.028121 | 120.5398 | 1.0582 | -0.1319 | 104.3336 | 3.7921 | -0.58978 | 100.3774 | 0.95565 | -0.044163 | 119.0059
2.5355 | -0.033873 | 64.706 | 1.2079 | -0.011474 | 63.2818 | 1.1705 | 0.000236 | 77.0588 | 0.060003 | 0.001976 | 11.5906 |  |  |  | 0.46323 | 0.039349 | 46.4554 | 2.8517 | -0.30187 | 108.1885 |  |  |  | 1.0254 | -0.018186 | 122.7435 | 1.1562 | -0.028162 | 61.0504 | 1.1559 | -0.055461 | 93.877 | 1.0337 | -0.022621 | 128.8521 | 1.0778 | -0.10956 | 100.0305 | 1.1234 | -0.020442 | 87.6551 | 1.0147 | -0.028121 | 120.567 | 1.0592 | -0.13136 | 104.441 | 3.7934 | -0.59058 | 100.3547 | 0.95944 | -0.043623 | 119.0585
2.5364 | -0.034794 | 64.7102 | 1.208 | -0.011835 | 63.2929 | 1.1715 | 0.001148 | 77.08 | 0.061041 | 0.001188 | 11.5914 |  |  |  | 0.46323 | 0.039349 | 46.4653 | 2.8537 | -0.30187 | 108.1932 |  |  |  | 1.0264 | -0.019106 | 122.7866 | 1.1571 | -0.028162 | 61.1502 | 1.1559 | -0.055461 | 93.9046 | 1.0364 | -0.023085 | 128.8338 | 1.0776 | -0.10954 | 100.0706 | 1.1243 | -0.020902 | 87.7413 | 1.0149 | -0.027199 | 120.6683 | 1.0584 | -0.13175 | 104.4998 | 3.7951 | -0.5911 | 100.4098 | 0.96118 | -0.044163 | 119.2007
2.5393 | -0.033336 | 64.749 | 1.2087 | -0.01202 | 63.2943 | 1.1715 | 0.001148 | 77.0837 | 0.060924 | 0.001976 | 11.5926 |  |  |  | 0.46317 | 0.03917 | 46.48 | 2.8558 | -0.30194 | 108.2039 |  |  |  | 1.0263 | -0.018755 | 122.7938 | 1.1589 | -0.028162 | 61.2563 | 1.1568 | -0.054551 | 93.9819 | 1.0357 | -0.021693 | 128.9244 | 1.0798 | -0.10866 | 100.1045 | 1.1234 | -0.019988 | 87.8677 | 1.0148 | -0.027661 | 120.8073 | 1.061 | -0.13136 | 104.5414 | 3.7969 | -0.59201 | 100.3995 | 0.9621 | -0.045084 | 119.2905
2.5419 | -0.034794 | 64.7449 | 1.2097 | -0.01238 | 63.3212 | 1.1724 | 0.000236 | 77.0884 | 0.061041 | 0.002109 | 11.5918 |  |  |  | 0.46501 | 0.03917 | 46.507 | 2.8577 | -0.30187 | 108.2227 |  |  |  | 1.0273 | -0.018186 | 122.8028 | 1.1616 | -0.028614 | 61.3178 | 1.1586 | -0.055461 | 94.093 | 1.0346 | -0.023994 | 128.9752 | 1.0814 | -0.10909 | 100.1163 | 1.1253 | -0.021354 | 87.9258 | 1.0147 | -0.028121 | 120.8698 | 1.0602 | -0.13175 | 104.5471 | 3.8002 | -0.59213 | 100.4395 | 0.96302 | -0.044163 | 119.33
2.5428 | -0.03295 | 64.7899 | 1.2122 | -0.013473 | 63.361 | 1.1724 | 0.001148 | 77.0776 | 0.061041 | 0.002109 | 11.5928 |  |  |  | 0.46409 | 0.03917 | 46.5341 | 2.8598 | -0.30287 | 108.2736 |  |  |  | 1.0293 | -0.018888 | 122.8206 | 1.1617 | -0.029079 | 61.3396 | 1.1595 | -0.055461 | 94.1614 | 1.0364 | -0.022621 | 128.9974 | 1.0823 | -0.10909 | 100.1292 | 1.1251 | -0.021361 | 87.9538 | 1.0155 | -0.028582 | 120.9642 | 1.0612 | -0.13121 | 104.5828 | 3.8015 | -0.59253 | 100.4946 | 0.96323 | -0.044003 | 119.3671
2.5436 | -0.034407 | 64.787 | 1.2125 | -0.012741 | 63.3793 | 1.1723 | 0.000584 | 77.0896 | 0.06012 | 0.001188 | 11.5942 |  |  |  | 0.46777 | 0.03917 | 46.5711 | 2.8617 | -0.30249 | 108.3297 |  |  |  | 1.031 | -0.018537 | 122.8309 | 1.1618 | -0.029091 | 61.3275 | 1.1613 | -0.05637 | 94.1911 | 1.0355 | -0.025349 | 129.061 | 1.084 | -0.10954 | 100.1496 | 1.1261 | -0.020902 | 87.9696 | 1.0172 | -0.029042 | 121.1056 | 1.0631 | -0.13121 | 104.6502 | 3.8068 | -0.59253 | 100.4965 | 0.96302 | -0.044163 | 119.4197
2.5484 | -0.033873 | 64.8024 | 1.2142 | -0.01238 | 63.3915 | 1.1734 | 0.001713 | 77.0996 | 0.060924 | 0.001055 | 11.5966 |  |  |  | 0.46869 | 0.040089 | 46.5904 | 2.8638 | -0.30332 | 108.3454 |  |  |  | 1.0321 | -0.017969 | 122.8427 | 1.1616 | -0.027696 | 61.3962 | 1.1621 | -0.056518 | 94.2026 | 1.0365 | -0.023066 | 129.1508 | 1.0842 | -0.10865 | 100.1692 | 1.1271 | -0.020442 | 88.0337 | 1.0201 | -0.028121 | 121.1807 | 1.064 | -0.13213 | 104.7137 | 3.8088 | -0.59293 | 100.5503 | 0.96486 | -0.043241 | 119.5713
2.5504 | -0.034257 | 64.8186 | 1.2142 | -0.01238 | 63.4173 | 1.1734 | -0.000109 | 77.1038 | 0.060924 | 0.001055 | 11.6079 |  |  |  | 0.46869 | 0.03917 | 46.6365 | 2.8658 | -0.30418 | 108.3746 |  |  |  | 1.0321 | -0.017048 | 122.8862 | 1.1615 | -0.029066 | 61.4855 | 1.1623 | -0.055839 | 94.2641 | 1.0364 | -0.023531 | 129.2379 | 1.0852 | -0.10911 | 100.2282 | 1.128 | -0.020442 | 88.1664 | 1.0209 | -0.028582 | 121.1883 | 1.0657 | -0.13175 | 104.8074 | 3.8123 | -0.59345 | 100.5397 | 0.96763 | -0.043241 | 119.6528
2.5502 | -0.033873 | 64.8265 | 1.2151 | -0.01238 | 63.4302 | 1.1733 | 0.000236 | 77.0906 | 0.060924 | 0.001976 | 11.6118 |  |  |  | 0.46954 | 0.03991 | 46.671 | 2.8677 | -0.30412 | 108.4003 |  |  |  | 1.033 | -0.018888 | 122.9452 | 1.1625 | -0.027696 | 61.5879 | 1.1623 | -0.055839 | 94.3659 | 1.0364 | -0.023994 | 129.2864 | 1.085 | -0.10909 | 100.3015 | 1.128 | -0.020442 | 88.2472 | 1.0218 | -0.029042 | 121.2712 | 1.0649 | -0.13121 | 104.8558 | 3.8152 | -0.59384 | 100.5922 | 0.97049 | -0.043623 | 119.6715
2.5502 | -0.033873 | 64.8247 | 1.215 | -0.013834 | 63.4666 | 1.1779 | 0.001713 | 77.1211 | 0.058965 | 0.001843 | 11.6132 |  |  |  | 0.47052 | 0.040089 | 46.7083 | 2.8698 | -0.30469 | 108.4094 |  |  |  | 1.0328 | -0.018186 | 123.0049 | 1.1635 | -0.029079 | 61.6338 | 1.1622 | -0.055461 | 94.4435 | 1.0374 | -0.023531 | 129.3022 | 1.0868 | -0.10909 | 100.363 | 1.1296 | -0.021361 | 88.2706 | 1.0217 | -0.029502 | 121.3933 | 1.0666 | -0.13228 | 104.8637 | 3.8196 | -0.59528 | 100.6042 | 0.96957 | -0.044544 | 119.7372
2.5537 | -0.034407 | 64.833 | 1.2151 | -0.013288 | 63.489 | 1.1787 | 0.000236 | 77.1246 | 0.060924 | 0.001976 | 11.6136 |  |  |  | 0.4696 | 0.040089 | 46.7387 | 2.8717 | -0.30443 | 108.432 |  |  |  | 1.033 | -0.018888 | 123.0624 | 1.1663 | -0.029079 | 61.6539 | 1.1612 | -0.055989 | 94.4929 | 1.0402 | -0.023066 | 129.3278 | 1.0895 | -0.11 | 100.42 | 1.1291 | -0.020433 | 88.3001 | 1.0218 | -0.029042 | 121.4842 | 1.0677 | -0.13121 | 104.8746 | 3.8225 | -0.59568 | 100.6334 | 0.96947 | -0.046005 | 119.8596
2.5568 | -0.033336 | 64.848 | 1.2152 | -0.013649 | 63.4919 | 1.1797 | 0.000236 | 77.1406 | 0.060808 | 0.000922 | 11.6225 |  |  |  | 0.47046 | 0.03991 | 46.7546 | 2.8737 | -0.30519 | 108.4493 |  |  |  | 1.0338 | -0.019459 | 123.1104 | 1.1681 | -0.029079 | 61.6758 | 1.1623 | -0.055839 | 94.5132 | 1.0402 | -0.023976 | 129.3678 | 1.0904 | -0.11 | 100.4442 | 1.1288 | -0.020902 | 88.3865 | 1.0219 | -0.028582 | 121.5091 | 1.0677 | -0.13175 | 104.9072 | 3.8227 | -0.59516 | 100.6273 | 0.97049 | -0.044544 | 119.9463
2.5579 | -0.033722 | 64.8622 | 1.2159 | -0.013834 | 63.5111 | 1.1788 | 0.000803 | 77.156 | 0.059887 | 0.000922 | 11.623 |  |  |  | 0.47052 | 0.03917 | 46.7636 | 2.8758 | -0.30481 | 108.4591 |  |  |  | 1.0347 | -0.018537 | 123.1228 | 1.1681 | -0.029079 | 61.7419 | 1.1621 | -0.056518 | 94.5217 | 1.0411 | -0.023066 | 129.4535 | 1.0913 | -0.11 | 100.4522 | 1.1307 | -0.020442 | 88.5172 | 1.0219 | -0.028582 | 121.6012 | 1.0678 | -0.1316 | 104.9501 | 3.8291 | -0.59516 | 100.6541 | 0.97039 | -0.044163 | 119.9772
2.5565 | -0.035328 | 64.8569 | 1.2178 | -0.013834 | 63.5345 | 1.1796 | -0.000328 | 77.1585 | 0.060808 | 0.001843 | 11.626 |  |  |  | 0.47059 | 0.03751 | 46.7663 | 2.8777 | -0.30562 | 108.4627 |  |  |  | 1.0366 | -0.018537 | 123.1337 | 1.1689 | -0.028614 | 61.8355 | 1.1631 | -0.055461 | 94.5336 | 1.0428 | -0.02444 | 129.5349 | 1.0913 | -0.11 | 100.4837 | 1.1308 | -0.020893 | 88.5717 | 1.0227 | -0.029042 | 121.7293 | 1.0678 | -0.1316 | 105.0545 | 3.8303 | -0.59648 | 100.6578 | 0.97152 | -0.044003 | 119.985
2.5588 | -0.032801 | 64.8533 | 1.2178 | -0.01238 | 63.5322 | 1.1807 | 0.001713 | 77.163 | 0.060691 | 0.000789 | 11.6303 |  |  |  | 0.47052 | 0.03917 | 46.7713 | 2.8798 | -0.30631 | 108.4812 |  |  |  | 1.0374 | -0.020027 | 123.1999 | 1.1691 | -0.028626 | 61.9272 | 1.1658 | -0.055461 | 94.6081 | 1.043 | -0.022603 | 129.5976 | 1.0915 | -0.10911 | 100.4983 | 1.1299 | -0.01998 | 88.5916 | 1.0236 | -0.029042 | 121.8081 | 1.0676 | -0.13175 | 105.14 | 3.8308 | -0.59659 | 100.6391 | 0.97336 | -0.044925 | 120.0522
2.5603 | -0.034794 | 64.8803 | 1.2196 | -0.013834 | 63.5385 | 1.1797 | 0.001148 | 77.1848 | 0.060808 | 0.001843 | 11.6353 |  |  |  | 0.47059 | 0.038429 | 46.7743 | 2.8817 | -0.30556 | 108.5049 |  |  |  | 1.0393 | -0.018537 | 123.2717 | 1.1681 | -0.029079 | 61.9628 | 1.1687 | -0.056748 | 94.7082 | 1.0428 | -0.022621 | 129.6315 | 1.0914 | -0.10956 | 100.5756 | 1.1307 | -0.021354 | 88.614 | 1.0246 | -0.028582 | 121.8276 | 1.0678 | -0.1316 | 105.171 | 3.8372 | -0.59842 | 100.659 | 0.97602 | -0.044544 | 120.1618
2.5639 | -0.034407 | 64.8684 | 1.2206 | -0.013288 | 63.5482 | 1.1816 | 0.000803 | 77.2128 | 0.059887 | 0.001843 | 11.6421 |  |  |  | 0.47059 | 0.039349 | 46.7755 | 2.8838 | -0.30574 | 108.5415 |  |  |  | 1.0392 | -0.018186 | 123.3559 | 1.169 | -0.028162 | 61.982 | 1.1695 | -0.055461 | 94.7887 | 1.0437 | -0.02444 | 129.6527 | 1.0913 | -0.10909 | 100.6602 | 1.13 | -0.019521 | 88.6768 | 1.0245 | -0.029042 | 121.8785 | 1.0677 | -0.13213 | 105.188 | 3.8379 | -0.59894 | 100.6689 | 0.97684 | -0.044703 | 120.2604
2.5642 | -0.034257 | 64.8901 | 1.2205 | -0.012926 | 63.5464 | 1.1815 | 0.000236 | 77.2441 | 0.060808 | 0.001843 | 11.6618 |  |  |  | 0.47059 | 0.038429 | 46.7939 | 2.8858 | -0.30624 | 108.5366 |  |  |  | 1.0403 | -0.020378 | 123.3942 | 1.169 | -0.028162 | 62.0107 | 1.1687 | -0.056748 | 94.8326 | 1.0437 | -0.023531 | 129.6917 | 1.0915 | -0.10911 | 100.7207 | 1.1317 | -0.021354 | 88.8105 | 1.0265 | -0.02903 | 122.0064 | 1.0679 | -0.13198 | 105.223 | 3.8445 | -0.59934 | 100.6755 | 0.97684 | -0.046005 | 120.3266
2.565 | -0.033873 | 64.9405 | 1.2214 | -0.013834 | 63.5502 | 1.1853 | 0.000803 | 77.291 | 0.060808 | 0.001843 | 11.6714 |  |  |  | 0.47059 | 0.038429 | 46.8209 | 2.8877 | -0.30687 | 108.5866 |  |  |  | 1.0412 | -0.018537 | 123.4376 | 1.1717 | -0.029531 | 62.0817 | 1.1696 | -0.055839 | 94.8625 | 1.0436 | -0.023531 | 129.7236 | 1.0942 | -0.10956 | 100.746 | 1.1314 | -0.022735 | 88.8929 | 1.0273 | -0.02949 | 122.0956 | 1.0677 | -0.13305 | 105.304 | 3.8452 | -0.59985 | 100.6877 | 0.97786 | -0.045465 | 120.4442
2.5659 | -0.034794 | 64.9742 | 1.2223 | -0.013834 | 63.5634 | 1.186 | -0.000675 | 77.3133 | 0.060808 | 0.001843 | 11.6729 |  |  |  | 0.47151 | 0.039349 | 46.8389 | 2.8898 | -0.30681 | 108.6157 |  |  |  | 1.0429 | -0.019106 | 123.4519 | 1.1736 | -0.029079 | 62.191 | 1.1696 | -0.057128 | 94.9449 | 1.0437 | -0.023531 | 129.869 | 1.0961 | -0.10911 | 100.7689 | 1.1335 | -0.021354 | 88.9298 | 1.0282 | -0.028582 | 122.1495 | 1.0685 | -0.13175 | 105.416 | 3.845 | -0.60037 | 100.6969 | 0.97786 | -0.047308 | 120.5494
2.5668 | -0.034794 | 64.914 | 1.2223 | -0.013834 | 63.5746 | 1.187 | 0.000803 | 77.3153 | 0.060808 | 0.001843 | 11.6758 |  |  |  | 0.47348 | 0.039706 | 46.8677 | 2.8917 | -0.30744 | 108.6616 |  |  |  | 1.0449 | -0.019459 | 123.4544 | 1.1744 | -0.029531 | 62.2716 | 1.1687 | -0.056748 | 95.0675 | 1.0438 | -0.023976 | 129.9071 | 1.097 | -0.11002 | 100.7881 | 1.1336 | -0.020893 | 88.9662 | 1.0291 | -0.02949 | 122.2106 | 1.0686 | -0.13305 | 105.4729 | 3.847 | -0.59985 | 100.7247 | 0.97765 | -0.045624 | 120.6156
2.5696 | -0.033873 | 64.9202 | 1.2225 | -0.012741 | 63.5493 | 1.1869 | -0.000328 | 77.3607 | 0.060808 | 0.001843 | 11.6767 |  |  |  | 0.47335 | 0.039349 | 46.9448 | 2.8937 | -0.30812 | 108.7172 |  |  |  | 1.0477 | -0.01981 | 123.4652 | 1.1763 | -0.029079 | 62.2988 | 1.1696 | -0.056219 | 95.1382 | 1.0439 | -0.024421 | 129.9419 | 1.097 | -0.11183 | 100.7998 | 1.1352 | -0.021813 | 89.0558 | 1.0292 | -0.02903 | 122.3615 | 1.0695 | -0.13213 | 105.4988 | 3.85 | -0.60025 | 100.7472 | 0.97776 | -0.046005 | 120.6339
2.5715 | -0.033336 | 64.9067 | 1.224 | -0.013473 | 63.5911 | 1.1871 | 0.001369 | 77.3714 | 0.060808 | 0.001843 | 11.6916 |  |  |  | 0.47341 | 0.038608 | 46.9518 | 2.8958 | -0.30744 | 108.7538 |  |  |  | 1.0476 | -0.018537 | 123.4911 | 1.1763 | -0.029995 | 62.326 | 1.1705 | -0.056748 | 95.1572 | 1.0455 | -0.02444 | 129.9626 | 1.0989 | -0.10957 | 100.8405 | 1.1362 | -0.021354 | 89.1794 | 1.0282 | -0.028582 | 122.4541 | 1.0696 | -0.13252 | 105.5093 | 3.8518 | -0.60117 | 100.7277 | 0.9796 | -0.047848 | 120.6784
2.5722 | -0.034407 | 64.9362 | 1.2243 | -0.011835 | 63.5939 | 1.188 | 0.000803 | 77.3833 | 0.060808 | 0.001843 | 11.732 |  |  |  | 0.47518 | 0.039349 | 46.9851 | 2.8977 | -0.3083 | 108.7617 |  |  |  | 1.0495 | -0.018537 | 123.5229 | 1.1763 | -0.028614 | 62.4582 | 1.1705 | -0.055839 | 95.1814 | 1.0483 | -0.023976 | 129.981 | 1.0985 | -0.11045 | 100.8561 | 1.1378 | -0.022735 | 89.2137 | 1.0282 | -0.028582 | 122.469 | 1.0713 | -0.13267 | 105.531 | 3.8529 | -0.60157 | 100.6888 | 0.98155 | -0.044544 | 120.8489
2.5723 | -0.034794 | 64.9247 | 1.225 | -0.01474 | 63.5997 | 1.1898 | 0.001713 | 77.4003 | 0.061041 | 0.001188 | 11.7534 |  |  |  | 0.47617 | 0.039527 | 47.0126 | 2.8998 | -0.30875 | 108.792 |  |  |  | 1.0502 | -0.019106 | 123.5495 | 1.1763 | -0.028614 | 62.5617 | 1.1713 | -0.057278 | 95.2006 | 1.0492 | -0.023531 | 130.0204 | 1.0987 | -0.11047 | 100.9836 | 1.138 | -0.021354 | 89.2274 | 1.029 | -0.029042 | 122.5096 | 1.0731 | -0.13175 | 105.6017 | 3.8566 | -0.60157 | 100.6886 | 0.98165 | -0.046766 | 120.918
2.5722 | -0.034407 | 64.9538 | 1.2262 | -0.012193 | 63.6059 | 1.1915 | 0.000236 | 77.4066 | 0.061962 | 0.002109 | 11.7672 |  |  |  | 0.47794 | 0.039349 | 47.0386 | 2.9017 | -0.30812 | 108.8103 |  |  |  | 1.0522 | -0.018537 | 123.6289 | 1.1764 | -0.029079 | 62.6014 | 1.1724 | -0.056219 | 95.2917 | 1.0501 | -0.023531 | 130.1006 | 1.0988 | -0.11093 | 101.029 | 1.138 | -0.021354 | 89.2729 | 1.0291 | -0.028582 | 122.6405 | 1.0739 | -0.1332 | 105.6892 | 3.8594 | -0.60249 | 100.6944 | 0.98257 | -0.045845 | 120.9493
2.5769 | -0.034794 | 65.0061 | 1.227 | -0.013649 | 63.6014 | 1.1924 | 0.000236 | 77.4119 | 0.060808 | 0.001843 | 11.791 |  |  |  | 0.47709 | 0.039527 | 47.0636 | 2.9038 | -0.30905 | 108.8099 |  |  |  | 1.055 | -0.019459 | 123.6936 | 1.1771 | -0.029983 | 62.6388 | 1.176 | -0.057128 | 95.3856 | 1.0502 | -0.023066 | 130.2064 | 1.0994 | -0.11136 | 101.0619 | 1.138 | -0.022266 | 89.3613 | 1.031 | -0.028121 | 122.7473 | 1.0752 | -0.13252 | 105.7746 | 3.8592 | -0.60392 | 100.6976 | 0.98431 | -0.045845 | 121.0386
2.5795 | -0.035328 | 65.0206 | 1.2287 | -0.014194 | 63.6369 | 1.1934 | -0.000109 | 77.41 | 0.060924 | 0.001976 | 11.7925 |  |  |  | 0.47794 | 0.038429 | 47.0653 | 2.9058 | -0.30949 | 108.8214 |  |  |  | 1.0549 | -0.019106 | 123.702 | 1.1782 | -0.028162 | 62.6783 | 1.1769 | -0.056219 | 95.4626 | 1.0501 | -0.02444 | 130.1344 | 1.1024 | -0.11183 | 101.0861 | 1.138 | -0.021813 | 89.479 | 1.0302 | -0.027661 | 122.7936 | 1.0751 | -0.13213 | 105.818 | 3.863 | -0.60432 | 100.7298 | 0.98513 | -0.046926 | 121.181
2.5794 | -0.034942 | 65.0423 | 1.2296 | -0.013288 | 63.6479 | 1.1943 | 0.000803 | 77.4148 | 0.060691 | 0.000789 | 11.8162 |  |  |  | 0.47788 | 0.040089 | 47.0782 | 2.9077 | -0.31012 | 108.8245 |  |  |  | 1.0549 | -0.018186 | 123.7491 | 1.18 | -0.029079 | 62.769 | 1.1768 | -0.056748 | 95.4714 | 1.051 | -0.025349 | 130.2226 | 1.1041 | -0.11091 | 101.1232 | 1.138 | -0.021813 | 89.5393 | 1.0337 | -0.028582 | 122.8287 | 1.075 | -0.13121 | 105.8292 | 3.8658 | -0.60523 | 100.7202 | 0.98442 | -0.045845 | 121.244
2.5843 | -0.034794 | 65.0857 | 1.2296 | -0.013288 | 63.6805 | 1.1942 | 0.000236 | 77.4159 | 0.060924 | 0.001055 | 11.8245 |  |  |  | 0.47709 | 0.040447 | 47.0845 | 2.9098 | -0.31087 | 108.8472 |  |  |  | 1.0551 | -0.01832 | 123.7772 | 1.1818 | -0.029531 | 62.8838 | 1.1769 | -0.056219 | 95.4884 | 1.0509 | -0.024904 | 130.2704 | 1.105 | -0.11091 | 101.1759 | 1.138 | -0.021354 | 89.543 | 1.0345 | -0.029042 | 122.9744 | 1.0751 | -0.13121 | 105.8653 | 3.8667 | -0.60615 | 100.7877 | 0.98421 | -0.046926 | 121.2537
2.5871 | -0.034794 | 65.1181 | 1.2298 | -0.014007 | 63.7149 | 1.1941 | 0.000584 | 77.4057 | 0.060924 | 0.001976 | 11.832 |  |  |  | 0.47696 | 0.03917 | 47.0894 | 2.9117 | -0.31018 | 108.861 |  |  |  | 1.0568 | -0.018537 | 123.7887 | 1.1826 | -0.029983 | 62.9237 | 1.1777 | -0.057658 | 95.5099 | 1.052 | -0.024885 | 130.2846 | 1.1051 | -0.11228 | 101.2586 | 1.138 | -0.021354 | 89.5876 | 1.0354 | -0.029042 | 123.0811 | 1.075 | -0.13267 | 105.9437 | 3.8687 | -0.60563 | 100.7064 | 0.98534 | -0.046766 | 121.3037
2.5897 | -0.035328 | 65.1477 | 1.229 | -0.011648 | 63.6907 | 1.1944 | 0.000458 | 77.4237 | 0.061041 | 0.001976 | 11.8432 |  |  |  | 0.47794 | 0.040268 | 47.0923 | 2.9137 | -0.30943 | 108.9021 |  |  |  | 1.0577 | -0.019459 | 123.8183 | 1.1835 | -0.029983 | 62.9321 | 1.1796 | -0.056748 | 95.5847 | 1.0528 | -0.026257 | 130.33 | 1.1062 | -0.11048 | 101.3216 | 1.1399 | -0.021354 | 89.7243 | 1.0366 | -0.027661 | 123.1169 | 1.0761 | -0.13252 | 106.0451 | 3.874 | -0.60706 | 100.7065 | 0.98502 | -0.046545 | 121.4397
2.5924 | -0.034407 | 65.1602 | 1.2306 | -0.013649 | 63.7329 | 1.1952 | -0.000109 | 77.4268 | 0.060924 | 0.001976 | 11.8506 |  |  |  | 0.47794 | 0.039349 | 47.094 | 2.9158 | -0.31125 | 108.9677 |  |  |  | 1.0595 | -0.019106 | 123.8387 | 1.1836 | -0.028614 | 62.9986 | 1.1805 | -0.056748 | 95.678 | 1.0546 | -0.025349 | 130.4128 | 1.1051 | -0.11228 | 101.3743 | 1.1408 | -0.021354 | 89.8178 | 1.0364 | -0.028582 | 123.1295 | 1.077 | -0.13252 | 106.0982 | 3.874 | -0.60706 | 100.7056 | 0.98513 | -0.047848 | 121.5319
2.5943 | -0.034407 | 65.1695 | 1.2306 | -0.013649 | 63.751 | 1.1962 | -0.000109 | 77.4189 | 0.060808 | 0.001843 | 11.868 |  |  |  | 0.47788 | 0.03917 | 47.0957 | 2.9177 | -0.31155 | 109.0246 |  |  |  | 1.0613 | -0.019106 | 123.8779 | 1.1836 | -0.029531 | 63.0982 | 1.1833 | -0.057128 | 95.7429 | 1.0564 | -0.02444 | 130.5141 | 1.107 | -0.11183 | 101.4 | 1.1424 | -0.021361 | 89.8621 | 1.0363 | -0.029042 | 123.2395 | 1.0789 | -0.13198 | 106.1416 | 3.879 | -0.60695 | 100.6881 | 0.98594 | -0.047466 | 121.5763
2.5946 | -0.033336 | 65.1767 | 1.2344 | -0.013101 | 63.7805 | 1.198 | -0.000109 | 77.4311 | 0.060808 | 0.001843 | 11.8753 |  |  |  | 0.47781 | 0.03991 | 47.1089 | 2.9198 | -0.31081 | 109.0733 |  |  |  | 1.0614 | -0.018537 | 123.9334 | 1.1837 | -0.029079 | 63.1775 | 1.1831 | -0.057278 | 95.7824 | 1.0573 | -0.023994 | 130.5763 | 1.1087 | -0.11228 | 101.4165 | 1.1444 | -0.021354 | 89.8742 | 1.0364 | -0.02949 | 123.3601 | 1.0815 | -0.13305 | 106.1513 | 3.8811 | -0.60941 | 100.7164 | 0.98707 | -0.046387 | 121.6418
2.5954 | -0.034794 | 65.1762 | 1.2334 | -0.013649 | 63.796 | 1.1987 | 0.000584 | 77.4411 | 0.061962 | 0.001976 | 11.8787 |  |  |  | 0.4788 | 0.040089 | 47.1243 | 2.9217 | -0.31181 | 109.0961 |  |  |  | 1.0623 | -0.019106 | 123.9821 | 1.1835 | -0.029983 | 63.2392 | 1.184 | -0.057278 | 95.7982 | 1.0583 | -0.024885 | 130.6 | 1.1105 | -0.11228 | 101.4223 | 1.1445 | -0.020893 | 89.8796 | 1.0357 | -0.027199 | 123.4325 | 1.0807 | -0.13252 | 106.1599 | 3.883 | -0.60941 | 100.719 | 0.98799 | -0.047308 | 121.782
2.599 | -0.033873 | 65.1877 | 1.2362 | -0.013101 | 63.808 | 1.2005 | 0.000584 | 77.4404 | 0.061846 | 0.001976 | 11.8789 |  |  |  | 0.47788 | 0.03917 | 47.1465 | 2.9237 | -0.31206 | 109.1071 |  |  |  | 1.0624 | -0.019459 | 124.0474 | 1.1836 | -0.028614 | 63.2532 | 1.184 | -0.057278 | 95.8175 | 1.0583 | -0.024885 | 130.612 | 1.1123 | -0.11137 | 101.4374 | 1.1454 | -0.020893 | 89.9548 | 1.0374 | -0.02903 | 123.5418 | 1.0815 | -0.13213 | 106.1867 | 3.8887 | -0.61073 | 100.7174 | 0.99055 | -0.049309 | 121.8778
2.602 | -0.034257 | 65.1876 | 1.2371 | -0.014007 | 63.8065 | 1.2016 | 0.000803 | 77.4371 | 0.060924 | 0.001976 | 11.8927 |  |  |  | 0.4788 | 0.040089 | 47.1804 | 2.9258 | -0.31218 | 109.1513 |  |  |  | 1.0623 | -0.019106 | 124.0856 | 1.1855 | -0.029079 | 63.2643 | 1.184 | -0.057278 | 95.8348 | 1.0583 | -0.023531 | 130.648 | 1.1133 | -0.11274 | 101.4402 | 1.1453 | -0.021354 | 90.074 | 1.0365 | -0.02903 | 123.6781 | 1.0823 | -0.13267 | 106.2498 | 3.8896 | -0.61073 | 100.7213 | 0.99055 | -0.048388 | 121.913
2.6017 | -0.035328 | 65.2008 | 1.237 | -0.013649 | 63.8261 | 1.2015 | -0.000675 | 77.4597 | 0.060924 | 0.001976 | 11.8986 |  |  |  | 0.4788 | 0.040089 | 47.2167 | 2.9277 | -0.313 | 109.1571 |  |  |  | 1.0624 | -0.017616 | 124.0859 | 1.1873 | -0.029079 | 63.2663 | 1.1842 | -0.058037 | 95.8781 | 1.0583 | -0.024885 | 130.7147 | 1.1134 | -0.1123 | 101.4542 | 1.1453 | -0.022266 | 90.153 | 1.0381 | -0.029042 | 123.7484 | 1.0825 | -0.13344 | 106.345 | 3.8964 | -0.61062 | 100.7263 | 0.99157 | -0.048769 | 121.9371
2.6018 | -0.034794 | 65.2046 | 1.2371 | -0.013101 | 63.8619 | 1.2015 | 0.000236 | 77.4539 | 0.061846 | 0.001976 | 11.9016 |  |  |  | 0.47978 | 0.039349 | 47.2534 | 2.9298 | -0.31287 | 109.182 |  |  |  | 1.0624 | -0.018537 | 124.106 | 1.1893 | -0.028626 | 63.3001 | 1.1842 | -0.057128 | 95.9805 | 1.0583 | -0.025349 | 130.8355 | 1.1132 | -0.11182 | 101.4828 | 1.1455 | -0.022259 | 90.1943 | 1.0383 | -0.028121 | 123.7701 | 1.0825 | -0.13344 | 106.42 | 3.9031 | -0.61216 | 100.6696 | 0.99168 | -0.047308 | 122.0464
2.6027 | -0.034794 | 65.2146 | 1.2382 | -0.012916 | 63.8686 | 1.2016 | 0.000803 | 77.4653 | 0.062079 | 0.002242 | 11.9027 |  |  |  | 0.48155 | 0.03917 | 47.2958 | 2.9317 | -0.31244 | 109.1698 |  |  |  | 1.0679 | -0.018537 | 124.1271 | 1.1901 | -0.028162 | 63.3725 | 1.1868 | -0.057658 | 96.0723 | 1.0601 | -0.02444 | 130.8938 | 1.1141 | -0.11228 | 101.5514 | 1.1455 | -0.022259 | 90.3123 | 1.0392 | -0.02903 | 123.8371 | 1.0807 | -0.13252 | 106.4586 | 3.9074 | -0.61245 | 100.6266 | 0.99249 | -0.047848 | 122.1589
2.6053 | -0.035328 | 65.2055 | 1.2381 | -0.013462 | 63.8694 | 1.2024 | 0.000236 | 77.4611 | 0.060808 | 0.000922 | 11.9076 |  |  |  | 0.4807 | 0.039349 | 47.3384 | 2.9337 | -0.3125 | 109.1969 |  |  |  | 1.068 | -0.017969 | 124.1425 | 1.19 | -0.029531 | 63.4888 | 1.1877 | -0.058566 | 96.088 | 1.0602 | -0.024885 | 130.9262 | 1.1152 | -0.1123 | 101.6289 | 1.1474 | -0.023171 | 90.4275 | 1.0412 | -0.028109 | 123.9959 | 1.0824 | -0.13305 | 106.5095 | 3.9108 | -0.61296 | 100.5674 | 0.99239 | -0.048388 | 122.2167
2.6083 | -0.033873 | 65.2146 | 1.2407 | -0.014007 | 63.8696 | 1.2045 | 0.000458 | 77.472 | 0.060924 | 0.002109 | 11.9147 |  |  |  | 0.48155 | 0.040089 | 47.3572 | 2.9358 | -0.31355 | 109.2069 |  |  |  | 1.0688 | -0.018537 | 124.1551 | 1.1908 | -0.029066 | 63.5422 | 1.1895 | -0.058186 | 96.1241 | 1.062 | -0.025795 | 130.9459 | 1.1171 | -0.1123 | 101.7004 | 1.15 | -0.023631 | 90.4902 | 1.0429 | -0.028121 | 124.0737 | 1.0834 | -0.13344 | 106.5779 | 3.9108 | -0.61296 | 100.55 | 0.99249 | -0.048769 | 122.2502
2.6092 | -0.033873 | 65.2306 | 1.2426 | -0.012554 | 63.878 | 1.207 | 0.000236 | 77.4892 | 0.060924 | 0.001976 | 11.9151 |  |  |  | 0.48425 | 0.03991 | 47.3822 | 2.9377 | -0.31375 | 109.2547 |  |  |  | 1.069 | -0.017399 | 124.194 | 1.191 | -0.029995 | 63.5629 | 1.1905 | -0.058566 | 96.1483 | 1.0638 | -0.025795 | 131.0063 | 1.1197 | -0.11274 | 101.7302 | 1.1518 | -0.022718 | 90.5233 | 1.0438 | -0.02903 | 124.1089 | 1.0843 | -0.13213 | 106.694 | 3.9172 | -0.61387 | 100.4779 | 0.9927 | -0.047688 | 122.3517
2.611 | -0.034794 | 65.2468 | 1.2436 | -0.012916 | 63.8755 | 1.2088 | 0.000236 | 77.5053 | 0.061962 | 0.002109 | 11.9175 |  |  |  | 0.48438 | 0.039349 | 47.3964 | 2.9398 | -0.31387 | 109.3133 |  |  |  | 1.0688 | -0.019459 | 124.2569 | 1.1918 | -0.030448 | 63.5859 | 1.1913 | -0.058186 | 96.2116 | 1.0647 | -0.024885 | 131.1156 | 1.1196 | -0.1141 | 101.7743 | 1.1527 | -0.022718 | 90.5451 | 1.0438 | -0.028121 | 124.2302 | 1.087 | -0.13305 | 106.7526 | 3.9198 | -0.61439 | 100.4866 | 0.9926 | -0.048227 | 122.478
2.6166 | -0.034794 | 65.2589 | 1.2427 | -0.012916 | 63.8903 | 1.2089 | -0.000109 | 77.522 | 0.061962 | 0.002109 | 11.9207 |  |  |  | 0.48438 | 0.039349 | 47.3993 | 2.9417 | -0.31438 | 109.3637 |  |  |  | 1.0696 | -0.020027 | 124.3254 | 1.1936 | -0.0309 | 63.6751 | 1.1912 | -0.057806 | 96.3127 | 1.0656 | -0.025795 | 131.1932 | 1.1205 | -0.11319 | 101.8552 | 1.1518 | -0.023631 | 90.6116 | 1.0439 | -0.028571 | 124.3465 | 1.0871 | -0.13344 | 106.7827 | 3.9271 | -0.6153 | 100.4528 | 0.99249 | -0.047848 | 122.5248
2.6163 | -0.035863 | 65.2795 | 1.2435 | -0.012554 | 63.8875 | 1.209 | 0.000458 | 77.5489 | 0.061041 | 0.002109 | 11.9227 |  |  |  | 0.48536 | 0.039527 | 47.4014 | 2.9437 | -0.31506 | 109.4058 |  |  |  | 1.0689 | -0.01981 | 124.3879 | 1.1946 | -0.030448 | 63.7665 | 1.1913 | -0.059094 | 96.378 | 1.0656 | -0.025795 | 131.2038 | 1.1189 | -0.11411 | 101.9344 | 1.1527 | -0.023631 | 90.7602 | 1.0448 | -0.027661 | 124.3986 | 1.089 | -0.13252 | 106.7959 | 3.9326 | -0.61622 | 100.4504 | 0.99342 | -0.047848 | 122.5418
2.6182 | -0.03625 | 65.2891 | 1.2443 | -0.013101 | 63.8932 | 1.2108 | -0.000454 | 77.5433 | 0.061041 | 0.001188 | 11.9242 |  |  |  | 0.4853 | 0.040268 | 47.4058 | 2.9458 | -0.315 | 109.4416 |  |  |  | 1.0698 | -0.018888 | 124.42 | 1.1963 | -0.029983 | 63.8529 | 1.1914 | -0.057658 | 96.4329 | 1.0664 | -0.024904 | 131.2489 | 1.1205 | -0.11319 | 102.0066 | 1.1527 | -0.023631 | 90.8157 | 1.0458 | -0.028109 | 124.4105 | 1.089 | -0.13344 | 106.8159 | 3.9339 | -0.61702 | 100.4448 | 0.99434 | -0.048769 | 122.5763
2.6222 | -0.033336 | 65.3047 | 1.2443 | -0.014007 | 63.9119 | 1.2116 | 0.000803 | 77.5813 | 0.061041 | 0.001188 | 11.9243 |  |  |  | 0.4853 | 0.039349 | 47.4087 | 2.9477 | -0.31474 | 109.4356 |  |  |  | 1.0696 | -0.019106 | 124.4445 | 1.1965 | -0.029079 | 63.8845 | 1.1922 | -0.058186 | 96.4491 | 1.0655 | -0.02444 | 131.2597 | 1.1205 | -0.1141 | 102.0527 | 1.1526 | -0.023178 | 90.8165 | 1.0482 | -0.028582 | 124.4792 | 1.089 | -0.13436 | 106.8601 | 3.9399 | -0.61988 | 100.4422 | 0.99444 | -0.048227 | 122.6582
2.6247 | -0.034407 | 65.3082 | 1.2482 | -0.012008 | 63.9202 | 1.2145 | 0.000458 | 77.5948 | 0.061962 | 0.001188 | 11.926 |  |  |  | 0.48438 | 0.039349 | 47.4105 | 2.9498 | -0.31525 | 109.476 |  |  |  | 1.0698 | -0.01981 | 124.4635 | 1.1966 | -0.028626 | 63.8816 | 1.1958 | -0.058186 | 96.4411 | 1.0665 | -0.025349 | 131.279 | 1.1214 | -0.11319 | 102.0411 | 1.1526 | -0.02364 | 90.8683 | 1.0511 | -0.02903 | 124.6009 | 1.0898 | -0.13305 | 106.9524 | 3.9456 | -0.62028 | 100.3715 | 0.99536 | -0.048227 | 122.8086
2.6314 | -0.034257 | 65.3293 | 1.2498 | -0.014007 | 63.9173 | 1.2153 | 0.000803 | 77.6141 | 0.061846 | 0.001976 | 11.9271 |  |  |  | 0.48431 | 0.040089 | 47.4136 | 2.9517 | -0.31694 | 109.5051 |  |  |  | 1.0698 | -0.01981 | 124.497 | 1.1974 | -0.029995 | 63.9188 | 1.1975 | -0.058336 | 96.4867 | 1.0691 | -0.025812 | 131.2996 | 1.1222 | -0.11364 | 102.0707 | 1.1537 | -0.023631 | 91.0006 | 1.0511 | -0.028121 | 124.7112 | 1.0898 | -0.13305 | 107.0338 | 3.9468 | -0.62068 | 100.3539 | 0.997 | -0.049309 | 122.8556
2.6321 | -0.034407 | 65.3536 | 1.2519 | -0.014183 | 63.931 | 1.2161 | -0.000675 | 77.6306 | 0.061962 | 0.002109 | 11.9281 |  |  |  | 0.48523 | 0.03917 | 47.4358 | 2.9537 | -0.31632 | 109.5085 |  |  |  | 1.0698 | -0.018888 | 124.5293 | 1.1973 | -0.029531 | 63.9869 | 1.1976 | -0.058717 | 96.5263 | 1.071 | -0.025349 | 131.3499 | 1.1261 | -0.11365 | 102.0937 | 1.1545 | -0.024092 | 91.089 | 1.0521 | -0.028571 | 124.739 | 1.0899 | -0.13344 | 107.0958 | 3.9537 | -0.62171 | 100.3002 | 0.997 | -0.048388 | 122.9011
2.6361 | -0.035181 | 65.351 | 1.2527 | -0.012916 | 63.9584 | 1.2164 | 0.00011 | 77.636 | 0.061962 | 0.002109 | 11.929 |  |  |  | 0.4853 | 0.040268 | 47.4431 | 2.9558 | -0.31656 | 109.5095 |  |  |  | 1.0699 | -0.01832 | 124.5909 | 1.1982 | -0.029066 | 64.0613 | 1.1976 | -0.058717 | 96.6224 | 1.0727 | -0.025812 | 131.4735 | 1.1278 | -0.11319 | 102.13 | 1.1563 | -0.025003 | 91.1377 | 1.052 | -0.02903 | 124.826 | 1.0899 | -0.13252 | 107.0976 | 3.9548 | -0.62212 | 100.3133 | 0.99894 | -0.048769 | 123.0267
2.6387 | -0.034794 | 65.3906 | 1.2526 | -0.013462 | 63.955 | 1.2181 | 0.000458 | 77.6735 | 0.061962 | 0.000266 | 11.932 |  |  |  | 0.4853 | 0.040268 | 47.4746 | 2.9577 | -0.31674 | 109.5351 |  |  |  | 1.0696 | -0.020027 | 124.6519 | 1.1983 | -0.029531 | 64.1431 | 1.1977 | -0.059094 | 96.7045 | 1.0719 | -0.025349 | 131.5439 | 1.1278 | -0.11501 | 102.1906 | 1.1564 | -0.024543 | 91.1524 | 1.051 | -0.028582 | 124.9544 | 1.0899 | -0.13344 | 107.1257 | 3.9559 | -0.62435 | 100.2957 | 0.99915 | -0.048609 | 123.1151
2.6411 | -0.034942 | 65.4069 | 1.2525 | -0.013101 | 63.9886 | 1.2208 | -0.000109 | 77.6725 | 0.061846 | 0.001976 | 11.9445 |  |  |  | 0.48628 | 0.039527 | 47.524 | 2.9598 | -0.31757 | 109.5369 |  |  |  | 1.0696 | -0.020027 | 124.6962 | 1.1983 | -0.030448 | 64.1971 | 1.1996 | -0.058037 | 96.7579 | 1.0728 | -0.026257 | 131.5808 | 1.1287 | -0.1141 | 102.2476 | 1.1581 | -0.025003 | 91.178 | 1.0511 | -0.02903 | 125.0301 | 1.0909 | -0.13383 | 107.1778 | 3.9603 | -0.62395 | 100.2786 | 0.99997 | -0.049149 | 123.1718
2.646 | -0.034794 | 65.4399 | 1.2536 | -0.013822 | 64.0264 | 1.2236 | 0.000458 | 77.7029 | 0.061962 | 0.001188 | 11.9486 |  |  |  | 0.48621 | 0.040268 | 47.5487 | 2.9617 | -0.31725 | 109.5537 |  |  |  | 1.0706 | -0.019459 | 124.7219 | 1.1983 | -0.029079 | 64.2103 | 1.2005 | -0.058566 | 96.7647 | 1.0727 | -0.025812 | 131.5947 | 1.1286 | -0.11455 | 102.3258 | 1.1591 | -0.024543 | 91.2244 | 1.0539 | -0.028571 | 125.0562 | 1.0945 | -0.13344 | 107.2662 | 3.9621 | -0.62669 | 100.2639 | 0.99997 | -0.048227 | 123.1855
2.645 | -0.035328 | 65.4781 | 1.2572 | -0.012916 | 64.0245 | 1.2235 | 0.000803 | 77.72 | 0.061729 | 0.001843 | 11.9515 |  |  |  | 0.4872 | 0.039527 | 47.5816 | 2.9637 | -0.31686 | 109.5934 |  |  |  | 1.0706 | -0.018537 | 124.7481 | 1.1983 | -0.029531 | 64.2432 | 1.2039 | -0.058717 | 96.7858 | 1.0727 | -0.026721 | 131.6228 | 1.1305 | -0.11456 | 102.3607 | 1.1601 | -0.025909 | 91.3715 | 1.0567 | -0.028109 | 125.118 | 1.0955 | -0.13475 | 107.3666 | 3.966 | -0.62618 | 100.2402 | 0.99986 | -0.048769 | 123.2788
2.648 | -0.034257 | 65.5041 | 1.259 | -0.013822 | 64.0526 | 1.2237 | 0.001022 | 77.7123 | 0.061962 | 0.002109 | 11.9537 |  |  |  | 0.48621 | 0.039349 | 47.6052 | 2.9657 | -0.31581 | 109.5997 |  |  |  | 1.0716 | -0.018537 | 124.7534 | 1.1983 | -0.029079 | 64.3118 | 1.204 | -0.059094 | 96.8327 | 1.0729 | -0.023976 | 131.6986 | 1.1316 | -0.11502 | 102.3851 | 1.1599 | -0.025003 | 91.4355 | 1.0585 | -0.028109 | 125.2436 | 1.0964 | -0.13475 | 107.4017 | 3.9696 | -0.62618 | 100.1576 | 0.99976 | -0.049309 | 123.3915
2.6523 | -0.035328 | 65.5293 | 1.2592 | -0.012729 | 64.0738 | 1.2235 | -0.000109 | 77.7283 | 0.061846 | 0.001055 | 11.9573 |  |  |  | 0.48628 | 0.040447 | 47.6279 | 2.9677 | -0.31749 | 109.6957 |  |  |  | 1.0715 | -0.020027 | 124.7589 | 1.1983 | -0.029531 | 64.3887 | 1.2058 | -0.059625 | 96.8787 | 1.0746 | -0.025812 | 131.8209 | 1.1324 | -0.11547 | 102.393 | 1.1599 | -0.025464 | 91.4642 | 1.0582 | -0.02949 | 125.3502 | 1.0962 | -0.13582 | 107.4234 | 3.9758 | -0.62853 | 100.1542 | 1.0009 | -0.049149 | 123.4657
2.6534 | -0.034794 | 65.5423 | 1.259 | -0.014728 | 64.0824 | 1.227 | -0.000675 | 77.7302 | 0.062884 | 0.002109 | 11.9604 |  |  |  | 0.48799 | 0.040089 | 47.6367 | 2.9698 | -0.31825 | 109.7479 |  |  |  | 1.0735 | -0.01981 | 124.7544 | 1.1983 | -0.029531 | 64.4762 | 1.206 | -0.058037 | 96.9919 | 1.0755 | -0.025812 | 131.8726 | 1.1341 | -0.11501 | 102.4298 | 1.1599 | -0.025916 | 91.5 | 1.0583 | -0.02994 | 125.3886 | 1.0973 | -0.13344 | 107.4357 | 3.9813 | -0.62761 | 100.1462 | 0.99997 | -0.049149 | 123.4867
2.6536 | -0.034257 | 65.5359 | 1.2599 | -0.013822 | 64.0765 | 1.2281 | 0.000458 | 77.7623 | 0.062884 | 0.002109 | 11.9579 |  |  |  | 0.48897 | 0.040268 | 47.667 | 2.9717 | -0.31831 | 109.784 |  |  |  | 1.0743 | -0.019459 | 124.7566 | 1.1993 | -0.029995 | 64.5136 | 1.2057 | -0.059245 | 97.0456 | 1.0782 | -0.025812 | 131.9011 | 1.1351 | -0.11592 | 102.4846 | 1.16 | -0.026368 | 91.6066 | 1.0593 | -0.028571 | 125.4213 | 1.0972 | -0.1349 | 107.4602 | 3.9843 | -0.62801 | 100.1438 | 1.0008 | -0.04969 | 123.5414
2.6554 | -0.034257 | 65.5365 | 1.2599 | -0.012916 | 64.119 | 1.2298 | 0.000236 | 77.7566 | 0.062767 | 0.001055 | 11.9636 |  |  |  | 0.48989 | 0.039349 | 47.7078 | 2.9737 | -0.31644 | 109.7613 |  |  |  | 1.0764 | -0.01832 | 124.787 | 1.1992 | -0.030448 | 64.5244 | 1.2067 | -0.059094 | 97.0816 | 1.0791 | -0.026721 | 131.9104 | 1.1351 | -0.11592 | 102.5581 | 1.161 | -0.025909 | 91.7275 | 1.0603 | -0.027199 | 125.5465 | 1.0972 | -0.13582 | 107.5032 | 3.985 | -0.62761 | 100.1396 | 1.0025 | -0.049309 | 123.6632
2.6553 | -0.034794 | 65.5488 | 1.2627 | -0.013822 | 64.1244 | 1.2309 | -0.000454 | 77.7664 | 0.061729 | 0.001843 | 11.9641 |  |  |  | 0.49088 | 0.039527 | 47.7171 | 2.9758 | -0.31818 | 109.8025 |  |  |  | 1.0771 | -0.019459 | 124.7966 | 1.2012 | -0.029543 | 64.5412 | 1.2068 | -0.058566 | 97.0924 | 1.0802 | -0.026703 | 131.9461 | 1.136 | -0.11592 | 102.6174 | 1.161 | -0.026368 | 91.7599 | 1.0622 | -0.02902 | 125.6636 | 1.0973 | -0.13528 | 107.5946 | 3.9905 | -0.62944 | 100.1401 | 1.0038 | -0.048609 | 123.7562
2.6588 | -0.035328 | 65.5612 | 1.2636 | -0.013822 | 64.1507 | 1.2309 | -0.000454 | 77.7671 | 0.063572 | 0.001843 | 11.9853 |  |  |  | 0.49173 | 0.039349 | 47.7225 | 2.9777 | -0.31737 | 109.8159 |  |  |  | 1.077 | -0.019106 | 124.8371 | 1.2019 | -0.030448 | 64.5802 | 1.2068 | -0.058566 | 97.1075 | 1.0801 | -0.026257 | 132.0194 | 1.136 | -0.11592 | 102.6684 | 1.1628 | -0.025456 | 91.7878 | 1.0658 | -0.027199 | 125.7016 | 1.0999 | -0.1349 | 107.6866 | 3.9925 | -0.63076 | 100.1445 | 1.0065 | -0.04953 | 123.8121
2.6606 | -0.035328 | 65.5579 | 1.2654 | -0.012916 | 64.1592 | 1.2308 | 0.000803 | 77.7721 | 0.062767 | 0.001055 | 11.9938 |  |  |  | 0.4918 | 0.040447 | 47.7255 | 2.9798 | -0.32056 | 109.8585 |  |  |  | 1.0762 | -0.019459 | 124.8993 | 1.2019 | -0.030448 | 64.665 | 1.2078 | -0.058947 | 97.1043 | 1.0801 | -0.025349 | 132.1236 | 1.1378 | -0.11592 | 102.7089 | 1.1646 | -0.027281 | 91.8261 | 1.0649 | -0.02902 | 125.7139 | 1.1019 | -0.13436 | 107.7426 | 3.9962 | -0.62893 | 100.1848 | 1.0064 | -0.049149 | 123.8214
2.6606 | -0.034407 | 65.5565 | 1.2656 | -0.012729 | 64.1641 | 1.2317 | -0.000109 | 77.7708 | 0.061962 | 0.002109 | 12.0031 |  |  |  | 0.49173 | 0.040268 | 47.7283 | 2.9817 | -0.32037 | 109.8796 |  |  |  | 1.0773 | -0.02016 | 124.9553 | 1.203 | -0.029543 | 64.7908 | 1.2114 | -0.059475 | 97.1357 | 1.0802 | -0.026703 | 132.1732 | 1.1397 | -0.11547 | 102.72 | 1.1647 | -0.025909 | 91.9102 | 1.0657 | -0.028571 | 125.7636 | 1.1038 | -0.13659 | 107.7665 | 3.9971 | -0.63167 | 100.1886 | 1.0073 | -0.05007 | 123.8703
2.6617 | -0.034794 | 65.5413 | 1.2665 | -0.011823 | 64.1932 | 1.2318 | 0.000458 | 77.7824 | 0.062767 | 0.001976 | 12.016 |  |  |  | 0.49272 | 0.039527 | 47.7305 | 2.9837 | -0.32112 | 109.9156 |  |  |  | 1.078 | -0.019459 | 125.0116 | 1.2029 | -0.029995 | 64.8283 | 1.2122 | -0.059625 | 97.2015 | 1.0811 | -0.026703 | 132.2219 | 1.1414 | -0.11592 | 102.7207 | 1.1664 | -0.026368 | 92.0337 | 1.0666 | -0.027661 | 125.9169 | 1.1046 | -0.1362 | 107.7902 | 3.9992 | -0.63299 | 100.0936 | 1.0072 | -0.04969 | 123.9509
2.6665 | -0.033336 | 65.5754 | 1.2663 | -0.013822 | 64.1774 | 1.2326 | 0.000803 | 77.7815 | 0.062651 | 0.001843 | 12.0157 |  |  |  | 0.49173 | 0.039349 | 47.7309 | 2.9857 | -0.32082 | 109.9627 |  |  |  | 1.0789 | -0.019459 | 125.0708 | 1.2048 | -0.029995 | 64.8487 | 1.213 | -0.059625 | 97.2757 | 1.0812 | -0.02624 | 132.2206 | 1.1425 | -0.11593 | 102.7522 | 1.1664 | -0.026368 | 92.1072 | 1.0713 | -0.02902 | 125.9935 | 1.1047 | -0.13567 | 107.8569 | 4.0006 | -0.63402 | 100.0484 | 1.0072 | -0.04969 | 124.0931
2.6682 | -0.034794 | 65.5813 | 1.2663 | -0.012916 | 64.1808 | 1.2354 | 0.000458 | 77.7806 | 0.062767 | 0.001055 | 12.0277 |  |  |  | 0.49272 | 0.040447 | 47.7327 | 2.9877 | -0.32181 | 110.0708 |  |  |  | 1.079 | -0.01981 | 125.0912 | 1.2047 | -0.030448 | 64.9054 | 1.2132 | -0.059475 | 97.3674 | 1.0827 | -0.026721 | 132.2901 | 1.1415 | -0.11638 | 102.7831 | 1.1674 | -0.026821 | 92.1151 | 1.072 | -0.02903 | 126.0521 | 1.1046 | -0.13528 | 107.9625 |  |  |  | 1.0092 | -0.05007 | 124.1341
2.6692 | -0.033336 | 65.5798 | 1.2674 | -0.011823 | 64.1984 | 1.2372 | 0.000803 | 77.8054 | 0.062651 | 0.001843 | 12.0665 |  |  |  | 0.49265 | 0.040268 | 47.7348 | 2.9898 | -0.32205 | 110.1408 |  |  |  | 1.0816 | -0.019106 | 125.0951 | 1.2049 | -0.029543 | 64.9935 | 1.2141 | -0.059475 | 97.3991 | 1.0846 | -0.026721 | 132.3287 | 1.1432 | -0.11683 | 102.8698 | 1.1673 | -0.027281 | 92.1409 | 1.0723 | -0.028559 | 126.1431 | 1.1046 | -0.13528 | 108.0304 |  |  |  | 1.0093 | -0.048609 | 124.1989
2.6729 | -0.034257 | 65.5597 | 1.2682 | -0.014183 | 64.193 | 1.2371 | 0.000236 | 77.8289 | 0.061729 | 0.001843 | 12.0751 |  |  |  | 0.49265 | 0.040268 | 47.7485 | 2.9917 | -0.32225 | 110.177 |  |  |  | 1.0836 | -0.01981 | 125.1786 | 1.2048 | -0.029995 | 65.0786 | 1.214 | -0.059094 | 97.4384 | 1.0856 | -0.027612 | 132.4324 | 1.1469 | -0.11683 | 102.9518 | 1.1673 | -0.027281 | 92.2709 | 1.0732 | -0.028559 | 126.2796 | 1.1066 | -0.13659 | 108.071 |  |  |  | 1.0128 | -0.04969 | 124.3121
2.6755 | -0.034794 | 65.5797 | 1.2708 | -0.013822 | 64.212 | 1.2381 | -0.000109 | 77.8199 | 0.062767 | 0.001055 | 12.0791 |  |  |  | 0.49265 | 0.040268 | 47.7557 | 2.9937 | -0.32282 | 110.199 |  |  |  | 1.0827 | -0.01981 | 125.2526 | 1.2057 | -0.029995 | 65.1207 | 1.2132 | -0.058566 | 97.4934 | 1.0865 | -0.027166 | 132.5033 | 1.1487 | -0.11683 | 103.002 | 1.1691 | -0.028654 | 92.38 | 1.073 | -0.028571 | 126.3245 | 1.1074 | -0.1362 | 108.0866 |  |  |  | 1.0137 | -0.049149 | 124.4168
2.6757 | -0.033336 | 65.5853 | 1.2718 | -0.015091 | 64.2142 | 1.2382 | 0.000458 | 77.8257 | 0.061962 | 0.00303 | 12.0793 |  |  |  | 0.49265 | 0.041187 | 47.7951 | 2.9958 | -0.32256 | 110.203 |  |  |  | 1.0845 | -0.01981 | 125.3134 | 1.2047 | -0.030448 | 65.1609 | 1.2143 | -0.058416 | 97.6047 | 1.0873 | -0.026721 | 132.5473 | 1.1497 | -0.11638 | 103.022 | 1.1709 | -0.027741 | 92.4276 | 1.0712 | -0.028571 | 126.3561 | 1.1083 | -0.1362 | 108.1194 |  |  |  | 1.0138 | -0.050991 | 124.452
2.6754 | -0.034407 | 65.6071 | 1.2737 | -0.014543 | 64.2158 | 1.2383 | 0.00011 | 77.8564 | 0.062884 | 0.00303 | 12.084 |  |  |  | 0.49258 | 0.03917 | 47.828 | 2.9977 | -0.32318 | 110.2098 |  |  |  | 1.0843 | -0.020595 | 125.3725 | 1.2074 | -0.030448 | 65.1695 | 1.2196 | -0.059854 | 97.6889 | 1.0856 | -0.027612 | 132.556 | 1.1496 | -0.11683 | 103.0583 | 1.1737 | -0.029106 | 92.4359 | 1.0729 | -0.02994 | 126.4146 | 1.1094 | -0.13605 | 108.1663 |  |  |  | 1.0137 | -0.04969 | 124.487
2.6764 | -0.034794 | 65.6415 | 1.2736 | -0.013277 | 64.2211 | 1.2391 | -0.000454 | 77.8738 | 0.062651 | 0.002764 | 12.106 |  |  |  | 0.49258 | 0.040089 | 47.8378 | 2.9998 | -0.32393 | 110.2388 |  |  |  | 1.0855 | -0.018888 | 125.3884 | 1.2102 | -0.030448 | 65.2161 | 1.2197 | -0.058416 | 97.7295 | 1.0874 | -0.026703 | 132.5792 | 1.1506 | -0.11638 | 103.0896 | 1.1745 | -0.028201 | 92.4581 | 1.074 | -0.028109 | 126.5407 | 1.1112 | -0.13659 | 108.2503 |  |  |  | 1.0148 | -0.04953 | 124.536
2.6809 | -0.035328 | 65.6578 | 1.2729 | -0.013998 | 64.2171 | 1.2373 | -0.000454 | 77.8987 | 0.062767 | 0.001976 | 12.1467 |  |  |  | 0.49258 | 0.040089 | 47.9037 | 3.0017 | -0.32419 | 110.2515 |  |  |  | 1.0872 | -0.018537 | 125.4042 | 1.213 | -0.029995 | 65.2935 | 1.2204 | -0.059094 | 97.7341 | 1.0884 | -0.027612 | 132.6125 | 1.1523 | -0.11683 | 103.1547 | 1.1738 | -0.027733 | 92.4985 | 1.075 | -0.028559 | 126.6449 | 1.112 | -0.13528 | 108.3318 |  |  |  | 1.0157 | -0.048609 | 124.7001
2.6829 | -0.034794 | 65.6971 | 1.2736 | -0.014183 | 64.2265 | 1.24 | 0.000458 | 77.8972 | 0.062651 | 0.001843 | 12.1532 |  |  |  | 0.49344 | 0.03991 | 47.9244 | 3.0037 | -0.32375 | 110.2865 |  |  |  | 1.0891 | -0.021299 | 125.4204 | 1.212 | -0.030448 | 65.3966 | 1.2206 | -0.058416 | 97.7512 | 1.0901 | -0.027166 | 132.6645 | 1.1551 | -0.11729 | 103.2575 | 1.1746 | -0.028194 | 92.6186 | 1.0777 | -0.02902 | 126.6779 | 1.1122 | -0.13605 | 108.3779 |  |  |  | 1.0155 | -0.050611 | 124.752
2.682 | -0.034794 | 65.5974 | 1.2736 | -0.014183 | 64.2423 | 1.2427 | 0.000458 | 77.9247 | 0.062651 | 0.000922 | 12.1598 |  |  |  | 0.49442 | 0.040089 | 47.9491 | 3.0057 | -0.32407 | 110.3081 |  |  |  | 1.0919 | -0.01832 | 125.4478 | 1.212 | -0.030448 | 65.4601 | 1.2215 | -0.059326 | 97.781 | 1.0912 | -0.02624 | 132.7728 | 1.1569 | -0.11774 | 103.3064 | 1.1745 | -0.027741 | 92.7061 | 1.0794 | -0.028571 | 126.7261 | 1.1122 | -0.13698 | 108.3963 |  |  |  | 1.0184 | -0.05007 | 124.7807
2.6838 | -0.034794 | 65.5926 | 1.2736 | -0.014183 | 64.2462 | 1.2438 | 0.000677 | 77.9421 | 0.062767 | 0.001055 | 12.162 |  |  |  | 0.49534 | 0.041008 | 47.9804 | 3.0077 | -0.32419 | 110.4508 |  |  |  | 1.0919 | -0.018888 | 125.4986 | 1.2129 | -0.030448 | 65.4777 | 1.2225 | -0.057888 | 97.8423 | 1.0928 | -0.027166 | 132.8396 | 1.1569 | -0.11683 | 103.3464 | 1.1745 | -0.028201 | 92.749 | 1.0795 | -0.02765 | 126.8887 | 1.1122 | -0.13605 | 108.4306 |  |  |  | 1.021 | -0.04969 | 124.8519
2.6867 | -0.035181 | 65.5902 | 1.2747 | -0.013998 | 64.2585 | 1.2454 | -0.001021 | 77.9697 | 0.06461 | 0.001976 | 12.1646 |  |  |  | 0.49534 | 0.040089 | 47.9936 | 3.0098 | -0.32431 | 110.5013 |  |  |  | 1.091 | -0.01981 | 125.5697 | 1.212 | -0.030448 | 65.4954 | 1.2243 | -0.058416 | 97.921 | 1.0938 | -0.028521 | 132.8705 | 1.1569 | -0.11683 | 103.3642 | 1.1775 | -0.027733 | 92.7814 | 1.0793 | -0.02903 | 126.9863 | 1.113 | -0.13659 | 108.4783 |  |  |  | 1.0213 | -0.048609 | 124.9972
2.6901 | -0.035328 | 65.5987 | 1.2766 | -0.015812 | 64.2778 | 1.2446 | 0.001369 | 78.0171 | 0.063572 | 0.001055 | 12.1938 |  |  |  | 0.49626 | 0.040089 | 48.0197 | 3.0117 | -0.32443 | 110.5325 |  |  |  | 1.0917 | -0.020027 | 125.6248 | 1.213 | -0.029995 | 65.5403 | 1.2278 | -0.059854 | 98.0022 | 1.0937 | -0.028076 | 132.9058 | 1.1587 | -0.11683 | 103.3736 | 1.1802 | -0.026821 | 92.888 | 1.0803 | -0.028571 | 127.0033 | 1.1148 | -0.13805 | 108.5868 |  |  |  | 1.0212 | -0.05007 | 125.0579
2.6912 | -0.033873 | 65.6081 | 1.2775 | -0.014906 | 64.3021 | 1.2455 | 0.000458 | 78.0112 | 0.063572 | 0.001843 | 12.1921 |  |  |  | 0.49803 | 0.03991 | 48.0157 | 3.0137 | -0.32562 | 110.5507 |  |  |  | 1.0918 | -0.019459 | 125.6799 | 1.2148 | -0.030448 | 65.6244 | 1.2278 | -0.060763 | 98.0461 | 1.0936 | -0.027631 | 132.9728 | 1.1596 | -0.11683 | 103.3937 | 1.1818 | -0.028654 | 92.9903 | 1.0805 | -0.029468 | 127.0461 | 1.1167 | -0.13843 | 108.6588 |  |  |  | 1.0221 | -0.05007 | 125.1011
2.6921 | -0.034794 | 65.6206 | 1.28 | -0.015091 | 64.3222 | 1.2454 | -0.000109 | 78.0304 | 0.062651 | 0.001843 | 12.1955 |  |  |  | 0.49895 | 0.040829 | 48.0338 | 3.0157 | -0.32544 | 110.582 |  |  |  | 1.0928 | -0.020731 | 125.7129 | 1.2175 | -0.030448 | 65.7461 | 1.2278 | -0.060763 | 98.0658 | 1.0946 | -0.028076 | 133.0857 | 1.1614 | -0.11774 | 103.4065 | 1.1818 | -0.028201 | 93.0356 | 1.0803 | -0.02948 | 127.1851 | 1.1188 | -0.13736 | 108.7014 |  |  |  | 1.0212 | -0.049149 | 125.1067
2.6967 | -0.034794 | 65.6615 | 1.2808 | -0.015091 | 64.3378 | 1.2454 | -0.000109 | 78.0273 | 0.062767 | 0.001976 | 12.2007 |  |  |  | 0.49902 | 0.040089 | 48.0372 | 3.0177 | -0.32607 | 110.5945 |  |  |  | 1.0973 | -0.019459 | 125.7233 | 1.2194 | -0.030448 | 65.7902 | 1.2279 | -0.059326 | 98.0678 | 1.0946 | -0.028539 | 133.152 | 1.1604 | -0.11818 | 103.4882 | 1.1829 | -0.029106 | 93.0765 | 1.0802 | -0.02994 | 127.2946 | 1.1187 | -0.13698 | 108.7177 |  |  |  | 1.0221 | -0.049149 | 125.1542
2.6978 | -0.034257 | 65.6854 | 1.2809 | -0.013277 | 64.3813 | 1.2455 | -0.000454 | 78.0449 | 0.062651 | 0.001843 | 12.2069 |  |  |  | 0.49895 | 0.03991 | 48.0504 | 3.0198 | -0.32607 | 110.6867 |  |  |  | 1.0992 | -0.019459 | 125.7462 | 1.2194 | -0.031364 | 65.8054 | 1.2278 | -0.059854 | 98.0911 | 1.0955 | -0.028076 | 133.1934 | 1.1623 | -0.11774 | 103.5532 | 1.1847 | -0.029106 | 93.1105 | 1.0804 | -0.028109 | 127.3374 | 1.1196 | -0.1379 | 108.7234 |  |  |  | 1.0221 | -0.05007 | 125.2801
2.7006 | -0.034257 | 65.719 | 1.282 | -0.014906 | 64.3968 | 1.2475 | -0.001146 | 78.0541 | 0.063572 | 0.001843 | 12.2102 |  |  |  | 0.49987 | 0.03991 | 48.0662 | 3.0217 | -0.32738 | 110.7971 |  |  |  | 1.0994 | -0.019241 | 125.7415 | 1.2194 | -0.030448 | 65.8199 | 1.2286 | -0.059475 | 98.1741 | 1.0957 | -0.027149 | 133.1994 | 1.1632 | -0.11774 | 103.6339 | 1.1864 | -0.029566 | 93.1858 | 1.0812 | -0.030389 | 127.4274 | 1.1196 | -0.1379 | 108.7545 |  |  |  | 1.0248 | -0.049149 | 125.3937
2.7032 | -0.034794 | 65.7484 | 1.2812 | -0.015266 | 64.3908 | 1.2483 | 0.00011 | 78.0607 | 0.062884 | 0.002109 | 12.2123 |  |  |  | 0.5 | 0.040268 | 48.073 | 3.0237 | -0.32661 | 110.8577 |  |  |  | 1.0992 | -0.020378 | 125.7684 | 1.2204 | -0.030913 | 65.8402 | 1.2297 | -0.059326 | 98.2641 | 1.0965 | -0.027612 | 133.2238 | 1.1634 | -0.11775 | 103.6535 | 1.1894 | -0.028187 | 93.2959 | 1.0829 | -0.02903 | 127.5853 | 1.1195 | -0.13843 | 108.769 |  |  |  | 1.0275 | -0.050611 | 125.458
2.7042 | -0.035181 | 65.762 | 1.2819 | -0.014543 | 64.4394 | 1.2483 | 0.00011 | 78.0642 | 0.06461 | 0.001976 | 12.2273 |  |  |  | 0.49987 | 0.03991 | 48.1241 | 3.0257 | -0.32718 | 110.88 |  |  |  | 1.0992 | -0.019459 | 125.7853 | 1.2203 | -0.030448 | 65.9224 | 1.2324 | -0.059854 | 98.3324 | 1.0983 | -0.028076 | 133.2562 | 1.1643 | -0.11866 | 103.6829 | 1.1892 | -0.028194 | 93.3606 | 1.0838 | -0.02994 | 127.6384 | 1.1206 | -0.13828 | 108.8628 |  |  |  | 1.0284 | -0.050611 | 125.6053
2.705 | -0.034794 | 65.6764 | 1.2836 | -0.015091 | 64.4234 | 1.25 | -0.000454 | 78.0654 | 0.063688 | 0.001976 | 12.2369 |  |  |  | 0.49895 | 0.03991 | 48.1453 | 3.0277 | -0.32693 | 110.8811 |  |  |  | 1.1019 | -0.019459 | 125.8463 | 1.2212 | -0.029531 | 65.9945 | 1.2324 | -0.059854 | 98.3823 | 1.0993 | -0.028521 | 133.3339 | 1.1632 | -0.11864 | 103.6923 | 1.1893 | -0.028646 | 93.3983 | 1.0855 | -0.02949 | 127.6593 | 1.1222 | -0.13843 | 108.9443 |  |  |  | 1.0285 | -0.05007 | 125.718
2.7069 | -0.035716 | 65.7013 | 1.2865 | -0.014906 | 64.4443 | 1.251 | 0.00011 | 78.0886 | 0.062767 | 0.001976 | 12.2386 |  |  |  | 0.49902 | 0.040089 | 48.1939 | 3.0298 | -0.3275 | 110.8887 |  |  |  | 1.1047 | -0.020378 | 125.9062 | 1.2203 | -0.030448 | 66.0899 | 1.2343 | -0.059326 | 98.3894 | 1.1009 | -0.028539 | 133.4276 | 1.1641 | -0.11955 | 103.7205 | 1.1902 | -0.028194 | 93.4292 | 1.0864 | -0.030401 | 127.7146 | 1.125 | -0.13935 | 108.9971 |  |  |  | 1.0296 | -0.048609 | 125.7418
2.7104 | -0.035328 | 65.7506 | 1.2848 | -0.015266 | 64.457 | 1.2518 | -0.000109 | 78.092 | 0.063572 | 0.000922 | 12.243 |  |  |  | 0.49987 | 0.03991 | 48.2159 | 3.0317 | -0.32825 | 110.924 |  |  |  | 1.1046 | -0.020027 | 125.9718 | 1.223 | -0.030448 | 66.1271 | 1.2341 | -0.060383 | 98.4064 | 1.1019 | -0.028985 | 133.506 | 1.1641 | -0.11955 | 103.7562 | 1.1913 | -0.029098 | 93.5172 | 1.0866 | -0.02948 | 127.8391 | 1.1243 | -0.13828 | 109.0527 |  |  |  | 1.0294 | -0.050991 | 125.8026
2.7122 | -0.035328 | 65.7872 | 1.2883 | -0.015451 | 64.476 | 1.2528 | -0.001366 | 78.1002 | 0.06461 | 0.001976 | 12.2483 |  |  |  | 0.4998 | 0.039731 | 48.2656 | 3.0337 | -0.32787 | 110.9254 |  |  |  | 1.1066 | -0.01981 | 125.9924 | 1.2249 | -0.030448 | 66.1845 | 1.2342 | -0.059854 | 98.4255 | 1.1011 | -0.028521 | 133.5249 | 1.1632 | -0.12046 | 103.8207 | 1.1939 | -0.028646 | 93.622 | 1.0866 | -0.030389 | 127.9268 | 1.126 | -0.13882 | 109.1445 |  |  |  | 1.0294 | -0.05007 | 125.923
2.7122 | -0.035328 | 65.7883 | 1.2883 | -0.014906 | 64.4618 | 1.2528 | -0.000454 | 78.0907 | 0.064726 | 0.002109 | 12.2499 |  |  |  | 0.49987 | 0.03991 | 48.2905 | 3.0357 | -0.32869 | 110.9855 |  |  |  | 1.1065 | -0.020378 | 126.0441 | 1.2259 | -0.029995 | 66.2672 | 1.235 | -0.060913 | 98.4636 | 1.1027 | -0.028539 | 133.5537 | 1.1642 | -0.12001 | 103.9157 | 1.1948 | -0.028646 | 93.6883 | 1.0876 | -0.02993 | 127.9634 | 1.127 | -0.1392 | 109.2272 |  |  |  | 1.0293 | -0.050611 | 126.0277
2.7133 | -0.034794 | 65.8244 | 1.2883 | -0.014543 | 64.4611 | 1.2529 | 0.00011 | 78.0994 | 0.064843 | 0.002242 | 12.2531 |  |  |  | 0.49994 | 0.041008 | 48.3155 | 3.0377 | -0.32843 | 111.0905 |  |  |  | 1.1056 | -0.020378 | 126.0441 | 1.2277 | -0.029995 | 66.371 | 1.2353 | -0.058796 | 98.5433 | 1.1027 | -0.029449 | 133.5836 | 1.1641 | -0.11955 | 103.9629 | 1.1947 | -0.028194 | 93.7285 | 1.0867 | -0.02902 | 128.0086 | 1.1271 | -0.13775 | 109.3151 |  |  |  | 1.0303 | -0.050611 | 126.0628
2.7153 | -0.034257 | 65.8525 | 1.2883 | -0.014543 | 64.4593 | 1.2537 | -0.000454 | 78.1019 | 0.064726 | 0.001188 | 12.2532 |  |  |  | 0.50086 | 0.041008 | 48.3194 | 3.0398 | -0.32881 | 111.156 |  |  |  | 1.1076 | -0.020731 | 126.0627 | 1.2277 | -0.030913 | 66.399 | 1.2352 | -0.059326 | 98.6274 | 1.1028 | -0.028539 | 133.6923 | 1.1651 | -0.11911 | 103.9957 | 1.1948 | -0.029559 | 93.7345 | 1.0874 | -0.02949 | 128.1646 | 1.127 | -0.1392 | 109.3548 |  |  |  | 1.0313 | -0.050991 | 126.0981
2.7187 | -0.035328 | 65.8722 | 1.2892 | -0.015451 | 64.4691 | 1.2548 | 0.000677 | 78.1068 | 0.065531 | 0.001055 | 12.2544 |  |  |  | 0.50079 | 0.040089 | 48.3232 | 3.0417 | -0.33105 | 111.211 |  |  |  | 1.1103 | -0.01981 | 126.0685 | 1.2284 | -0.0309 | 66.4436 | 1.2362 | -0.058796 | 98.6882 | 1.1047 | -0.028521 | 133.7686 | 1.1642 | -0.12001 | 103.9857 | 1.1966 | -0.029559 | 93.7836 | 1.0878 | -0.029009 | 128.1601 | 1.1288 | -0.1379 | 109.3806 |  |  |  | 1.033 | -0.04969 | 126.2362
2.7196 | -0.035328 | 65.8679 | 1.2902 | -0.015812 | 64.4896 | 1.2573 | -0.000454 | 78.1078 | 0.064726 | 0.002109 | 12.2551 |  |  |  | 0.49994 | 0.040089 | 48.3411 | 3.0437 | -0.33055 | 111.2257 |  |  |  | 1.1111 | -0.020378 | 126.0853 | 1.2275 | -0.031816 | 66.4772 | 1.2377 | -0.060383 | 98.7073 | 1.1074 | -0.028985 | 133.8124 | 1.1651 | -0.12092 | 104.0079 | 1.1966 | -0.030471 | 93.8886 | 1.0875 | -0.02948 | 128.2502 | 1.1297 | -0.13882 | 109.4042 |  |  |  | 1.035 | -0.050991 | 126.3486
2.7216 | -0.034794 | 65.8764 | 1.292 | -0.015812 | 64.5113 | 1.2591 | -0.000454 | 78.1084 | 0.065531 | 0.001055 | 12.2563 |  |  |  | 0.5 | 0.041187 | 48.3462 | 3.0457 | -0.33162 | 111.2584 |  |  |  | 1.113 | -0.018537 | 126.1067 | 1.2285 | -0.031364 | 66.5028 | 1.2405 | -0.060383 | 98.7457 | 1.1092 | -0.029895 | 133.8494 | 1.1669 | -0.12046 | 104.0264 | 1.1957 | -0.029559 | 93.9989 | 1.0874 | -0.02903 | 128.2846 | 1.1317 | -0.1392 | 109.4756 |  |  |  | 1.0358 | -0.050611 | 126.3849
2.7253 | -0.034794 | 65.8991 | 1.2938 | -0.014906 | 64.5165 | 1.2592 | 0.00011 | 78.1084 | 0.06657 | 0.002109 | 12.2581 |  |  |  | 0.50191 | 0.040447 | 48.3487 | 3.0477 | -0.33138 | 111.2902 |  |  |  | 1.113 | -0.021299 | 126.1972 | 1.2294 | -0.030448 | 66.5754 | 1.2415 | -0.059326 | 98.771 | 1.1092 | -0.028985 | 133.8558 | 1.1705 | -0.12137 | 104.0441 | 1.1955 | -0.030479 | 94.0395 | 1.0875 | -0.02948 | 128.2952 | 1.1334 | -0.13974 | 109.577 |  |  |  | 1.0358 | -0.04969 | 126.4062
2.7273 | -0.034257 | 65.9084 | 1.2947 | -0.014906 | 64.5221 | 1.26 | 0.000458 | 78.1107 | 0.065531 | 0.001055 | 12.2588 |  |  |  | 0.50092 | 0.040447 | 48.3543 | 3.0498 | -0.33188 | 111.3331 |  |  |  | 1.114 | -0.018888 | 126.2385 | 1.2314 | -0.029995 | 66.7077 | 1.2424 | -0.059326 | 98.8571 | 1.11 | -0.028539 | 133.8826 | 1.1706 | -0.12092 | 104.0842 | 1.1966 | -0.029559 | 94.0714 | 1.0874 | -0.02903 | 128.2998 | 1.1344 | -0.1392 | 109.6613 |  |  |  | 1.037 | -0.04899 | 126.4851
2.7271 | -0.035716 | 65.9167 | 1.2948 | -0.014358 | 64.5295 | 1.2592 | 0.00011 | 78.1133 | 0.066453 | 0.001055 | 12.2552 |  |  |  | 0.50276 | 0.041187 | 48.3583 | 3.0517 | -0.33174 | 111.385 |  |  |  | 1.1147 | -0.020027 | 126.258 | 1.2331 | -0.030448 | 66.7525 | 1.2424 | -0.059854 | 98.9311 | 1.1102 | -0.028521 | 133.9075 | 1.1715 | -0.12092 | 104.1586 | 1.1966 | -0.029559 | 94.1171 | 1.0876 | -0.02902 | 128.3579 | 1.1353 | -0.14013 | 109.68 |  |  |  | 1.0368 | -0.05007 | 126.621
2.7297 | -0.035328 | 65.945 | 1.2956 | -0.014906 | 64.5349 | 1.2602 | 0.000677 | 78.1166 | 0.065648 | 0.002109 | 12.2568 |  |  |  | 0.50453 | 0.03917 | 48.3622 | 3.0537 | -0.33168 | 111.4307 |  |  |  | 1.114 | -0.018888 | 126.3268 | 1.235 | -0.029995 | 66.7638 | 1.2423 | -0.060383 | 98.9963 | 1.1101 | -0.028985 | 134.0224 | 1.1714 | -0.12137 | 104.219 | 1.1976 | -0.029559 | 94.2126 | 1.0895 | -0.030389 | 128.467 | 1.1354 | -0.13867 | 109.6838 |  |  |  | 1.0375 | -0.05115 | 126.6988
2.7343 | -0.03625 | 65.9542 | 1.2965 | -0.014906 | 64.5353 | 1.2602 | -0.000235 | 78.1272 | 0.06657 | 0.002109 | 12.2582 |  |  |  | 0.50368 | 0.041187 | 48.365 | 3.0557 | -0.33287 | 111.1982 |  |  |  | 1.1148 | -0.019459 | 126.3699 | 1.235 | -0.029995 | 66.7866 | 1.2424 | -0.060235 | 99.0289 | 1.1136 | -0.028539 | 134.0991 | 1.1713 | -0.12182 | 104.2601 | 1.1992 | -0.030479 | 94.3345 | 1.091 | -0.02949 | 128.6016 | 1.138 | -0.13974 | 109.7667 |  |  |  | 1.0376 | -0.050611 | 126.7275
2.7345 | -0.034794 | 65.9797 | 1.2974 | -0.016718 | 64.5414 | 1.261 | -0.000454 | 78.1236 | 0.06657 | 0.002109 | 12.2597 |  |  |  | 0.50467 | 0.040447 | 48.3666 | 3.0577 | -0.33237 | 111.1838 |  |  |  | 1.1147 | -0.020027 | 126.3855 | 1.2342 | -0.029543 | 66.8444 | 1.2435 | -0.059176 | 99.0407 | 1.1146 | -0.029449 | 134.1528 | 1.1716 | -0.12183 | 104.3219 | 1.2011 | -0.030931 | 94.3669 | 1.093 | -0.02948 | 128.7697 | 1.139 | -0.13828 | 109.8364 |  |  |  | 1.0369 | -0.050451 | 126.8315
2.7362 | -0.03625 | 66.0093 | 1.2983 | -0.015812 | 64.5481 | 1.2619 | -0.000454 | 78.1328 | 0.065415 | 0.001843 | 12.2588 |  |  |  | 0.5046 | 0.040268 | 48.3708 | 3.0598 | -0.33331 | 111.1908 |  |  |  | 1.1168 | -0.018888 | 126.3956 | 1.2341 | -0.030913 | 66.9563 | 1.2486 | -0.060383 | 99.0529 | 1.1155 | -0.028076 | 134.1818 | 1.1713 | -0.12182 | 104.3288 | 1.2021 | -0.030471 | 94.3757 | 1.0939 | -0.030389 | 128.8813 | 1.14 | -0.13959 | 109.9269 |  |  |  | 1.0377 | -0.050991 | 126.9606
2.7399 | -0.035328 | 66.0499 | 1.2986 | -0.015081 | 64.549 | 1.2638 | -0.000801 | 78.1387 | 0.066453 | 0.001976 | 12.2688 |  |  |  | 0.50552 | 0.040268 | 48.3852 | 3.0617 | -0.33337 | 111.2143 |  |  |  | 1.1184 | -0.020378 | 126.4281 | 1.2349 | -0.031364 | 67.0343 | 1.2496 | -0.059854 | 99.0963 | 1.1165 | -0.027612 | 134.2379 | 1.1723 | -0.12137 | 104.367 | 1.203 | -0.030471 | 94.4375 | 1.0947 | -0.02994 | 128.9242 | 1.1409 | -0.14013 | 109.9891 |  |  |  | 1.0377 | -0.051912 | 126.9982
2.7408 | -0.035328 | 66.0382 | 1.3021 | -0.015627 | 64.5134 | 1.2656 | 0.00011 | 78.1429 | 0.066453 | 0.001976 | 12.2736 |  |  |  | 0.50644 | 0.040268 | 48.404 | 3.0637 | -0.3335 | 111.2351 |  |  |  | 1.1193 | -0.020027 | 126.4856 | 1.2349 | -0.030448 | 67.0678 | 1.2495 | -0.059475 | 99.1612 | 1.1165 | -0.028076 | 134.3228 | 1.1724 | -0.12274 | 104.4032 | 1.2038 | -0.030019 | 94.5778 | 1.0947 | -0.02994 | 128.9364 | 1.1419 | -0.14051 | 110.0031 |  |  |  | 1.0394 | -0.05115 | 127.0395
2.742 | -0.035181 | 66.1106 | 1.3029 | -0.016718 | 64.5497 | 1.2665 | 0.00011 | 78.1569 | 0.066336 | 0.001843 | 12.2766 |  |  |  | 0.50736 | 0.040268 | 48.4485 | 3.0657 | -0.334 | 111.2489 |  |  |  | 1.1204 | -0.018537 | 126.529 | 1.2349 | -0.031364 | 67.0847 | 1.2496 | -0.059854 | 99.2708 | 1.1164 | -0.028539 | 134.3948 | 1.1734 | -0.12138 | 104.4769 | 1.2028 | -0.031392 | 94.6639 | 1.0945 | -0.030862 | 128.9933 | 1.1419 | -0.13959 | 110.0083 |  |  |  | 1.0396 | -0.050991 | 127.1013
2.7419 | -0.035716 | 66.1309 | 1.3029 | -0.015812 | 64.5505 | 1.2665 | -0.000801 | 78.1536 | 0.066453 | 0.001976 | 12.2782 |  |  |  | 0.50644 | 0.040268 | 48.4753 | 3.0677 | -0.33469 | 111.2435 |  |  |  | 1.1202 | -0.019674 | 126.6211 | 1.236 | -0.030461 | 67.1096 | 1.2497 | -0.059326 | 99.3458 | 1.1165 | -0.028985 | 134.4597 | 1.175 | -0.12137 | 104.5634 | 1.2029 | -0.030931 | 94.6861 | 1.0948 | -0.030389 | 129.122 | 1.1419 | -0.13959 | 110.0312 |  |  |  | 1.0413 | -0.051532 | 127.2431
2.7433 | -0.033187 | 66.1391 | 1.303 | -0.015266 | 64.5538 | 1.2683 | 0.00011 | 78.1586 | 0.066336 | 0.002897 | 12.2803 |  |  |  | 0.50742 | 0.040447 | 48.5235 | 3.0698 | -0.33412 | 111.3045 |  |  |  | 1.1204 | -0.019459 | 126.6726 | 1.2359 | -0.030448 | 67.1589 | 1.2508 | -0.058796 | 99.347 | 1.1183 | -0.028985 | 134.4971 | 1.1769 | -0.12183 | 104.6146 | 1.203 | -0.030471 | 94.7144 | 1.0948 | -0.028571 | 129.204 | 1.1419 | -0.13959 | 110.0699 |  |  |  | 1.0422 | -0.053373 | 127.3098
2.7448 | -0.035181 | 66.1582 | 1.3031 | -0.015081 | 64.5525 | 1.2702 | -0.000801 | 78.1755 | 0.066219 | 0.00171 | 12.2826 |  |  |  | 0.50552 | 0.041187 | 48.5677 | 3.0717 | -0.33543 | 111.3402 |  |  |  | 1.1204 | -0.021299 | 126.6717 | 1.2404 | -0.030448 | 67.2828 | 1.2514 | -0.060383 | 99.3866 | 1.1192 | -0.028985 | 134.503 | 1.1779 | -0.12274 | 104.6539 | 1.2038 | -0.030019 | 94.7873 | 1.0947 | -0.02903 | 129.2547 | 1.1418 | -0.14105 | 110.1508 |  |  |  | 1.043 | -0.052072 | 127.3455
2.7463 | -0.035328 | 66.1958 | 1.304 | -0.016533 | 64.555 | 1.2738 | -0.000801 | 78.2047 | 0.066336 | 0.001843 | 12.2839 |  |  |  | 0.50742 | 0.040447 | 48.5865 | 3.0737 | -0.33505 | 111.4318 |  |  |  | 1.1214 | -0.020731 | 126.7109 | 1.2413 | -0.0309 | 67.3608 | 1.2524 | -0.060763 | 99.4153 | 1.1203 | -0.028059 | 134.5321 | 1.1778 | -0.12228 | 104.6589 | 1.2037 | -0.030479 | 94.9164 | 1.0957 | -0.02948 | 129.2927 | 1.1429 | -0.13998 | 110.2313 |  |  |  | 1.0441 | -0.051532 | 127.4318
2.7491 | -0.03625 | 66.2086 | 1.3047 | -0.016718 | 64.5495 | 1.2738 | -0.000801 | 78.2022 | 0.067257 | 0.000922 | 12.284 |  |  |  | 0.50736 | 0.040268 | 48.5978 | 3.0757 | -0.33519 | 111.4789 |  |  |  | 1.1213 | -0.019459 | 126.7096 | 1.2424 | -0.029995 | 67.4015 | 1.2533 | -0.059854 | 99.5404 | 1.1209 | -0.030357 | 134.5887 | 1.1778 | -0.12319 | 104.6781 | 1.2037 | -0.029566 | 94.9825 | 1.0966 | -0.02948 | 129.433 | 1.1437 | -0.13959 | 110.2928 |  |  |  | 1.0442 | -0.052834 | 127.5404
2.7492 | -0.035716 | 66.236 | 1.3049 | -0.014719 | 64.5582 | 1.2747 | -0.000801 | 78.2245 | 0.066336 | 0.001843 | 12.2856 |  |  |  | 0.50742 | 0.039527 | 48.6223 | 3.0777 | -0.33606 | 111.5378 |  |  |  | 1.1221 | -0.020027 | 126.7128 | 1.2433 | -0.029995 | 67.431 | 1.256 | -0.059854 | 99.6327 | 1.1219 | -0.028521 | 134.683 | 1.1787 | -0.12228 | 104.6947 | 1.2048 | -0.030931 | 95.0013 | 1.0975 | -0.02948 | 129.5242 | 1.1474 | -0.13959 | 110.3258 |  |  |  | 1.0441 | -0.051532 | 127.6367
2.7502 | -0.035716 | 66.2359 | 1.3057 | -0.016172 | 64.5673 | 1.2747 | -0.000801 | 78.2382 | 0.067374 | 0.001976 | 12.2866 |  |  |  | 0.50736 | 0.040268 | 48.6317 | 3.0798 | -0.33675 | 111.5563 |  |  |  | 1.1223 | -0.01981 | 126.7368 | 1.2414 | -0.030448 | 67.5002 | 1.2559 | -0.060383 | 99.6691 | 1.1229 | -0.028521 | 134.773 | 1.1788 | -0.12274 | 104.7355 | 1.2058 | -0.031384 | 95.0042 | 1.0992 | -0.030401 | 129.5765 | 1.1483 | -0.14143 | 110.3511 |  |  |  | 1.0443 | -0.051373 | 127.657
2.7526 | -0.035863 | 66.2444 | 1.3067 | -0.015627 | 64.5647 | 1.2747 | 0.00011 | 78.2436 | 0.066336 | 0.000922 | 12.2872 |  |  |  | 0.50736 | 0.041187 | 48.6458 | 3.0817 | -0.33669 | 111.5941 |  |  |  | 1.1242 | -0.021082 | 126.7658 | 1.2423 | -0.031364 | 67.6178 | 1.2568 | -0.060383 | 99.6692 | 1.1238 | -0.02943 | 134.815 | 1.1789 | -0.12229 | 104.7933 | 1.2059 | -0.031836 | 95.0354 | 1.1003 | -0.02948 | 129.5918 | 1.1493 | -0.13959 | 110.3771 |  |  |  | 1.045 | -0.051532 | 127.6844
2.7546 | -0.035328 | 66.2536 | 1.3092 | -0.016718 | 64.5585 | 1.2747 | 0.00011 | 78.261 | 0.067374 | 0.002897 | 12.2892 |  |  |  | 0.50736 | 0.040268 | 48.6609 | 3.0837 | -0.33568 | 111.5961 |  |  |  | 1.1268 | -0.019459 | 126.8087 | 1.2422 | -0.0309 | 67.6721 | 1.257 | -0.059326 | 99.6949 | 1.1238 | -0.02943 | 134.8302 | 1.1798 | -0.12229 | 104.8741 | 1.2067 | -0.032297 | 95.0759 | 1.101 | -0.030401 | 129.6238 | 1.1494 | -0.1409 | 110.3966 |  |  |  | 1.0459 | -0.050611 | 127.753
2.7558 | -0.034257 | 66.2234 | 1.3092 | -0.015812 | 64.5858 | 1.2755 | -0.001366 | 78.2898 | 0.06714 | 0.000789 | 12.3157 |  |  |  | 0.50828 | 0.040268 | 48.6651 | 3.0857 | -0.33737 | 111.6085 |  |  |  | 1.1277 | -0.020378 | 126.8607 | 1.244 | -0.031816 | 67.7124 | 1.257 | -0.060235 | 99.7073 | 1.1238 | -0.02943 | 134.8678 | 1.1797 | -0.12274 | 104.9297 | 1.2065 | -0.032304 | 95.2121 | 1.1019 | -0.031311 | 129.744 | 1.1494 | -0.13998 | 110.4733 |  |  |  | 1.0478 | -0.051532 | 127.8879
2.7565 | -0.035328 | 66.2551 | 1.3101 | -0.015812 | 64.5959 | 1.2775 | 0.00011 | 78.2987 | 0.067257 | 0.001843 | 12.3195 |  |  |  | 0.50742 | 0.040447 | 48.6709 | 3.0877 | -0.33663 | 111.626 |  |  |  | 1.1286 | -0.021299 | 126.9442 | 1.2449 | -0.031816 | 67.7251 | 1.2571 | -0.059705 | 99.7217 | 1.1265 | -0.029895 | 134.9755 | 1.1815 | -0.12274 | 104.9627 | 1.2092 | -0.031392 | 95.2942 | 1.102 | -0.02994 | 129.8403 | 1.1495 | -0.14036 | 110.5047 |  |  |  | 1.0498 | -0.051373 | 127.9601
2.7585 | -0.034794 | 66.2632 | 1.3093 | -0.016172 | 64.5961 | 1.2784 | 0.00011 | 78.3354 | 0.067374 | 0.001976 | 12.3207 |  |  |  | 0.50729 | 0.040089 | 48.6773 | 3.0898 | -0.33812 | 111.6459 |  |  |  | 1.1286 | -0.020378 | 126.9892 | 1.2486 | -0.0309 | 67.761 | 1.258 | -0.059705 | 99.7848 | 1.1291 | -0.029449 | 135.0861 | 1.1823 | -0.12319 | 104.9753 | 1.2094 | -0.031384 | 95.3458 | 1.103 | -0.02948 | 129.9023 | 1.1501 | -0.14197 | 110.5931 |  |  |  | 1.0514 | -0.051532 | 128.0083
2.7631 | -0.035716 | 66.256 | 1.3102 | -0.016172 | 64.5946 | 1.2802 | -0.000801 | 78.3515 | 0.067257 | 0.001843 | 12.3535 |  |  |  | 0.50841 | 0.041545 | 48.6961 | 3.0917 | -0.33818 | 111.6799 |  |  |  | 1.1296 | -0.020378 | 127.025 | 1.2496 | -0.031364 | 67.8265 | 1.2587 | -0.060763 | 99.8738 | 1.1302 | -0.02943 | 135.1068 | 1.1844 | -0.12185 | 104.9852 | 1.2103 | -0.031384 | 95.4436 | 1.1039 | -0.02948 | 129.9429 | 1.1493 | -0.14051 | 110.6157 |  |  |  | 1.0516 | -0.051912 | 128.0995
2.7638 | -0.03625 | 66.254 | 1.3103 | -0.015627 | 64.5931 | 1.2821 | 0.00033 | 78.3707 | 0.067374 | 0.001976 | 12.3615 |  |  |  | 0.50821 | 0.040089 | 48.7072 | 3.0938 | -0.33925 | 111.7584 |  |  |  | 1.1307 | -0.02016 | 127.036 | 1.2486 | -0.0309 | 67.9345 | 1.2607 | -0.058796 | 99.9505 | 1.1301 | -0.028985 | 135.1543 | 1.1852 | -0.12229 | 105.0395 | 1.2102 | -0.031844 | 95.5445 | 1.1037 | -0.02994 | 130.0347 | 1.1505 | -0.13983 | 110.6435 |  |  |  | 1.0513 | -0.052072 | 128.2338
2.7661 | -0.033722 | 66.2661 | 1.3102 | -0.016172 | 64.5905 | 1.282 | -0.001713 | 78.3891 | 0.066336 | 0.001843 | 12.3611 |  |  |  | 0.51011 | 0.040268 | 48.7339 | 3.0957 | -0.33899 | 111.8419 |  |  |  | 1.1316 | -0.020731 | 127.0457 | 1.2495 | -0.0309 | 68.0082 | 1.2614 | -0.060763 | 99.9883 | 1.1299 | -0.029912 | 135.1499 | 1.1851 | -0.12274 | 105.1064 | 1.2111 | -0.031844 | 95.612 | 1.1067 | -0.028109 | 130.177 | 1.1504 | -0.14036 | 110.6487 |  |  |  | 1.0516 | -0.050991 | 128.2809
2.7677 | -0.035716 | 66.2664 | 1.3112 | -0.015627 | 64.6136 | 1.282 | -0.000801 | 78.3933 | 0.067257 | 0.001843 | 12.3604 |  |  |  | 0.50926 | 0.040447 | 48.7421 | 3.0977 | -0.33913 | 111.8912 |  |  |  | 1.1342 | -0.020378 | 127.0522 | 1.2496 | -0.031364 | 68.0331 | 1.2614 | -0.060763 | 100.0026 | 1.1309 | -0.029449 | 135.1784 | 1.186 | -0.12365 | 105.1754 | 1.211 | -0.032304 | 95.6412 | 1.1092 | -0.031311 | 130.2231 | 1.1512 | -0.14182 | 110.6857 |  |  |  | 1.0525 | -0.053755 | 128.3119
2.7714 | -0.035716 | 66.2893 | 1.3157 | -0.016172 | 64.6021 | 1.2819 | -0.000454 | 78.3982 | 0.067374 | 0.001976 | 12.3672 |  |  |  | 0.51005 | 0.040089 | 48.7637 | 3.0998 | -0.33937 | 111.9222 |  |  |  | 1.1351 | -0.021299 | 127.0814 | 1.2504 | -0.0309 | 68.047 | 1.2622 | -0.060913 | 100.0728 | 1.132 | -0.028521 | 135.2134 | 1.1861 | -0.12229 | 105.244 | 1.2111 | -0.032757 | 95.6585 | 1.1093 | -0.02994 | 130.2356 | 1.1531 | -0.14036 | 110.73 |  |  |  | 1.0516 | -0.051912 | 128.3726
2.7714 | -0.034794 | 66.2906 | 1.3166 | -0.016172 | 64.6173 | 1.281 | -0.000454 | 78.4032 | 0.067257 | 0.001843 | 12.3758 |  |  |  | 0.51005 | 0.041008 | 48.8105 | 3.1017 | -0.3403 | 111.6833 |  |  |  | 1.1359 | -0.020948 | 127.1117 | 1.2504 | -0.0309 | 68.0972 | 1.2631 | -0.061822 | 100.1687 | 1.1336 | -0.029449 | 135.2584 | 1.186 | -0.12456 | 105.2897 | 1.2111 | -0.031844 | 95.7199 | 1.1093 | -0.02994 | 130.2931 | 1.1531 | -0.14036 | 110.8482 |  |  |  | 1.0524 | -0.052452 | 128.5107
2.7734 | -0.035181 | 66.3025 | 1.3176 | -0.016533 | 64.6133 | 1.2837 | -0.002278 | 78.4177 | 0.067374 | 0.001976 | 12.401 |  |  |  | 0.51005 | 0.040089 | 48.8468 | 3.1037 | -0.3403 | 111.7177 |  |  |  | 1.1361 | -0.020731 | 127.1848 | 1.2542 | -0.030448 | 68.2062 | 1.2642 | -0.061671 | 100.2543 | 1.1328 | -0.028985 | 135.3588 | 1.1871 | -0.12275 | 105.294 | 1.211 | -0.032304 | 95.8434 | 1.1094 | -0.02948 | 130.3956 | 1.1559 | -0.14128 | 110.9006 |  |  |  | 1.0526 | -0.053215 | 128.5802
2.7778 | -0.035716 | 66.3053 | 1.3175 | -0.016172 | 64.6154 | 1.2848 | -0.000801 | 78.433 | 0.067491 | 0.002109 | 12.4089 |  |  |  | 0.51202 | 0.041366 | 48.8622 | 3.1057 | -0.34 | 111.7013 |  |  |  | 1.1358 | -0.019674 | 127.2397 | 1.2569 | -0.0309 | 68.3042 | 1.2631 | -0.060913 | 100.3103 | 1.1336 | -0.029449 | 135.4363 | 1.1879 | -0.1232 | 105.3036 | 1.2111 | -0.032757 | 95.9219 | 1.1095 | -0.02993 | 130.4973 | 1.1549 | -0.14182 | 110.947 |  |  |  | 1.0543 | -0.051912 | 128.6094
2.7787 | -0.035716 | 66.337 | 1.3185 | -0.015627 | 64.6125 | 1.2875 | 0.00011 | 78.4545 | 0.067491 | 0.002109 | 12.4101 |  |  |  | 0.51189 | 0.041008 | 48.8952 | 3.1077 | -0.34044 | 111.7447 |  |  |  | 1.1359 | -0.020027 | 127.305 | 1.257 | -0.030448 | 68.3539 | 1.2633 | -0.060235 | 100.3177 | 1.1382 | -0.029449 | 135.481 | 1.1905 | -0.12319 | 105.3332 | 1.211 | -0.033217 | 95.9621 | 1.1093 | -0.02994 | 130.5368 | 1.1568 | -0.14128 | 110.9788 |  |  |  | 1.056 | -0.052452 | 128.6658
2.7797 | -0.035716 | 66.358 | 1.3176 | -0.015627 | 64.6291 | 1.2882 | -0.000109 | 78.4311 | 0.068412 | 0.000134 | 12.4341 |  |  |  | 0.51287 | 0.040268 | 48.9226 | 3.1098 | -0.34161 | 111.8123 |  |  |  | 1.137 | -0.020731 | 127.336 | 1.257 | -0.030448 | 68.3607 | 1.2632 | -0.060383 | 100.3326 | 1.1383 | -0.028985 | 135.4902 | 1.1914 | -0.1241 | 105.3501 | 1.2122 | -0.032749 | 95.9908 | 1.1094 | -0.02948 | 130.5672 | 1.1567 | -0.1409 | 110.9853 |  |  |  | 1.057 | -0.052452 | 128.819
2.7833 | -0.034794 | 66.3977 | 1.3195 | -0.015081 | 64.6355 | 1.2893 | -0.000801 | 78.4584 | 0.068296 | 0.001976 | 12.4475 |  |  |  | 0.51372 | 0.040089 | 48.9396 | 3.1117 | -0.34137 | 111.8444 |  |  |  | 1.1369 | -0.020378 | 127.3303 | 1.257 | -0.031364 | 68.3798 | 1.263 | -0.061441 | 100.3604 | 1.1384 | -0.02943 | 135.5444 | 1.1924 | -0.12274 | 105.3842 | 1.2122 | -0.032749 | 96.0685 | 1.1112 | -0.031299 | 130.6503 | 1.1568 | -0.14128 | 111.0276 |  |  |  | 1.0562 | -0.054676 | 128.899
2.785 | -0.03625 | 66.4222 | 1.3213 | -0.015081 | 64.6296 | 1.2885 | -0.000235 | 78.4684 | 0.067374 | 0.001976 | 12.4541 |  |  |  | 0.51366 | 0.040829 | 48.9689 | 3.1138 | -0.34206 | 111.8854 |  |  |  | 1.137 | -0.020731 | 127.3633 | 1.2578 | -0.031816 | 68.3972 | 1.2641 | -0.061294 | 100.3993 | 1.1382 | -0.031268 | 135.6134 | 1.1915 | -0.12365 | 105.4671 | 1.2121 | -0.032757 | 96.1849 | 1.1137 | -0.030401 | 130.8072 | 1.1568 | -0.14128 | 111.1107 |  |  |  | 1.0571 | -0.052834 | 128.942
2.7864 | -0.033722 | 66.3784 | 1.323 | -0.015627 | 64.6544 | 1.2893 | -0.001713 | 78.4937 | 0.068412 | 0.000266 | 12.4663 |  |  |  | 0.51379 | 0.040268 | 48.9823 | 3.1157 | -0.34238 | 111.9184 |  |  |  | 1.1388 | -0.021299 | 127.3664 | 1.2596 | -0.031816 | 68.4613 | 1.2641 | -0.060383 | 100.5174 | 1.1382 | -0.029449 | 135.7082 | 1.1924 | -0.12456 | 105.5437 | 1.2157 | -0.031844 | 96.258 | 1.1156 | -0.02949 | 130.8713 | 1.1579 | -0.14075 | 111.209 |  |  |  | 1.0589 | -0.052834 | 128.9482
2.7889 | -0.034794 | 66.411 | 1.3239 | -0.014719 | 64.6462 | 1.2899 | -0.002497 | 78.4959 | 0.068296 | 0.001055 | 12.4922 |  |  |  | 0.51464 | 0.040089 | 48.9855 | 3.1177 | -0.34325 | 111.9551 |  |  |  | 1.1415 | -0.019459 | 127.3701 | 1.2624 | -0.031364 | 68.5847 | 1.2641 | -0.061294 | 100.5872 | 1.1402 | -0.02943 | 135.7571 | 1.1933 | -0.12365 | 105.5882 | 1.2167 | -0.032297 | 96.2835 | 1.1167 | -0.030389 | 130.8814 | 1.1587 | -0.14128 | 111.254 |  |  |  | 1.0589 | -0.052834 | 129.0037
2.7907 | -0.035716 | 66.4028 | 1.3248 | -0.015627 | 64.6475 | 1.2892 | -0.001366 | 78.5318 | 0.067374 | 0.001976 | 12.4766 |  |  |  | 0.51464 | 0.041008 | 48.9903 | 3.1198 | -0.34256 | 111.9577 |  |  |  | 1.1424 | -0.020948 | 127.3717 | 1.2634 | -0.031364 | 68.6449 | 1.2659 | -0.061294 | 100.6257 | 1.1392 | -0.028985 | 135.8021 | 1.1933 | -0.12365 | 105.62 | 1.2174 | -0.035042 | 96.3089 | 1.1167 | -0.030389 | 130.9149 | 1.1614 | -0.14221 | 111.2915 |  |  |  | 1.059 | -0.053215 | 129.131
2.7932 | -0.035863 | 66.4473 | 1.325 | -0.015442 | 64.6389 | 1.291 | -0.001366 | 78.5543 | 0.067374 | 0.001055 | 12.4907 |  |  |  | 0.51471 | 0.040268 | 48.9938 | 3.1217 | -0.34293 | 111.9813 |  |  |  | 1.1433 | -0.020948 | 127.4055 | 1.2643 | -0.031364 | 68.6798 | 1.2656 | -0.061972 | 100.6292 | 1.1401 | -0.030803 | 135.8108 | 1.1942 | -0.12365 | 105.6387 | 1.2175 | -0.034122 | 96.3758 | 1.1156 | -0.031311 | 130.9631 | 1.1615 | -0.14075 | 111.2954 |  |  |  | 1.059 | -0.055058 | 129.2364
2.7936 | -0.035181 | 66.4956 | 1.3249 | -0.016893 | 64.6859 | 1.2931 | -0.001146 | 78.5619 | 0.067257 | 0.000922 | 12.5246 |  |  |  | 0.51471 | 0.041187 | 48.9961 | 3.1237 | -0.34406 | 112.0052 |  |  |  | 1.1434 | -0.021299 | 127.4204 | 1.2633 | -0.031816 | 68.7179 | 1.2667 | -0.061822 | 100.6711 | 1.1418 | -0.030357 | 135.846 | 1.1952 | -0.12411 | 105.6655 | 1.2184 | -0.034128 | 96.4703 | 1.1166 | -0.02994 | 131.1034 | 1.1625 | -0.14075 | 111.2971 |  |  |  | 1.0589 | -0.054676 | 129.2595
2.7972 | -0.034794 | 66.5327 | 1.3256 | -0.016172 | 64.6928 | 1.2957 | -0.001713 | 78.6033 | 0.068178 | 0.001976 | 12.5321 |  |  |  | 0.51464 | 0.041008 | 48.9977 | 3.1257 | -0.34387 | 112.009 |  |  |  | 1.1433 | -0.020948 | 127.4792 | 1.2642 | -0.031816 | 68.7841 | 1.2686 | -0.060383 | 100.716 | 1.1419 | -0.029895 | 135.8844 | 1.1952 | -0.12411 | 105.7035 | 1.2184 | -0.034128 | 96.5602 | 1.1164 | -0.030862 | 131.1704 | 1.1633 | -0.14221 | 111.3345 |  |  |  | 1.0589 | -0.053755 | 129.3273
2.799 | -0.035716 | 66.5491 | 1.3275 | -0.015627 | 64.6865 | 1.2955 | -0.001021 | 78.6311 | 0.068062 | 0.00171 | 12.5395 |  |  |  | 0.51484 | 0.040625 | 49.002 | 3.1277 | -0.344 | 112.0731 |  |  |  | 1.1432 | -0.021517 | 127.5485 | 1.2642 | -0.031816 | 68.8898 | 1.2696 | -0.058947 | 100.8194 | 1.1455 | -0.030803 | 135.9884 | 1.1969 | -0.12456 | 105.7906 | 1.2184 | -0.034128 | 96.602 | 1.1183 | -0.030401 | 131.2133 | 1.1643 | -0.14075 | 111.3912 |  |  |  | 1.0599 | -0.055058 | 129.4691
2.8001 | -0.035181 | 66.5535 | 1.3302 | -0.01708 | 64.7045 | 1.2965 | -0.001366 | 78.6681 | 0.068178 | 0.001843 | 12.5343 |  |  |  | 0.51478 | 0.041366 | 49.0101 | 3.1298 | -0.34468 | 112.0753 |  |  |  | 1.1434 | -0.021299 | 127.5868 | 1.2643 | -0.031364 | 68.9566 | 1.2694 | -0.061822 | 100.9072 | 1.1455 | -0.029449 | 136.0795 | 1.1996 | -0.12501 | 105.8367 | 1.2194 | -0.033669 | 96.6412 | 1.1202 | -0.02994 | 131.3027 | 1.1643 | -0.14075 | 111.4845 |  |  |  | 1.0625 | -0.055216 | 129.5721
2.8008 | -0.035716 | 66.5812 | 1.3313 | -0.016893 | 64.709 | 1.2974 | -0.001366 | 78.682 | 0.068062 | 0.00171 | 12.5307 |  |  |  | 0.51471 | 0.041187 | 49.0229 | 3.1317 | -0.3448 | 112.1537 |  |  |  | 1.1444 | -0.02165 | 127.6132 | 1.2642 | -0.031816 | 68.9954 | 1.2703 | -0.06235 | 100.9393 | 1.1456 | -0.02943 | 136.1151 | 1.1998 | -0.12411 | 105.9072 | 1.2203 | -0.033669 | 96.7344 | 1.1203 | -0.030389 | 131.4127 | 1.1644 | -0.14021 | 111.5508 |  |  |  | 1.0634 | -0.054676 | 129.5909
2.8035 | -0.03625 | 66.6003 | 1.3321 | -0.016533 | 64.7332 | 1.3002 | -0.001366 | 78.6954 | 0.068178 | 0.001843 | 12.551 |  |  |  | 0.51478 | 0.040447 | 49.0426 | 3.1338 | -0.34462 | 112.2268 |  |  |  | 1.1453 | -0.02165 | 127.6622 | 1.2642 | -0.0309 | 68.8442 | 1.2685 | -0.061822 | 100.9632 | 1.1455 | -0.029895 | 136.1321 | 1.2006 | -0.12456 | 105.9419 | 1.2203 | -0.033669 | 96.8678 | 1.1212 | -0.030389 | 131.4869 | 1.1643 | -0.14075 | 111.59 |  |  |  | 1.0643 | -0.054295 | 129.6234
2.8053 | -0.03625 | 66.5955 | 1.3322 | -0.015987 | 64.7242 | 1.3021 | -0.000801 | 78.6943 | 0.068178 | 0.001843 | 12.5679 |  |  |  | 0.51478 | 0.040447 | 49.0533 | 3.1357 | -0.34531 | 112.2639 |  |  |  | 1.1481 | -0.020731 | 127.6898 | 1.2651 | -0.031816 | 68.9447 | 1.2713 | -0.061822 | 100.9718 | 1.1465 | -0.029895 | 136.1665 | 1.2006 | -0.12456 | 105.9496 | 1.224 | -0.033209 | 96.9072 | 1.1228 | -0.030401 | 131.5337 | 1.1642 | -0.14128 | 111.5993 |  |  |  | 1.0663 | -0.055597 | 129.7532
2.8081 | -0.03625 | 66.6022 | 1.3331 | -0.015081 | 64.7338 | 1.303 | -0.000801 | 78.7166 | 0.068178 | 0.001843 | 12.5591 |  |  |  | 0.5157 | 0.040447 | 49.1353 | 3.1377 | -0.34563 | 112.2774 |  |  |  | 1.1488 | -0.021868 | 127.6984 | 1.267 | -0.031364 | 68.9905 | 1.2714 | -0.060383 | 101.0024 | 1.1474 | -0.02943 | 136.2417 | 1.2004 | -0.12545 | 105.9631 | 1.2248 | -0.034582 | 96.9337 | 1.1237 | -0.031311 | 131.5643 | 1.1652 | -0.14075 | 111.6664 |  |  |  | 1.0665 | -0.054518 | 129.8713
2.8081 | -0.035328 | 66.6087 | 1.3348 | -0.015627 | 64.75 | 1.3039 | -0.000801 | 78.7223 | 0.068178 | 0.001843 | 12.569 |  |  |  | 0.51662 | 0.041366 | 49.1635 | 3.1397 | -0.34593 | 112.2926 |  |  |  | 1.1508 | -0.020731 | 127.7459 | 1.267 | -0.031364 | 68.9981 | 1.2713 | -0.060913 | 101.0504 | 1.1502 | -0.02943 | 136.3331 | 1.1995 | -0.12545 | 105.9771 | 1.2248 | -0.033669 | 96.9679 | 1.1238 | -0.031759 | 131.656 | 1.1671 | -0.14075 | 111.7608 |  |  |  | 1.0663 | -0.054676 | 129.8976
2.8081 | -0.03625 | 66.6093 | 1.3376 | -0.015081 | 64.7611 | 1.3038 | -0.000454 | 78.7411 | 0.068178 | 0.001843 | 12.574 |  |  |  | 0.51747 | 0.040268 | 49.2078 | 3.1417 | -0.34581 | 112.2959 |  |  |  | 1.1507 | -0.021299 | 127.7984 | 1.2688 | -0.031816 | 69.03 | 1.2712 | -0.061441 | 101.1763 | 1.1519 | -0.029895 | 136.4013 | 1.2005 | -0.12501 | 106.0222 | 1.2258 | -0.034122 | 97.047 | 1.1239 | -0.030389 | 131.7494 | 1.168 | -0.14075 | 111.8558 |  |  |  | 1.0663 | -0.054676 | 129.9394
2.8084 | -0.035181 | 66.6338 | 1.3385 | -0.015987 | 64.7667 | 1.304 | -0.001146 | 78.7345 | 0.068296 | 0.001976 | 12.5794 |  |  |  | 0.51931 | 0.041187 | 49.2277 | 3.1437 | -0.34731 | 112.2923 |  |  |  | 1.1506 | -0.021868 | 127.8441 | 1.2698 | -0.031364 | 69.0631 | 1.2733 | -0.059854 | 101.2307 | 1.1519 | -0.029895 | 136.4421 | 1.2005 | -0.12501 | 106.0882 | 1.2248 | -0.034582 | 97.1508 | 1.1238 | -0.030851 | 131.8336 | 1.169 | -0.14021 | 111.908 |  |  |  | 1.0664 | -0.055058 | 130.0778
2.8101 | -0.036636 | 66.6377 | 1.3393 | -0.015627 | 64.7821 | 1.3047 | -0.002278 | 78.7397 | 0.068178 | 0.002764 | 12.5829 |  |  |  | 0.51931 | 0.041187 | 49.2507 | 3.1457 | -0.3465 | 112.3044 |  |  |  | 1.1506 | -0.020948 | 127.9259 | 1.2699 | -0.031829 | 69.164 | 1.2733 | -0.059326 | 101.2848 | 1.1529 | -0.02943 | 136.4532 | 1.2015 | -0.12547 | 106.1618 | 1.2257 | -0.035042 | 97.2258 | 1.1239 | -0.031299 | 131.859 | 1.1708 | -0.14167 | 111.9385 |  |  |  | 1.0654 | -0.054676 | 130.1834
2.8101 | -0.035716 | 66.6616 | 1.3392 | -0.016172 | 64.792 | 1.3065 | -0.001366 | 78.7552 | 0.06714 | -0.000132 | 12.5856 |  |  |  | 0.51924 | 0.040089 | 49.2563 | 3.1477 | -0.34712 | 112.3168 |  |  |  | 1.1507 | -0.020948 | 127.9683 | 1.2707 | -0.032281 | 69.2582 | 1.2777 | -0.061294 | 101.2958 | 1.1529 | -0.03034 | 136.4607 | 1.205 | -0.12591 | 106.221 | 1.2267 | -0.034582 | 97.2494 | 1.1246 | -0.031311 | 131.9589 | 1.1708 | -0.14075 | 111.9424 |  |  |  | 1.0664 | -0.055058 | 130.2191
2.8145 | -0.03625 | 66.6969 | 1.3394 | -0.015987 | 64.8089 | 1.3085 | -0.001713 | 78.7547 | 0.068178 | 0.002764 | 12.5884 |  |  |  | 0.52016 | 0.040089 | 49.2879 | 3.1497 | -0.34763 | 112.3163 |  |  |  | 1.1517 | -0.021299 | 127.9966 | 1.2706 | -0.032733 | 69.3033 | 1.2768 | -0.061294 | 101.3354 | 1.1527 | -0.030357 | 136.4646 | 1.206 | -0.12547 | 106.2355 | 1.2268 | -0.033663 | 97.2973 | 1.1246 | -0.031311 | 132.0932 | 1.1717 | -0.14221 | 111.9754 |  |  |  | 1.0692 | -0.055058 | 130.25
2.8156 | -0.034794 | 66.7114 | 1.3395 | -0.015442 | 64.8201 | 1.3092 | -0.001932 | 78.7756 | 0.068178 | 0.001843 | 12.5905 |  |  |  | 0.52108 | 0.03917 | 49.3012 | 3.1517 | -0.34799 | 112.3283 |  |  |  | 1.1519 | -0.022003 | 128.0131 | 1.2716 | -0.030448 | 69.3263 | 1.2785 | -0.060913 | 101.4147 | 1.1547 | -0.03034 | 136.5065 | 1.2078 | -0.12637 | 106.2672 | 1.2284 | -0.035042 | 97.3875 | 1.1257 | -0.031299 | 132.1638 | 1.1717 | -0.14075 | 112.0152 |  |  |  | 1.07 | -0.055597 | 130.3269
2.8193 | -0.035716 | 66.7533 | 1.3402 | -0.016533 | 64.8452 | 1.3102 | -0.002278 | 78.7741 | 0.068178 | 0.001843 | 12.5917 |  |  |  | 0.52108 | 0.041008 | 49.3059 | 3.1538 | -0.34874 | 112.3518 |  |  |  | 1.1546 | -0.022003 | 128.0198 | 1.2717 | -0.030913 | 69.3479 | 1.2786 | -0.061294 | 101.5031 | 1.1556 | -0.02943 | 136.5596 | 1.2069 | -0.12819 | 106.2877 | 1.2303 | -0.033669 | 97.5001 | 1.1267 | -0.031299 | 132.1741 | 1.1727 | -0.14114 | 112.1185 |  |  |  | 1.0727 | -0.055597 | 130.4738
2.8222 | -0.036102 | 66.7805 | 1.3421 | -0.016533 | 64.8513 | 1.3103 | -0.002625 | 78.782 | 0.068178 | 0.001843 | 12.5929 |  |  |  | 0.52206 | 0.041187 | 49.3105 | 3.1557 | -0.34918 | 112.3789 |  |  |  | 1.1554 | -0.020731 | 128.021 | 1.2716 | -0.031364 | 69.4337 | 1.2797 | -0.060763 | 101.5704 | 1.1592 | -0.030803 | 136.6607 | 1.2079 | -0.12593 | 106.3102 | 1.2321 | -0.034582 | 97.5497 | 1.1282 | -0.030862 | 132.2101 | 1.1755 | -0.14114 | 112.2065 |  |  |  | 1.0737 | -0.055597 | 130.5418
2.8239 | -0.035716 | 66.7722 | 1.3433 | -0.014894 | 64.8571 | 1.3111 | -0.002278 | 78.7823 | 0.068178 | 0.001843 | 12.5938 |  |  |  | 0.52101 | 0.03991 | 49.3279 | 3.1577 | -0.34924 | 112.4196 |  |  |  | 1.1573 | -0.020731 | 128.0497 | 1.2716 | -0.032281 | 69.5337 | 1.2805 | -0.060763 | 101.5972 | 1.1591 | -0.030357 | 136.7371 | 1.2088 | -0.12684 | 106.3579 | 1.2321 | -0.034582 | 97.5716 | 1.13 | -0.030862 | 132.31 | 1.1791 | -0.14114 | 112.2478 |  |  |  | 1.0736 | -0.057057 | 130.6495
2.8253 | -0.03503 | 66.8171 | 1.3457 | -0.015627 | 64.8698 | 1.3109 | -0.002497 | 78.7698 | 0.068296 | 0.001976 | 12.5947 |  |  |  | 0.52114 | 0.040268 | 49.3368 | 3.1597 | -0.34894 | 112.4857 |  |  |  | 1.1573 | -0.02165 | 128.075 | 1.2716 | -0.032281 | 69.5989 | 1.2841 | -0.061294 | 101.6054 | 1.1602 | -0.03034 | 136.7813 | 1.2123 | -0.12773 | 106.4471 | 1.2331 | -0.033209 | 97.5851 | 1.1309 | -0.03177 | 132.4451 | 1.1782 | -0.14114 | 112.2666 |  |  |  | 1.0738 | -0.055979 | 130.7876
2.8293 | -0.03625 | 66.8312 | 1.3458 | -0.015987 | 64.8791 | 1.3112 | -0.001713 | 78.7829 | 0.068178 | 0.001843 | 12.5947 |  |  |  | 0.52114 | 0.041187 | 49.3418 | 3.1617 | -0.35056 | 112.5479 |  |  |  | 1.1583 | -0.022003 | 128.1318 | 1.2716 | -0.031364 | 69.6344 | 1.2857 | -0.061441 | 101.6216 | 1.1601 | -0.030803 | 136.84 | 1.2142 | -0.12728 | 106.5167 | 1.2348 | -0.035042 | 97.6404 | 1.131 | -0.030401 | 132.4993 | 1.179 | -0.14167 | 112.2983 |  |  |  | 1.0734 | -0.056676 | 130.8442
2.8303 | -0.035716 | 66.8604 | 1.3466 | -0.016533 | 64.8811 | 1.3112 | -0.002625 | 78.7826 | 0.067374 | 0.001976 | 12.5954 |  |  |  | 0.52213 | 0.040447 | 49.3481 | 3.1637 | -0.34981 | 112.5903 |  |  |  | 1.1582 | -0.02165 | 128.1843 | 1.2716 | -0.030448 | 69.6436 | 1.2859 | -0.060383 | 101.6584 | 1.1601 | -0.030803 | 136.9791 | 1.2152 | -0.12774 | 106.549 | 1.2368 | -0.034122 | 97.7622 | 1.131 | -0.031311 | 132.5153 | 1.1802 | -0.14244 | 112.3511 |  |  |  | 1.0745 | -0.057057 | 130.8709
2.8322 | -0.036636 | 66.8879 | 1.3466 | -0.016533 | 64.8728 | 1.3121 | -0.001713 | 78.7827 | 0.068296 | 0.001976 | 12.6039 |  |  |  | 0.52206 | 0.040268 | 49.3677 | 3.1657 | -0.34993 | 112.6317 |  |  |  | 1.1581 | -0.021299 | 128.2481 | 1.2716 | -0.031364 | 69.6401 | 1.286 | -0.059854 | 101.7381 | 1.161 | -0.032621 | 137.0337 | 1.2152 | -0.12684 | 106.5758 | 1.2393 | -0.035042 | 97.875 | 1.1301 | -0.030401 | 132.5855 | 1.1848 | -0.14152 | 112.4214 |  |  |  | 1.0764 | -0.056519 | 130.9397
2.8339 | -0.03625 | 66.8892 | 1.3466 | -0.016533 | 64.8848 | 1.3138 | -0.001366 | 78.7871 | 0.068296 | 0.001976 | 12.6064 |  |  |  | 0.52384 | 0.041008 | 49.4005 | 3.1677 | -0.35043 | 112.6552 |  |  |  | 1.1582 | -0.022571 | 128.307 | 1.2716 | -0.032281 | 69.6689 | 1.2849 | -0.060913 | 101.8135 | 1.1609 | -0.031268 | 137.096 | 1.2151 | -0.12728 | 106.5916 | 1.2394 | -0.034582 | 97.8934 | 1.1308 | -0.031322 | 132.7453 | 1.1855 | -0.14259 | 112.5347 |  |  |  | 1.0775 | -0.055979 | 131.0885
2.8377 | -0.035716 | 66.8993 | 1.3467 | -0.015081 | 64.8904 | 1.3166 | -0.002278 | 78.7871 | 0.068296 | 0.001976 | 12.6151 |  |  |  | 0.5239 | 0.040268 | 49.4216 | 3.1697 | -0.35081 | 112.6589 |  |  |  | 1.1618 | -0.021299 | 128.3217 | 1.2726 | -0.031829 | 69.6885 | 1.2858 | -0.061822 | 101.8819 | 1.1618 | -0.032621 | 137.0996 | 1.2161 | -0.12774 | 106.5987 | 1.2403 | -0.035042 | 97.9325 | 1.1318 | -0.03177 | 132.7937 | 1.1865 | -0.14114 | 112.5412 |  |  |  | 1.0793 | -0.055439 | 131.1647
2.8386 | -0.035716 | 66.8994 | 1.3484 | -0.016533 | 64.8967 | 1.3176 | -0.001713 | 78.8133 | 0.068296 | 0.001976 | 12.6192 |  |  |  | 0.52581 | 0.040447 | 49.4392 | 3.1717 | -0.35156 | 112.6973 |  |  |  | 1.162 | -0.022003 | 128.3445 | 1.2715 | -0.031816 | 69.8342 | 1.2867 | -0.060913 | 101.9219 | 1.1617 | -0.030823 | 137.1416 | 1.217 | -0.12865 | 106.6125 | 1.2403 | -0.034582 | 98.021 | 1.1327 | -0.03177 | 132.8187 | 1.1865 | -0.14114 | 112.5844 |  |  |  | 1.0801 | -0.055597 | 131.2076
2.8431 | -0.03625 | 66.937 | 1.3503 | -0.016893 | 64.9042 | 1.3176 | -0.001713 | 78.8129 | 0.068296 | 0.001976 | 12.6322 |  |  |  | 0.52574 | 0.040268 | 49.4765 | 3.1737 | -0.35124 | 112.7367 |  |  |  | 1.1645 | -0.02314 | 128.3509 | 1.2716 | -0.031364 | 69.8988 | 1.286 | -0.061671 | 101.9392 | 1.1646 | -0.031268 | 137.1906 | 1.2197 | -0.1291 | 106.6392 | 1.2403 | -0.034582 | 98.1446 | 1.1356 | -0.02994 | 132.8621 | 1.1866 | -0.14152 | 112.596 |  |  |  | 1.0801 | -0.056519 | 131.2961
2.8442 | -0.035716 | 66.9512 | 1.352 | -0.016533 | 64.9047 | 1.3168 | -0.001146 | 78.8021 | 0.068412 | 0.002109 | 12.6332 |  |  |  | 0.52765 | 0.041366 | 49.5146 | 3.1757 | -0.35162 | 112.8014 |  |  |  | 1.1656 | -0.020731 | 128.3825 | 1.2726 | -0.031829 | 69.9297 | 1.2867 | -0.060913 | 101.9639 | 1.1664 | -0.031268 | 137.2857 | 1.2225 | -0.12774 | 106.6411 | 1.2412 | -0.035042 | 98.1953 | 1.1373 | -0.030862 | 132.9394 | 1.1867 | -0.14191 | 112.6166 |  |  |  | 1.081 | -0.056519 | 131.4283
2.846 | -0.035716 | 66.9566 | 1.3529 | -0.016533 | 64.9026 | 1.3185 | -0.000801 | 78.8187 | 0.068296 | 0.001055 | 12.6336 |  |  |  | 0.52765 | 0.040447 | 49.5601 | 3.1777 | -0.35225 | 112.9037 |  |  |  | 1.1654 | -0.021868 | 128.4097 | 1.2725 | -0.033199 | 69.9642 | 1.2885 | -0.060913 | 102.0231 | 1.1663 | -0.03173 | 137.3656 | 1.2224 | -0.1291 | 106.6996 | 1.2404 | -0.034122 | 98.2128 | 1.1373 | -0.030862 | 133.0747 | 1.1875 | -0.14152 | 112.6577 |  |  |  | 1.0811 | -0.055979 | 131.4947
2.8504 | -0.037171 | 66.95 | 1.354 | -0.015442 | 64.9105 | 1.3182 | -0.002497 | 78.8229 | 0.068296 | 0.001976 | 12.6337 |  |  |  | 0.52857 | 0.040447 | 49.5748 | 3.1797 | -0.35231 | 112.9488 |  |  |  | 1.1656 | -0.022571 | 128.4724 | 1.2726 | -0.031829 | 70.0073 | 1.2894 | -0.06235 | 102.1257 | 1.1674 | -0.032621 | 137.4148 | 1.2233 | -0.1291 | 106.7877 | 1.2413 | -0.035494 | 98.2415 | 1.1382 | -0.03268 | 133.1432 | 1.1892 | -0.14259 | 112.7343 |  |  |  | 1.0811 | -0.0569 | 131.5013
2.8524 | -0.035716 | 66.9636 | 1.3531 | -0.014532 | 64.9099 | 1.3196 | 0.00033 | 78.8206 | 0.067374 | 0.001976 | 12.6343 |  |  |  | 0.5285 | 0.040268 | 49.5823 | 3.1817 | -0.35306 | 112.9925 |  |  |  | 1.1659 | -0.020864 | 128.5538 | 1.2735 | -0.031364 | 70.1262 | 1.2913 | -0.061822 | 102.2123 | 1.1673 | -0.032176 | 137.4311 | 1.2261 | -0.12865 | 106.8702 | 1.2423 | -0.035034 | 98.305 | 1.1381 | -0.031322 | 133.1586 | 1.1903 | -0.14244 | 112.8429 |  |  |  | 1.081 | -0.056519 | 131.5408
2.8523 | -0.037171 | 66.969 | 1.354 | -0.016348 | 64.9314 | 1.3221 | -0.000801 | 78.8417 | 0.068296 | 0.001976 | 12.6522 |  |  |  | 0.52935 | 0.040268 | 49.6012 | 3.1837 | -0.35324 | 112.9897 |  |  |  | 1.1657 | -0.022003 | 128.5667 | 1.2744 | -0.031364 | 70.2084 | 1.293 | -0.061441 | 102.2455 | 1.1674 | -0.031713 | 137.4553 | 1.2268 | -0.12955 | 106.8972 | 1.2459 | -0.034122 | 98.4489 | 1.1383 | -0.032221 | 133.2357 | 1.1911 | -0.14206 | 112.8788 |  |  |  | 1.0819 | -0.056519 | 131.6691
2.8571 | -0.036636 | 66.9835 | 1.3549 | -0.017801 | 64.922 | 1.3239 | -0.002278 | 78.8416 | 0.068296 | 0.001055 | 12.6851 |  |  |  | 0.52942 | 0.041187 | 49.6115 | 3.1857 | -0.353 | 113.0024 |  |  |  | 1.1673 | -0.02222 | 128.6232 | 1.2762 | -0.031364 | 70.2649 | 1.2931 | -0.061822 | 102.2545 | 1.1691 | -0.032176 | 137.4982 | 1.2278 | -0.1291 | 106.9274 | 1.2467 | -0.035494 | 98.5074 | 1.1392 | -0.032221 | 133.3843 | 1.193 | -0.14206 | 112.909 |  |  |  | 1.0818 | -0.057057 | 131.7683
2.8597 | -0.03625 | 66.9802 | 1.3549 | -0.015987 | 64.9478 | 1.3257 | -0.002278 | 78.8668 | 0.068296 | 0.001055 | 12.6869 |  |  |  | 0.52942 | 0.040268 | 49.6204 | 3.1877 | -0.35344 | 113.0282 |  |  |  | 1.1701 | -0.02222 | 128.663 | 1.2771 | -0.033199 | 70.277 | 1.2939 | -0.06235 | 102.2651 | 1.1692 | -0.031713 | 137.5594 | 1.2287 | -0.13001 | 106.9739 | 1.2467 | -0.034582 | 98.5596 | 1.14 | -0.029952 | 133.44 | 1.193 | -0.14298 | 112.9283 |  |  |  | 1.0838 | -0.056519 | 131.8155
2.8607 | -0.035716 | 67.0086 | 1.3549 | -0.016893 | 64.9404 | 1.3258 | -0.001366 | 78.8765 | 0.069217 | 0.001976 | 12.6862 |  |  |  | 0.52942 | 0.040268 | 49.6236 | 3.1897 | -0.35419 | 113.0581 |  |  |  | 1.1701 | -0.02314 | 128.6657 | 1.278 | -0.032733 | 70.3033 | 1.2939 | -0.06235 | 102.2827 | 1.1682 | -0.031268 | 137.6479 | 1.2297 | -0.13047 | 106.9782 | 1.2468 | -0.035034 | 98.5945 | 1.1409 | -0.03177 | 133.469 | 1.1931 | -0.14244 | 112.9736 |  |  |  | 1.0866 | -0.057057 | 131.8735
2.865 | -0.036785 | 67.0239 | 1.356 | -0.015802 | 64.9645 | 1.3258 | -0.001713 | 78.8752 | 0.068178 | 0.001843 | 12.7002 |  |  |  | 0.52942 | 0.040268 | 49.6281 | 3.1917 | -0.35374 | 113.1142 |  |  |  | 1.1721 | -0.022924 | 128.6772 | 1.279 | -0.032281 | 70.3791 | 1.296 | -0.061671 | 102.2966 | 1.1701 | -0.031713 | 137.7141 | 1.2297 | -0.13047 | 107.0516 | 1.2478 | -0.034574 | 98.7165 | 1.1436 | -0.03314 | 133.4841 | 1.1932 | -0.14283 | 113.0445 |  |  |  | 1.0874 | -0.057979 | 131.9845
2.867 | -0.03625 | 67.0397 | 1.3577 | -0.015442 | 64.9875 | 1.3258 | -0.000801 | 78.9145 | 0.068178 | 0.001055 | 12.702 |  |  |  | 0.52843 | 0.040089 | 49.6306 | 3.1937 | -0.35407 | 113.1906 |  |  |  | 1.1728 | -0.024061 | 128.6784 | 1.279 | -0.032281 | 70.4989 | 1.2967 | -0.061822 | 102.3608 | 1.1701 | -0.032621 | 137.7487 | 1.2297 | -0.12956 | 107.1761 | 1.2477 | -0.035034 | 98.8195 | 1.1446 | -0.03177 | 133.5278 | 1.194 | -0.14336 | 113.1353 |  |  |  | 1.0884 | -0.056519 | 132.1117
2.868 | -0.035328 | 67.0752 | 1.3604 | -0.015442 | 65.0051 | 1.3258 | -0.001713 | 78.9386 | 0.068296 | 0.001976 | 12.7042 |  |  |  | 0.52942 | 0.041187 | 49.6321 | 3.1957 | -0.35381 | 113.2657 |  |  |  | 1.1728 | -0.02314 | 128.7101 | 1.2791 | -0.030913 | 70.5703 | 1.2976 | -0.061822 | 102.4486 | 1.1726 | -0.03173 | 137.7606 | 1.2297 | -0.13092 | 107.2215 | 1.2476 | -0.035494 | 98.8538 | 1.1445 | -0.032232 | 133.5961 | 1.1939 | -0.14298 | 113.2061 |  |  |  | 1.0884 | -0.05744 | 132.1416
2.8716 | -0.03625 | 67.0991 | 1.3613 | -0.016348 | 65.0523 | 1.3259 | -0.001146 | 78.9551 | 0.068178 | 0.001843 | 12.7105 |  |  |  | 0.52935 | 0.040089 | 49.6352 | 3.1977 | -0.35487 | 113.2873 |  |  |  | 1.1747 | -0.02314 | 128.7358 | 1.2789 | -0.032733 | 70.5914 | 1.2985 | -0.061822 | 102.5263 | 1.1736 | -0.033549 | 137.7862 | 1.2307 | -0.12912 | 107.239 | 1.2487 | -0.035947 | 98.8717 | 1.1455 | -0.03177 | 133.7375 | 1.1938 | -0.14443 | 113.2143 |  |  |  | 1.0886 | -0.057281 | 132.1541
2.8744 | -0.037171 | 67.1664 | 1.3615 | -0.015255 | 65.0386 | 1.3276 | -0.001713 | 78.969 | 0.069334 | 0.002109 | 12.748 |  |  |  | 0.52928 | 0.040829 | 49.6505 | 3.1997 | -0.35587 | 113.3131 |  |  |  | 1.1767 | -0.022003 | 128.7729 | 1.279 | -0.033199 | 70.6149 | 1.2995 | -0.061294 | 102.5653 | 1.1737 | -0.032621 | 137.8045 | 1.2317 | -0.12912 | 107.2499 | 1.2506 | -0.034574 | 98.9096 | 1.1454 | -0.032232 | 133.7908 | 1.1939 | -0.14298 | 113.2303 |  |  |  | 1.0884 | -0.05744 | 132.2135
2.877 | -0.036785 | 67.1771 | 1.3613 | -0.016348 | 65.0632 | 1.3267 | -0.001713 | 78.9945 | 0.068296 | 0.001976 | 12.7583 |  |  |  | 0.53027 | 0.040089 | 49.6566 | 3.2017 | -0.35649 | 113.342 |  |  |  | 1.1785 | -0.023493 | 128.8525 | 1.2791 | -0.032747 | 70.6564 | 1.3003 | -0.06235 | 102.5904 | 1.1737 | -0.033531 | 137.8702 | 1.2333 | -0.13092 | 107.2522 | 1.2522 | -0.035494 | 98.9964 | 1.1453 | -0.031782 | 133.8573 | 1.1968 | -0.14521 | 113.2564 |  |  |  | 1.0931 | -0.0569 | 132.3832
2.8809 | -0.03625 | 67.2127 | 1.3614 | -0.015802 | 65.0935 | 1.3286 | -0.002058 | 79.006 | 0.068296 | 0.001976 | 12.7734 |  |  |  | 0.53119 | 0.041008 | 49.6937 | 3.2037 | -0.35556 | 113.3424 |  |  |  | 1.1794 | -0.022571 | 128.8986 | 1.2789 | -0.032733 | 70.761 | 1.3003 | -0.06273 | 102.64 | 1.1745 | -0.032639 | 137.9476 | 1.2343 | -0.13047 | 107.2788 | 1.2531 | -0.035494 | 99.1136 | 1.1455 | -0.03177 | 133.9603 | 1.1986 | -0.14336 | 113.2929 |  |  |  | 1.0948 | -0.05744 | 132.4518
2.881 | -0.035716 | 67.2263 | 1.3613 | -0.016348 | 65.0978 | 1.3303 | -0.002625 | 79.0072 | 0.0691 | 0.001843 | 12.7781 |  |  |  | 0.53224 | 0.040447 | 49.7297 | 3.2057 | -0.35524 | 113.3507 |  |  |  | 1.1793 | -0.02314 | 128.9309 | 1.2799 | -0.033199 | 70.8444 | 1.2995 | -0.062201 | 102.7272 | 1.1746 | -0.033085 | 138.0413 | 1.2353 | -0.13003 | 107.2904 | 1.2549 | -0.035042 | 99.1717 | 1.1462 | -0.032692 | 134.0714 | 1.1986 | -0.14429 | 113.3751 |  |  |  | 1.0958 | -0.05744 | 132.478
2.8818 | -0.03625 | 67.2755 | 1.3639 | -0.016893 | 65.1178 | 1.3313 | -0.002058 | 79.0453 | 0.068178 | 0.001843 | 12.8059 |  |  |  | 0.53211 | 0.040089 | 49.7482 | 3.2077 | -0.35655 | 113.3702 |  |  |  | 1.1793 | -0.02314 | 128.9827 | 1.2798 | -0.032733 | 70.892 | 1.3003 | -0.06235 | 102.8171 | 1.1746 | -0.033085 | 138.0653 | 1.2361 | -0.13138 | 107.2998 | 1.2549 | -0.035042 | 99.1763 | 1.1463 | -0.032232 | 134.1056 | 1.2004 | -0.14429 | 113.465 |  |  |  | 1.0968 | -0.057821 | 132.5613
2.8838 | -0.036636 | 67.292 | 1.3676 | -0.016893 | 65.1327 | 1.3323 | -0.000235 | 79.0604 | 0.068983 | 0.001843 | 12.8172 |  |  |  | 0.53218 | 0.040268 | 49.8028 | 3.2097 | -0.35663 | 113.3935 |  |  |  | 1.1802 | -0.02314 | 128.9941 | 1.2825 | -0.032733 | 70.9156 | 1.3003 | -0.06326 | 102.8789 | 1.1746 | -0.032621 | 138.0808 | 1.2369 | -0.13092 | 107.3573 | 1.2549 | -0.035494 | 99.2397 | 1.1488 | -0.031333 | 134.1458 | 1.2004 | -0.14429 | 113.5104 |  |  |  | 1.0968 | -0.057821 | 132.6694
2.8855 | -0.037171 | 67.2945 | 1.3686 | -0.017255 | 65.1534 | 1.3331 | -0.001713 | 79.0676 | 0.068178 | 0.002764 | 12.822 |  |  |  | 0.53316 | 0.040447 | 49.85 | 3.2117 | -0.35724 | 113.4584 |  |  |  | 1.1802 | -0.024061 | 129.0113 | 1.2843 | -0.033185 | 70.9375 | 1.3012 | -0.06235 | 102.8958 | 1.1746 | -0.033531 | 138.113 | 1.2371 | -0.13275 | 107.4605 | 1.2551 | -0.035487 | 99.3617 | 1.1499 | -0.032232 | 134.1829 | 1.2016 | -0.14414 | 113.5423 |  |  |  | 1.1013 | -0.05836 | 132.7564
2.8875 | -0.036636 | 67.3002 | 1.3686 | -0.016348 | 65.1803 | 1.3332 | -0.001146 | 79.0839 | 0.0691 | 0.001843 | 12.8213 |  |  |  | 0.53309 | 0.041187 | 49.858 | 3.2137 | -0.35724 | 113.5494 |  |  |  | 1.1839 | -0.02314 | 129.0392 | 1.2853 | -0.032733 | 70.9512 | 1.301 | -0.061972 | 102.907 | 1.1755 | -0.031268 | 138.1685 | 1.237 | -0.13229 | 107.503 | 1.2549 | -0.035494 | 99.4567 | 1.1516 | -0.033601 | 134.2933 | 1.2014 | -0.14521 | 113.5589 |  |  |  | 1.1012 | -0.0589 | 132.7975
2.8882 | -0.035328 | 67.3166 | 1.3685 | -0.015987 | 65.1732 | 1.3332 | -0.002058 | 79.0742 | 0.068178 | 0.001843 | 12.8448 |  |  |  | 0.535 | 0.040447 | 49.8669 | 3.2157 | -0.35724 | 113.6311 |  |  |  | 1.1858 | -0.023493 | 129.0634 | 1.2855 | -0.032747 | 71.0548 | 1.3029 | -0.06288 | 102.9361 | 1.1755 | -0.033085 | 138.2603 | 1.2372 | -0.1323 | 107.5427 | 1.2549 | -0.036407 | 99.4966 | 1.1517 | -0.032232 | 134.3813 | 1.2005 | -0.14467 | 113.5913 |  |  |  | 1.1022 | -0.059281 | 132.8227
2.8888 | -0.037322 | 67.3092 | 1.3704 | -0.017255 | 65.1948 | 1.3332 | -0.00058 | 79.1098 | 0.068296 | 0.001976 | 12.8536 |  |  |  | 0.535 | 0.040447 | 49.8807 | 3.2177 | -0.35768 | 113.6677 |  |  |  | 1.1876 | -0.024982 | 129.1222 | 1.2862 | -0.033651 | 71.1413 | 1.3047 | -0.06288 | 102.9561 | 1.1755 | -0.032176 | 138.339 | 1.2362 | -0.13184 | 107.5687 | 1.2549 | -0.035494 | 99.5088 | 1.1526 | -0.032692 | 134.4444 | 1.2015 | -0.14467 | 113.6858 |  |  |  | 1.1022 | -0.05744 | 132.8991
2.8891 | -0.037171 | 67.3363 | 1.3739 | -0.015987 | 65.195 | 1.3349 | -0.001713 | 79.1045 | 0.068983 | 0.00171 | 12.852 |  |  |  | 0.535 | 0.040447 | 49.8974 | 3.2197 | -0.35724 | 113.679 |  |  |  | 1.1876 | -0.024061 | 129.1931 | 1.2862 | -0.033651 | 71.2047 | 1.3065 | -0.06288 | 103.0214 | 1.1783 | -0.033531 | 138.3859 | 1.237 | -0.13229 | 107.586 | 1.2551 | -0.037312 | 99.5439 | 1.1518 | -0.03268 | 134.4784 | 1.2016 | -0.14414 | 113.7627 |  |  |  | 1.1032 | -0.058743 | 133.0293
2.8891 | -0.03625 | 67.3393 | 1.3758 | -0.017255 | 65.2102 | 1.3377 | -0.001146 | 79.1058 | 0.068178 | 0.001843 | 12.8582 |  |  |  | 0.535 | 0.040447 | 49.9285 | 3.2217 | -0.35918 | 113.6939 |  |  |  | 1.1865 | -0.024629 | 129.2254 | 1.2863 | -0.033199 | 71.24 | 1.3074 | -0.063788 | 103.1158 | 1.1791 | -0.033994 | 138.4007 | 1.2381 | -0.13412 | 107.6037 | 1.257 | -0.035487 | 99.6333 | 1.1528 | -0.03268 | 134.5504 | 1.2016 | -0.14506 | 113.8216 |  |  |  | 1.1022 | -0.059281 | 133.0864
2.8919 | -0.03625 | 67.3906 | 1.3748 | -0.015987 | 65.1937 | 1.3376 | -0.001713 | 79.1043 | 0.068178 | 0.000922 | 12.8648 |  |  |  | 0.53585 | 0.040268 | 49.9355 | 3.2237 | -0.35875 | 113.6983 |  |  |  | 1.1876 | -0.02314 | 129.2711 | 1.2862 | -0.035485 | 71.2835 | 1.3073 | -0.063028 | 103.1949 | 1.1801 | -0.033531 | 138.4274 | 1.2399 | -0.13321 | 107.5907 | 1.2587 | -0.035947 | 99.7388 | 1.1527 | -0.03314 | 134.6719 | 1.2016 | -0.14506 | 113.864 |  |  |  | 1.1021 | -0.059821 | 133.1334
2.8956 | -0.03625 | 67.4401 | 1.3757 | -0.016893 | 65.2115 | 1.3405 | -0.002058 | 79.1243 | 0.068178 | 0.001843 | 12.8801 |  |  |  | 0.53677 | 0.040268 | 49.9433 | 3.2257 | -0.35944 | 113.7217 |  |  |  | 1.1883 | -0.025198 | 129.3119 | 1.2871 | -0.033651 | 71.4123 | 1.3074 | -0.06288 | 103.2144 | 1.1817 | -0.033549 | 138.4845 | 1.2417 | -0.13275 | 107.6379 | 1.2612 | -0.035955 | 99.8063 | 1.1544 | -0.031782 | 134.7592 | 1.2035 | -0.1436 | 113.8666 |  |  |  | 1.1032 | -0.059663 | 133.2273
2.8954 | -0.036785 | 67.4724 | 1.3765 | -0.016533 | 65.2154 | 1.3394 | -0.002278 | 79.1238 | 0.068296 | 0.001055 | 12.8816 |  |  |  | 0.53592 | 0.040447 | 49.9452 | 3.2277 | -0.36 | 113.7421 |  |  |  | 1.1884 | -0.024629 | 129.3087 | 1.2872 | -0.033199 | 71.4776 | 1.3084 | -0.063788 | 103.2321 | 1.1808 | -0.032639 | 138.5503 | 1.2443 | -0.1332 | 107.6987 | 1.2615 | -0.035487 | 99.823 | 1.1545 | -0.032232 | 134.7709 | 1.2041 | -0.14521 | 113.8781 |  |  |  | 1.1031 | -0.05836 | 133.3604
2.897 | -0.036488 | 67.4953 | 1.3803 | -0.016893 | 65.2263 | 1.3404 | -0.002625 | 79.1215 | 0.068178 | 0.001843 | 12.8826 |  |  |  | 0.53585 | 0.040268 | 49.9498 | 3.2297 | -0.3595 | 113.7645 |  |  |  | 1.1894 | -0.024061 | 129.328 | 1.29 | -0.034116 | 71.5226 | 1.311 | -0.0625 | 103.2498 | 1.1818 | -0.033994 | 138.6164 | 1.2435 | -0.13457 | 107.7745 | 1.2623 | -0.03686 | 99.8627 | 1.1564 | -0.03268 | 134.7956 | 1.2061 | -0.14559 | 113.8858 |  |  |  | 1.1031 | -0.060203 | 133.4265
2.8964 | -0.036785 | 67.4917 | 1.3831 | -0.017255 | 65.2296 | 1.3403 | -0.002278 | 79.1377 | 0.068296 | 0.001976 | 12.8833 |  |  |  | 0.53664 | 0.03991 | 49.9627 | 3.2317 | -0.35875 | 113.7856 |  |  |  | 1.1902 | -0.024629 | 129.3262 | 1.2907 | -0.035019 | 71.5474 | 1.3118 | -0.063028 | 103.2708 | 1.1818 | -0.033085 | 138.6567 | 1.2444 | -0.13275 | 107.8379 | 1.2622 | -0.03732 | 99.9101 | 1.1573 | -0.03359 | 134.8536 | 1.2072 | -0.14544 | 113.9203 |  |  |  | 1.1041 | -0.059281 | 133.4381
2.8976 | -0.036636 | 67.468 | 1.3821 | -0.016893 | 65.2306 | 1.3404 | -0.001713 | 79.1517 | 0.068178 | 0.001843 | 12.9005 |  |  |  | 0.5367 | 0.040089 | 49.9667 | 3.2337 | -0.3595 | 113.8467 |  |  |  | 1.1912 | -0.024061 | 129.3352 | 1.2916 | -0.033185 | 71.5514 | 1.3138 | -0.06288 | 103.3444 | 1.1818 | -0.033085 | 138.7151 | 1.2446 | -0.13458 | 107.8758 | 1.2623 | -0.03686 | 100.0584 | 1.1589 | -0.032692 | 134.9823 | 1.2072 | -0.14544 | 114.0075 |  |  |  | 1.1051 | -0.059663 | 133.4922
2.902 | -0.037171 | 67.4666 | 1.383 | -0.017801 | 65.2322 | 1.3423 | -0.002058 | 79.1537 | 0.068296 | 0.001976 | 12.9093 |  |  |  | 0.5367 | 0.040089 | 49.9769 | 3.2357 | -0.35968 | 113.9128 |  |  |  | 1.1932 | -0.023493 | 129.336 | 1.2917 | -0.034567 | 71.5957 | 1.3146 | -0.063409 | 103.4218 | 1.1818 | -0.033085 | 138.7237 | 1.2454 | -0.13321 | 107.8974 | 1.2622 | -0.036407 | 100.1228 | 1.1597 | -0.033151 | 135.0789 | 1.2079 | -0.14559 | 114.0799 |  |  |  | 1.105 | -0.060203 | 133.6309
2.9042 | -0.037023 | 67.4383 | 1.3839 | -0.016893 | 65.234 | 1.344 | -0.001713 | 79.1412 | 0.067374 | 0.001976 | 12.9126 |  |  |  | 0.53578 | 0.040089 | 49.9896 | 3.2377 | -0.35956 | 113.9881 |  |  |  | 1.1939 | -0.024629 | 129.3589 | 1.2918 | -0.033199 | 71.6582 | 1.3147 | -0.061972 | 103.5099 | 1.1826 | -0.032639 | 138.7424 | 1.2454 | -0.13321 | 107.9049 | 1.2624 | -0.036401 | 100.1384 | 1.1599 | -0.03405 | 135.104 | 1.2079 | -0.14559 | 114.1603 |  |  |  | 1.1061 | -0.059124 | 133.7158
2.9037 | -0.036785 | 67.4019 | 1.3849 | -0.016348 | 65.2358 | 1.3456 | -0.001932 | 79.161 | 0.068296 | 0.002897 | 12.915 |  |  |  | 0.5367 | 0.040089 | 50.0056 | 3.2397 | -0.36099 | 114.0014 |  |  |  | 1.1948 | -0.02371 | 129.3919 | 1.2936 | -0.033651 | 71.7681 | 1.3147 | -0.06288 | 103.5473 | 1.1846 | -0.033085 | 138.7986 | 1.2462 | -0.13457 | 107.9108 | 1.2633 | -0.03686 | 100.1451 | 1.16 | -0.03405 | 135.1542 | 1.2078 | -0.14613 | 114.1905 |  |  |  | 1.1077 | -0.059281 | 133.75
2.9074 | -0.036785 | 67.3782 | 1.3875 | -0.016893 | 65.2354 | 1.3467 | -0.001713 | 79.1675 | 0.068296 | 0.001976 | 12.9161 |  |  |  | 0.5367 | 0.040089 | 50.0165 | 3.2417 | -0.36156 | 114.0369 |  |  |  | 1.1958 | -0.024629 | 129.4069 | 1.2935 | -0.033185 | 71.8258 | 1.3164 | -0.063028 | 103.5576 | 1.1881 | -0.032639 | 138.8838 | 1.2461 | -0.13501 | 107.9256 | 1.2633 | -0.03686 | 100.1989 | 1.1598 | -0.033601 | 135.2597 | 1.2088 | -0.14652 | 114.2334 |  |  |  | 1.1088 | -0.061505 | 133.8111
2.9102 | -0.037708 | 67.3719 | 1.3894 | -0.016348 | 65.2396 | 1.3478 | -0.001492 | 79.1864 | 0.068412 | 0.002109 | 12.9189 |  |  |  | 0.53677 | 0.040268 | 50.0578 | 3.2437 | -0.36131 | 114.0461 |  |  |  | 1.1948 | -0.024629 | 129.466 | 1.2936 | -0.034567 | 71.8641 | 1.3211 | -0.06288 | 103.5488 | 1.189 | -0.033549 | 138.9359 | 1.2463 | -0.13503 | 107.9215 | 1.2669 | -0.035947 | 100.3185 | 1.1606 | -0.033151 | 135.3849 | 1.2089 | -0.14598 | 114.2907 |  |  |  | 1.1105 | -0.05836 | 133.9439
2.9103 | -0.03625 | 67.365 | 1.3902 | -0.016348 | 65.2503 | 1.3476 | -0.001713 | 79.1997 | 0.069334 | 0.002109 | 12.9199 |  |  |  | 0.5367 | 0.040089 | 50.0855 | 3.2457 | -0.36263 | 114.078 |  |  |  | 1.1948 | -0.024629 | 129.5452 | 1.2936 | -0.034116 | 71.8886 | 1.3211 | -0.063788 | 103.5738 | 1.1899 | -0.034457 | 139.0146 | 1.2488 | -0.13411 | 107.9549 | 1.2678 | -0.035947 | 100.4088 | 1.1617 | -0.033601 | 135.4207 | 1.2098 | -0.14652 | 114.3768 |  |  |  | 1.1096 | -0.060203 | 134.0535
2.916 | -0.036636 | 67.3367 | 1.3893 | -0.015987 | 65.2507 | 1.3475 | -0.001932 | 79.2075 | 0.069334 | 0.001188 | 12.9213 |  |  |  | 0.5367 | 0.040089 | 50.1527 | 3.2477 | -0.36206 | 114.1024 |  |  |  | 1.1959 | -0.024061 | 129.575 | 1.2946 | -0.033199 | 71.9339 | 1.3219 | -0.063409 | 103.5939 | 1.1898 | -0.033104 | 139.0401 | 1.2489 | -0.13548 | 108.0219 | 1.2688 | -0.036401 | 100.4614 | 1.1636 | -0.03314 | 135.4374 | 1.2088 | -0.14744 | 114.4514 |  |  |  | 1.1097 | -0.061505 | 134.0718
2.9186 | -0.037171 | 67.3362 | 1.3901 | -0.01744 | 65.2492 | 1.3485 | -0.003189 | 79.2248 | 0.068296 | 0.001976 | 12.9226 |  |  |  | 0.53677 | 0.040268 | 50.1627 | 3.2497 | -0.36212 | 114.1552 |  |  |  | 1.1967 | -0.024629 | 129.5966 | 1.2946 | -0.034582 | 72.0397 | 1.3219 | -0.0625 | 103.6365 | 1.189 | -0.033549 | 139.0518 | 1.2507 | -0.13548 | 108.1171 | 1.2686 | -0.03732 | 100.5046 | 1.1653 | -0.032692 | 135.4978 | 1.2107 | -0.14744 | 114.502 |  |  |  | 1.1106 | -0.060584 | 134.0969
2.9194 | -0.037708 | 67.3297 | 1.3903 | -0.017255 | 65.2533 | 1.3512 | -0.002278 | 79.246 | 0.069334 | 0.002109 | 12.9239 |  |  |  | 0.53762 | 0.040089 | 50.1948 | 3.2517 | -0.36188 | 114.2122 |  |  |  | 1.1986 | -0.024061 | 129.6133 | 1.2964 | -0.033199 | 72.1321 | 1.3219 | -0.0625 | 103.7213 | 1.1927 | -0.033994 | 139.0623 | 1.2506 | -0.13683 | 108.18 | 1.2697 | -0.037312 | 100.6057 | 1.1664 | -0.03359 | 135.6172 | 1.2118 | -0.14544 | 114.5164 |  |  |  | 1.1106 | -0.061505 | 134.2047
2.9206 | -0.036636 | 67.3301 | 1.3912 | -0.017255 | 65.2663 | 1.3531 | -0.001713 | 79.2556 | 0.068296 | 0.001976 | 12.9247 |  |  |  | 0.53684 | 0.040447 | 50.2091 | 3.2537 | -0.36188 | 114.2655 |  |  |  | 1.1994 | -0.024629 | 129.6525 | 1.2963 | -0.033651 | 72.1633 | 1.3247 | -0.06288 | 103.8001 | 1.1946 | -0.033531 | 139.0857 | 1.2507 | -0.13639 | 108.2181 | 1.2696 | -0.038685 | 100.6745 | 1.1662 | -0.033601 | 135.6949 | 1.2117 | -0.1469 | 114.5106 |  |  |  | 1.1097 | -0.060584 | 134.3413
2.9262 | -0.036636 | 67.3297 | 1.3902 | -0.016893 | 65.2777 | 1.3539 | -0.002278 | 79.2695 | 0.068178 | 0.000922 | 12.9255 |  |  |  | 0.53684 | 0.041366 | 50.2144 | 3.2557 | -0.36257 | 114.3223 |  |  |  | 1.2004 | -0.024629 | 129.6573 | 1.2972 | -0.033651 | 72.1886 | 1.3273 | -0.0625 | 103.8374 | 1.1955 | -0.033994 | 139.1156 | 1.2516 | -0.13683 | 108.233 | 1.2696 | -0.037772 | 100.7417 | 1.167 | -0.033151 | 135.7395 | 1.2153 | -0.14744 | 114.5418 |  |  |  | 1.1106 | -0.060584 | 134.3683
2.926 | -0.037171 | 67.3422 | 1.3902 | -0.017801 | 65.2696 | 1.3549 | -0.001713 | 79.2632 | 0.069334 | 0.001976 | 12.9266 |  |  |  | 0.53776 | 0.040447 | 50.2458 | 3.2577 | -0.36356 | 114.3593 |  |  |  | 1.2004 | -0.024629 | 129.6689 | 1.2982 | -0.034116 | 72.1968 | 1.3283 | -0.063409 | 103.8778 | 1.1954 | -0.034457 | 139.1685 | 1.2506 | -0.13728 | 108.2569 | 1.2696 | -0.037772 | 100.7851 | 1.1671 | -0.033601 | 135.7718 | 1.2154 | -0.1469 | 114.5998 |  |  |  | 1.1107 | -0.060966 | 134.4237
2.9268 | -0.037708 | 67.3248 | 1.3903 | -0.017255 | 65.2865 | 1.3549 | -0.001713 | 79.2767 | 0.069217 | 0.001976 | 12.9271 |  |  |  | 0.53776 | 0.040447 | 50.2537 | 3.2597 | -0.36319 | 114.3804 |  |  |  | 1.2013 | -0.024629 | 129.6831 | 1.3001 | -0.034582 | 72.2435 | 1.3281 | -0.064467 | 103.8824 | 1.1963 | -0.033549 | 139.2385 | 1.2527 | -0.13685 | 108.2886 | 1.2697 | -0.038225 | 100.7862 | 1.1672 | -0.03587 | 135.8215 | 1.2163 | -0.14782 | 114.6648 |  |  |  | 1.1133 | -0.061124 | 134.5157
2.9298 | -0.038478 | 67.3325 | 1.3903 | -0.017255 | 65.3033 | 1.3548 | -0.003189 | 79.3025 | 0.0691 | 0.001843 | 12.9277 |  |  |  | 0.54052 | 0.040447 | 50.2611 | 3.2617 | -0.3643 | 114.3807 |  |  |  | 1.2013 | -0.024629 | 129.709 | 1.3001 | -0.03595 | 72.3267 | 1.3292 | -0.063409 | 103.9196 | 1.1964 | -0.033994 | 139.3248 | 1.2525 | -0.13774 | 108.3587 | 1.2706 | -0.037772 | 100.8273 | 1.1672 | -0.03405 | 135.9619 | 1.2156 | -0.14675 | 114.7479 |  |  |  | 1.1133 | -0.060203 | 134.6338
2.9325 | -0.03625 | 67.333 | 1.392 | -0.017801 | 65.3065 | 1.3577 | -0.001713 | 79.3532 | 0.068983 | 0.00171 | 12.928 |  |  |  | 0.54144 | 0.041366 | 50.2649 | 3.2637 | -0.36368 | 114.3921 |  |  |  | 1.2024 | -0.024414 | 129.7526 | 1.3 | -0.033651 | 72.4171 | 1.3293 | -0.06288 | 103.9705 | 1.1963 | -0.033549 | 139.353 | 1.2526 | -0.1373 | 108.4037 | 1.2736 | -0.036392 | 100.9279 | 1.1672 | -0.03496 | 136.0375 | 1.2164 | -0.14729 | 114.8017 |  |  |  | 1.1142 | -0.062045 | 134.7021
2.9343 | -0.03625 | 67.3326 | 1.394 | -0.017255 | 65.3117 | 1.3586 | -0.001713 | 79.3559 | 0.070021 | 0.001843 | 12.9281 |  |  |  | 0.54327 | 0.040447 | 50.2674 | 3.2657 | -0.3635 | 114.405 |  |  |  | 1.2023 | -0.024982 | 129.7502 | 1.3 | -0.034567 | 72.478 | 1.3291 | -0.064847 | 104.0273 | 1.1963 | -0.033549 | 139.3587 | 1.257 | -0.13774 | 108.5008 | 1.2751 | -0.037772 | 101.0413 | 1.1697 | -0.03588 | 136.0545 | 1.2174 | -0.14675 | 114.8328 |  |  |  | 1.1151 | -0.061124 | 134.7271
2.9351 | -0.037708 | 67.3426 | 1.3948 | -0.018707 | 65.3139 | 1.3595 | -0.002625 | 79.3647 | 0.0691 | 0.000922 | 12.9287 |  |  |  | 0.54229 | 0.040268 | 50.2685 | 3.2677 | -0.36549 | 114.4257 |  |  |  | 1.2023 | -0.024982 | 129.8361 | 1.301 | -0.034116 | 72.5087 | 1.33 | -0.063028 | 104.108 | 1.1963 | -0.035368 | 139.424 | 1.2578 | -0.13728 | 108.467 | 1.2761 | -0.039139 | 101.1012 | 1.1717 | -0.03451 | 136.0796 | 1.2172 | -0.14782 | 114.8354 |  |  |  | 1.1171 | -0.061505 | 134.8106
2.9398 | -0.038092 | 67.3404 | 1.3956 | -0.01744 | 65.3443 | 1.3612 | -0.002278 | 79.3815 | 0.070021 | 0.001843 | 12.9292 |  |  |  | 0.54327 | 0.040447 | 50.2679 | 3.2697 | -0.36456 | 114.4865 |  |  |  | 1.2032 | -0.024982 | 129.8842 | 1.301 | -0.034116 | 72.5383 | 1.3301 | -0.063409 | 104.1529 | 1.1973 | -0.033994 | 139.4778 | 1.2579 | -0.13774 | 108.5201 | 1.277 | -0.038225 | 101.1128 | 1.1717 | -0.03542 | 136.1005 | 1.222 | -0.14729 | 114.8801 |  |  |  | 1.1172 | -0.060966 | 134.9598
2.9406 | -0.036785 | 67.3408 | 1.3948 | -0.018707 | 65.3427 | 1.3621 | -0.002278 | 79.3891 | 0.070942 | 0.001843 | 12.9297 |  |  |  | 0.54406 | 0.03917 | 50.27 | 3.2717 | -0.36406 | 114.5787 |  |  |  | 1.2033 | -0.024414 | 129.931 | 1.3017 | -0.035019 | 72.6105 | 1.3319 | -0.064317 | 104.1984 | 1.198 | -0.03492 | 139.5899 | 1.2588 | -0.13774 | 108.5431 | 1.277 | -0.038225 | 101.1464 | 1.1727 | -0.03405 | 136.1566 | 1.223 | -0.14768 | 114.9586 |  |  |  | 1.116 | -0.061124 | 135.0029
2.9407 | -0.03625 | 67.3585 | 1.3966 | -0.017801 | 65.3722 | 1.3623 | -0.00297 | 79.3894 | 0.070021 | 0.001843 | 12.9297 |  |  |  | 0.54406 | 0.040089 | 50.271 | 3.2737 | -0.36505 | 114.6697 |  |  |  | 1.2049 | -0.026119 | 129.9738 | 1.3045 | -0.034102 | 72.6946 | 1.3346 | -0.063409 | 104.1985 | 1.2017 | -0.035368 | 139.6271 | 1.2587 | -0.13819 | 108.5478 | 1.277 | -0.038225 | 101.216 | 1.1735 | -0.033601 | 136.2935 | 1.2237 | -0.14874 | 115.0122 |  |  |  | 1.1171 | -0.061505 | 135.0569
2.9415 | -0.037708 | 67.363 | 1.3975 | -0.018707 | 65.3867 | 1.3622 | -0.002625 | 79.4008 | 0.069904 | 0.00171 | 12.9344 |  |  |  | 0.54314 | 0.041008 | 50.2695 | 3.2757 | -0.36475 | 114.7131 |  |  |  | 1.2059 | -0.024629 | 129.97 | 1.3037 | -0.034116 | 72.7764 | 1.3346 | -0.064317 | 104.2064 | 1.2026 | -0.034457 | 139.6924 | 1.2598 | -0.1382 | 108.5629 | 1.2779 | -0.039598 | 101.3293 | 1.1743 | -0.034971 | 136.372 | 1.224 | -0.14714 | 115.0772 |  |  |  | 1.1171 | -0.062427 | 135.1431
2.9434 | -0.038629 | 67.3414 | 1.3965 | -0.019254 | 65.4001 | 1.3631 | -0.001713 | 79.4221 | 0.069904 | 0.000789 | 12.9395 |  |  |  | 0.54413 | 0.041187 | 50.2711 | 3.2777 | -0.36475 | 114.7204 |  |  |  | 1.2087 | -0.024982 | 129.9829 | 1.3064 | -0.034567 | 72.8155 | 1.3363 | -0.063937 | 104.2332 | 1.2036 | -0.034457 | 139.711 | 1.2588 | -0.13865 | 108.5841 | 1.2789 | -0.039139 | 101.3911 | 1.1744 | -0.03542 | 136.4167 | 1.2238 | -0.14729 | 115.1363 |  |  |  | 1.1181 | -0.061887 | 135.2686
2.9461 | -0.037708 | 67.3665 | 1.3975 | -0.018707 | 65.4198 | 1.3639 | -0.002844 | 79.4271 | 0.070942 | 0.001843 | 12.9487 |  |  |  | 0.54406 | 0.041008 | 50.2718 | 3.2797 | -0.36594 | 114.7388 |  |  |  | 1.2086 | -0.025551 | 129.996 | 1.3073 | -0.033651 | 72.83 | 1.3363 | -0.063937 | 104.2483 | 1.2036 | -0.033994 | 139.7302 | 1.259 | -0.13776 | 108.6477 | 1.2789 | -0.04005 | 101.4269 | 1.1743 | -0.03679 | 136.4793 | 1.2237 | -0.14874 | 115.1568 |  |  |  | 1.118 | -0.061505 | 135.3424
2.9483 | -0.037557 | 67.3815 | 1.3966 | -0.018707 | 65.4597 | 1.3642 | -0.001146 | 79.4158 | 0.07106 | 0.001976 | 12.9539 |  |  |  | 0.54406 | 0.040089 | 50.2725 | 3.2817 | -0.36636 | 114.7675 |  |  |  | 1.2087 | -0.024982 | 130.0041 | 1.3082 | -0.034567 | 72.8519 | 1.3355 | -0.063409 | 104.3045 | 1.2036 | -0.033994 | 139.7762 | 1.2608 | -0.13867 | 108.6859 | 1.2809 | -0.03913 | 101.4361 | 1.1745 | -0.03587 | 136.5844 | 1.224 | -0.14806 | 115.1591 |  |  |  | 1.1188 | -0.062045 | 135.3542
2.9489 | -0.037708 | 67.3667 | 1.3974 | -0.01744 | 65.4653 | 1.3659 | -0.000801 | 79.4323 | 0.070942 | -0.000921 | 12.9558 |  |  |  | 0.54406 | 0.040089 | 50.2772 | 3.2837 | -0.36624 | 114.8249 |  |  |  | 1.2098 | -0.024414 | 130.0279 | 1.3083 | -0.035033 | 72.8926 | 1.3364 | -0.063409 | 104.3863 | 1.2036 | -0.033549 | 139.8474 | 1.2618 | -0.13822 | 108.7957 | 1.2816 | -0.039139 | 101.4722 | 1.1744 | -0.03542 | 136.6933 | 1.2273 | -0.14836 | 115.1923 |  |  |  | 1.118 | -0.061505 | 135.3584
2.9516 | -0.037708 | 67.3816 | 1.3973 | -0.018892 | 65.4665 | 1.3686 | -0.002625 | 79.4538 | 0.07106 | 0.002897 | 12.958 |  |  |  | 0.54406 | 0.041008 | 50.2775 | 3.2857 | -0.36687 | 114.8492 |  |  |  | 1.2097 | -0.024982 | 130.0491 | 1.3083 | -0.034116 | 72.9682 | 1.3363 | -0.064847 | 104.4523 | 1.2035 | -0.03492 | 139.964 | 1.2627 | -0.14048 | 108.8318 | 1.2825 | -0.039139 | 101.5783 | 1.1752 | -0.034971 | 136.7206 | 1.2294 | -0.14768 | 115.2043 |  |  |  | 1.1197 | -0.062045 | 135.3909
2.9546 | -0.038092 | 67.3876 | 1.3974 | -0.01744 | 65.4681 | 1.3695 | -0.002625 | 79.4517 | 0.070942 | 0.002764 | 12.9601 |  |  |  | 0.54419 | 0.041187 | 50.2871 | 3.2877 | -0.36612 | 114.9174 |  |  |  | 1.2106 | -0.024061 | 130.0995 | 1.3083 | -0.035033 | 73.0542 | 1.3356 | -0.063788 | 104.4883 | 1.2036 | -0.033994 | 140.0154 | 1.2662 | -0.14002 | 108.8336 | 1.2843 | -0.04005 | 101.6735 | 1.1762 | -0.03542 | 136.7625 | 1.2302 | -0.14913 | 115.2608 |  |  |  | 1.1207 | -0.061505 | 135.5
2.9562 | -0.037708 | 67.3862 | 1.3992 | -0.018346 | 65.4829 | 1.3686 | -0.001713 | 79.4552 | 0.070021 | 0.002764 | 12.9619 |  |  |  | 0.54406 | 0.040089 | 50.2975 | 3.2897 | -0.36674 | 114.9661 |  |  |  | 1.2135 | -0.025686 | 130.1446 | 1.3093 | -0.034582 | 73.1294 | 1.3354 | -0.063028 | 104.5073 | 1.2053 | -0.03492 | 140.0284 | 1.2645 | -0.14139 | 108.869 | 1.2824 | -0.039598 | 101.7329 | 1.1771 | -0.03542 | 136.903 | 1.2313 | -0.1486 | 115.3421 |  |  |  | 1.1235 | -0.062045 | 135.6252
2.9619 | -0.039937 | 67.3876 | 1.3984 | -0.018707 | 65.4736 | 1.3695 | -0.002625 | 79.4635 | 0.071864 | 0.001843 | 12.9644 |  |  |  | 0.54406 | 0.041008 | 50.3206 | 3.2917 | -0.36707 | 115.0123 |  |  |  | 1.2171 | -0.025333 | 130.2181 | 1.3082 | -0.033651 | 73.1435 | 1.3364 | -0.064317 | 104.522 | 1.2064 | -0.034902 | 140.0389 | 1.2664 | -0.14004 | 108.8841 | 1.2843 | -0.04005 | 101.7583 | 1.1771 | -0.03633 | 137.0048 | 1.2313 | -0.14952 | 115.4171 |  |  |  | 1.1243 | -0.062045 | 135.7831
2.9629 | -0.038092 | 67.3878 | 1.3994 | -0.018161 | 65.487 | 1.3695 | -0.001713 | 79.4533 | 0.070942 | 0.001843 | 12.9654 |  |  |  | 0.54413 | 0.041187 | 50.3379 | 3.2937 | -0.36788 | 115.0388 |  |  |  | 1.217 | -0.024982 | 130.2559 | 1.3091 | -0.033651 | 73.1777 | 1.3364 | -0.063409 | 104.5529 | 1.2063 | -0.035368 | 140.0977 | 1.2664 | -0.14004 | 108.9125 | 1.2834 | -0.04005 | 101.8047 | 1.1779 | -0.03588 | 137.037 | 1.2312 | -0.15005 | 115.4545 |  |  |  | 1.1252 | -0.062427 | 135.9034
2.9629 | -0.03625 | 67.3993 | 1.4002 | -0.018707 | 65.5035 | 1.3704 | -0.001713 | 79.4634 | 0.071981 | 0.001976 | 12.9938 |  |  |  | 0.54505 | 0.040268 | 50.3761 | 3.2957 | -0.36781 | 115.0676 |  |  |  | 1.218 | -0.024061 | 130.2866 | 1.3121 | -0.034582 | 73.2234 | 1.3364 | -0.064317 | 104.5754 | 1.2088 | -0.036294 | 140.192 | 1.2663 | -0.14139 | 108.9526 | 1.2843 | -0.04005 | 101.9178 | 1.1797 | -0.034971 | 137.0694 | 1.2322 | -0.1486 | 115.4851 |  |  |  | 1.1252 | -0.062045 | 135.9795
2.9655 | -0.036785 | 67.4119 | 1.4009 | -0.018892 | 65.5118 | 1.3723 | -0.002625 | 79.4645 | 0.07106 | 0.001976 | 13.0029 |  |  |  | 0.54413 | 0.040268 | 50.4191 | 3.2977 | -0.36743 | 115.068 |  |  |  | 1.2234 | -0.025551 | 130.3038 | 1.313 | -0.034582 | 73.3178 | 1.3374 | -0.06288 | 104.595 | 1.209 | -0.035368 | 140.2523 | 1.2707 | -0.14093 | 109.0373 | 1.2852 | -0.041423 | 102.0035 | 1.1817 | -0.03542 | 137.1587 | 1.2337 | -0.1502 | 115.5092 |  |  |  | 1.1255 | -0.060966 | 136.0052
2.9691 | -0.038629 | 67.426 | 1.4037 | -0.018346 | 65.5021 | 1.3732 | -0.002625 | 79.4623 | 0.07106 | 0.001976 | 13.0165 |  |  |  | 0.54695 | 0.040447 | 50.4453 | 3.2997 | -0.36824 | 115.0777 |  |  |  | 1.2227 | -0.026254 | 130.3138 | 1.3147 | -0.034116 | 73.404 | 1.3364 | -0.0625 | 104.6796 | 1.21 | -0.036721 | 140.3105 | 1.2725 | -0.14229 | 109.0922 | 1.2852 | -0.04051 | 102.048 | 1.1816 | -0.03679 | 137.2684 | 1.235 | -0.15044 | 115.5474 |  |  |  | 1.1271 | -0.063888 | 136.0674
2.9704 | -0.036636 | 67.4254 | 1.4047 | -0.017801 | 65.5331 | 1.3758 | -0.002278 | 79.4648 | 0.071981 | 0.002897 | 13.0301 |  |  |  | 0.54695 | 0.040447 | 50.4762 | 3.3017 | -0.36868 | 115.0848 |  |  |  | 1.2245 | -0.024414 | 130.3517 | 1.3156 | -0.033651 | 73.4557 | 1.3373 | -0.063937 | 104.7475 | 1.2107 | -0.03492 | 140.3495 | 1.2737 | -0.14185 | 109.1494 | 1.2853 | -0.040963 | 102.0733 | 1.1816 | -0.03588 | 137.3385 | 1.236 | -0.15083 | 115.6379 |  |  |  | 1.1298 | -0.062045 | 136.1989
2.975 | -0.037557 | 67.4253 | 1.4047 | -0.019617 | 65.5328 | 1.3759 | -0.001713 | 79.4632 | 0.071981 | 0.002897 | 13.0745 |  |  |  | 0.54688 | 0.040268 | 50.5388 | 3.3037 | -0.36868 | 115.0972 |  |  |  | 1.2245 | -0.025333 | 130.3893 | 1.3148 | -0.034582 | 73.4667 | 1.3373 | -0.063937 | 104.7997 | 1.2107 | -0.036739 | 140.356 | 1.2736 | -0.14321 | 109.1893 | 1.2879 | -0.041423 | 102.0918 | 1.1814 | -0.035891 | 137.3608 | 1.237 | -0.15029 | 115.7083 |  |  |  | 1.1316 | -0.062585 | 136.2772
2.9782 | -0.038243 | 67.4485 | 1.4047 | -0.019617 | 65.558 | 1.3758 | -0.003189 | 79.4654 | 0.071864 | 0.001843 | 13.0796 |  |  |  | 0.54964 | 0.040268 | 50.5632 | 3.3057 | -0.36943 | 115.1184 |  |  |  | 1.2243 | -0.026472 | 130.4421 | 1.3156 | -0.035033 | 73.4723 | 1.3383 | -0.063788 | 104.8405 | 1.2107 | -0.03583 | 140.3816 | 1.2736 | -0.14321 | 109.1905 | 1.288 | -0.040963 | 102.1622 | 1.1825 | -0.034971 | 137.3938 | 1.2377 | -0.15136 | 115.7572 |  |  |  | 1.1318 | -0.062427 | 136.3175
2.9767 | -0.039015 | 67.4841 | 1.4056 | -0.01744 | 65.5596 | 1.3768 | -0.002625 | 79.4877 | 0.072902 | 0.001976 | 13.0781 |  |  |  | 0.55063 | 0.040447 | 50.5993 | 3.3077 | -0.36981 | 115.1266 |  |  |  | 1.2245 | -0.025333 | 130.4939 | 1.3156 | -0.034116 | 73.5042 | 1.3364 | -0.063409 | 104.845 | 1.2107 | -0.03492 | 140.4022 | 1.2735 | -0.14275 | 109.202 | 1.2889 | -0.040963 | 102.2733 | 1.1859 | -0.035891 | 137.4696 | 1.2377 | -0.15228 | 115.7958 |  |  |  | 1.1328 | -0.062808 | 136.3689
2.982 | -0.037708 | 67.5029 | 1.4057 | -0.018707 | 65.5622 | 1.377 | -0.001492 | 79.4627 | 0.072902 | 0.001976 | 13.0826 |  |  |  | 0.55155 | 0.040447 | 50.6475 | 3.3097 | -0.36969 | 115.1343 |  |  |  | 1.2253 | -0.024982 | 130.5452 | 1.3174 | -0.034567 | 73.5618 | 1.3382 | -0.063937 | 104.8619 | 1.2125 | -0.036294 | 140.4668 | 1.2737 | -0.14185 | 109.2195 | 1.2908 | -0.040504 | 102.3539 | 1.1878 | -0.03816 | 137.6104 | 1.2378 | -0.15175 | 115.8109 |  |  |  | 1.1327 | -0.063348 | 136.4854
2.9848 | -0.038629 | 67.5144 | 1.4065 | -0.019254 | 65.5588 | 1.3767 | -0.003189 | 79.4917 | 0.071981 | 0.001055 | 13.0927 |  |  |  | 0.55148 | 0.041187 | 50.6863 | 3.3117 | -0.37038 | 115.1526 |  |  |  | 1.2292 | -0.024765 | 130.6029 | 1.3192 | -0.035485 | 73.6869 | 1.3382 | -0.063937 | 104.8719 | 1.2164 | -0.036276 | 140.5717 | 1.2736 | -0.14321 | 109.2363 | 1.2916 | -0.041875 | 102.3954 | 1.1888 | -0.03588 | 137.6614 | 1.2386 | -0.15228 | 115.8125 |  |  |  | 1.1327 | -0.063348 | 136.6053
2.9848 | -0.038629 | 67.5401 | 1.4085 | -0.018161 | 65.5721 | 1.3767 | -0.003189 | 79.4789 | 0.071981 | 0.001976 | 13.1085 |  |  |  | 0.55155 | 0.041366 | 50.7422 | 3.3137 | -0.37018 | 115.1818 |  |  |  | 1.2309 | -0.025333 | 130.622 | 1.3221 | -0.03595 | 73.7444 | 1.3418 | -0.063937 | 104.8877 | 1.2162 | -0.03583 | 140.636 | 1.2745 | -0.14412 | 109.2708 | 1.2915 | -0.041883 | 102.4199 | 1.1887 | -0.036341 | 137.6944 | 1.238 | -0.15252 | 115.8423 |  |  |  | 1.1336 | -0.063348 | 136.6364
2.9857 | -0.038629 | 67.5602 | 1.4111 | -0.018707 | 65.5748 | 1.3787 | -0.002058 | 79.4864 | 0.072668 | 0.002632 | 13.117 |  |  |  | 0.54964 | 0.040268 | 50.7857 | 3.3157 | -0.37074 | 115.2212 |  |  |  | 1.2319 | -0.024414 | 130.6392 | 1.3222 | -0.034582 | 73.782 | 1.3428 | -0.063409 | 104.9499 | 1.218 | -0.03492 | 140.6754 | 1.2764 | -0.14276 | 109.3453 | 1.2906 | -0.041423 | 102.5059 | 1.1896 | -0.035891 | 137.7433 | 1.2388 | -0.15121 | 115.8858 |  |  |  | 1.1347 | -0.062808 | 136.6406
2.9885 | -0.037708 | 67.5826 | 1.4119 | -0.019254 | 65.5764 | 1.3796 | -0.002625 | 79.4925 | 0.071981 | 0.001976 | 13.1196 |  |  |  | 0.55141 | 0.041008 | 50.8239 | 3.3177 | -0.37155 | 115.2697 |  |  |  | 1.2319 | -0.025333 | 130.6469 | 1.3212 | -0.034582 | 73.8031 | 1.3427 | -0.063937 | 105.0312 | 1.218 | -0.03583 | 140.6884 | 1.279 | -0.14412 | 109.4124 | 1.2906 | -0.041423 | 102.5976 | 1.1905 | -0.036801 | 137.889 | 1.2384 | -0.15335 | 115.9632 |  |  |  | 1.1356 | -0.063348 | 136.7283
2.9913 | -0.038629 | 67.5184 | 1.4121 | -0.018161 | 65.5758 | 1.3815 | -0.002058 | 79.5091 | 0.073824 | 0.001976 | 13.1538 |  |  |  | 0.55141 | 0.040089 | 50.8413 | 3.3197 | -0.37175 | 115.3147 |  |  |  | 1.2319 | -0.025333 | 130.6374 | 1.3231 | -0.036416 | 73.8457 | 1.3435 | -0.064467 | 105.0918 | 1.2198 | -0.03583 | 140.7338 | 1.2798 | -0.14547 | 109.4792 | 1.2916 | -0.040963 | 102.6822 | 1.1935 | -0.03542 | 137.9715 | 1.2388 | -0.15214 | 116.041 |  |  |  | 1.1364 | -0.063348 | 136.8543
2.9922 | -0.037708 | 67.5213 | 1.412 | -0.018707 | 65.5675 | 1.3815 | -0.002058 | 79.5063 | 0.072785 | 0.000922 | 13.1755 |  |  |  | 0.55233 | 0.040089 | 50.8472 | 3.3217 | -0.37169 | 115.3412 |  |  |  | 1.232 | -0.025686 | 130.6581 | 1.3229 | -0.035485 | 73.9458 | 1.3437 | -0.063409 | 105.1451 | 1.2207 | -0.03583 | 140.7935 | 1.281 | -0.14504 | 109.5227 | 1.2915 | -0.041423 | 102.713 | 1.1961 | -0.03588 | 138.0076 | 1.2388 | -0.15121 | 116.0722 |  |  |  | 1.1394 | -0.063189 | 136.9155
2.9944 | -0.037557 | 67.4884 | 1.4119 | -0.019802 | 65.5725 | 1.3842 | -0.00297 | 79.5092 | 0.073824 | 0.001976 | 13.1871 |  |  |  | 0.55141 | 0.040089 | 50.8716 | 3.3237 | -0.37163 | 115.3761 |  |  |  | 1.2319 | -0.026254 | 130.6811 | 1.3229 | -0.036402 | 74.0385 | 1.3436 | -0.063937 | 105.1657 | 1.2226 | -0.03583 | 140.8776 | 1.2809 | -0.14549 | 109.5495 | 1.2918 | -0.040957 | 102.7217 | 1.1961 | -0.03588 | 138.0351 | 1.2388 | -0.15306 | 116.1207 |  |  |  | 1.1401 | -0.064269 | 136.982
2.997 | -0.038092 | 67.5102 | 1.4119 | -0.020162 | 65.5784 | 1.3832 | -0.002625 | 79.5202 | 0.073824 | 0.001976 | 13.1927 |  |  |  | 0.55233 | 0.041008 | 50.8843 | 3.3257 | -0.37238 | 115.409 |  |  |  | 1.2336 | -0.025904 | 130.6906 | 1.3231 | -0.036416 | 74.083 | 1.3436 | -0.064847 | 105.1832 | 1.2235 | -0.03583 | 140.9572 | 1.2808 | -0.14594 | 109.5713 | 1.2924 | -0.041883 | 102.7474 | 1.1968 | -0.035891 | 138.0893 | 1.2388 | -0.15214 | 116.1273 |  |  |  | 1.1401 | -0.064269 | 137.0453
2.9997 | -0.039015 | 67.5145 | 1.4137 | -0.018346 | 65.5792 | 1.3841 | -0.002625 | 79.5224 | 0.073706 | 0.000922 | 13.1991 |  |  |  | 0.5541 | 0.03991 | 50.8919 | 3.3277 | -0.37294 | 115.4293 |  |  |  | 1.2363 | -0.026472 | 130.7404 | 1.3239 | -0.036868 | 74.1068 | 1.3437 | -0.064317 | 105.2155 | 1.2244 | -0.036739 | 141.0005 | 1.2806 | -0.14683 | 109.6204 | 1.2935 | -0.041875 | 102.8111 | 1.1969 | -0.037249 | 138.1833 | 1.2397 | -0.15267 | 116.1452 |  |  |  | 1.1402 | -0.064651 | 137.1642
2.9996 | -0.038629 | 67.5562 | 1.4157 | -0.019977 | 65.5852 | 1.3842 | -0.002058 | 79.5412 | 0.072785 | 0.001843 | 13.2028 |  |  |  | 0.55417 | 0.041008 | 50.8939 | 3.3297 | -0.37318 | 115.455 |  |  |  | 1.2382 | -0.026823 | 130.746 | 1.3248 | -0.03595 | 74.1174 | 1.3436 | -0.063937 | 105.2813 | 1.2255 | -0.035813 | 141.016 | 1.2816 | -0.14729 | 109.6944 | 1.2935 | -0.041875 | 102.9383 | 1.1979 | -0.03679 | 138.2956 | 1.2406 | -0.15359 | 116.1991 |  |  |  | 1.1402 | -0.064651 | 137.2408
2.9994 | -0.038243 | 67.5595 | 1.4165 | -0.018707 | 65.5826 | 1.386 | -0.002058 | 79.5395 | 0.073706 | 0.001843 | 13.2033 |  |  |  | 0.55424 | 0.040268 | 50.8977 | 3.3317 | -0.37312 | 115.4893 |  |  |  | 1.2391 | -0.025904 | 130.8366 | 1.3257 | -0.03595 | 74.1363 | 1.3444 | -0.064467 | 105.3812 | 1.2254 | -0.036276 | 141.0162 | 1.2818 | -0.14822 | 109.7596 | 1.2952 | -0.042335 | 102.9872 | 1.2015 | -0.037249 | 138.3466 | 1.2397 | -0.15267 | 116.2758 |  |  |  | 1.1402 | -0.064651 | 137.2742
3.0025 | -0.039015 | 67.5601 | 1.4173 | -0.020162 | 65.6054 | 1.3879 | -0.002058 | 79.5689 | 0.073019 | 0.002109 | 13.2049 |  |  |  | 0.557 | 0.040268 | 50.9018 | 3.3337 | -0.37331 | 115.53 |  |  |  | 1.2392 | -0.025333 | 130.8875 | 1.3257 | -0.036868 | 74.2223 | 1.3463 | -0.065375 | 105.4378 | 1.2253 | -0.036739 | 141.0485 | 1.2843 | -0.14865 | 109.8145 | 1.2969 | -0.042794 | 103.04 | 1.2022 | -0.035442 | 138.3739 | 1.2407 | -0.15214 | 116.3669 |  |  |  | 1.1403 | -0.063189 | 137.3192
3.006 | -0.037708 | 67.5857 | 1.4174 | -0.019617 | 65.5862 | 1.3896 | -0.002625 | 79.5751 | 0.071981 | 0.001976 | 13.2046 |  |  |  | 0.55785 | 0.040089 | 50.9038 | 3.3357 | -0.37256 | 115.6173 |  |  |  | 1.239 | -0.026472 | 130.9153 | 1.3277 | -0.036416 | 74.31 | 1.3472 | -0.065375 | 105.4695 | 1.2262 | -0.036739 | 141.1227 | 1.2862 | -0.14911 | 109.8451 | 1.2979 | -0.043248 | 103.0873 | 1.2031 | -0.037261 | 138.4215 | 1.2424 | -0.15359 | 116.4259 |  |  |  | 1.142 | -0.064651 | 137.4611
3.0069 | -0.038629 | 67.6006 | 1.4192 | -0.019254 | 65.6088 | 1.3914 | -0.002625 | 79.6031 | 0.073941 | 0.00303 | 13.207 |  |  |  | 0.55798 | 0.040447 | 50.9113 | 3.3377 | -0.37312 | 115.6601 |  |  |  | 1.239 | -0.026472 | 130.933 | 1.3295 | -0.036416 | 74.3879 | 1.3482 | -0.065756 | 105.4881 | 1.2271 | -0.037649 | 141.2052 | 1.2871 | -0.15002 | 109.8557 | 1.2988 | -0.042335 | 103.1722 | 1.2033 | -0.036341 | 138.5665 | 1.2433 | -0.15413 | 116.445 |  |  |  | 1.1447 | -0.064269 | 137.5516
3.0088 | -0.038629 | 67.629 | 1.4201 | -0.019254 | 65.6175 | 1.3914 | -0.002625 | 79.6387 | 0.074862 | 0.002109 | 13.228 |  |  |  | 0.557 | 0.040268 | 50.9111 | 3.3397 | -0.37405 | 115.7265 |  |  |  | 1.2382 | -0.025904 | 130.9419 | 1.3303 | -0.036868 | 74.4227 | 1.3481 | -0.065375 | 105.4901 | 1.2299 | -0.037185 | 141.2892 | 1.2872 | -0.15048 | 109.8668 | 1.2989 | -0.041875 | 103.2832 | 1.2024 | -0.035432 | 138.6329 | 1.2453 | -0.15398 | 116.4456 |  |  |  | 1.1464 | -0.063888 | 137.5988
3.0117 | -0.039015 | 67.6385 | 1.4237 | -0.019254 | 65.6164 | 1.3914 | -0.002625 | 79.6685 | 0.073941 | 0.001976 | 13.2379 |  |  |  | 0.55791 | 0.041187 | 50.925 | 3.3417 | -0.37468 | 115.7573 |  |  |  | 1.2401 | -0.026254 | 130.9718 | 1.3303 | -0.03595 | 74.4603 | 1.3499 | -0.065375 | 105.5247 | 1.2308 | -0.037185 | 141.303 | 1.2881 | -0.15048 | 109.8802 | 1.2989 | -0.042789 | 103.3343 | 1.2041 | -0.036801 | 138.6713 | 1.2452 | -0.15306 | 116.4634 |  |  |  | 1.1475 | -0.064269 | 137.6405
3.0135 | -0.039015 | 67.6462 | 1.4247 | -0.019617 | 65.6327 | 1.3923 | -0.002625 | 79.6998 | 0.074862 | 0.002109 | 13.2438 |  |  |  | 0.55607 | 0.041187 | 50.9287 | 3.3437 | -0.37468 | 115.7634 |  |  |  | 1.2399 | -0.027391 | 130.9595 | 1.3302 | -0.036402 | 74.5004 | 1.3498 | -0.066812 | 105.5878 | 1.2326 | -0.03583 | 141.3432 | 1.2879 | -0.15046 | 109.9131 | 1.2999 | -0.040963 | 103.3608 | 1.2041 | -0.037709 | 138.6875 | 1.2453 | -0.1549 | 116.5026 |  |  |  | 1.1465 | -0.064269 | 137.7708
3.016 | -0.038243 | 67.6419 | 1.4262 | -0.019441 | 65.6486 | 1.395 | -0.002625 | 79.7177 | 0.073941 | 0.002109 | 13.244 |  |  |  | 0.55805 | 0.041545 | 50.9385 | 3.3457 | -0.3745 | 115.7717 |  |  |  | 1.241 | -0.025904 | 130.9906 | 1.3303 | -0.036416 | 74.6011 | 1.3508 | -0.065375 | 105.6373 | 1.2326 | -0.036739 | 141.3747 | 1.2879 | -0.15137 | 109.938 | 1.2997 | -0.043708 | 103.3613 | 1.205 | -0.035891 | 138.7015 | 1.246 | -0.15413 | 116.5544 |  |  |  | 1.1475 | -0.06519 | 137.8837
3.0207 | -0.03955 | 67.6701 | 1.4263 | -0.020708 | 65.655 | 1.3978 | -0.002625 | 79.7419 | 0.073824 | 0.001055 | 13.2475 |  |  |  | 0.5589 | 0.039527 | 50.9629 | 3.3477 | -0.37557 | 115.7778 |  |  |  | 1.2418 | -0.026472 | 131.0202 | 1.3303 | -0.036868 | 74.6894 | 1.3507 | -0.065904 | 105.7185 | 1.2336 | -0.038094 | 141.4147 | 1.2879 | -0.15137 | 110.0052 | 1.3007 | -0.042335 | 103.3962 | 1.2058 | -0.037261 | 138.7186 | 1.2462 | -0.15306 | 116.6375 |  |  |  | 1.1476 | -0.064651 | 137.9229
3.0215 | -0.039163 | 67.6737 | 1.4263 | -0.019802 | 65.6418 | 1.3987 | -0.002625 | 79.7514 | 0.072902 | 0.001976 | 13.2495 |  |  |  | 0.55897 | 0.041545 | 50.9864 | 3.3497 | -0.37557 | 115.7722 |  |  |  | 1.2429 | -0.026254 | 131.0303 | 1.332 | -0.036853 | 74.6373 | 1.3506 | -0.066432 | 105.7754 | 1.2362 | -0.038557 | 141.3747 | 1.2889 | -0.15093 | 110.0803 | 1.3018 | -0.041416 | 103.5102 | 1.2078 | -0.037249 | 138.8595 | 1.246 | -0.15413 | 116.6859 |  |  |  | 1.1475 | -0.063348 | 137.9369
3.0226 | -0.038629 | 67.6798 | 1.4281 | -0.019802 | 65.6696 | 1.3988 | -0.002058 | 79.7618 | 0.073019 | 0.002109 | 13.2517 |  |  |  | 0.5589 | 0.041366 | 51.0224 | 3.3517 | -0.37581 | 115.7985 |  |  |  | 1.243 | -0.026607 | 131.0909 | 1.3321 | -0.036402 | 74.7035 | 1.3508 | -0.066284 | 105.8025 | 1.2381 | -0.036276 | 141.4414 | 1.2889 | -0.15274 | 110.1189 | 1.3044 | -0.042789 | 103.6027 | 1.2088 | -0.037249 | 138.9551 | 1.246 | -0.15505 | 116.7273 |  |  |  | 1.1476 | -0.064651 | 137.9684
3.0255 | -0.039015 | 67.6758 | 1.4291 | -0.019254 | 65.677 | 1.3986 | -0.003189 | 79.778 | 0.073941 | 0.002109 | 13.2535 |  |  |  | 0.5589 | 0.041366 | 51.0285 | 3.3537 | -0.37581 | 115.8238 |  |  |  | 1.2434 | -0.027609 | 131.1282 | 1.3357 | -0.036402 | 74.7477 | 1.3507 | -0.06772 | 105.8173 | 1.2398 | -0.037649 | 141.5302 | 1.2925 | -0.15184 | 110.1327 | 1.3052 | -0.043708 | 103.666 | 1.2087 | -0.036801 | 139.0171 | 1.2462 | -0.1549 | 116.7676 |  |  |  | 1.1476 | -0.065572 | 138.0907
3.029 | -0.03955 | 67.6785 | 1.4308 | -0.020708 | 65.6779 | 1.4022 | -0.003189 | 79.788 | 0.074979 | 0.002109 | 13.2553 |  |  |  | 0.5589 | 0.040447 | 51.0455 | 3.3557 | -0.3755 | 115.8657 |  |  |  | 1.2463 | -0.02704 | 131.2013 | 1.3368 | -0.035498 | 74.7485 | 1.3508 | -0.066284 | 105.8527 | 1.2398 | -0.037649 | 141.5678 | 1.2944 | -0.15093 | 110.1429 | 1.3062 | -0.042335 | 103.681 | 1.2105 | -0.037709 | 139.1146 | 1.2459 | -0.15466 | 116.7841 |  |  |  | 1.1475 | -0.06519 | 138.2018
3.03 | -0.040472 | 67.6622 | 1.4318 | -0.019802 | 65.6903 | 1.4041 | -0.004101 | 79.7996 | 0.074979 | 0.002242 | 13.2565 |  |  |  | 0.55883 | 0.041187 | 51.1105 | 3.3577 | -0.377 | 115.9314 |  |  |  | 1.2465 | -0.026823 | 131.2452 | 1.3367 | -0.037319 | 74.7832 | 1.3517 | -0.065375 | 105.8921 | 1.2398 | -0.036739 | 141.6357 | 1.2953 | -0.15274 | 110.1655 | 1.3044 | -0.042789 | 103.702 | 1.2105 | -0.037709 | 139.2282 | 1.2469 | -0.15505 | 116.8206 |  |  |  | 1.1485 | -0.065572 | 138.249
3.0336 | -0.037708 | 67.6599 | 1.4336 | -0.019802 | 65.7178 | 1.4059 | -0.002278 | 79.8001 | 0.074862 | 0.002109 | 13.2579 |  |  |  | 0.55975 | 0.040268 | 51.1285 | 3.3597 | -0.37799 | 115.9999 |  |  |  | 1.2465 | -0.027744 | 131.2817 | 1.3376 | -0.037319 | 74.8159 | 1.3525 | -0.065904 | 106.0051 | 1.2397 | -0.038111 | 141.6632 | 1.2954 | -0.1523 | 110.1765 | 1.3062 | -0.042789 | 103.7696 | 1.2103 | -0.03772 | 139.2936 | 1.2468 | -0.15466 | 116.9237 |  |  |  | 1.1493 | -0.06519 | 138.3784
3.0357 | -0.038092 | 67.6403 | 1.4336 | -0.019802 | 65.7459 | 1.4059 | -0.004101 | 79.796 | 0.074862 | 0.002109 | 13.2588 |  |  |  | 0.56067 | 0.040268 | 51.1317 | 3.3617 | -0.37775 | 116.0331 |  |  |  | 1.2463 | -0.02704 | 131.2952 | 1.3375 | -0.036853 | 74.904 | 1.3533 | -0.066432 | 106.0733 | 1.2398 | -0.038557 | 141.6664 | 1.2973 | -0.15276 | 110.1846 | 1.3062 | -0.042335 | 103.8565 | 1.2106 | -0.037249 | 139.3237 | 1.2469 | -0.15505 | 116.9861 |  |  |  | 1.1502 | -0.06519 | 138.5106
3.0361 | -0.038777 | 67.6193 | 1.4336 | -0.019802 | 65.7607 | 1.4059 | -0.003189 | 79.8077 | 0.073941 | 0.002109 | 13.2595 |  |  |  | 0.56251 | 0.040268 | 51.1461 | 3.3637 | -0.37837 | 116.0734 |  |  |  | 1.2465 | -0.025904 | 131.2946 | 1.3385 | -0.038236 | 74.9952 | 1.3534 | -0.065904 | 106.1177 | 1.2397 | -0.037202 | 141.6779 | 1.2973 | -0.15367 | 110.216 | 1.3062 | -0.043701 | 103.9502 | 1.2124 | -0.036341 | 139.3535 | 1.2479 | -0.15505 | 117.028 |  |  |  | 1.154 | -0.065572 | 138.5652
3.0381 | -0.040084 | 67.592 | 1.4335 | -0.019802 | 65.7673 | 1.4058 | -0.003754 | 79.8089 | 0.073941 | 0.002109 | 13.2602 |  |  |  | 0.56244 | 0.041008 | 51.1742 | 3.3657 | -0.37856 | 116.0942 |  |  |  | 1.2464 | -0.026472 | 131.2859 | 1.3403 | -0.037319 | 75.0537 | 1.3553 | -0.066812 | 106.1329 | 1.2407 | -0.038111 | 141.6753 | 1.3008 | -0.15321 | 110.2502 | 1.308 | -0.043248 | 103.997 | 1.2151 | -0.037249 | 139.379 | 1.249 | -0.1549 | 117.0783 |  |  |  | 1.155 | -0.065032 | 138.6013
3.0429 | -0.03955 | 67.6246 | 1.4346 | -0.020162 | 65.7779 | 1.4076 | -0.002844 | 79.8143 | 0.074862 | 0.00303 | 13.2608 |  |  |  | 0.56336 | 0.041008 | 51.1949 | 3.3677 | -0.37918 | 116.1202 |  |  |  | 1.2465 | -0.026823 | 131.2981 | 1.3422 | -0.036402 | 75.07 | 1.3553 | -0.067192 | 106.1373 | 1.2407 | -0.037649 | 141.7007 | 1.3017 | -0.15412 | 110.3161 | 1.3107 | -0.043248 | 104.0102 | 1.216 | -0.037249 | 139.5519 | 1.2499 | -0.15582 | 117.0837 |  |  |  | 1.1549 | -0.066493 | 138.7055
3.0429 | -0.03955 | 67.6097 | 1.4381 | -0.020708 | 65.7969 | 1.4103 | -0.003754 | 79.8324 | 0.074862 | 0.001188 | 13.2615 |  |  |  | 0.56527 | 0.041187 | 51.1988 | 3.3697 | -0.37999 | 116.1272 |  |  |  | 1.2464 | -0.027391 | 131.3232 | 1.3431 | -0.038236 | 75.0934 | 1.3571 | -0.065904 | 106.1699 | 1.2426 | -0.036276 | 141.7721 | 1.3027 | -0.15458 | 110.3413 | 1.3118 | -0.042328 | 104.0458 | 1.2167 | -0.037261 | 139.6202 | 1.2506 | -0.15505 | 117.1047 |  |  |  | 1.1552 | -0.065413 | 138.8338
3.0435 | -0.039698 | 67.5936 | 1.4408 | -0.019802 | 65.8291 | 1.4105 | -0.002625 | 79.8435 | 0.074745 | 0.001976 | 13.2616 |  |  |  | 0.56336 | 0.040089 | 51.2085 | 3.3717 | -0.37962 | 116.1355 |  |  |  | 1.2467 | -0.027176 | 131.3416 | 1.3448 | -0.036853 | 75.1481 | 1.3571 | -0.065904 | 106.1869 | 1.2444 | -0.037649 | 141.8414 | 1.3027 | -0.15549 | 110.3814 | 1.3125 | -0.043248 | 104.0696 | 1.2178 | -0.037249 | 139.6583 | 1.2506 | -0.15505 | 117.1279 |  |  |  | 1.1568 | -0.065572 | 138.8792
3.0473 | -0.039163 | 67.5861 | 1.4407 | -0.020347 | 65.8197 | 1.4106 | -0.002058 | 79.8218 | 0.073941 | 0.002109 | 13.2621 |  |  |  | 0.56534 | 0.041366 | 51.2096 | 3.3737 | -0.37999 | 116.136 |  |  |  | 1.2466 | -0.027176 | 131.36 | 1.344 | -0.038236 | 75.2446 | 1.3581 | -0.067192 | 106.2698 | 1.2452 | -0.038575 | 141.9209 | 1.3026 | -0.15593 | 110.4312 | 1.3135 | -0.043248 | 104.1918 | 1.2177 | -0.037261 | 139.684 | 1.2518 | -0.15674 | 117.154 |  |  |  | 1.1585 | -0.067033 | 138.9266
3.0501 | -0.039163 | 67.6177 | 1.4408 | -0.020708 | 65.8281 | 1.4125 | -0.00297 | 79.8391 | 0.074979 | 0.002242 | 13.2638 |  |  |  | 0.56619 | 0.039349 | 51.2152 | 3.3757 | -0.38019 | 116.1338 |  |  |  | 1.2474 | -0.026823 | 131.4202 | 1.3439 | -0.037771 | 75.3257 | 1.3581 | -0.066284 | 106.3593 | 1.2461 | -0.038111 | 141.9257 | 1.3026 | -0.15593 | 110.465 | 1.3135 | -0.043248 | 104.271 | 1.2177 | -0.036801 | 139.7527 | 1.2525 | -0.15597 | 117.2488 |  |  |  | 1.1616 | -0.067256 | 139.0461
3.0512 | -0.03955 | 67.6037 | 1.4408 | -0.020708 | 65.8245 | 1.4133 | -0.003534 | 79.8512 | 0.074862 | 0.001188 | 13.2641 |  |  |  | 0.5652 | 0.03825 | 51.2292 | 3.3777 | -0.37993 | 116.1518 |  |  |  | 1.2483 | -0.025904 | 131.4536 | 1.345 | -0.037784 | 75.3883 | 1.359 | -0.067192 | 106.4168 | 1.2469 | -0.037666 | 141.9766 | 1.3044 | -0.15638 | 110.4991 | 1.3127 | -0.043242 | 104.3186 | 1.2187 | -0.037709 | 139.8445 | 1.2536 | -0.15582 | 117.3474 |  |  |  | 1.1623 | -0.067414 | 139.1664
3.051 | -0.039163 | 67.5791 | 1.4425 | -0.020347 | 65.8407 | 1.4121 | -0.005232 | 79.8532 | 0.073941 | 0.002109 | 13.2601 |  |  |  | 0.56619 | 0.041187 | 51.23 | 3.3797 | -0.381 | 116.1603 |  |  |  | 1.2492 | -0.027391 | 131.5221 | 1.3449 | -0.037319 | 75.384 | 1.3606 | -0.066432 | 106.4515 | 1.247 | -0.038111 | 142.0178 | 1.3064 | -0.1564 | 110.5128 | 1.3145 | -0.043701 | 104.3428 | 1.2188 | -0.036341 | 139.9323 | 1.2526 | -0.15544 | 117.3838 |  |  |  | 1.1623 | -0.067414 | 139.2006
3.051 | -0.039163 | 67.5687 | 1.4463 | -0.019802 | 65.851 | 1.4133 | -0.004446 | 79.8567 | 0.074745 | 0.001976 | 13.2762 |  |  |  | 0.56619 | 0.041187 | 51.2391 | 3.3817 | -0.38118 | 116.1688 |  |  |  | 1.2511 | -0.026823 | 131.5555 | 1.3457 | -0.037771 | 75.4016 | 1.3607 | -0.066812 | 106.4645 | 1.247 | -0.038111 | 142.0346 | 1.3075 | -0.15595 | 110.5146 | 1.3162 | -0.044161 | 104.396 | 1.2177 | -0.037709 | 139.9758 | 1.2537 | -0.15529 | 117.4075 |  |  |  | 1.1632 | -0.068336 | 139.2255
3.053 | -0.03955 | 67.5714 | 1.4482 | -0.019254 | 65.8474 | 1.4124 | -0.003534 | 79.8461 | 0.073824 | 0.001055 | 13.2808 |  |  |  | 0.56619 | 0.041187 | 51.2656 | 3.3837 | -0.38049 | 116.1723 |  |  |  | 1.251 | -0.026472 | 131.5821 | 1.3449 | -0.038236 | 75.4157 | 1.3615 | -0.065524 | 106.5085 | 1.2461 | -0.038111 | 142.0848 | 1.3081 | -0.15775 | 110.5323 | 1.318 | -0.044161 | 104.5109 | 1.2186 | -0.03817 | 139.9939 | 1.2536 | -0.1549 | 117.4115 |  |  |  | 1.165 | -0.067033 | 139.3164
3.0564 | -0.039698 | 67.5701 | 1.4481 | -0.020708 | 65.8669 | 1.4131 | -0.003754 | 79.8633 | 0.074745 | 0.001976 | 13.2852 |  |  |  | 0.56612 | 0.040089 | 51.2728 | 3.3857 | -0.38219 | 116.1774 |  |  |  | 1.252 | -0.027744 | 131.6079 | 1.3476 | -0.038687 | 75.5067 | 1.3625 | -0.06772 | 106.5719 | 1.247 | -0.038111 | 142.1768 | 1.3099 | -0.15775 | 110.5456 | 1.3208 | -0.043248 | 104.5956 | 1.2195 | -0.037261 | 140.0139 | 1.2537 | -0.15529 | 117.4407 |  |  |  | 1.167 | -0.068717 | 139.4773
3.0584 | -0.040084 | 67.5894 | 1.449 | -0.019802 | 65.8817 | 1.4142 | -0.002625 | 79.8872 | 0.074745 | 0.002897 | 13.29 |  |  |  | 0.56711 | 0.041187 | 51.3022 | 3.3877 | -0.38144 | 116.1735 |  |  |  | 1.2529 | -0.026823 | 131.6288 | 1.3487 | -0.036868 | 75.6129 | 1.3643 | -0.066812 | 106.6699 | 1.247 | -0.038111 | 142.2256 | 1.3089 | -0.15911 | 110.5621 | 1.3208 | -0.044161 | 104.6396 | 1.2213 | -0.037261 | 140.1022 | 1.2562 | -0.15597 | 117.4797 |  |  |  | 1.1688 | -0.068336 | 139.5364
3.058 | -0.039312 | 67.5952 | 1.449 | -0.020162 | 65.8809 | 1.4141 | -0.003189 | 79.9045 | 0.074745 | 0.001055 | 13.302 |  |  |  | 0.56711 | 0.040268 | 51.3548 | 3.3897 | -0.38175 | 116.1691 |  |  |  | 1.254 | -0.027176 | 131.6364 | 1.3503 | -0.037771 | 75.6655 | 1.3652 | -0.065904 | 106.7335 | 1.248 | -0.039466 | 142.2639 | 1.3098 | -0.1582 | 110.5891 | 1.3208 | -0.044161 | 104.656 | 1.2224 | -0.037249 | 140.2388 | 1.2574 | -0.15529 | 117.5539 |  |  |  | 1.1686 | -0.067954 | 139.5917
3.0593 | -0.039163 | 67.6025 | 1.4517 | -0.019802 | 65.8884 | 1.4159 | -0.003189 | 79.9231 | 0.074745 | 0.001976 | 13.302 |  |  |  | 0.56717 | 0.041366 | 51.3589 | 3.3917 | -0.38237 | 116.1621 |  |  |  | 1.2538 | -0.026472 | 131.6721 | 1.3512 | -0.038687 | 75.7089 | 1.3651 | -0.067871 | 106.7763 | 1.2471 | -0.036739 | 142.305 | 1.3099 | -0.15866 | 110.6128 | 1.3218 | -0.044613 | 104.6793 | 1.2232 | -0.037709 | 140.2869 | 1.2584 | -0.15567 | 117.6556 |  |  |  | 1.1679 | -0.067796 | 139.7447
3.0619 | -0.039698 | 67.6082 | 1.4524 | -0.021801 | 65.8962 | 1.4169 | -0.002625 | 79.9123 | 0.074628 | 0.000922 | 13.3023 |  |  |  | 0.56901 | 0.040447 | 51.4034 | 3.3937 | -0.3815 | 116.1678 |  |  |  | 1.2539 | -0.027744 | 131.69 | 1.3522 | -0.038236 | 75.7134 | 1.3652 | -0.066432 | 106.7796 | 1.2471 | -0.037649 | 142.318 | 1.3099 | -0.15957 | 110.6512 | 1.3217 | -0.044161 | 104.7492 | 1.224 | -0.03817 | 140.3192 | 1.2603 | -0.1566 | 117.6814 |  |  |  | 1.1697 | -0.069257 | 139.8287
3.0654 | -0.040233 | 67.5943 | 1.4525 | -0.020347 | 65.9048 | 1.4169 | -0.002625 | 79.9258 | 0.075549 | 0.001843 | 13.3145 |  |  |  | 0.56803 | 0.040268 | 51.4387 | 3.3957 | -0.38225 | 116.1603 |  |  |  | 1.2539 | -0.027744 | 131.7726 | 1.3522 | -0.038236 | 75.7511 | 1.3652 | -0.065904 | 106.802 | 1.2469 | -0.038575 | 142.3208 | 1.309 | -0.15957 | 110.6842 | 1.3226 | -0.044161 | 104.8797 | 1.224 | -0.03817 | 140.398 | 1.26 | -0.15674 | 117.7219 |  |  |  | 1.1698 | -0.069638 | 139.855
3.0656 | -0.038777 | 67.5985 | 1.4535 | -0.020708 | 65.9131 | 1.4177 | -0.003189 | 79.9405 | 0.07359 | 0.002632 | 13.3258 |  |  |  | 0.56986 | 0.040268 | 51.4564 | 3.3977 | -0.38269 | 116.1633 |  |  |  | 1.2538 | -0.027391 | 131.8015 | 1.3522 | -0.039153 | 75.8106 | 1.3653 | -0.067192 | 106.8235 | 1.2471 | -0.037649 | 142.3468 | 1.3099 | -0.15957 | 110.7393 | 1.3237 | -0.044155 | 104.934 | 1.2241 | -0.03862 | 140.5276 | 1.2611 | -0.15713 | 117.7348 |  |  |  | 1.1697 | -0.069257 | 139.9032
3.0667 | -0.040084 | 67.5888 | 1.4543 | -0.019802 | 65.9176 | 1.4186 | -0.003189 | 79.9709 | 0.075549 | 0.001843 | 13.3318 |  |  |  | 0.57078 | 0.041187 | 51.4722 | 3.3997 | -0.38312 | 116.1453 |  |  |  | 1.255 | -0.027527 | 131.8846 | 1.355 | -0.038236 | 75.8889 | 1.3652 | -0.066812 | 106.9108 | 1.2488 | -0.038111 | 142.3901 | 1.3107 | -0.16183 | 110.7867 | 1.3244 | -0.045073 | 104.9728 | 1.2251 | -0.037249 | 140.5784 | 1.2611 | -0.15621 | 117.7466 |  |  |  | 1.1706 | -0.069257 | 140.0522
3.0685 | -0.041006 | 67.5786 | 1.4544 | -0.020708 | 65.9211 | 1.4196 | -0.003189 | 79.9948 | 0.075666 | 0.002897 | 13.3476 |  |  |  | 0.5717 | 0.041187 | 51.4866 | 3.4017 | -0.38356 | 116.1048 |  |  |  | 1.2548 | -0.026823 | 131.9043 | 1.3557 | -0.038222 | 75.9589 | 1.3661 | -0.06825 | 106.982 | 1.2488 | -0.038111 | 142.4146 | 1.3127 | -0.16003 | 110.8048 | 1.3272 | -0.045527 | 105.0074 | 1.225 | -0.037709 | 140.6281 | 1.2612 | -0.15752 | 117.7563 |  |  |  | 1.1706 | -0.070178 | 140.1542
3.0713 | -0.041006 | 67.6137 | 1.4543 | -0.021253 | 65.9135 | 1.4196 | -0.004101 | 79.9978 | 0.075549 | 0.002764 | 13.3539 |  |  |  | 0.57262 | 0.038429 | 51.5182 | 3.4037 | -0.38306 | 116.0721 |  |  |  | 1.2575 | -0.027744 | 131.9479 | 1.3587 | -0.038236 | 76.0102 | 1.367 | -0.06825 | 107.0485 | 1.2516 | -0.038111 | 142.5585 | 1.3154 | -0.15957 | 110.8336 | 1.327 | -0.044621 | 105.0855 | 1.2248 | -0.039539 | 140.639 | 1.261 | -0.15674 | 117.7894 |  |  |  | 1.1714 | -0.069797 | 140.1876
3.0723 | -0.03955 | 67.5806 | 1.4553 | -0.020708 | 65.9196 | 1.4206 | -0.002625 | 80.0133 | 0.074745 | 0.001976 | 13.362 |  |  |  | 0.5717 | 0.040268 | 51.5212 | 3.4057 | -0.384 | 115.982 |  |  |  | 1.2602 | -0.028313 | 131.9505 | 1.3588 | -0.037784 | 76.0341 | 1.3698 | -0.06772 | 107.0769 | 1.2507 | -0.038111 | 142.5953 | 1.3163 | -0.16048 | 110.8406 | 1.3272 | -0.045527 | 105.1855 | 1.2257 | -0.03863 | 140.6813 | 1.2628 | -0.15767 | 117.854 |  |  |  | 1.1725 | -0.068717 | 140.3004
3.0733 | -0.040472 | 67.5906 | 1.4553 | -0.020708 | 65.9236 | 1.4205 | -0.003189 | 80.0352 | 0.075666 | 0.001976 | 13.3963 |  |  |  | 0.57354 | 0.040268 | 51.5231 | 3.4077 | -0.38419 | 115.8991 |  |  |  | 1.2612 | -0.028665 | 131.977 | 1.3595 | -0.038687 | 76.0485 | 1.3714 | -0.068779 | 107.1021 | 1.2526 | -0.037649 | 142.6134 | 1.3171 | -0.16092 | 110.8731 | 1.328 | -0.045532 | 105.2491 | 1.2258 | -0.037261 | 140.7751 | 1.2648 | -0.15713 | 117.938 |  |  |  | 1.1734 | -0.069257 | 140.4392
3.0723 | -0.03955 | 67.5846 | 1.4553 | -0.021616 | 65.9394 | 1.4205 | -0.003189 | 80.0438 | 0.075432 | 0.00171 | 13.4089 |  |  |  | 0.57354 | 0.041187 | 51.525 | 3.4097 | -0.38524 | 115.8694 |  |  |  | 1.2614 | -0.026607 | 131.9851 | 1.3588 | -0.038702 | 76.0558 | 1.3714 | -0.066961 | 107.148 | 1.2535 | -0.037649 | 142.6473 | 1.3172 | -0.16048 | 110.9123 | 1.3272 | -0.044613 | 105.2918 | 1.2287 | -0.03862 | 140.9259 | 1.2674 | -0.15767 | 118.0116 |  |  |  | 1.1752 | -0.070178 | 140.4892
3.0729 | -0.038777 | 67.6085 | 1.4553 | -0.021616 | 65.931 | 1.4205 | -0.003189 | 80.0378 | 0.075432 | 0.00171 | 13.4116 |  |  |  | 0.57354 | 0.041187 | 51.5311 | 3.4117 | -0.38431 | 115.8576 |  |  |  | 1.2612 | -0.027744 | 132.0062 | 1.3595 | -0.038687 | 76.0641 | 1.3724 | -0.067341 | 107.1871 | 1.2535 | -0.037649 | 142.6686 | 1.3174 | -0.16231 | 110.9853 | 1.327 | -0.045532 | 105.2949 | 1.2305 | -0.03862 | 140.9508 | 1.2684 | -0.15805 | 118.0387 |  |  |  | 1.1753 | -0.069638 | 140.4935
3.0751 | -0.040472 | 67.6435 | 1.458 | -0.020347 | 65.9501 | 1.4205 | -0.003189 | 80.0688 | 0.074628 | 0.002764 | 13.4172 |  |  |  | 0.57361 | 0.041366 | 51.5338 | 3.4137 | -0.38532 | 115.8116 |  |  |  | 1.2612 | -0.027744 | 132.0332 | 1.3586 | -0.038687 | 76.101 | 1.3724 | -0.067341 | 107.2856 | 1.2542 | -0.038575 | 142.7306 | 1.3172 | -0.16139 | 111.0744 | 1.3282 | -0.044613 | 105.3044 | 1.2306 | -0.037249 | 140.979 | 1.2686 | -0.15844 | 118.0453 |  |  |  | 1.1762 | -0.069638 | 140.5293
3.0796 | -0.041006 | 67.6281 | 1.459 | -0.020708 | 65.953 | 1.4205 | -0.003189 | 80.0801 | 0.075666 | 0.002897 | 13.4416 |  |  |  | 0.57347 | 0.040089 | 51.5363 | 3.4157 | -0.38419 | 115.6966 |  |  |  | 1.2613 | -0.027176 | 132.1038 | 1.3604 | -0.038687 | 76.2231 | 1.3725 | -0.06772 | 107.3672 | 1.2544 | -0.037649 | 142.8182 | 1.3181 | -0.16139 | 111.1007 | 1.3283 | -0.044155 | 105.3332 | 1.2323 | -0.03862 | 141.0316 | 1.2686 | -0.15752 | 118.0749 |  |  |  | 1.1772 | -0.069638 | 140.6833
3.0796 | -0.040084 | 67.6408 | 1.4615 | -0.021801 | 65.965 | 1.4214 | -0.003189 | 80.085 | 0.074628 | 0.001843 | 13.4495 |  |  |  | 0.57354 | 0.040268 | 51.5392 | 3.4177 | -0.38562 | 115.6148 |  |  |  | 1.2622 | -0.027176 | 132.1347 | 1.3615 | -0.038702 | 76.3011 | 1.3724 | -0.067341 | 107.392 | 1.2544 | -0.037649 | 142.9037 | 1.3181 | -0.1623 | 111.1182 | 1.3283 | -0.045066 | 105.3967 | 1.2315 | -0.03816 | 141.1514 | 1.2693 | -0.15767 | 118.1049 |  |  |  | 1.177 | -0.070178 | 140.7681
3.0801 | -0.039312 | 67.6547 | 1.4628 | -0.019617 | 65.9629 | 1.4214 | -0.003189 | 80.0748 | 0.074745 | 0.001976 | 13.4517 |  |  |  | 0.57361 | 0.040447 | 51.5406 | 3.4197 | -0.38568 | 115.5696 |  |  |  | 1.2641 | -0.028095 | 132.1992 | 1.3632 | -0.039153 | 76.3485 | 1.3725 | -0.066812 | 107.4073 | 1.2535 | -0.038557 | 142.9371 | 1.3201 | -0.16322 | 111.1541 | 1.3291 | -0.045527 | 105.4836 | 1.2322 | -0.03817 | 141.2319 | 1.2703 | -0.15805 | 118.1429 |  |  |  | 1.1773 | -0.07002 | 140.8708
3.0814 | -0.041006 | 67.6498 | 1.4615 | -0.021801 | 65.9652 | 1.4251 | -0.002625 | 80.106 | 0.074745 | 0.001055 | 13.456 |  |  |  | 0.57361 | 0.041366 | 51.5416 | 3.4217 | -0.38532 | 115.5382 |  |  |  | 1.2669 | -0.027176 | 132.2377 | 1.3659 | -0.038687 | 76.4021 | 1.3733 | -0.069159 | 107.4246 | 1.2542 | -0.038575 | 142.9591 | 1.3218 | -0.16276 | 111.1604 | 1.3319 | -0.04598 | 105.6009 | 1.2323 | -0.037709 | 141.2726 | 1.2731 | -0.15805 | 118.2139 |  |  |  | 1.177 | -0.071099 | 141.0177
3.084 | -0.041541 | 67.6337 | 1.4626 | -0.021253 | 65.9509 | 1.4269 | -0.003189 | 80.1102 | 0.075666 | 0.001976 | 13.4757 |  |  |  | 0.5746 | 0.041545 | 51.5516 | 3.4237 | -0.38544 | 115.5338 |  |  |  | 1.2678 | -0.028095 | 132.2506 | 1.3669 | -0.038236 | 76.4609 | 1.3733 | -0.067871 | 107.4294 | 1.2542 | -0.038575 | 142.9643 | 1.3226 | -0.16411 | 111.1824 | 1.3335 | -0.045073 | 105.6585 | 1.2332 | -0.037709 | 141.2879 | 1.2749 | -0.15805 | 118.3028 |  |  |  | 1.177 | -0.071099 | 141.1156
3.0868 | -0.042462 | 67.6087 | 1.4643 | -0.021253 | 65.9705 | 1.427 | -0.003534 | 80.0995 | 0.074628 | 0.001843 | 13.488 |  |  |  | 0.5746 | 0.041545 | 51.5637 | 3.4257 | -0.38538 | 115.5153 |  |  |  | 1.2687 | -0.027176 | 132.2798 | 1.3669 | -0.039153 | 76.4288 | 1.3744 | -0.067192 | 107.4316 | 1.2541 | -0.039038 | 142.9659 | 1.3246 | -0.16413 | 111.1951 | 1.3344 | -0.045073 | 105.7699 | 1.2339 | -0.03863 | 141.3032 | 1.275 | -0.15844 | 118.3409 |  |  |  | 1.177 | -0.071099 | 141.1502
3.0877 | -0.040619 | 67.5632 | 1.4679 | -0.021253 | 65.9912 | 1.4269 | -0.003189 | 80.1313 | 0.075666 | 0.002897 | 13.4977 |  |  |  | 0.57453 | 0.041366 | 51.581 | 3.4277 | -0.38568 | 115.4947 |  |  |  | 1.2687 | -0.028095 | 132.2816 | 1.3668 | -0.038687 | 76.5167 | 1.378 | -0.06772 | 107.4765 | 1.255 | -0.039038 | 142.9918 | 1.3245 | -0.16276 | 111.2296 | 1.3355 | -0.045527 | 105.8746 | 1.2367 | -0.03817 | 141.3546 | 1.2757 | -0.15859 | 118.3809 |  |  |  | 1.1781 | -0.070559 | 141.2324
3.0912 | -0.041154 | 67.576 | 1.4697 | -0.022161 | 65.989 | 1.4278 | -0.003189 | 80.1402 | 0.075666 | 0.002897 | 13.5151 |  |  |  | 0.57637 | 0.040447 | 51.5955 | 3.4297 | -0.38637 | 115.5068 |  |  |  | 1.2689 | -0.02788 | 132.2848 | 1.3697 | -0.038236 | 76.6261 | 1.3795 | -0.069307 | 107.5749 | 1.2552 | -0.038111 | 143.0243 | 1.3245 | -0.16367 | 111.2742 | 1.3345 | -0.046899 | 105.9267 | 1.2379 | -0.03816 | 141.4303 | 1.2758 | -0.15897 | 118.3831 |  |  |  | 1.1772 | -0.070559 | 141.3597
3.0943 | -0.040084 | 67.5768 | 1.4696 | -0.021801 | 66.0023 | 1.428 | -0.00297 | 80.1426 | 0.075784 | 0.002109 | 13.5184 |  |  |  | 0.57545 | 0.041366 | 51.6389 | 3.4317 | -0.38594 | 115.502 |  |  |  | 1.2698 | -0.026958 | 132.2985 | 1.3714 | -0.038687 | 76.654 | 1.3795 | -0.067491 | 107.6518 | 1.2559 | -0.039038 | 143.0922 | 1.3255 | -0.16458 | 111.3467 | 1.3356 | -0.046893 | 105.9397 | 1.2396 | -0.03862 | 141.5619 | 1.2758 | -0.15897 | 118.3921 |  |  |  | 1.1789 | -0.072021 | 141.4378
3.0951 | -0.042462 | 67.5751 | 1.4695 | -0.021438 | 66.0371 | 1.4279 | -0.003534 | 80.1454 | 0.075784 | 0.00303 | 13.5263 |  |  |  | 0.57552 | 0.041545 | 51.6548 | 3.4337 | -0.38606 | 115.4936 |  |  |  | 1.2705 | -0.028095 | 132.3303 | 1.3724 | -0.039153 | 76.6744 | 1.3795 | -0.069307 | 107.7146 | 1.256 | -0.039483 | 143.1719 | 1.3245 | -0.16458 | 111.3866 | 1.3355 | -0.045527 | 105.974 | 1.2395 | -0.03817 | 141.5973 | 1.2759 | -0.15752 | 118.4198 |  |  |  | 1.1807 | -0.071099 | 141.4835
3.0978 | -0.041541 | 67.6141 | 1.4697 | -0.020347 | 66.0327 | 1.4279 | -0.003534 | 80.1481 | 0.074745 | 0.001976 | 13.5316 |  |  |  | 0.57545 | 0.040447 | 51.675 | 3.4357 | -0.38675 | 115.4928 |  |  |  | 1.2742 | -0.027176 | 132.338 | 1.3734 | -0.038702 | 76.6814 | 1.3805 | -0.068779 | 107.7499 | 1.2596 | -0.039038 | 143.236 | 1.3244 | -0.16456 | 111.4398 | 1.3344 | -0.046899 | 106.0284 | 1.2397 | -0.03816 | 141.631 | 1.2769 | -0.15844 | 118.4443 |  |  |  | 1.181 | -0.071862 | 141.6094
3.1023 | -0.041154 | 67.6286 | 1.4734 | -0.020347 | 66.0496 | 1.4287 | -0.003189 | 80.1485 | 0.074745 | 0.001055 | 13.5378 |  |  |  | 0.57552 | 0.040625 | 51.7045 | 3.4377 | -0.38612 | 115.5248 |  |  |  | 1.2761 | -0.028095 | 132.3744 | 1.3734 | -0.038702 | 76.7088 | 1.3815 | -0.06825 | 107.7758 | 1.2607 | -0.03902 | 143.2795 | 1.3264 | -0.16458 | 111.4832 | 1.3356 | -0.04598 | 106.1578 | 1.2421 | -0.039539 | 141.7046 | 1.2804 | -0.15897 | 118.5407 |  |  |  | 1.1827 | -0.071481 | 141.7434
3.1024 | -0.042462 | 67.6155 | 1.4751 | -0.021801 | 66.0696 | 1.4296 | -0.003189 | 80.1544 | 0.075666 | 0.001976 | 13.5415 |  |  |  | 0.57644 | 0.041545 | 51.7351 | 3.4397 | -0.38594 | 115.5426 |  |  |  | 1.2752 | -0.028448 | 132.4692 | 1.3734 | -0.038702 | 76.7493 | 1.3832 | -0.068399 | 107.838 | 1.2607 | -0.03902 | 143.2935 | 1.3273 | -0.16367 | 111.4907 | 1.3355 | -0.045527 | 106.2033 | 1.2432 | -0.03862 | 141.8186 | 1.2804 | -0.15897 | 118.5867 |  |  |  | 1.1836 | -0.072402 | 141.7696
3.1023 | -0.042076 | 67.6596 | 1.477 | -0.021253 | 66.0791 | 1.4314 | -0.003189 | 80.1484 | 0.075784 | 0.002109 | 13.5441 |  |  |  | 0.57729 | 0.040447 | 51.7591 | 3.4417 | -0.38699 | 115.5531 |  |  |  | 1.2764 | -0.027311 | 132.4825 | 1.3752 | -0.039153 | 76.8068 | 1.3842 | -0.068779 | 107.8989 | 1.2615 | -0.039483 | 143.3259 | 1.33 | -0.16458 | 111.5203 | 1.3381 | -0.046899 | 106.2551 | 1.2458 | -0.03817 | 141.9024 | 1.2823 | -0.15897 | 118.6667 |  |  |  | 1.1835 | -0.071099 | 141.8175
3.105 | -0.042997 | 67.6713 | 1.477 | -0.020347 | 66.0684 | 1.4333 | -0.003534 | 80.1722 | 0.075666 | 0.002897 | 13.554 |  |  |  | 0.57735 | 0.040625 | 51.767 | 3.4437 | -0.38768 | 115.5697 |  |  |  | 1.2761 | -0.027176 | 132.5405 | 1.3753 | -0.038702 | 76.8935 | 1.3869 | -0.068779 | 107.9988 | 1.2616 | -0.03902 | 143.3653 | 1.3319 | -0.16413 | 111.5449 | 1.3373 | -0.046439 | 106.2701 | 1.2469 | -0.037709 | 141.9433 | 1.2816 | -0.15883 | 118.6994 |  |  |  | 1.1835 | -0.073863 | 141.9558
3.1078 | -0.041154 | 67.6943 | 1.476 | -0.020893 | 66.1026 | 1.4341 | -0.005013 | 80.163 | 0.074862 | 0.001188 | 13.5613 |  |  |  | 0.57821 | 0.041366 | 51.796 | 3.4457 | -0.38675 | 115.5919 |  |  |  | 1.2769 | -0.028665 | 132.5575 | 1.3798 | -0.039153 | 76.9593 | 1.3869 | -0.068779 | 108.0347 | 1.2615 | -0.038575 | 143.467 | 1.3299 | -0.16502 | 111.5979 | 1.3391 | -0.046439 | 106.3476 | 1.2458 | -0.039079 | 141.9526 | 1.2824 | -0.15936 | 118.6996 |  |  |  | 1.1846 | -0.072783 | 142.0734
3.1087 | -0.042997 | 67.7179 | 1.477 | -0.022161 | 66.1279 | 1.4351 | -0.003189 | 80.1687 | 0.075784 | 0.002109 | 13.5628 |  |  |  | 0.57913 | 0.039527 | 51.8064 | 3.4477 | -0.38837 | 115.6254 |  |  |  | 1.2789 | -0.027527 | 132.5722 | 1.3816 | -0.039153 | 76.9946 | 1.3867 | -0.069307 | 108.063 | 1.2616 | -0.038111 | 143.5538 | 1.3316 | -0.16456 | 111.6353 | 1.3409 | -0.047351 | 106.4585 | 1.2469 | -0.03862 | 141.9859 | 1.2825 | -0.15883 | 118.7261 |  |  |  | 1.1847 | -0.072244 | 142.1041
3.11 | -0.041927 | 67.7326 | 1.4787 | -0.021801 | 66.1332 | 1.4352 | -0.003534 | 80.1851 | 0.074862 | 0.002109 | 13.5648 |  |  |  | 0.57913 | 0.041366 | 51.8249 | 3.4497 | -0.3875 | 115.6755 |  |  |  | 1.2808 | -0.026607 | 132.6043 | 1.3815 | -0.039605 | 77.0243 | 1.3858 | -0.068928 | 108.0727 | 1.2615 | -0.038575 | 143.5787 | 1.3317 | -0.16593 | 111.6977 | 1.34 | -0.046439 | 106.5403 | 1.2477 | -0.039079 | 142.0998 | 1.2831 | -0.15951 | 118.7541 |  |  |  | 1.1845 | -0.072402 | 142.2327
3.1098 | -0.042076 | 67.752 | 1.4815 | -0.022161 | 66.145 | 1.437 | -0.004446 | 80.1765 | 0.075666 | 0.001976 | 13.5698 |  |  |  | 0.58004 | 0.040447 | 51.835 | 3.4517 | -0.38788 | 115.6941 |  |  |  | 1.2826 | -0.028448 | 132.615 | 1.3818 | -0.039167 | 77.0496 | 1.3867 | -0.068928 | 108.0705 | 1.2614 | -0.039946 | 143.6001 | 1.3319 | -0.16504 | 111.7476 | 1.3417 | -0.045986 | 106.569 | 1.2477 | -0.03817 | 142.1964 | 1.2834 | -0.15975 | 118.8185 |  |  |  | 1.1853 | -0.073863 | 142.3679
3.1105 | -0.043533 | 67.7752 | 1.4835 | -0.023428 | 66.1721 | 1.4397 | -0.003534 | 80.1862 | 0.075666 | 0.001976 | 13.5737 |  |  |  | 0.58004 | 0.041366 | 51.8485 | 3.4537 | -0.38881 | 115.7451 |  |  |  | 1.2825 | -0.029016 | 132.6183 | 1.3815 | -0.039605 | 77.1132 | 1.3868 | -0.068399 | 108.1131 | 1.2615 | -0.039483 | 143.6109 | 1.3318 | -0.16458 | 111.7923 | 1.3417 | -0.046899 | 106.5862 | 1.2477 | -0.039079 | 142.2246 | 1.2834 | -0.15975 | 118.9222 |  |  |  | 1.1853 | -0.072942 | 142.4097
3.1135 | -0.042462 | 67.7815 | 1.4842 | -0.021801 | 66.1723 | 1.4414 | -0.004666 | 80.2073 | 0.075549 | 0.001843 | 13.578 |  |  |  | 0.58011 | 0.041545 | 51.8523 | 3.4557 | -0.38875 | 115.7686 |  |  |  | 1.2834 | -0.028095 | 132.6279 | 1.3827 | -0.039167 | 77.2218 | 1.3886 | -0.069307 | 108.1646 | 1.2623 | -0.038575 | 143.6266 | 1.3318 | -0.16458 | 111.8057 | 1.3417 | -0.047811 | 106.6052 | 1.2486 | -0.039989 | 142.2733 | 1.2851 | -0.15844 | 118.974 |  |  |  | 1.1873 | -0.073323 | 142.4454
3.117 | -0.042997 | 67.7911 | 1.4842 | -0.021801 | 66.1721 | 1.4422 | -0.004666 | 80.1949 | 0.075666 | 0.002897 | 13.5802 |  |  |  | 0.57913 | 0.041366 | 51.8549 | 3.4577 | -0.3905 | 115.8636 |  |  |  | 1.2833 | -0.028665 | 132.6186 | 1.3872 | -0.039618 | 77.2733 | 1.3903 | -0.068928 | 108.2297 | 1.2634 | -0.038111 | 143.6746 | 1.3326 | -0.16593 | 111.8094 | 1.3417 | -0.047811 | 106.6458 | 1.2487 | -0.03862 | 142.314 | 1.2887 | -0.1599 | 119.02 |  |  |  | 1.1883 | -0.072783 | 142.6267
3.117 | -0.042076 | 67.8159 | 1.4834 | -0.022161 | 66.1895 | 1.4424 | -0.002625 | 80.2164 | 0.075549 | 0.002764 | 13.5826 |  |  |  | 0.57998 | 0.041187 | 51.8662 | 3.4597 | -0.38962 | 115.9005 |  |  |  | 1.2843 | -0.028095 | 132.6309 | 1.3889 | -0.04007 | 77.321 | 1.3923 | -0.068779 | 108.3277 | 1.2643 | -0.038557 | 143.684 | 1.3328 | -0.16504 | 111.8173 | 1.3427 | -0.048724 | 106.7378 | 1.2497 | -0.03816 | 142.4273 | 1.2907 | -0.16028 | 119.0344 |  |  |  | 1.191 | -0.073323 | 142.7196
3.1181 | -0.042462 | 67.821 | 1.4842 | -0.021801 | 66.211 | 1.4424 | -0.002625 | 80.2391 | 0.075666 | 0.002897 | 13.5844 |  |  |  | 0.58004 | 0.039527 | 51.8714 | 3.4617 | -0.39006 | 115.9152 |  |  |  | 1.2861 | -0.027744 | 132.6743 | 1.388 | -0.040987 | 77.3238 | 1.3931 | -0.069307 | 108.3684 | 1.2651 | -0.038575 | 143.7954 | 1.3354 | -0.16593 | 111.8368 | 1.3427 | -0.047811 | 106.8385 | 1.2515 | -0.03816 | 142.5297 | 1.2906 | -0.1599 | 119.0413 |  |  |  | 1.1909 | -0.072942 | 142.761
3.1198 | -0.042997 | 67.8081 | 1.4858 | -0.022892 | 66.2373 | 1.4424 | -0.002625 | 80.2348 | 0.075549 | 0.000922 | 13.5858 |  |  |  | 0.58096 | 0.041545 | 51.8867 | 3.4637 | -0.38962 | 115.9326 |  |  |  | 1.2889 | -0.028095 | 132.671 | 1.3889 | -0.04007 | 77.3446 | 1.3942 | -0.06825 | 108.3884 | 1.2661 | -0.03993 | 143.8503 | 1.3366 | -0.1655 | 111.8419 | 1.3437 | -0.048265 | 106.8712 | 1.253 | -0.03863 | 142.5876 | 1.2906 | -0.1599 | 119.0383 |  |  |  | 1.192 | -0.073705 | 142.912
3.1224 | -0.043533 | 67.7917 | 1.4878 | -0.021801 | 66.2496 | 1.4443 | -0.003534 | 80.2692 | 0.075549 | 0.002764 | 13.5869 |  |  |  | 0.58089 | 0.041187 | 51.9196 | 3.4657 | -0.3915 | 115.9458 |  |  |  | 1.2889 | -0.028095 | 132.6833 | 1.3888 | -0.041439 | 77.3992 | 1.394 | -0.068928 | 108.4017 | 1.2679 | -0.03902 | 143.9033 | 1.3383 | -0.16686 | 111.8979 | 1.3445 | -0.047811 | 106.9103 | 1.2531 | -0.039079 | 142.5906 | 1.2908 | -0.16067 | 119.058 |  |  |  | 1.1919 | -0.074244 | 143.006
3.1244 | -0.041154 | 67.8149 | 1.4903 | -0.024706 | 66.2485 | 1.4487 | -0.004101 | 80.28 | 0.075432 | 0.00171 | 13.5887 |  |  |  | 0.58096 | 0.040447 | 51.9462 | 3.4677 | -0.39113 | 115.9691 |  |  |  | 1.2908 | -0.027176 | 132.7485 | 1.3888 | -0.040521 | 77.5067 | 1.3931 | -0.070216 | 108.4287 | 1.2688 | -0.038111 | 143.9351 | 1.3391 | -0.16639 | 111.9313 | 1.3473 | -0.048265 | 106.9588 | 1.253 | -0.03863 | 142.6157 | 1.2908 | -0.15975 | 119.0621 |  |  |  | 1.192 | -0.073705 | 143.0527
3.1242 | -0.042612 | 67.8261 | 1.4915 | -0.022161 | 66.2589 | 1.4497 | -0.003534 | 80.3063 | 0.075549 | 0.002764 | 13.5898 |  |  |  | 0.58096 | 0.041366 | 51.9545 | 3.4697 | -0.39099 | 115.9849 |  |  |  | 1.291 | -0.02788 | 132.8001 | 1.3888 | -0.041439 | 77.5745 | 1.3941 | -0.069307 | 108.4738 | 1.2689 | -0.038557 | 143.9413 | 1.339 | -0.1673 | 112.008 | 1.3483 | -0.047804 | 107.0239 | 1.2539 | -0.03863 | 142.6586 | 1.2906 | -0.16082 | 119.0699 |  |  |  | 1.1918 | -0.073863 | 143.0821
3.1271 | -0.04392 | 67.8275 | 1.4904 | -0.023252 | 66.2652 | 1.4498 | -0.003882 | 80.3092 | 0.075666 | 0.001976 | 13.5908 |  |  |  | 0.58089 | 0.041187 | 51.995 | 3.4717 | -0.3915 | 116.0421 |  |  |  | 1.2917 | -0.029016 | 132.8464 | 1.3888 | -0.042356 | 77.6219 | 1.394 | -0.069837 | 108.5727 | 1.2678 | -0.039483 | 143.9686 | 1.3392 | -0.16777 | 112.0565 | 1.35 | -0.047811 | 107.133 | 1.2547 | -0.039091 | 142.74 | 1.2907 | -0.16121 | 119.1076 |  |  |  | 1.1929 | -0.072783 | 143.2299
3.1319 | -0.042462 | 67.8319 | 1.4915 | -0.022161 | 66.2626 | 1.4497 | -0.002625 | 80.3428 | 0.075666 | 0.002897 | 13.5903 |  |  |  | 0.58096 | 0.041366 | 52.0053 | 3.4737 | -0.39206 | 116.1005 |  |  |  | 1.2925 | -0.028665 | 132.8799 | 1.3889 | -0.040987 | 77.6424 | 1.3949 | -0.068928 | 108.6644 | 1.2688 | -0.038111 | 144.0229 | 1.3382 | -0.16821 | 112.0979 | 1.35 | -0.048265 | 107.1945 | 1.2539 | -0.039539 | 142.8488 | 1.2915 | -0.16082 | 119.1903 |  |  |  | 1.1948 | -0.074626 | 143.3262
3.1316 | -0.042612 | 67.8344 | 1.4914 | -0.023615 | 66.2718 | 1.4516 | -0.004446 | 80.367 | 0.075666 | 0.001976 | 13.5912 |  |  |  | 0.58096 | 0.040447 | 52.0338 | 3.4757 | -0.39137 | 116.1224 |  |  |  | 1.2944 | -0.028665 | 132.9102 | 1.3897 | -0.040521 | 77.6686 | 1.3959 | -0.070216 | 108.7056 | 1.2697 | -0.03902 | 144.1079 | 1.3391 | -0.16821 | 112.1241 | 1.3501 | -0.048265 | 107.2218 | 1.2549 | -0.039079 | 142.9086 | 1.2945 | -0.15975 | 119.2578 |  |  |  | 1.1965 | -0.075166 | 143.3865
3.1345 | -0.042997 | 67.854 | 1.4915 | -0.022161 | 66.2829 | 1.4543 | -0.003534 | 80.3705 | 0.075666 | 0.001976 | 13.5898 |  |  |  | 0.58096 | 0.040447 | 52.0753 | 3.4777 | -0.392 | 116.1713 |  |  |  | 1.2964 | -0.028448 | 132.932 | 1.3897 | -0.041891 | 77.7174 | 1.3968 | -0.069307 | 108.7259 | 1.2707 | -0.03902 | 144.1804 | 1.3408 | -0.16775 | 112.1495 | 1.3511 | -0.046893 | 107.2435 | 1.2549 | -0.03817 | 142.9251 | 1.2981 | -0.16028 | 119.3198 |  |  |  | 1.1966 | -0.075547 | 143.5593
3.1382 | -0.04392 | 67.8578 | 1.4923 | -0.021801 | 66.276 | 1.4543 | -0.003534 | 80.4164 | 0.075549 | 0.001843 | 13.5905 |  |  |  | 0.58096 | 0.040447 | 52.0884 | 3.4797 | -0.3925 | 116.2122 |  |  |  | 1.2972 | -0.029016 | 132.9461 | 1.3897 | -0.041439 | 77.8094 | 1.3993 | -0.069456 | 108.7289 | 1.2707 | -0.03902 | 144.223 | 1.3418 | -0.16912 | 112.2066 | 1.3539 | -0.048258 | 107.2762 | 1.2548 | -0.040449 | 142.9828 | 1.2972 | -0.16067 | 119.3993 |  |  |  | 1.1974 | -0.075166 | 143.6678
3.1382 | -0.042997 | 67.8526 | 1.4932 | -0.022707 | 66.2966 | 1.4559 | -0.003754 | 80.4222 | 0.075549 | 0.002764 | 13.5916 |  |  |  | 0.58096 | 0.041366 | 52.1168 | 3.4817 | -0.39212 | 116.2275 |  |  |  | 1.2982 | -0.028095 | 132.9518 | 1.3906 | -0.040973 | 77.9003 | 1.4004 | -0.070216 | 108.75 | 1.2707 | -0.038557 | 144.2404 | 1.3426 | -0.16775 | 112.2763 | 1.3564 | -0.047351 | 107.37 | 1.2555 | -0.03955 | 143.1053 | 1.2981 | -0.16213 | 119.5033 |  |  |  | 1.1983 | -0.074244 | 143.6901
3.1411 | -0.042462 | 67.8686 | 1.495 | -0.022707 | 66.3214 | 1.4569 | -0.003189 | 80.4288 | 0.075784 | 0.002109 | 13.5924 |  |  |  | 0.58195 | 0.041545 | 52.125 | 3.4837 | -0.39319 | 116.2649 |  |  |  | 1.2982 | -0.029016 | 132.9884 | 1.3925 | -0.041439 | 77.946 | 1.4014 | -0.069688 | 108.7752 | 1.2742 | -0.039483 | 144.2672 | 1.3463 | -0.16866 | 112.3429 | 1.3554 | -0.048724 | 107.4607 | 1.2567 | -0.039539 | 143.1919 | 1.3009 | -0.16159 | 119.5501 |  |  |  | 1.1993 | -0.075166 | 143.7625
3.1461 | -0.043147 | 67.8929 | 1.4957 | -0.0238 | 66.3308 | 1.4562 | -0.002058 | 80.4347 | 0.075784 | 0.00303 | 13.5933 |  |  |  | 0.58188 | 0.040447 | 52.1453 | 3.4857 | -0.39287 | 116.2665 |  |  |  | 1.2984 | -0.02788 | 132.9917 | 1.3934 | -0.041439 | 77.9609 | 1.4013 | -0.069307 | 108.825 | 1.2752 | -0.03902 | 144.2777 | 1.3463 | -0.17048 | 112.4013 | 1.3574 | -0.048265 | 107.5173 | 1.2566 | -0.039999 | 143.2259 | 1.302 | -0.16106 | 119.606 |  |  |  | 1.1994 | -0.075547 | 143.9462
3.1465 | -0.04392 | 67.9169 | 1.4968 | -0.02416 | 66.3475 | 1.457 | -0.002625 | 80.4364 | 0.075784 | 0.00303 | 13.6008 |  |  |  | 0.58372 | 0.040447 | 52.1577 | 3.4877 | -0.39287 | 116.2804 |  |  |  | 1.2984 | -0.02788 | 133.0272 | 1.3952 | -0.042806 | 77.9702 | 1.4003 | -0.068928 | 108.912 | 1.2753 | -0.038557 | 144.3056 | 1.3463 | -0.16957 | 112.4284 | 1.3574 | -0.048265 | 107.5542 | 1.2584 | -0.039091 | 143.2427 | 1.3029 | -0.16014 | 119.6602 |  |  |  | 1.1993 | -0.075166 | 144.0042
3.1491 | -0.042612 | 67.9098 | 1.4978 | -0.023615 | 66.3579 | 1.4569 | -0.004101 | 80.4521 | 0.075666 | 0.001976 | 13.6005 |  |  |  | 0.58365 | 0.040268 | 52.1585 | 3.4897 | -0.39355 | 116.2893 |  |  |  | 1.2992 | -0.028448 | 133.082 | 1.3942 | -0.042806 | 77.9823 | 1.4014 | -0.069688 | 108.9789 | 1.2761 | -0.03902 | 144.3302 | 1.3464 | -0.16912 | 112.4264 | 1.3582 | -0.048724 | 107.5578 | 1.2586 | -0.039989 | 143.2847 | 1.3044 | -0.16174 | 119.6815 |  |  |  | 1.1993 | -0.076087 | 144.0541
3.1538 | -0.042997 | 67.9152 | 1.4985 | -0.024706 | 66.3895 | 1.4598 | -0.003534 | 80.4627 | 0.075784 | 0.002109 | 13.5994 |  |  |  | 0.58641 | 0.040268 | 52.1676 | 3.4917 | -0.39424 | 116.2791 |  |  |  | 1.2983 | -0.028448 | 133.1044 | 1.3952 | -0.042806 | 78.0178 | 1.4013 | -0.070216 | 109.0266 | 1.276 | -0.039483 | 144.4248 | 1.3465 | -0.16958 | 112.459 | 1.36 | -0.048724 | 107.6198 | 1.2602 | -0.039999 | 143.3696 | 1.3055 | -0.16159 | 119.6897 |  |  |  | 1.1993 | -0.076087 | 144.2083
3.1538 | -0.04392 | 67.8977 | 1.4985 | -0.022892 | 66.4142 | 1.4633 | -0.004101 | 80.474 | 0.075666 | 0.002897 | 13.5995 |  |  |  | 0.58648 | 0.040447 | 52.171 | 3.4937 | -0.39388 | 116.3145 |  |  |  | 1.299 | -0.027744 | 133.1791 | 1.3951 | -0.042341 | 78.0742 | 1.4031 | -0.071124 | 109.0484 | 1.2761 | -0.038557 | 144.5119 | 1.3467 | -0.17051 | 112.4819 | 1.3627 | -0.048724 | 107.6869 | 1.2603 | -0.03863 | 143.4492 | 1.3054 | -0.16213 | 119.7081 |  |  |  | 1.1994 | -0.075547 | 144.314
3.1537 | -0.044454 | 67.8945 | 1.4986 | -0.02416 | 66.4583 | 1.4642 | -0.004101 | 80.4742 | 0.075666 | 0.001976 | 13.6101 |  |  |  | 0.58641 | 0.041187 | 52.1736 | 3.4957 | -0.39412 | 116.317 |  |  |  | 1.3 | -0.029016 | 133.1941 | 1.3963 | -0.042821 | 78.1773 | 1.4058 | -0.070744 | 109.0641 | 1.276 | -0.039483 | 144.562 | 1.3473 | -0.17094 | 112.5019 | 1.3636 | -0.048724 | 107.8155 | 1.2611 | -0.039999 | 143.5338 | 1.3053 | -0.16174 | 119.7261 |  |  |  | 1.1994 | -0.076468 | 144.3289
3.1583 | -0.043533 | 67.9214 | 1.4985 | -0.022892 | 66.4857 | 1.4642 | -0.003189 | 80.4876 | 0.075784 | 0.002109 | 13.6139 |  |  |  | 0.58733 | 0.040268 | 52.1758 | 3.4977 | -0.3943 | 116.3509 |  |  |  | 1.3011 | -0.02788 | 133.2348 | 1.3961 | -0.041891 | 78.2346 | 1.4075 | -0.070365 | 109.0994 | 1.2759 | -0.039946 | 144.5918 | 1.3491 | -0.17094 | 112.5322 | 1.3649 | -0.047344 | 107.8467 | 1.2602 | -0.039999 | 143.5635 | 1.3065 | -0.16251 | 119.7671 |  |  |  | 1.2002 | -0.076087 | 144.4265
3.1612 | -0.042997 | 67.8716 | 1.4994 | -0.022892 | 66.5141 | 1.4645 | -0.002403 | 80.4814 | 0.075784 | 0.001188 | 13.6162 |  |  |  | 0.58733 | 0.041187 | 52.1776 | 3.4997 | -0.39555 | 116.3852 |  |  |  | 1.301 | -0.028448 | 133.2467 | 1.3962 | -0.042356 | 78.2726 | 1.4085 | -0.069837 | 109.1738 | 1.2768 | -0.040856 | 144.6523 | 1.35 | -0.17185 | 112.6009 | 1.3648 | -0.048718 | 107.8798 | 1.2613 | -0.03817 | 143.5921 | 1.3072 | -0.16174 | 119.8381 |  |  |  | 1.2012 | -0.075547 | 144.588
3.1623 | -0.043383 | 67.8412 | 1.5013 | -0.023252 | 66.5283 | 1.4652 | -0.003534 | 80.4761 | 0.075784 | 0.001188 | 13.6173 |  |  |  | 0.58832 | 0.040447 | 52.1867 | 3.5017 | -0.39493 | 116.4495 |  |  |  | 1.3038 | -0.028448 | 133.2675 | 1.3971 | -0.042356 | 78.2922 | 1.4086 | -0.070216 | 109.2469 | 1.2778 | -0.040394 | 144.7665 | 1.3528 | -0.1714 | 112.6758 | 1.3647 | -0.048265 | 107.901 | 1.2612 | -0.039539 | 143.6701 | 1.3101 | -0.16251 | 119.9042 |  |  |  | 1.2029 | -0.076087 | 144.6503
3.1675 | -0.042612 | 67.8584 | 1.5021 | -0.0238 | 66.5342 | 1.4661 | -0.003534 | 80.4863 | 0.075784 | 0.001188 | 13.618 |  |  |  | 0.58832 | 0.041366 | 52.1959 | 3.5037 | -0.39531 | 116.4795 |  |  |  | 1.3046 | -0.028095 | 133.2678 | 1.3953 | -0.042821 | 78.3179 | 1.4085 | -0.070744 | 109.3202 | 1.2788 | -0.03993 | 144.8355 | 1.3537 | -0.17231 | 112.7147 | 1.3657 | -0.047804 | 107.914 | 1.2613 | -0.03817 | 143.7813 | 1.3129 | -0.16251 | 119.9923 |  |  |  | 1.2031 | -0.075547 | 144.7239
3.1686 | -0.042997 | 67.8392 | 1.5048 | -0.022892 | 66.5526 | 1.4698 | -0.003534 | 80.4887 | 0.074862 | 0.002109 | 13.6171 |  |  |  | 0.58733 | 0.040268 | 52.2036 | 3.5057 | -0.39612 | 116.5294 |  |  |  | 1.3056 | -0.028448 | 133.2915 | 1.3962 | -0.042356 | 78.3528 | 1.4086 | -0.071124 | 109.3568 | 1.2814 | -0.039946 | 144.8933 | 1.3529 | -0.17187 | 112.7672 | 1.3656 | -0.049177 | 107.9898 | 1.2613 | -0.039079 | 143.8477 | 1.313 | -0.16382 | 119.9982 |  |  |  | 1.2049 | -0.076468 | 144.8935
3.1697 | -0.043383 | 67.8474 | 1.5058 | -0.022346 | 66.5547 | 1.4716 | -0.003534 | 80.4916 | 0.075784 | 0.001188 | 13.62 |  |  |  | 0.58825 | 0.040268 | 52.2074 | 3.5077 | -0.39575 | 116.5601 |  |  |  | 1.3057 | -0.02788 | 133.2858 | 1.3972 | -0.042821 | 78.4468 | 1.4094 | -0.071653 | 109.3748 | 1.2824 | -0.039483 | 144.9169 | 1.3537 | -0.17231 | 112.7707 | 1.3655 | -0.048724 | 108.0686 | 1.2613 | -0.03817 | 143.8791 | 1.3137 | -0.16305 | 120.0168 |  |  |  | 1.2067 | -0.075547 | 144.9643
3.1743 | -0.043383 | 67.8206 | 1.505 | -0.023615 | 66.5761 | 1.4714 | -0.003754 | 80.5008 | 0.075666 | 0.001055 | 13.6216 |  |  |  | 0.58917 | 0.041187 | 52.2382 | 3.5097 | -0.39656 | 116.5868 |  |  |  | 1.3076 | -0.02788 | 133.3208 | 1.398 | -0.044189 | 78.5093 | 1.4093 | -0.070365 | 109.3916 | 1.2824 | -0.039483 | 144.9192 | 1.3538 | -0.17277 | 112.7892 | 1.3684 | -0.048718 | 108.1586 | 1.2614 | -0.037709 | 143.8968 | 1.3129 | -0.16436 | 120.0417 |  |  |  | 1.2067 | -0.076468 | 145.0127
3.1758 | -0.043533 | 67.8192 | 1.5058 | -0.02416 | 66.5826 | 1.4725 | -0.002625 | 80.5107 | 0.075784 | 0.002109 | 13.6243 |  |  |  | 0.58832 | 0.040447 | 52.2771 | 3.5117 | -0.39656 | 116.584 |  |  |  | 1.3101 | -0.029016 | 133.3731 | 1.4017 | -0.043272 | 78.5567 | 1.4094 | -0.071653 | 109.4131 | 1.2831 | -0.040409 | 144.9527 | 1.3566 | -0.17277 | 112.8199 | 1.3711 | -0.047804 | 108.2011 | 1.2612 | -0.03863 | 143.9144 | 1.3157 | -0.16251 | 120.0701 |  |  |  | 1.2069 | -0.075931 | 145.1573
3.176 | -0.04392 | 67.8201 | 1.5059 | -0.023615 | 66.5753 | 1.4725 | -0.004446 | 80.5037 | 0.0759 | 0.002242 | 13.6267 |  |  |  | 0.5874 | 0.041366 | 52.3024 | 3.5137 | -0.39662 | 116.62 |  |  |  | 1.3129 | -0.029016 | 133.4249 | 1.4034 | -0.042806 | 78.6054 | 1.4122 | -0.071124 | 109.4429 | 1.2824 | -0.040394 | 144.9819 | 1.3567 | -0.17233 | 112.8664 | 1.372 | -0.048265 | 108.2337 | 1.2613 | -0.039079 | 144.0107 | 1.3184 | -0.16344 | 120.1158 |  |  |  | 1.2067 | -0.076468 | 145.2714
3.1793 | -0.044068 | 67.8051 | 1.5066 | -0.0238 | 66.5902 | 1.4752 | -0.003189 | 80.5044 | 0.0759 | 0.003163 | 13.6368 |  |  |  | 0.58917 | 0.040268 | 52.3116 | 3.5157 | -0.39725 | 116.6314 |  |  |  | 1.312 | -0.029016 | 133.4835 | 1.4018 | -0.043738 | 78.5987 | 1.413 | -0.071653 | 109.5313 | 1.2832 | -0.039946 | 145.0547 | 1.3592 | -0.17322 | 112.9636 | 1.3721 | -0.048718 | 108.2959 | 1.2623 | -0.037709 | 144.1078 | 1.3184 | -0.16344 | 120.2213 |  |  |  | 1.2069 | -0.075931 | 145.3129
3.1806 | -0.04392 | 67.8088 | 1.5059 | -0.022707 | 66.583 | 1.477 | -0.003189 | 80.5202 | 0.075666 | 0.001976 | 13.6369 |  |  |  | 0.58917 | 0.040268 | 52.3391 | 3.5177 | -0.39687 | 116.6321 |  |  |  | 1.3131 | -0.028801 | 133.5284 | 1.4034 | -0.044641 | 78.6216 | 1.4157 | -0.070365 | 109.6076 | 1.2833 | -0.039483 | 145.1365 | 1.3601 | -0.17413 | 113.009 | 1.372 | -0.048265 | 108.3985 | 1.2611 | -0.039999 | 144.1828 | 1.3202 | -0.16305 | 120.2842 |  |  |  | 1.2067 | -0.076468 | 145.4345
3.1813 | -0.043533 | 67.8112 | 1.5067 | -0.023252 | 66.5938 | 1.477 | -0.003189 | 80.5275 | 0.075784 | 0.002109 | 13.6417 |  |  |  | 0.59101 | 0.041187 | 52.3845 | 3.5197 | -0.39719 | 116.6666 |  |  |  | 1.3132 | -0.02788 | 133.5741 | 1.4034 | -0.043724 | 78.6383 | 1.4158 | -0.070744 | 109.6584 | 1.2851 | -0.040394 | 145.1865 | 1.3611 | -0.1755 | 113.0694 | 1.3719 | -0.049636 | 108.4677 | 1.2629 | -0.039999 | 144.2227 | 1.3203 | -0.16344 | 120.3092 |  |  |  | 1.2077 | -0.076468 | 145.5782
3.1833 | -0.04392 | 67.79 | 1.5057 | -0.022892 | 66.5819 | 1.4779 | -0.004101 | 80.5388 | 0.074628 | 0.002764 | 13.6414 |  |  |  | 0.59192 | 0.040268 | 52.4228 | 3.5217 | -0.39693 | 116.6844 |  |  |  | 1.3159 | -0.028801 | 133.6049 | 1.4035 | -0.043272 | 78.6747 | 1.4158 | -0.071653 | 109.6689 | 1.2869 | -0.040394 | 145.2335 | 1.3611 | -0.17459 | 113.105 | 1.372 | -0.049177 | 108.5117 | 1.2622 | -0.039079 | 144.3071 | 1.3212 | -0.16436 | 120.3417 |  |  |  | 1.2077 | -0.076468 | 145.6081
3.1837 | -0.042848 | 67.7964 | 1.5076 | -0.023252 | 66.596 | 1.4787 | -0.004666 | 80.5418 | 0.075784 | 0.001188 | 13.6448 |  |  |  | 0.59369 | 0.041008 | 52.4402 | 3.5237 | -0.39955 | 116.7262 |  |  |  | 1.3186 | -0.02972 | 133.6119 | 1.4035 | -0.044189 | 78.7143 | 1.4159 | -0.071124 | 109.7014 | 1.2887 | -0.039946 | 145.2441 | 1.3611 | -0.1755 | 113.1143 | 1.3738 | -0.049177 | 108.5309 | 1.2628 | -0.040458 | 144.4107 | 1.3204 | -0.16382 | 120.3327 |  |  |  | 1.2096 | -0.075931 | 145.6454
3.1843 | -0.04484 | 67.8137 | 1.5104 | -0.023252 | 66.6033 | 1.4786 | -0.00432 | 80.5553 | 0.075784 | 0.001188 | 13.6564 |  |  |  | 0.59468 | 0.041187 | 52.4469 | 3.5257 | -0.39868 | 116.8209 |  |  |  | 1.3194 | -0.028448 | 133.618 | 1.4045 | -0.042821 | 78.8034 | 1.4176 | -0.071653 | 109.7201 | 1.2904 | -0.040409 | 145.2698 | 1.3609 | -0.17548 | 113.1203 | 1.3736 | -0.050096 | 108.5573 | 1.2639 | -0.039539 | 144.4792 | 1.3211 | -0.16489 | 120.3596 |  |  |  | 1.2115 | -0.075931 | 145.7692
3.1852 | -0.04392 | 67.7924 | 1.5115 | -0.023067 | 66.6092 | 1.4787 | -0.003754 | 80.5719 | 0.0759 | 0.002242 | 13.6803 |  |  |  | 0.59376 | 0.041187 | 52.4627 | 3.5277 | -0.39943 | 116.8306 |  |  |  | 1.3204 | -0.029369 | 133.6361 | 1.4052 | -0.043724 | 78.8601 | 1.4212 | -0.071653 | 109.7479 | 1.2905 | -0.041765 | 145.3174 | 1.362 | -0.17641 | 113.1346 | 1.3756 | -0.049177 | 108.6225 | 1.2631 | -0.039079 | 144.5203 | 1.3222 | -0.16382 | 120.3801 |  |  |  | 1.2105 | -0.075931 | 145.9056
3.187 | -0.04392 | 67.8238 | 1.5132 | -0.023615 | 66.5911 | 1.4787 | -0.005577 | 80.5648 | 0.075784 | 0.002109 | 13.6897 |  |  |  | 0.5956 | 0.040268 | 52.4781 | 3.5297 | -0.39969 | 116.8767 |  |  |  | 1.3205 | -0.02972 | 133.6487 | 1.4073 | -0.044655 | 78.9099 | 1.422 | -0.07309 | 109.8192 | 1.2905 | -0.039946 | 145.4208 | 1.3639 | -0.17596 | 113.167 | 1.3755 | -0.049177 | 108.7079 | 1.2667 | -0.039539 | 144.5384 | 1.3231 | -0.16436 | 120.4101 |  |  |  | 1.213 | -0.077547 | 146.0276
3.1909 | -0.043383 | 67.7932 | 1.5123 | -0.022707 | 66.6085 | 1.4787 | -0.004666 | 80.6044 | 0.075666 | 0.002897 | 13.7215 |  |  |  | 0.5956 | 0.040268 | 52.4846 | 3.5317 | -0.4008 | 116.913 |  |  |  | 1.3214 | -0.028801 | 133.665 | 1.409 | -0.044189 | 78.9289 | 1.423 | -0.071653 | 109.88 | 1.2914 | -0.039946 | 145.5178 | 1.362 | -0.17732 | 113.2037 | 1.3774 | -0.049177 | 108.7918 | 1.2647 | -0.039999 | 144.5618 | 1.3259 | -0.16475 | 120.496 |  |  |  | 1.214 | -0.077008 | 146.188
3.1904 | -0.044068 | 67.8003 | 1.5128 | -0.024891 | 66.619 | 1.4789 | -0.004446 | 80.6385 | 0.075666 | 0.001976 | 13.7308 |  |  |  | 0.5956 | 0.041187 | 52.4876 | 3.5337 | -0.40038 | 116.9255 |  |  |  | 1.3259 | -0.028448 | 133.7242 | 1.4099 | -0.044189 | 78.9629 | 1.423 | -0.072561 | 109.9401 | 1.2931 | -0.041319 | 145.5317 | 1.3638 | -0.17732 | 113.281 | 1.3774 | -0.048265 | 108.8417 | 1.2675 | -0.039999 | 144.6364 | 1.3267 | -0.16528 | 120.5511 |  |  |  | 1.2122 | -0.077008 | 146.2396
3.1953 | -0.04392 | 67.7846 | 1.5131 | -0.02416 | 66.6299 | 1.4796 | -0.004666 | 80.6624 | 0.075549 | 0.001843 | 13.742 |  |  |  | 0.59553 | 0.041008 | 52.4907 | 3.5357 | -0.40012 | 116.957 |  |  |  | 1.3267 | -0.029938 | 133.7616 | 1.4099 | -0.044189 | 79.0205 | 1.4241 | -0.071505 | 109.9924 | 1.2951 | -0.040394 | 145.5684 | 1.3645 | -0.1773 | 113.36 | 1.3783 | -0.049177 | 108.8516 | 1.2684 | -0.039999 | 144.7181 | 1.3278 | -0.16475 | 120.6113 |  |  |  | 1.214 | -0.077008 | 146.2856
3.1979 | -0.045375 | 67.7493 | 1.5131 | -0.023252 | 66.6376 | 1.4824 | -0.003754 | 80.673 | 0.074862 | 0.001976 | 13.7443 |  |  |  | 0.5956 | 0.041187 | 52.4895 | 3.5377 | -0.4005 | 116.9691 |  |  |  | 1.3271 | -0.028583 | 133.8294 | 1.4108 | -0.045106 | 79.1071 | 1.423 | -0.071653 | 110.0172 | 1.2969 | -0.039483 | 145.5772 | 1.3665 | -0.17776 | 113.4122 | 1.3794 | -0.048718 | 108.8931 | 1.2683 | -0.040458 | 144.7865 | 1.3277 | -0.16528 | 120.6408 |  |  |  | 1.2142 | -0.076851 | 146.4219
3.1988 | -0.043533 | 67.5606 | 1.5132 | -0.023615 | 66.6432 | 1.4833 | -0.003754 | 80.6801 | 0.075666 | 0.001976 | 13.7586 |  |  |  | 0.59553 | 0.041008 | 52.4923 | 3.5397 | -0.40068 | 116.9477 |  |  |  | 1.3279 | -0.029152 | 133.872 | 1.4108 | -0.044189 | 79.1764 | 1.4239 | -0.071653 | 110.0317 | 1.2977 | -0.040409 | 145.5914 | 1.3675 | -0.17823 | 113.4329 | 1.3793 | -0.048265 | 108.9607 | 1.2683 | -0.03955 | 144.8472 | 1.3277 | -0.16528 | 120.6584 |  |  |  | 1.2149 | -0.077929 | 146.5259
3.203 | -0.042848 | 67.5035 | 1.5148 | -0.024706 | 66.6495 | 1.4844 | -0.003534 | 80.7069 | 0.075666 | 0.001976 | 13.7556 |  |  |  | 0.5956 | 0.041187 | 52.4999 | 3.5417 | -0.40112 | 116.9632 |  |  |  | 1.3279 | -0.028232 | 133.9033 | 1.4107 | -0.044641 | 79.2238 | 1.4258 | -0.072561 | 110.0299 | 1.2978 | -0.040394 | 145.6111 | 1.3682 | -0.17821 | 113.4441 | 1.3801 | -0.049636 | 109.0713 | 1.2685 | -0.03863 | 144.8567 | 1.3277 | -0.16436 | 120.6711 |  |  |  | 1.2149 | -0.077008 | 146.5855
3.2054 | -0.04392 | 67.4802 | 1.5139 | -0.024706 | 66.6937 | 1.485 | -0.005232 | 80.714 | 0.075784 | 0.00303 | 13.7713 |  |  |  | 0.59553 | 0.041008 | 52.5036 | 3.5437 | -0.40112 | 116.9659 |  |  |  | 1.3277 | -0.029369 | 133.9049 | 1.4108 | -0.044189 | 79.2439 | 1.4295 | -0.072033 | 110.057 | 1.2987 | -0.040856 | 145.6646 | 1.3685 | -0.17778 | 113.47 | 1.3793 | -0.049177 | 109.143 | 1.2684 | -0.039999 | 144.8819 | 1.3286 | -0.16528 | 120.7023 |  |  |  | 1.215 | -0.076468 | 146.7139
3.2053 | -0.045375 | 67.4658 | 1.5156 | -0.026159 | 66.68 | 1.4863 | -0.00297 | 80.7328 | 0.075666 | 0.001976 | 13.7986 |  |  |  | 0.5956 | 0.041187 | 52.5065 | 3.5457 | -0.40262 | 116.9852 |  |  |  | 1.3278 | -0.028801 | 133.938 | 1.4127 | -0.045106 | 79.2568 | 1.4293 | -0.073998 | 110.0754 | 1.2985 | -0.040873 | 145.7355 | 1.3683 | -0.17958 | 113.5152 | 1.3794 | -0.049631 | 109.1545 | 1.2694 | -0.040449 | 144.9253 | 1.3302 | -0.16543 | 120.772 |  |  |  | 1.2153 | -0.075391 | 146.8408
3.2053 | -0.044454 | 67.471 | 1.5184 | -0.0238 | 66.6825 | 1.486 | -0.004666 | 80.7441 | 0.075549 | 0.001843 | 13.8074 |  |  |  | 0.59468 | 0.041008 | 52.5136 | 3.5477 | -0.40106 | 116.9908 |  |  |  | 1.3289 | -0.029152 | 133.9386 | 1.4136 | -0.045106 | 79.281 | 1.4302 | -0.07309 | 110.135 | 1.2987 | -0.040856 | 145.8155 | 1.3693 | -0.17823 | 113.6072 | 1.3793 | -0.051003 | 109.1759 | 1.2694 | -0.039539 | 144.9948 | 1.3323 | -0.16528 | 120.8277 |  |  |  | 1.2161 | -0.076851 | 146.8801
3.2099 | -0.044454 | 67.4495 | 1.5183 | -0.025251 | 66.7253 | 1.4878 | -0.004666 | 80.7636 | 0.075549 | 0.000922 | 13.8104 |  |  |  | 0.59638 | 0.040829 | 52.5326 | 3.5497 | -0.40231 | 116.9914 |  |  |  | 1.3298 | -0.029152 | 133.9415 | 1.4154 | -0.045106 | 79.3225 | 1.4303 | -0.07347 | 110.234 | 1.2987 | -0.040856 | 145.8785 | 1.371 | -0.17867 | 113.6774 | 1.3794 | -0.049631 | 109.2009 | 1.2738 | -0.039999 | 145.0918 | 1.3332 | -0.16528 | 120.8779 |  |  |  | 1.216 | -0.076468 | 146.9457
3.2121 | -0.044306 | 67.4452 | 1.5203 | -0.025612 | 66.7122 | 1.4897 | -0.004101 | 80.748 | 0.075666 | 0.001976 | 13.8137 |  |  |  | 0.59737 | 0.041008 | 52.5426 | 3.5517 | -0.40244 | 116.9984 |  |  |  | 1.3308 | -0.028583 | 133.9488 | 1.4181 | -0.045558 | 79.4238 | 1.4304 | -0.072942 | 110.3018 | 1.3023 | -0.039946 | 145.8965 | 1.3719 | -0.17867 | 113.7162 | 1.3792 | -0.049636 | 109.2486 | 1.274 | -0.039989 | 145.1459 | 1.3341 | -0.16528 | 120.9495 |  |  |  | 1.2176 | -0.077547 | 147.0638
3.2126 | -0.044454 | 67.4359 | 1.52 | -0.024891 | 66.736 | 1.4924 | -0.004666 | 80.7781 | 0.075666 | 0.002897 | 13.8205 |  |  |  | 0.59836 | 0.041187 | 52.5747 | 3.5537 | -0.40324 | 117.0276 |  |  |  | 1.3332 | -0.03029 | 133.9519 | 1.4183 | -0.044655 | 79.4998 | 1.4313 | -0.072942 | 110.3433 | 1.3032 | -0.040856 | 145.9142 | 1.3739 | -0.17778 | 113.7555 | 1.3793 | -0.050089 | 109.3659 | 1.2747 | -0.039999 | 145.1771 | 1.3352 | -0.16606 | 120.984 |  |  |  | 1.2187 | -0.076468 | 147.1774
3.2136 | -0.043533 | 67.4457 | 1.5201 | -0.025251 | 66.7487 | 1.4923 | -0.00432 | 80.7752 | 0.075666 | 0.002897 | 13.8336 |  |  |  | 0.6002 | 0.041187 | 52.5927 | 3.5557 | -0.40244 | 117.04 |  |  |  | 1.3343 | -0.028801 | 133.959 | 1.4183 | -0.044655 | 79.5318 | 1.4329 | -0.07309 | 110.3559 | 1.3031 | -0.041319 | 145.9879 | 1.3755 | -0.17867 | 113.768 | 1.3794 | -0.049631 | 109.45 | 1.2747 | -0.039091 | 145.1899 | 1.335 | -0.1662 | 120.9873 |  |  |  | 1.2187 | -0.07739 | 147.2365
3.2194 | -0.044306 | 67.4245 | 1.5201 | -0.025251 | 66.7451 | 1.4931 | -0.004885 | 80.791 | 0.075666 | 0.002897 | 13.8431 |  |  |  | 0.60204 | 0.040268 | 52.6431 | 3.5577 | -0.40225 | 117.0389 |  |  |  | 1.3353 | -0.029152 | 133.9882 | 1.4174 | -0.044655 | 79.5615 | 1.4358 | -0.074378 | 110.4147 | 1.305 | -0.040856 | 146.0523 | 1.3755 | -0.17958 | 113.7726 | 1.3802 | -0.050089 | 109.4825 | 1.276 | -0.03862 | 145.2145 | 1.3352 | -0.16513 | 120.9948 |  |  |  | 1.2205 | -0.077929 | 147.3955
3.2204 | -0.043383 | 67.4308 | 1.5202 | -0.024706 | 66.785 | 1.4932 | -0.005232 | 80.8069 | 0.076588 | 0.001976 | 13.856 |  |  |  | 0.60303 | 0.041366 | 52.6716 | 3.5597 | -0.40357 | 117.0452 |  |  |  | 1.335 | -0.029938 | 133.9946 | 1.4182 | -0.046024 | 79.573 | 1.4368 | -0.075666 | 110.5125 | 1.3049 | -0.041319 | 146.1287 | 1.3756 | -0.17914 | 113.7887 | 1.3812 | -0.049631 | 109.518 | 1.2758 | -0.039539 | 145.2712 | 1.3352 | -0.16698 | 121.0108 |  |  |  | 1.2216 | -0.075931 | 147.4996
3.2229 | -0.04392 | 67.4312 | 1.5212 | -0.02416 | 66.7992 | 1.4933 | -0.004666 | 80.8113 | 0.075549 | 0.002764 | 13.863 |  |  |  | 0.60289 | 0.040089 | 52.6841 | 3.5617 | -0.40393 | 117.0652 |  |  |  | 1.335 | -0.030859 | 134.0256 | 1.4183 | -0.044655 | 79.6055 | 1.4376 | -0.07347 | 110.5887 | 1.3059 | -0.040856 | 146.1833 | 1.3754 | -0.18003 | 113.8123 | 1.382 | -0.050089 | 109.5783 | 1.2759 | -0.039989 | 145.3719 | 1.3362 | -0.16698 | 121.0389 |  |  |  | 1.2215 | -0.076468 | 147.5408
3.2266 | -0.04392 | 67.4323 | 1.5219 | -0.025251 | 66.7791 | 1.4951 | -0.004666 | 80.8224 | 0.075666 | 0.002897 | 13.8661 |  |  |  | 0.60275 | 0.04065 | 52.7058 | 3.5637 | -0.40506 | 117.0836 |  |  |  | 1.3361 | -0.028801 | 134.0473 | 1.419 | -0.045558 | 79.6617 | 1.4377 | -0.074758 | 110.6421 | 1.3051 | -0.040394 | 146.2216 | 1.3756 | -0.18004 | 113.8715 | 1.3811 | -0.050089 | 109.6451 | 1.2766 | -0.039999 | 145.4462 | 1.3352 | -0.16698 | 121.1008 |  |  |  | 1.2214 | -0.077008 | 147.625
3.2286 | -0.044306 | 67.4404 | 1.5218 | -0.024891 | 66.8154 | 1.4976 | -0.004885 | 80.821 | 0.075666 | 0.001976 | 13.8796 |  |  |  | 0.60289 | 0.041008 | 52.7459 | 3.5657 | -0.40462 | 117.1098 |  |  |  | 1.337 | -0.02972 | 134.0812 | 1.4184 | -0.045121 | 79.7411 | 1.4375 | -0.074906 | 110.6787 | 1.3042 | -0.041302 | 146.2241 | 1.3774 | -0.17867 | 113.9284 | 1.3821 | -0.051456 | 109.7526 | 1.2775 | -0.039999 | 145.4944 | 1.3361 | -0.16659 | 121.1704 |  |  |  | 1.2218 | -0.076694 | 147.7882
3.2331 | -0.04392 | 67.4391 | 1.5239 | -0.025612 | 66.825 | 1.4996 | -0.005232 | 80.826 | 0.076588 | 0.002897 | 13.8809 |  |  |  | 0.60289 | 0.040089 | 52.7537 | 3.5677 | -0.40468 | 117.1572 |  |  |  | 1.3398 | -0.02972 | 134.1495 | 1.4209 | -0.045106 | 79.8308 | 1.4385 | -0.07347 | 110.6862 | 1.305 | -0.042673 | 146.2491 | 1.3776 | -0.17869 | 114.0279 | 1.3831 | -0.050082 | 109.8019 | 1.2783 | -0.040458 | 145.5064 | 1.3361 | -0.16843 | 121.2239 |  |  |  | 1.2216 | -0.077772 | 147.8362
3.2351 | -0.043383 | 67.4008 | 1.5257 | -0.024706 | 66.8242 | 1.4996 | -0.005232 | 80.8207 | 0.075784 | 0.00303 | 13.8944 |  |  |  | 0.60296 | 0.041187 | 52.7636 | 3.5697 | -0.4053 | 117.1934 |  |  |  | 1.3415 | -0.03029 | 134.1605 | 1.4218 | -0.046024 | 79.8729 | 1.4412 | -0.074378 | 110.708 | 1.3058 | -0.041319 | 146.2901 | 1.3793 | -0.17914 | 114.0727 | 1.3856 | -0.050089 | 109.8201 | 1.2812 | -0.039539 | 145.5887 | 1.337 | -0.16698 | 121.2845 |  |  |  | 1.2214 | -0.077929 | 147.891
3.2358 | -0.04484 | 67.4327 | 1.5258 | -0.025066 | 66.8384 | 1.5007 | -0.003189 | 80.8364 | 0.075549 | 0.002764 | 13.9066 |  |  |  | 0.60296 | 0.041187 | 52.7857 | 3.5717 | -0.40462 | 117.2359 |  |  |  | 1.3425 | -0.03029 | 134.1977 | 1.4247 | -0.044655 | 79.8852 | 1.4432 | -0.073321 | 110.7234 | 1.3058 | -0.041319 | 146.3694 | 1.3802 | -0.17914 | 114.0822 | 1.3857 | -0.051456 | 109.8483 | 1.2822 | -0.039989 | 145.6588 | 1.336 | -0.16805 | 121.2996 |  |  |  | 1.2216 | -0.076851 | 148.0344
3.2397 | -0.044306 | 67.4188 | 1.5265 | -0.024345 | 66.8316 | 1.5016 | -0.004101 | 80.8363 | 0.074628 | 0.001843 | 13.9056 |  |  |  | 0.60289 | 0.041008 | 52.7959 | 3.5737 | -0.40569 | 117.257 |  |  |  | 1.3416 | -0.02972 | 134.2321 | 1.4246 | -0.046024 | 79.8912 | 1.444 | -0.074758 | 110.7772 | 1.3087 | -0.041765 | 146.436 | 1.3811 | -0.18095 | 114.0998 | 1.3856 | -0.051003 | 109.9417 | 1.2829 | -0.039999 | 145.7674 | 1.3388 | -0.16751 | 121.3138 |  |  |  | 1.2206 | -0.07739 | 148.1552
3.2421 | -0.044454 | 67.4112 | 1.5275 | -0.0238 | 66.8566 | 1.5015 | -0.004666 | 80.8398 | 0.075549 | 0.001843 | 13.9078 |  |  |  | 0.60394 | 0.041366 | 52.805 | 3.5757 | -0.40631 | 117.2898 |  |  |  | 1.3423 | -0.030859 | 134.2374 | 1.4255 | -0.045106 | 79.9097 | 1.4447 | -0.074906 | 110.8398 | 1.3095 | -0.040409 | 146.4889 | 1.3828 | -0.18049 | 114.1216 | 1.3857 | -0.051456 | 110.0372 | 1.2831 | -0.03862 | 145.8226 | 1.3415 | -0.16805 | 121.3289 |  |  |  | 1.2224 | -0.07739 | 148.1626
3.2421 | -0.044454 | 67.3818 | 1.5266 | -0.024706 | 66.8461 | 1.5041 | -0.005232 | 80.8422 | 0.075549 | 0.000922 | 13.911 |  |  |  | 0.60303 | 0.041366 | 52.8069 | 3.5777 | -0.40637 | 117.3266 |  |  |  | 1.3426 | -0.02972 | 134.2657 | 1.4247 | -0.045573 | 79.9308 | 1.4447 | -0.075815 | 110.9238 | 1.3105 | -0.040856 | 146.5158 | 1.3828 | -0.18049 | 114.1678 | 1.3877 | -0.051909 | 110.0902 | 1.2828 | -0.040458 | 145.8366 | 1.3425 | -0.16751 | 121.3562 |  |  |  | 1.2241 | -0.07885 | 148.2273
3.2432 | -0.04484 | 67.3539 | 1.5275 | -0.024706 | 66.876 | 1.5034 | -0.004101 | 80.844 | 0.075549 | 0.002764 | 13.9089 |  |  |  | 0.60387 | 0.041187 | 52.8098 | 3.5797 | -0.40762 | 117.344 |  |  |  | 1.3425 | -0.03029 | 134.2674 | 1.4255 | -0.046024 | 79.9842 | 1.4457 | -0.074906 | 110.9791 | 1.3113 | -0.042228 | 146.5497 | 1.3829 | -0.18004 | 114.2266 | 1.3866 | -0.053741 | 110.1303 | 1.2849 | -0.039989 | 145.8721 | 1.3425 | -0.16843 | 121.3906 |  |  |  | 1.2233 | -0.079231 | 148.3816
3.2455 | -0.046445 | 67.3383 | 1.5276 | -0.025066 | 66.866 | 1.507 | -0.004666 | 80.8524 | 0.075549 | 0.001843 | 13.9125 |  |  |  | 0.60387 | 0.041187 | 52.8122 | 3.5817 | -0.40781 | 117.3516 |  |  |  | 1.3425 | -0.03029 | 134.276 | 1.4254 | -0.046475 | 80.0801 | 1.4494 | -0.075287 | 111.0015 | 1.3123 | -0.041765 | 146.56 | 1.3831 | -0.18006 | 114.2876 | 1.3865 | -0.0542 | 110.1308 | 1.2886 | -0.039989 | 145.9509 | 1.3425 | -0.16843 | 121.4914 |  |  |  | 1.2243 | -0.07739 | 148.4745
3.2478 | -0.04392 | 67.3465 | 1.5275 | -0.025612 | 66.8903 | 1.5069 | -0.005232 | 80.8441 | 0.076588 | 0.001976 | 13.9167 |  |  |  | 0.60387 | 0.040268 | 52.8133 | 3.5837 | -0.40807 | 117.3655 |  |  |  | 1.3432 | -0.030506 | 134.2754 | 1.4255 | -0.04694 | 80.1638 | 1.4511 | -0.075815 | 111.0151 | 1.3121 | -0.040873 | 146.5875 | 1.3829 | -0.18004 | 114.3615 | 1.3867 | -0.052369 | 110.1862 | 1.2893 | -0.039999 | 146.0788 | 1.3425 | -0.16843 | 121.5556 |  |  |  | 1.227 | -0.078311 | 148.5345
3.2486 | -0.045375 | 67.2622 | 1.5276 | -0.02416 | 66.8739 | 1.507 | -0.005577 | 80.8501 | 0.0759 | 0.002109 | 13.918 |  |  |  | 0.60479 | 0.040268 | 52.8126 | 3.5857 | -0.40862 | 117.3588 |  |  |  | 1.3435 | -0.030641 | 134.2915 | 1.4255 | -0.046024 | 80.2001 | 1.4511 | -0.074378 | 111.0438 | 1.3122 | -0.041319 | 146.6343 | 1.3829 | -0.18186 | 114.3873 | 1.3868 | -0.05282 | 110.27 | 1.2902 | -0.039999 | 146.1522 | 1.3425 | -0.17028 | 121.6022 |  |  |  | 1.2279 | -0.07739 | 148.7042
3.2497 | -0.04484 | 67.2648 | 1.5294 | -0.025066 | 66.8865 | 1.5078 | -0.005232 | 80.8666 | 0.075666 | 0.002897 | 13.9165 |  |  |  | 0.60479 | 0.040268 | 52.8143 | 3.5877 | -0.40819 | 117.3683 |  |  |  | 1.3434 | -0.029369 | 134.3078 | 1.4264 | -0.04694 | 80.2159 | 1.452 | -0.074906 | 111.0994 | 1.3132 | -0.041765 | 146.6938 | 1.3839 | -0.18142 | 114.4121 | 1.3876 | -0.05328 | 110.3736 | 1.2903 | -0.039539 | 146.1704 | 1.3445 | -0.16974 | 121.6148 |  |  |  | 1.2279 | -0.078311 | 148.7966
3.2502 | -0.04591 | 67.2472 | 1.5312 | -0.02416 | 66.9049 | 1.5088 | -0.005577 | 80.8452 | 0.076588 | 0.001976 | 13.9169 |  |  |  | 0.60571 | 0.041187 | 52.8191 | 3.5897 | -0.40837 | 117.3716 |  |  |  | 1.3451 | -0.030859 | 134.3295 | 1.4265 | -0.045573 | 80.2467 | 1.452 | -0.074906 | 111.1739 | 1.3168 | -0.042673 | 146.7877 | 1.3856 | -0.18186 | 114.4146 | 1.3876 | -0.054194 | 110.4338 | 1.2902 | -0.039999 | 146.2059 | 1.3455 | -0.16921 | 121.6288 |  |  |  | 1.2287 | -0.077929 | 148.8335
3.2544 | -0.045228 | 67.2141 | 1.5328 | -0.027065 | 66.9172 | 1.5098 | -0.005013 | 80.8532 | 0.075666 | 0.001976 | 13.9207 |  |  |  | 0.60854 | 0.041366 | 52.8304 | 3.5917 | -0.40843 | 117.388 |  |  |  | 1.3462 | -0.02972 | 134.3633 | 1.4299 | -0.046926 | 80.3135 | 1.4519 | -0.076343 | 111.2552 | 1.3186 | -0.041319 | 146.8367 | 1.3885 | -0.18324 | 114.4199 | 1.3876 | -0.054194 | 110.4463 | 1.2902 | -0.040908 | 146.2611 | 1.3472 | -0.16882 | 121.6494 |  |  |  | 1.229 | -0.078693 | 148.9482
3.2569 | -0.045375 | 67.2093 | 1.5337 | -0.024345 | 66.9266 | 1.5116 | -0.005013 | 80.8629 | 0.075666 | 0.001976 | 13.9217 |  |  |  | 0.60946 | 0.040447 | 52.84 | 3.5937 | -0.40912 | 117.403 |  |  |  | 1.3479 | -0.029938 | 134.3952 | 1.4318 | -0.046475 | 80.3865 | 1.4521 | -0.077104 | 111.308 | 1.3197 | -0.041302 | 146.8712 | 1.3904 | -0.18279 | 114.4307 | 1.3902 | -0.054653 | 110.4602 | 1.2911 | -0.039999 | 146.3592 | 1.3471 | -0.17028 | 121.6455 |  |  |  | 1.2289 | -0.078311 | 149.0988
3.2589 | -0.045762 | 67.2028 | 1.5346 | -0.026159 | 66.9288 | 1.5131 | -0.005797 | 80.8758 | 0.076588 | 0.002897 | 13.9229 |  |  |  | 0.60946 | 0.041366 | 52.845 | 3.5957 | -0.40924 | 117.4157 |  |  |  | 1.3497 | -0.029938 | 134.4645 | 1.4327 | -0.046475 | 80.4708 | 1.453 | -0.075287 | 111.3248 | 1.3196 | -0.041765 | 146.8817 | 1.3902 | -0.18368 | 114.4556 | 1.3919 | -0.0542 | 110.4816 | 1.2909 | -0.040918 | 146.443 | 1.3489 | -0.17173 | 121.659 |  |  |  | 1.228 | -0.078693 | 149.1259
3.2616 | -0.045762 | 67.1904 | 1.5338 | -0.024706 | 66.9287 | 1.5151 | -0.00432 | 80.8777 | 0.075666 | 0.001976 | 13.9232 |  |  |  | 0.61031 | 0.040268 | 52.8538 | 3.5977 | -0.41037 | 117.4181 |  |  |  | 1.3497 | -0.030859 | 134.5089 | 1.4328 | -0.047391 | 80.5078 | 1.4566 | -0.075815 | 111.3198 | 1.3196 | -0.041765 | 146.8829 | 1.3902 | -0.18277 | 114.4835 | 1.394 | -0.054194 | 110.5304 | 1.292 | -0.039999 | 146.4829 | 1.3492 | -0.16921 | 121.6825 |  |  |  | 1.229 | -0.078693 | 149.2226
3.2641 | -0.045375 | 67.1896 | 1.5356 | -0.024706 | 66.9274 | 1.5152 | -0.004666 | 80.8859 | 0.077626 | 0.002109 | 13.9259 |  |  |  | 0.61038 | 0.041366 | 52.8552 | 3.5997 | -0.41031 | 117.4581 |  |  |  | 1.3492 | -0.028583 | 134.522 | 1.4328 | -0.046475 | 80.5313 | 1.4574 | -0.076343 | 111.3405 | 1.3194 | -0.041782 | 146.8888 | 1.3903 | -0.18415 | 114.5352 | 1.3931 | -0.05328 | 110.6308 | 1.2939 | -0.039539 | 146.4944 | 1.349 | -0.17028 | 121.7334 |  |  |  | 1.229 | -0.077772 | 149.3834
3.2641 | -0.044989 | 67.1727 | 1.5375 | -0.024706 | 66.9488 | 1.5145 | -0.004446 | 80.8886 | 0.075549 | 0.001843 | 13.9261 |  |  |  | 0.61045 | 0.040625 | 52.8813 | 3.6017 | -0.41013 | 117.4917 |  |  |  | 1.3498 | -0.03029 | 134.5529 | 1.4327 | -0.046926 | 80.5384 | 1.4592 | -0.074527 | 111.3719 | 1.3195 | -0.042228 | 146.8884 | 1.3913 | -0.18461 | 114.6092 | 1.3929 | -0.054653 | 110.7081 | 1.2956 | -0.03955 | 146.5111 | 1.3501 | -0.17013 | 121.787 |  |  |  | 1.2307 | -0.078311 | 149.44
3.2653 | -0.04484 | 67.1616 | 1.5391 | -0.025798 | 66.9519 | 1.5152 | -0.005577 | 80.8848 | 0.075784 | 0.00303 | 13.9299 |  |  |  | 0.61045 | 0.040625 | 52.915 | 3.6037 | -0.40987 | 117.5491 |  |  |  | 1.3507 | -0.03029 | 134.5827 | 1.4328 | -0.046024 | 80.5729 | 1.4584 | -0.075815 | 111.4332 | 1.3204 | -0.041319 | 146.9198 | 1.3931 | -0.1837 | 114.6803 | 1.3931 | -0.05328 | 110.7695 | 1.2964 | -0.041829 | 146.5345 | 1.35 | -0.17067 | 121.8568 |  |  |  | 1.2308 | -0.080536 | 149.4764
3.2705 | -0.04591 | 67.129 | 1.5409 | -0.025798 | 66.9703 | 1.5153 | -0.004101 | 80.8859 | 0.075784 | 0.002109 | 13.9333 |  |  |  | 0.61045 | 0.041545 | 52.9428 | 3.6057 | -0.41094 | 117.5727 |  |  |  | 1.3498 | -0.029369 | 134.5796 | 1.4346 | -0.046475 | 80.5995 | 1.4592 | -0.076343 | 111.5279 | 1.3213 | -0.041319 | 146.9478 | 1.3967 | -0.1837 | 114.6861 | 1.3939 | -0.054653 | 110.8005 | 1.2974 | -0.040458 | 146.5934 | 1.35 | -0.17067 | 121.8828 |  |  |  | 1.2327 | -0.079615 | 149.612
3.2727 | -0.04484 | 67.1137 | 1.5409 | -0.026704 | 66.972 | 1.5153 | -0.005013 | 80.9002 | 0.075784 | 0.002109 | 13.9405 |  |  |  | 0.61031 | 0.041187 | 52.9891 | 3.6077 | -0.41124 | 117.6136 |  |  |  | 1.3508 | -0.02972 | 134.5986 | 1.4372 | -0.046926 | 80.6816 | 1.4591 | -0.076872 | 111.607 | 1.3233 | -0.041302 | 146.9994 | 1.3976 | -0.18415 | 114.7402 | 1.394 | -0.054194 | 110.8758 | 1.2974 | -0.040458 | 146.6785 | 1.352 | -0.17105 | 121.9356 |  |  |  | 1.2345 | -0.078693 | 149.7401
3.2759 | -0.045524 | 67.0428 | 1.541 | -0.026704 | 66.9738 | 1.517 | -0.004666 | 80.8907 | 0.076705 | 0.002109 | 13.9432 |  |  |  | 0.61038 | 0.040447 | 53.0109 | 3.6097 | -0.4115 | 117.663 |  |  |  | 1.3546 | -0.030073 | 134.611 | 1.4392 | -0.045558 | 80.7906 | 1.4582 | -0.076872 | 111.6284 | 1.324 | -0.043136 | 147.0605 | 1.3975 | -0.1855 | 114.7556 | 1.3939 | -0.054653 | 111.0039 | 1.2976 | -0.039539 | 146.7724 | 1.3538 | -0.17013 | 121.9586 |  |  |  | 1.2361 | -0.079771 | 149.7907
3.2791 | -0.04484 | 66.9995 | 1.5419 | -0.026159 | 66.9963 | 1.5197 | -0.005577 | 80.9153 | 0.075784 | 0.002109 | 13.9461 |  |  |  | 0.61038 | 0.040447 | 53.0413 | 3.6117 | -0.41112 | 117.7046 |  |  |  | 1.3556 | -0.030073 | 134.6188 | 1.4401 | -0.046475 | 80.8364 | 1.4583 | -0.076343 | 111.646 | 1.3249 | -0.042228 | 147.143 | 1.3985 | -0.18505 | 114.7862 | 1.3949 | -0.055107 | 111.0555 | 1.2983 | -0.041368 | 146.8175 | 1.3564 | -0.1712 | 121.9876 |  |  |  | 1.2361 | -0.07885 | 149.9297
3.2817 | -0.045375 | 66.9715 | 1.5419 | -0.025251 | 67.0193 | 1.5206 | -0.004666 | 80.9251 | 0.076588 | 0.001976 | 13.9526 |  |  |  | 0.61123 | 0.041187 | 53.0691 | 3.6137 | -0.41293 | 117.7115 |  |  |  | 1.3563 | -0.03121 | 134.6228 | 1.4402 | -0.046024 | 80.8541 | 1.4592 | -0.076343 | 111.6497 | 1.326 | -0.04221 | 147.1965 | 1.3993 | -0.1855 | 114.8487 | 1.3957 | -0.057389 | 111.092 | 1.3002 | -0.039091 | 146.8593 | 1.3575 | -0.17013 | 122.0377 |  |  |  | 1.2361 | -0.079231 | 150.0264
3.2854 | -0.045375 | 66.948 | 1.5419 | -0.026159 | 67.0216 | 1.5214 | -0.00432 | 80.9447 | 0.076588 | 0.001976 | 13.9564 |  |  |  | 0.61229 | 0.041545 | 53.0811 | 3.6157 | -0.41362 | 117.7254 |  |  |  | 1.3573 | -0.030641 | 134.6372 | 1.4401 | -0.046475 | 80.8644 | 1.4592 | -0.076343 | 111.6869 | 1.3268 | -0.041765 | 147.2457 | 1.4012 | -0.18505 | 114.9118 | 1.3968 | -0.05556 | 111.0968 | 1.3009 | -0.040918 | 146.9327 | 1.3574 | -0.17159 | 122.1166 |  |  |  | 1.2362 | -0.079231 | 150.0932
3.2874 | -0.04484 | 66.9442 | 1.5428 | -0.026159 | 67.0788 | 1.5225 | -0.005577 | 80.9643 | 0.076588 | 0.002897 | 13.9597 |  |  |  | 0.61137 | 0.040625 | 53.0889 | 3.6177 | -0.41306 | 117.7346 |  |  |  | 1.3573 | -0.02972 | 134.6627 | 1.4402 | -0.046024 | 80.8936 | 1.4591 | -0.076872 | 111.7177 | 1.3269 | -0.04221 | 147.3243 | 1.4038 | -0.1855 | 114.9732 | 1.3976 | -0.055107 | 111.1194 | 1.3019 | -0.040458 | 147.054 | 1.3575 | -0.17105 | 122.189 |  |  |  | 1.2363 | -0.078693 | 150.1731
3.291 | -0.045375 | 66.9305 | 1.5429 | -0.025612 | 67.0882 | 1.5226 | -0.005013 | 80.9661 | 0.076588 | 0.002897 | 13.9731 |  |  |  | 0.61307 | 0.041187 | 53.1131 | 3.6197 | -0.41374 | 117.745 |  |  |  | 1.3573 | -0.029152 | 134.6853 | 1.441 | -0.046475 | 80.9667 | 1.4591 | -0.076872 | 111.79 | 1.3267 | -0.042228 | 147.3928 | 1.4048 | -0.18505 | 115.0056 | 1.4003 | -0.055565 | 111.1714 | 1.3047 | -0.040458 | 147.103 | 1.3574 | -0.17067 | 122.2471 |  |  |  | 1.2363 | -0.078693 | 150.3101
3.2935 | -0.04591 | 66.9057 | 1.5444 | -0.026344 | 67.1471 | 1.5226 | -0.005924 | 80.9785 | 0.075784 | 0.002109 | 13.9779 |  |  |  | 0.61399 | 0.040268 | 53.1238 | 3.6217 | -0.41374 | 117.7566 |  |  |  | 1.3583 | -0.030073 | 134.7428 | 1.4419 | -0.046475 | 81.0658 | 1.4594 | -0.076195 | 111.8523 | 1.3278 | -0.04221 | 147.4862 | 1.4056 | -0.1855 | 115.064 | 1.4003 | -0.055565 | 111.2893 | 1.3047 | -0.040458 | 147.1506 | 1.3574 | -0.17067 | 122.2703 |  |  |  | 1.2371 | -0.079231 | 150.3975
3.2945 | -0.04591 | 66.8812 | 1.5446 | -0.026159 | 67.1472 | 1.5225 | -0.006489 | 80.992 | 0.076588 | 0.002897 | 13.9936 |  |  |  | 0.61575 | 0.041008 | 53.1238 | 3.6237 | -0.41406 | 117.7892 |  |  |  | 1.3582 | -0.02972 | 134.8157 | 1.4457 | -0.04694 | 81.1327 | 1.4602 | -0.077632 | 111.9266 | 1.3296 | -0.042673 | 147.5119 | 1.4057 | -0.18596 | 115.0704 | 1.4014 | -0.054647 | 111.3548 | 1.3044 | -0.043198 | 147.1609 | 1.3611 | -0.17159 | 122.2813 |  |  |  | 1.2391 | -0.079615 | 150.4397
3.2992 | -0.044454 | 66.8165 | 1.5469 | -0.027435 | 67.1665 | 1.5234 | -0.005577 | 80.9974 | 0.075666 | 0.002897 | 14.0122 |  |  |  | 0.61674 | 0.041187 | 53.128 | 3.6257 | -0.414 | 117.8278 |  |  |  | 1.361 | -0.02972 | 134.85 | 1.4476 | -0.045573 | 81.1614 | 1.4591 | -0.077781 | 111.9556 | 1.3321 | -0.04269 | 147.5381 | 1.4066 | -0.18505 | 115.0737 | 1.4014 | -0.054187 | 111.3966 | 1.3047 | -0.041368 | 147.1862 | 1.362 | -0.17159 | 122.3046 |  |  |  | 1.2411 | -0.079075 | 150.624
3.3009 | -0.04591 | 66.6744 | 1.5493 | -0.025612 | 67.1881 | 1.5246 | -0.00297 | 81.014 | 0.076705 | 0.002109 | 14.0306 |  |  |  | 0.61674 | 0.041187 | 53.1352 | 3.6277 | -0.4138 | 117.8454 |  |  |  | 1.3638 | -0.029152 | 134.9023 | 1.4473 | -0.047842 | 81.1759 | 1.4602 | -0.076723 | 111.9739 | 1.3332 | -0.042673 | 147.5644 | 1.4086 | -0.18552 | 115.0988 | 1.4014 | -0.054647 | 111.3999 | 1.3047 | -0.041368 | 147.2865 | 1.3639 | -0.17197 | 122.3259 |  |  |  | 1.2419 | -0.079615 | 150.7112
3.3013 | -0.04484 | 66.651 | 1.549 | -0.026704 | 67.1893 | 1.5254 | -0.004446 | 81.036 | 0.07647 | 0.002764 | 14.0464 |  |  |  | 0.61766 | 0.041187 | 53.1497 | 3.6297 | -0.41506 | 117.8581 |  |  |  | 1.3637 | -0.030641 | 134.9161 | 1.4475 | -0.04694 | 81.1906 | 1.46 | -0.077781 | 111.9896 | 1.334 | -0.042228 | 147.5778 | 1.4104 | -0.18552 | 115.1174 | 1.4025 | -0.054641 | 111.4374 | 1.3065 | -0.040458 | 147.2909 | 1.3648 | -0.17251 | 122.3423 |  |  |  | 1.2427 | -0.080152 | 150.7336
3.306 | -0.044306 | 66.661 | 1.5489 | -0.026344 | 67.2151 | 1.5269 | -0.006144 | 81.0288 | 0.076588 | 0.001055 | 14.0638 |  |  |  | 0.61759 | 0.040089 | 53.1724 | 3.6317 | -0.41544 | 117.9122 |  |  |  | 1.3636 | -0.03029 | 134.9242 | 1.4502 | -0.047391 | 81.2095 | 1.4619 | -0.07816 | 112.0043 | 1.3339 | -0.041782 | 147.5952 | 1.4113 | -0.18643 | 115.1536 | 1.4049 | -0.055107 | 111.4873 | 1.3093 | -0.039999 | 147.4199 | 1.3639 | -0.1729 | 122.3838 |  |  |  | 1.2426 | -0.079771 | 150.7898
3.3077 | -0.045762 | 66.6272 | 1.5498 | -0.02725 | 67.2135 | 1.5279 | -0.005577 | 81.0406 | 0.076588 | 0.001976 | 14.0659 |  |  |  | 0.61766 | 0.041187 | 53.1977 | 3.6337 | -0.41544 | 117.8902 |  |  |  | 1.3647 | -0.030641 | 134.9381 | 1.4521 | -0.047858 | 81.2309 | 1.4628 | -0.077252 | 112.0508 | 1.3339 | -0.04269 | 147.5939 | 1.4121 | -0.18596 | 115.2273 | 1.4077 | -0.056932 | 111.5828 | 1.3108 | -0.041378 | 147.4506 | 1.3656 | -0.17212 | 122.455 |  |  |  | 1.2426 | -0.080692 | 150.9583
3.3083 | -0.04591 | 66.629 | 1.5535 | -0.026344 | 67.2359 | 1.5287 | -0.006144 | 81.055 | 0.07647 | 0.001843 | 14.0755 |  |  |  | 0.61766 | 0.041187 | 53.2056 | 3.6357 | -0.41637 | 117.9268 |  |  |  | 1.3648 | -0.030073 | 134.9476 | 1.4549 | -0.04694 | 81.3021 | 1.4654 | -0.078309 | 112.0966 | 1.3339 | -0.04269 | 147.6063 | 1.4113 | -0.18643 | 115.2862 | 1.408 | -0.054641 | 111.6586 | 1.311 | -0.040458 | 147.4839 | 1.3657 | -0.17251 | 122.5225 |  |  |  | 1.2437 | -0.079615 | 151.0407
3.3086 | -0.045762 | 66.6234 | 1.5545 | -0.026704 | 67.2357 | 1.5289 | -0.005013 | 81.0826 | 0.076588 | 0.002897 | 14.1003 |  |  |  | 0.61759 | 0.041008 | 53.2375 | 3.6377 | -0.41606 | 117.9307 |  |  |  | 1.3647 | -0.030641 | 134.9571 | 1.4549 | -0.04694 | 81.4048 | 1.4664 | -0.077781 | 112.2033 | 1.335 | -0.041765 | 147.7217 | 1.4121 | -0.18687 | 115.3329 | 1.408 | -0.054641 | 111.7337 | 1.3119 | -0.041368 | 147.5248 | 1.3657 | -0.17159 | 122.5742 |  |  |  | 1.2436 | -0.081995 | 151.2052
3.31 | -0.046445 | 66.6248 | 1.5554 | -0.025798 | 67.2476 | 1.5297 | -0.005577 | 81.0869 | 0.077392 | 0.002764 | 14.1052 |  |  |  | 0.61759 | 0.041008 | 53.2757 | 3.6397 | -0.41624 | 117.9427 |  |  |  | 1.3646 | -0.03121 | 134.9827 | 1.4546 | -0.048295 | 81.4529 | 1.4664 | -0.078689 | 112.2535 | 1.3358 | -0.042228 | 147.7444 | 1.4122 | -0.18824 | 115.3756 | 1.4089 | -0.055553 | 111.7383 | 1.311 | -0.040458 | 147.6076 | 1.3676 | -0.1729 | 122.6045 |  |  |  | 1.2435 | -0.079771 | 151.3355
3.3129 | -0.04591 | 66.6195 | 1.5553 | -0.026344 | 67.2568 | 1.53 | -0.005358 | 81.1167 | 0.075666 | 0.001976 | 14.1273 |  |  |  | 0.61759 | 0.041008 | 53.3056 | 3.6417 | -0.41744 | 117.9832 |  |  |  | 1.3648 | -0.030073 | 134.9852 | 1.4547 | -0.047842 | 81.4977 | 1.4664 | -0.078689 | 112.2865 | 1.3386 | -0.044046 | 147.7955 | 1.4121 | -0.18778 | 115.3935 | 1.4088 | -0.056013 | 111.7586 | 1.3118 | -0.040918 | 147.694 | 1.3696 | -0.17236 | 122.6146 |  |  |  | 1.2444 | -0.079771 | 151.3566
3.3157 | -0.04591 | 66.496 | 1.5562 | -0.02725 | 67.2563 | 1.5296 | -0.006144 | 81.0758 | 0.07647 | 0.002764 | 14.1323 |  |  |  | 0.61759 | 0.041008 | 53.3372 | 3.6437 | -0.41762 | 118.005 |  |  |  | 1.3673 | -0.03121 | 135.01 | 1.4574 | -0.047842 | 81.5346 | 1.4665 | -0.077252 | 112.2934 | 1.3412 | -0.04269 | 147.8519 | 1.4121 | -0.18869 | 115.395 | 1.4105 | -0.057385 | 111.784 | 1.3118 | -0.040918 | 147.7581 | 1.3722 | -0.17197 | 122.6345 |  |  |  | 1.2474 | -0.079615 | 151.4252
3.3158 | -0.045375 | 66.4799 | 1.5561 | -0.026888 | 67.2597 | 1.5299 | -0.005013 | 81.0819 | 0.076353 | 0.002632 | 14.135 |  |  |  | 0.61844 | 0.040829 | 53.3583 | 3.6457 | -0.41731 | 118.0393 |  |  |  | 1.3692 | -0.03121 | 135.0538 | 1.4574 | -0.046926 | 81.595 | 1.4664 | -0.078689 | 112.3064 | 1.3406 | -0.04221 | 147.8653 | 1.4121 | -0.18778 | 115.4047 | 1.4105 | -0.058298 | 111.8438 | 1.3128 | -0.040458 | 147.7994 | 1.3722 | -0.1729 | 122.6618 |  |  |  | 1.2492 | -0.080536 | 151.5913
3.3167 | -0.046297 | 66.4375 | 1.5561 | -0.026888 | 67.2566 | 1.5289 | -0.005013 | 81.0673 | 0.07647 | 0.001843 | 14.1351 |  |  |  | 0.61943 | 0.041008 | 53.3681 | 3.6477 | -0.41762 | 118.0514 |  |  |  | 1.3711 | -0.02972 | 135.0817 | 1.4594 | -0.04694 | 81.6848 | 1.4702 | -0.077632 | 112.3365 | 1.3414 | -0.042673 | 147.8668 | 1.4121 | -0.18778 | 115.4369 | 1.4114 | -0.056472 | 111.9452 | 1.3191 | -0.040918 | 147.819 | 1.3712 | -0.17251 | 122.7171 |  |  |  | 1.25 | -0.081074 | 151.6788
3.3203 | -0.04591 | 66.4208 | 1.5563 | -0.026704 | 67.2561 | 1.5288 | -0.006489 | 81.1199 | 0.07647 | 0.002764 | 14.1349 |  |  |  | 0.6195 | 0.040268 | 53.3818 | 3.6497 | -0.41856 | 118.0434 |  |  |  | 1.3711 | -0.030641 | 135.1356 | 1.462 | -0.046926 | 81.7706 | 1.4717 | -0.078309 | 112.3852 | 1.3424 | -0.04221 | 147.8993 | 1.4131 | -0.18824 | 115.5225 | 1.4132 | -0.057385 | 112.044 | 1.3193 | -0.040908 | 147.8413 | 1.3732 | -0.1729 | 122.7918 |  |  |  | 1.2511 | -0.079615 | 151.7246
3.3221 | -0.04591 | 66.4084 | 1.5564 | -0.026159 | 67.2756 | 1.5299 | -0.005013 | 81.1453 | 0.077392 | 0.002764 | 14.1526 |  |  |  | 0.61943 | 0.041008 | 53.3957 | 3.6516 | -0.41899 | 118.0423 |  |  |  | 1.371 | -0.03029 | 135.1877 | 1.462 | -0.046926 | 81.8018 | 1.4718 | -0.078689 | 112.4635 | 1.3422 | -0.043136 | 147.9326 | 1.4132 | -0.18962 | 115.5682 | 1.4152 | -0.056013 | 112.0705 | 1.3194 | -0.040449 | 147.8803 | 1.3742 | -0.17328 | 122.8544 |  |  |  | 1.2509 | -0.081614 | 151.8811
3.323 | -0.04591 | 66.3927 | 1.5589 | -0.026344 | 67.257 | 1.5307 | -0.006489 | 81.1355 | 0.077392 | 0.001843 | 14.1607 |  |  |  | 0.62028 | 0.040829 | 53.4069 | 3.6537 | -0.4185 | 118.062 |  |  |  | 1.372 | -0.030073 | 135.1271 | 1.462 | -0.047842 | 81.8222 | 1.4717 | -0.080126 | 112.5246 | 1.3467 | -0.042228 | 148.0074 | 1.4141 | -0.18962 | 115.6226 | 1.4161 | -0.056925 | 112.0949 | 1.32 | -0.041829 | 147.9484 | 1.3749 | -0.17435 | 122.8871 |  |  |  | 1.2509 | -0.081614 | 151.9724
3.3254 | -0.045228 | 66.3797 | 1.5589 | -0.026344 | 67.2672 | 1.5326 | -0.005924 | 81.1501 | 0.077392 | 0.001843 | 14.1635 |  |  |  | 0.62219 | 0.041008 | 53.433 | 3.6557 | -0.41837 | 118.066 |  |  |  | 1.3719 | -0.03121 | 135.1187 | 1.462 | -0.046926 | 81.8383 | 1.4727 | -0.079597 | 112.5841 | 1.3485 | -0.044509 | 148.0358 | 1.4157 | -0.1896 | 115.6712 | 1.4162 | -0.057379 | 112.1789 | 1.3227 | -0.041378 | 148.0418 | 1.3768 | -0.17566 | 122.9343 |  |  |  | 1.2509 | -0.080692 | 152.001
3.3286 | -0.04591 | 66.3741 | 1.5626 | -0.02761 | 67.2806 | 1.5351 | -0.006144 | 81.1399 | 0.078313 | 0.000922 | 14.168 |  |  |  | 0.62318 | 0.041187 | 53.4377 | 3.6577 | -0.42006 | 118.0731 |  |  |  | 1.3712 | -0.030073 | 135.1633 | 1.4619 | -0.047377 | 81.857 | 1.4735 | -0.080126 | 112.6095 | 1.3486 | -0.045399 | 148.1079 | 1.4157 | -0.19142 | 115.6973 | 1.4161 | -0.057838 | 112.2999 | 1.3246 | -0.040918 | 148.1018 | 1.3788 | -0.17421 | 122.9381 |  |  |  | 1.2528 | -0.081074 | 152.044
3.3296 | -0.046297 | 66.3582 | 1.5633 | -0.027795 | 67.277 | 1.5346 | -0.004793 | 81.1566 | 0.076236 | 0.001577 | 14.1943 |  |  |  | 0.62318 | 0.041187 | 53.4416 | 3.6597 | -0.42 | 118.0645 |  |  |  | 1.3721 | -0.030994 | 135.2118 | 1.463 | -0.046475 | 81.8892 | 1.4735 | -0.079217 | 112.6175 | 1.3496 | -0.042673 | 148.1366 | 1.4159 | -0.19053 | 115.7174 | 1.4162 | -0.058291 | 112.3684 | 1.3248 | -0.040908 | 148.1147 | 1.3788 | -0.17421 | 122.9456 |  |  |  | 1.2544 | -0.082153 | 152.1765
3.3306 | -0.04591 | 66.3505 | 1.5634 | -0.02725 | 67.2887 | 1.5362 | -0.006834 | 81.1647 | 0.078313 | 0.002764 | 14.1964 |  |  |  | 0.62403 | 0.03917 | 53.4458 | 3.6616 | -0.42024 | 118.0919 |  |  |  | 1.3729 | -0.030641 | 135.2454 | 1.465 | -0.047406 | 81.9625 | 1.4745 | -0.079217 | 112.6248 | 1.3505 | -0.042673 | 148.1884 | 1.4178 | -0.19053 | 115.7157 | 1.4169 | -0.057385 | 112.3898 | 1.3264 | -0.040918 | 148.1517 | 1.3797 | -0.17605 | 122.9628 |  |  |  | 1.2538 | -0.080536 | 152.2029
3.3344 | -0.04484 | 66.3449 | 1.5633 | -0.026888 | 67.2958 | 1.537 | -0.006489 | 81.1706 | 0.077392 | 0.002764 | 14.2028 |  |  |  | 0.62495 | 0.041008 | 53.4477 | 3.6637 | -0.42012 | 118.0985 |  |  |  | 1.374 | -0.030073 | 135.266 | 1.4648 | -0.047842 | 82.0299 | 1.4745 | -0.079597 | 112.6286 | 1.3532 | -0.042673 | 148.2022 | 1.4168 | -0.19144 | 115.7313 | 1.4177 | -0.056932 | 112.394 | 1.3264 | -0.041829 | 148.1752 | 1.3795 | -0.17435 | 122.9762 |  |  |  | 1.2556 | -0.080152 | 152.2622
3.3374 | -0.044306 | 66.3498 | 1.5652 | -0.027795 | 67.2969 | 1.537 | -0.007401 | 81.1844 | 0.077392 | 0.001843 | 14.2213 |  |  |  | 0.6241 | 0.041187 | 53.448 | 3.6657 | -0.4203 | 118.0941 |  |  |  | 1.3747 | -0.03121 | 135.2684 | 1.4675 | -0.047842 | 82.1036 | 1.4745 | -0.080126 | 112.6282 | 1.354 | -0.043136 | 148.205 | 1.4188 | -0.19008 | 115.7624 | 1.4206 | -0.056925 | 112.4363 | 1.3264 | -0.041829 | 148.2667 | 1.3796 | -0.17566 | 122.9977 |  |  |  | 1.2566 | -0.081457 | 152.3277
3.337 | -0.045375 | 66.3436 | 1.568 | -0.028158 | 67.3026 | 1.5371 | -0.006834 | 81.1795 | 0.077392 | 0.001843 | 14.2284 |  |  |  | 0.62495 | 0.040089 | 53.4516 | 3.6677 | -0.42113 | 118.1092 |  |  |  | 1.3757 | -0.030641 | 135.2799 | 1.4675 | -0.047842 | 82.1306 | 1.4763 | -0.080126 | 112.6546 | 1.356 | -0.04221 | 148.2178 | 1.4195 | -0.19097 | 115.8078 | 1.4226 | -0.058291 | 112.5009 | 1.3273 | -0.041829 | 148.3528 | 1.3796 | -0.17566 | 123.0483 |  |  |  | 1.2582 | -0.081614 | 152.375
3.3378 | -0.04591 | 66.3336 | 1.5697 | -0.027795 | 67.3114 | 1.5371 | -0.007746 | 81.1897 | 0.077392 | 0.002764 | 14.2292 |  |  |  | 0.62502 | 0.041187 | 53.4539 | 3.6697 | -0.42143 | 118.1141 |  |  |  | 1.3776 | -0.030641 | 135.2817 | 1.4693 | -0.047842 | 82.1482 | 1.4772 | -0.080126 | 112.6889 | 1.3558 | -0.043136 | 148.2261 | 1.4195 | -0.19188 | 115.845 | 1.4234 | -0.058751 | 112.6049 | 1.3292 | -0.041368 | 148.4124 | 1.3816 | -0.17605 | 123.1331 |  |  |  | 1.2581 | -0.081232 | 152.5248
3.3407 | -0.045375 | 66.3533 | 1.5706 | -0.027795 | 67.3387 | 1.5371 | -0.006834 | 81.1843 | 0.077275 | 0.00171 | 14.2357 |  |  |  | 0.62502 | 0.041187 | 53.4639 | 3.6716 | -0.42137 | 118.1128 |  |  |  | 1.3776 | -0.030641 | 135.2944 | 1.4692 | -0.048295 | 82.1693 | 1.4798 | -0.079745 | 112.762 | 1.3559 | -0.042673 | 148.2574 | 1.4195 | -0.19097 | 115.9417 | 1.4232 | -0.056932 | 112.6727 | 1.33 | -0.041829 | 148.4616 | 1.3816 | -0.17605 | 123.1998 |  |  |  | 1.2583 | -0.081995 | 152.6264
3.345 | -0.046445 | 66.3464 | 1.5714 | -0.027435 | 67.3481 | 1.5371 | -0.007746 | 81.21 | 0.077392 | 0.001843 | 14.2357 |  |  |  | 0.62509 | 0.040447 | 53.4796 | 3.6737 | -0.42149 | 118.1221 |  |  |  | 1.3786 | -0.030073 | 135.2892 | 1.4694 | -0.046475 | 82.2046 | 1.4807 | -0.080652 | 112.8478 | 1.3558 | -0.044046 | 148.269 | 1.4195 | -0.19188 | 115.981 | 1.4233 | -0.058756 | 112.709 | 1.3326 | -0.042288 | 148.4803 | 1.3834 | -0.17605 | 123.2302 |  |  |  | 1.2585 | -0.081457 | 152.6438
3.3444 | -0.045375 | 66.3373 | 1.5715 | -0.027795 | 67.3492 | 1.5381 | -0.005924 | 81.2074 | 0.077509 | 0.002897 | 14.2362 |  |  |  | 0.62509 | 0.041366 | 53.4883 | 3.6757 | -0.42181 | 118.1265 |  |  |  | 1.3777 | -0.030994 | 135.2955 | 1.4685 | -0.047391 | 82.2732 | 1.4809 | -0.080505 | 112.8953 | 1.3577 | -0.043583 | 148.3806 | 1.4194 | -0.19142 | 116.0182 | 1.4234 | -0.057838 | 112.7202 | 1.3336 | -0.041829 | 148.4834 | 1.3842 | -0.17658 | 123.261 |  |  |  | 1.2583 | -0.081995 | 152.7211
3.3462 | -0.044454 | 66.3338 | 1.576 | -0.027795 | 67.374 | 1.5398 | -0.006489 | 81.2146 | 0.07843 | 0.001976 | 14.2407 |  |  |  | 0.62509 | 0.041366 | 53.4983 | 3.6777 | -0.42299 | 118.1535 |  |  |  | 1.3795 | -0.030073 | 135.3146 | 1.4703 | -0.047842 | 82.3478 | 1.4807 | -0.080652 | 112.9471 | 1.3596 | -0.04312 | 148.4826 | 1.4193 | -0.19186 | 116.035 | 1.4244 | -0.059205 | 112.7572 | 1.3338 | -0.041368 | 148.517 | 1.3861 | -0.17751 | 123.2731 |  |  |  | 1.2593 | -0.081995 | 152.8841
3.3496 | -0.045524 | 66.3347 | 1.5776 | -0.028886 | 67.3696 | 1.5398 | -0.00831 | 81.2228 | 0.07843 | 0.001976 | 14.2432 |  |  |  | 0.62509 | 0.041366 | 53.5132 | 3.6797 | -0.42244 | 118.1626 |  |  |  | 1.3784 | -0.03121 | 135.3244 | 1.4703 | -0.047842 | 82.3992 | 1.4806 | -0.081181 | 112.973 | 1.3613 | -0.042228 | 148.5147 | 1.4196 | -0.19144 | 116.0487 | 1.427 | -0.058751 | 112.8228 | 1.3336 | -0.041829 | 148.5725 | 1.3872 | -0.17644 | 123.3008 |  |  |  | 1.2601 | -0.082535 | 152.9568
3.3529 | -0.04484 | 66.3227 | 1.5778 | -0.027795 | 67.3792 | 1.5426 | -0.006834 | 81.232 | 0.076588 | 0.001976 | 14.2467 |  |  |  | 0.62693 | 0.041366 | 53.5312 | 3.6816 | -0.42293 | 118.186 |  |  |  | 1.3793 | -0.03121 | 135.3343 | 1.4704 | -0.047858 | 82.4426 | 1.4807 | -0.081181 | 113.0647 | 1.3623 | -0.043583 | 148.5347 | 1.4194 | -0.19232 | 116.0822 | 1.4279 | -0.059663 | 112.9355 | 1.3345 | -0.043198 | 148.6651 | 1.3871 | -0.17605 | 123.338 |  |  |  | 1.2619 | -0.082535 | 153.0003
3.3518 | -0.045375 | 66.3348 | 1.5802 | -0.028526 | 67.3882 | 1.5434 | -0.007401 | 81.2379 | 0.078313 | 0.001843 | 14.2498 |  |  |  | 0.62693 | 0.041366 | 53.5718 | 3.6837 | -0.42418 | 118.2169 |  |  |  | 1.3811 | -0.03121 | 135.3789 | 1.4704 | -0.048309 | 82.4578 | 1.4807 | -0.080652 | 113.1418 | 1.3632 | -0.043583 | 148.5715 | 1.4195 | -0.19188 | 116.1074 | 1.4298 | -0.059663 | 113.0001 | 1.3381 | -0.042288 | 148.7467 | 1.3871 | -0.17697 | 123.3785 |  |  |  | 1.2639 | -0.082918 | 153.136
3.3525 | -0.04591 | 66.3209 | 1.5852 | -0.02725 | 67.3775 | 1.5426 | -0.006834 | 81.2443 | 0.078313 | 0.001843 | 14.2509 |  |  |  | 0.62876 | 0.041366 | 53.6011 | 3.6857 | -0.424 | 118.2846 |  |  |  | 1.3831 | -0.030641 | 135.4064 | 1.4712 | -0.04876 | 82.4691 | 1.4815 | -0.082089 | 113.1725 | 1.3632 | -0.043583 | 148.6259 | 1.4211 | -0.19186 | 116.1728 | 1.4307 | -0.060576 | 113.0375 | 1.3398 | -0.041838 | 148.7789 | 1.3869 | -0.17804 | 123.4566 |  |  |  | 1.2649 | -0.082378 | 153.2525
3.3543 | -0.046832 | 66.3269 | 1.585 | -0.028341 | 67.3853 | 1.5436 | -0.007181 | 81.2502 | 0.077509 | 0.001976 | 14.2526 |  |  |  | 0.62876 | 0.041366 | 53.6503 | 3.6877 | -0.42394 | 118.3509 |  |  |  | 1.3841 | -0.030073 | 135.4662 | 1.4731 | -0.048309 | 82.4648 | 1.4843 | -0.080273 | 113.2504 | 1.3622 | -0.044046 | 148.6979 | 1.4213 | -0.19188 | 116.2266 | 1.4307 | -0.059663 | 113.0442 | 1.3409 | -0.042739 | 148.8153 | 1.3871 | -0.1779 | 123.5317 |  |  |  | 1.2657 | -0.083839 | 153.3006
3.358 | -0.04591 | 66.337 | 1.5852 | -0.02725 | 67.3707 | 1.5445 | -0.008093 | 81.2501 | 0.07843 | 0.001055 | 14.2539 |  |  |  | 0.63067 | 0.041545 | 53.6531 | 3.6897 | -0.42412 | 118.3887 |  |  |  | 1.3849 | -0.031563 | 135.5063 | 1.4739 | -0.04876 | 82.5055 | 1.4861 | -0.081181 | 113.2641 | 1.3633 | -0.044028 | 148.7991 | 1.4259 | -0.19144 | 116.3103 | 1.4299 | -0.060118 | 113.0554 | 1.3409 | -0.042739 | 148.8307 | 1.387 | -0.17843 | 123.5443 |  |  |  | 1.2666 | -0.083839 | 153.3212
3.3591 | -0.045375 | 66.3054 | 1.5859 | -0.027435 | 67.361 | 1.5443 | -0.00831 | 81.2631 | 0.078548 | 0.002109 | 14.2551 |  |  |  | 0.63053 | 0.041187 | 53.6884 | 3.6916 | -0.42438 | 118.4408 |  |  |  | 1.3856 | -0.031778 | 135.5379 | 1.474 | -0.048309 | 82.5501 | 1.4881 | -0.081034 | 113.2717 | 1.3641 | -0.043583 | 148.8282 | 1.4258 | -0.19279 | 116.3315 | 1.4316 | -0.059663 | 113.0824 | 1.3408 | -0.041378 | 148.8835 | 1.39 | -0.17644 | 123.5707 |  |  |  | 1.2666 | -0.082918 | 153.3994
3.3608 | -0.04591 | 66.3219 | 1.5895 | -0.027435 | 67.3866 | 1.5444 | -0.007746 | 81.258 | 0.077509 | 0.001976 | 14.2555 |  |  |  | 0.63244 | 0.041366 | 53.709 | 3.6937 | -0.42418 | 118.4568 |  |  |  | 1.3867 | -0.03121 | 135.5745 | 1.4741 | -0.047858 | 82.6284 | 1.4879 | -0.081181 | 113.2828 | 1.364 | -0.043136 | 148.851 | 1.4266 | -0.19232 | 116.3669 | 1.4325 | -0.060576 | 113.135 | 1.3418 | -0.042739 | 148.9769 | 1.3925 | -0.17843 | 123.5928 |  |  |  | 1.2685 | -0.082918 | 153.5461
3.3636 | -0.044989 | 66.3257 | 1.5903 | -0.02798 | 67.4111 | 1.5443 | -0.007401 | 81.2649 | 0.078548 | 0.002109 | 14.2294 |  |  |  | 0.63237 | 0.041187 | 53.7188 | 3.6957 | -0.42569 | 118.5032 |  |  |  | 1.3869 | -0.030994 | 135.5889 | 1.4749 | -0.047391 | 82.7213 | 1.488 | -0.079745 | 113.3122 | 1.3659 | -0.044492 | 148.8774 | 1.4268 | -0.19235 | 116.3672 | 1.4353 | -0.060118 | 113.2361 | 1.3427 | -0.042739 | 149.0671 | 1.3934 | -0.17751 | 123.5972 |  |  |  | 1.2693 | -0.083456 | 153.6162
3.3667 | -0.04484 | 66.3134 | 1.5913 | -0.027435 | 67.43 | 1.5443 | -0.007401 | 81.2926 | 0.078313 | 0.002764 | 14.2383 |  |  |  | 0.63152 | 0.040447 | 53.7221 | 3.6977 | -0.42525 | 118.5445 |  |  |  | 1.3869 | -0.030073 | 135.6234 | 1.4759 | -0.048309 | 82.7644 | 1.488 | -0.080652 | 113.3527 | 1.3659 | -0.045399 | 148.8754 | 1.4269 | -0.1919 | 116.3741 | 1.4363 | -0.060118 | 113.3252 | 1.3447 | -0.042279 | 149.1129 | 1.3944 | -0.17843 | 123.5983 |  |  |  | 1.2722 | -0.083839 | 153.7031
3.3674 | -0.045375 | 66.314 | 1.5924 | -0.028701 | 67.4583 | 1.546 | -0.007967 | 81.2982 | 0.079352 | 0.001976 | 14.2426 |  |  |  | 0.63138 | 0.041008 | 53.7253 | 3.6997 | -0.42569 | 118.6583 |  |  |  | 1.3903 | -0.03121 | 135.655 | 1.4768 | -0.049226 | 82.7794 | 1.4878 | -0.08171 | 113.4399 | 1.3677 | -0.044492 | 148.9052 | 1.4259 | -0.19235 | 116.3972 | 1.4372 | -0.060118 | 113.363 | 1.3456 | -0.042279 | 149.1376 | 1.3945 | -0.1779 | 123.6355 |  |  |  | 1.2722 | -0.082918 | 153.873
3.37 | -0.044989 | 66.2587 | 1.5902 | -0.029432 | 67.4739 | 1.5491 | -0.008093 | 81.3142 | 0.077509 | 0.001976 | 14.2473 |  |  |  | 0.63237 | 0.040268 | 53.7398 | 3.7016 | -0.42606 | 118.727 |  |  |  | 1.3922 | -0.03029 | 135.7027 | 1.4759 | -0.047858 | 82.8131 | 1.4889 | -0.081561 | 113.371 | 1.3695 | -0.044046 | 148.9642 | 1.4267 | -0.19188 | 116.4359 | 1.4381 | -0.060118 | 113.3775 | 1.3481 | -0.041378 | 149.1462 | 1.3945 | -0.1779 | 123.6771 |  |  |  | 1.2732 | -0.0833 | 153.9335
3.3733 | -0.04698 | 66.2679 | 1.5922 | -0.028341 | 67.5013 | 1.55 | -0.007181 | 81.3607 | 0.079234 | 0.000922 | 14.2498 |  |  |  | 0.6323 | 0.041008 | 53.7559 | 3.7037 | -0.42687 | 118.7595 |  |  |  | 1.3941 | -0.031563 | 135.7594 | 1.4769 | -0.048774 | 82.8473 | 1.4898 | -0.082469 | 113.4602 | 1.3695 | -0.044046 | 149.0309 | 1.4287 | -0.19235 | 116.4698 | 1.4379 | -0.061036 | 113.4296 | 1.3473 | -0.042739 | 149.1543 | 1.3945 | -0.1779 | 123.7441 |  |  |  | 1.2723 | -0.0833 | 153.9463
3.3814 | -0.04484 | 66.2429 | 1.5921 | -0.028886 | 67.5123 | 1.5508 | -0.008658 | 81.3686 | 0.078548 | 0.002109 | 14.2522 |  |  |  | 0.63237 | 0.041187 | 53.7588 | 3.7057 | -0.42575 | 118.7931 |  |  |  | 1.3941 | -0.030641 | 135.79 | 1.4769 | -0.048774 | 82.9106 | 1.4925 | -0.081561 | 113.5389 | 1.3695 | -0.044954 | 149.1143 | 1.4296 | -0.19235 | 116.5341 | 1.4382 | -0.060572 | 113.506 | 1.3471 | -0.042748 | 149.1719 | 1.3963 | -0.1779 | 123.8222 |  |  |  | 1.2733 | -0.083681 | 154.0541
3.3829 | -0.04591 | 66.1739 | 1.592 | -0.029432 | 67.5373 | 1.5517 | -0.007746 | 81.3498 | 0.079234 | 0.002764 | 14.2536 |  |  |  | 0.63138 | 0.041008 | 53.7608 | 3.7077 | -0.427 | 118.8037 |  |  |  | 1.3941 | -0.031563 | 135.837 | 1.4768 | -0.048309 | 82.9912 | 1.4933 | -0.082089 | 113.5789 | 1.3695 | -0.045863 | 149.1417 | 1.4305 | -0.19325 | 116.6043 | 1.4381 | -0.061489 | 113.6266 | 1.3483 | -0.042279 | 149.1717 | 1.3962 | -0.17843 | 123.8712 |  |  |  | 1.274 | -0.083839 | 154.191
3.3884 | -0.04591 | 66.1048 | 1.5932 | -0.028341 | 67.5491 | 1.5508 | -0.006834 | 81.393 | 0.07843 | 0.001976 | 14.2551 |  |  |  | 0.63223 | 0.03991 | 53.7671 | 3.7097 | -0.42749 | 118.7838 |  |  |  | 1.394 | -0.03121 | 135.8491 | 1.4768 | -0.048309 | 83.0523 | 1.4943 | -0.081561 | 113.5958 | 1.3696 | -0.044492 | 149.1788 | 1.4323 | -0.19235 | 116.6479 | 1.4381 | -0.061029 | 113.6706 | 1.3483 | -0.042279 | 149.2609 | 1.3973 | -0.17921 | 123.8863 |  |  |  | 1.2749 | -0.083839 | 154.2521
3.3892 | -0.045524 | 66.0837 | 1.5959 | -0.028341 | 67.5404 | 1.5518 | -0.007181 | 81.3911 | 0.079234 | 0.001843 | 14.2578 |  |  |  | 0.6323 | 0.041008 | 53.7702 | 3.7116 | -0.42856 | 118.8151 |  |  |  | 1.394 | -0.03121 | 135.899 | 1.4776 | -0.047842 | 83.0918 | 1.4952 | -0.081561 | 113.6038 | 1.3696 | -0.044492 | 149.181 | 1.4333 | -0.1919 | 116.6805 | 1.438 | -0.061489 | 113.6886 | 1.3507 | -0.042748 | 149.3823 | 1.4 | -0.17882 | 123.9125 |  |  |  | 1.2766 | -0.084377 | 154.3025
3.393 | -0.044989 | 66.0441 | 1.5966 | -0.029432 | 67.5685 | 1.5516 | -0.007401 | 81.4068 | 0.079352 | 0.002897 | 14.2584 |  |  |  | 0.63237 | 0.041187 | 53.7721 | 3.7137 | -0.42894 | 118.825 |  |  |  | 1.3958 | -0.031778 | 135.9 | 1.4777 | -0.048309 | 83.0965 | 1.4952 | -0.082469 | 113.6307 | 1.3695 | -0.044046 | 149.2262 | 1.4341 | -0.19235 | 116.6896 | 1.4391 | -0.060572 | 113.6976 | 1.3526 | -0.043198 | 149.4411 | 1.4009 | -0.1779 | 123.9224 |  |  |  | 1.2778 | -0.0833 | 154.4304
3.3965 | -0.046445 | 66.0427 | 1.5975 | -0.029432 | 67.5769 | 1.5534 | -0.00831 | 81.4053 | 0.080273 | 0.001976 | 14.2591 |  |  |  | 0.6323 | 0.041008 | 53.7738 | 3.7157 | -0.42868 | 118.831 |  |  |  | 1.3978 | -0.030641 | 135.9237 | 1.4767 | -0.04876 | 83.1014 | 1.4952 | -0.081561 | 113.6984 | 1.3705 | -0.043583 | 149.265 | 1.4341 | -0.19325 | 116.7019 | 1.44 | -0.060572 | 113.7371 | 1.3536 | -0.042288 | 149.5071 | 1.401 | -0.17921 | 123.9528 |  |  |  | 1.2799 | -0.082222 | 154.5513
3.3976 | -0.04591 | 65.9805 | 1.5994 | -0.028886 | 67.5868 | 1.5572 | -0.008658 | 81.434 | 0.080273 | 0.001976 | 14.2593 |  |  |  | 0.63145 | 0.041187 | 53.7961 | 3.7177 | -0.42806 | 118.8535 |  |  |  | 1.3998 | -0.030994 | 135.9397 | 1.4785 | -0.049677 | 83.1249 | 1.4962 | -0.081561 | 113.7407 | 1.3696 | -0.044028 | 149.32 | 1.435 | -0.19598 | 116.7216 | 1.4409 | -0.060572 | 113.8035 | 1.3555 | -0.042739 | 149.6013 | 1.4009 | -0.17974 | 123.9831 |  |  |  | 1.2795 | -0.083839 | 154.5876
3.3993 | -0.045524 | 65.9522 | 1.5994 | -0.029432 | 67.5903 | 1.5581 | -0.007746 | 81.4467 | 0.080156 | 0.002764 | 14.263 |  |  |  | 0.63237 | 0.041187 | 53.8291 | 3.7197 | -0.42912 | 118.8678 |  |  |  | 1.4015 | -0.031563 | 135.9365 | 1.4803 | -0.04876 | 83.1486 | 1.4951 | -0.083527 | 113.8224 | 1.3706 | -0.045847 | 149.4222 | 1.4351 | -0.19372 | 116.7576 | 1.4427 | -0.060572 | 113.8907 | 1.3546 | -0.042739 | 149.7188 | 1.4019 | -0.17974 | 124.0617 |  |  |  | 1.2807 | -0.08276 | 154.6152
3.4021 | -0.045524 | 65.9035 | 1.5993 | -0.029432 | 67.5969 | 1.5591 | -0.008093 | 81.4336 | 0.079352 | 0.002897 | 14.2631 |  |  |  | 0.63237 | 0.040268 | 53.8389 | 3.7216 | -0.43025 | 118.8724 |  |  |  | 1.4015 | -0.030641 | 135.9547 | 1.4823 | -0.048309 | 83.2055 | 1.4953 | -0.081943 | 113.8864 | 1.3704 | -0.044954 | 149.4645 | 1.437 | -0.19418 | 116.8233 | 1.4426 | -0.061029 | 113.9671 | 1.3554 | -0.043198 | 149.7653 | 1.402 | -0.17828 | 124.1319 |  |  |  | 1.2806 | -0.084221 | 154.7566
3.4041 | -0.044989 | 65.8886 | 1.6004 | -0.029794 | 67.6043 | 1.559 | -0.008658 | 81.4647 | 0.080156 | 0.002764 | 14.2774 |  |  |  | 0.63237 | 0.040268 | 53.8853 | 3.7237 | -0.43012 | 118.8764 |  |  |  | 1.4015 | -0.030641 | 135.9705 | 1.4832 | -0.049226 | 83.3176 | 1.4961 | -0.082997 | 113.9056 | 1.3713 | -0.045863 | 149.4968 | 1.4397 | -0.19372 | 116.868 | 1.4446 | -0.061483 | 113.998 | 1.3554 | -0.042288 | 149.7916 | 1.4017 | -0.18027 | 124.1865 |  |  |  | 1.2804 | -0.084761 | 154.8782
3.4033 | -0.046297 | 65.8622 | 1.602 | -0.029432 | 67.6063 | 1.5582 | -0.008093 | 81.4586 | 0.081194 | 0.002897 | 14.2794 |  |  |  | 0.63237 | 0.040268 | 53.8963 | 3.7257 | -0.43005 | 118.8988 |  |  |  | 1.4015 | -0.030641 | 135.9786 | 1.4842 | -0.048774 | 83.364 | 1.4962 | -0.083378 | 113.9194 | 1.3749 | -0.044954 | 149.5149 | 1.4414 | -0.19325 | 116.9349 | 1.4446 | -0.061483 | 114.0237 | 1.3552 | -0.043208 | 149.8078 | 1.4019 | -0.17974 | 124.2329 |  |  |  | 1.2806 | -0.0833 | 154.9275
3.4041 | -0.04591 | 65.8934 | 1.603 | -0.028886 | 67.6112 | 1.5591 | -0.008093 | 81.4641 | 0.080156 | 0.001843 | 14.2824 |  |  |  | 0.63244 | 0.040447 | 53.9243 | 3.7277 | -0.43068 | 118.9457 |  |  |  | 1.4015 | -0.031563 | 135.9913 | 1.484 | -0.04876 | 83.3963 | 1.4971 | -0.082469 | 113.9411 | 1.3759 | -0.045399 | 149.5284 | 1.4406 | -0.19372 | 116.9779 | 1.4454 | -0.061943 | 114.0517 | 1.3555 | -0.044556 | 149.8227 | 1.4019 | -0.18066 | 124.2329 |  |  |  | 1.2833 | -0.084221 | 155.038
3.4037 | -0.046059 | 65.8969 | 1.6051 | -0.027795 | 67.6161 | 1.56 | -0.008093 | 81.4702 | 0.079234 | 0.001843 | 14.2875 |  |  |  | 0.63244 | 0.040447 | 53.9657 | 3.7297 | -0.43106 | 118.9873 |  |  |  | 1.4016 | -0.030994 | 136.0238 | 1.4842 | -0.049692 | 83.4242 | 1.5014 | -0.083527 | 113.9522 | 1.3778 | -0.044937 | 149.5395 | 1.4415 | -0.19372 | 116.9964 | 1.4454 | -0.061943 | 114.1302 | 1.3563 | -0.044106 | 149.9327 | 1.4019 | -0.17974 | 124.2467 |  |  |  | 1.2849 | -0.085299 | 155.1729
3.4041 | -0.044989 | 65.8886 | 1.6067 | -0.028886 | 67.6224 | 1.5619 | -0.008093 | 81.4657 | 0.081194 | 0.001976 | 14.2868 |  |  |  | 0.63244 | 0.040447 | 54.0053 | 3.7316 | -0.43181 | 118.9499 |  |  |  | 1.4016 | -0.030073 | 136.0532 | 1.484 | -0.04876 | 83.4348 | 1.5015 | -0.082997 | 113.9697 | 1.3767 | -0.044954 | 149.5568 | 1.4415 | -0.19644 | 117.0164 | 1.4452 | -0.063774 | 114.2532 | 1.3562 | -0.043658 | 150.0431 | 1.402 | -0.18197 | 124.2563 |  |  |  | 1.2859 | -0.084377 | 155.2271
3.408 | -0.044454 | 65.8333 | 1.6068 | -0.028341 | 67.6311 | 1.562 | -0.008438 | 81.4805 | 0.080156 | 0.001843 | 14.287 |  |  |  | 0.63244 | 0.041366 | 54.0052 | 3.7337 | -0.4325 | 118.9586 |  |  |  | 1.4015 | -0.032484 | 136.0946 | 1.484 | -0.049677 | 83.4522 | 1.5024 | -0.082997 | 114.0049 | 1.3778 | -0.044028 | 149.5687 | 1.4415 | -0.19463 | 117.0244 | 1.4452 | -0.062861 | 114.3139 | 1.358 | -0.042748 | 150.1008 | 1.4027 | -0.1812 | 124.2768 |  |  |  | 1.2877 | -0.084377 | 155.2598
3.4107 | -0.045375 | 65.8291 | 1.6067 | -0.028886 | 67.6471 | 1.5636 | -0.009569 | 81.4823 | 0.080156 | 0.001843 | 14.2922 |  |  |  | 0.63251 | 0.041366 | 54.0229 | 3.7357 | -0.43244 | 119.0206 |  |  |  | 1.4015 | -0.031563 | 136.1161 | 1.4841 | -0.049226 | 83.4789 | 1.5024 | -0.082997 | 114.1078 | 1.3778 | -0.045847 | 149.6617 | 1.4414 | -0.19416 | 117.0261 | 1.4483 | -0.061938 | 114.3302 | 1.3588 | -0.043208 | 150.1299 | 1.4037 | -0.18066 | 124.3043 |  |  |  | 1.288 | -0.085525 | 155.3784
3.4113 | -0.045524 | 65.7875 | 1.6077 | -0.028341 | 67.6589 | 1.5646 | -0.008093 | 81.4971 | 0.081194 | 0.002897 | 14.2961 |  |  |  | 0.63258 | 0.041724 | 54.0317 | 3.7377 | -0.43219 | 118.9967 |  |  |  | 1.4033 | -0.030641 | 136.1896 | 1.4859 | -0.05106 | 83.5585 | 1.5025 | -0.082469 | 114.1912 | 1.3778 | -0.045847 | 149.7016 | 1.4451 | -0.19463 | 117.0428 | 1.4511 | -0.06285 | 114.3426 | 1.3588 | -0.045026 | 150.1579 | 1.4055 | -0.18066 | 124.3774 |  |  |  | 1.2879 | -0.0833 | 155.525
3.4115 | -0.046832 | 65.7654 | 1.6094 | -0.028886 | 67.6767 | 1.5646 | -0.008093 | 81.4984 | 0.08096 | 0.00171 | 14.3087 |  |  |  | 0.63244 | 0.041366 | 54.0466 | 3.7397 | -0.43306 | 118.9948 |  |  |  | 1.4041 | -0.03121 | 136.2207 | 1.4867 | -0.049211 | 83.6583 | 1.5069 | -0.083527 | 114.2242 | 1.3786 | -0.045863 | 149.7879 | 1.4479 | -0.19463 | 117.0674 | 1.4529 | -0.06285 | 114.3834 | 1.3608 | -0.043198 | 150.2504 | 1.4083 | -0.18343 | 124.4435 |  |  |  | 1.2914 | -0.085299 | 155.5511
3.4133 | -0.04591 | 65.7156 | 1.6111 | -0.029432 | 67.67 | 1.5655 | -0.009005 | 81.4993 | 0.081077 | 0.001843 | 14.3173 |  |  |  | 0.63244 | 0.041366 | 54.0607 | 3.7416 | -0.433 | 118.9814 |  |  |  | 1.4069 | -0.032131 | 136.2539 | 1.4903 | -0.049211 | 83.7182 | 1.5096 | -0.083527 | 114.2465 | 1.3786 | -0.045399 | 149.8183 | 1.4489 | -0.196 | 117.1114 | 1.4526 | -0.064227 | 114.4843 | 1.3608 | -0.042288 | 150.3596 | 1.4092 | -0.18251 | 124.4992 |  |  |  | 1.2944 | -0.084221 | 155.6407
3.4135 | -0.044454 | 65.6878 | 1.6121 | -0.028886 | 67.6855 | 1.5663 | -0.008658 | 81.5132 | 0.081077 | 0.001843 | 14.324 |  |  |  | 0.63237 | 0.041187 | 54.0667 | 3.7437 | -0.43363 | 118.9998 |  |  |  | 1.4086 | -0.031778 | 136.2625 | 1.4904 | -0.049677 | 83.743 | 1.5097 | -0.082089 | 114.2629 | 1.3795 | -0.045863 | 149.8426 | 1.4487 | -0.19598 | 117.1501 | 1.4525 | -0.063774 | 114.5738 | 1.3616 | -0.043658 | 150.4103 | 1.4094 | -0.18236 | 124.5454 |  |  |  | 1.2941 | -0.084377 | 155.7905
3.417 | -0.044989 | 65.6976 | 1.612 | -0.03034 | 67.6663 | 1.5673 | -0.008093 | 81.5069 | 0.080156 | 0.002764 | 14.3286 |  |  |  | 0.63329 | 0.041187 | 54.0711 | 3.7457 | -0.43393 | 119.0082 |  |  |  | 1.4089 | -0.030641 | 136.2791 | 1.4912 | -0.050128 | 83.7459 | 1.5089 | -0.082469 | 114.2935 | 1.3824 | -0.046756 | 149.8907 | 1.4489 | -0.196 | 117.2148 | 1.4544 | -0.063314 | 114.6359 | 1.3624 | -0.044116 | 150.4545 | 1.4091 | -0.18212 | 124.5584 |  |  |  | 1.2953 | -0.085142 | 155.8744
3.4187 | -0.044603 | 65.6997 | 1.614 | -0.029247 | 67.6815 | 1.5664 | -0.008093 | 81.5121 | 0.080273 | 0.001976 | 14.3401 |  |  |  | 0.63421 | 0.041187 | 54.0795 | 3.7477 | -0.43512 | 119.0218 |  |  |  | 1.4098 | -0.031563 | 136.3029 | 1.4913 | -0.049677 | 83.7722 | 1.5096 | -0.083527 | 114.3357 | 1.3824 | -0.045847 | 149.9535 | 1.4489 | -0.196 | 117.2682 | 1.4553 | -0.064227 | 114.6647 | 1.3617 | -0.044106 | 150.4577 | 1.4092 | -0.18343 | 124.5955 |  |  |  | 1.2951 | -0.084377 | 155.8843
3.4188 | -0.04591 | 65.6979 | 1.6139 | -0.028886 | 67.6816 | 1.5666 | -0.006962 | 81.5144 | 0.081077 | 0.001843 | 14.3357 |  |  |  | 0.63506 | 0.041008 | 54.0827 | 3.7497 | -0.43468 | 119.0806 |  |  |  | 1.4118 | -0.031347 | 136.3037 | 1.4912 | -0.050128 | 83.7833 | 1.5096 | -0.083527 | 114.4379 | 1.385 | -0.04631 | 150.0379 | 1.4498 | -0.196 | 117.3142 | 1.457 | -0.064686 | 114.7064 | 1.3625 | -0.043658 | 150.4642 | 1.4112 | -0.18197 | 124.6271 |  |  |  | 1.2952 | -0.085682 | 155.899
3.4188 | -0.044989 | 65.6806 | 1.6138 | -0.029432 | 67.6816 | 1.5674 | -0.007527 | 81.5223 | 0.081312 | 0.00303 | 14.3488 |  |  |  | 0.63421 | 0.041187 | 54.0849 | 3.7516 | -0.43556 | 119.1188 |  |  |  | 1.4142 | -0.031778 | 136.3261 | 1.4913 | -0.049677 | 83.8088 | 1.5124 | -0.083906 | 114.518 | 1.385 | -0.047218 | 150.0901 | 1.4516 | -0.19691 | 117.338 | 1.458 | -0.064686 | 114.7447 | 1.3624 | -0.044116 | 150.531 | 1.4121 | -0.18289 | 124.7086 |  |  |  | 1.2951 | -0.085299 | 156.0006
3.4214 | -0.044603 | 65.6879 | 1.6138 | -0.029432 | 67.6901 | 1.5701 | -0.008093 | 81.5282 | 0.08096 | 0.002632 | 14.3636 |  |  |  | 0.6359 | 0.040829 | 54.088 | 3.7537 | -0.43575 | 119.1209 |  |  |  | 1.4154 | -0.030073 | 136.3425 | 1.4942 | -0.05106 | 83.8763 | 1.515 | -0.084434 | 114.5434 | 1.385 | -0.04631 | 150.1359 | 1.4524 | -0.19735 | 117.3558 | 1.4599 | -0.065141 | 114.8442 | 1.3623 | -0.044576 | 150.619 | 1.413 | -0.18382 | 124.7931 |  |  |  | 1.2951 | -0.085299 | 156.1354
3.426 | -0.046445 | 65.6908 | 1.6139 | -0.029794 | 67.6901 | 1.5737 | -0.009005 | 81.5266 | 0.081998 | 0.001843 | 14.3721 |  |  |  | 0.63689 | 0.040089 | 54.0899 | 3.7557 | -0.43568 | 119.1689 |  |  |  | 1.4163 | -0.030073 | 136.3953 | 1.496 | -0.049226 | 83.954 | 1.5169 | -0.084434 | 114.5811 | 1.385 | -0.04631 | 150.1666 | 1.4561 | -0.19782 | 117.4046 | 1.46 | -0.065594 | 114.933 | 1.3626 | -0.043198 | 150.7038 | 1.4149 | -0.18382 | 124.8387 |  |  |  | 1.296 | -0.08622 | 156.2653
3.4262 | -0.044989 | 65.6847 | 1.6139 | -0.028886 | 67.7028 | 1.5727 | -0.008658 | 81.5329 | 0.082116 | 0.002897 | 14.3958 |  |  |  | 0.63605 | 0.041187 | 54.0909 | 3.7577 | -0.43568 | 119.1768 |  |  |  | 1.4163 | -0.030994 | 136.4232 | 1.4968 | -0.051045 | 84.0158 | 1.5169 | -0.083527 | 114.5923 | 1.386 | -0.046756 | 150.1682 | 1.4561 | -0.19782 | 117.4745 | 1.4599 | -0.065141 | 114.9608 | 1.3626 | -0.044106 | 150.7472 | 1.4157 | -0.18435 | 124.8686 |  |  |  | 1.2977 | -0.085838 | 156.4372
3.4271 | -0.044989 | 65.693 | 1.6147 | -0.03034 | 67.7247 | 1.5738 | -0.008438 | 81.5252 | 0.081194 | 0.001976 | 14.4038 |  |  |  | 0.63789 | 0.041187 | 54.0929 | 3.7597 | -0.43706 | 119.1941 |  |  |  | 1.4162 | -0.031563 | 136.4539 | 1.4987 | -0.049677 | 84.0638 | 1.5169 | -0.084434 | 114.5939 | 1.3859 | -0.04631 | 150.2 | 1.4561 | -0.19782 | 117.5261 | 1.4607 | -0.066512 | 114.9923 | 1.3625 | -0.044567 | 150.7794 | 1.4166 | -0.18435 | 124.8851 |  |  |  | 1.2969 | -0.084377 | 156.5111
3.4316 | -0.045524 | 65.6922 | 1.6155 | -0.029979 | 67.7318 | 1.5737 | -0.009005 | 81.5328 | 0.081077 | 0.001843 | 14.4314 |  |  |  | 0.63873 | 0.041008 | 54.1061 | 3.7616 | -0.43518 | 119.1922 |  |  |  | 1.4171 | -0.031563 | 136.5155 | 1.4987 | -0.050595 | 84.0682 | 1.5169 | -0.083527 | 114.6285 | 1.386 | -0.046756 | 150.2276 | 1.457 | -0.19782 | 117.5851 | 1.4645 | -0.065594 | 115.0192 | 1.3632 | -0.044576 | 150.8043 | 1.4167 | -0.18474 | 124.8888 |  |  |  | 1.3006 | -0.08622 | 156.5374
3.4334 | -0.045524 | 65.654 | 1.6175 | -0.028886 | 67.7462 | 1.5737 | -0.009005 | 81.5314 | 0.081998 | 0.001843 | 14.4373 |  |  |  | 0.6388 | 0.041187 | 54.1076 | 3.7637 | -0.43688 | 119.197 |  |  |  | 1.418 | -0.03121 | 136.5453 | 1.4987 | -0.050595 | 84.0994 | 1.5206 | -0.083906 | 114.6618 | 1.3896 | -0.046756 | 150.353 | 1.457 | -0.19782 | 117.635 | 1.4663 | -0.066052 | 115.0471 | 1.3641 | -0.044576 | 150.881 | 1.4166 | -0.18527 | 124.9097 |  |  |  | 1.3007 | -0.085682 | 156.6636
3.4343 | -0.044603 | 65.6151 | 1.6192 | -0.03034 | 67.7635 | 1.5756 | -0.00935 | 81.5371 | 0.081998 | 0.002764 | 14.459 |  |  |  | 0.63774 | 0.040829 | 54.1119 | 3.7657 | -0.43681 | 119.2102 |  |  |  | 1.4216 | -0.03121 | 136.5651 | 1.4995 | -0.051045 | 84.1405 | 1.5213 | -0.083146 | 114.7718 | 1.3906 | -0.046756 | 150.4166 | 1.4598 | -0.19782 | 117.6654 | 1.4655 | -0.065594 | 115.1558 | 1.3661 | -0.044576 | 150.972 | 1.4175 | -0.18435 | 124.9242 |  |  |  | 1.3017 | -0.085142 | 156.79
3.4354 | -0.044989 | 65.5879 | 1.6201 | -0.03034 | 67.7409 | 1.5772 | -0.008658 | 81.5335 | 0.081881 | 0.00171 | 14.4595 |  |  |  | 0.6388 | 0.041187 | 54.1203 | 3.7677 | -0.43825 | 119.2083 |  |  |  | 1.4227 | -0.03121 | 136.5878 | 1.5041 | -0.049211 | 84.2423 | 1.5242 | -0.083906 | 114.8386 | 1.3915 | -0.046756 | 150.484 | 1.4624 | -0.19826 | 117.6897 | 1.4674 | -0.065134 | 115.2575 | 1.368 | -0.044567 | 151.056 | 1.4212 | -0.18435 | 124.958 |  |  |  | 1.3026 | -0.085682 | 156.8438
3.4382 | -0.044989 | 65.4602 | 1.6201 | -0.03034 | 67.7706 | 1.5784 | -0.008438 | 81.5369 | 0.082116 | 0.001976 | 14.4679 |  |  |  | 0.63873 | 0.041008 | 54.145 | 3.7697 | -0.437 | 119.2163 |  |  |  | 1.4236 | -0.032484 | 136.6025 | 1.505 | -0.050128 | 84.3021 | 1.524 | -0.084055 | 114.8754 | 1.3924 | -0.047663 | 150.4999 | 1.4626 | -0.19737 | 117.6857 | 1.4673 | -0.065594 | 115.298 | 1.3697 | -0.044116 | 151.1012 | 1.4214 | -0.18605 | 124.9825 |  |  |  | 1.3026 | -0.085682 | 156.8959
3.4411 | -0.044454 | 65.4642 | 1.6209 | -0.030883 | 67.7598 | 1.5802 | -0.00935 | 81.5454 | 0.081998 | 0.002764 | 14.4782 |  |  |  | 0.63888 | 0.041366 | 54.1594 | 3.7716 | -0.43762 | 119.2575 |  |  |  | 1.4236 | -0.031563 | 136.6026 | 1.5052 | -0.050143 | 84.3454 | 1.5251 | -0.083906 | 114.9042 | 1.3924 | -0.046756 | 150.5297 | 1.4627 | -0.19784 | 117.723 | 1.4674 | -0.066048 | 115.3141 | 1.3697 | -0.044116 | 151.1091 | 1.4222 | -0.18566 | 125.0729 |  |  |  | 1.3026 | -0.085682 | 157.0252
3.4411 | -0.044454 | 65.459 | 1.6209 | -0.030883 | 67.7967 | 1.58 | -0.009569 | 81.5346 | 0.081077 | 0.001843 | 14.479 |  |  |  | 0.63888 | 0.040447 | 54.1883 | 3.7737 | -0.43813 | 119.2738 |  |  |  | 1.4269 | -0.033268 | 136.6118 | 1.5051 | -0.050595 | 84.3923 | 1.5269 | -0.084434 | 114.9254 | 1.3924 | -0.046756 | 150.5561 | 1.4634 | -0.19782 | 117.7472 | 1.4672 | -0.065141 | 115.34 | 1.3695 | -0.045036 | 151.1123 | 1.4221 | -0.18527 | 125.1154 |  |  |  | 1.3027 | -0.086063 | 157.128
3.4417 | -0.045524 | 65.4605 | 1.6209 | -0.030883 | 67.8099 | 1.5811 | -0.00935 | 81.5504 | 0.08292 | 0.001843 | 14.484 |  |  |  | 0.6388 | 0.041187 | 54.1964 | 3.7757 | -0.43843 | 119.3254 |  |  |  | 1.43 | -0.031563 | 136.6206 | 1.505 | -0.051045 | 84.3954 | 1.5303 | -0.084581 | 114.9554 | 1.3924 | -0.046756 | 150.6577 | 1.4633 | -0.19826 | 117.794 | 1.4684 | -0.065589 | 115.418 | 1.3707 | -0.044567 | 151.13 | 1.424 | -0.18527 | 125.1887 |  |  |  | 1.3023 | -0.08676 | 157.1599
3.4435 | -0.044603 | 65.4624 | 1.6221 | -0.0307 | 67.829 | 1.582 | -0.00935 | 81.561 | 0.082116 | 0.001976 | 14.5048 |  |  |  | 0.63972 | 0.041187 | 54.2327 | 3.7777 | -0.43906 | 119.3669 |  |  |  | 1.431 | -0.031563 | 136.6336 | 1.5068 | -0.051045 | 84.407 | 1.5315 | -0.083906 | 114.989 | 1.3925 | -0.048111 | 150.7336 | 1.4635 | -0.19828 | 117.8915 | 1.4692 | -0.066048 | 115.5233 | 1.3715 | -0.044116 | 151.154 | 1.4233 | -0.18513 | 125.2021 |  |  |  | 1.3037 | -0.084604 | 157.178
3.4483 | -0.043147 | 65.4613 | 1.623 | -0.0307 | 67.8128 | 1.5828 | -0.00935 | 81.5683 | 0.081194 | 0.002897 | 14.5114 |  |  |  | 0.63972 | 0.041187 | 54.2685 | 3.7797 | -0.44 | 119.4317 |  |  |  | 1.4308 | -0.03121 | 136.633 | 1.507 | -0.050143 | 84.4387 | 1.5304 | -0.084962 | 115.062 | 1.3925 | -0.047202 | 150.7711 | 1.4662 | -0.19919 | 117.9536 | 1.471 | -0.06696 | 115.6015 | 1.3725 | -0.044567 | 151.2337 | 1.4242 | -0.18605 | 125.217 |  |  |  | 1.3052 | -0.085299 | 157.3293
3.4548 | -0.044989 | 65.4702 | 1.6265 | -0.031246 | 67.8187 | 1.583 | -0.008785 | 81.5485 | 0.081998 | 0.001843 | 14.5134 |  |  |  | 0.63972 | 0.041187 | 54.2969 | 3.7816 | -0.43906 | 119.4931 |  |  |  | 1.431 | -0.031563 | 136.6485 | 1.5087 | -0.051045 | 84.4817 | 1.5315 | -0.083906 | 115.1023 | 1.3932 | -0.047218 | 150.7995 | 1.469 | -0.19828 | 117.9974 | 1.4709 | -0.065594 | 115.6377 | 1.3743 | -0.044116 | 151.3286 | 1.4241 | -0.18566 | 125.2323 |  |  |  | 1.3072 | -0.085682 | 157.4372
3.4559 | -0.043533 | 65.4882 | 1.6274 | -0.03034 | 67.8405 | 1.5848 | -0.00935 | 81.5624 | 0.081998 | 0.001843 | 14.5242 |  |  |  | 0.6398 | 0.040447 | 54.3106 | 3.7837 | -0.43932 | 119.515 |  |  |  | 1.4308 | -0.032131 | 136.6641 | 1.5115 | -0.05151 | 84.5495 | 1.5314 | -0.084434 | 115.1684 | 1.3933 | -0.047663 | 150.8182 | 1.4707 | -0.19964 | 118.0082 | 1.4721 | -0.065589 | 115.6517 | 1.377 | -0.045026 | 151.3889 | 1.4242 | -0.18605 | 125.2419 |  |  |  | 1.308 | -0.08622 | 157.4813
3.4559 | -0.044454 | 65.4716 | 1.6282 | -0.030883 | 67.8604 | 1.5875 | -0.008438 | 81.5752 | 0.081077 | 0.002764 | 14.5254 |  |  |  | 0.63888 | 0.041366 | 54.3409 | 3.7857 | -0.44055 | 119.5363 |  |  |  | 1.4327 | -0.03121 | 136.6805 | 1.5124 | -0.05151 | 84.6255 | 1.5334 | -0.084815 | 115.2092 | 1.396 | -0.047663 | 150.82 | 1.4707 | -0.20055 | 118.028 | 1.4747 | -0.06696 | 115.6436 | 1.377 | -0.044116 | 151.4153 | 1.425 | -0.18566 | 125.2713 |  |  |  | 1.307 | -0.087141 | 157.534
3.4584 | -0.044068 | 65.4933 | 1.6283 | -0.03034 | 67.8666 | 1.5884 | -0.008438 | 81.579 | 0.082116 | 0.001976 | 14.5338 |  |  |  | 0.63972 | 0.041187 | 54.3514 | 3.7877 | -0.44025 | 119.5457 |  |  |  | 1.4356 | -0.03121 | 136.7006 | 1.5134 | -0.05106 | 84.6826 | 1.535 | -0.084434 | 115.2329 | 1.397 | -0.048111 | 150.8486 | 1.4707 | -0.19964 | 118.0463 | 1.4747 | -0.06696 | 115.6683 | 1.377 | -0.045026 | 151.4446 | 1.427 | -0.18513 | 125.3263 |  |  |  | 1.3079 | -0.08676 | 157.6874
3.4618 | -0.043295 | 65.462 | 1.6282 | -0.030883 | 67.8842 | 1.5894 | -0.009697 | 81.5803 | 0.081881 | 0.00171 | 14.5358 |  |  |  | 0.63987 | 0.041545 | 54.3738 | 3.7897 | -0.44055 | 119.5573 |  |  |  | 1.4363 | -0.032699 | 136.7479 | 1.5134 | -0.05151 | 84.5553 | 1.5358 | -0.084055 | 115.2327 | 1.3996 | -0.047663 | 150.8793 | 1.4726 | -0.20101 | 118.1202 | 1.4746 | -0.068333 | 115.7106 | 1.378 | -0.043658 | 151.4547 | 1.4295 | -0.18619 | 125.3775 |  |  |  | 1.31 | -0.086063 | 157.7913
3.464 | -0.044068 | 65.4587 | 1.6282 | -0.030883 | 67.8768 | 1.5932 | -0.008221 | 81.5876 | 0.081998 | 0.002764 | 14.5392 |  |  |  | 0.6398 | 0.041366 | 54.39 | 3.7916 | -0.44132 | 119.56 |  |  |  | 1.4382 | -0.032131 | 136.7993 | 1.5134 | -0.05151 | 84.6585 | 1.5368 | -0.084434 | 115.2386 | 1.3997 | -0.048111 | 150.9153 | 1.4744 | -0.20192 | 118.1876 | 1.4755 | -0.067419 | 115.7882 | 1.378 | -0.044567 | 151.4811 | 1.4305 | -0.18658 | 125.4233 |  |  |  | 1.3099 | -0.085682 | 157.7991
3.4631 | -0.044989 | 65.4596 | 1.6282 | -0.030883 | 67.9019 | 1.5949 | -0.008785 | 81.5854 | 0.082803 | 0.00171 | 14.5426 |  |  |  | 0.63972 | 0.040268 | 54.3924 | 3.7937 | -0.441 | 119.5635 |  |  |  | 1.4383 | -0.031563 | 136.8444 | 1.5143 | -0.052428 | 84.7053 | 1.5377 | -0.084962 | 115.2561 | 1.3996 | -0.046756 | 151.0236 | 1.478 | -0.20145 | 118.2523 | 1.4773 | -0.066507 | 115.8924 | 1.3805 | -0.044576 | 151.5458 | 1.4305 | -0.1875 | 125.4825 |  |  |  | 1.3098 | -0.08622 | 157.8467
3.4629 | -0.043682 | 65.4322 | 1.6283 | -0.031246 | 67.9064 | 1.5957 | -0.00935 | 81.5925 | 0.08292 | 0.002764 | 14.5592 |  |  |  | 0.64078 | 0.041545 | 54.3988 | 3.7957 | -0.44249 | 119.5694 |  |  |  | 1.4384 | -0.031915 | 136.8663 | 1.5144 | -0.051977 | 84.7004 | 1.5385 | -0.084962 | 115.2699 | 1.3995 | -0.047218 | 151.0676 | 1.4762 | -0.20101 | 118.2964 | 1.4784 | -0.066501 | 115.9426 | 1.3832 | -0.044576 | 151.6754 | 1.4314 | -0.18711 | 125.5079 |  |  |  | 1.3099 | -0.085682 | 157.9871
3.4666 | -0.043682 | 65.4188 | 1.6292 | -0.03034 | 67.9348 | 1.5966 | -0.008438 | 81.5951 | 0.081998 | 0.001843 | 14.5602 |  |  |  | 0.64078 | 0.041545 | 54.4018 | 3.7977 | -0.44219 | 119.5757 |  |  |  | 1.4373 | -0.032131 | 136.8985 | 1.5162 | -0.051977 | 84.7218 | 1.5385 | -0.084581 | 115.2805 | 1.4005 | -0.047663 | 151.1312 | 1.4781 | -0.20283 | 118.3211 | 1.4793 | -0.06696 | 115.9942 | 1.3833 | -0.045026 | 151.7205 | 1.4305 | -0.18658 | 125.5301 |  |  |  | 1.3098 | -0.08622 | 158.085
3.4702 | -0.043682 | 65.4127 | 1.6291 | -0.030883 | 67.9325 | 1.5976 | -0.008785 | 81.5879 | 0.081998 | 0.001843 | 14.561 |  |  |  | 0.6398 | 0.041366 | 54.4087 | 3.7997 | -0.44305 | 119.5711 |  |  |  | 1.4382 | -0.032131 | 136.9149 | 1.518 | -0.051977 | 84.7456 | 1.5386 | -0.08587 | 115.3102 | 1.4006 | -0.048111 | 151.1457 | 1.4782 | -0.20238 | 118.3371 | 1.4802 | -0.067874 | 116.0788 | 1.3833 | -0.045486 | 151.7654 | 1.4323 | -0.18804 | 125.5419 |  |  |  | 1.3106 | -0.08676 | 158.1153
3.4702 | -0.043682 | 65.4082 | 1.6309 | -0.030883 | 67.9425 | 1.6031 | -0.008785 | 81.6174 | 0.083037 | 0.002897 | 14.5668 |  |  |  | 0.63972 | 0.040268 | 54.4151 | 3.8016 | -0.4418 | 119.5819 |  |  |  | 1.4381 | -0.031778 | 136.9208 | 1.517 | -0.05106 | 84.7537 | 1.5386 | -0.084962 | 115.3911 | 1.4006 | -0.047202 | 151.1702 | 1.478 | -0.20327 | 118.3284 | 1.4811 | -0.067874 | 116.1533 | 1.3843 | -0.045026 | 151.7727 | 1.4325 | -0.18789 | 125.5445 |  |  |  | 1.3108 | -0.086603 | 158.1678
3.4719 | -0.045138 | 65.4143 | 1.6326 | -0.030523 | 67.9354 | 1.6029 | -0.009916 | 81.6181 | 0.082116 | 0.001976 | 14.572 |  |  |  | 0.64064 | 0.041187 | 54.4223 | 3.8037 | -0.44368 | 119.6005 |  |  |  | 1.439 | -0.031778 | 136.9459 | 1.5208 | -0.053811 | 84.8083 | 1.5386 | -0.084055 | 115.4759 | 1.4015 | -0.048573 | 151.2044 | 1.478 | -0.20418 | 118.3516 | 1.481 | -0.06879 | 116.2478 | 1.3842 | -0.045486 | 151.7852 | 1.4352 | -0.1875 | 125.5545 |  |  |  | 1.3118 | -0.085682 | 158.3105
3.4741 | -0.043147 | 65.4056 | 1.6355 | -0.030883 | 67.9348 | 1.6031 | -0.008785 | 81.6143 | 0.08292 | 0.002764 | 14.5644 |  |  |  | 0.64064 | 0.041187 | 54.4313 | 3.8056 | -0.44293 | 119.6056 |  |  |  | 1.4411 | -0.030641 | 136.9496 | 1.5206 | -0.051961 | 84.8884 | 1.5394 | -0.08549 | 115.5145 | 1.4032 | -0.048127 | 151.2894 | 1.4781 | -0.20283 | 118.3735 | 1.4822 | -0.066956 | 116.27 | 1.3851 | -0.044576 | 151.8085 | 1.4369 | -0.18804 | 125.565 |  |  |  | 1.3163 | -0.08622 | 158.4095
3.4767 | -0.04276 | 65.4079 | 1.6356 | -0.031246 | 67.9382 | 1.6049 | -0.008785 | 81.6312 | 0.083037 | 0.001976 | 14.565 |  |  |  | 0.64064 | 0.041187 | 54.4488 | 3.8077 | -0.44475 | 119.6166 |  |  |  | 1.4436 | -0.031778 | 136.9571 | 1.5208 | -0.051977 | 84.9496 | 1.5403 | -0.08549 | 115.5664 | 1.406 | -0.049037 | 151.3883 | 1.4781 | -0.2042 | 118.4232 | 1.4823 | -0.066496 | 116.2873 | 1.3854 | -0.045017 | 151.8183 | 1.439 | -0.18789 | 125.5834 |  |  |  | 1.3164 | -0.086603 | 158.4448
3.4776 | -0.043682 | 65.405 | 1.6345 | -0.031791 | 67.9439 | 1.6085 | -0.00935 | 81.6395 | 0.082803 | 0.002632 | 14.5678 |  |  |  | 0.63965 | 0.041008 | 54.4562 | 3.8097 | -0.44425 | 119.611 |  |  |  | 1.4454 | -0.032347 | 136.9631 | 1.5207 | -0.052428 | 84.9998 | 1.5402 | -0.08549 | 115.5766 | 1.4061 | -0.048111 | 151.4221 | 1.4798 | -0.20327 | 118.4693 | 1.4821 | -0.068327 | 116.3113 | 1.3871 | -0.045477 | 151.8923 | 1.439 | -0.18789 | 125.6142 |  |  |  | 1.3171 | -0.08676 | 158.4638
3.4787 | -0.043147 | 65.3252 | 1.6352 | -0.031068 | 67.9339 | 1.6105 | -0.008221 | 81.6482 | 0.08292 | 0.001843 | 14.5674 |  |  |  | 0.64064 | 0.040268 | 54.4677 | 3.8116 | -0.44449 | 119.6302 |  |  |  | 1.4457 | -0.031563 | 136.9876 | 1.5216 | -0.05151 | 85.0259 | 1.5405 | -0.085343 | 115.6036 | 1.4069 | -0.048573 | 151.4651 | 1.4798 | -0.20327 | 118.5537 | 1.4821 | -0.067414 | 116.3331 | 1.3878 | -0.045486 | 151.9478 | 1.4388 | -0.18843 | 125.649 |  |  |  | 1.3172 | -0.08622 | 158.5089
3.4811 | -0.044217 | 65.2938 | 1.6353 | -0.030523 | 67.9501 | 1.6104 | -0.009697 | 81.6663 | 0.08292 | 0.002764 | 14.5731 |  |  |  | 0.64156 | 0.040268 | 54.4876 | 3.8137 | -0.44493 | 119.6368 |  |  |  | 1.4455 | -0.032699 | 136.9921 | 1.5217 | -0.051977 | 85.0428 | 1.5421 | -0.08549 | 115.6447 | 1.4067 | -0.049499 | 151.4772 | 1.4825 | -0.20509 | 118.5936 | 1.483 | -0.067414 | 116.4322 | 1.3889 | -0.044567 | 152.0455 | 1.4387 | -0.18988 | 125.7176 |  |  |  | 1.3173 | -0.087524 | 158.663
3.4844 | -0.042612 | 65.343 | 1.6355 | -0.029979 | 67.9414 | 1.6103 | -0.00935 | 81.6775 | 0.081998 | 0.002764 | 14.5777 |  |  |  | 0.64064 | 0.041187 | 54.5262 | 3.8157 | -0.44606 | 119.6433 |  |  |  | 1.4466 | -0.031563 | 137.0228 | 1.5208 | -0.053345 | 85.0451 | 1.5422 | -0.084962 | 115.7442 | 1.407 | -0.049019 | 151.4886 | 1.4844 | -0.20374 | 118.6293 | 1.4822 | -0.067867 | 116.5407 | 1.3907 | -0.045477 | 152.0973 | 1.4424 | -0.18988 | 125.7761 |  |  |  | 1.3172 | -0.087141 | 158.7435
3.4848 | -0.044217 | 65.2776 | 1.6364 | -0.030883 | 67.9537 | 1.6104 | -0.009697 | 81.6945 | 0.081998 | 0.001843 | 14.5793 |  |  |  | 0.64057 | 0.040089 | 54.5592 | 3.8177 | -0.44606 | 119.6335 |  |  |  | 1.4493 | -0.032131 | 137.0567 | 1.5216 | -0.054262 | 85.0606 | 1.5422 | -0.084962 | 115.7982 | 1.407 | -0.048111 | 151.5017 | 1.4844 | -0.20374 | 118.6467 | 1.4823 | -0.068322 | 116.5948 | 1.3905 | -0.045486 | 152.1238 | 1.4453 | -0.18935 | 125.8316 |  |  |  | 1.3183 | -0.086985 | 158.796
3.4913 | -0.042374 | 65.2167 | 1.6373 | -0.029979 | 67.9536 | 1.6113 | -0.009697 | 81.7099 | 0.081998 | 0.001843 | 14.5821 |  |  |  | 0.64149 | 0.040089 | 54.6019 | 3.8197 | -0.44582 | 119.6501 |  |  |  | 1.451 | -0.032699 | 137.075 | 1.5218 | -0.052442 | 85.0806 | 1.5439 | -0.08549 | 115.8377 | 1.4069 | -0.048573 | 151.5284 | 1.4853 | -0.20465 | 118.6744 | 1.4831 | -0.067867 | 116.6097 | 1.3914 | -0.045486 | 152.1768 | 1.4455 | -0.1892 | 125.8643 |  |  |  | 1.3183 | -0.086063 | 158.9081
3.4924 | -0.043682 | 65.2388 | 1.6399 | -0.031431 | 67.9543 | 1.6123 | -0.009133 | 81.7686 | 0.081998 | 0.002764 | 14.5862 |  |  |  | 0.64149 | 0.040089 | 54.6314 | 3.8216 | -0.44624 | 119.6768 |  |  |  | 1.4519 | -0.032699 | 137.1163 | 1.5235 | -0.052894 | 85.1441 | 1.5449 | -0.084962 | 115.8749 | 1.4115 | -0.049482 | 151.587 | 1.4854 | -0.20511 | 118.6988 | 1.484 | -0.067414 | 116.6443 | 1.3914 | -0.046394 | 152.2493 | 1.4453 | -0.19027 | 125.8671 |  |  |  | 1.321 | -0.087524 | 159.031
3.4988 | -0.04276 | 65.2564 | 1.6416 | -0.031976 | 67.9568 | 1.6121 | -0.00935 | 81.7773 | 0.081077 | 0.002764 | 14.5875 |  |  |  | 0.64241 | 0.040089 | 54.6578 | 3.8237 | -0.44637 | 119.6862 |  |  |  | 1.4527 | -0.032347 | 137.1611 | 1.5245 | -0.052442 | 85.2286 | 1.5458 | -0.08587 | 115.8811 | 1.4132 | -0.048127 | 151.692 | 1.4843 | -0.20509 | 118.7352 | 1.4849 | -0.068781 | 116.7051 | 1.3913 | -0.045036 | 152.3317 | 1.4462 | -0.19027 | 125.8914 |  |  |  | 1.3228 | -0.086603 | 159.0849
3.5001 | -0.041689 | 65.2551 | 1.6426 | -0.031431 | 67.9528 | 1.614 | -0.008785 | 81.8032 | 0.082116 | 0.001976 | 14.5888 |  |  |  | 0.64149 | 0.041008 | 54.6661 | 3.8256 | -0.44631 | 119.7146 |  |  |  | 1.4518 | -0.033268 | 137.2158 | 1.5273 | -0.054277 | 85.3069 | 1.5457 | -0.08549 | 115.8619 | 1.4142 | -0.049482 | 151.7495 | 1.4862 | -0.20465 | 118.7935 | 1.4849 | -0.068781 | 116.8076 | 1.3923 | -0.045486 | 152.3946 | 1.4462 | -0.19027 | 125.895 |  |  |  | 1.3237 | -0.087524 | 159.1026
3.5041 | -0.042374 | 65.2301 | 1.6417 | -0.031431 | 67.9538 | 1.6149 | -0.008785 | 81.8345 | 0.081194 | 0.001976 | 14.5895 |  |  |  | 0.64241 | 0.041008 | 54.6749 | 3.8277 | -0.44725 | 119.7162 |  |  |  | 1.4528 | -0.032699 | 137.2357 | 1.5272 | -0.052894 | 85.3488 | 1.5448 | -0.08549 | 115.8902 | 1.4142 | -0.051301 | 151.7889 | 1.4872 | -0.2042 | 118.8728 | 1.4868 | -0.068781 | 116.8935 | 1.3952 | -0.045936 | 152.425 | 1.4463 | -0.19066 | 125.9169 |  |  |  | 1.3236 | -0.087141 | 159.1921
3.5056 | -0.042612 | 65.1841 | 1.6416 | -0.031976 | 67.9607 | 1.6169 | -0.008221 | 81.836 | 0.08292 | 0.002764 | 14.5904 |  |  |  | 0.6434 | 0.040268 | 54.6858 | 3.8297 | -0.44743 | 119.7294 |  |  |  | 1.4539 | -0.032699 | 137.244 | 1.5281 | -0.053811 | 85.3706 | 1.5459 | -0.084434 | 115.903 | 1.4141 | -0.049945 | 151.8067 | 1.4909 | -0.20602 | 118.9391 | 1.4885 | -0.068327 | 116.9293 | 1.3969 | -0.045486 | 152.4405 | 1.4473 | -0.19066 | 125.9666 |  |  |  | 1.3247 | -0.087524 | 159.3238
3.5051 | -0.042374 | 65.1816 | 1.6425 | -0.031976 | 67.9587 | 1.6169 | -0.008221 | 81.8635 | 0.08292 | 0.000922 | 14.5823 |  |  |  | 0.64241 | 0.041008 | 54.7007 | 3.8316 | -0.44794 | 119.7411 |  |  |  | 1.4574 | -0.033621 | 137.2712 | 1.528 | -0.054262 | 85.4033 | 1.5459 | -0.084434 | 115.9255 | 1.416 | -0.050392 | 151.8157 | 1.4917 | -0.20465 | 118.9653 | 1.4887 | -0.069236 | 116.9353 | 1.3977 | -0.045946 | 152.4722 | 1.4492 | -0.19012 | 126.0139 |  |  |  | 1.3245 | -0.088062 | 159.3924
3.5073 | -0.042225 | 65.1748 | 1.6426 | -0.031431 | 67.9623 | 1.6178 | -0.009133 | 81.8636 | 0.081881 | 0.002632 | 14.5843 |  |  |  | 0.64149 | 0.041008 | 54.71 | 3.8337 | -0.44762 | 119.7594 |  |  |  | 1.4583 | -0.032347 | 137.2743 | 1.528 | -0.054262 | 85.4703 | 1.5459 | -0.084434 | 115.9523 | 1.4177 | -0.049945 | 151.8465 | 1.4925 | -0.20509 | 118.9839 | 1.4885 | -0.070152 | 116.9467 | 1.3988 | -0.045936 | 152.5182 | 1.4508 | -0.19119 | 126.0865 |  |  |  | 1.3247 | -0.087524 | 159.4278
3.5084 | -0.041689 | 65.1697 | 1.6435 | -0.031431 | 67.9579 | 1.6186 | -0.009697 | 81.8793 | 0.08292 | 0.002764 | 14.5867 |  |  |  | 0.64248 | 0.040268 | 54.7152 | 3.8356 | -0.44806 | 119.7504 |  |  |  | 1.4594 | -0.032131 | 137.2921 | 1.5281 | -0.053811 | 85.5266 | 1.5475 | -0.086019 | 116.0094 | 1.4197 | -0.050837 | 151.9087 | 1.4926 | -0.20465 | 118.9926 | 1.4896 | -0.069236 | 116.9779 | 1.3988 | -0.045936 | 152.5791 | 1.4508 | -0.19027 | 126.1499 |  |  |  | 1.3258 | -0.088288 | 159.4881
3.5099 | -0.040918 | 65.159 | 1.6454 | -0.030883 | 67.9752 | 1.6186 | -0.009697 | 81.8772 | 0.08292 | 0.001843 | 14.5969 |  |  |  | 0.6434 | 0.041187 | 54.7178 | 3.8377 | -0.4483 | 119.781 |  |  |  | 1.4594 | -0.032131 | 137.283 | 1.5308 | -0.053345 | 85.623 | 1.5485 | -0.08549 | 116.0933 | 1.4206 | -0.050837 | 151.9644 | 1.4925 | -0.20509 | 119.0079 | 1.4897 | -0.068776 | 117.0796 | 1.3988 | -0.045026 | 152.6751 | 1.4518 | -0.19027 | 126.1958 |  |  |  | 1.3284 | -0.088445 | 159.6471
3.5146 | -0.042225 | 65.1497 | 1.6479 | -0.031068 | 67.9861 | 1.6213 | -0.009697 | 81.8893 | 0.083037 | 0.001976 | 14.6001 |  |  |  | 0.64425 | 0.041008 | 54.7202 | 3.8397 | -0.44893 | 119.775 |  |  |  | 1.4594 | -0.03121 | 137.2947 | 1.5328 | -0.05336 | 85.6512 | 1.5502 | -0.086019 | 116.1627 | 1.4206 | -0.050837 | 152.0348 | 1.4926 | -0.20556 | 119.0153 | 1.4895 | -0.069694 | 117.1421 | 1.4005 | -0.046394 | 152.7311 | 1.4519 | -0.19158 | 126.202 |  |  |  | 1.3294 | -0.088827 | 159.726
3.5145 | -0.041839 | 65.1466 | 1.647 | -0.031068 | 67.9868 | 1.6222 | -0.009697 | 81.8951 | 0.081998 | 0.001843 | 14.6098 |  |  |  | 0.64517 | 0.041008 | 54.723 | 3.8416 | -0.44925 | 119.7909 |  |  |  | 1.4602 | -0.031778 | 137.3015 | 1.5353 | -0.054713 | 85.6863 | 1.5512 | -0.086398 | 116.1971 | 1.4215 | -0.050837 | 152.0661 | 1.4936 | -0.20511 | 119.047 | 1.4896 | -0.069236 | 117.2183 | 1.3996 | -0.045486 | 152.7543 | 1.4537 | -0.19066 | 126.2112 |  |  |  | 1.332 | -0.088445 | 159.7424
3.5143 | -0.041453 | 65.1496 | 1.6487 | -0.031616 | 67.9876 | 1.6243 | -0.008566 | 81.8946 | 0.081998 | 0.002764 | 14.6141 |  |  |  | 0.64517 | 0.041008 | 54.7243 | 3.8437 | -0.44943 | 119.8172 |  |  |  | 1.4602 | -0.032699 | 137.32 | 1.5345 | -0.054728 | 85.6901 | 1.552 | -0.086019 | 116.215 | 1.4216 | -0.051285 | 152.1166 | 1.4954 | -0.20511 | 119.1057 | 1.4895 | -0.071521 | 117.2542 | 1.4013 | -0.045946 | 152.7625 | 1.4536 | -0.19119 | 126.2351 |  |  |  | 1.3322 | -0.088827 | 159.7742
3.5163 | -0.040918 | 65.1586 | 1.6498 | -0.030523 | 67.9864 | 1.625 | -0.010609 | 81.9087 | 0.081998 | 0.002764 | 14.6192 |  |  |  | 0.64609 | 0.041008 | 54.7262 | 3.8456 | -0.45062 | 119.8601 |  |  |  | 1.4604 | -0.031563 | 137.3299 | 1.5355 | -0.054728 | 85.7123 | 1.553 | -0.08549 | 116.2215 | 1.4226 | -0.05173 | 152.1329 | 1.4982 | -0.20602 | 119.1888 | 1.4913 | -0.070607 | 117.2792 | 1.4024 | -0.045936 | 152.8185 | 1.4536 | -0.19119 | 126.2602 |  |  |  | 1.3322 | -0.087906 | 159.9134
3.5174 | -0.040382 | 65.1559 | 1.6497 | -0.031068 | 67.9876 | 1.6259 | -0.009697 | 81.9037 | 0.081998 | 0.001843 | 14.6217 |  |  |  | 0.64609 | 0.041008 | 54.7354 | 3.8477 | -0.44925 | 119.8574 |  |  |  | 1.4602 | -0.032699 | 137.3444 | 1.5354 | -0.054262 | 85.7365 | 1.5531 | -0.08587 | 116.2553 | 1.4244 | -0.050375 | 152.1363 | 1.4991 | -0.2042 | 119.2416 | 1.4922 | -0.070607 | 117.3081 | 1.4035 | -0.046384 | 152.9037 | 1.4537 | -0.19158 | 126.3278 |  |  |  | 1.3319 | -0.088062 | 160.0145
3.5209 | -0.040918 | 65.1737 | 1.6498 | -0.032337 | 67.9909 | 1.6268 | -0.009697 | 81.928 | 0.08292 | 0.001843 | 14.6243 |  |  |  | 0.64623 | 0.041366 | 54.7436 | 3.8497 | -0.45119 | 119.8885 |  |  |  | 1.4611 | -0.032699 | 137.3733 | 1.5354 | -0.054262 | 85.7977 | 1.553 | -0.08549 | 116.3072 | 1.4261 | -0.050837 | 152.1586 | 1.501 | -0.20558 | 119.2888 | 1.495 | -0.070607 | 117.4031 | 1.405 | -0.046854 | 152.9955 | 1.4537 | -0.19066 | 126.3808 |  |  |  | 1.333 | -0.088445 | 160.0511
3.522 | -0.040382 | 65.1845 | 1.6497 | -0.031068 | 67.9967 | 1.6267 | -0.010262 | 81.9435 | 0.081998 | 0.001843 | 14.6348 |  |  |  | 0.64623 | 0.041366 | 54.7459 | 3.8516 | -0.45175 | 119.8901 |  |  |  | 1.4602 | -0.031778 | 137.4213 | 1.5364 | -0.053811 | 85.8806 | 1.5531 | -0.08587 | 116.3812 | 1.4286 | -0.051763 | 152.1856 | 1.5001 | -0.20739 | 119.3146 | 1.496 | -0.07106 | 117.4964 | 1.4058 | -0.046405 | 153.0399 | 1.4546 | -0.19158 | 126.4275 |  |  |  | 1.3332 | -0.088288 | 160.0932
3.5218 | -0.039997 | 65.1797 | 1.6496 | -0.03252 | 67.9904 | 1.6295 | -0.009697 | 81.966 | 0.083155 | 0.00303 | 14.642 |  |  |  | 0.64708 | 0.041187 | 54.7527 | 3.8537 | -0.45149 | 119.8602 |  |  |  | 1.4619 | -0.032347 | 137.4623 | 1.5363 | -0.054728 | 85.9448 | 1.554 | -0.08587 | 116.4408 | 1.4286 | -0.051763 | 152.2247 | 1.5 | -0.20602 | 119.3215 | 1.4968 | -0.070607 | 117.5629 | 1.4061 | -0.045936 | 153.081 | 1.4536 | -0.19119 | 126.4862 |  |  |  | 1.333 | -0.088827 | 160.237
3.5228 | -0.039997 | 65.1839 | 1.6508 | -0.031431 | 67.9991 | 1.632 | -0.009916 | 81.9754 | 0.083037 | 0.002897 | 14.6555 |  |  |  | 0.64708 | 0.041187 | 54.7575 | 3.8556 | -0.45137 | 119.9037 |  |  |  | 1.4641 | -0.031563 | 137.5003 | 1.5373 | -0.054728 | 85.985 | 1.5549 | -0.08587 | 116.4823 | 1.4288 | -0.051746 | 152.3151 | 1.5008 | -0.20556 | 119.332 | 1.4968 | -0.070607 | 117.5797 | 1.4059 | -0.046854 | 153.0918 | 1.4565 | -0.19066 | 126.5234 |  |  |  | 1.334 | -0.088827 | 160.3282
3.5263 | -0.040532 | 65.1867 | 1.6506 | -0.031976 | 67.9994 | 1.6312 | -0.010262 | 82.0024 | 0.082233 | 0.002109 | 14.6669 |  |  |  | 0.64708 | 0.041187 | 54.7823 | 3.8577 | -0.45206 | 119.8924 |  |  |  | 1.4658 | -0.032131 | 137.5322 | 1.539 | -0.055179 | 86.001 | 1.5567 | -0.08587 | 116.5236 | 1.4296 | -0.052209 | 152.4165 | 1.5017 | -0.20646 | 119.3612 | 1.4968 | -0.072433 | 117.5871 | 1.407 | -0.046844 | 153.1049 | 1.4583 | -0.19158 | 126.5356 |  |  |  | 1.3366 | -0.088445 | 160.3747
3.529 | -0.040532 | 65.1985 | 1.6517 | -0.031431 | 68.0064 | 1.6323 | -0.009697 | 82.0387 | 0.081194 | 0.001976 | 14.6669 |  |  |  | 0.64715 | 0.041366 | 54.8217 | 3.8597 | -0.45268 | 119.9093 |  |  |  | 1.4675 | -0.032347 | 137.5665 | 1.5409 | -0.055179 | 86.0146 | 1.5585 | -0.08549 | 116.5338 | 1.4306 | -0.050837 | 152.4387 | 1.5037 | -0.20558 | 119.4066 | 1.4976 | -0.071979 | 117.6191 | 1.4059 | -0.046854 | 153.1282 | 1.4591 | -0.19119 | 126.5523 |  |  |  | 1.3376 | -0.088445 | 160.3993
3.5292 | -0.039997 | 65.1872 | 1.6552 | -0.031976 | 68.0335 | 1.6323 | -0.010609 | 82.0617 | 0.081998 | 0.001843 | 14.6683 |  |  |  | 0.64708 | 0.041187 | 54.8343 | 3.8616 | -0.45224 | 119.898 |  |  |  | 1.4676 | -0.031778 | 137.5996 | 1.542 | -0.05611 | 86.0529 | 1.5595 | -0.08587 | 116.5356 | 1.4341 | -0.052672 | 152.4904 | 1.5045 | -0.20693 | 119.4759 | 1.4968 | -0.069694 | 117.6628 | 1.4079 | -0.046844 | 153.1732 | 1.4611 | -0.19158 | 126.5719 |  |  |  | 1.3386 | -0.087906 | 160.4753
3.531 | -0.040918 | 65.1853 | 1.6569 | -0.031616 | 68.0399 | 1.6322 | -0.00935 | 82.0702 | 0.083037 | 0.001055 | 14.6694 |  |  |  | 0.64715 | 0.041366 | 54.8555 | 3.8637 | -0.45306 | 119.9124 |  |  |  | 1.4675 | -0.032347 | 137.6114 | 1.5419 | -0.055645 | 86.0839 | 1.5605 | -0.085343 | 116.5629 | 1.435 | -0.052672 | 152.5143 | 1.5053 | -0.20556 | 119.5448 | 1.4978 | -0.070148 | 117.7658 | 1.4095 | -0.046854 | 153.2805 | 1.461 | -0.19119 | 126.6039 |  |  |  | 1.3396 | -0.08921 | 160.6122
3.5356 | -0.039997 | 65.1399 | 1.6569 | -0.031616 | 68.0578 | 1.6324 | -0.009133 | 82.0826 | 0.083037 | 0.002897 | 14.6885 |  |  |  | 0.64722 | 0.040625 | 54.8767 | 3.8656 | -0.45281 | 119.9124 |  |  |  | 1.4675 | -0.032347 | 137.622 | 1.5428 | -0.055645 | 86.164 | 1.5604 | -0.08587 | 116.5711 | 1.4362 | -0.052193 | 152.6204 | 1.5064 | -0.20648 | 119.6129 | 1.4987 | -0.071974 | 117.8197 | 1.4096 | -0.047305 | 153.3533 | 1.4612 | -0.19105 | 126.694 |  |  |  | 1.3396 | -0.088288 | 160.6849
3.5366 | -0.039997 | 65.1411 | 1.657 | -0.031976 | 68.0635 | 1.6313 | -0.009697 | 82.12 | 0.083037 | 0.001055 | 14.6994 |  |  |  | 0.64715 | 0.040447 | 54.9354 | 3.8677 | -0.45375 | 119.9246 |  |  |  | 1.4684 | -0.032347 | 137.635 | 1.5428 | -0.055645 | 86.2278 | 1.5602 | -0.087833 | 116.5997 | 1.4361 | -0.051746 | 152.7075 | 1.5063 | -0.20602 | 119.6351 | 1.4997 | -0.072887 | 117.8902 | 1.4116 | -0.046384 | 153.4092 | 1.4612 | -0.19197 | 126.7616 |  |  |  | 1.3394 | -0.090287 | 160.7107
3.5425 | -0.039847 | 65.1501 | 1.6561 | -0.031976 | 68.0912 | 1.6341 | -0.009697 | 82.1339 | 0.083155 | 0.00303 | 14.7159 |  |  |  | 0.64715 | 0.041366 | 54.9504 | 3.8697 | -0.4545 | 119.9237 |  |  |  | 1.4711 | -0.032347 | 137.6552 | 1.5427 | -0.056096 | 86.2819 | 1.5604 | -0.08587 | 116.6515 | 1.4378 | -0.052209 | 152.7531 | 1.5062 | -0.20828 | 119.6457 | 1.5005 | -0.071521 | 117.9113 | 1.4122 | -0.047764 | 153.4197 | 1.4611 | -0.1925 | 126.7965 |  |  |  | 1.3396 | -0.08921 | 160.7768
3.543 | -0.039075 | 65.1639 | 1.6596 | -0.03252 | 68.072 | 1.636 | -0.010044 | 82.144 | 0.083155 | 0.002109 | 14.7224 |  |  |  | 0.64715 | 0.040447 | 54.9699 | 3.8716 | -0.4545 | 119.9063 |  |  |  | 1.4723 | -0.032131 | 137.6497 | 1.5438 | -0.055193 | 86.3179 | 1.5612 | -0.08549 | 116.7202 | 1.4396 | -0.053119 | 152.7934 | 1.5072 | -0.20693 | 119.6502 | 1.5006 | -0.071974 | 117.9367 | 1.4131 | -0.047764 | 153.4404 | 1.461 | -0.19211 | 126.8382 |  |  |  | 1.3395 | -0.088827 | 160.9065
3.5485 | -0.039997 | 65.1679 | 1.6613 | -0.033067 | 68.0777 | 1.6368 | -0.009697 | 82.1635 | 0.083155 | 0.002109 | 14.7429 |  |  |  | 0.64715 | 0.041366 | 54.9837 | 3.8737 | -0.45456 | 119.8723 |  |  |  | 1.4731 | -0.031778 | 137.6782 | 1.5446 | -0.056561 | 86.3336 | 1.5622 | -0.086779 | 116.809 | 1.4435 | -0.052193 | 152.8061 | 1.5071 | -0.20737 | 119.6652 | 1.5016 | -0.072427 | 117.9955 | 1.4131 | -0.046854 | 153.5053 | 1.4611 | -0.1925 | 126.8459 |  |  |  | 1.3398 | -0.088671 | 160.9797
3.5513 | -0.040918 | 65.1496 | 1.6632 | -0.03252 | 68.0577 | 1.6386 | -0.010609 | 82.1797 | 0.082116 | 0.002897 | 14.7483 |  |  |  | 0.64623 | 0.040447 | 54.9867 | 3.8756 | -0.45468 | 119.8453 |  |  |  | 1.474 | -0.032699 | 137.7022 | 1.5465 | -0.055645 | 86.3349 | 1.5638 | -0.086926 | 116.8252 | 1.4424 | -0.052209 | 152.8104 | 1.5071 | -0.20737 | 119.674 | 1.5025 | -0.072427 | 118.0921 | 1.4131 | -0.047764 | 153.6138 | 1.4619 | -0.19211 | 126.8537 |  |  |  | 1.3432 | -0.088827 | 161.0185
3.5567 | -0.03961 | 65.1554 | 1.6642 | -0.031976 | 68.0741 | 1.6386 | -0.010609 | 82.183 | 0.083037 | 0.002897 | 14.7602 |  |  |  | 0.64722 | 0.041545 | 54.9865 | 3.8777 | -0.45549 | 119.8433 |  |  |  | 1.474 | -0.032699 | 137.7286 | 1.5482 | -0.056096 | 86.3318 | 1.5665 | -0.086926 | 116.8471 | 1.4434 | -0.051746 | 152.8165 | 1.5082 | -0.20875 | 119.7133 | 1.5034 | -0.072427 | 118.188 | 1.4124 | -0.047755 | 153.6561 | 1.4628 | -0.19211 | 126.8669 |  |  |  | 1.3451 | -0.088827 | 161.0321
3.5568 | -0.039997 | 65.1626 | 1.664 | -0.033067 | 68.0771 | 1.6397 | -0.010044 | 82.1979 | 0.083155 | 0.002109 | 14.773 |  |  |  | 0.64715 | 0.041366 | 55.0157 | 3.8797 | -0.45575 | 119.8436 |  |  |  | 1.475 | -0.033052 | 137.7638 | 1.5484 | -0.05611 | 86.3693 | 1.5674 | -0.086926 | 116.8694 | 1.4433 | -0.053119 | 152.8349 | 1.509 | -0.20737 | 119.7762 | 1.5041 | -0.072433 | 118.2186 | 1.4134 | -0.046844 | 153.7175 | 1.4629 | -0.1925 | 126.8713 |  |  |  | 1.3469 | -0.089748 | 161.0603
3.5589 | -0.039075 | 65.1511 | 1.665 | -0.03252 | 68.0947 | 1.6393 | -0.010828 | 82.2131 | 0.083155 | 0.00303 | 14.7803 |  |  |  | 0.64715 | 0.041366 | 55.0205 | 3.8816 | -0.45612 | 119.804 |  |  |  | 1.4749 | -0.032699 | 137.7896 | 1.5492 | -0.057478 | 86.3812 | 1.5675 | -0.087307 | 116.8845 | 1.4434 | -0.052656 | 152.8589 | 1.5127 | -0.20784 | 119.8535 | 1.5033 | -0.0738 | 118.2201 | 1.4131 | -0.048672 | 153.7412 | 1.4647 | -0.19488 | 126.8937 |  |  |  | 1.3469 | -0.089748 | 161.1067
3.5642 | -0.039997 | 65.1372 | 1.6667 | -0.032159 | 68.0911 | 1.6396 | -0.009697 | 82.2077 | 0.083155 | 0.002109 | 14.8071 |  |  |  | 0.64715 | 0.039527 | 55.0287 | 3.8837 | -0.45662 | 119.7944 |  |  |  | 1.4749 | -0.032699 | 137.8496 | 1.5502 | -0.056576 | 86.4225 | 1.5684 | -0.086398 | 116.9122 | 1.4442 | -0.052209 | 152.9185 | 1.5136 | -0.20875 | 119.9232 | 1.5034 | -0.072427 | 118.2414 | 1.4143 | -0.047755 | 153.7522 | 1.4657 | -0.19343 | 126.9205 |  |  |  | 1.3471 | -0.087749 | 161.2534
3.5662 | -0.039461 | 65.1533 | 1.6667 | -0.033067 | 68.0905 | 1.6396 | -0.009697 | 82.2134 | 0.082233 | 0.001188 | 14.8156 |  |  |  | 0.64715 | 0.041366 | 55.0328 | 3.8856 | -0.4565 | 119.7772 |  |  |  | 1.4775 | -0.032915 | 137.8814 | 1.5501 | -0.056561 | 86.5164 | 1.5683 | -0.087454 | 116.9681 | 1.4461 | -0.052656 | 153.0118 | 1.5135 | -0.20828 | 119.9666 | 1.5052 | -0.072427 | 118.2821 | 1.4159 | -0.047764 | 153.784 | 1.4677 | -0.19197 | 126.9623 |  |  |  | 1.347 | -0.08921 | 161.102
3.5668 | -0.03961 | 65.1651 | 1.6696 | -0.031616 | 68.1051 | 1.6405 | -0.008785 | 82.2184 | 0.083037 | 0.001976 | 14.8208 |  |  |  | 0.648 | 0.041187 | 55.0361 | 3.8877 | -0.45688 | 119.7725 |  |  |  | 1.4805 | -0.032699 | 137.9056 | 1.5501 | -0.057478 | 86.5661 | 1.5712 | -0.086398 | 117.0296 | 1.4479 | -0.052656 | 153.0712 | 1.5145 | -0.20784 | 119.9909 | 1.5043 | -0.07334 | 118.3827 | 1.4169 | -0.047305 | 153.8221 | 1.4685 | -0.19343 | 127.0206 |  |  |  | 1.3477 | -0.090287 | 161.2022
3.567 | -0.039997 | 65.157 | 1.6706 | -0.031068 | 68.1003 | 1.6424 | -0.010044 | 82.2249 | 0.083037 | 0.001976 | 14.8217 |  |  |  | 0.64715 | 0.041366 | 55.0345 | 3.8897 | -0.45805 | 119.7751 |  |  |  | 1.4814 | -0.032699 | 137.9203 | 1.55 | -0.05793 | 86.6118 | 1.5739 | -0.086398 | 117.0928 | 1.4495 | -0.052672 | 153.0918 | 1.5146 | -0.20921 | 120.0212 | 1.5052 | -0.07334 | 118.4453 | 1.4179 | -0.048663 | 153.9025 | 1.4685 | -0.19435 | 127.0996 |  |  |  | 1.347 | -0.090131 | 161.3035
3.5696 | -0.03961 | 65.1726 | 1.6712 | -0.032705 | 68.1165 | 1.6433 | -0.010956 | 82.2224 | 0.082233 | 0.001188 | 14.8449 |  |  |  | 0.64793 | 0.041008 | 55.0337 | 3.8916 | -0.4568 | 119.7347 |  |  |  | 1.4814 | -0.032699 | 137.9312 | 1.5502 | -0.057945 | 86.6511 | 1.5739 | -0.086398 | 117.1466 | 1.4505 | -0.05358 | 153.1366 | 1.5144 | -0.20919 | 120.0867 | 1.5043 | -0.07334 | 118.5315 | 1.4185 | -0.049132 | 154.0048 | 1.4686 | -0.19289 | 127.1349 |  |  |  | 1.3479 | -0.08921 | 161.3484
3.5727 | -0.038539 | 65.1764 | 1.6704 | -0.032159 | 68.1006 | 1.6448 | -0.010828 | 82.2275 | 0.083037 | 0.002897 | 14.8545 |  |  |  | 0.64885 | 0.041008 | 55.0346 | 3.8937 | -0.45888 | 119.7313 |  |  |  | 1.4822 | -0.034189 | 137.9496 | 1.552 | -0.057478 | 86.6859 | 1.5748 | -0.086398 | 117.1768 | 1.4506 | -0.052656 | 153.1433 | 1.5144 | -0.20919 | 120.1761 | 1.5053 | -0.072883 | 118.5458 | 1.4195 | -0.048672 | 154.0273 | 1.4685 | -0.19435 | 127.1659 |  |  |  | 1.3478 | -0.089748 | 161.4119
3.5745 | -0.039461 | 65.1762 | 1.6721 | -0.032705 | 68.1066 | 1.6458 | -0.010262 | 82.2272 | 0.082233 | 0.002109 | 14.8576 |  |  |  | 0.64983 | 0.041187 | 55.0439 | 3.8956 | -0.45831 | 119.7267 |  |  |  | 1.4821 | -0.033836 | 137.9562 | 1.5539 | -0.057945 | 86.7448 | 1.5746 | -0.087454 | 117.1859 | 1.4505 | -0.05358 | 153.1726 | 1.5163 | -0.20875 | 120.2442 | 1.5071 | -0.072427 | 118.602 | 1.4206 | -0.048663 | 154.0754 | 1.4694 | -0.19435 | 127.1842 |  |  |  | 1.3498 | -0.08921 | 161.5176
3.5751 | -0.03961 | 65.1636 | 1.6732 | -0.03252 | 68.1214 | 1.6458 | -0.010262 | 82.2325 | 0.083155 | 0.00303 | 14.864 |  |  |  | 0.64983 | 0.041187 | 55.058 | 3.8977 | -0.45874 | 119.71 |  |  |  | 1.4823 | -0.033621 | 137.9623 | 1.5548 | -0.057945 | 86.8144 | 1.5746 | -0.086545 | 117.2079 | 1.4505 | -0.053119 | 153.1985 | 1.5164 | -0.20921 | 120.1138 | 1.508 | -0.07334 | 118.6688 | 1.4205 | -0.049122 | 154.1017 | 1.4713 | -0.19474 | 127.1881 |  |  |  | 1.3506 | -0.089748 | 161.6209
3.578 | -0.039075 | 65.1522 | 1.6766 | -0.032705 | 68.1136 | 1.646 | -0.010044 | 82.2301 | 0.083037 | 0.001976 | 14.8694 |  |  |  | 0.64991 | 0.041366 | 55.0646 | 3.8997 | -0.45825 | 119.7045 |  |  |  | 1.4821 | -0.033836 | 137.9659 | 1.5557 | -0.057945 | 86.7355 | 1.5755 | -0.086545 | 117.2133 | 1.4505 | -0.052672 | 153.2656 | 1.52 | -0.20875 | 120.174 | 1.5097 | -0.0738 | 118.7662 | 1.4213 | -0.049582 | 154.1243 | 1.474 | -0.19343 | 127.2441 |  |  |  | 1.3516 | -0.090131 | 161.6689
3.5797 | -0.03961 | 65.1713 | 1.6775 | -0.033613 | 68.1114 | 1.6468 | -0.009697 | 82.2347 | 0.083037 | 0.002897 | 14.8683 |  |  |  | 0.65175 | 0.041366 | 55.0902 | 3.9016 | -0.4595 | 119.6964 |  |  |  | 1.4823 | -0.032699 | 137.9642 | 1.5568 | -0.05796 | 86.8173 | 1.5766 | -0.087307 | 117.2274 | 1.4505 | -0.052672 | 153.357 | 1.5209 | -0.21057 | 120.2473 | 1.5114 | -0.074259 | 118.8303 | 1.4223 | -0.049122 | 154.2272 | 1.4739 | -0.19396 | 127.2794 |  |  |  | 1.3527 | -0.089593 | 161.6809
3.581 | -0.038539 | 65.1307 | 1.6784 | -0.032705 | 68.1087 | 1.647 | -0.009133 | 82.2309 | 0.082116 | 0.002897 | 14.8691 |  |  |  | 0.65175 | 0.040447 | 55.0962 | 3.9037 | -0.46037 | 119.687 |  |  |  | 1.482 | -0.033483 | 137.9659 | 1.5576 | -0.058862 | 86.8832 | 1.5802 | -0.08549 | 117.2624 | 1.4505 | -0.053119 | 153.3908 | 1.5217 | -0.2101 | 120.265 | 1.5107 | -0.07334 | 118.8703 | 1.4242 | -0.048213 | 154.3297 | 1.4757 | -0.19488 | 127.3666 |  |  |  | 1.3536 | -0.088671 | 161.7148
3.5841 | -0.040145 | 65.1335 | 1.6786 | -0.03252 | 68.1332 | 1.647 | -0.010956 | 82.2254 | 0.08292 | 0.002764 | 14.88 |  |  |  | 0.6516 | 0.041008 | 55.1487 | 3.9056 | -0.46019 | 119.6906 |  |  |  | 1.4841 | -0.032699 | 137.9797 | 1.5577 | -0.059328 | 86.9474 | 1.5792 | -0.086926 | 117.3165 | 1.4496 | -0.053119 | 153.44 | 1.5218 | -0.21057 | 120.2939 | 1.5115 | -0.0738 | 118.8755 | 1.4269 | -0.049122 | 154.3863 | 1.4757 | -0.19488 | 127.4186 |  |  |  | 1.3544 | -0.091052 | 161.7905
3.5872 | -0.039075 | 65.1212 | 1.6797 | -0.031976 | 68.1307 | 1.6478 | -0.009697 | 82.2512 | 0.083037 | 0.002897 | 14.8803 |  |  |  | 0.65252 | 0.041008 | 55.1596 | 3.9077 | -0.46068 | 119.6513 |  |  |  | 1.4839 | -0.032915 | 138.0007 | 1.5576 | -0.058862 | 86.971 | 1.5811 | -0.086926 | 117.394 | 1.4514 | -0.05358 | 153.4535 | 1.5218 | -0.21057 | 120.3069 | 1.5116 | -0.07334 | 118.8998 | 1.4268 | -0.050491 | 154.4083 | 1.4768 | -0.19527 | 127.4749 |  |  |  | 1.3533 | -0.089748 | 161.9057
3.588 | -0.03961 | 65.1285 | 1.684 | -0.032159 | 68.1265 | 1.647 | -0.010044 | 82.2465 | 0.082116 | 0.002897 | 14.8807 |  |  |  | 0.65358 | 0.041366 | 55.2018 | 3.9097 | -0.4613 | 119.6066 |  |  |  | 1.4868 | -0.032347 | 138.002 | 1.5574 | -0.06068 | 86.9796 | 1.5811 | -0.086019 | 117.4557 | 1.4505 | -0.053119 | 153.4573 | 1.5227 | -0.21057 | 120.304 | 1.5116 | -0.074254 | 118.9389 | 1.4279 | -0.048663 | 154.4187 | 1.4778 | -0.19566 | 127.4998 |  |  |  | 1.3544 | -0.090131 | 161.9626
3.5882 | -0.039075 | 65.1404 | 1.6857 | -0.032705 | 68.1267 | 1.6498 | -0.009478 | 82.2632 | 0.083037 | 0.001976 | 14.8944 |  |  |  | 0.65351 | 0.041187 | 55.2234 | 3.9116 | -0.46181 | 119.5748 |  |  |  | 1.4868 | -0.032347 | 138.0134 | 1.5578 | -0.059794 | 86.9892 | 1.5821 | -0.086398 | 117.4927 | 1.4515 | -0.053119 | 153.4855 | 1.5219 | -0.21103 | 120.3169 | 1.5115 | -0.0738 | 119.0292 | 1.4278 | -0.048213 | 154.4455 | 1.4805 | -0.19711 | 127.5129 |  |  |  | 1.3544 | -0.090131 | 162.0001
3.5918 | -0.038154 | 65.0815 | 1.6856 | -0.03325 | 68.1082 | 1.6514 | -0.00935 | 82.2676 | 0.083037 | 0.001843 | 14.8976 |  |  |  | 0.65443 | 0.041187 | 55.2492 | 3.9137 | -0.4615 | 119.5495 |  |  |  | 1.4885 | -0.033836 | 138.0199 | 1.5577 | -0.059328 | 87.0028 | 1.5829 | -0.086926 | 117.5209 | 1.4525 | -0.052656 | 153.5024 | 1.5228 | -0.21103 | 120.3306 | 1.5115 | -0.0738 | 119.125 | 1.4278 | -0.048213 | 154.4762 | 1.4814 | -0.19619 | 127.5132 |  |  |  | 1.3544 | -0.090131 | 162.0344
3.5955 | -0.039997 | 65.0972 | 1.6858 | -0.033067 | 68.1117 | 1.6523 | -0.010609 | 82.267 | 0.081998 | 0.001843 | 14.9062 |  |  |  | 0.65351 | 0.041187 | 55.262 | 3.9156 | -0.46243 | 119.4853 |  |  |  | 1.4894 | -0.032915 | 138.0435 | 1.5585 | -0.059779 | 87.0187 | 1.582 | -0.086926 | 117.5297 | 1.4524 | -0.053119 | 153.533 | 1.5246 | -0.21194 | 120.3575 | 1.5116 | -0.074254 | 119.1767 | 1.4286 | -0.048672 | 154.5338 | 1.4822 | -0.19673 | 127.5438 |  |  |  | 1.3545 | -0.089593 | 162.1218
3.5955 | -0.039075 | 65.0348 | 1.6867 | -0.033067 | 68.1296 | 1.6524 | -0.010044 | 82.2697 | 0.083841 | 0.002764 | 14.9032 |  |  |  | 0.65365 | 0.040625 | 55.2696 | 3.9177 | -0.46231 | 119.4368 |  |  |  | 1.4896 | -0.033268 | 138.0753 | 1.5613 | -0.059328 | 87.0966 | 1.5837 | -0.087454 | 117.5337 | 1.4541 | -0.053119 | 153.6153 | 1.5263 | -0.21147 | 120.3895 | 1.5127 | -0.073336 | 119.1906 | 1.4296 | -0.048213 | 154.6141 | 1.4824 | -0.19658 | 127.5588 |  |  |  | 1.3543 | -0.090669 | 162.2391
3.5981 | -0.03961 | 65.0804 | 1.6857 | -0.033613 | 68.1288 | 1.6541 | -0.010609 | 82.2785 | 0.082116 | 0.001976 | 14.9023 |  |  |  | 0.65351 | 0.041187 | 55.2946 | 3.9197 | -0.46193 | 119.4211 |  |  |  | 1.4904 | -0.032915 | 138.0915 | 1.5622 | -0.059328 | 87.1686 | 1.5848 | -0.086398 | 117.5658 | 1.4551 | -0.053119 | 153.7016 | 1.5263 | -0.21238 | 120.456 | 1.5146 | -0.074249 | 119.2256 | 1.4313 | -0.048672 | 154.6923 | 1.4833 | -0.19658 | 127.5846 |  |  |  | 1.3543 | -0.090669 | 162.3056
3.6009 | -0.03961 | 65.0091 | 1.6875 | -0.033613 | 68.1558 | 1.6541 | -0.009697 | 82.2913 | 0.083037 | 0.001976 | 14.9087 |  |  |  | 0.65351 | 0.039349 | 55.3027 | 3.9216 | -0.46281 | 119.4113 |  |  |  | 1.4914 | -0.032347 | 138.1376 | 1.5613 | -0.061162 | 87.2345 | 1.5856 | -0.086926 | 117.6437 | 1.4559 | -0.05358 | 153.7527 | 1.5284 | -0.21149 | 120.5275 | 1.5153 | -0.074254 | 119.2587 | 1.4339 | -0.049132 | 154.7171 | 1.4832 | -0.19711 | 127.6688 |  |  |  | 1.3552 | -0.090669 | 162.3173
3.602 | -0.039075 | 65.0271 | 1.6885 | -0.033067 | 68.1746 | 1.6531 | -0.010262 | 82.2979 | 0.083037 | 0.002897 | 14.9126 |  |  |  | 0.65358 | 0.041187 | 55.3089 | 3.9237 | -0.46312 | 119.3974 |  |  |  | 1.4914 | -0.032347 | 138.1472 | 1.5632 | -0.060245 | 87.2776 | 1.5874 | -0.086926 | 117.7238 | 1.4559 | -0.054027 | 153.767 | 1.5283 | -0.21194 | 120.577 | 1.5164 | -0.075162 | 119.3608 | 1.435 | -0.047764 | 154.7703 | 1.4841 | -0.19711 | 127.7418 |  |  |  | 1.3554 | -0.089593 | 162.3503
3.6027 | -0.038689 | 64.9774 | 1.6903 | -0.033067 | 68.1784 | 1.6541 | -0.009697 | 82.3352 | 0.08292 | 0.001843 | 14.9096 |  |  |  | 0.65443 | 0.041187 | 55.3346 | 3.9256 | -0.46375 | 119.3956 |  |  |  | 1.4941 | -0.033836 | 138.2 | 1.564 | -0.060695 | 87.3032 | 1.5864 | -0.088362 | 117.8043 | 1.4579 | -0.053565 | 153.782 | 1.5292 | -0.21285 | 120.5934 | 1.5192 | -0.074704 | 119.4688 | 1.4351 | -0.048213 | 154.8119 | 1.4832 | -0.19711 | 127.7816 |  |  |  | 1.3577 | -0.092668 | 162.487
3.6057 | -0.038154 | 65.0075 | 1.6921 | -0.033973 | 68.2017 | 1.6544 | -0.010389 | 82.3214 | 0.082116 | 0.002897 | 14.9082 |  |  |  | 0.65443 | 0.040268 | 55.3398 | 3.9277 | -0.46419 | 119.3906 |  |  |  | 1.496 | -0.033268 | 138.2116 | 1.5649 | -0.060245 | 87.3335 | 1.5874 | -0.086926 | 117.8388 | 1.458 | -0.052193 | 153.8188 | 1.5272 | -0.21147 | 120.6221 | 1.5191 | -0.074249 | 119.5094 | 1.435 | -0.050491 | 154.8611 | 1.4852 | -0.1975 | 127.8163 |  |  |  | 1.3589 | -0.090669 | 162.5718
3.6104 | -0.037618 | 65.0425 | 1.6928 | -0.034156 | 68.197 | 1.6544 | -0.009478 | 82.3417 | 0.08292 | 0.002764 | 14.9119 |  |  |  | 0.65443 | 0.041187 | 55.3454 | 3.9297 | -0.46356 | 119.3952 |  |  |  | 1.4968 | -0.032915 | 138.244 | 1.5648 | -0.061146 | 87.3499 | 1.5883 | -0.086019 | 117.8492 | 1.4578 | -0.053119 | 153.8719 | 1.5284 | -0.2124 | 120.6278 | 1.519 | -0.074709 | 119.5163 | 1.436 | -0.049582 | 154.9508 | 1.4888 | -0.19711 | 127.839 |  |  |  | 1.3606 | -0.091208 | 162.6382
3.6101 | -0.037768 | 65.0158 | 1.6927 | -0.033796 | 68.2356 | 1.6542 | -0.010044 | 82.3702 | 0.082233 | 0.002109 | 14.9148 |  |  |  | 0.65443 | 0.041187 | 55.3504 | 3.9316 | -0.46407 | 119.3915 |  |  |  | 1.4967 | -0.033483 | 138.2508 | 1.5651 | -0.059794 | 87.3832 | 1.5893 | -0.087307 | 117.8517 | 1.4579 | -0.052656 | 153.9398 | 1.5291 | -0.21329 | 120.6523 | 1.519 | -0.07836 | 119.5409 | 1.4377 | -0.048672 | 154.9831 | 1.4897 | -0.19896 | 127.8445 |  |  |  | 1.3615 | -0.09213 | 162.6733
3.611 | -0.038689 | 64.9816 | 1.693 | -0.033067 | 68.2388 | 1.6561 | -0.010956 | 82.3873 | 0.08292 | 0.001843 | 14.9174 |  |  |  | 0.65436 | 0.041008 | 55.3533 | 3.9337 | -0.46475 | 119.3915 |  |  |  | 1.4968 | -0.032915 | 138.2825 | 1.5659 | -0.061162 | 87.498 | 1.5894 | -0.08587 | 117.8517 | 1.4579 | -0.053565 | 153.9992 | 1.5291 | -0.21329 | 120.6597 | 1.5189 | -0.076993 | 119.56 | 1.4394 | -0.049132 | 155.0397 | 1.4906 | -0.19804 | 127.8675 |  |  |  | 1.3606 | -0.091208 | 162.7386
3.6132 | -0.037618 | 65.0591 | 1.693 | -0.033067 | 68.2532 | 1.6552 | -0.010956 | 82.4028 | 0.082803 | 0.002632 | 14.9183 |  |  |  | 0.65443 | 0.041187 | 55.3553 | 3.9356 | -0.46431 | 119.4021 |  |  |  | 1.497 | -0.032347 | 138.2691 | 1.5667 | -0.061613 | 87.5567 | 1.5891 | -0.087454 | 117.8724 | 1.4587 | -0.053119 | 154.0669 | 1.5301 | -0.21285 | 120.6969 | 1.5199 | -0.076533 | 119.6478 | 1.4412 | -0.049132 | 155.0764 | 1.4907 | -0.1975 | 127.8974 |  |  |  | 1.3616 | -0.09159 | 162.8624
3.6176 | -0.038154 | 65.0202 | 1.6947 | -0.033613 | 68.2517 | 1.6578 | -0.011521 | 82.4227 | 0.083037 | 0.002897 | 14.9197 |  |  |  | 0.65436 | 0.041008 | 55.3568 | 3.9377 | -0.46455 | 119.3964 |  |  |  | 1.4967 | -0.033483 | 138.302 | 1.5686 | -0.061613 | 87.5896 | 1.5891 | -0.087454 | 117.8877 | 1.4589 | -0.053101 | 154.092 | 1.5292 | -0.21376 | 120.7465 | 1.5199 | -0.077447 | 119.7471 | 1.4423 | -0.049122 | 155.0809 | 1.4905 | -0.19949 | 127.9526 |  |  |  | 1.3615 | -0.091208 | 162.9466
3.6178 | -0.037618 | 65.0596 | 1.6964 | -0.03325 | 68.2549 | 1.6606 | -0.010044 | 82.4478 | 0.08292 | 0.001843 | 14.921 |  |  |  | 0.65528 | 0.041008 | 55.3568 | 3.9397 | -0.46443 | 119.3954 |  |  |  | 1.4967 | -0.033483 | 138.3181 | 1.5705 | -0.062079 | 87.6265 | 1.5893 | -0.087307 | 117.925 | 1.4589 | -0.053101 | 154.1042 | 1.5292 | -0.21285 | 120.8173 | 1.5227 | -0.077447 | 119.7969 | 1.4421 | -0.049132 | 155.1017 | 1.4918 | -0.19828 | 128.0385 |  |  |  | 1.3626 | -0.090669 | 162.9553
3.6187 | -0.037618 | 65.0436 | 1.7 | -0.034704 | 68.2799 | 1.6604 | -0.011173 | 82.4671 | 0.08292 | 0.001843 | 14.9193 |  |  |  | 0.65535 | 0.041187 | 55.3574 | 3.9416 | -0.466 | 119.389 |  |  |  | 1.4966 | -0.034052 | 138.3226 | 1.5713 | -0.061613 | 87.6289 | 1.5892 | -0.087833 | 117.9773 | 1.4607 | -0.053101 | 154.1126 | 1.5302 | -0.21331 | 120.868 | 1.5245 | -0.077447 | 119.8268 | 1.4421 | -0.050041 | 155.1432 | 1.4943 | -0.19988 | 128.0664 |  |  |  | 1.3635 | -0.090669 | 162.9985
3.6221 | -0.038689 | 65.0591 | 1.7001 | -0.034156 | 68.2541 | 1.6606 | -0.009133 | 82.4864 | 0.081998 | 0.002764 | 14.9207 |  |  |  | 0.65719 | 0.041187 | 55.36 | 3.9437 | -0.46631 | 119.3879 |  |  |  | 1.4976 | -0.033483 | 138.3376 | 1.5705 | -0.061162 | 87.624 | 1.5946 | -0.087454 | 118.0573 | 1.4634 | -0.053565 | 154.1513 | 1.5291 | -0.2142 | 120.9115 | 1.5256 | -0.078355 | 119.8512 | 1.4431 | -0.048672 | 155.2131 | 1.4943 | -0.19896 | 128.1229 |  |  |  | 1.3643 | -0.09213 | 163.0924
3.625 | -0.038154 | 65.0524 | 1.7001 | -0.03325 | 68.2701 | 1.6614 | -0.010609 | 82.4999 | 0.083037 | 0.002897 | 14.9215 |  |  |  | 0.65811 | 0.041187 | 55.3616 | 3.9456 | -0.46669 | 119.4136 |  |  |  | 1.4987 | -0.032915 | 138.379 | 1.5722 | -0.06253 | 87.616 | 1.5946 | -0.087454 | 118.1298 | 1.4643 | -0.053565 | 154.1708 | 1.5301 | -0.21376 | 120.9359 | 1.5265 | -0.078355 | 119.9118 | 1.445 | -0.049582 | 155.3147 | 1.4964 | -0.19973 | 128.1601 |  |  |  | 1.3653 | -0.09159 | 163.2238
3.6248 | -0.037768 | 65.0401 | 1.7001 | -0.03325 | 68.2912 | 1.6614 | -0.009697 | 82.5119 | 0.083037 | 0.002897 | 14.9224 |  |  |  | 0.65811 | 0.041187 | 55.3625 | 3.9477 | -0.46593 | 119.4149 |  |  |  | 1.5013 | -0.033483 | 138.4205 | 1.5721 | -0.062064 | 87.6612 | 1.5964 | -0.087454 | 118.1607 | 1.4653 | -0.054011 | 154.2523 | 1.531 | -0.21376 | 120.9438 | 1.5264 | -0.077902 | 119.9901 | 1.4467 | -0.050041 | 155.3789 | 1.4962 | -0.19935 | 128.1608 |  |  |  | 1.3662 | -0.09159 | 163.261
3.6294 | -0.038689 | 65.0532 | 1.7011 | -0.033613 | 68.2874 | 1.6615 | -0.010956 | 82.5283 | 0.083037 | 0.002897 | 14.9231 |  |  |  | 0.65995 | 0.039349 | 55.378 | 3.9496 | -0.46619 | 119.4 |  |  |  | 1.5042 | -0.033836 | 138.4366 | 1.5731 | -0.062064 | 87.6806 | 1.5965 | -0.087833 | 118.1801 | 1.4644 | -0.053101 | 154.3305 | 1.5327 | -0.2142 | 120.953 | 1.5264 | -0.079726 | 120.0691 | 1.4488 | -0.048663 | 155.4014 | 1.4971 | -0.19896 | 128.1853 |  |  |  | 1.3677 | -0.093207 | 163.2972
3.6324 | -0.037234 | 65.0681 | 1.7027 | -0.034704 | 68.2991 | 1.6614 | -0.010609 | 82.5422 | 0.08292 | 0.002764 | 14.9212 |  |  |  | 0.65995 | 0.040268 | 55.384 | 3.9516 | -0.46613 | 119.4143 |  |  |  | 1.5041 | -0.033483 | 138.5004 | 1.5759 | -0.06253 | 87.7692 | 1.5965 | -0.086926 | 118.2126 | 1.4651 | -0.054027 | 154.385 | 1.5345 | -0.21511 | 120.9746 | 1.5275 | -0.078355 | 120.1381 | 1.4486 | -0.049582 | 155.4117 | 1.498 | -0.19935 | 128.2027 |  |  |  | 1.3691 | -0.090131 | 163.3628
3.6333 | -0.037234 | 65.0363 | 1.7036 | -0.033796 | 68.3054 | 1.6621 | -0.010828 | 82.541 | 0.081998 | 0.001843 | 14.9193 |  |  |  | 0.66087 | 0.041187 | 55.391 | 3.9537 | -0.46774 | 119.4226 |  |  |  | 1.5042 | -0.033836 | 138.5284 | 1.5788 | -0.062996 | 87.7492 | 1.5965 | -0.086926 | 118.2481 | 1.4662 | -0.05492 | 154.4231 | 1.5355 | -0.21558 | 120.9984 | 1.5293 | -0.078355 | 120.1651 | 1.4486 | -0.049582 | 155.4415 | 1.4979 | -0.20041 | 128.2198 |  |  |  | 1.3692 | -0.091435 | 163.4919
3.6379 | -0.038154 | 65.0206 | 1.7065 | -0.033613 | 68.2987 | 1.6633 | -0.012432 | 82.549 | 0.08292 | 0.000922 | 14.9207 |  |  |  | 0.66087 | 0.041187 | 55.4029 | 3.9556 | -0.46744 | 119.4367 |  |  |  | 1.5041 | -0.034405 | 138.5429 | 1.5796 | -0.061613 | 87.8236 | 1.5974 | -0.086926 | 118.3286 | 1.468 | -0.053101 | 154.443 | 1.5362 | -0.21555 | 121.0589 | 1.5275 | -0.078355 | 120.1765 | 1.4495 | -0.049582 | 155.487 | 1.4972 | -0.20119 | 128.2758 |  |  |  | 1.3689 | -0.091208 | 163.564
3.6397 | -0.037234 | 65.0669 | 1.7065 | -0.033613 | 68.298 | 1.6642 | -0.010609 | 82.5599 | 0.08292 | 0.002764 | 14.9303 |  |  |  | 0.66171 | 0.041008 | 55.434 | 3.9577 | -0.46869 | 119.4364 |  |  |  | 1.5051 | -0.032915 | 138.5704 | 1.5796 | -0.063447 | 87.8842 | 1.598 | -0.088509 | 118.3732 | 1.4707 | -0.054011 | 154.476 | 1.5355 | -0.21558 | 121.1455 | 1.5302 | -0.078355 | 120.2036 | 1.4496 | -0.049122 | 155.5416 | 1.498 | -0.19896 | 128.3363 |  |  |  | 1.3686 | -0.092286 | 163.6012
3.6444 | -0.037234 | 65.0827 | 1.7072 | -0.033796 | 68.301 | 1.6659 | -0.011173 | 82.5649 | 0.08292 | 0.002764 | 14.9326 |  |  |  | 0.66087 | 0.040268 | 55.4759 | 3.9597 | -0.46738 | 119.4446 |  |  |  | 1.5087 | -0.033483 | 138.5561 | 1.5804 | -0.062981 | 87.9242 | 1.5991 | -0.089271 | 118.4636 | 1.4715 | -0.054936 | 154.5259 | 1.5363 | -0.21693 | 121.1788 | 1.5311 | -0.078355 | 120.2417 | 1.4494 | -0.049132 | 155.6243 | 1.498 | -0.2008 | 128.4194 |  |  |  | 1.369 | -0.090669 | 163.6253
3.6462 | -0.038154 | 65.088 | 1.7072 | -0.033796 | 68.3069 | 1.6686 | -0.011173 | 82.5611 | 0.083155 | 0.00303 | 14.9412 |  |  |  | 0.66178 | 0.040268 | 55.4767 | 3.9616 | -0.46875 | 119.4535 |  |  |  | 1.5104 | -0.034973 | 138.6127 | 1.5805 | -0.06253 | 87.9446 | 1.6018 | -0.08889 | 118.4719 | 1.4724 | -0.054027 | 154.6079 | 1.5364 | -0.21649 | 121.2345 | 1.5321 | -0.07881 | 120.3328 | 1.4513 | -0.049582 | 155.692 | 1.5018 | -0.20119 | 128.4702 |  |  |  | 1.3698 | -0.09213 | 163.6489
3.6482 | -0.036697 | 65.0961 | 1.7064 | -0.03325 | 68.3027 | 1.6678 | -0.011521 | 82.5532 | 0.08292 | 0.002764 | 14.9404 |  |  |  | 0.66178 | 0.041187 | 55.4862 | 3.9637 | -0.46855 | 119.4556 |  |  |  | 1.5114 | -0.033483 | 138.6331 | 1.5833 | -0.063913 | 87.9633 | 1.6027 | -0.08889 | 118.501 | 1.4725 | -0.054475 | 154.6647 | 1.5363 | -0.21693 | 121.2674 | 1.5329 | -0.080181 | 120.4135 | 1.4541 | -0.050491 | 155.7151 | 1.5052 | -0.20041 | 128.4812 |  |  |  | 1.3708 | -0.09159 | 163.7232
3.6528 | -0.037618 | 65.0878 | 1.7074 | -0.033613 | 68.3017 | 1.6686 | -0.011173 | 82.5627 | 0.083155 | 0.001188 | 14.9405 |  |  |  | 0.66178 | 0.041187 | 55.5282 | 3.9656 | -0.46912 | 119.4492 |  |  |  | 1.5115 | -0.032915 | 138.635 | 1.586 | -0.06253 | 87.9804 | 1.6037 | -0.087454 | 118.5013 | 1.4726 | -0.053549 | 154.6983 | 1.5363 | -0.21602 | 121.2768 | 1.5341 | -0.078352 | 120.4836 | 1.4559 | -0.050491 | 155.7489 | 1.5052 | -0.20041 | 128.4927 |  |  |  | 1.3735 | -0.091208 | 163.8419
3.6545 | -0.037234 | 65.0695 | 1.7083 | -0.032705 | 68.3065 | 1.6687 | -0.011521 | 82.5672 | 0.083037 | 0.001976 | 14.949 |  |  |  | 0.66178 | 0.041187 | 55.5531 | 3.9677 | -0.46925 | 119.4664 |  |  |  | 1.5126 | -0.034189 | 138.6376 | 1.5868 | -0.062981 | 88.0035 | 1.6045 | -0.087982 | 118.5075 | 1.4725 | -0.054475 | 154.7614 | 1.5371 | -0.21646 | 121.2872 | 1.5342 | -0.078805 | 120.487 | 1.4567 | -0.050041 | 155.7544 | 1.5055 | -0.20119 | 128.5085 |  |  |  | 1.3735 | -0.09213 | 163.9114
3.6545 | -0.038154 | 65.0527 | 1.7098 | -0.034341 | 68.315 | 1.6686 | -0.011173 | 82.581 | 0.08292 | 0.002764 | 14.9529 |  |  |  | 0.66171 | 0.041008 | 55.5689 | 3.9696 | -0.46843 | 119.492 |  |  |  | 1.5124 | -0.033483 | 138.6508 | 1.5868 | -0.063898 | 88.0751 | 1.6045 | -0.087982 | 118.5438 | 1.4726 | -0.053101 | 154.7699 | 1.5371 | -0.21737 | 121.3142 | 1.5349 | -0.079723 | 120.5103 | 1.4568 | -0.048672 | 155.7822 | 1.508 | -0.20226 | 128.5391 |  |  |  | 1.3752 | -0.092668 | 163.9448
3.6569 | -0.037382 | 65.0431 | 1.7119 | -0.034156 | 68.3096 | 1.6687 | -0.010956 | 82.5906 | 0.083037 | 0.002897 | 14.9553 |  |  |  | 0.66186 | 0.040447 | 55.5854 | 3.9716 | -0.46974 | 119.4988 |  |  |  | 1.5124 | -0.034405 | 138.6615 | 1.5869 | -0.064363 | 88.1206 | 1.6045 | -0.08889 | 118.5948 | 1.4734 | -0.053565 | 154.7853 | 1.5381 | -0.21737 | 121.3932 | 1.5359 | -0.078352 | 120.5419 | 1.4576 | -0.050041 | 155.8171 | 1.5099 | -0.20134 | 128.5709 |  |  |  | 1.3763 | -0.09213 | 164.0376
3.6582 | -0.037234 | 65.0431 | 1.7128 | -0.03325 | 68.3235 | 1.6696 | -0.010609 | 82.59 | 0.08292 | 0.001843 | 14.9562 |  |  |  | 0.66178 | 0.041187 | 55.586 | 3.9737 | -0.47057 | 119.5338 |  |  |  | 1.516 | -0.033483 | 138.6739 | 1.5878 | -0.064363 | 88.1876 | 1.6063 | -0.087982 | 118.6739 | 1.4763 | -0.053549 | 154.8028 | 1.5389 | -0.21873 | 121.4628 | 1.5376 | -0.079723 | 120.6308 | 1.4577 | -0.049582 | 155.9059 | 1.5117 | -0.20134 | 128.6301 |  |  |  | 1.3764 | -0.092513 | 164.1582
3.6609 | -0.037234 | 65.0707 | 1.7146 | -0.034156 | 68.3184 | 1.6712 | -0.010828 | 82.5948 | 0.083155 | 0.002109 | 14.9579 |  |  |  | 0.66362 | 0.040268 | 55.6014 | 3.9756 | -0.47049 | 119.5218 |  |  |  | 1.517 | -0.034405 | 138.6862 | 1.5888 | -0.063913 | 88.2473 | 1.608 | -0.088509 | 118.738 | 1.4797 | -0.052656 | 154.8322 | 1.5408 | -0.21828 | 121.5179 | 1.5369 | -0.080631 | 120.7217 | 1.4614 | -0.049122 | 156.0074 | 1.5126 | -0.20134 | 128.687 |  |  |  | 1.3764 | -0.09159 | 164.2263
3.6617 | -0.037768 | 65.0465 | 1.7137 | -0.034156 | 68.3187 | 1.6724 | -0.011521 | 82.5995 | 0.083155 | 0.002109 | 14.9588 |  |  |  | 0.66362 | 0.041187 | 55.6253 | 3.9777 | -0.47049 | 119.525 |  |  |  | 1.5188 | -0.033483 | 138.7225 | 1.5906 | -0.064363 | 88.2662 | 1.609 | -0.088509 | 118.782 | 1.4796 | -0.054936 | 154.8818 | 1.5426 | -0.21828 | 121.5742 | 1.5387 | -0.079719 | 120.7752 | 1.4622 | -0.049582 | 156.0374 | 1.5128 | -0.20119 | 128.735 |  |  |  | 1.3763 | -0.09213 | 164.251
3.6628 | -0.038154 | 65.062 | 1.7145 | -0.033796 | 68.3162 | 1.6751 | -0.010609 | 82.6114 | 0.083037 | 0.001055 | 14.9598 |  |  |  | 0.66553 | 0.041187 | 55.6352 | 3.9797 | -0.47144 | 119.5124 |  |  |  | 1.5187 | -0.034052 | 138.721 | 1.5916 | -0.063913 | 88.2835 | 1.6108 | -0.087982 | 118.8223 | 1.4797 | -0.053565 | 154.9719 | 1.5418 | -0.21784 | 121.5822 | 1.5394 | -0.080637 | 120.8137 | 1.4631 | -0.048672 | 156.0678 | 1.5138 | -0.20304 | 128.7794 |  |  |  | 1.3781 | -0.093051 | 164.2825
3.6648 | -0.036697 | 65.0903 | 1.7153 | -0.034341 | 68.3035 | 1.6752 | -0.010956 | 82.5985 | 0.083155 | 0.00303 | 14.9615 |  |  |  | 0.66553 | 0.040447 | 55.6599 | 3.9816 | -0.47075 | 119.5382 |  |  |  | 1.5187 | -0.034052 | 138.7767 | 1.5908 | -0.064379 | 88.2911 | 1.6108 | -0.087982 | 118.8279 | 1.4798 | -0.053101 | 154.9597 | 1.5435 | -0.21828 | 121.602 | 1.5395 | -0.08109 | 120.8207 | 1.4642 | -0.049122 | 156.0912 | 1.5126 | -0.20318 | 128.8098 |  |  |  | 1.3811 | -0.091973 | 164.3561
3.6681 | -0.035925 | 65.0671 | 1.7164 | -0.03325 | 68.3324 | 1.6742 | -0.011521 | 82.6184 | 0.083958 | 0.00303 | 14.9651 |  |  |  | 0.66638 | 0.041187 | 55.668 | 3.9837 | -0.47206 | 119.5267 |  |  |  | 1.5187 | -0.034973 | 138.8143 | 1.5943 | -0.06483 | 88.314 | 1.6108 | -0.08889 | 118.8578 | 1.4815 | -0.053565 | 155.0465 | 1.5436 | -0.21784 | 121.6083 | 1.5405 | -0.080176 | 120.8381 | 1.4639 | -0.050041 | 156.1392 | 1.5146 | -0.20265 | 128.8286 |  |  |  | 1.3819 | -0.092513 | 164.4691
3.6681 | -0.037768 | 65.1333 | 1.7181 | -0.033796 | 68.3329 | 1.676 | -0.010609 | 82.6404 | 0.083037 | 0.001976 | 14.9613 |  |  |  | 0.66829 | 0.041366 | 55.6813 | 3.9856 | -0.47188 | 119.5177 |  |  |  | 1.5196 | -0.033132 | 138.8628 | 1.5943 | -0.065747 | 88.3342 | 1.6107 | -0.089417 | 118.9032 | 1.4815 | -0.054475 | 155.0861 | 1.5435 | -0.21828 | 121.6287 | 1.5407 | -0.081087 | 120.8565 | 1.4649 | -0.050041 | 156.2082 | 1.5164 | -0.20265 | 128.8315 |  |  |  | 1.3828 | -0.091208 | 164.5537
3.669 | -0.037768 | 65.1415 | 1.7199 | -0.034704 | 68.34 | 1.6761 | -0.010044 | 82.6216 | 0.083155 | 0.00303 | 14.9871 |  |  |  | 0.66921 | 0.040447 | 55.6862 | 3.9877 | -0.47118 | 119.5089 |  |  |  | 1.5216 | -0.033483 | 138.8864 | 1.5943 | -0.06483 | 88.4027 | 1.6108 | -0.08889 | 118.9681 | 1.4825 | -0.054011 | 155.1017 | 1.5435 | -0.21919 | 121.6543 | 1.5415 | -0.080631 | 120.879 | 1.467 | -0.049573 | 156.3157 | 1.5183 | -0.20449 | 128.8651 |  |  |  | 1.3836 | -0.093051 | 164.5872
3.6709 | -0.036847 | 65.1624 | 1.72 | -0.034156 | 68.3299 | 1.6778 | -0.011521 | 82.6002 | 0.083155 | 0.002109 | 14.9879 |  |  |  | 0.66822 | 0.041187 | 55.6987 | 3.9896 | -0.47293 | 119.4921 |  |  |  | 1.5242 | -0.034973 | 138.916 | 1.5943 | -0.065747 | 88.4524 | 1.6117 | -0.08889 | 119.0516 | 1.4862 | -0.053101 | 155.1394 | 1.5444 | -0.21919 | 121.6949 | 1.5415 | -0.080631 | 120.9904 | 1.4694 | -0.050951 | 156.3862 | 1.5192 | -0.20357 | 128.8742 |  |  |  | 1.3845 | -0.09213 | 164.618
3.6733 | -0.036995 | 65.1897 | 1.7207 | -0.034341 | 68.3322 | 1.6815 | -0.010609 | 82.6204 | 0.084194 | 0.002242 | 14.9936 |  |  |  | 0.66829 | 0.041366 | 55.7187 | 3.9916 | -0.47424 | 119.4898 |  |  |  | 1.5258 | -0.035188 | 138.9228 | 1.5944 | -0.066214 | 88.5144 | 1.6117 | -0.08889 | 119.1056 | 1.4871 | -0.054011 | 155.1781 | 1.5452 | -0.21873 | 121.7596 | 1.5414 | -0.082916 | 121.0898 | 1.4667 | -0.050041 | 156.4045 | 1.5192 | -0.20541 | 128.9023 |  |  |  | 1.3866 | -0.091973 | 164.7299
3.6762 | -0.037382 | 65.218 | 1.7207 | -0.034341 | 68.3403 | 1.6823 | -0.010262 | 82.6249 | 0.083155 | 0.00303 | 14.996 |  |  |  | 0.66921 | 0.041366 | 55.7356 | 3.9937 | -0.47394 | 119.5068 |  |  |  | 1.525 | -0.03462 | 138.9326 | 1.5944 | -0.066214 | 88.5517 | 1.6127 | -0.08889 | 119.1405 | 1.4861 | -0.054475 | 155.2441 | 1.5454 | -0.21875 | 121.7271 | 1.5415 | -0.081545 | 121.1366 | 1.4703 | -0.050951 | 156.4107 | 1.5202 | -0.2058 | 129.0126 |  |  |  | 1.3875 | -0.091973 | 164.8452
3.6768 | -0.035776 | 65.2138 | 1.7209 | -0.035064 | 68.3497 | 1.6824 | -0.010609 | 82.6612 | 0.083155 | 0.00303 | 14.9988 |  |  |  | 0.66921 | 0.040447 | 55.7619 | 3.9956 | -0.4745 | 119.5099 |  |  |  | 1.5259 | -0.035541 | 138.96 | 1.5935 | -0.067131 | 88.5813 | 1.6153 | -0.088509 | 119.1468 | 1.4861 | -0.054475 | 155.3311 | 1.5481 | -0.21919 | 121.7592 | 1.5414 | -0.08109 | 121.179 | 1.4694 | -0.050041 | 156.4446 | 1.5202 | -0.20488 | 129.0567 |  |  |  | 1.3901 | -0.09213 | 164.886
3.6783 | -0.037768 | 65.2355 | 1.7208 | -0.03561 | 68.357 | 1.6832 | -0.011173 | 82.6432 | 0.083037 | 0.002897 | 15.0242 |  |  |  | 0.66914 | 0.041187 | 55.7954 | 3.9977 | -0.47556 | 119.5152 |  |  |  | 1.5278 | -0.03462 | 138.9673 | 1.5944 | -0.067131 | 88.5948 | 1.6163 | -0.087982 | 119.1539 | 1.4872 | -0.053549 | 155.3831 | 1.549 | -0.2201 | 121.8139 | 1.5432 | -0.08109 | 121.269 | 1.4713 | -0.050491 | 156.485 | 1.5201 | -0.20541 | 129.1004 |  |  |  | 1.3901 | -0.093051 | 164.9159
3.683 | -0.036313 | 65.2306 | 1.7216 | -0.035247 | 68.3605 | 1.6843 | -0.011866 | 82.6716 | 0.08292 | 0.001843 | 15.0307 |  |  |  | 0.66914 | 0.041187 | 55.8213 | 3.9996 | -0.4745 | 119.5143 |  |  |  | 1.5296 | -0.03462 | 138.9806 | 1.5943 | -0.066664 | 88.5992 | 1.6163 | -0.08889 | 119.1806 | 1.4878 | -0.055846 | 155.4224 | 1.551 | -0.2183 | 121.8489 | 1.5441 | -0.082004 | 121.3819 | 1.4711 | -0.050501 | 156.5558 | 1.5201 | -0.20634 | 129.1451 |  |  |  | 1.3893 | -0.093434 | 164.9385
3.6847 | -0.035925 | 65.2396 | 1.7219 | -0.033613 | 68.3667 | 1.685 | -0.011173 | 82.6933 | 0.082233 | 0.00303 | 15.0324 |  |  |  | 0.66914 | 0.041187 | 55.8363 | 4.0016 | -0.47519 | 119.5206 |  |  |  | 1.5304 | -0.035188 | 138.9815 | 1.5981 | -0.067131 | 88.6306 | 1.6181 | -0.087982 | 119.19 | 1.4888 | -0.053565 | 155.4305 | 1.5499 | -0.21919 | 121.8858 | 1.5459 | -0.082916 | 121.4239 | 1.4713 | -0.050491 | 156.6434 | 1.5202 | -0.20488 | 129.1484 |  |  |  | 1.3911 | -0.091973 | 165.0429
3.6867 | -0.035391 | 65.2245 | 1.7217 | -0.034704 | 68.3677 | 1.6887 | -0.012085 | 82.6776 | 0.08292 | 0.001843 | 15.0585 |  |  |  | 0.67006 | 0.041187 | 55.8549 | 4.0037 | -0.47581 | 119.5343 |  |  |  | 1.5316 | -0.034052 | 138.9993 | 1.5989 | -0.066664 | 88.667 | 1.6171 | -0.089417 | 119.2324 | 1.4908 | -0.053549 | 155.4426 | 1.5508 | -0.21919 | 121.9192 | 1.5487 | -0.082916 | 121.4678 | 1.4713 | -0.050491 | 156.6984 | 1.521 | -0.20634 | 129.1544 |  |  |  | 1.3911 | -0.093434 | 165.1409
3.6904 | -0.036313 | 65.2116 | 1.7227 | -0.034156 | 68.393 | 1.6888 | -0.010609 | 82.6839 | 0.083155 | 0.00303 | 15.0632 |  |  |  | 0.67105 | 0.041366 | 55.8984 | 4.0056 | -0.47637 | 119.5429 |  |  |  | 1.5325 | -0.034052 | 139.0228 | 1.5999 | -0.067131 | 88.7089 | 1.618 | -0.088509 | 119.2932 | 1.4908 | -0.054457 | 155.4642 | 1.5507 | -0.21964 | 121.9292 | 1.5488 | -0.082459 | 121.4724 | 1.4731 | -0.050491 | 156.73 | 1.5229 | -0.20634 | 129.1755 |  |  |  | 1.3911 | -0.093972 | 165.2097
3.6913 | -0.036313 | 65.2524 | 1.7235 | -0.03561 | 68.3949 | 1.6897 | -0.012432 | 82.6974 | 0.083155 | 0.00303 | 15.0661 |  |  |  | 0.67098 | 0.040268 | 55.9185 | 4.0077 | -0.47606 | 119.5469 |  |  |  | 1.5333 | -0.03462 | 139.044 | 1.601 | -0.06668 | 88.7645 | 1.618 | -0.089417 | 119.3485 | 1.4935 | -0.054011 | 155.5239 | 1.5509 | -0.21966 | 121.9454 | 1.5487 | -0.08383 | 121.4974 | 1.4741 | -0.051401 | 156.7498 | 1.5247 | -0.20634 | 129.2016 |  |  |  | 1.3919 | -0.093051 | 165.2483
3.6921 | -0.036847 | 65.2473 | 1.7243 | -0.034341 | 68.4077 | 1.6906 | -0.011521 | 82.7137 | 0.083037 | 0.001976 | 15.0736 |  |  |  | 0.67274 | 0.041008 | 55.9241 | 4.0096 | -0.47707 | 119.571 |  |  |  | 1.5334 | -0.034052 | 139.0663 | 1.6009 | -0.067131 | 88.8374 | 1.6189 | -0.089417 | 119.4366 | 1.4935 | -0.053101 | 155.606 | 1.5535 | -0.2201 | 121.9666 | 1.5497 | -0.082459 | 121.5694 | 1.4777 | -0.050491 | 156.7884 | 1.5256 | -0.20634 | 129.2496 |  |  |  | 1.3919 | -0.094893 | 165.3002
3.6978 | -0.037234 | 65.2483 | 1.7262 | -0.034704 | 68.3978 | 1.6907 | -0.011866 | 82.7401 | 0.083037 | 0.002764 | 15.0837 |  |  |  | 0.67458 | 0.041008 | 55.93 | 4.0116 | -0.47762 | 119.5945 |  |  |  | 1.5333 | -0.03462 | 139.1197 | 1.6018 | -0.068047 | 88.8836 | 1.6189 | -0.089417 | 119.4525 | 1.4944 | -0.054011 | 155.7024 | 1.5553 | -0.22101 | 121.9859 | 1.5499 | -0.082455 | 121.625 | 1.4777 | -0.050491 | 156.8379 | 1.5266 | -0.20634 | 129.2937 |  |  |  | 1.392 | -0.095277 | 165.3977
3.6987 | -0.037234 | 65.2694 | 1.7272 | -0.034704 | 68.3995 | 1.6914 | -0.011173 | 82.7431 | 0.083155 | 0.002109 | 15.0873 |  |  |  | 0.67473 | 0.041366 | 55.9466 | 4.0137 | -0.47749 | 119.5798 |  |  |  | 1.5351 | -0.03462 | 139.162 | 1.6019 | -0.06668 | 88.9244 | 1.6199 | -0.08889 | 119.4705 | 1.4934 | -0.053565 | 155.7502 | 1.5581 | -0.21919 | 122.0353 | 1.5525 | -0.082913 | 121.7387 | 1.4786 | -0.050491 | 156.9091 | 1.5266 | -0.20634 | 129.365 |  |  |  | 1.3932 | -0.093278 | 165.506
3.6985 | -0.035925 | 65.2724 | 1.7289 | -0.034341 | 68.3969 | 1.6953 | -0.011866 | 82.7604 | 0.082116 | 0.001976 | 15.1213 |  |  |  | 0.6755 | 0.041008 | 55.969 | 4.0156 | -0.47699 | 119.6271 |  |  |  | 1.5361 | -0.033701 | 139.2064 | 1.6028 | -0.067597 | 88.923 | 1.6207 | -0.088509 | 119.4836 | 1.4942 | -0.054936 | 155.7637 | 1.5581 | -0.2201 | 122.0791 | 1.5545 | -0.08428 | 121.7833 | 1.4776 | -0.050951 | 156.9796 | 1.5274 | -0.20595 | 129.4291 |  |  |  | 1.3939 | -0.094356 | 165.5516
3.6993 | -0.03646 | 65.2797 | 1.7291 | -0.035064 | 68.4204 | 1.6971 | -0.010956 | 82.7638 | 0.082116 | 0.001976 | 15.1389 |  |  |  | 0.6755 | 0.041008 | 55.9768 | 4.0177 | -0.47749 | 119.6268 |  |  |  | 1.5388 | -0.03462 | 139.244 | 1.6018 | -0.068047 | 88.9269 | 1.6214 | -0.089564 | 119.5126 | 1.4944 | -0.054011 | 155.7803 | 1.5581 | -0.2201 | 122.144 | 1.5553 | -0.083826 | 121.7934 | 1.4787 | -0.049122 | 157.0566 | 1.5275 | -0.20634 | 129.4576 |  |  |  | 1.3968 | -0.093816 | 165.5634
3.7024 | -0.036313 | 65.2758 | 1.7291 | -0.035064 | 68.4175 | 1.698 | -0.010956 | 82.7411 | 0.083155 | 0.00303 | 15.1703 |  |  |  | 0.67642 | 0.041008 | 55.9818 | 4.0196 | -0.47788 | 119.6527 |  |  |  | 1.5397 | -0.035541 | 139.2742 | 1.6036 | -0.067131 | 88.9444 | 1.6233 | -0.089564 | 119.5268 | 1.4953 | -0.054011 | 155.8007 | 1.5581 | -0.2201 | 122.2196 | 1.556 | -0.082916 | 121.8272 | 1.4786 | -0.049582 | 157.0651 | 1.5277 | -0.20711 | 129.4682 |  |  |  | 1.3984 | -0.094893 | 165.6222
3.7059 | -0.035925 | 65.3134 | 1.729 | -0.034704 | 68.4366 | 1.698 | -0.010956 | 82.7231 | 0.083155 | 0.002109 | 15.1691 |  |  |  | 0.67557 | 0.041366 | 55.9881 | 4.0216 | -0.47893 | 119.6785 |  |  |  | 1.5406 | -0.034267 | 139.2865 | 1.6046 | -0.067597 | 88.952 | 1.6245 | -0.08889 | 119.6034 | 1.4961 | -0.054475 | 155.8655 | 1.5589 | -0.22054 | 122.2242 | 1.5561 | -0.083371 | 121.8826 | 1.4785 | -0.050951 | 157.0712 | 1.5276 | -0.20765 | 129.4706 |  |  |  | 1.3986 | -0.092895 | 165.7596
3.7059 | -0.035925 | 65.3 | 1.7298 | -0.035247 | 68.4654 | 1.6979 | -0.011521 | 82.7551 | 0.083155 | 0.00303 | 15.1695 |  |  |  | 0.67649 | 0.041187 | 55.9933 | 4.0237 | -0.47943 | 119.7196 |  |  |  | 1.5408 | -0.034052 | 139.3021 | 1.6046 | -0.068514 | 88.9997 | 1.6251 | -0.089564 | 119.687 | 1.4971 | -0.05492 | 155.9307 | 1.5599 | -0.2201 | 122.2487 | 1.5579 | -0.084285 | 121.9946 | 1.4794 | -0.050951 | 157.0889 | 1.5275 | -0.20726 | 129.4801 |  |  |  | 1.3987 | -0.094199 | 165.8278
3.7059 | -0.035925 | 65.3066 | 1.7308 | -0.03561 | 68.472 | 1.6978 | -0.011173 | 82.7598 | 0.08292 | 0.001843 | 15.1717 |  |  |  | 0.67649 | 0.041187 | 55.9959 | 4.0256 | -0.47969 | 119.782 |  |  |  | 1.5407 | -0.033701 | 139.3025 | 1.6064 | -0.068047 | 89.0703 | 1.6251 | -0.089564 | 119.741 | 1.4987 | -0.054027 | 156.0199 | 1.5591 | -0.22057 | 122.2535 | 1.5598 | -0.082913 | 122.0684 | 1.4794 | -0.050951 | 157.1003 | 1.5274 | -0.20687 | 129.475 |  |  |  | 1.3986 | -0.093816 | 165.8754
3.7105 | -0.035005 | 65.3102 | 1.7326 | -0.03561 | 68.4808 | 1.6999 | -0.011301 | 82.7781 | 0.083037 | 0.002897 | 15.1636 |  |  |  | 0.6755 | 0.041008 | 55.9974 | 4.0277 | -0.48024 | 119.757 |  |  |  | 1.5408 | -0.034052 | 139.3162 | 1.6082 | -0.068964 | 89.1554 | 1.6252 | -0.089037 | 119.7682 | 1.4996 | -0.055846 | 156.0685 | 1.56 | -0.22057 | 122.247 | 1.5634 | -0.084285 | 122.1092 | 1.4797 | -0.049573 | 157.1635 | 1.5275 | -0.20726 | 129.5042 |  |  |  | 1.3996 | -0.09512 | 165.8884
3.7133 | -0.035925 | 65.3086 | 1.7352 | -0.035247 | 68.4647 | 1.7034 | -0.012432 | 82.798 | 0.083958 | 0.001976 | 15.1811 |  |  |  | 0.67642 | 0.041008 | 55.9991 | 4.0296 | -0.48032 | 119.8142 |  |  |  | 1.5424 | -0.034267 | 139.313 | 1.6091 | -0.067131 | 89.1883 | 1.6251 | -0.090472 | 119.7983 | 1.5005 | -0.054027 | 156.0836 | 1.561 | -0.22012 | 122.2649 | 1.5634 | -0.084285 | 122.1231 | 1.4812 | -0.050951 | 157.2346 | 1.5293 | -0.20818 | 129.5156 |  |  |  | 1.4002 | -0.093972 | 165.9725
3.7131 | -0.035539 | 65.3103 | 1.7352 | -0.034341 | 68.4772 | 1.7053 | -0.010956 | 82.7965 | 0.083037 | 0.002897 | 15.184 |  |  |  | 0.67649 | 0.040268 | 55.9991 | 4.0316 | -0.48131 | 119.8195 |  |  |  | 1.5444 | -0.03462 | 139.3303 | 1.6092 | -0.068514 | 89.2411 | 1.6262 | -0.089417 | 119.8091 | 1.5005 | -0.054936 | 156.0879 | 1.5636 | -0.22238 | 122.2792 | 1.5633 | -0.084743 | 122.1301 | 1.4841 | -0.051401 | 157.3248 | 1.5303 | -0.20726 | 129.5264 |  |  |  | 1.4014 | -0.093816 | 166.0788
3.7133 | -0.035925 | 65.2974 | 1.7363 | -0.034156 | 68.4958 | 1.7062 | -0.010044 | 82.8234 | 0.083155 | 0.00303 | 15.1955 |  |  |  | 0.67642 | 0.041008 | 56.0006 | 4.0337 | -0.48106 | 119.8447 |  |  |  | 1.5461 | -0.035188 | 139.3301 | 1.6094 | -0.066696 | 89.2505 | 1.627 | -0.089037 | 119.8351 | 1.5014 | -0.054936 | 156.1075 | 1.5644 | -0.2201 | 122.2714 | 1.5636 | -0.08428 | 122.1538 | 1.4849 | -0.050951 | 157.3776 | 1.533 | -0.20857 | 129.5666 |  |  |  | 1.4024 | -0.094199 | 166.1776
3.7186 | -0.03646 | 65.2926 | 1.7362 | -0.03561 | 68.4998 | 1.7062 | -0.010956 | 82.8488 | 0.083037 | 0.001976 | 15.1987 |  |  |  | 0.67734 | 0.041008 | 56.0021 | 4.0356 | -0.48137 | 119.8588 |  |  |  | 1.5472 | -0.034052 | 139.3514 | 1.6092 | -0.068514 | 89.2761 | 1.6288 | -0.089037 | 119.8372 | 1.5016 | -0.05492 | 156.1235 | 1.5645 | -0.22057 | 122.3041 | 1.5662 | -0.08474 | 122.2163 | 1.4849 | -0.05186 | 157.3992 | 1.5339 | -0.20818 | 129.6406 |  |  |  | 1.4032 | -0.094737 | 166.1959
3.7206 | -0.037768 | 65.2909 | 1.7362 | -0.034704 | 68.4788 | 1.7061 | -0.010609 | 82.8548 | 0.08292 | 0.001843 | 15.2022 |  |  |  | 0.67734 | 0.041008 | 56.0112 | 4.0377 | -0.48131 | 119.8666 |  |  |  | 1.548 | -0.03462 | 139.3602 | 1.6091 | -0.068964 | 89.3048 | 1.6297 | -0.090853 | 119.8823 | 1.5025 | -0.054011 | 156.1628 | 1.5645 | -0.22148 | 122.3268 | 1.5699 | -0.08474 | 122.3201 | 1.485 | -0.051401 | 157.4405 | 1.5342 | -0.20803 | 129.6861 |  |  |  | 1.4051 | -0.093816 | 166.2143
3.7217 | -0.036313 | 65.2906 | 1.7371 | -0.034704 | 68.4569 | 1.7099 | -0.010956 | 82.8647 | 0.08292 | 0.000922 | 15.2174 |  |  |  | 0.67734 | 0.040089 | 56.0231 | 4.0396 | -0.48187 | 119.8749 |  |  |  | 1.5479 | -0.035188 | 139.3715 | 1.61 | -0.068964 | 89.3959 | 1.6324 | -0.089946 | 119.9405 | 1.5043 | -0.055383 | 156.2412 | 1.5653 | -0.22374 | 122.3553 | 1.5709 | -0.08428 | 122.3832 | 1.4859 | -0.051401 | 157.5384 | 1.5339 | -0.2091 | 129.7246 |  |  |  | 1.4039 | -0.093972 | 166.2356
3.7243 | -0.035925 | 65.2807 | 1.7372 | -0.034156 | 68.4803 | 1.7109 | -0.012213 | 82.8554 | 0.08292 | 0.001843 | 15.2204 |  |  |  | 0.67925 | 0.041187 | 56.031 | 4.0416 | -0.48274 | 119.8765 |  |  |  | 1.548 | -0.033701 | 139.3951 | 1.6111 | -0.068063 | 89.4616 | 1.6324 | -0.090853 | 120.027 | 1.5061 | -0.054475 | 156.3187 | 1.5653 | -0.22374 | 122.4558 | 1.5709 | -0.085193 | 122.4255 | 1.4858 | -0.050951 | 157.6099 | 1.5349 | -0.2091 | 129.7659 |  |  |  | 1.4048 | -0.094893 | 166.2754
3.7265 | -0.035776 | 65.2809 | 1.7363 | -0.034156 | 68.4822 | 1.7125 | -0.010609 | 82.8718 | 0.081998 | 0.001843 | 15.2253 |  |  |  | 0.67925 | 0.041187 | 56.052 | 4.0437 | -0.48244 | 119.8821 |  |  |  | 1.5479 | -0.034267 | 139.4462 | 1.6129 | -0.069432 | 89.5081 | 1.6324 | -0.089946 | 120.0767 | 1.5079 | -0.055383 | 156.3747 | 1.5643 | -0.22327 | 122.5532 | 1.5709 | -0.08428 | 122.4524 | 1.4867 | -0.05186 | 157.6852 | 1.5349 | -0.20818 | 129.7934 |  |  |  | 1.4049 | -0.094356 | 166.4117
3.7282 | -0.036313 | 65.2828 | 1.7381 | -0.036878 | 68.466 | 1.7125 | -0.011521 | 82.8836 | 0.083037 | 0.002897 | 15.2254 |  |  |  | 0.68109 | 0.040268 | 56.0614 | 4.0456 | -0.48318 | 119.9009 |  |  |  | 1.548 | -0.03462 | 139.4695 | 1.6148 | -0.068981 | 89.548 | 1.6332 | -0.090472 | 120.1249 | 1.5071 | -0.05492 | 156.4107 | 1.5652 | -0.22418 | 122.6201 | 1.5708 | -0.08474 | 122.4648 | 1.4858 | -0.05186 | 157.7178 | 1.535 | -0.20857 | 129.8222 |  |  |  | 1.4059 | -0.095277 | 166.4802
3.728 | -0.035925 | 65.2908 | 1.7389 | -0.03561 | 68.4615 | 1.7127 | -0.012213 | 82.8815 | 0.083037 | 0.001976 | 15.2185 |  |  |  | 0.68201 | 0.040268 | 56.1324 | 4.0477 | -0.48393 | 119.8979 |  |  |  | 1.5499 | -0.033701 | 139.5312 | 1.6156 | -0.069432 | 89.561 | 1.6343 | -0.090853 | 120.1365 | 1.5088 | -0.055383 | 156.4199 | 1.5661 | -0.22418 | 122.6746 | 1.571 | -0.084735 | 122.5246 | 1.485 | -0.051401 | 157.7208 | 1.5377 | -0.21041 | 129.8754 |  |  |  | 1.4059 | -0.095277 | 166.5626
3.7298 | -0.035925 | 65.2935 | 1.7415 | -0.036153 | 68.4748 | 1.7135 | -0.012777 | 82.8935 | 0.083037 | 0.002897 | 15.2276 |  |  |  | 0.683 | 0.041366 | 56.1429 | 4.0496 | -0.48412 | 119.9263 |  |  |  | 1.5515 | -0.034836 | 139.5496 | 1.6157 | -0.069898 | 89.5685 | 1.6368 | -0.090093 | 120.169 | 1.5089 | -0.05492 | 156.4371 | 1.5671 | -0.22511 | 122.7588 | 1.5725 | -0.085197 | 122.6143 | 1.4893 | -0.053229 | 157.7504 | 1.5397 | -0.20896 | 129.9148 |  |  |  | 1.4057 | -0.094893 | 166.6636
3.7352 | -0.035539 | 65.2971 | 1.7406 | -0.036153 | 68.4922 | 1.7144 | -0.011866 | 82.8961 | 0.08292 | 0.001843 | 15.2372 |  |  |  | 0.68208 | 0.041366 | 56.1523 | 4.0516 | -0.48506 | 119.9527 |  |  |  | 1.5533 | -0.034836 | 139.5926 | 1.6167 | -0.069448 | 89.5786 | 1.6389 | -0.089417 | 120.191 | 1.5089 | -0.05492 | 156.4843 | 1.5698 | -0.22691 | 122.8201 | 1.5727 | -0.08428 | 122.6924 | 1.4903 | -0.05186 | 157.7687 | 1.5422 | -0.21095 | 129.9994 |  |  |  | 1.4057 | -0.095815 | 166.7936
3.7389 | -0.035539 | 65.2947 | 1.7417 | -0.034704 | 68.4931 | 1.7181 | -0.012777 | 82.8153 | 0.083037 | 0.002897 | 15.2417 |  |  |  | 0.68385 | 0.041187 | 56.1686 | 4.0537 | -0.48438 | 120.0026 |  |  |  | 1.5553 | -0.035188 | 139.6221 | 1.6167 | -0.069898 | 89.5955 | 1.6397 | -0.089037 | 120.2694 | 1.5087 | -0.054936 | 156.5802 | 1.5724 | -0.22644 | 122.8601 | 1.5746 | -0.085193 | 122.7472 | 1.4921 | -0.05186 | 157.8359 | 1.5414 | -0.20949 | 130.0301 |  |  |  | 1.4077 | -0.096198 | 166.8323
3.7398 | -0.034618 | 65.3026 | 1.7428 | -0.036331 | 68.4714 | 1.7189 | -0.011521 | 82.8334 | 0.083958 | 0.001976 | 15.2347 |  |  |  | 0.68293 | 0.041187 | 56.1873 | 4.0556 | -0.48656 | 120.0363 |  |  |  | 1.5554 | -0.03462 | 139.6351 | 1.6175 | -0.069432 | 89.6344 | 1.6395 | -0.091001 | 120.3551 | 1.5097 | -0.055383 | 156.6546 | 1.5716 | -0.22509 | 122.851 | 1.5773 | -0.085193 | 122.7767 | 1.4929 | -0.052319 | 157.8819 | 1.5424 | -0.20949 | 130.051 |  |  |  | 1.4111 | -0.097274 | 166.8571
3.7407 | -0.035539 | 65.3017 | 1.7427 | -0.036878 | 68.4879 | 1.719 | -0.011866 | 82.8396 | 0.08292 | 0.001843 | 15.2419 |  |  |  | 0.68392 | 0.041366 | 56.2166 | 4.0577 | -0.4868 | 120.087 |  |  |  | 1.5553 | -0.035188 | 139.6377 | 1.6204 | -0.068531 | 89.669 | 1.6397 | -0.089946 | 120.3963 | 1.5125 | -0.054475 | 156.7012 | 1.5725 | -0.22691 | 122.8975 | 1.5772 | -0.08474 | 122.7772 | 1.493 | -0.05186 | 157.97 | 1.5425 | -0.20988 | 130.0905 |  |  |  | 1.4113 | -0.094893 | 166.8843
3.7409 | -0.035925 | 65.3017 | 1.7436 | -0.036878 | 68.4966 | 1.7191 | -0.011301 | 82.8549 | 0.083037 | 0.001976 | 15.2464 |  |  |  | 0.68385 | 0.041187 | 56.2294 | 4.0596 | -0.48612 | 120.1321 |  |  |  | 1.5563 | -0.03462 | 139.6464 | 1.623 | -0.069432 | 89.7525 | 1.6397 | -0.090853 | 120.4203 | 1.5134 | -0.055383 | 156.741 | 1.5733 | -0.22644 | 122.9084 | 1.5773 | -0.08428 | 122.8177 | 1.493 | -0.05186 | 158.0151 | 1.5424 | -0.20949 | 130.1156 |  |  |  | 1.4121 | -0.095431 | 166.954
3.7425 | -0.035539 | 65.2961 | 1.7435 | -0.037422 | 68.5368 | 1.7199 | -0.011866 | 82.8695 | 0.083155 | 0.002242 | 15.2459 |  |  |  | 0.68385 | 0.041187 | 56.2594 | 4.0616 | -0.48656 | 120.1391 |  |  |  | 1.5561 | -0.035757 | 139.6523 | 1.6241 | -0.071282 | 89.7977 | 1.6406 | -0.090853 | 120.4624 | 1.5152 | -0.054475 | 156.7537 | 1.5733 | -0.22553 | 122.9085 | 1.5781 | -0.08474 | 122.867 | 1.4928 | -0.052779 | 158.0439 | 1.5424 | -0.21134 | 130.1306 |  |  |  | 1.4133 | -0.095658 | 167.0855
3.7424 | -0.036074 | 65.3048 | 1.7428 | -0.035425 | 68.5353 | 1.7206 | -0.013909 | 82.8582 | 0.083958 | 0.002897 | 15.2481 |  |  |  | 0.68399 | 0.041545 | 56.2643 | 4.0637 | -0.48656 | 120.1716 |  |  |  | 1.5552 | -0.035757 | 139.6753 | 1.624 | -0.070815 | 89.849 | 1.6424 | -0.090853 | 120.4717 | 1.5153 | -0.05492 | 156.7463 | 1.5733 | -0.22644 | 122.9256 | 1.5792 | -0.084735 | 122.9552 | 1.4929 | -0.052319 | 158.06 | 1.5432 | -0.21279 | 130.1259 |  |  |  | 1.4132 | -0.096198 | 167.1421
3.7444 | -0.033698 | 65.3162 | 1.7436 | -0.03597 | 68.5321 | 1.7218 | -0.012213 | 82.8727 | 0.084076 | 0.002109 | 15.2495 |  |  |  | 0.68392 | 0.041366 | 56.2918 | 4.0656 | -0.48799 | 120.1882 |  |  |  | 1.5571 | -0.034267 | 139.6948 | 1.6242 | -0.068997 | 89.8736 | 1.6441 | -0.091381 | 120.4777 | 1.5152 | -0.056291 | 156.7783 | 1.5777 | -0.22689 | 122.9454 | 1.5793 | -0.08519 | 123.0414 | 1.4966 | -0.053229 | 158.1027 | 1.5443 | -0.2108 | 130.1342 |  |  |  | 1.4132 | -0.097119 | 167.1741
3.7472 | -0.035539 | 65.318 | 1.7444 | -0.03561 | 68.5463 | 1.7226 | -0.011866 | 82.885 | 0.083272 | 0.002242 | 15.251 |  |  |  | 0.68399 | 0.041545 | 56.2977 | 4.0677 | -0.48787 | 120.1973 |  |  |  | 1.557 | -0.035757 | 139.6966 | 1.6286 | -0.069898 | 89.8341 | 1.6462 | -0.091234 | 120.4794 | 1.5161 | -0.055383 | 156.8274 | 1.5779 | -0.22691 | 122.9563 | 1.5792 | -0.085648 | 123.0859 | 1.4985 | -0.05186 | 158.1311 | 1.547 | -0.21134 | 130.158 |  |  |  | 1.414 | -0.096736 | 167.2091
3.7499 | -0.035539 | 65.3352 | 1.7443 | -0.037061 | 68.5346 | 1.7247 | -0.01256 | 82.8987 | 0.083958 | 0.002897 | 15.2527 |  |  |  | 0.68498 | 0.041724 | 56.3068 | 4.0696 | -0.48888 | 120.2288 |  |  |  | 1.5589 | -0.034836 | 139.7457 | 1.6296 | -0.071282 | 89.8929 | 1.6469 | -0.090472 | 120.5019 | 1.5162 | -0.055828 | 156.8935 | 1.5788 | -0.22735 | 122.9873 | 1.5798 | -0.086111 | 123.1018 | 1.5002 | -0.052319 | 158.2389 | 1.5488 | -0.21226 | 130.1782 |  |  |  | 1.414 | -0.096736 | 167.289
3.7519 | -0.035005 | 65.3518 | 1.7471 | -0.036516 | 68.5465 | 1.7262 | -0.014256 | 82.9151 | 0.084076 | 0.00303 | 15.2535 |  |  |  | 0.68399 | 0.040625 | 56.3088 | 4.0716 | -0.48781 | 120.2302 |  |  |  | 1.5599 | -0.035188 | 139.7809 | 1.6304 | -0.070815 | 89.9115 | 1.6469 | -0.091381 | 120.5176 | 1.5171 | -0.05492 | 156.9875 | 1.5797 | -0.22735 | 123.0333 | 1.5835 | -0.086111 | 123.1568 | 1.5003 | -0.052769 | 158.3056 | 1.5488 | -0.21226 | 130.2111 |  |  |  | 1.4151 | -0.097119 | 167.4087
3.7571 | -0.034232 | 65.3587 | 1.7489 | -0.036516 | 68.5679 | 1.7272 | -0.012777 | 82.9123 | 0.084076 | 0.002109 | 15.2546 |  |  |  | 0.68568 | 0.040268 | 56.313 | 4.0737 | -0.48856 | 120.2304 |  |  |  | 1.5617 | -0.035188 | 139.8378 | 1.6303 | -0.070349 | 89.9262 | 1.6479 | -0.091761 | 120.5738 | 1.5171 | -0.05492 | 157.0195 | 1.5798 | -0.22782 | 123.0789 | 1.5836 | -0.085652 | 123.2451 | 1.5002 | -0.053229 | 158.348 | 1.5496 | -0.21187 | 130.2497 |  |  |  | 1.416 | -0.096198 | 167.4542
3.7573 | -0.035539 | 65.3873 | 1.7508 | -0.036878 | 68.582 | 1.7272 | -0.012777 | 82.9232 | 0.083155 | 0.00303 | 15.2554 |  |  |  | 0.68668 | 0.041366 | 56.324 | 4.0756 | -0.489 | 120.2216 |  |  |  | 1.5625 | -0.035757 | 139.8674 | 1.6312 | -0.071265 | 89.9575 | 1.6515 | -0.090853 | 120.6301 | 1.5171 | -0.055828 | 157.0737 | 1.5796 | -0.22779 | 123.1432 | 1.5856 | -0.085648 | 123.3274 | 1.5002 | -0.052319 | 158.3895 | 1.5489 | -0.21172 | 130.3261 |  |  |  | 1.4178 | -0.097119 | 167.4983
3.7584 | -0.034084 | 65.3865 | 1.7507 | -0.03561 | 68.5918 | 1.7273 | -0.013125 | 82.9232 | 0.083272 | 0.003163 | 15.2701 |  |  |  | 0.68936 | 0.040268 | 56.3261 | 4.0777 | -0.48868 | 120.2351 |  |  |  | 1.5627 | -0.035188 | 139.9143 | 1.6314 | -0.070364 | 90.0378 | 1.6532 | -0.090472 | 120.709 | 1.5207 | -0.05492 | 157.1044 | 1.58 | -0.22602 | 123.1915 | 1.5855 | -0.086106 | 123.3995 | 1.5002 | -0.053229 | 158.3947 | 1.5497 | -0.21226 | 130.3727 |  |  |  | 1.4194 | -0.096353 | 167.5073
3.7617 | -0.036074 | 65.3906 | 1.7516 | -0.03561 | 68.5965 | 1.7264 | -0.013125 | 82.9256 | 0.084076 | 0.00303 | 15.2761 |  |  |  | 0.6912 | 0.041187 | 56.3321 | 4.0796 | -0.48962 | 120.2484 |  |  |  | 1.5625 | -0.034836 | 139.9374 | 1.6312 | -0.071265 | 90.1187 | 1.6532 | -0.091381 | 120.7439 | 1.5225 | -0.056291 | 157.1302 | 1.5808 | -0.22737 | 123.2081 | 1.5855 | -0.086106 | 123.4191 | 1.5002 | -0.052319 | 158.4053 | 1.5498 | -0.21172 | 130.4014 |  |  |  | 1.4194 | -0.096353 | 167.5532
3.7645 | -0.035153 | 65.4015 | 1.7534 | -0.036516 | 68.6148 | 1.7264 | -0.012213 | 82.9267 | 0.083037 | 0.002897 | 15.276 |  |  |  | 0.6912 | 0.040268 | 56.3323 | 4.0816 | -0.49043 | 120.2473 |  |  |  | 1.5627 | -0.035188 | 139.9408 | 1.6313 | -0.069898 | 90.1769 | 1.6542 | -0.090853 | 120.7764 | 1.5225 | -0.056291 | 157.1747 | 1.5825 | -0.22691 | 123.2324 | 1.5865 | -0.084735 | 123.4213 | 1.5029 | -0.052319 | 158.4345 | 1.5497 | -0.21226 | 130.4334 |  |  |  | 1.4196 | -0.097657 | 167.659
3.7647 | -0.034618 | 65.3886 | 1.7562 | -0.037422 | 68.6091 | 1.7289 | -0.014256 | 82.9397 | 0.083958 | 0.001976 | 15.2791 |  |  |  | 0.69028 | 0.041187 | 56.3331 | 4.0837 | -0.49019 | 120.2581 |  |  |  | 1.5635 | -0.035757 | 139.9745 | 1.6342 | -0.070364 | 90.2199 | 1.654 | -0.092816 | 120.7921 | 1.5225 | -0.055383 | 157.2671 | 1.5861 | -0.22782 | 123.2393 | 1.5864 | -0.086106 | 123.4402 | 1.5038 | -0.054138 | 158.4958 | 1.5497 | -0.21226 | 130.4527 |  |  |  | 1.4206 | -0.097119 | 167.7536
3.7656 | -0.034618 | 65.3471 | 1.7571 | -0.036516 | 68.5883 | 1.7316 | -0.012432 | 82.936 | 0.084076 | 0.002109 | 15.282 |  |  |  | 0.6912 | 0.041187 | 56.3417 | 4.0856 | -0.49088 | 120.2555 |  |  |  | 1.5644 | -0.035757 | 139.9809 | 1.6376 | -0.071265 | 90.2218 | 1.6558 | -0.091907 | 120.8069 | 1.5226 | -0.056275 | 157.3191 | 1.5869 | -0.22826 | 123.2614 | 1.5873 | -0.087019 | 123.4692 | 1.5057 | -0.054138 | 158.5553 | 1.5535 | -0.21265 | 130.4629 |  |  |  | 1.4215 | -0.097119 | 167.8132
3.7711 | -0.034618 | 65.3411 | 1.758 | -0.03597 | 68.5979 | 1.7308 | -0.013689 | 82.9403 | 0.083037 | 0.001976 | 15.2823 |  |  |  | 0.69113 | 0.041008 | 56.3502 | 4.0877 | -0.491 | 120.2708 |  |  |  | 1.5663 | -0.035188 | 139.983 | 1.6377 | -0.071732 | 90.2324 | 1.6569 | -0.09229 | 120.8463 | 1.5234 | -0.057201 | 157.3772 | 1.587 | -0.22782 | 123.2894 | 1.5902 | -0.086561 | 123.5353 | 1.5066 | -0.052319 | 158.6444 | 1.5553 | -0.21318 | 130.4833 |  |  |  | 1.4213 | -0.097274 | 167.8221
3.7729 | -0.035539 | 65.3241 | 1.7581 | -0.035064 | 68.6104 | 1.7337 | -0.012213 | 82.9512 | 0.083958 | 0.002897 | 15.2847 |  |  |  | 0.69127 | 0.041366 | 56.3581 | 4.0896 | -0.49088 | 120.2936 |  |  |  | 1.569 | -0.035757 | 139.9904 | 1.6387 | -0.071732 | 90.2534 | 1.6595 | -0.091907 | 120.8926 | 1.5234 | -0.055383 | 157.3973 | 1.5889 | -0.22873 | 123.3088 | 1.5919 | -0.086106 | 123.6103 | 1.5074 | -0.052779 | 158.6827 | 1.5563 | -0.21211 | 130.4724 |  |  |  | 1.4213 | -0.097274 | 167.8779
3.7739 | -0.035539 | 65.3093 | 1.7579 | -0.036153 | 68.6238 | 1.7344 | -0.012432 | 82.6687 | 0.083958 | 0.001976 | 15.2934 |  |  |  | 0.69135 | 0.041187 | 56.3681 | 4.0916 | -0.49199 | 120.2918 |  |  |  | 1.5689 | -0.035404 | 140.0165 | 1.6388 | -0.071282 | 90.2718 | 1.6605 | -0.091381 | 120.9517 | 1.5244 | -0.05492 | 157.4051 | 1.5925 | -0.22873 | 123.3603 | 1.5927 | -0.08748 | 123.6752 | 1.5075 | -0.053229 | 158.7226 | 1.5563 | -0.21265 | 130.5109 |  |  |  | 1.4216 | -0.097502 | 167.9763
3.7787 | -0.035005 | 65.2693 | 1.758 | -0.037422 | 68.6458 | 1.7353 | -0.012432 | 82.6644 | 0.083958 | 0.001976 | 15.2993 |  |  |  | 0.69212 | 0.041187 | 56.3832 | 4.0937 | -0.49181 | 120.3114 |  |  |  | 1.5692 | -0.035541 | 140.022 | 1.6387 | -0.072649 | 90.3412 | 1.6614 | -0.091381 | 121.0234 | 1.5234 | -0.057201 | 157.4072 | 1.5941 | -0.2287 | 123.4129 | 1.5919 | -0.087019 | 123.7386 | 1.5074 | -0.053687 | 158.7246 | 1.557 | -0.21371 | 130.5724 |  |  |  | 1.4214 | -0.098578 | 168.089
3.7829 | -0.034232 | 65.2349 | 1.7599 | -0.037782 | 68.6531 | 1.7371 | -0.013344 | 82.6644 | 0.083841 | 0.002764 | 15.2991 |  |  |  | 0.69396 | 0.041187 | 56.4135 | 4.0956 | -0.49306 | 120.3016 |  |  |  | 1.5689 | -0.036325 | 140.0878 | 1.6395 | -0.071265 | 90.4015 | 1.6612 | -0.094252 | 121.0587 | 1.5262 | -0.055828 | 157.4268 | 1.5943 | -0.22964 | 123.4843 | 1.5928 | -0.086106 | 123.7513 | 1.5076 | -0.053677 | 158.7664 | 1.5563 | -0.21265 | 130.6386 |  |  |  | 1.4224 | -0.096198 | 168.1304
3.7858 | -0.034618 | 65.2328 | 1.7607 | -0.036516 | 68.6683 | 1.7399 | -0.012777 | 82.6412 | 0.083958 | 0.001976 | 15.3018 |  |  |  | 0.69388 | 0.041008 | 56.4304 | 4.0977 | -0.49269 | 120.339 |  |  |  | 1.5701 | -0.03462 | 140.1191 | 1.6404 | -0.072182 | 90.4701 | 1.6613 | -0.092816 | 121.0861 | 1.5271 | -0.055828 | 157.4411 | 1.5951 | -0.23008 | 123.5106 | 1.5919 | -0.087019 | 123.7842 | 1.5083 | -0.052779 | 158.828 | 1.5571 | -0.21318 | 130.6881 |  |  |  | 1.4261 | -0.097119 | 168.1533
3.7868 | -0.034618 | 65.2373 | 1.7616 | -0.037422 | 68.661 | 1.7409 | -0.013689 | 82.6633 | 0.083272 | 0.002242 | 15.3053 |  |  |  | 0.69396 | 0.041187 | 56.4628 | 4.0996 | -0.493 | 120.3379 |  |  |  | 1.5699 | -0.034836 | 140.1449 | 1.6414 | -0.071732 | 90.5211 | 1.6614 | -0.093196 | 121.1077 | 1.5279 | -0.055383 | 157.4879 | 1.5979 | -0.23054 | 123.5608 | 1.5936 | -0.08748 | 123.8699 | 1.51 | -0.054147 | 158.9162 | 1.557 | -0.21371 | 130.7297 |  |  |  | 1.4269 | -0.098578 | 168.1822
3.7893 | -0.036074 | 65.2556 | 1.7635 | -0.035425 | 68.6644 | 1.74 | -0.012213 | 82.6472 | 0.083037 | 0.001976 | 15.3158 |  |  |  | 0.69488 | 0.041187 | 56.4959 | 4.1016 | -0.49413 | 120.3714 |  |  |  | 1.5698 | -0.035404 | 140.1579 | 1.6431 | -0.0731 | 90.5079 | 1.6614 | -0.093196 | 121.1209 | 1.5298 | -0.055828 | 157.5437 | 1.6006 | -0.23008 | 123.5769 | 1.5948 | -0.086561 | 123.958 | 1.5129 | -0.053229 | 158.9529 | 1.5581 | -0.21265 | 130.7508 |  |  |  | 1.428 | -0.097119 | 168.2451
3.7923 | -0.033698 | 65.2809 | 1.7635 | -0.036878 | 68.6742 | 1.7409 | -0.011866 | 82.6258 | 0.08488 | 0.002897 | 15.3242 |  |  |  | 0.69671 | 0.040268 | 56.5048 | 4.1037 | -0.49455 | 120.4156 |  |  |  | 1.5699 | -0.034836 | 140.2297 | 1.6451 | -0.072649 | 90.5481 | 1.6613 | -0.091907 | 121.1307 | 1.5305 | -0.056754 | 157.5946 | 1.6015 | -0.2319 | 123.5821 | 1.5947 | -0.087019 | 124.0169 | 1.5137 | -0.053687 | 159.0335 | 1.5599 | -0.2141 | 130.7782 |  |  |  | 1.428 | -0.098041 | 168.3448
3.7939 | -0.034232 | 65.3065 | 1.7652 | -0.036516 | 68.6752 | 1.7409 | -0.011866 | 82.6469 | 0.08488 | 0.002897 | 15.3274 |  |  |  | 0.69664 | 0.041008 | 56.5371 | 4.1056 | -0.49437 | 120.4336 |  |  |  | 1.57 | -0.035188 | 140.252 | 1.645 | -0.072182 | 90.5795 | 1.6623 | -0.091381 | 121.1348 | 1.5306 | -0.056291 | 157.681 | 1.6016 | -0.23145 | 123.5853 | 1.5958 | -0.087016 | 124.0649 | 1.5145 | -0.054147 | 159.054 | 1.5616 | -0.21464 | 130.7854 |  |  |  | 1.428 | -0.097119 | 168.428
3.7951 | -0.034618 | 65.3197 | 1.7645 | -0.036331 | 68.6652 | 1.7417 | -0.013344 | 82.6302 | 0.084997 | 0.002109 | 15.3305 |  |  |  | 0.69756 | 0.040089 | 56.5497 | 4.1077 | -0.49431 | 120.4648 |  |  |  | 1.5709 | -0.035188 | 140.2607 | 1.6459 | -0.0731 | 90.5952 | 1.6624 | -0.091761 | 121.1553 | 1.5308 | -0.055367 | 157.7247 | 1.6025 | -0.23327 | 123.5958 | 1.5976 | -0.087016 | 124.0819 | 1.5137 | -0.053687 | 159.0614 | 1.5618 | -0.21449 | 130.7958 |  |  |  | 1.4278 | -0.097657 | 168.4562
3.798 | -0.034084 | 65.3387 | 1.7654 | -0.036331 | 68.6731 | 1.7417 | -0.012432 | 82.6296 | 0.084762 | 0.001843 | 15.3376 |  |  |  | 0.69771 | 0.041366 | 56.5742 | 4.1096 | -0.49475 | 120.522 |  |  |  | 1.5717 | -0.035757 | 140.2841 | 1.646 | -0.072649 | 90.6504 | 1.6649 | -0.092816 | 121.1712 | 1.5307 | -0.056739 | 157.7527 | 1.6061 | -0.23236 | 123.6254 | 1.5994 | -0.086103 | 124.1048 | 1.5146 | -0.054598 | 159.0911 | 1.5628 | -0.21265 | 130.7852 |  |  |  | 1.4278 | -0.098578 | 168.4687
3.7995 | -0.034232 | 65.3395 | 1.7662 | -0.03597 | 68.678 | 1.7417 | -0.014256 | 82.6283 | 0.08488 | 0.001976 | 15.342 |  |  |  | 0.69863 | 0.041366 | 56.5843 | 4.1116 | -0.495 | 120.54 |  |  |  | 1.5745 | -0.035757 | 140.3037 | 1.6461 | -0.073116 | 90.7118 | 1.6666 | -0.093345 | 121.2037 | 1.5307 | -0.055828 | 157.8234 | 1.6068 | -0.23325 | 123.6581 | 1.6 | -0.08748 | 124.1388 | 1.5146 | -0.054598 | 159.1388 | 1.5637 | -0.21357 | 130.8096 |  |  |  | 1.428 | -0.098041 | 168.5301
3.8013 | -0.034232 | 65.3432 | 1.7653 | -0.03597 | 68.683 | 1.7415 | -0.012997 | 82.63 | 0.08488 | 0.002897 | 15.3598 |  |  |  | 0.69855 | 0.041187 | 56.5888 | 4.1137 | -0.49619 | 120.5609 |  |  |  | 1.5755 | -0.035188 | 140.315 | 1.646 | -0.073567 | 90.7783 | 1.6677 | -0.092816 | 121.2778 | 1.5308 | -0.056275 | 157.8953 | 1.6086 | -0.23416 | 123.7055 | 1.5992 | -0.087019 | 124.2134 | 1.5148 | -0.054138 | 159.2148 | 1.5645 | -0.21502 | 130.8107 |  |  |  | 1.4308 | -0.098423 | 168.6205
3.8013 | -0.034232 | 65.335 | 1.7645 | -0.037239 | 68.6902 | 1.7417 | -0.013344 | 82.6199 | 0.084762 | 0.001843 | 15.3807 |  |  |  | 0.69855 | 0.042106 | 56.5947 | 4.1156 | -0.49625 | 120.5718 |  |  |  | 1.5765 | -0.035541 | 140.3155 | 1.6459 | -0.0731 | 90.8371 | 1.6685 | -0.093345 | 121.3577 | 1.5316 | -0.055828 | 157.9759 | 1.6085 | -0.2346 | 123.7764 | 1.6003 | -0.087016 | 124.3117 | 1.5148 | -0.053229 | 159.2979 | 1.5646 | -0.21449 | 130.8428 |  |  |  | 1.4336 | -0.097502 | 168.7358
3.8022 | -0.03331 | 65.3443 | 1.7661 | -0.038328 | 68.6918 | 1.7436 | -0.012777 | 82.6344 | 0.084762 | 0.002764 | 15.4086 |  |  |  | 0.6987 | 0.040625 | 56.5984 | 4.1177 | -0.49699 | 120.5717 |  |  |  | 1.5773 | -0.034836 | 140.3434 | 1.646 | -0.073567 | 90.8566 | 1.6687 | -0.093196 | 121.4058 | 1.5335 | -0.055828 | 158.024 | 1.6099 | -0.23374 | 123.8435 | 1.6001 | -0.087019 | 124.3478 | 1.5201 | -0.053687 | 159.3536 | 1.5647 | -0.21488 | 130.8636 |  |  |  | 1.4353 | -0.098041 | 168.7833
3.8059 | -0.035153 | 65.3519 | 1.7654 | -0.037239 | 68.7098 | 1.7471 | -0.012432 | 82.634 | 0.083724 | 0.002632 | 15.4097 |  |  |  | 0.69863 | 0.041366 | 56.6205 | 4.1196 | -0.49794 | 120.5862 |  |  |  | 1.5773 | -0.034836 | 140.3392 | 1.6468 | -0.0731 | 90.8658 | 1.6677 | -0.092816 | 121.4375 | 1.5342 | -0.056754 | 158.0513 | 1.6105 | -0.23325 | 123.8652 | 1.6002 | -0.087475 | 124.392 | 1.521 | -0.053687 | 159.3893 | 1.5647 | -0.2158 | 130.8819 |  |  |  | 1.4353 | -0.098041 | 168.7918
3.8076 | -0.033846 | 65.3641 | 1.7681 | -0.036878 | 68.6928 | 1.7473 | -0.012213 | 82.6334 | 0.085684 | 0.001843 | 15.413 |  |  |  | 0.69855 | 0.041187 | 56.6253 | 4.1216 | -0.49712 | 120.597 |  |  |  | 1.5774 | -0.034267 | 140.3712 | 1.646 | -0.073567 | 90.8762 | 1.6689 | -0.093049 | 121.4533 | 1.5362 | -0.056739 | 158.0592 | 1.6096 | -0.23416 | 123.9075 | 1.6009 | -0.08748 | 124.4196 | 1.5218 | -0.054147 | 159.4098 | 1.5646 | -0.21633 | 130.9558 |  |  |  | 1.4361 | -0.098578 | 168.808
3.8078 | -0.035153 | 65.368 | 1.769 | -0.037782 | 68.7086 | 1.7479 | -0.013909 | 82.6437 | 0.085684 | 0.002764 | 15.4137 |  |  |  | 0.69855 | 0.040268 | 56.6323 | 4.1236 | -0.49699 | 120.5901 |  |  |  | 1.5792 | -0.035188 | 140.4421 | 1.6471 | -0.072666 | 90.8872 | 1.6686 | -0.093725 | 121.4663 | 1.5372 | -0.057185 | 158.0866 | 1.6122 | -0.23369 | 123.9147 | 1.6012 | -0.088388 | 124.4495 | 1.5219 | -0.053687 | 159.4461 | 1.5646 | -0.21541 | 130.9869 |  |  |  | 1.4364 | -0.098423 | 168.8436
3.8087 | -0.03331 | 65.3714 | 1.769 | -0.036878 | 68.712 | 1.7489 | -0.012432 | 82.6292 | 0.085567 | 0.00171 | 15.4281 |  |  |  | 0.69863 | 0.040447 | 56.6351 | 4.1256 | -0.49818 | 120.607 |  |  |  | 1.579 | -0.036325 | 140.4786 | 1.6496 | -0.074017 | 90.9089 | 1.6687 | -0.096828 | 121.4845 | 1.5381 | -0.056275 | 158.1189 | 1.6115 | -0.23462 | 123.9215 | 1.6012 | -0.089301 | 124.5459 | 1.522 | -0.055046 | 159.4959 | 1.5646 | -0.21633 | 131.0425 |  |  |  | 1.4357 | -0.097345 | 168.9007
3.8087 | -0.03331 | 65.3721 | 1.7692 | -0.037599 | 68.6862 | 1.7481 | -0.012777 | 82.6331 | 0.085684 | 0.001843 | 15.4384 |  |  |  | 0.69955 | 0.041366 | 56.6377 | 4.1277 | -0.49881 | 120.6256 |  |  |  | 1.5811 | -0.035188 | 140.511 | 1.6487 | -0.073567 | 90.923 | 1.6685 | -0.093345 | 121.5238 | 1.5379 | -0.055383 | 158.176 | 1.6132 | -0.23507 | 123.9628 | 1.6021 | -0.087475 | 124.6374 | 1.5229 | -0.054138 | 159.5983 | 1.5656 | -0.21765 | 131.0623 |  |  |  | 1.4381 | -0.098962 | 168.9825
3.8114 | -0.034232 | 65.3623 | 1.7726 | -0.037782 | 68.7134 | 1.7492 | -0.014036 | 82.6335 | 0.08488 | 0.002897 | 15.4455 |  |  |  | 0.69855 | 0.041187 | 56.6394 | 4.1296 | -0.49857 | 120.6314 |  |  |  | 1.5819 | -0.035757 | 140.5505 | 1.6496 | -0.074017 | 90.9527 | 1.6706 | -0.093578 | 121.5776 | 1.538 | -0.055828 | 158.2578 | 1.6149 | -0.23551 | 124.0081 | 1.6038 | -0.087933 | 124.6908 | 1.5219 | -0.054598 | 159.672 | 1.5674 | -0.21633 | 131.0742 |  |  |  | 1.4409 | -0.098962 | 169.0908
3.8153 | -0.033698 | 65.3493 | 1.7728 | -0.037599 | 68.713 | 1.7489 | -0.013344 | 82.6521 | 0.085801 | 0.002897 | 15.4548 |  |  |  | 0.69863 | 0.041366 | 56.641 | 4.1316 | -0.49974 | 120.6353 |  |  |  | 1.5829 | -0.035188 | 140.5903 | 1.6515 | -0.073567 | 91.0236 | 1.6724 | -0.093578 | 121.6614 | 1.5398 | -0.056739 | 158.3194 | 1.6157 | -0.23595 | 124.0561 | 1.6047 | -0.087933 | 124.7241 | 1.5228 | -0.054598 | 159.7147 | 1.5683 | -0.21818 | 131.1149 |  |  |  | 1.4418 | -0.098041 | 169.1324
3.816 | -0.03331 | 65.3523 | 1.7727 | -0.037239 | 68.7215 | 1.7497 | -0.013909 | 82.6534 | 0.084762 | 0.001843 | 15.4654 |  |  |  | 0.69955 | 0.041366 | 56.6424 | 4.1337 | -0.49988 | 120.6354 |  |  |  | 1.5845 | -0.036325 | 140.6191 | 1.6525 | -0.073116 | 91.0987 | 1.674 | -0.093725 | 121.7119 | 1.5425 | -0.055828 | 158.3463 | 1.6158 | -0.23551 | 124.1211 | 1.6067 | -0.088842 | 124.7345 | 1.5246 | -0.054598 | 159.7208 | 1.5682 | -0.21687 | 131.1238 |  |  |  | 1.4427 | -0.098962 | 169.1663
3.8179 | -0.03331 | 65.2849 | 1.7728 | -0.037599 | 68.7409 | 1.7544 | -0.013344 | 82.6513 | 0.085684 | 0.002764 | 15.4904 |  |  |  | 0.69863 | 0.041366 | 56.6591 | 4.1356 | -0.50057 | 120.6403 |  |  |  | 1.5846 | -0.035757 | 140.6302 | 1.6516 | -0.074032 | 91.1355 | 1.6759 | -0.095013 | 121.7415 | 1.5424 | -0.056291 | 158.3892 | 1.6158 | -0.23551 | 124.1871 | 1.6074 | -0.088846 | 124.7601 | 1.5265 | -0.054598 | 159.7312 | 1.5701 | -0.21726 | 131.1368 |  |  |  | 1.4417 | -0.10042 | 169.2532
3.8216 | -0.03331 | 65.2538 | 1.7729 | -0.037054 | 68.7486 | 1.7562 | -0.014256 | 82.6684 | 0.085684 | 0.002764 | 15.4826 |  |  |  | 0.69955 | 0.041366 | 56.6648 | 4.1377 | -0.49968 | 120.6369 |  |  |  | 1.5836 | -0.036325 | 140.6235 | 1.6525 | -0.073116 | 91.172 | 1.6759 | -0.093196 | 121.7568 | 1.5445 | -0.056275 | 158.3981 | 1.6168 | -0.23507 | 124.2096 | 1.6077 | -0.088842 | 124.7793 | 1.5283 | -0.053687 | 159.7624 | 1.569 | -0.21925 | 131.1542 |  |  |  | 1.4426 | -0.10042 | 169.3627
3.8234 | -0.03331 | 65.2254 | 1.7735 | -0.03869 | 68.8011 | 1.7563 | -0.012777 | 82.6735 | 0.085801 | 0.002897 | 15.4871 |  |  |  | 0.70047 | 0.041366 | 56.6655 | 4.1396 | -0.50105 | 120.6432 |  |  |  | 1.5843 | -0.036541 | 140.64 | 1.6526 | -0.073582 | 91.1925 | 1.6758 | -0.094633 | 121.7748 | 1.5444 | -0.056739 | 158.4241 | 1.6184 | -0.23595 | 124.2352 | 1.6075 | -0.088388 | 124.8688 | 1.5291 | -0.054147 | 159.7978 | 1.5713 | -0.21711 | 131.1748 |  |  |  | 1.4425 | -0.10004 | 169.4268
3.8297 | -0.033846 | 65.2338 | 1.7737 | -0.037599 | 68.8046 | 1.7565 | -0.014036 | 82.6689 | 0.085801 | 0.002897 | 15.5121 |  |  |  | 0.70039 | 0.041187 | 56.6801 | 4.1416 | -0.50093 | 120.6518 |  |  |  | 1.5844 | -0.036894 | 140.65 | 1.6526 | -0.0745 | 91.1951 | 1.6758 | -0.093725 | 121.7862 | 1.5453 | -0.057647 | 158.4608 | 1.6222 | -0.23642 | 124.2525 | 1.6082 | -0.08839 | 124.9585 | 1.5292 | -0.055505 | 159.7716 | 1.572 | -0.21726 | 131.2417 |  |  |  | 1.4428 | -0.10026 | 169.4477
3.8308 | -0.032389 | 65.2294 | 1.7754 | -0.039053 | 68.8216 | 1.7562 | -0.013344 | 82.6792 | 0.086605 | 0.001843 | 15.5283 |  |  |  | 0.70216 | 0.041008 | 56.6867 | 4.1436 | -0.50099 | 120.654 |  |  |  | 1.5843 | -0.03746 | 140.6478 | 1.6526 | -0.0745 | 91.2078 | 1.6758 | -0.09554 | 121.7923 | 1.5454 | -0.057185 | 158.5073 | 1.6221 | -0.23595 | 124.2565 | 1.6078 | -0.088385 | 124.9933 | 1.5292 | -0.055505 | 159.7959 | 1.572 | -0.21818 | 131.2606 |  |  |  | 1.4445 | -0.099882 | 169.4817
3.8343 | -0.032926 | 65.1806 | 1.7775 | -0.037962 | 68.8405 | 1.7552 | -0.013909 | 82.6741 | 0.086488 | 0.00171 | 15.5326 |  |  |  | 0.70216 | 0.040089 | 56.6997 | 4.1456 | -0.50194 | 120.6437 |  |  |  | 1.5864 | -0.036325 | 140.6573 | 1.6534 | -0.074032 | 91.2228 | 1.6768 | -0.094105 | 121.8165 | 1.5454 | -0.056275 | 158.5871 | 1.623 | -0.23595 | 124.283 | 1.6083 | -0.089759 | 125.0476 | 1.5301 | -0.055505 | 159.8766 | 1.5719 | -0.21871 | 131.3016 |  |  |  | 1.4463 | -0.10042 | 169.5359
3.8372 | -0.03331 | 65.2059 | 1.7793 | -0.037054 | 68.8818 | 1.7563 | -0.012777 | 82.6795 | 0.086488 | 0.002632 | 15.5369 |  |  |  | 0.70223 | 0.041187 | 56.7228 | 4.1477 | -0.5025 | 120.6551 |  |  |  | 1.5864 | -0.036325 | 140.66 | 1.6535 | -0.073582 | 91.279 | 1.6759 | -0.094105 | 121.8273 | 1.5462 | -0.057647 | 158.6297 | 1.625 | -0.23689 | 124.3088 | 1.6103 | -0.090214 | 125.0743 | 1.5345 | -0.055055 | 159.9635 | 1.5717 | -0.22017 | 131.3493 |  |  |  | 1.449 | -0.10042 | 169.6599
3.838 | -0.033846 | 65.1874 | 1.78 | -0.039053 | 68.8954 | 1.7562 | -0.015167 | 82.663 | 0.085567 | 0.002632 | 15.5538 |  |  |  | 0.70308 | 0.03917 | 56.7449 | 4.1496 | -0.50281 | 120.6494 |  |  |  | 1.589 | -0.037813 | 140.6734 | 1.6533 | -0.074483 | 91.3099 | 1.6768 | -0.095013 | 121.8998 | 1.5472 | -0.057185 | 158.6897 | 1.6267 | -0.23551 | 124.3938 | 1.6112 | -0.089301 | 125.0884 | 1.5362 | -0.055515 | 160.0012 | 1.5728 | -0.21963 | 131.3701 |  |  |  | 1.4489 | -0.10004 | 169.7472
3.8396 | -0.033461 | 65.189 | 1.7811 | -0.037054 | 68.9242 | 1.7563 | -0.012777 | 82.6893 | 0.086488 | 0.002632 | 15.5558 |  |  |  | 0.70308 | 0.041008 | 56.7612 | 4.1516 | -0.50256 | 120.6626 |  |  |  | 1.5907 | -0.036541 | 140.6917 | 1.6536 | -0.074967 | 91.3769 | 1.6776 | -0.09554 | 121.99 | 1.5517 | -0.058094 | 158.6713 | 1.6293 | -0.23595 | 124.4148 | 1.613 | -0.089301 | 125.1474 | 1.5363 | -0.055055 | 160.0568 | 1.5746 | -0.21963 | 131.4145 |  |  |  | 1.45 | -0.10042 | 169.7724
3.8437 | -0.03331 | 65.2009 | 1.7811 | -0.037962 | 68.925 | 1.7562 | -0.014256 | 82.6968 | 0.086488 | 0.002632 | 15.566 |  |  |  | 0.70308 | 0.03917 | 56.8082 | 4.1537 | -0.504 | 120.6622 |  |  |  | 1.5908 | -0.035972 | 140.716 | 1.6535 | -0.075417 | 91.4384 | 1.6815 | -0.094486 | 122.0466 | 1.5525 | -0.057647 | 158.712 | 1.6296 | -0.23598 | 124.4729 | 1.6129 | -0.089759 | 125.2648 | 1.5356 | -0.055505 | 160.1179 | 1.5767 | -0.21857 | 131.422 |  |  |  | 1.4492 | -0.1008 | 169.7791
3.844 | -0.033075 | 65.2422 | 1.7829 | -0.038868 | 68.9586 | 1.757 | -0.013909 | 82.6995 | 0.085684 | 0.001843 | 15.5675 |  |  |  | 0.70407 | 0.040268 | 56.8156 | 4.1556 | -0.50412 | 120.6627 |  |  |  | 1.592 | -0.035757 | 140.7553 | 1.6545 | -0.075417 | 91.4751 | 1.6831 | -0.094633 | 122.0762 | 1.5526 | -0.057185 | 158.7273 | 1.6294 | -0.23642 | 124.5236 | 1.615 | -0.088842 | 125.3377 | 1.5363 | -0.055965 | 160.2009 | 1.5782 | -0.22017 | 131.4458 |  |  |  | 1.4501 | -0.099882 | 169.82
3.8451 | -0.03254 | 65.2793 | 1.7848 | -0.038322 | 68.9518 | 1.7574 | -0.014036 | 82.7026 | 0.086723 | 0.001976 | 15.5682 |  |  |  | 0.70491 | 0.041008 | 56.8369 | 4.1577 | -0.50444 | 120.6642 |  |  |  | 1.5917 | -0.03746 | 140.8195 | 1.6534 | -0.07495 | 91.496 | 1.6823 | -0.095013 | 122.1121 | 1.5526 | -0.057185 | 158.7401 | 1.6304 | -0.23642 | 124.5521 | 1.615 | -0.089756 | 125.3745 | 1.5374 | -0.055505 | 160.2717 | 1.5785 | -0.21949 | 131.4472 |  |  |  | 1.451 | -0.099882 | 169.9108
3.8451 | -0.033461 | 65.311 | 1.7863 | -0.039957 | 68.9716 | 1.7589 | -0.015732 | 82.6964 | 0.086723 | 0.001976 | 15.5714 |  |  |  | 0.704 | 0.041008 | 56.8515 | 4.1596 | -0.50412 | 120.6707 |  |  |  | 1.5918 | -0.035972 | 140.8422 | 1.6544 | -0.075867 | 91.5135 | 1.6833 | -0.094486 | 122.1182 | 1.5525 | -0.057647 | 158.7695 | 1.6294 | -0.23642 | 124.5693 | 1.6148 | -0.089301 | 125.3795 | 1.5381 | -0.055975 | 160.3399 | 1.5792 | -0.21963 | 131.4512 |  |  |  | 1.4547 | -0.099882 | 170.0267
3.8474 | -0.032389 | 65.3137 | 1.7865 | -0.037962 | 68.9943 | 1.7609 | -0.013689 | 82.7101 | 0.087527 | 0.001843 | 15.5724 |  |  |  | 0.70407 | 0.040268 | 56.8638 | 4.1616 | -0.50549 | 120.674 |  |  |  | 1.5917 | -0.036541 | 140.8859 | 1.6553 | -0.077701 | 91.5366 | 1.6831 | -0.09554 | 122.1352 | 1.5535 | -0.057647 | 158.8293 | 1.6302 | -0.23686 | 124.5812 | 1.6148 | -0.090214 | 125.4165 | 1.5399 | -0.055515 | 160.379 | 1.5791 | -0.22109 | 131.4544 |  |  |  | 1.4573 | -0.10042 | 170.082
3.8516 | -0.033461 | 65.3346 | 1.7868 | -0.037777 | 68.9801 | 1.7626 | -0.014256 | 82.7494 | 0.086605 | 0.001843 | 15.5773 |  |  |  | 0.70407 | 0.041187 | 56.8856 | 4.1636 | -0.50493 | 120.6639 |  |  |  | 1.5935 | -0.036541 | 140.9206 | 1.6571 | -0.077701 | 91.5446 | 1.6831 | -0.094633 | 122.1617 | 1.5545 | -0.057185 | 158.8905 | 1.6297 | -0.23644 | 124.5934 | 1.615 | -0.089756 | 125.4903 | 1.5426 | -0.055515 | 160.3956 | 1.5792 | -0.21963 | 131.4727 |  |  |  | 1.4574 | -0.1008 | 170.1035
3.8505 | -0.033996 | 65.3576 | 1.7875 | -0.038322 | 69.0016 | 1.7626 | -0.015167 | 82.7651 | 0.086488 | 0.002764 | 15.5794 |  |  |  | 0.70491 | 0.041008 | 56.8992 | 4.1656 | -0.50499 | 120.6612 |  |  |  | 1.5945 | -0.036894 | 140.9322 | 1.6582 | -0.077718 | 91.5542 | 1.6867 | -0.09554 | 122.2205 | 1.5589 | -0.057647 | 158.9801 | 1.6304 | -0.23733 | 124.6166 | 1.616 | -0.089297 | 125.6047 | 1.5428 | -0.055505 | 160.4112 | 1.5802 | -0.22056 | 131.5058 |  |  |  | 1.4574 | -0.099882 | 170.1111
3.8523 | -0.033996 | 65.3671 | 1.7866 | -0.038322 | 68.9983 | 1.7628 | -0.014036 | 82.7678 | 0.087527 | 0.002764 | 15.5801 |  |  |  | 0.70491 | 0.040089 | 56.9166 | 4.1677 | -0.50575 | 120.6438 |  |  |  | 1.5983 | -0.036325 | 140.9596 | 1.6599 | -0.078619 | 91.5807 | 1.6893 | -0.096068 | 122.3128 | 1.5595 | -0.058125 | 159.01 | 1.6296 | -0.23689 | 124.636 | 1.6176 | -0.090214 | 125.6717 | 1.5426 | -0.054607 | 160.4154 | 1.5812 | -0.22002 | 131.5206 |  |  |  | 1.459 | -0.10096 | 170.1472
3.8527 | -0.032926 | 65.3767 | 1.7874 | -0.038868 | 68.9977 | 1.7636 | -0.014601 | 82.8023 | 0.087644 | 0.002897 | 15.5729 |  |  |  | 0.70583 | 0.041008 | 56.9213 | 4.1696 | -0.50612 | 120.6432 |  |  |  | 1.5989 | -0.036541 | 140.9689 | 1.6608 | -0.079536 | 91.6173 | 1.6895 | -0.095921 | 122.3599 | 1.5597 | -0.05811 | 159.0463 | 1.6322 | -0.23642 | 124.6681 | 1.6204 | -0.089756 | 125.7019 | 1.5435 | -0.056424 | 160.4702 | 1.584 | -0.22002 | 131.56 |  |  |  | 1.4609 | -0.10096 | 170.1983
3.8523 | -0.033996 | 65.3839 | 1.7911 | -0.038868 | 69.02 | 1.7634 | -0.01482 | 82.8064 | 0.087527 | 0.002764 | 15.5738 |  |  |  | 0.70499 | 0.041187 | 56.9416 | 4.1716 | -0.50699 | 120.6088 |  |  |  | 1.5998 | -0.037109 | 140.9918 | 1.66 | -0.079086 | 91.6792 | 1.6905 | -0.095921 | 122.4112 | 1.5614 | -0.056754 | 159.0576 | 1.635 | -0.2378 | 124.7595 | 1.6223 | -0.090669 | 125.7255 | 1.5435 | -0.056424 | 160.4965 | 1.5839 | -0.22148 | 131.6022 |  |  |  | 1.4639 | -0.1008 | 170.1905
3.8553 | -0.033461 | 65.3822 | 1.7937 | -0.038505 | 69.0224 | 1.7636 | -0.013689 | 82.8519 | 0.086605 | 0.002764 | 15.5774 |  |  |  | 0.70583 | 0.041008 | 56.9458 | 4.1736 | -0.50662 | 120.5798 |  |  |  | 1.6029 | -0.035404 | 141.0146 | 1.6611 | -0.080937 | 91.5778 | 1.6903 | -0.096448 | 122.4275 | 1.5636 | -0.057185 | 159.0862 | 1.6357 | -0.23868 | 124.7951 | 1.6223 | -0.090669 | 125.7449 | 1.5446 | -0.055505 | 160.6056 | 1.5849 | -0.22095 | 131.6625 |  |  |  | 1.4646 | -0.10188 | 170.1425
3.8588 | -0.033075 | 65.3954 | 1.7948 | -0.038322 | 69.0421 | 1.7638 | -0.013472 | 82.859 | 0.087527 | 0.001843 | 15.5795 |  |  |  | 0.70499 | 0.041187 | 56.949 | 4.1756 | -0.50687 | 120.5466 |  |  |  | 1.6037 | -0.036894 | 141.0467 | 1.6608 | -0.079536 | 91.5968 | 1.6903 | -0.096068 | 122.4435 | 1.5644 | -0.057647 | 159.1167 | 1.6366 | -0.23868 | 124.8619 | 1.6222 | -0.091127 | 125.7964 | 1.5445 | -0.055965 | 160.6692 | 1.5867 | -0.22002 | 131.7221 |  |  |  | 1.4657 | -0.1008 | 170.2022
3.8601 | -0.032926 | 65.4089 | 1.7948 | -0.038322 | 69.025 | 1.7636 | -0.014601 | 82.8734 | 0.087409 | 0.00171 | 15.587 |  |  |  | 0.70491 | 0.041008 | 56.9527 | 4.1777 | -0.50725 | 120.5377 |  |  |  | 1.6058 | -0.034836 | 141.0623 | 1.6619 | -0.08047 | 91.6636 | 1.693 | -0.096068 | 122.4512 | 1.567 | -0.057201 | 159.193 | 1.6376 | -0.23915 | 124.8944 | 1.622 | -0.090673 | 125.8834 | 1.5479 | -0.055975 | 160.6831 | 1.587 | -0.2208 | 131.7039 |  |  |  | 1.4664 | -0.10096 | 170.262
3.8617 | -0.033461 | 65.4186 | 1.7947 | -0.038868 | 69.0272 | 1.7635 | -0.015167 | 82.8715 | 0.086723 | 0.001976 | 15.5878 |  |  |  | 0.70591 | 0.041187 | 56.9561 | 4.1796 | -0.50769 | 120.521 |  |  |  | 1.6066 | -0.035404 | 141.0815 | 1.6629 | -0.080937 | 91.7224 | 1.6969 | -0.095393 | 122.4689 | 1.5661 | -0.057201 | 159.2815 | 1.6376 | -0.24006 | 124.9056 | 1.6222 | -0.090214 | 125.9592 | 1.5499 | -0.056424 | 160.7312 | 1.5856 | -0.22109 | 131.7597 |  |  |  | 1.4702 | -0.10042 | 170.3194
3.8659 | -0.033609 | 65.4377 | 1.7964 | -0.040319 | 69.0503 | 1.7655 | -0.012777 | 82.8743 | 0.087527 | 0.001843 | 15.588 |  |  |  | 0.70583 | 0.041008 | 56.9692 | 4.1816 | -0.50812 | 120.4867 |  |  |  | 1.6064 | -0.03746 | 141.1168 | 1.6645 | -0.081837 | 91.7649 | 1.6967 | -0.096448 | 122.4667 | 1.567 | -0.056291 | 159.3283 | 1.6375 | -0.2405 | 124.9014 | 1.6219 | -0.09113 | 126.0082 | 1.5498 | -0.055975 | 160.7379 | 1.587 | -0.2208 | 131.7716 |  |  |  | 1.4702 | -0.10134 | 170.3985
3.8663 | -0.033461 | 65.4473 | 1.7974 | -0.039774 | 69.0245 | 1.7662 | -0.01482 | 82.8779 | 0.088566 | 0.001976 | 15.5887 |  |  |  | 0.70598 | 0.041366 | 56.9768 | 4.1836 | -0.50832 | 120.5016 |  |  |  | 1.6064 | -0.03746 | 141.1415 | 1.6655 | -0.08092 | 91.8057 | 1.6975 | -0.096975 | 122.519 | 1.5671 | -0.057647 | 159.3521 | 1.6376 | -0.24006 | 124.9181 | 1.6222 | -0.090214 | 126.0208 | 1.5508 | -0.056424 | 160.7851 | 1.5867 | -0.22095 | 131.7832 |  |  |  | 1.4705 | -0.10119 | 170.3981
3.8669 | -0.033609 | 65.4616 | 1.7985 | -0.037777 | 69.0474 | 1.7691 | -0.014601 | 82.9161 | 0.086723 | 0.002897 | 15.5859 |  |  |  | 0.70583 | 0.041008 | 56.9758 | 4.1856 | -0.50874 | 120.4902 |  |  |  | 1.6064 | -0.036541 | 141.1745 | 1.6656 | -0.081387 | 91.841 | 1.6977 | -0.095921 | 122.6167 | 1.5681 | -0.057185 | 159.3603 | 1.6375 | -0.24141 | 124.9274 | 1.6233 | -0.090211 | 126.0277 | 1.5518 | -0.055965 | 160.8468 | 1.587 | -0.22173 | 131.7894 |  |  |  | 1.4721 | -0.10134 | 170.4613
3.8733 | -0.032688 | 65.491 | 1.8002 | -0.03923 | 69.0359 | 1.77 | -0.014601 | 82.9283 | 0.087527 | 0.002764 | 15.5873 |  |  |  | 0.70583 | 0.041008 | 56.9785 | 4.1877 | -0.50949 | 120.4908 |  |  |  | 1.6074 | -0.035972 | 141.1953 | 1.6672 | -0.083205 | 91.8693 | 1.6985 | -0.096448 | 122.6816 | 1.568 | -0.057647 | 159.3879 | 1.6376 | -0.24188 | 124.9457 | 1.622 | -0.091585 | 126.0263 | 1.5508 | -0.056424 | 160.9185 | 1.5868 | -0.22226 | 131.8087 |  |  |  | 1.4722 | -0.1008 | 170.4791
3.8744 | -0.034916 | 65.5386 | 1.8011 | -0.03923 | 69.0237 | 1.7709 | -0.014601 | 82.9228 | 0.087527 | 0.001843 | 15.5881 |  |  |  | 0.70583 | 0.040089 | 56.9799 | 4.1896 | -0.50987 | 120.4801 |  |  |  | 1.6074 | -0.035972 | 141.2462 | 1.6683 | -0.082304 | 91.8891 | 1.7003 | -0.09554 | 122.7251 | 1.5699 | -0.059002 | 159.3847 | 1.6402 | -0.24323 | 124.9566 | 1.6249 | -0.091127 | 126.0364 | 1.5508 | -0.057334 | 161.0008 | 1.5904 | -0.22187 | 131.834 |  |  |  | 1.4719 | -0.10188 | 170.5416
3.8752 | -0.031768 | 65.574 | 1.8021 | -0.03923 | 69.0335 | 1.7709 | -0.014601 | 82.9131 | 0.087409 | 0.002632 | 15.5888 |  |  |  | 0.70499 | 0.041187 | 56.9849 | 4.1916 | -0.50969 | 120.4648 |  |  |  | 1.6083 | -0.036894 | 141.2718 | 1.6683 | -0.082304 | 91.9609 | 1.7012 | -0.096448 | 122.7507 | 1.5707 | -0.057647 | 159.3996 | 1.641 | -0.2432 | 124.9952 | 1.6248 | -0.090673 | 126.0662 | 1.5518 | -0.056874 | 161.0322 | 1.5942 | -0.22318 | 131.8697 |  |  |  | 1.4725 | -0.10195 | 170.6136
3.8765 | -0.03254 | 65.6372 | 1.8021 | -0.03923 | 69.0479 | 1.7728 | -0.013689 | 82.9293 | 0.088566 | 0.002897 | 15.5895 |  |  |  | 0.70598 | 0.041366 | 57.0362 | 4.1936 | -0.51044 | 120.4469 |  |  |  | 1.6074 | -0.035972 | 141.2758 | 1.6684 | -0.082771 | 92.0426 | 1.7033 | -0.096301 | 122.7689 | 1.5716 | -0.057647 | 159.4117 | 1.6439 | -0.24232 | 125.0799 | 1.627 | -0.089752 | 126.12 | 1.5527 | -0.056874 | 161.0418 | 1.5943 | -0.22265 | 131.9206 |  |  |  | 1.473 | -0.10226 | 170.7
3.8799 | -0.032154 | 65.69 | 1.8022 | -0.038683 | 69.0594 | 1.7764 | -0.014601 | 82.941 | 0.087527 | 0.002764 | 15.5896 |  |  |  | 0.70591 | 0.041187 | 57.0496 | 4.1956 | -0.51074 | 120.4568 |  |  |  | 1.6083 | -0.035972 | 141.304 | 1.6682 | -0.083672 | 92.106 | 1.7039 | -0.096975 | 122.7959 | 1.5743 | -0.05811 | 159.4407 | 1.6439 | -0.24323 | 125.1085 | 1.6276 | -0.091127 | 126.1912 | 1.5562 | -0.057334 | 161.0639 | 1.5941 | -0.22371 | 131.9728 |  |  |  | 1.473 | -0.10134 | 170.7567
3.882 | -0.033461 | 65.7061 | 1.8022 | -0.037777 | 69.0465 | 1.7781 | -0.014256 | 82.9465 | 0.087762 | 0.002109 | 15.5874 |  |  |  | 0.70675 | 0.041008 | 57.0591 | 4.1977 | -0.51137 | 120.4352 |  |  |  | 1.6094 | -0.035404 | 141.307 | 1.6692 | -0.083221 | 92.1097 | 1.7049 | -0.096448 | 122.8208 | 1.5734 | -0.057201 | 159.5029 | 1.6449 | -0.2446 | 125.1504 | 1.6296 | -0.090669 | 126.3047 | 1.5578 | -0.057341 | 161.0793 | 1.5951 | -0.2241 | 132.0159 |  |  |  | 1.473 | -0.10318 | 170.7689
3.8836 | -0.032154 | 65.7173 | 1.8019 | -0.038868 | 69.064 | 1.7781 | -0.014256 | 82.9655 | 0.088566 | 0.001976 | 15.5958 |  |  |  | 0.70675 | 0.041008 | 57.0937 | 4.1996 | -0.51199 | 120.4386 |  |  |  | 1.6119 | -0.036541 | 141.315 | 1.673 | -0.083688 | 92.1498 | 1.705 | -0.097736 | 122.8673 | 1.5734 | -0.059018 | 159.5854 | 1.644 | -0.24278 | 125.1914 | 1.6296 | -0.090669 | 126.4211 | 1.5578 | -0.058252 | 161.0706 | 1.596 | -0.22371 | 132.0645 |  |  |  | 1.4739 | -0.10226 | 170.798
3.888 | -0.032688 | 65.7214 | 1.8032 | -0.038139 | 69.0798 | 1.7782 | -0.014601 | 82.9729 | 0.088448 | 0.001843 | 15.6011 |  |  |  | 0.70683 | 0.041187 | 57.1243 | 4.2016 | -0.51125 | 120.4364 |  |  |  | 1.6137 | -0.03746 | 141.3225 | 1.6749 | -0.084157 | 92.1655 | 1.7039 | -0.096975 | 122.9541 | 1.5745 | -0.057185 | 159.637 | 1.6447 | -0.24367 | 125.2176 | 1.6296 | -0.091582 | 126.4642 | 1.5581 | -0.056424 | 161.1037 | 1.5996 | -0.22371 | 132.0937 |  |  |  | 1.4755 | -0.10242 | 170.8469
3.889 | -0.032688 | 65.722 | 1.8086 | -0.038139 | 69.1077 | 1.7782 | -0.013689 | 82.9714 | 0.088566 | 0.001976 | 15.6008 |  |  |  | 0.70767 | 0.041008 | 57.1475 | 4.2036 | -0.51199 | 120.4376 |  |  |  | 1.614 | -0.036325 | 141.3232 | 1.6757 | -0.085056 | 92.1606 | 1.7049 | -0.096448 | 123.0022 | 1.5735 | -0.05811 | 159.68 | 1.6448 | -0.24413 | 125.2183 | 1.6295 | -0.091127 | 126.5889 | 1.5582 | -0.057782 | 161.1416 | 1.6007 | -0.2241 | 132.1119 |  |  |  | 1.4768 | -0.10172 | 170.9223
3.8906 | -0.032303 | 65.7397 | 1.8095 | -0.038139 | 69.1069 | 1.7793 | -0.014036 | 82.9762 | 0.087527 | 0.002764 | 15.5991 |  |  |  | 0.70866 | 0.040268 | 57.1693 | 4.2056 | -0.51238 | 120.4412 |  |  |  | 1.6131 | -0.035404 | 141.3479 | 1.6757 | -0.085056 | 92.1732 | 1.7049 | -0.096448 | 123.038 | 1.5746 | -0.05763 | 159.7184 | 1.645 | -0.24325 | 125.2355 | 1.6304 | -0.091127 | 126.6289 | 1.559 | -0.057334 | 161.215 | 1.6007 | -0.22318 | 132.1154 |  |  |  | 1.4785 | -0.10318 | 170.9983
3.8954 | -0.033609 | 65.7622 | 1.8093 | -0.03923 | 69.1111 | 1.7819 | -0.015513 | 82.9782 | 0.088683 | 0.002897 | 15.6044 |  |  |  | 0.70866 | 0.041187 | 57.1789 | 4.2077 | -0.51318 | 120.4545 |  |  |  | 1.6139 | -0.035972 | 141.3465 | 1.6756 | -0.085506 | 92.1822 | 1.7058 | -0.097357 | 123.0831 | 1.5743 | -0.05811 | 159.7254 | 1.6455 | -0.24411 | 125.2698 | 1.6312 | -0.091585 | 126.6645 | 1.5599 | -0.057334 | 161.3152 | 1.6015 | -0.22556 | 132.1125 |  |  |  | 1.4793 | -0.10372 | 171.0538
3.8963 | -0.032688 | 65.761 | 1.8094 | -0.037777 | 69.1185 | 1.7818 | -0.015167 | 82.9762 | 0.088566 | 0.001976 | 15.6048 |  |  |  | 0.70958 | 0.041187 | 57.2041 | 4.2096 | -0.513 | 120.4746 |  |  |  | 1.6148 | -0.036894 | 141.3787 | 1.6758 | -0.085523 | 92.2032 | 1.7067 | -0.097357 | 123.0849 | 1.5762 | -0.057647 | 159.7433 | 1.6447 | -0.24458 | 125.2886 | 1.6322 | -0.091127 | 126.6749 | 1.5616 | -0.057791 | 161.3488 | 1.6015 | -0.22556 | 132.1078 |  |  |  | 1.4796 | -0.10172 | 171.1001
3.8984 | -0.032154 | 65.7854 | 1.8103 | -0.038683 | 69.1546 | 1.7829 | -0.014948 | 82.9749 | 0.088566 | 0.002897 | 15.6076 |  |  |  | 0.7105 | 0.041187 | 57.2166 | 4.2116 | -0.51349 | 120.4926 |  |  |  | 1.6146 | -0.037109 | 141.4361 | 1.6766 | -0.085973 | 92.2689 | 1.7087 | -0.096301 | 123.0934 | 1.5771 | -0.058556 | 159.7813 | 1.6466 | -0.24413 | 125.3453 | 1.6321 | -0.091585 | 126.6905 | 1.5644 | -0.057334 | 161.398 | 1.6014 | -0.22517 | 132.1302 |  |  |  | 1.4793 | -0.1028 | 171.1119
3.9017 | -0.034144 | 65.786 | 1.8111 | -0.03923 | 69.1542 | 1.7846 | -0.013689 | 82.9817 | 0.089369 | 0.002764 | 15.6139 |  |  |  | 0.71135 | 0.041008 | 57.2267 | 4.2136 | -0.51387 | 120.5021 |  |  |  | 1.6165 | -0.036541 | 141.471 | 1.6794 | -0.086441 | 92.3432 | 1.7113 | -0.096828 | 123.0936 | 1.5772 | -0.057185 | 159.8492 | 1.6474 | -0.24458 | 125.3593 | 1.6331 | -0.09204 | 126.7229 | 1.5653 | -0.05915 | 161.4083 | 1.6024 | -0.22556 | 132.1439 |  |  |  | 1.4792 | -0.10242 | 171.171
3.9035 | -0.033225 | 65.7829 | 1.815 | -0.038139 | 69.1758 | 1.7855 | -0.014601 | 82.9857 | 0.08833 | 0.002632 | 15.6163 |  |  |  | 0.71135 | 0.041008 | 57.2318 | 4.2156 | -0.51399 | 120.517 |  |  |  | 1.6186 | -0.037245 | 141.5272 | 1.6801 | -0.087341 | 92.3866 | 1.7121 | -0.097883 | 123.1035 | 1.5799 | -0.058094 | 159.8945 | 1.6502 | -0.24595 | 125.4491 | 1.6349 | -0.09204 | 126.8169 | 1.5644 | -0.058242 | 161.4492 | 1.6025 | -0.22502 | 132.1538 |  |  |  | 1.4802 | -0.10372 | 171.2629
3.9037 | -0.032688 | 65.7387 | 1.8169 | -0.038499 | 69.153 | 1.7845 | -0.015167 | 82.9771 | 0.087527 | 0.002764 | 15.6176 |  |  |  | 0.71135 | 0.040089 | 57.2465 | 4.2177 | -0.51488 | 120.5176 |  |  |  | 1.6212 | -0.035972 | 141.5784 | 1.6822 | -0.086441 | 92.4417 | 1.7122 | -0.097736 | 123.1179 | 1.5808 | -0.059002 | 159.9563 | 1.6513 | -0.24551 | 125.5173 | 1.6361 | -0.091124 | 126.899 | 1.5652 | -0.056883 | 161.527 | 1.6043 | -0.22648 | 132.1691 |  |  |  | 1.4812 | -0.10464 | 171.3634
3.9035 | -0.033225 | 65.7384 | 1.8168 | -0.039045 | 69.2035 | 1.7854 | -0.015167 | 82.9945 | 0.088566 | 0.002897 | 15.6206 |  |  |  | 0.71135 | 0.041008 | 57.2599 | 4.2196 | -0.51399 | 120.5612 |  |  |  | 1.6212 | -0.035972 | 141.5796 | 1.6823 | -0.085073 | 92.4809 | 1.7114 | -0.09721 | 123.1183 | 1.5816 | -0.058556 | 160.013 | 1.651 | -0.24549 | 125.5326 | 1.6359 | -0.09204 | 126.9587 | 1.5652 | -0.057334 | 161.6188 | 1.6052 | -0.22648 | 132.2229 |  |  |  | 1.484 | -0.10318 | 171.3791
3.9035 | -0.033225 | 65.728 | 1.8169 | -0.039405 | 69.2526 | 1.7855 | -0.014601 | 82.9944 | 0.087644 | 0.001976 | 15.6194 |  |  |  | 0.71142 | 0.041187 | 57.2611 | 4.2216 | -0.51474 | 120.6004 |  |  |  | 1.6211 | -0.03746 | 141.6097 | 1.6832 | -0.08599 | 92.4898 | 1.7121 | -0.097357 | 123.1584 | 1.5797 | -0.057201 | 160.0474 | 1.652 | -0.2464 | 125.5543 | 1.636 | -0.091582 | 126.9889 | 1.5653 | -0.058242 | 161.6698 | 1.6081 | -0.22595 | 132.3048 |  |  |  | 1.4839 | -0.1028 | 171.4224
3.9055 | -0.031768 | 65.7026 | 1.8186 | -0.039953 | 69.2597 | 1.7853 | -0.015732 | 82.9931 | 0.088566 | 0.001976 | 15.62 |  |  |  | 0.71234 | 0.040268 | 57.2667 | 4.2236 | -0.5148 | 120.6067 |  |  |  | 1.6212 | -0.035972 | 141.6286 | 1.6821 | -0.085973 | 92.5028 | 1.7122 | -0.097736 | 123.233 | 1.5818 | -0.058541 | 160.0569 | 1.6518 | -0.24593 | 125.5678 | 1.6368 | -0.09204 | 127.0012 | 1.5653 | -0.05915 | 161.7098 | 1.6089 | -0.22556 | 132.3472 |  |  |  | 1.4851 | -0.10265 | 171.4322
3.9067 | -0.030311 | 65.7125 | 1.8213 | -0.039045 | 69.2478 | 1.7863 | -0.015167 | 83.0024 | 0.087644 | 0.002897 | 15.6291 |  |  |  | 0.71234 | 0.041187 | 57.2708 | 4.2256 | -0.51581 | 120.631 |  |  |  | 1.6232 | -0.036325 | 141.6397 | 1.684 | -0.086441 | 92.529 | 1.7122 | -0.097736 | 123.3057 | 1.5817 | -0.059002 | 160.0626 | 1.6512 | -0.24686 | 125.5571 | 1.6369 | -0.091582 | 127.0235 | 1.5652 | -0.058702 | 161.726 | 1.6078 | -0.22701 | 132.3893 |  |  |  | 1.4868 | -0.10318 | 171.4576
3.9072 | -0.033225 | 65.6993 | 1.8232 | -0.039405 | 69.3044 | 1.7864 | -0.014601 | 83.0103 | 0.088448 | 0.002764 | 15.6467 |  |  |  | 0.71326 | 0.041187 | 57.2751 | 4.2277 | -0.51581 | 120.6659 |  |  |  | 1.6249 | -0.036894 | 141.6505 | 1.6839 | -0.08689 | 92.5625 | 1.712 | -0.096975 | 123.3541 | 1.5816 | -0.058556 | 160.0865 | 1.652 | -0.2464 | 125.5856 | 1.6369 | -0.092495 | 127.0643 | 1.5662 | -0.05915 | 161.7469 | 1.6091 | -0.22634 | 132.401 |  |  |  | 1.4866 | -0.10334 | 171.4712
3.909 | -0.032303 | 65.728 | 1.8238 | -0.040136 | 69.2992 | 1.7872 | -0.016079 | 83.0165 | 0.088566 | 0.001976 | 15.6528 |  |  |  | 0.71234 | 0.041187 | 57.2767 | 4.2296 | -0.51613 | 120.7004 |  |  |  | 1.6257 | -0.03746 | 141.6528 | 1.6857 | -0.08689 | 92.6039 | 1.7112 | -0.098264 | 123.3767 | 1.5827 | -0.05763 | 160.1217 | 1.6521 | -0.24595 | 125.605 | 1.6386 | -0.09204 | 127.1039 | 1.5669 | -0.05916 | 161.807 | 1.6097 | -0.22701 | 132.4405 |  |  |  | 1.4867 | -0.10372 | 171.6122
3.9107 | -0.032838 | 65.7365 | 1.824 | -0.039045 | 69.3002 | 1.7891 | -0.016079 | 83.0229 | 0.089487 | 0.002897 | 15.658 |  |  |  | 0.71319 | 0.041008 | 57.2788 | 4.2316 | -0.51668 | 120.7156 |  |  |  | 1.6278 | -0.036325 | 141.6752 | 1.6885 | -0.087808 | 92.6781 | 1.7121 | -0.099172 | 123.4091 | 1.5843 | -0.05811 | 160.2013 | 1.6539 | -0.24777 | 125.6359 | 1.6414 | -0.092495 | 127.1974 | 1.5678 | -0.058252 | 161.9455 | 1.6126 | -0.2274 | 132.4522 |  |  |  | 1.4866 | -0.10334 | 171.667
3.9111 | -0.032688 | 65.7434 | 1.824 | -0.039953 | 69.3192 | 1.7908 | -0.015732 | 83.0248 | 0.088566 | 0.002897 | 15.6619 |  |  |  | 0.71326 | 0.041187 | 57.2802 | 4.2336 | -0.51769 | 120.7139 |  |  |  | 1.6286 | -0.036894 | 141.6874 | 1.6885 | -0.08689 | 92.7191 | 1.712 | -0.099699 | 123.4416 | 1.5863 | -0.059002 | 160.2836 | 1.6538 | -0.2473 | 125.7099 | 1.6433 | -0.091582 | 127.2688 | 1.569 | -0.05915 | 161.9925 | 1.6152 | -0.22886 | 132.4738 |  |  |  | 1.4867 | -0.10372 | 171.7321
3.912 | -0.031768 | 65.7446 | 1.8239 | -0.040496 | 69.3251 | 1.7927 | -0.016079 | 83.0274 | 0.088566 | 0.001976 | 15.6721 |  |  |  | 0.71326 | 0.041187 | 57.281 | 4.2356 | -0.51793 | 120.7183 |  |  |  | 1.6286 | -0.035972 | 141.7098 | 1.6903 | -0.08689 | 92.7751 | 1.713 | -0.099318 | 123.4696 | 1.588 | -0.059465 | 160.3361 | 1.6557 | -0.24777 | 125.76 | 1.6434 | -0.092951 | 127.3062 | 1.5715 | -0.060069 | 162.0457 | 1.6161 | -0.22701 | 132.5055 |  |  |  | 1.4866 | -0.10334 | 171.743
3.9171 | -0.032838 | 65.7502 | 1.8242 | -0.040313 | 69.3238 | 1.7928 | -0.014601 | 83.0312 | 0.088683 | 0.00303 | 15.6857 |  |  |  | 0.71319 | 0.041008 | 57.282 | 4.2377 | -0.51819 | 120.715 |  |  |  | 1.6285 | -0.03746 | 141.7402 | 1.6903 | -0.087808 | 92.7551 | 1.713 | -0.098792 | 123.5322 | 1.5888 | -0.059018 | 160.379 | 1.6564 | -0.24866 | 125.8209 | 1.6442 | -0.092495 | 127.3284 | 1.5717 | -0.06006 | 162.0581 | 1.6161 | -0.22793 | 132.5412 |  |  |  | 1.4868 | -0.10318 | 171.8138
3.9173 | -0.032303 | 65.7659 | 1.8257 | -0.038683 | 69.3248 | 1.7919 | -0.014601 | 83.0391 | 0.088683 | 0.002109 | 15.6925 |  |  |  | 0.71234 | 0.041187 | 57.2928 | 4.2396 | -0.51882 | 120.7352 |  |  |  | 1.6287 | -0.037245 | 141.7733 | 1.6905 | -0.08599 | 92.7923 | 1.7132 | -0.099554 | 123.6055 | 1.5888 | -0.059928 | 160.3857 | 1.6566 | -0.24777 | 125.8463 | 1.6442 | -0.091582 | 127.3331 | 1.5716 | -0.058702 | 162.1072 | 1.6164 | -0.22779 | 132.5915 |  |  |  | 1.4867 | -0.10556 | 171.8972
3.9173 | -0.032303 | 65.7634 | 1.8266 | -0.03959 | 69.3392 | 1.7926 | -0.015732 | 83.0423 | 0.088448 | 0.001843 | 15.7007 |  |  |  | 0.71326 | 0.041187 | 57.2955 | 4.2416 | -0.51918 | 120.7388 |  |  |  | 1.6286 | -0.037813 | 141.811 | 1.6913 | -0.086441 | 92.8238 | 1.715 | -0.099554 | 123.6817 | 1.588 | -0.057647 | 160.4283 | 1.6574 | -0.25003 | 125.8762 | 1.6444 | -0.092492 | 127.3513 | 1.5725 | -0.060519 | 162.1733 | 1.6162 | -0.22832 | 132.6354 |  |  |  | 1.4868 | -0.10411 | 171.9886
3.9201 | -0.032303 | 65.7921 | 1.8278 | -0.040313 | 69.3522 | 1.7926 | -0.01482 | 83.0568 | 0.087527 | 0.001843 | 15.7061 |  |  |  | 0.71326 | 0.041187 | 57.2963 | 4.2436 | -0.51906 | 120.7122 |  |  |  | 1.6323 | -0.036894 | 141.8609 | 1.6941 | -0.086441 | 92.8237 | 1.7158 | -0.10099 | 123.7124 | 1.5889 | -0.058556 | 160.4919 | 1.6582 | -0.24957 | 125.8807 | 1.6451 | -0.092495 | 127.4334 | 1.5723 | -0.05962 | 162.2347 | 1.6172 | -0.22832 | 132.685 |  |  |  | 1.4884 | -0.10426 | 172.0463
3.9236 | -0.032838 | 65.8233 | 1.8295 | -0.040857 | 69.3521 | 1.7926 | -0.01482 | 83.0518 | 0.088566 | 0.001976 | 15.7079 |  |  |  | 0.71234 | 0.041187 | 57.3033 | 4.2456 | -0.52043 | 120.7302 |  |  |  | 1.6341 | -0.036894 | 141.9158 | 1.6957 | -0.088257 | 92.8385 | 1.7183 | -0.10113 | 123.7312 | 1.5899 | -0.058094 | 160.5651 | 1.6593 | -0.24959 | 125.906 | 1.6459 | -0.092954 | 127.5361 | 1.5734 | -0.058702 | 162.2979 | 1.62 | -0.22779 | 132.7297 |  |  |  | 1.4902 | -0.10426 | 172.0725
3.9238 | -0.032303 | 65.8611 | 1.8305 | -0.039405 | 69.3566 | 1.7926 | -0.015732 | 83.0491 | 0.089487 | 0.001976 | 15.7359 |  |  |  | 0.71319 | 0.041008 | 57.3124 | 4.2477 | -0.52049 | 120.7577 |  |  |  | 1.6359 | -0.036894 | 141.9565 | 1.696 | -0.08599 | 92.8626 | 1.7185 | -0.10008 | 123.7358 | 1.5888 | -0.059018 | 160.6437 | 1.6592 | -0.25003 | 125.9264 | 1.6478 | -0.091582 | 127.6135 | 1.5742 | -0.060069 | 162.3481 | 1.6228 | -0.22779 | 132.7461 |  |  |  | 1.4896 | -0.10411 | 172.0725
3.9265 | -0.033225 | 65.9778 | 1.8303 | -0.040496 | 69.3481 | 1.7927 | -0.015167 | 83.0767 | 0.089604 | 0.002109 | 15.7413 |  |  |  | 0.71319 | 0.041008 | 57.3537 | 4.2496 | -0.52037 | 120.7656 |  |  |  | 1.6358 | -0.036541 | 141.96 | 1.6978 | -0.086441 | 92.8928 | 1.7185 | -0.10046 | 123.741 | 1.5906 | -0.059928 | 160.6763 | 1.6592 | -0.25003 | 125.9948 | 1.6506 | -0.092495 | 127.6534 | 1.5742 | -0.05916 | 162.3777 | 1.6229 | -0.22818 | 132.7693 |  |  |  | 1.4902 | -0.10464 | 172.1085
3.9293 | -0.032303 | 66.0391 | 1.8314 | -0.040313 | 69.358 | 1.7952 | -0.016297 | 83.0925 | 0.088683 | 0.002109 | 15.7452 |  |  |  | 0.71326 | 0.041187 | 57.3732 | 4.2516 | -0.52094 | 120.7722 |  |  |  | 1.6369 | -0.036894 | 141.9816 | 1.6979 | -0.08599 | 92.9586 | 1.7187 | -0.099934 | 123.75 | 1.5915 | -0.059018 | 160.7088 | 1.6592 | -0.25094 | 126.0613 | 1.6506 | -0.094322 | 127.657 | 1.577 | -0.05961 | 162.3871 | 1.6236 | -0.22925 | 132.7792 |  |  |  | 1.4905 | -0.10503 | 172.1702
3.9321 | -0.033225 | 66.0625 | 1.8313 | -0.039045 | 69.36 | 1.7962 | -0.015732 | 83.1005 | 0.088566 | 0.001976 | 15.766 |  |  |  | 0.71319 | 0.041008 | 57.3858 | 4.2536 | -0.522 | 120.7836 |  |  |  | 1.6376 | -0.038029 | 141.9937 | 1.6979 | -0.086908 | 93.0036 | 1.7194 | -0.10008 | 123.7437 | 1.5945 | -0.059002 | 160.7187 | 1.6601 | -0.25094 | 126.1262 | 1.6526 | -0.092492 | 127.6991 | 1.5779 | -0.05961 | 162.4018 | 1.6237 | -0.22871 | 132.7819 |  |  |  | 1.4925 | -0.10503 | 172.2931
3.9337 | -0.031917 | 66.0797 | 1.8305 | -0.039405 | 69.3628 | 1.7963 | -0.016079 | 83.1311 | 0.088683 | 0.00303 | 15.7775 |  |  |  | 0.71411 | 0.041008 | 57.4166 | 4.2556 | -0.52237 | 120.783 |  |  |  | 1.6415 | -0.036894 | 141.9926 | 1.6978 | -0.086441 | 93.0729 | 1.7194 | -0.10008 | 123.7793 | 1.5953 | -0.058556 | 160.732 | 1.6593 | -0.25141 | 126.1659 | 1.6514 | -0.093866 | 127.8148 | 1.5789 | -0.060519 | 162.4272 | 1.6273 | -0.22925 | 132.7908 |  |  |  | 1.4933 | -0.10595 | 172.3477
3.9392 | -0.031917 | 66.0816 | 1.8314 | -0.040313 | 69.3566 | 1.7982 | -0.015167 | 83.1529 | 0.088448 | 0.002897 | 15.7955 |  |  |  | 0.71418 | 0.041187 | 57.4324 | 4.2577 | -0.52332 | 120.7532 |  |  |  | 1.6433 | -0.036894 | 142.0128 | 1.6987 | -0.087358 | 93.1106 | 1.7194 | -0.10099 | 123.8076 | 1.5963 | -0.059002 | 160.7763 | 1.66 | -0.25185 | 126.1995 | 1.6524 | -0.093409 | 127.8914 | 1.5797 | -0.05916 | 162.4548 | 1.6285 | -0.23003 | 132.8126 |  |  |  | 1.4931 | -0.10741 | 172.3916
3.9429 | -0.031917 | 66.0903 | 1.8314 | -0.041219 | 69.3843 | 1.7981 | -0.015732 | 83.1757 | 0.088683 | 0.00303 | 15.8137 |  |  |  | 0.71425 | 0.040447 | 57.4358 | 4.2596 | -0.52287 | 120.7552 |  |  |  | 1.6431 | -0.037109 | 142.0049 | 1.6997 | -0.086908 | 93.1295 | 1.7193 | -0.10061 | 123.8676 | 1.5961 | -0.059018 | 160.8444 | 1.6621 | -0.25141 | 126.2116 | 1.655 | -0.092954 | 127.95 | 1.5798 | -0.058702 | 162.5326 | 1.6301 | -0.23017 | 132.8278 |  |  |  | 1.4942 | -0.10595 | 172.4068
3.9473 | -0.031531 | 66.0898 | 1.8323 | -0.040313 | 69.3911 | 1.799 | -0.01482 | 83.1864 | 0.089604 | 0.00303 | 15.8189 |  |  |  | 0.71425 | 0.041366 | 57.495 | 4.2616 | -0.52419 | 120.7256 |  |  |  | 1.6432 | -0.03746 | 142.0332 | 1.7015 | -0.086908 | 93.15 | 1.7194 | -0.10008 | 123.9315 | 1.5979 | -0.059018 | 160.93 | 1.6626 | -0.25182 | 126.2148 | 1.6551 | -0.093409 | 127.9682 | 1.5797 | -0.060069 | 162.5973 | 1.6301 | -0.23109 | 132.8395 |  |  |  | 1.4939 | -0.1061 | 172.4616
3.953 | -0.031917 | 66.0924 | 1.834 | -0.040857 | 69.3849 | 1.799 | -0.015732 | 83.181 | 0.088566 | 0.001976 | 15.8235 |  |  |  | 0.71517 | 0.041366 | 57.5048 | 4.2636 | -0.52413 | 120.7038 |  |  |  | 1.6433 | -0.036894 | 142.0302 | 1.7043 | -0.087825 | 93.1688 | 1.7194 | -0.10008 | 124.011 | 1.6 | -0.058541 | 160.9892 | 1.6646 | -0.25229 | 126.2502 | 1.6562 | -0.093864 | 127.9869 | 1.5794 | -0.060078 | 162.6555 | 1.6309 | -0.2307 | 132.8795 |  |  |  | 1.4941 | -0.10556 | 172.5836
3.9547 | -0.032452 | 66.0567 | 1.8349 | -0.040857 | 69.4079 | 1.7992 | -0.015513 | 83.2012 | 0.088566 | 0.001976 | 15.8252 |  |  |  | 0.71716 | 0.040804 | 57.5378 | 4.2656 | -0.52419 | 120.7003 |  |  |  | 1.6431 | -0.038029 | 142.0431 | 1.7043 | -0.086908 | 93.191 | 1.7193 | -0.10061 | 124.0363 | 1.6008 | -0.059449 | 161.0291 | 1.6649 | -0.25096 | 126.2635 | 1.658 | -0.093864 | 128.0223 | 1.5816 | -0.060519 | 162.6979 | 1.6328 | -0.23017 | 132.9223 |  |  |  | 1.4942 | -0.10595 | 172.6499
3.956 | -0.031382 | 66.0513 | 1.8359 | -0.040313 | 69.4142 | 1.8 | -0.015167 | 83.2274 | 0.088566 | 0.002897 | 15.8277 |  |  |  | 0.71609 | 0.041366 | 57.5484 | 4.2677 | -0.52469 | 120.705 |  |  |  | 1.6458 | -0.037109 | 142.0636 | 1.7052 | -0.086908 | 93.1737 | 1.7195 | -0.10046 | 124.0492 | 1.6025 | -0.059465 | 161.0451 | 1.6656 | -0.25185 | 126.3586 | 1.6579 | -0.094322 | 128.0841 | 1.5823 | -0.061436 | 162.7256 | 1.6348 | -0.23148 | 132.9867 |  |  |  | 1.495 | -0.10648 | 172.6903
3.9597 | -0.032303 | 65.9759 | 1.8368 | -0.040313 | 69.4166 | 1.8009 | -0.016079 | 83.208 | 0.088448 | 0.001843 | 15.8388 |  |  |  | 0.71694 | 0.041187 | 57.5725 | 4.2696 | -0.52499 | 120.6686 |  |  |  | 1.6477 | -0.038029 | 142.1108 | 1.7054 | -0.087842 | 93.213 | 1.7195 | -0.10228 | 124.0393 | 1.6026 | -0.059912 | 161.0724 | 1.6655 | -0.25229 | 126.4112 | 1.659 | -0.094318 | 128.1943 | 1.5832 | -0.060528 | 162.7579 | 1.6368 | -0.23095 | 133.0259 |  |  |  | 1.4968 | -0.10648 | 172.7114
3.9625 | -0.032303 | 65.9967 | 1.8379 | -0.040674 | 69.3927 | 1.8027 | -0.016079 | 83.2536 | 0.089369 | 0.002764 | 15.8403 |  |  |  | 0.71801 | 0.041545 | 57.582 | 4.2716 | -0.52531 | 120.663 |  |  |  | 1.6496 | -0.036541 | 142.1326 | 1.7053 | -0.08921 | 93.2546 | 1.7194 | -0.10189 | 124.0496 | 1.6034 | -0.059928 | 161.121 | 1.6636 | -0.25182 | 126.4748 | 1.6596 | -0.093866 | 128.2654 | 1.5851 | -0.05916 | 162.8338 | 1.6385 | -0.23148 | 133.0563 |  |  |  | 1.4997 | -0.10595 | 172.7113
3.9623 | -0.032838 | 65.9625 | 1.8387 | -0.040313 | 69.4384 | 1.8064 | -0.016079 | 83.2423 | 0.089487 | 0.001976 | 15.8403 |  |  |  | 0.71815 | 0.041902 | 57.5755 | 4.2736 | -0.5255 | 120.5933 |  |  |  | 1.6507 | -0.036894 | 142.1702 | 1.7052 | -0.088742 | 93.2958 | 1.7212 | -0.10099 | 124.0677 | 1.6027 | -0.058541 | 161.1966 | 1.6664 | -0.2532 | 126.5071 | 1.6588 | -0.094322 | 128.2954 | 1.5842 | -0.060069 | 162.8823 | 1.6385 | -0.2324 | 132.8827 |  |  |  | 1.4987 | -0.10648 | 172.7699
3.9623 | -0.031917 | 65.9867 | 1.8396 | -0.041219 | 69.4657 | 1.8073 | -0.016079 | 83.2573 | 0.088448 | 0.001843 | 15.8557 |  |  |  | 0.71801 | 0.041545 | 57.5807 | 4.2756 | -0.52612 | 120.6252 |  |  |  | 1.6496 | -0.038381 | 142.2319 | 1.7052 | -0.089659 | 93.3705 | 1.7212 | -0.10189 | 124.0996 | 1.6036 | -0.059002 | 161.3097 | 1.6664 | -0.2532 | 126.5307 | 1.6618 | -0.094318 | 128.3039 | 1.5851 | -0.060069 | 162.956 | 1.6414 | -0.23095 | 132.9262 |  |  |  | 1.5014 | -0.10648 | 172.8202
3.9615 | -0.032303 | 65.9954 | 1.8387 | -0.041219 | 69.4605 | 1.8075 | -0.014948 | 83.2843 | 0.088448 | 0.002764 | 15.8635 |  |  |  | 0.71878 | 0.041187 | 57.5844 | 4.2777 | -0.52705 | 120.5981 |  |  |  | 1.6495 | -0.037109 | 142.2604 | 1.7053 | -0.090127 | 93.4238 | 1.7223 | -0.10175 | 124.1279 | 1.6043 | -0.059928 | 161.3515 | 1.6665 | -0.25276 | 126.5403 | 1.6653 | -0.094777 | 128.3333 | 1.5859 | -0.05962 | 163.0258 | 1.6413 | -0.2324 | 132.9543 |  |  |  | 1.5013 | -0.10794 | 172.9336
3.963 | -0.031531 | 65.9998 | 1.8395 | -0.040857 | 69.4804 | 1.8074 | -0.014601 | 83.2935 | 0.089487 | 0.001976 | 15.8689 |  |  |  | 0.71892 | 0.041545 | 57.5905 | 4.2796 | -0.52625 | 120.5927 |  |  |  | 1.6504 | -0.038029 | 142.2823 | 1.7063 | -0.089677 | 93.4419 | 1.7231 | -0.10228 | 124.1457 | 1.6054 | -0.059002 | 161.3726 | 1.6672 | -0.25274 | 126.5759 | 1.666 | -0.09478 | 128.3802 | 1.5859 | -0.05962 | 163.0229 | 1.6439 | -0.23294 | 132.99 |  |  |  | 1.5014 | -0.10648 | 172.9893
3.9648 | -0.031531 | 66.0281 | 1.8405 | -0.042127 | 69.4944 | 1.8091 | -0.015167 | 83.2766 | 0.088566 | 0.002897 | 15.8719 |  |  |  | 0.7197 | 0.039349 | 57.5934 | 4.2816 | -0.52669 | 120.5853 |  |  |  | 1.6507 | -0.036894 | 142.3039 | 1.7073 | -0.090594 | 93.4708 | 1.7241 | -0.10175 | 124.188 | 1.609 | -0.059002 | 161.3829 | 1.6671 | -0.25318 | 126.6127 | 1.6662 | -0.09569 | 128.4783 | 1.586 | -0.060069 | 163.0494 | 1.643 | -0.23294 | 133.0267 |  |  |  | 1.5014 | -0.10648 | 173.0374
3.9667 | -0.031531 | 66.0487 | 1.8414 | -0.042127 | 69.5262 | 1.8108 | -0.016644 | 83.2972 | 0.090408 | 0.002897 | 15.8908 |  |  |  | 0.71977 | 0.040447 | 57.5976 | 4.2836 | -0.52831 | 120.6102 |  |  |  | 1.6524 | -0.03746 | 142.3136 | 1.7071 | -0.091961 | 93.4636 | 1.7259 | -0.10228 | 124.2479 | 1.6098 | -0.059465 | 161.3964 | 1.6674 | -0.25367 | 126.6849 | 1.6663 | -0.094318 | 128.5504 | 1.5869 | -0.060069 | 163.0489 | 1.646 | -0.23187 | 133.074 |  |  |  | 1.5014 | -0.10648 | 173.0491
3.9689 | -0.031382 | 66.0609 | 1.8424 | -0.04158 | 69.5131 | 1.8129 | -0.015513 | 83.3062 | 0.088213 | 0.001577 | 15.8901 |  |  |  | 0.7197 | 0.041187 | 57.5979 | 4.2856 | -0.52857 | 120.6164 |  |  |  | 1.6541 | -0.037109 | 142.3215 | 1.7082 | -0.091511 | 93.4892 | 1.7258 | -0.10371 | 124.3006 | 1.6108 | -0.058094 | 161.4156 | 1.6698 | -0.25409 | 126.7468 | 1.6671 | -0.094777 | 128.5993 | 1.5869 | -0.060069 | 163.0858 | 1.646 | -0.23279 | 133.0561 |  |  |  | 1.5014 | -0.10648 | 173.0754
3.9694 | -0.031531 | 66.0077 | 1.8452 | -0.041036 | 69.542 | 1.8145 | -0.017555 | 83.3206 | 0.089252 | 0.002632 | 15.8915 |  |  |  | 0.72069 | 0.041366 | 57.601 | 4.2877 | -0.52788 | 120.6507 |  |  |  | 1.657 | -0.03746 | 142.3284 | 1.7091 | -0.091511 | 93.5069 | 1.7268 | -0.10228 | 124.3354 | 1.6107 | -0.059465 | 161.4704 | 1.6719 | -0.25367 | 126.812 | 1.668 | -0.094777 | 128.6313 | 1.5858 | -0.060986 | 163.1085 | 1.6459 | -0.2324 | 133.0971 |  |  |  | 1.5013 | -0.10702 | 173.1803
3.9694 | -0.031531 | 66.0669 | 1.8459 | -0.041219 | 69.5285 | 1.8153 | -0.016297 | 83.3189 | 0.089369 | 0.001843 | 15.9004 |  |  |  | 0.71977 | 0.041366 | 57.6139 | 4.2896 | -0.52824 | 120.6674 |  |  |  | 1.6578 | -0.037109 | 142.3456 | 1.7128 | -0.09243 | 93.5654 | 1.7267 | -0.10371 | 124.3696 | 1.6107 | -0.059465 | 161.5204 | 1.6734 | -0.25499 | 126.8172 | 1.6698 | -0.095235 | 128.6484 | 1.5869 | -0.060979 | 163.1711 | 1.646 | -0.23279 | 133.1181 |  |  |  | 1.5022 | -0.10702 | 173.2302
3.9696 | -0.031917 | 66.0195 | 1.8468 | -0.041219 | 69.5669 | 1.8153 | -0.015385 | 83.3218 | 0.090291 | 0.002764 | 15.9039 |  |  |  | 0.7197 | 0.041187 | 57.6436 | 4.2916 | -0.52962 | 120.6563 |  |  |  | 1.6579 | -0.036541 | 142.3563 | 1.7128 | -0.091511 | 93.6745 | 1.7267 | -0.10371 | 124.3795 | 1.6114 | -0.059481 | 161.6073 | 1.6718 | -0.25502 | 126.8592 | 1.6725 | -0.095235 | 128.6436 | 1.5867 | -0.060986 | 163.1176 | 1.646 | -0.23279 | 133.1305 |  |  |  | 1.5031 | -0.10794 | 173.3064
3.9715 | -0.031917 | 66.0594 | 1.8486 | -0.042127 | 69.5521 | 1.8164 | -0.016079 | 83.3214 | 0.089604 | 0.002109 | 15.9053 |  |  |  | 0.72054 | 0.041008 | 57.656 | 4.2936 | -0.52962 | 120.687 |  |  |  | 1.6588 | -0.03746 | 142.3672 | 1.7125 | -0.093329 | 93.7036 | 1.7266 | -0.10424 | 124.3966 | 1.6116 | -0.058556 | 161.6712 | 1.6737 | -0.25502 | 126.6881 | 1.6727 | -0.095232 | 128.6675 | 1.5879 | -0.060519 | 163.1691 | 1.6468 | -0.23333 | 133.1257 |  |  |  | 1.506 | -0.10648 | 173.3541
3.9722 | -0.031531 | 66.0919 | 1.8518 | -0.039945 | 69.5706 | 1.8183 | -0.015513 | 83.3313 | 0.089369 | 0.002764 | 15.9086 |  |  |  | 0.72062 | 0.041187 | 57.6607 | 4.2956 | -0.52968 | 120.724 |  |  |  | 1.6607 | -0.03746 | 142.4148 | 1.7134 | -0.093778 | 93.7517 | 1.7277 | -0.10318 | 124.4021 | 1.6136 | -0.059002 | 161.6913 | 1.6746 | -0.25593 | 126.7043 | 1.6734 | -0.096149 | 128.7145 | 1.5915 | -0.060069 | 163.2285 | 1.6469 | -0.23279 | 133.1295 |  |  |  | 1.5077 | -0.10887 | 173.3694
3.974 | -0.032452 | 66.0671 | 1.8523 | -0.042127 | 69.5874 | 1.82 | -0.016079 | 83.3365 | 0.090408 | 0.001976 | 15.91 |  |  |  | 0.72062 | 0.040268 | 57.6921 | 4.2977 | -0.53018 | 120.7516 |  |  |  | 1.6636 | -0.036894 | 142.4588 | 1.7152 | -0.093778 | 93.7703 | 1.7277 | -0.10318 | 124.4025 | 1.6153 | -0.059465 | 161.721 | 1.6753 | -0.2559 | 126.756 | 1.6735 | -0.09569 | 128.7813 | 1.5931 | -0.060986 | 163.2887 | 1.6478 | -0.23279 | 133.1506 |  |  |  | 1.5087 | -0.10702 | 173.3872
3.9766 | -0.031146 | 66.0902 | 1.8524 | -0.04158 | 69.608 | 1.822 | -0.015513 | 83.3418 | 0.089369 | 0.002764 | 15.901 |  |  |  | 0.72062 | 0.040268 | 57.723 | 4.2996 | -0.53075 | 120.7895 |  |  |  | 1.664 | -0.038244 | 142.5057 | 1.7191 | -0.093796 | 93.7853 | 1.7294 | -0.10462 | 124.4274 | 1.617 | -0.060389 | 161.7491 | 1.6763 | -0.25637 | 126.7945 | 1.6734 | -0.095235 | 128.8573 | 1.5931 | -0.060986 | 163.3182 | 1.6497 | -0.23279 | 133.16 |  |  |  | 1.5089 | -0.10595 | 173.4134
3.9766 | -0.032067 | 66.0893 | 1.8524 | -0.04158 | 69.6022 | 1.8208 | -0.01482 | 83.3405 | 0.088448 | 0.001843 | 15.9056 |  |  |  | 0.72054 | 0.041008 | 57.7371 | 4.3016 | -0.53143 | 120.8304 |  |  |  | 1.6644 | -0.03746 | 142.5138 | 1.7198 | -0.093778 | 93.8015 | 1.7313 | -0.10318 | 124.434 | 1.618 | -0.059465 | 161.8154 | 1.6789 | -0.25681 | 126.8339 | 1.6726 | -0.09569 | 128.9119 | 1.594 | -0.060986 | 163.3509 | 1.6514 | -0.23333 | 133.2123 |  |  |  | 1.5098 | -0.10595 | 173.4897
3.9779 | -0.031917 | 66.0912 | 1.8533 | -0.042488 | 69.5843 | 1.8219 | -0.016079 | 83.356 | 0.089369 | 0.001843 | 15.9098 |  |  |  | 0.72062 | 0.041187 | 57.7741 | 4.3036 | -0.53206 | 120.8384 |  |  |  | 1.6661 | -0.038029 | 142.5652 | 1.72 | -0.093796 | 93.8102 | 1.7331 | -0.10409 | 124.4454 | 1.6172 | -0.059002 | 161.8924 | 1.6808 | -0.25637 | 126.8617 | 1.6736 | -0.096145 | 128.9506 | 1.5932 | -0.061436 | 163.3719 | 1.6524 | -0.23279 | 133.2146 |  |  |  | 1.5096 | -0.10702 | 173.5789
3.9814 | -0.031531 | 66.0806 | 1.8542 | -0.043394 | 69.6399 | 1.8218 | -0.015732 | 83.3575 | 0.090291 | 0.002764 | 15.912 |  |  |  | 0.72069 | 0.039527 | 57.7994 | 4.3056 | -0.53281 | 120.8463 |  |  |  | 1.6652 | -0.038029 | 142.5885 | 1.7233 | -0.095146 | 93.8409 | 1.733 | -0.10409 | 124.4852 | 1.618 | -0.060373 | 161.9687 | 1.681 | -0.25639 | 126.869 | 1.6743 | -0.097061 | 128.9731 | 1.5933 | -0.060979 | 163.3612 | 1.6523 | -0.23478 | 133.2997 |  |  |  | 1.5114 | -0.10702 | 173.6509
3.9842 | -0.031531 | 66.1049 | 1.8569 | -0.043394 | 69.6385 | 1.8228 | -0.015167 | 83.3705 | 0.090408 | 0.002897 | 15.914 |  |  |  | 0.72069 | 0.041366 | 57.8403 | 4.3076 | -0.53368 | 120.8558 |  |  |  | 1.667 | -0.037109 | 142.6106 | 1.7262 | -0.094696 | 93.8421 | 1.734 | -0.105 | 124.5578 | 1.618 | -0.059465 | 162.0083 | 1.6809 | -0.25593 | 126.8747 | 1.676 | -0.095694 | 129.0292 | 1.5942 | -0.060979 | 163.4095 | 1.6534 | -0.23279 | 133.3263 |  |  |  | 1.5152 | -0.10741 | 173.6894
3.9851 | -0.031531 | 66.0775 | 1.8585 | -0.044485 | 69.6348 | 1.822 | -0.015513 | 83.3663 | 0.089369 | 0.002764 | 15.9149 |  |  |  | 0.72069 | 0.040447 | 57.8508 | 4.3096 | -0.53349 | 120.8589 |  |  |  | 1.669 | -0.038381 | 142.6386 | 1.7264 | -0.093796 | 93.9082 | 1.7341 | -0.10447 | 124.5991 | 1.6189 | -0.059465 | 162.0287 | 1.6818 | -0.25684 | 126.8854 | 1.6799 | -0.09569 | 129.0813 | 1.5951 | -0.060069 | 163.4243 | 1.6531 | -0.23478 | 133.3699 |  |  |  | 1.5154 | -0.10687 | 173.7079
3.9878 | -0.032452 | 66.111 | 1.8596 | -0.043394 | 69.6524 | 1.8237 | -0.016079 | 83.3767 | 0.089369 | 0.002764 | 15.914 |  |  |  | 0.72069 | 0.041366 | 57.8563 | 4.3116 | -0.53456 | 120.8649 |  |  |  | 1.6707 | -0.038029 | 142.6628 | 1.7273 | -0.095631 | 93.9794 | 1.7339 | -0.10462 | 124.6624 | 1.6189 | -0.059465 | 162.0434 | 1.6825 | -0.25772 | 126.881 | 1.6806 | -0.096606 | 129.2009 | 1.595 | -0.061436 | 163.4606 | 1.6531 | -0.23386 | 133.4052 |  |  |  | 1.5163 | -0.10687 | 173.7355
3.9902 | -0.031681 | 66.1262 | 1.8607 | -0.04285 | 69.66 | 1.8237 | -0.016989 | 83.3986 | 0.089487 | 0.001976 | 15.9081 |  |  |  | 0.72069 | 0.041366 | 57.854 | 4.3136 | -0.5345 | 120.8666 |  |  |  | 1.6716 | -0.037109 | 142.6685 | 1.7272 | -0.09608 | 94.051 | 1.7359 | -0.105 | 124.688 | 1.6199 | -0.059465 | 162.051 | 1.6853 | -0.25772 | 126.9192 | 1.6808 | -0.09569 | 129.2449 | 1.5969 | -0.060979 | 163.5322 | 1.6531 | -0.23478 | 133.4131 |  |  |  | 1.5172 | -0.10779 | 173.7878
3.9911 | -0.031681 | 66.0944 | 1.8596 | -0.04158 | 69.6734 | 1.8245 | -0.015732 | 83.437 | 0.089487 | 0.002897 | 15.9106 |  |  |  | 0.72076 | 0.040447 | 57.8623 | 4.3156 | -0.53549 | 120.8753 |  |  |  | 1.6727 | -0.03895 | 142.6805 | 1.7272 | -0.095163 | 94.0864 | 1.7395 | -0.10409 | 124.6985 | 1.6189 | -0.060373 | 162.112 | 1.6873 | -0.25775 | 126.936 | 1.6807 | -0.096149 | 129.2807 | 1.5987 | -0.060979 | 163.6365 | 1.6551 | -0.23425 | 133.4496 |  |  |  | 1.5196 | -0.10794 | 173.9235
3.9917 | -0.030996 | 66.1118 | 1.8604 | -0.043941 | 69.6921 | 1.8275 | -0.015513 | 83.444 | 0.089487 | 0.002897 | 15.9137 |  |  |  | 0.72168 | 0.041545 | 57.8846 | 4.3176 | -0.53519 | 120.876 |  |  |  | 1.6724 | -0.038597 | 142.6938 | 1.7273 | -0.095631 | 94.1108 | 1.7412 | -0.10462 | 124.724 | 1.6216 | -0.058556 | 162.1941 | 1.6873 | -0.25775 | 126.9652 | 1.6808 | -0.096603 | 129.2947 | 1.5996 | -0.060979 | 163.6838 | 1.6562 | -0.2341 | 133.4458 |  |  |  | 1.5198 | -0.10833 | 173.9796
3.9921 | -0.031681 | 66.1253 | 1.8605 | -0.044302 | 69.6955 | 1.8292 | -0.015167 | 83.4385 | 0.089487 | 0.001976 | 15.9158 |  |  |  | 0.72076 | 0.041545 | 57.8851 | 4.3196 | -0.53549 | 120.8811 |  |  |  | 1.6724 | -0.038597 | 142.7153 | 1.7291 | -0.09608 | 94.1214 | 1.7413 | -0.105 | 124.7307 | 1.6234 | -0.059928 | 162.2718 | 1.6881 | -0.25819 | 127.0481 | 1.6808 | -0.09569 | 129.2987 | 1.6012 | -0.060986 | 163.7101 | 1.6569 | -0.23333 | 133.4582 |  |  |  | 1.5227 | -0.10779 | 174.0259
3.9943 | -0.031531 | 66.1572 | 1.8604 | -0.043941 | 69.6953 | 1.8292 | -0.016079 | 83.4813 | 0.089604 | 0.00303 | 15.9176 |  |  |  | 0.72168 | 0.041545 | 57.897 | 4.3216 | -0.53618 | 120.8983 |  |  |  | 1.6724 | -0.038597 | 142.7142 | 1.7311 | -0.096098 | 94.1332 | 1.7414 | -0.10356 | 124.7393 | 1.6225 | -0.060373 | 162.341 | 1.688 | -0.25863 | 127.0928 | 1.6817 | -0.096603 | 129.3395 | 1.6012 | -0.061896 | 163.7149 | 1.6577 | -0.23386 | 133.4592 |  |  |  | 1.5226 | -0.10833 | 174.0407
3.9982 | -0.030996 | 66.1847 | 1.8605 | -0.044302 | 69.6911 | 1.829 | -0.016644 | 83.4792 | 0.089487 | 0.002897 | 15.9185 |  |  |  | 0.72345 | 0.041366 | 57.8986 | 4.3236 | -0.53644 | 120.9059 |  |  |  | 1.6743 | -0.038597 | 142.7646 | 1.7327 | -0.096998 | 94.1414 | 1.742 | -0.10605 | 124.7722 | 1.6236 | -0.059002 | 162.3534 | 1.6881 | -0.25819 | 127.1548 | 1.6826 | -0.096603 | 129.3998 | 1.6014 | -0.060528 | 163.7214 | 1.6598 | -0.23425 | 133.4693 |  |  |  | 1.5237 | -0.10871 | 174.0383
3.9987 | -0.031146 | 66.2222 | 1.8607 | -0.04285 | 69.6869 | 1.8302 | -0.016424 | 83.5363 | 0.089487 | 0.001976 | 15.9212 |  |  |  | 0.72528 | 0.040447 | 57.9013 | 4.3256 | -0.53632 | 120.9138 |  |  |  | 1.6752 | -0.039516 | 142.7972 | 1.7338 | -0.096549 | 94.1598 | 1.7466 | -0.10462 | 124.7961 | 1.6246 | -0.059449 | 162.3647 | 1.689 | -0.25819 | 127.1707 | 1.6855 | -0.097058 | 129.4989 | 1.6015 | -0.060979 | 163.7584 | 1.6599 | -0.23318 | 133.4809 |  |  |  | 1.5235 | -0.10833 | 174.0684
3.9996 | -0.032067 | 66.2526 | 1.8604 | -0.044847 | 69.6833 | 1.832 | -0.015513 | 83.5378 | 0.089487 | 0.001976 | 15.9258 |  |  |  | 0.72628 | 0.041545 | 57.9067 | 4.3276 | -0.53656 | 120.9242 |  |  |  | 1.6762 | -0.038029 | 142.8542 | 1.7348 | -0.097016 | 94.1735 | 1.7468 | -0.10447 | 124.8547 | 1.6244 | -0.059465 | 162.3946 | 1.6919 | -0.25821 | 127.1966 | 1.6854 | -0.096603 | 129.5447 | 1.6014 | -0.061436 | 163.7648 | 1.6598 | -0.23371 | 133.4769 |  |  |  | 1.5235 | -0.10833 | 174.086
4.0024 | -0.032067 | 66.2487 | 1.8613 | -0.043941 | 69.6941 | 1.8346 | -0.016644 | 83.5937 | 0.089487 | 0.001976 | 15.9225 |  |  |  | 0.72528 | 0.041366 | 57.91 | 4.3296 | -0.53806 | 120.9237 |  |  |  | 1.6778 | -0.039165 | 142.9027 | 1.7347 | -0.097465 | 94.1985 | 1.7486 | -0.105 | 124.9038 | 1.6244 | -0.060373 | 162.4363 | 1.6946 | -0.25775 | 127.2152 | 1.6881 | -0.09843 | 129.6012 | 1.6014 | -0.061436 | 163.8725 | 1.6605 | -0.23478 | 133.4839 |  |  |  | 1.5245 | -0.10925 | 174.1962
4.0053 | -0.031531 | 66.2715 | 1.8633 | -0.042488 | 69.6904 | 1.8365 | -0.016079 | 83.5936 | 0.090526 | 0.002109 | 15.9231 |  |  |  | 0.7272 | 0.041545 | 57.9127 | 4.3316 | -0.53763 | 120.9294 |  |  |  | 1.6789 | -0.039516 | 142.9267 | 1.7346 | -0.096998 | 94.2651 | 1.7485 | -0.10553 | 124.9868 | 1.6244 | -0.059465 | 162.4978 | 1.6943 | -0.25772 | 127.234 | 1.6871 | -0.097975 | 129.6251 | 1.6022 | -0.061896 | 163.9435 | 1.6606 | -0.23517 | 133.5204 |  |  |  | 1.5262 | -0.10979 | 174.2744
4.0057 | -0.032216 | 66.289 | 1.8636 | -0.042667 | 69.6876 | 1.8374 | -0.016989 | 83.5918 | 0.089604 | 0.00303 | 15.9232 |  |  |  | 0.72712 | 0.041366 | 57.9147 | 4.3336 | -0.53844 | 120.923 |  |  |  | 1.6797 | -0.038244 | 142.9598 | 1.7348 | -0.096098 | 94.3014 | 1.7485 | -0.10462 | 125.0047 | 1.6245 | -0.059912 | 162.5928 | 1.6953 | -0.25863 | 127.2518 | 1.6873 | -0.096145 | 129.6319 | 1.6025 | -0.060519 | 163.9864 | 1.6614 | -0.23478 | 133.5361 |  |  |  | 1.5263 | -0.10925 | 174.3292
4.0057 | -0.032216 | 66.2982 | 1.8661 | -0.04285 | 69.695 | 1.8366 | -0.016424 | 83.6148 | 0.089487 | 0.001976 | 15.9248 |  |  |  | 0.72812 | 0.041545 | 57.9169 | 4.3356 | -0.5388 | 120.9391 |  |  |  | 1.6797 | -0.039165 | 142.9721 | 1.7363 | -0.097448 | 94.3393 | 1.7494 | -0.10553 | 125.0232 | 1.6254 | -0.06082 | 162.6391 | 1.6955 | -0.25775 | 127.294 | 1.6881 | -0.097516 | 129.6914 | 1.6043 | -0.060519 | 164.0363 | 1.6614 | -0.23386 | 133.5746 |  |  |  | 1.5279 | -0.1094 | 174.3625
4.0068 | -0.031681 | 66.3559 | 1.8651 | -0.043394 | 69.7095 | 1.8383 | -0.016989 | 83.6271 | 0.089604 | 0.00303 | 15.9376 |  |  |  | 0.72812 | 0.041545 | 57.918 | 4.3376 | -0.5385 | 120.9284 |  |  |  | 1.6798 | -0.037676 | 142.9952 | 1.7364 | -0.097915 | 94.3893 | 1.7494 | -0.10553 | 125.0578 | 1.6253 | -0.059465 | 162.6751 | 1.6955 | -0.25865 | 127.3183 | 1.688 | -0.097975 | 129.7872 | 1.6068 | -0.061436 | 164.0727 | 1.6627 | -0.23503 | 133.6125 |  |  |  | 1.5308 | -0.10979 | 174.4072
4.0079 | -0.032067 | 66.3612 | 1.8669 | -0.044302 | 69.7054 | 1.8392 | -0.017901 | 83.6295 | 0.088683 | 0.002109 | 15.946 |  |  |  | 0.72804 | 0.041366 | 57.9191 | 4.3396 | -0.53925 | 120.8761 |  |  |  | 1.6795 | -0.039732 | 142.9815 | 1.7394 | -0.097933 | 94.411 | 1.7514 | -0.10538 | 125.0658 | 1.6253 | -0.060373 | 162.6849 | 1.6999 | -0.2591 | 127.4006 | 1.6881 | -0.097516 | 129.835 | 1.6087 | -0.061886 | 164.1054 | 1.6626 | -0.23556 | 133.6624 |  |  |  | 1.5308 | -0.10887 | 174.4817
4.0112 | -0.032216 | 66.3793 | 1.8669 | -0.043394 | 69.7258 | 1.8426 | -0.017208 | 83.6418 | 0.089604 | 0.00303 | 15.9488 |  |  |  | 0.7272 | 0.041545 | 57.9195 | 4.3416 | -0.5405 | 120.6395 |  |  |  | 1.6806 | -0.040085 | 143.0007 | 1.7411 | -0.098382 | 94.4384 | 1.7531 | -0.105 | 125.0612 | 1.6253 | -0.060373 | 162.7086 | 1.7016 | -0.25863 | 127.4638 | 1.689 | -0.097516 | 129.9011 | 1.6086 | -0.061436 | 164.2158 | 1.6654 | -0.23464 | 133.6743 |  |  |  | 1.531 | -0.10779 | 174.543
4.0123 | -0.031681 | 66.4013 | 1.8681 | -0.041759 | 69.7202 | 1.8436 | -0.015732 | 83.6604 | 0.090526 | 0.00303 | 15.9505 |  |  |  | 0.72812 | 0.041545 | 57.9209 | 4.3436 | -0.54056 | 120.6074 |  |  |  | 1.6824 | -0.039165 | 143.0093 | 1.7412 | -0.097933 | 94.456 | 1.753 | -0.10462 | 125.0879 | 1.6254 | -0.059912 | 162.7325 | 1.7025 | -0.25954 | 127.5146 | 1.6909 | -0.097516 | 129.9362 | 1.6086 | -0.062347 | 164.257 | 1.668 | -0.23609 | 133.7479 |  |  |  | 1.5318 | -0.10833 | 174.6404
4.014 | -0.032216 | 66.4178 | 1.8679 | -0.044664 | 69.7076 | 1.8435 | -0.016297 | 83.6558 | 0.08984 | 0.002374 | 15.9537 |  |  |  | 0.72804 | 0.039527 | 57.9265 | 4.3456 | -0.54006 | 120.5757 |  |  |  | 1.6825 | -0.038597 | 143.0174 | 1.7428 | -0.097915 | 94.4723 | 1.7549 | -0.105 | 125.1091 | 1.6263 | -0.059002 | 162.8509 | 1.7025 | -0.25863 | 127.5279 | 1.691 | -0.097971 | 129.947 | 1.6094 | -0.061896 | 164.3054 | 1.6679 | -0.2357 | 133.7581 |  |  |  | 1.5326 | -0.10887 | 174.6697
4.0199 | -0.031146 | 66.4054 | 1.8678 | -0.043394 | 69.7169 | 1.8436 | -0.017555 | 83.6681 | 0.089604 | 0.00303 | 15.955 |  |  |  | 0.72797 | 0.041187 | 57.9456 | 4.3476 | -0.54137 | 120.5601 |  |  |  | 1.6843 | -0.039165 | 143.0386 | 1.742 | -0.0993 | 94.4919 | 1.7558 | -0.105 | 125.1405 | 1.6253 | -0.059465 | 162.9365 | 1.7043 | -0.25954 | 127.5426 | 1.6944 | -0.098887 | 129.96 | 1.6106 | -0.060979 | 164.3466 | 1.6681 | -0.23556 | 133.7815 |  |  |  | 1.5334 | -0.10848 | 174.6861
4.0206 | -0.032602 | 66.4166 | 1.8679 | -0.04285 | 69.7094 | 1.8456 | -0.016079 | 83.6639 | 0.089487 | 0.001976 | 15.9693 |  |  |  | 0.72804 | 0.041366 | 57.9506 | 4.3496 | -0.54175 | 120.5643 |  |  |  | 1.6861 | -0.038244 | 143.0416 | 1.7429 | -0.0993 | 94.5244 | 1.7559 | -0.10538 | 125.2039 | 1.626 | -0.060389 | 162.9889 | 1.7062 | -0.25954 | 127.5484 | 1.6944 | -0.098887 | 129.9817 | 1.6123 | -0.062347 | 164.3794 | 1.669 | -0.2374 | 133.7893 |  |  |  | 1.5334 | -0.11033 | 174.6949
4.0213 | -0.032216 | 66.4587 | 1.8697 | -0.04285 | 69.6997 | 1.8472 | -0.017208 | 83.6683 | 0.090408 | 0.001976 | 15.9692 |  |  |  | 0.72804 | 0.041366 | 57.9677 | 4.3516 | -0.54124 | 120.5456 |  |  |  | 1.6861 | -0.039165 | 143.0512 | 1.7437 | -0.098833 | 94.5752 | 1.7557 | -0.10553 | 125.2609 | 1.6271 | -0.059465 | 163.0174 | 1.7079 | -0.25998 | 127.5557 | 1.6953 | -0.097975 | 130.0059 | 1.6149 | -0.062805 | 164.4149 | 1.67 | -0.23648 | 133.8095 |  |  |  | 1.5363 | -0.10979 | 174.7222
4.0248 | -0.032751 | 66.4686 | 1.8706 | -0.043756 | 69.7138 | 1.849 | -0.017208 | 83.6632 | 0.089369 | 0.002764 | 15.9728 |  |  |  | 0.72819 | 0.040804 | 57.9823 | 4.3536 | -0.54231 | 120.5307 |  |  |  | 1.6862 | -0.039516 | 143.0651 | 1.7438 | -0.0993 | 94.6549 | 1.7566 | -0.105 | 125.3156 | 1.6272 | -0.059912 | 163.0659 | 1.7088 | -0.25998 | 127.5662 | 1.6955 | -0.097971 | 130.0575 | 1.6151 | -0.062797 | 164.4583 | 1.6734 | -0.2357 | 133.809 |  |  |  | 1.5383 | -0.10925 | 174.7629
4.0276 | -0.032751 | 66.4762 | 1.8717 | -0.043211 | 69.7221 | 1.85 | -0.016644 | 83.6763 | 0.090526 | 0.001976 | 15.9832 |  |  |  | 0.72812 | 0.041545 | 58.0005 | 4.3556 | -0.54413 | 120.473 |  |  |  | 1.687 | -0.040085 | 143.0888 | 1.7447 | -0.098833 | 94.7049 | 1.7587 | -0.10629 | 125.3592 | 1.6289 | -0.060373 | 163.1571 | 1.7097 | -0.25907 | 127.5882 | 1.6954 | -0.09843 | 130.1475 | 1.6158 | -0.062805 | 164.5673 | 1.6755 | -0.23648 | 133.8387 |  |  |  | 1.5371 | -0.1094 | 174.8485
4.0309 | -0.031146 | 66.4709 | 1.8724 | -0.04285 | 69.7226 | 1.851 | -0.016079 | 83.6742 | 0.090408 | 0.002897 | 15.9917 |  |  |  | 0.72797 | 0.041187 | 58.0312 | 4.3576 | -0.54387 | 120.4116 |  |  |  | 1.6879 | -0.039165 | 143.1229 | 1.7466 | -0.10022 | 94.7427 | 1.7605 | -0.10538 | 125.3785 | 1.6289 | -0.059465 | 163.2224 | 1.7099 | -0.26001 | 127.629 | 1.6934 | -0.099346 | 130.112 | 1.6159 | -0.062347 | 164.6386 | 1.6756 | -0.23687 | 133.8565 |  |  |  | 1.5389 | -0.1094 | 174.9429
4.0349 | -0.031831 | 66.4809 | 1.8733 | -0.04285 | 69.7287 | 1.8509 | -0.017555 | 83.6772 | 0.089487 | 0.002897 | 15.9975 |  |  |  | 0.72889 | 0.041187 | 58.0706 | 4.3596 | -0.54393 | 120.3595 |  |  |  | 1.6886 | -0.040653 | 143.1483 | 1.7485 | -0.099767 | 94.7713 | 1.7614 | -0.10629 | 125.3932 | 1.6289 | -0.060373 | 163.2765 | 1.7096 | -0.26042 | 127.6775 | 1.6952 | -0.099346 | 130.2138 | 1.6166 | -0.063263 | 164.6901 | 1.6756 | -0.23687 | 133.9121 |  |  |  | 1.5383 | -0.10925 | 174.9914
4.0355 | -0.031146 | 66.401 | 1.8741 | -0.042488 | 69.7114 | 1.85 | -0.016644 | 83.6695 | 0.090408 | 0.002897 | 16.0204 |  |  |  | 0.72812 | 0.040625 | 58.0718 | 4.3616 | -0.54399 | 120.3122 |  |  |  | 1.6927 | -0.038597 | 143.2093 | 1.7494 | -0.098851 | 94.7814 | 1.7633 | -0.10485 | 125.3984 | 1.6279 | -0.059928 | 163.3155 | 1.7115 | -0.25998 | 127.7327 | 1.6952 | -0.099346 | 130.2538 | 1.6177 | -0.062347 | 164.7063 | 1.6755 | -0.23833 | 133.9527 |  |  |  | 1.5381 | -0.10979 | 175.0146
4.0372 | -0.031681 | 66.4408 | 1.8754 | -0.043573 | 69.7162 | 1.8509 | -0.016644 | 83.6995 | 0.089487 | 0.001976 | 16.0279 |  |  |  | 0.72804 | 0.041366 | 58.096 | 4.3636 | -0.54482 | 120.2987 |  |  |  | 1.6937 | -0.03895 | 143.2449 | 1.7484 | -0.0993 | 94.7812 | 1.7622 | -0.10591 | 125.4268 | 1.6299 | -0.059912 | 163.3265 | 1.7142 | -0.26089 | 127.7832 | 1.6962 | -0.098887 | 130.2728 | 1.6223 | -0.062347 | 164.7248 | 1.6754 | -0.23701 | 133.9813 |  |  |  | 1.5381 | -0.10979 | 175.0421
4.0403 | -0.032365 | 66.4644 | 1.8743 | -0.043756 | 69.7122 | 1.8509 | -0.017555 | 83.7035 | 0.090291 | 0.002764 | 16.0491 |  |  |  | 0.72896 | 0.041366 | 58.1234 | 4.3656 | -0.54488 | 120.288 |  |  |  | 1.6945 | -0.039516 | 143.2615 | 1.7493 | -0.10022 | 94.7883 | 1.7634 | -0.10433 | 125.4416 | 1.6307 | -0.060373 | 163.3408 | 1.7152 | -0.26045 | 127.8471 | 1.6999 | -0.098887 | 130.3222 | 1.622 | -0.063263 | 164.7561 | 1.6767 | -0.23818 | 134.0516 |  |  |  | 1.5381 | -0.10979 | 175.0616
4.0414 | -0.033672 | 66.4774 | 1.875 | -0.044302 | 69.7116 | 1.852 | -0.016079 | 83.7031 | 0.090291 | 0.002764 | 16.0566 |  |  |  | 0.72988 | 0.041366 | 58.1556 | 4.3676 | -0.54575 | 120.2842 |  |  |  | 1.6945 | -0.039516 | 143.3044 | 1.7493 | -0.10022 | 94.8081 | 1.7632 | -0.1072 | 125.4679 | 1.6324 | -0.059928 | 163.3729 | 1.7171 | -0.26045 | 127.867 | 1.7006 | -0.098891 | 130.3783 | 1.6229 | -0.063263 | 164.7919 | 1.6773 | -0.2374 | 134.0749 |  |  |  | 1.5391 | -0.10979 | 175.1422
4.0423 | -0.032751 | 66.4886 | 1.875 | -0.044302 | 69.7256 | 1.8509 | -0.017555 | 83.7055 | 0.089369 | 0.002897 | 16.0685 |  |  |  | 0.73087 | 0.041545 | 58.1674 | 4.3696 | -0.54562 | 120.2817 |  |  |  | 1.6944 | -0.040085 | 143.3193 | 1.7497 | -0.098869 | 94.8256 | 1.7631 | -0.10591 | 125.5314 | 1.6324 | -0.060837 | 163.4334 | 1.7167 | -0.26178 | 127.8954 | 1.7016 | -0.099346 | 130.4482 | 1.6231 | -0.062805 | 164.8662 | 1.6813 | -0.23726 | 134.0822 |  |  |  | 1.538 | -0.11217 | 175.2345
4.0427 | -0.031681 | 66.4813 | 1.8778 | -0.044302 | 69.7197 | 1.8526 | -0.01812 | 83.7124 | 0.089487 | 0.002897 | 16.0749 |  |  |  | 0.73164 | 0.041187 | 58.1739 | 4.3716 | -0.54675 | 120.2733 |  |  |  | 1.6945 | -0.039516 | 143.3209 | 1.7486 | -0.10023 | 94.8853 | 1.7632 | -0.10629 | 125.609 | 1.6325 | -0.060373 | 163.5161 | 1.7172 | -0.26001 | 127.9191 | 1.7026 | -0.098887 | 130.5466 | 1.6232 | -0.063255 | 164.9342 | 1.682 | -0.2374 | 134.1219 |  |  |  | 1.5401 | -0.11201 | 175.2978
4.0443 | -0.032216 | 66.4826 | 1.8773 | -0.04212 | 69.7204 | 1.8546 | -0.016644 | 83.7248 | 0.090291 | 0.002764 | 16.0964 |  |  |  | 0.73264 | 0.041366 | 58.182 | 4.3736 | -0.54643 | 120.2513 |  |  |  | 1.6955 | -0.03895 | 143.3383 | 1.7494 | -0.10068 | 94.9496 | 1.765 | -0.1072 | 125.6526 | 1.6325 | -0.059465 | 163.5816 | 1.7168 | -0.26042 | 127.9671 | 1.7017 | -0.098887 | 130.5882 | 1.6241 | -0.063255 | 164.9926 | 1.6821 | -0.23872 | 134.1098 |  |  |  | 1.5418 | -0.11071 | 175.3313
4.0471 | -0.032216 | 66.5032 | 1.8798 | -0.042305 | 69.7149 | 1.8546 | -0.016644 | 83.7363 | 0.089487 | 0.002897 | 16.1158 |  |  |  | 0.73455 | 0.041545 | 58.1839 | 4.3756 | -0.5473 | 120.1526 |  |  |  | 1.6982 | -0.038597 | 143.3469 | 1.7494 | -0.10068 | 94.9836 | 1.7651 | -0.10667 | 125.6904 | 1.6325 | -0.060373 | 163.632 | 1.7171 | -0.26227 | 128.0278 | 1.7025 | -0.098433 | 130.5999 | 1.624 | -0.062805 | 165.034 | 1.6831 | -0.23818 | 134.1352 |  |  |  | 1.5426 | -0.11217 | 175.3467
4.0497 | -0.033672 | 66.5224 | 1.8825 | -0.044117 | 69.725 | 1.8573 | -0.016644 | 83.7484 | 0.089369 | 0.002764 | 16.1235 |  |  |  | 0.73448 | 0.039527 | 58.1894 | 4.3776 | -0.54768 | 120.0611 |  |  |  | 1.7007 | -0.040653 | 143.3545 | 1.7494 | -0.099767 | 95.0496 | 1.7697 | -0.10667 | 125.7215 | 1.6317 | -0.059002 | 163.6464 | 1.7198 | -0.26136 | 128.0969 | 1.7024 | -0.099804 | 130.6034 | 1.6249 | -0.063714 | 165.0389 | 1.6829 | -0.23925 | 134.1364 |  |  |  | 1.5446 | -0.11255 | 175.3396
4.0545 | -0.031294 | 66.5047 | 1.8816 | -0.044117 | 69.7203 | 1.8582 | -0.017555 | 83.7837 | 0.089369 | 0.002764 | 16.139 |  |  |  | 0.73547 | 0.041366 | 58.2152 | 4.3796 | -0.54799 | 120.0103 |  |  |  | 1.7018 | -0.041006 | 143.3546 | 1.7514 | -0.099318 | 95.0828 | 1.7706 | -0.10576 | 125.7241 | 1.6324 | -0.059928 | 163.6743 | 1.7222 | -0.26178 | 127.8973 | 1.7037 | -0.09843 | 130.6411 | 1.6257 | -0.063263 | 165.0527 | 1.6828 | -0.2407 | 134.1477 |  |  |  | 1.5454 | -0.11401 | 175.3838
4.0582 | -0.032216 | 66.4979 | 1.8826 | -0.043573 | 69.7339 | 1.8581 | -0.017208 | 83.7774 | 0.089369 | 0.000922 | 16.1425 |  |  |  | 0.7344 | 0.041187 | 58.2177 | 4.3816 | -0.54887 | 119.9884 |  |  |  | 1.7019 | -0.040438 | 143.3614 | 1.7531 | -0.10068 | 95.0995 | 1.7705 | -0.1072 | 125.7294 | 1.6335 | -0.059465 | 163.6893 | 1.7241 | -0.26224 | 127.9863 | 1.7053 | -0.099346 | 130.7057 | 1.6284 | -0.064173 | 165.0821 | 1.6855 | -0.23978 | 134.1488 |  |  |  | 1.5455 | -0.11163 | 175.4194
4.0587 | -0.033286 | 66.4969 | 1.8863 | -0.044481 | 69.7275 | 1.858 | -0.017773 | 83.8152 | 0.090408 | 0.001976 | 16.1442 |  |  |  | 0.7354 | 0.041366 | 58.2214 | 4.3836 | -0.54912 | 119.9682 |  |  |  | 1.7027 | -0.040085 | 143.375 | 1.7532 | -0.10115 | 95.1088 | 1.7698 | -0.10705 | 125.7125 | 1.6345 | -0.059912 | 163.7601 | 1.7242 | -0.26271 | 128.0413 | 1.7054 | -0.098887 | 130.7898 | 1.6303 | -0.062805 | 165.0854 | 1.6875 | -0.24017 | 134.16 |  |  |  | 1.5455 | -0.11255 | 175.5114
4.0631 | -0.0329 | 66.4979 | 1.889 | -0.043573 | 69.7297 | 1.8582 | -0.016644 | 83.8574 | 0.090408 | 0.001976 | 16.1553 |  |  |  | 0.7354 | 0.041366 | 58.2258 | 4.3856 | -0.54944 | 119.9666 |  |  |  | 1.7018 | -0.040085 | 143.3859 | 1.755 | -0.10068 | 95.1124 | 1.7687 | -0.10667 | 125.7356 | 1.6354 | -0.059912 | 163.8323 | 1.724 | -0.26268 | 128.1032 | 1.7054 | -0.099801 | 130.8625 | 1.6303 | -0.062805 | 165.1107 | 1.6893 | -0.24017 | 134.1904 |  |  |  | 1.5454 | -0.11309 | 175.5777
4.0642 | -0.033286 | 66.5046 | 1.8898 | -0.044117 | 69.749 | 1.8591 | -0.017555 | 83.8425 | 0.089487 | 0.002897 | 16.1589 |  |  |  | 0.73532 | 0.041187 | 58.2307 | 4.3876 | -0.55087 | 119.9036 |  |  |  | 1.7019 | -0.040438 | 143.3922 | 1.7562 | -0.099336 | 95.1574 | 1.7706 | -0.10758 | 125.7687 | 1.6381 | -0.059002 | 163.8939 | 1.7241 | -0.26315 | 128.1438 | 1.7072 | -0.098887 | 130.9175 | 1.6303 | -0.063714 | 165.1776 | 1.6904 | -0.23964 | 134.2007 |  |  |  | 1.5454 | -0.11309 | 175.6218
4.0659 | -0.0329 | 66.4924 | 1.8896 | -0.045208 | 69.7498 | 1.8589 | -0.017773 | 83.8947 | 0.090291 | 0.001843 | 16.1623 |  |  |  | 0.73532 | 0.041187 | 58.2333 | 4.3896 | -0.54968 | 119.8045 |  |  |  | 1.7028 | -0.040438 | 143.3958 | 1.7572 | -0.098886 | 95.164 | 1.7707 | -0.10887 | 125.7716 | 1.6397 | -0.060837 | 163.9632 | 1.7251 | -0.26362 | 128.1719 | 1.7074 | -0.098885 | 130.9172 | 1.6301 | -0.063723 | 165.259 | 1.6905 | -0.24003 | 134.2399 |  |  |  | 1.5463 | -0.11401 | 175.6661
4.0668 | -0.0329 | 66.5021 | 1.8898 | -0.044117 | 69.7361 | 1.86 | -0.017555 | 83.8996 | 0.090408 | 0.002897 | 16.1698 |  |  |  | 0.7354 | 0.041366 | 58.2488 | 4.3916 | -0.55132 | 119.7086 |  |  |  | 1.7045 | -0.041925 | 143.4039 | 1.757 | -0.099786 | 95.2131 | 1.7743 | -0.10796 | 125.805 | 1.6388 | -0.059928 | 163.9764 | 1.7258 | -0.26268 | 128.1972 | 1.709 | -0.099801 | 130.9567 | 1.6311 | -0.063263 | 165.3047 | 1.6901 | -0.23978 | 134.3054 |  |  |  | 1.5455 | -0.11531 | 175.666
4.0693 | -0.033435 | 66.5017 | 1.8916 | -0.044117 | 69.7454 | 1.8636 | -0.017208 | 83.9308 | 0.089252 | 0.002632 | 16.1805 |  |  |  | 0.73532 | 0.041187 | 58.2581 | 4.3936 | -0.55063 | 119.692 |  |  |  | 1.7044 | -0.041572 | 143.428 | 1.7569 | -0.10115 | 95.2753 | 1.7762 | -0.10743 | 125.8379 | 1.6399 | -0.059912 | 163.9792 | 1.7287 | -0.26497 | 128.2108 | 1.7083 | -0.099799 | 130.9877 | 1.6331 | -0.063714 | 165.3705 | 1.6922 | -0.24056 | 134.3564 |  |  |  | 1.5501 | -0.11439 | 175.7226
4.0705 | -0.0329 | 66.5079 | 1.8951 | -0.044664 | 69.7423 | 1.8637 | -0.017555 | 83.953 | 0.090173 | 0.00171 | 16.1858 |  |  |  | 0.73624 | 0.041187 | 58.266 | 4.3956 | -0.55187 | 119.6598 |  |  |  | 1.7054 | -0.041925 | 143.4371 | 1.757 | -0.1007 | 95.3233 | 1.7779 | -0.10796 | 125.8893 | 1.6398 | -0.060373 | 163.9936 | 1.7296 | -0.26406 | 128.2126 | 1.7092 | -0.099799 | 131.0486 | 1.6338 | -0.063263 | 165.3906 | 1.6942 | -0.24003 | 134.379 |  |  |  | 1.5509 | -0.11493 | 175.7899
4.0736 | -0.031831 | 66.5407 | 1.8969 | -0.043756 | 69.7367 | 1.8645 | -0.01812 | 83.9613 | 0.090408 | 0.002764 | 16.1901 |  |  |  | 0.73624 | 0.041187 | 58.2812 | 4.3976 | -0.55174 | 119.6562 |  |  |  | 1.7072 | -0.040653 | 143.4797 | 1.7586 | -0.10068 | 95.3121 | 1.7789 | -0.10743 | 125.9451 | 1.6399 | -0.059912 | 164.0167 | 1.7313 | -0.26541 | 128.2373 | 1.7098 | -0.099346 | 131.1542 | 1.6348 | -0.064173 | 165.4458 | 1.6959 | -0.24056 | 134.4258 |  |  |  | 1.5518 | -0.11493 | 175.7208
4.0778 | -0.0329 | 66.5365 | 1.8969 | -0.043756 | 69.732 | 1.8643 | -0.017428 | 83.9571 | 0.089487 | 0.001976 | 16.1911 |  |  |  | 0.73624 | 0.040268 | 58.2975 | 4.3996 | -0.55255 | 119.6194 |  |  |  | 1.7089 | -0.0403 | 143.5084 | 1.7607 | -0.1007 | 95.3641 | 1.778 | -0.10743 | 126.0002 | 1.6406 | -0.060837 | 164.0746 | 1.7313 | -0.26541 | 128.2506 | 1.71 | -0.099343 | 131.2007 | 1.6358 | -0.063714 | 165.5043 | 1.6971 | -0.2395 | 134.4488 |  |  |  | 1.5521 | -0.11478 | 175.6817
4.0791 | -0.032751 | 66.5159 | 1.8969 | -0.043756 | 69.7342 | 1.8654 | -0.016297 | 83.9989 | 0.090408 | 0.001976 | 16.198 |  |  |  | 0.73716 | 0.041187 | 58.3576 | 4.4016 | -0.55219 | 119.5973 |  |  |  | 1.7081 | -0.041572 | 143.5758 | 1.7625 | -0.10162 | 95.3983 | 1.7808 | -0.10743 | 126.0127 | 1.6416 | -0.060373 | 164.1517 | 1.7313 | -0.26541 | 128.2557 | 1.7099 | -0.10071 | 131.2408 | 1.6367 | -0.062805 | 165.5926 | 1.6968 | -0.24148 | 134.4484 |  |  |  | 1.5529 | -0.11531 | 175.7201
4.0833 | -0.031979 | 66.5452 | 1.8969 | -0.044664 | 69.7283 | 1.8655 | -0.016644 | 83.998 | 0.090408 | 0.001055 | 16.2014 |  |  |  | 0.73801 | 0.041008 | 58.3812 | 4.4036 | -0.55362 | 119.5346 |  |  |  | 1.709 | -0.040653 | 143.5751 | 1.7633 | -0.10115 | 95.4327 | 1.7835 | -0.10743 | 126.0498 | 1.6433 | -0.060837 | 164.2271 | 1.7313 | -0.26541 | 128.2978 | 1.71 | -0.099343 | 131.2422 | 1.6366 | -0.06554 | 165.6432 | 1.6978 | -0.24056 | 134.4697 |  |  |  | 1.5529 | -0.11531 | 175.7453
4.0863 | -0.032365 | 66.5766 | 1.8982 | -0.043934 | 69.7433 | 1.8681 | -0.01812 | 84.0013 | 0.090408 | 0.001976 | 16.2044 |  |  |  | 0.73984 | 0.041008 | 58.3892 | 4.4056 | -0.55344 | 119.4345 |  |  |  | 1.7092 | -0.042278 | 143.5991 | 1.7633 | -0.10115 | 95.4343 | 1.7844 | -0.10743 | 126.0636 | 1.6445 | -0.06082 | 164.2975 | 1.7323 | -0.26588 | 128.3496 | 1.7108 | -0.099801 | 131.254 | 1.6367 | -0.063714 | 165.6883 | 1.6976 | -0.24109 | 134.4706 |  |  |  | 1.5546 | -0.11531 | 175.8083
4.0863 | -0.0329 | 66.5273 | 1.8987 | -0.044664 | 69.7333 | 1.8718 | -0.017208 | 84.0067 | 0.090408 | 0.002897 | 16.2065 |  |  |  | 0.74076 | 0.041008 | 58.4106 | 4.4076 | -0.55386 | 119.3686 |  |  |  | 1.7089 | -0.04122 | 143.6182 | 1.7642 | -0.10207 | 95.4322 | 1.7853 | -0.10834 | 126.0729 | 1.6461 | -0.060837 | 164.3102 | 1.7332 | -0.26588 | 128.416 | 1.7111 | -0.099799 | 131.2578 | 1.6374 | -0.063723 | 165.6979 | 1.6978 | -0.24056 | 134.4729 |  |  |  | 1.5566 | -0.11531 | 175.8629
4.0891 | -0.032365 | 66.5228 | 1.8996 | -0.043756 | 69.744 | 1.8718 | -0.01812 | 84.0342 | 0.090291 | 0.001843 | 16.2068 |  |  |  | 0.74268 | 0.041187 | 58.4258 | 4.4096 | -0.55475 | 119.3266 |  |  |  | 1.7098 | -0.0403 | 143.6411 | 1.7644 | -0.10301 | 95.4536 | 1.7844 | -0.10834 | 126.1087 | 1.647 | -0.060837 | 164.3555 | 1.7348 | -0.26676 | 128.4609 | 1.7128 | -0.10117 | 131.2893 | 1.6374 | -0.064631 | 165.7248 | 1.6976 | -0.24109 | 134.4818 |  |  |  | 1.5595 | -0.11478 | 175.9341
4.0926 | -0.0329 | 66.5174 | 1.9024 | -0.043756 | 69.7364 | 1.8736 | -0.01812 | 84.0634 | 0.090291 | 0.002764 | 16.223 |  |  |  | 0.74168 | 0.041008 | 58.451 | 4.4116 | -0.55544 | 119.1867 |  |  |  | 1.7091 | -0.041006 | 143.6622 | 1.7644 | -0.10301 | 95.4761 | 1.7852 | -0.10977 | 126.1338 | 1.6471 | -0.060373 | 164.418 | 1.7366 | -0.26676 | 128.4965 | 1.7137 | -0.10026 | 131.3312 | 1.6384 | -0.063263 | 165.734 | 1.6987 | -0.24056 | 134.5046 |  |  |  | 1.5584 | -0.11624 | 175.9714
4.0928 | -0.031444 | 66.4965 | 1.9033 | -0.044664 | 69.7295 | 1.8736 | -0.01812 | 84.0924 | 0.090526 | 0.00303 | 16.2287 |  |  |  | 0.7426 | 0.041008 | 58.4619 | 4.4136 | -0.55556 | 119.0762 |  |  |  | 1.7099 | -0.042494 | 143.6702 | 1.7653 | -0.10346 | 95.5428 | 1.7872 | -0.10781 | 126.1838 | 1.6471 | -0.060373 | 164.5248 | 1.7384 | -0.26767 | 128.5194 | 1.7165 | -0.10163 | 131.4058 | 1.6429 | -0.064173 | 165.7724 | 1.6976 | -0.24109 | 134.5113 |  |  |  | 1.5593 | -0.11439 | 175.9904
4.0946 | -0.032365 | 66.5065 | 1.9042 | -0.043756 | 69.7338 | 1.8728 | -0.017555 | 84.1166 | 0.090526 | 0.002109 | 16.2337 |  |  |  | 0.7426 | 0.041008 | 58.4847 | 4.4156 | -0.55656 | 119.0251 |  |  |  | 1.7107 | -0.04122 | 143.6752 | 1.7661 | -0.1039 | 95.5775 | 1.7898 | -0.10834 | 126.2502 | 1.6479 | -0.061746 | 164.5894 | 1.7387 | -0.26679 | 128.4994 | 1.7174 | -0.10117 | 131.4893 | 1.6437 | -0.064631 | 165.787 | 1.6987 | -0.24056 | 134.5318 |  |  |  | 1.5592 | -0.11585 | 176.0132
4.0972 | -0.0329 | 66.4992 | 1.9033 | -0.043756 | 69.7316 | 1.8746 | -0.016644 | 84.1746 | 0.090526 | 0.001976 | 16.24 |  |  |  | 0.74268 | 0.040268 | 58.4989 | 4.4176 | -0.55631 | 118.8749 |  |  |  | 1.7126 | -0.042141 | 143.6852 | 1.7671 | -0.10437 | 95.6216 | 1.7927 | -0.10781 | 126.3127 | 1.6497 | -0.059928 | 164.6291 | 1.7384 | -0.26767 | 128.526 | 1.7165 | -0.10071 | 131.5364 | 1.6436 | -0.064181 | 165.8749 | 1.6988 | -0.24095 | 134.5733 |  |  |  | 1.5601 | -0.11585 | 176.0161
4.0999 | -0.0329 | 66.515 | 1.9042 | -0.043756 | 69.7261 | 1.8753 | -0.018685 | 84.212 | 0.090408 | 0.002897 | 16.2428 |  |  |  | 0.7426 | 0.041008 | 58.5007 | 4.4196 | -0.55687 | 118.7082 |  |  |  | 1.7154 | -0.041572 | 143.6992 | 1.7679 | -0.10482 | 95.7049 | 1.7917 | -0.10925 | 126.3602 | 1.6542 | -0.061299 | 164.648 | 1.7385 | -0.26723 | 128.5363 | 1.7174 | -0.10208 | 131.5883 | 1.6448 | -0.063263 | 165.9677 | 1.6997 | -0.24095 | 134.5704 |  |  |  | 1.5604 | -0.11478 | 176.0407
4.1001 | -0.032365 | 66.4919 | 1.9042 | -0.044664 | 69.7263 | 1.8771 | -0.017773 | 84.2446 | 0.090408 | 0.002897 | 16.2136 |  |  |  | 0.7426 | 0.041008 | 58.5023 | 4.4216 | -0.55725 | 118.4507 |  |  |  | 1.7154 | -0.041572 | 143.7027 | 1.7689 | -0.10529 | 95.7222 | 1.7927 | -0.10781 | 126.3834 | 1.6544 | -0.060373 | 164.653 | 1.7384 | -0.26676 | 128.5445 | 1.7172 | -0.10254 | 131.6281 | 1.6446 | -0.063723 | 165.9977 | 1.7004 | -0.24109 | 134.6189 |  |  |  | 1.5611 | -0.11585 | 176.0852
4.1018 | -0.031979 | 66.4924 | 1.905 | -0.045208 | 69.7209 | 1.877 | -0.019249 | 84.2431 | 0.090526 | 0.002897 | 16.2245 |  |  |  | 0.7426 | 0.041008 | 58.5253 | 4.4236 | -0.55806 | 118.2937 |  |  |  | 1.7166 | -0.041357 | 143.7093 | 1.7696 | -0.10527 | 95.7506 | 1.7926 | -0.10834 | 126.3961 | 1.6544 | -0.060373 | 164.6786 | 1.7396 | -0.26679 | 128.5374 | 1.7174 | -0.103 | 131.7333 | 1.6449 | -0.064624 | 166.0365 | 1.7016 | -0.24003 | 134.6585 |  |  |  | 1.5639 | -0.11624 | 176.1981
4.1025 | -0.033435 | 66.5146 | 1.9062 | -0.043573 | 69.7243 | 1.88 | -0.01812 | 84.2991 | 0.090408 | 0.002897 | 16.232 |  |  |  | 0.7426 | 0.041008 | 58.5398 | 4.4256 | -0.55869 | 118.0821 |  |  |  | 1.7162 | -0.042141 | 143.7241 | 1.7708 | -0.10529 | 95.7616 | 1.7944 | -0.10925 | 126.4037 | 1.6543 | -0.061746 | 164.7018 | 1.7414 | -0.26769 | 128.5536 | 1.7172 | -0.10345 | 131.8198 | 1.6467 | -0.064624 | 166.0534 | 1.7016 | -0.24187 | 134.6735 |  |  |  | 1.5659 | -0.11478 | 176.2558
4.1069 | -0.03397 | 66.5167 | 1.908 | -0.043573 | 69.7321 | 1.88 | -0.01812 | 84.3178 | 0.090526 | 0.002109 | 16.2374 |  |  |  | 0.7426 | 0.041008 | 58.5363 | 4.4276 | -0.55937 | 117.8217 |  |  |  | 1.7162 | -0.04306 | 143.7305 | 1.7709 | -0.10392 | 95.7682 | 1.7972 | -0.10872 | 126.4056 | 1.6553 | -0.061284 | 164.7615 | 1.7423 | -0.26769 | 128.5725 | 1.7172 | -0.10345 | 131.8775 | 1.6473 | -0.065091 | 166.0612 | 1.7044 | -0.24134 | 134.7199 |  |  |  | 1.5676 | -0.11624 | 176.3113
4.1073 | -0.0329 | 66.524 | 1.9097 | -0.043756 | 69.7284 | 1.8799 | -0.017773 | 84.3225 | 0.090526 | 0.002109 | 16.2428 |  |  |  | 0.7436 | 0.041187 | 58.5458 | 4.4296 | -0.55937 | 117.7287 |  |  |  | 1.7173 | -0.041572 | 143.7385 | 1.7715 | -0.10619 | 95.8047 | 1.799 | -0.10963 | 126.4141 | 1.6579 | -0.061746 | 164.8842 | 1.7431 | -0.26814 | 128.5763 | 1.7174 | -0.103 | 131.8891 | 1.651 | -0.064631 | 166.1019 | 1.7032 | -0.24109 | 134.7139 |  |  |  | 1.5667 | -0.11716 | 176.3502
4.1093 | -0.032365 | 66.5129 | 1.9108 | -0.043573 | 69.7313 | 1.8799 | -0.017773 | 84.3295 | 0.090408 | 0.002897 | 16.2459 |  |  |  | 0.74268 | 0.040268 | 58.5471 | 4.4316 | -0.56018 | 117.4675 |  |  |  | 1.7182 | -0.041572 | 143.7852 | 1.7717 | -0.10621 | 95.8414 | 1.799 | -0.10872 | 126.4183 | 1.6598 | -0.061284 | 164.9212 | 1.7449 | -0.26814 | 128.6021 | 1.7188 | -0.10346 | 131.8991 | 1.651 | -0.06554 | 166.1551 | 1.7042 | -0.24148 | 134.7611 |  |  |  | 1.5676 | -0.11624 | 176.3536
4.1108 | -0.032514 | 66.5318 | 1.9115 | -0.044117 | 69.729 | 1.8807 | -0.019249 | 84.3277 | 0.090408 | 0.001976 | 16.2441 |  |  |  | 0.74444 | 0.041008 | 58.5512 | 4.4336 | -0.55988 | 117.3071 |  |  |  | 1.7182 | -0.040653 | 143.8154 | 1.7708 | -0.10621 | 95.8894 | 1.7999 | -0.10872 | 126.4353 | 1.6608 | -0.06173 | 164.9743 | 1.7456 | -0.26902 | 128.6322 | 1.7235 | -0.10391 | 131.9182 | 1.6521 | -0.064624 | 166.2293 | 1.7052 | -0.24095 | 134.7755 |  |  |  | 1.5675 | -0.11677 | 176.3818
4.1135 | -0.032514 | 66.5147 | 1.9114 | -0.046478 | 69.7298 | 1.8808 | -0.018685 | 84.3292 | 0.090526 | 0.002109 | 16.2463 |  |  |  | 0.74444 | 0.041008 | 58.553 | 4.4356 | -0.55994 | 117.098 |  |  |  | 1.721 | -0.041572 | 143.8615 | 1.7724 | -0.10711 | 95.9518 | 1.7999 | -0.10963 | 126.4415 | 1.6607 | -0.061284 | 164.9787 | 1.7457 | -0.26858 | 128.6638 | 1.7235 | -0.10391 | 131.9564 | 1.6527 | -0.065091 | 166.2732 | 1.7052 | -0.24279 | 134.7941 |  |  |  | 1.5684 | -0.11769 | 176.473
4.1154 | -0.033435 | 66.5337 | 1.9114 | -0.044664 | 69.7252 | 1.8844 | -0.018685 | 84.3313 | 0.090408 | 0.001976 | 16.2486 |  |  |  | 0.74628 | 0.041008 | 58.5557 | 4.4376 | -0.56018 | 116.7433 |  |  |  | 1.7218 | -0.042141 | 143.8669 | 1.7726 | -0.10621 | 96.0142 | 1.7998 | -0.11016 | 126.4946 | 1.6615 | -0.060837 | 165.0062 | 1.7457 | -0.26858 | 128.7213 | 1.7236 | -0.10345 | 132.0264 | 1.6555 | -0.064631 | 166.336 | 1.7054 | -0.24134 | 134.7859 |  |  |  | 1.5703 | -0.11677 | 176.539
4.1152 | -0.033049 | 66.532 | 1.9126 | -0.043573 | 69.7253 | 1.8852 | -0.018337 | 84.342 | 0.090526 | 0.00303 | 16.249 |  |  |  | 0.74819 | 0.041187 | 58.5559 | 4.4396 | -0.56018 | 116.4474 |  |  |  | 1.7236 | -0.04122 | 143.927 | 1.7743 | -0.10666 | 96.0521 | 1.8 | -0.1091 | 126.5473 | 1.6616 | -0.061284 | 165.0465 | 1.7458 | -0.26905 | 128.7257 | 1.7245 | -0.10345 | 132.1244 | 1.6575 | -0.064173 | 166.3834 | 1.7059 | -0.24294 | 134.7918 |  |  |  | 1.5738 | -0.11731 | 176.6219
4.1165 | -0.031979 | 66.5339 | 1.9142 | -0.044664 | 69.7311 | 1.8861 | -0.018337 | 84.3449 | 0.091447 | 0.00303 | 16.2504 |  |  |  | 0.74911 | 0.041187 | 58.5649 | 4.4416 | -0.56119 | 116.1503 |  |  |  | 1.7238 | -0.041925 | 143.967 | 1.7752 | -0.10666 | 96.0713 | 1.8007 | -0.10925 | 126.5943 | 1.6617 | -0.06082 | 165.1111 | 1.7458 | -0.26905 | 128.7839 | 1.7245 | -0.10528 | 132.1366 | 1.6594 | -0.064624 | 166.4023 | 1.7067 | -0.24163 | 134.7982 |  |  |  | 1.5732 | -0.11716 | 176.6515
4.1218 | -0.032514 | 66.5461 | 1.9161 | -0.044117 | 69.7292 | 1.8861 | -0.018337 | 84.3444 | 0.090643 | 0.003163 | 16.2519 |  |  |  | 0.75003 | 0.041187 | 58.5661 | 4.4436 | -0.56081 | 115.8499 |  |  |  | 1.7237 | -0.041572 | 143.979 | 1.7779 | -0.10619 | 96.0838 | 1.8025 | -0.11016 | 126.6446 | 1.6615 | -0.060837 | 165.195 | 1.7465 | -0.26902 | 128.8159 | 1.7244 | -0.10391 | 132.1924 | 1.6591 | -0.065091 | 166.4046 | 1.7088 | -0.24148 | 134.7997 |  |  |  | 1.5739 | -0.11862 | 176.6607
4.1225 | -0.033049 | 66.5373 | 1.9179 | -0.043211 | 69.7092 | 1.8851 | -0.019814 | 84.3653 | 0.090408 | 0.002897 | 16.2527 |  |  |  | 0.75003 | 0.041187 | 58.5721 | 4.4456 | -0.56194 | 115.6431 |  |  |  | 1.7238 | -0.041925 | 143.9963 | 1.7771 | -0.10666 | 96.0858 | 1.8055 | -0.11001 | 126.6845 | 1.6626 | -0.06173 | 165.2515 | 1.7466 | -0.26949 | 128.8384 | 1.7247 | -0.10391 | 132.2183 | 1.6593 | -0.065081 | 166.4104 | 1.7107 | -0.24241 | 134.8037 |  |  |  | 1.5749 | -0.11677 | 176.6809
4.1257 | -0.031979 | 66.5467 | 1.9188 | -0.043211 | 69.7268 | 1.8861 | -0.018337 | 84.3606 | 0.090526 | 0.00303 | 16.2532 |  |  |  | 0.75011 | 0.041187 | 58.5841 | 4.4476 | -0.562 | 115.4351 |  |  |  | 1.7265 | -0.041572 | 143.9999 | 1.7781 | -0.10621 | 96.1114 | 1.8064 | -0.1091 | 126.6919 | 1.6634 | -0.061284 | 165.2871 | 1.7467 | -0.27086 | 128.8622 | 1.7244 | -0.10391 | 132.226 | 1.6601 | -0.06554 | 166.4371 | 1.7116 | -0.24241 | 134.8083 |  |  |  | 1.5749 | -0.11769 | 176.6748
4.1301 | -0.032514 | 66.5503 | 1.9187 | -0.044664 | 69.7204 | 1.8869 | -0.018902 | 84.3689 | 0.090526 | 0.00303 | 16.2539 |  |  |  | 0.75003 | 0.041187 | 58.5898 | 4.4496 | -0.5623 | 115.1665 |  |  |  | 1.7292 | -0.041572 | 144.0267 | 1.7782 | -0.10576 | 96.1195 | 1.8062 | -0.11016 | 126.7257 | 1.6672 | -0.06082 | 165.3007 | 1.7476 | -0.27086 | 128.8722 | 1.7256 | -0.10482 | 132.258 | 1.6609 | -0.065091 | 166.449 | 1.7116 | -0.24241 | 134.8081 |  |  |  | 1.575 | -0.11862 | 176.6901
4.1349 | -0.0329 | 66.5505 | 1.9189 | -0.046293 | 69.7214 | 1.887 | -0.019249 | 84.3732 | 0.090526 | 0.002109 | 16.2542 |  |  |  | 0.75003 | 0.040268 | 58.6274 | 4.4516 | -0.563 | 114.9953 |  |  |  | 1.7311 | -0.042494 | 144.0348 | 1.779 | -0.10712 | 96.1754 | 1.8071 | -0.11016 | 126.7303 | 1.669 | -0.06173 | 165.3077 | 1.7491 | -0.27037 | 128.8778 | 1.7253 | -0.10483 | 132.2903 | 1.6619 | -0.06645 | 166.5177 | 1.7126 | -0.24279 | 134.8128 |  |  |  | 1.5747 | -0.11823 | 176.7129
4.1373 | -0.033049 | 66.559 | 1.9188 | -0.043211 | 69.7307 | 1.887 | -0.019249 | 84.3745 | 0.089487 | 0.002897 | 16.2547 |  |  |  | 0.75095 | 0.040268 | 58.632 | 4.4536 | -0.56262 | 114.8028 |  |  |  | 1.7311 | -0.041572 | 144.0349 | 1.7791 | -0.10576 | 96.2104 | 1.8072 | -0.10872 | 126.7356 | 1.669 | -0.06082 | 165.3227 | 1.7521 | -0.27131 | 128.8866 | 1.7274 | -0.10391 | 132.3861 | 1.6655 | -0.06554 | 166.6045 | 1.7125 | -0.24241 | 134.8092 |  |  |  | 1.5759 | -0.11716 | 176.7083
4.1377 | -0.031979 | 66.5597 | 1.9197 | -0.043211 | 69.7283 | 1.8872 | -0.018685 | 84.3884 | 0.090526 | 0.002109 | 16.2555 |  |  |  | 0.75095 | 0.041187 | 58.6414 | 4.4556 | -0.56293 | 114.5495 |  |  |  | 1.7311 | -0.041572 | 144.0265 | 1.779 | -0.10712 | 96.2802 | 1.807 | -0.11068 | 126.7369 | 1.669 | -0.06173 | 165.3472 | 1.753 | -0.27131 | 128.8921 | 1.7292 | -0.10482 | 132.4497 | 1.6663 | -0.066 | 166.6579 | 1.7127 | -0.24318 | 134.8107 |  |  |  | 1.5786 | -0.11677 | 176.724
4.1395 | -0.031979 | 66.5541 | 1.9188 | -0.044117 | 69.7195 | 1.8889 | -0.017773 | 84.3938 | 0.090408 | 0.001976 | 16.2559 |  |  |  | 0.75095 | 0.041187 | 58.6507 | 4.4576 | -0.56307 | 114.4339 |  |  |  | 1.732 | -0.042494 | 144.0413 | 1.7791 | -0.10759 | 96.3247 | 1.8098 | -0.11016 | 126.7504 | 1.6697 | -0.060837 | 165.4147 | 1.753 | -0.27221 | 128.8966 | 1.73 | -0.10528 | 132.4979 | 1.6665 | -0.06645 | 166.6977 | 1.7134 | -0.24241 | 134.8171 |  |  |  | 1.5793 | -0.11731 | 176.791
4.1432 | -0.031979 | 66.5653 | 1.9197 | -0.044117 | 69.7276 | 1.8914 | -0.020378 | 84.4147 | 0.090408 | 0.002897 | 16.2584 |  |  |  | 0.75095 | 0.041187 | 58.7098 | 4.4596 | -0.5645 | 114.1895 |  |  |  | 1.7384 | -0.041572 | 144.0649 | 1.779 | -0.10712 | 96.3614 | 1.8117 | -0.11054 | 126.7548 | 1.6698 | -0.061284 | 165.4661 | 1.7531 | -0.27086 | 128.911 | 1.7309 | -0.10528 | 132.5456 | 1.6661 | -0.067826 | 166.7233 | 1.7153 | -0.24517 | 134.8194 |  |  |  | 1.5804 | -0.11862 | 176.8954
4.1446 | -0.03213 | 66.5675 | 1.9199 | -0.043934 | 69.7346 | 1.8924 | -0.018902 | 84.4337 | 0.090291 | 0.002764 | 16.2584 |  |  |  | 0.75102 | 0.041366 | 58.7458 | 4.4616 | -0.56349 | 114.0169 |  |  |  | 1.7383 | -0.04122 | 144.0823 | 1.7799 | -0.10804 | 96.388 | 1.8118 | -0.11001 | 126.7709 | 1.6708 | -0.06082 | 165.5589 | 1.7547 | -0.27175 | 128.9038 | 1.7317 | -0.10574 | 132.533 | 1.6665 | -0.067358 | 166.7398 | 1.7161 | -0.24294 | 134.8261 |  |  |  | 1.5822 | -0.11954 | 177.0333
4.1446 | -0.033049 | 66.565 | 1.9209 | -0.043934 | 69.7376 | 1.8933 | -0.019814 | 84.439 | 0.090408 | 0.002897 | 16.2587 |  |  |  | 0.75194 | 0.041366 | 58.7489 | 4.4636 | -0.5645 | 113.8785 |  |  |  | 1.7386 | -0.041006 | 144.0782 | 1.7809 | -0.10804 | 96.3924 | 1.8134 | -0.11016 | 126.8324 | 1.6725 | -0.061284 | 165.6195 | 1.7555 | -0.27401 | 128.9249 | 1.7309 | -0.10528 | 132.5459 | 1.6665 | -0.06645 | 166.7784 | 1.718 | -0.24333 | 134.8075 |  |  |  | 1.5822 | -0.11769 | 177.1871
4.1469 | -0.031979 | 66.5762 | 1.9227 | -0.043934 | 69.726 | 1.8941 | -0.019468 | 84.4642 | 0.089487 | 0.002897 | 16.2587 |  |  |  | 0.75095 | 0.041187 | 58.7751 | 4.4656 | -0.56468 | 113.8102 |  |  |  | 1.7392 | -0.042141 | 144.0912 | 1.7817 | -0.10758 | 96.4045 | 1.8145 | -0.11145 | 126.8742 | 1.6734 | -0.062192 | 165.6329 | 1.7565 | -0.27538 | 128.9298 | 1.7319 | -0.10528 | 132.5874 | 1.6665 | -0.067358 | 166.8041 | 1.7192 | -0.24411 | 134.8221 |  |  |  | 1.5821 | -0.11915 | 177.2568
4.1494 | -0.032514 | 66.5789 | 1.9235 | -0.043573 | 69.7356 | 1.8943 | -0.018337 | 84.4815 | 0.090408 | 0.001055 | 16.2592 |  |  |  | 0.75279 | 0.041187 | 58.7742 | 4.4676 | -0.56424 | 113.6154 |  |  |  | 1.7411 | -0.042141 | 144.1104 | 1.7837 | -0.10759 | 96.4403 | 1.8145 | -0.11054 | 126.9223 | 1.6744 | -0.062192 | 165.6813 | 1.7584 | -0.27585 | 128.956 | 1.7327 | -0.10574 | 132.6297 | 1.6684 | -0.0669 | 166.8942 | 1.7202 | -0.24358 | 134.8292 |  |  |  | 1.5821 | -0.11823 | 177.3089
4.1524 | -0.0329 | 66.5657 | 1.9244 | -0.044481 | 69.7342 | 1.8941 | -0.019468 | 84.5096 | 0.091212 | 0.002764 | 16.2594 |  |  |  | 0.7557 | 0.040625 | 58.7934 | 4.4696 | -0.565 | 113.5181 |  |  |  | 1.7439 | -0.04122 | 144.1297 | 1.7855 | -0.10759 | 96.4534 | 1.8145 | -0.11054 | 126.969 | 1.6753 | -0.062192 | 165.7669 | 1.7592 | -0.27538 | 128.9408 | 1.7336 | -0.10574 | 132.6796 | 1.6699 | -0.066457 | 166.9639 | 1.7199 | -0.24333 | 134.8271 |  |  |  | 1.5834 | -0.11846 | 177.3252
4.1559 | -0.033435 | 66.5709 | 1.9253 | -0.044481 | 69.742 | 1.8942 | -0.01799 | 84.5421 | 0.090526 | 0.00303 | 16.2545 |  |  |  | 0.75547 | 0.041008 | 58.7956 | 4.4716 | -0.56563 | 113.4527 |  |  |  | 1.7451 | -0.041357 | 144.1477 | 1.7864 | -0.10804 | 96.4873 | 1.8145 | -0.11054 | 127.007 | 1.6763 | -0.06173 | 165.8669 | 1.76 | -0.27582 | 128.9907 | 1.7374 | -0.10482 | 132.7762 | 1.6727 | -0.066 | 167.032 | 1.7199 | -0.24425 | 134.8211 |  |  |  | 1.5833 | -0.11716 | 177.3524
4.1582 | -0.032664 | 66.5607 | 1.9252 | -0.045025 | 69.739 | 1.8942 | -0.019814 | 84.5506 | 0.090291 | 0.002764 | 16.2524 |  |  |  | 0.75654 | 0.041366 | 58.8135 | 4.4736 | -0.56625 | 113.2626 |  |  |  | 1.7459 | -0.042845 | 144.2109 | 1.7866 | -0.10806 | 96.5349 | 1.8142 | -0.11068 | 127.0332 | 1.6753 | -0.061284 | 165.928 | 1.7599 | -0.27717 | 128.9972 | 1.7381 | -0.10665 | 132.837 | 1.6738 | -0.06599 | 167.0721 | 1.7228 | -0.24464 | 134.8408 |  |  |  | 1.5859 | -0.11862 | 177.4232
4.1616 | -0.03382 | 66.5685 | 1.9252 | -0.045025 | 69.7372 | 1.8943 | -0.018337 | 84.5876 | 0.090408 | 0.002897 | 16.2636 |  |  |  | 0.75738 | 0.041187 | 58.8531 | 4.4756 | -0.56674 | 113.2192 |  |  |  | 1.7457 | -0.042141 | 144.2345 | 1.7865 | -0.10851 | 96.595 | 1.8144 | -0.11106 | 127.0478 | 1.6762 | -0.061284 | 165.9607 | 1.7601 | -0.2772 | 129.0394 | 1.739 | -0.10665 | 132.8756 | 1.6738 | -0.0669 | 167.0835 | 1.7265 | -0.24372 | 134.8379 |  |  |  | 1.5876 | -0.11915 | 177.4802
4.1651 | -0.033435 | 66.5715 | 1.9262 | -0.044481 | 69.7333 | 1.895 | -0.019468 | 84.5829 | 0.090408 | 0.002897 | 16.2682 |  |  |  | 0.75753 | 0.040447 | 58.8534 | 4.4776 | -0.56743 | 113.1761 |  |  |  | 1.7458 | -0.041572 | 144.2366 | 1.7864 | -0.10849 | 96.6569 | 1.8145 | -0.11235 | 127.0577 | 1.6761 | -0.061746 | 165.9898 | 1.7602 | -0.27676 | 129.0517 | 1.739 | -0.10574 | 132.8899 | 1.6736 | -0.066 | 167.0986 | 1.7275 | -0.24411 | 134.8662 |  |  |  | 1.5895 | -0.11915 | 177.5812
4.1667 | -0.03213 | 66.5774 | 1.9262 | -0.044481 | 69.7416 | 1.895 | -0.019468 | 84.6132 | 0.090291 | 0.001843 | 16.2724 |  |  |  | 0.75746 | 0.041366 | 58.8542 | 4.4796 | -0.56731 | 113.0447 |  |  |  | 1.7458 | -0.042494 | 144.2784 | 1.7864 | -0.10988 | 96.6877 | 1.8146 | -0.11001 | 127.067 | 1.678 | -0.062192 | 166.0095 | 1.7608 | -0.27717 | 129.059 | 1.7408 | -0.1062 | 132.9371 | 1.6737 | -0.06554 | 167.1487 | 1.7263 | -0.24517 | 134.8606 |  |  |  | 1.5896 | -0.11862 | 177.6527
4.1669 | -0.032514 | 66.5709 | 1.9261 | -0.045025 | 69.7406 | 1.8962 | -0.019249 | 84.6082 | 0.089369 | 0.002897 | 16.2746 |  |  |  | 0.75746 | 0.041366 | 58.862 | 4.4816 | -0.56769 | 112.9298 |  |  |  | 1.7456 | -0.042707 | 144.3068 | 1.7883 | -0.10851 | 96.7227 | 1.8154 | -0.11054 | 127.0647 | 1.6797 | -0.061746 | 166.1096 | 1.76 | -0.27855 | 129.1195 | 1.7418 | -0.10574 | 133.0071 | 1.6745 | -0.067816 | 167.2262 | 1.7273 | -0.24517 | 134.8492 |  |  |  | 1.5897 | -0.11992 | 177.6583
4.1711 | -0.032664 | 66.5772 | 1.928 | -0.044481 | 69.7342 | 1.8971 | -0.020161 | 84.6266 | 0.090291 | 0.002764 | 16.28 |  |  |  | 0.75746 | 0.041366 | 58.8663 | 4.4836 | -0.56781 | 112.8898 |  |  |  | 1.7458 | -0.042494 | 144.3273 | 1.7901 | -0.10943 | 96.7259 | 1.8153 | -0.11106 | 127.0655 | 1.6798 | -0.063102 | 166.1976 | 1.7609 | -0.27855 | 129.1427 | 1.7438 | -0.10574 | 133.0966 | 1.68 | -0.066908 | 167.3198 | 1.7274 | -0.24649 | 134.8629 |  |  |  | 1.5905 | -0.11954 | 177.6771
4.1734 | -0.031595 | 66.5732 | 1.9309 | -0.04339 | 69.7416 | 1.8988 | -0.019814 | 84.6481 | 0.090291 | 0.002764 | 16.2872 |  |  |  | 0.75738 | 0.041187 | 58.8709 | 4.4856 | -0.56831 | 112.8293 |  |  |  | 1.7458 | -0.041572 | 144.3347 | 1.791 | -0.10943 | 96.7303 | 1.8173 | -0.11001 | 127.0809 | 1.6815 | -0.062655 | 166.2644 | 1.7611 | -0.27948 | 129.1823 | 1.7446 | -0.10619 | 133.159 | 1.6809 | -0.067816 | 167.3594 | 1.7294 | -0.24503 | 134.8623 |  |  |  | 1.5913 | -0.11915 | 177.7439
4.175 | -0.033049 | 66.5826 | 1.9313 | -0.046116 | 69.7377 | 1.9006 | -0.018902 | 84.6404 | 0.090173 | 0.002764 | 16.2883 |  |  |  | 0.75746 | 0.041366 | 58.8744 | 4.4876 | -0.5685 | 112.7002 |  |  |  | 1.7466 | -0.042141 | 144.3609 | 1.7929 | -0.10943 | 96.7402 | 1.8189 | -0.11288 | 127.1071 | 1.6824 | -0.062655 | 166.2857 | 1.7638 | -0.27902 | 129.2112 | 1.7454 | -0.10665 | 133.1932 | 1.6808 | -0.067366 | 167.3895 | 1.732 | -0.24464 | 134.8567 |  |  |  | 1.5942 | -0.11954 | 177.854
4.1771 | -0.032514 | 66.5854 | 1.9324 | -0.044117 | 69.7412 | 1.9015 | -0.018902 | 84.6709 | 0.090291 | 0.002764 | 16.2896 |  |  |  | 0.75853 | 0.041724 | 58.8775 | 4.4896 | -0.56975 | 112.6301 |  |  |  | 1.7483 | -0.042707 | 144.38 | 1.794 | -0.10945 | 96.745 | 1.8199 | -0.11235 | 127.1471 | 1.6834 | -0.063102 | 166.3015 | 1.7656 | -0.27992 | 129.2036 | 1.7463 | -0.10574 | 133.212 | 1.6808 | -0.067366 | 167.4041 | 1.7348 | -0.24649 | 134.8782 |  |  |  | 1.5943 | -0.11992 | 177.9272
4.1807 | -0.032514 | 66.583 | 1.9334 | -0.044481 | 69.7474 | 1.9016 | -0.019249 | 84.674 | 0.090291 | 0.002764 | 16.2926 |  |  |  | 0.7583 | 0.041187 | 58.8791 | 4.4916 | -0.56918 | 112.5884 |  |  |  | 1.751 | -0.043276 | 144.3813 | 1.7937 | -0.10896 | 96.7467 | 1.8216 | -0.11106 | 127.23 | 1.6834 | -0.06401 | 166.3329 | 1.7655 | -0.28128 | 129.2223 | 1.7446 | -0.10619 | 133.2285 | 1.6818 | -0.067816 | 167.4252 | 1.7349 | -0.24503 | 134.8783 |  |  |  | 1.5967 | -0.11969 | 177.9665
4.1815 | -0.03213 | 66.5805 | 1.9333 | -0.045025 | 69.7441 | 1.9015 | -0.018902 | 84.6719 | 0.090291 | 0.002764 | 16.294 |  |  |  | 0.76114 | 0.041366 | 58.8823 | 4.4936 | -0.57037 | 112.5885 |  |  |  | 1.7521 | -0.042141 | 144.4077 | 1.7938 | -0.10943 | 96.7676 | 1.8208 | -0.11235 | 127.2709 | 1.6836 | -0.062639 | 166.3972 | 1.7664 | -0.28218 | 129.2297 | 1.7462 | -0.1062 | 133.2544 | 1.6844 | -0.066908 | 167.4771 | 1.7346 | -0.2461 | 134.8857 |  |  |  | 1.5961 | -0.11954 | 177.9886
4.1835 | -0.032514 | 66.5776 | 1.9342 | -0.044117 | 69.7478 | 1.9015 | -0.018902 | 84.6856 | 0.090408 | 0.002897 | 16.3014 |  |  |  | 0.76382 | 0.041187 | 58.8852 | 4.4956 | -0.57112 | 112.5618 |  |  |  | 1.7531 | -0.042141 | 144.442 | 1.7947 | -0.11034 | 96.7811 | 1.8209 | -0.11183 | 127.3349 | 1.6854 | -0.063547 | 166.4869 | 1.7666 | -0.28221 | 129.23 | 1.7463 | -0.10665 | 133.3123 | 1.6845 | -0.067816 | 167.548 | 1.7346 | -0.2461 | 134.8792 |  |  |  | 1.5967 | -0.11969 | 177.993
4.1879 | -0.033049 | 66.588 | 1.9341 | -0.044664 | 69.7351 | 1.9014 | -0.019468 | 84.7041 | 0.090291 | 0.002764 | 16.3008 |  |  |  | 0.76389 | 0.040447 | 58.886 | 4.4976 | -0.57044 | 112.4511 |  |  |  | 1.7531 | -0.04306 | 144.4608 | 1.7974 | -0.10988 | 96.796 | 1.8216 | -0.11197 | 127.3595 | 1.6889 | -0.063102 | 166.5594 | 1.7664 | -0.28309 | 129.2597 | 1.7471 | -0.1062 | 133.3727 | 1.6872 | -0.067366 | 167.6349 | 1.7368 | -0.2445 | 134.8849 |  |  |  | 1.5968 | -0.121 | 178.0172
4.1886 | -0.033584 | 66.5816 | 1.9341 | -0.04557 | 69.7397 | 1.9033 | -0.018902 | 84.7187 | 0.090291 | 0.002764 | 16.3263 |  |  |  | 0.76481 | 0.041366 | 58.9012 | 4.4996 | -0.57156 | 112.3617 |  |  |  | 1.7529 | -0.041788 | 144.5044 | 1.7984 | -0.11034 | 96.8488 | 1.8217 | -0.11235 | 127.3823 | 1.6908 | -0.063547 | 166.5826 | 1.7673 | -0.28309 | 129.2664 | 1.7463 | -0.10757 | 133.4458 | 1.687 | -0.067826 | 167.6638 | 1.7395 | -0.24649 | 134.8875 |  |  |  | 1.5976 | -0.12061 | 178.0595
4.1888 | -0.03213 | 66.5775 | 1.9388 | -0.044117 | 69.7099 | 1.9053 | -0.019249 | 84.7376 | 0.090291 | 0.001843 | 16.327 |  |  |  | 0.76489 | 0.041545 | 58.9117 | 4.5016 | -0.57169 | 112.2917 |  |  |  | 1.7532 | -0.042494 | 144.5566 | 1.8002 | -0.11034 | 96.952 | 1.8216 | -0.11288 | 127.3906 | 1.6906 | -0.063563 | 166.6255 | 1.7663 | -0.28353 | 129.2969 | 1.7481 | -0.10711 | 133.5031 | 1.6882 | -0.067816 | 167.7204 | 1.7402 | -0.24794 | 134.8932 |  |  |  | 1.5995 | -0.12061 | 178.1253
4.1905 | -0.031743 | 66.5873 | 1.9397 | -0.044117 | 69.7395 | 1.9089 | -0.019249 | 84.7702 | 0.090291 | 0.002764 | 16.3313 |  |  |  | 0.76397 | 0.041545 | 58.9201 | 4.5036 | -0.57106 | 112.269 |  |  |  | 1.7531 | -0.042141 | 144.5996 | 1.8002 | -0.10943 | 96.9982 | 1.8216 | -0.11197 | 127.3999 | 1.6908 | -0.064458 | 166.6338 | 1.7674 | -0.28265 | 129.3204 | 1.7491 | -0.10665 | 133.5287 | 1.6882 | -0.066908 | 167.7238 | 1.7412 | -0.24649 | 134.8915 |  |  |  | 1.5996 | -0.12007 | 178.2143
4.1943 | -0.03213 | 66.587 | 1.9404 | -0.044664 | 69.7357 | 1.9089 | -0.019249 | 84.8085 | 0.090408 | 0.002897 | 16.339 |  |  |  | 0.76481 | 0.041366 | 58.9386 | 4.5056 | -0.57175 | 112.2265 |  |  |  | 1.7537 | -0.043276 | 144.6098 | 1.801 | -0.11171 | 97.0322 | 1.8234 | -0.11288 | 127.4279 | 1.6915 | -0.063563 | 166.6578 | 1.7673 | -0.28491 | 129.3754 | 1.7507 | -0.10757 | 133.5407 | 1.688 | -0.067366 | 167.7449 | 1.7423 | -0.24595 | 134.9051 |  |  |  | 1.6024 | -0.121 | 178.2665
4.1953 | -0.033049 | 66.5872 | 1.9407 | -0.045387 | 69.7479 | 1.9089 | -0.020161 | 84.8375 | 0.090408 | 0.002897 | 16.3543 |  |  |  | 0.76474 | 0.041187 | 58.9472 | 4.5076 | -0.57118 | 112.1388 |  |  |  | 1.7566 | -0.041788 | 144.634 | 1.8002 | -0.11126 | 97.0599 | 1.8235 | -0.11326 | 127.4506 | 1.6944 | -0.062192 | 166.695 | 1.7681 | -0.28353 | 129.4214 | 1.7517 | -0.10711 | 133.5791 | 1.6879 | -0.067826 | 167.7506 | 1.7415 | -0.24542 | 134.9198 |  |  |  | 1.6032 | -0.12153 | 178.3015
4.1951 | -0.031743 | 66.5787 | 1.9406 | -0.045025 | 69.7411 | 1.9123 | -0.018902 | 84.8787 | 0.090291 | 0.001843 | 16.359 |  |  |  | 0.76489 | 0.041545 | 58.9923 | 4.5096 | -0.57124 | 112.0314 |  |  |  | 1.7578 | -0.042494 | 144.6491 | 1.8012 | -0.11173 | 97.1552 | 1.8234 | -0.11288 | 127.4845 | 1.697 | -0.063563 | 166.761 | 1.7719 | -0.28356 | 129.4188 | 1.7517 | -0.10711 | 133.6723 | 1.688 | -0.068276 | 167.773 | 1.7421 | -0.24649 | 134.9173 |  |  |  | 1.6032 | -0.12153 | 178.3168
4.1973 | -0.032514 | 66.5782 | 1.9425 | -0.045387 | 69.7518 | 1.9143 | -0.019814 | 84.8981 | 0.09133 | 0.002897 | 16.3628 |  |  |  | 0.76489 | 0.041545 | 59.005 | 4.5116 | -0.57231 | 111.9814 |  |  |  | 1.7602 | -0.042356 | 144.6665 | 1.8012 | -0.11265 | 97.2299 | 1.8272 | -0.11235 | 127.5067 | 1.6979 | -0.063563 | 166.8393 | 1.7735 | -0.28444 | 129.4594 | 1.7526 | -0.10711 | 133.7657 | 1.688 | -0.067366 | 167.7947 | 1.7423 | -0.24595 | 134.9472 |  |  |  | 1.6033 | -0.121 | 178.3561
4.2006 | -0.032664 | 66.5654 | 1.9426 | -0.043934 | 69.7498 | 1.9151 | -0.020378 | 84.9101 | 0.090291 | 0.002764 | 16.3675 |  |  |  | 0.76581 | 0.041545 | 59.0295 | 4.5136 | -0.57268 | 111.9489 |  |  |  | 1.7604 | -0.04306 | 144.6755 | 1.8014 | -0.11128 | 97.2295 | 1.8281 | -0.11235 | 127.5732 | 1.6981 | -0.063547 | 166.902 | 1.7746 | -0.284 | 129.509 | 1.7537 | -0.10757 | 133.8238 | 1.6889 | -0.068276 | 167.8585 | 1.7423 | -0.24595 | 134.9667 |  |  |  | 1.6041 | -0.12061 | 178.4135
4.2028 | -0.031595 | 66.5696 | 1.9442 | -0.045025 | 69.7539 | 1.9161 | -0.019814 | 84.9585 | 0.090408 | 0.002897 | 16.3643 |  |  |  | 0.76673 | 0.041545 | 59.0666 | 4.5156 | -0.57256 | 111.9417 |  |  |  | 1.7605 | -0.042494 | 144.6942 | 1.8023 | -0.11128 | 97.3255 | 1.8289 | -0.11288 | 127.6235 | 1.6989 | -0.063102 | 166.9399 | 1.7747 | -0.28356 | 129.512 | 1.7535 | -0.10802 | 133.8444 | 1.6899 | -0.068276 | 167.9398 | 1.7458 | -0.24649 | 134.9675 |  |  |  | 1.6042 | -0.12007 | 178.4981
4.2036 | -0.03213 | 66.5605 | 1.9459 | -0.046478 | 69.7556 | 1.916 | -0.019468 | 84.958 | 0.090291 | 0.002764 | 16.3942 |  |  |  | 0.76941 | 0.041366 | 59.0764 | 4.5176 | -0.57282 | 111.9211 |  |  |  | 1.7604 | -0.042141 | 144.7061 | 1.804 | -0.11265 | 97.3615 | 1.8288 | -0.1125 | 127.6602 | 1.698 | -0.063102 | 166.9584 | 1.7764 | -0.284 | 129.544 | 1.7534 | -0.10757 | 133.8616 | 1.6914 | -0.067376 | 168.014 | 1.7468 | -0.24556 | 135.0173 |  |  |  | 1.6042 | -0.121 | 178.5493
4.2045 | -0.03213 | 66.5456 | 1.947 | -0.044481 | 69.7497 | 1.9162 | -0.019249 | 84.9677 | 0.090408 | 0.002897 | 16.3989 |  |  |  | 0.77033 | 0.040447 | 59.0841 | 4.5196 | -0.57419 | 111.8343 |  |  |  | 1.7612 | -0.041788 | 144.7135 | 1.8047 | -0.11263 | 97.3757 | 1.8289 | -0.11288 | 127.661 | 1.7015 | -0.063563 | 166.9718 | 1.7799 | -0.28444 | 129.5477 | 1.7543 | -0.10757 | 133.8672 | 1.6935 | -0.068276 | 168.0308 | 1.7487 | -0.24503 | 135.051 |  |  |  | 1.6051 | -0.121 | 178.601
4.2074 | -0.031595 | 66.5331 | 1.9482 | -0.045204 | 69.7516 | 1.917 | -0.018902 | 84.989 | 0.090526 | 0.00303 | 16.4243 |  |  |  | 0.77033 | 0.041366 | 59.1062 | 4.5216 | -0.57381 | 111.7636 |  |  |  | 1.7633 | -0.042494 | 144.717 | 1.8049 | -0.11173 | 97.3814 | 1.8298 | -0.11106 | 127.6804 | 1.7045 | -0.063547 | 167.0233 | 1.78 | -0.284 | 129.5625 | 1.7546 | -0.10757 | 133.8968 | 1.6951 | -0.067834 | 168.0585 | 1.7476 | -0.24702 | 135.0822 |  |  |  | 1.6062 | -0.12138 | 178.6287
4.2098 | -0.032664 | 66.5057 | 1.9478 | -0.044117 | 69.7713 | 1.9186 | -0.020033 | 84.9916 | 0.090408 | 0.001976 | 16.4304 |  |  |  | 0.77217 | 0.040447 | 59.14 | 4.5236 | -0.575 | 111.6806 |  |  |  | 1.7633 | -0.043413 | 144.7184 | 1.8048 | -0.11218 | 97.3809 | 1.8315 | -0.1125 | 127.7181 | 1.7053 | -0.064918 | 167.0649 | 1.781 | -0.28356 | 129.5699 | 1.7553 | -0.10848 | 133.931 | 1.6953 | -0.067366 | 168.0767 | 1.7486 | -0.24649 | 135.0884 |  |  |  | 1.607 | -0.12007 | 178.6462
4.2118 | -0.03213 | 66.5216 | 1.9482 | -0.044841 | 69.7561 | 1.9205 | -0.020378 | 84.9976 | 0.09133 | 0.001055 | 16.4365 |  |  |  | 0.77217 | 0.040447 | 59.14 | 4.5256 | -0.57431 | 111.6377 |  |  |  | 1.7642 | -0.042494 | 144.7218 | 1.8066 | -0.1131 | 97.4022 | 1.8332 | -0.1125 | 127.7286 | 1.7044 | -0.06401 | 167.1434 | 1.7819 | -0.28447 | 129.5958 | 1.7563 | -0.10802 | 134.0003 | 1.6952 | -0.068734 | 168.1279 | 1.7495 | -0.24649 | 135.107 |  |  |  | 1.6088 | -0.121 | 178.6646
4.2133 | -0.033199 | 66.5167 | 1.9486 | -0.044664 | 69.7565 | 1.9216 | -0.019814 | 85 | 0.091212 | 0.001843 | 16.4625 |  |  |  | 0.77217 | 0.041366 | 59.1484 | 4.5276 | -0.57506 | 111.6116 |  |  |  | 1.7666 | -0.042356 | 144.7206 | 1.8076 | -0.11218 | 97.4148 | 1.8351 | -0.11341 | 127.7424 | 1.7052 | -0.064473 | 167.2226 | 1.7818 | -0.284 | 129.6018 | 1.758 | -0.10939 | 134.0901 | 1.6952 | -0.067826 | 168.1736 | 1.7493 | -0.24755 | 135.1273 |  |  |  | 1.6099 | -0.12046 | 178.6877
4.2183 | -0.03213 | 66.4967 | 1.949 | -0.043934 | 69.7604 | 1.9224 | -0.018902 | 85.0068 | 0.092133 | 0.001843 | 16.4763 |  |  |  | 0.77217 | 0.040447 | 59.1627 | 4.5296 | -0.57488 | 111.5427 |  |  |  | 1.7666 | -0.043276 | 144.7415 | 1.8086 | -0.11265 | 97.4379 | 1.836 | -0.11341 | 127.7535 | 1.7051 | -0.064027 | 167.2718 | 1.7818 | -0.28491 | 129.5683 | 1.7598 | -0.10757 | 134.1399 | 1.6954 | -0.068724 | 168.2411 | 1.7495 | -0.24702 | 135.1356 |  |  |  | 1.6107 | -0.12284 | 178.7224
4.2181 | -0.032664 | 66.48 | 1.9517 | -0.044841 | 69.7657 | 1.9225 | -0.018902 | 85.0032 | 0.090408 | 0.002897 | 16.4843 |  |  |  | 0.77309 | 0.041366 | 59.1833 | 4.5316 | -0.57643 | 111.4988 |  |  |  | 1.7666 | -0.043276 | 144.7365 | 1.8086 | -0.11265 | 97.469 | 1.836 | -0.1125 | 127.7709 | 1.7063 | -0.064458 | 167.2889 | 1.7827 | -0.28582 | 129.5987 | 1.76 | -0.10939 | 134.1761 | 1.6961 | -0.068734 | 168.3183 | 1.7493 | -0.24755 | 135.1576 |  |  |  | 1.6116 | -0.12192 | 178.8029
4.2201 | -0.03213 | 66.4899 | 1.9553 | -0.044841 | 69.7541 | 1.9231 | -0.020033 | 85.0107 | 0.090408 | 0.001976 | 16.4894 |  |  |  | 0.77385 | 0.040089 | 59.1869 | 4.5336 | -0.57631 | 111.3975 |  |  |  | 1.7678 | -0.04306 | 144.7557 | 1.8085 | -0.1131 | 97.5286 | 1.8359 | -0.11303 | 127.8209 | 1.7062 | -0.063102 | 167.29 | 1.7818 | -0.28491 | 129.5982 | 1.7608 | -0.10894 | 134.1908 | 1.698 | -0.069185 | 168.3549 | 1.7495 | -0.24794 | 135.1467 |  |  |  | 1.6116 | -0.12192 | 178.8908
4.2245 | -0.031743 | 66.4692 | 1.9553 | -0.043934 | 69.778 | 1.9234 | -0.019814 | 85.0111 | 0.09133 | 0.002897 | 16.4877 |  |  |  | 0.77577 | 0.041187 | 59.1947 | 4.5356 | -0.5773 | 111.3713 |  |  |  | 1.7677 | -0.042707 | 144.7628 | 1.8084 | -0.11355 | 97.5729 | 1.836 | -0.11432 | 127.8567 | 1.709 | -0.062639 | 167.3295 | 1.7836 | -0.28582 | 129.6496 | 1.7608 | -0.10894 | 134.2136 | 1.7006 | -0.068734 | 168.3799 | 1.7494 | -0.24702 | 135.1373 |  |  |  | 1.6117 | -0.1223 | 178.9332
4.2254 | -0.031743 | 66.4615 | 1.9553 | -0.043934 | 69.7681 | 1.9233 | -0.019468 | 85.0092 | 0.09133 | 0.002897 | 16.4912 |  |  |  | 0.77676 | 0.041366 | 59.2001 | 4.5376 | -0.57649 | 111.348 |  |  |  | 1.7686 | -0.042707 | 144.7694 | 1.8085 | -0.1131 | 97.6153 | 1.837 | -0.11432 | 127.9244 | 1.7106 | -0.064473 | 167.3761 | 1.7844 | -0.28535 | 129.6488 | 1.7618 | -0.10894 | 134.2545 | 1.7014 | -0.067376 | 168.4095 | 1.7521 | -0.24755 | 135.1482 |  |  |  | 1.6116 | -0.12192 | 178.9628
4.2264 | -0.033584 | 66.4887 | 1.9554 | -0.04339 | 69.7763 | 1.9242 | -0.019468 | 85.0294 | 0.09133 | 0.001976 | 16.4948 |  |  |  | 0.77853 | 0.041187 | 59.2017 | 4.5396 | -0.57744 | 111.3359 |  |  |  | 1.7677 | -0.043629 | 144.7855 | 1.8087 | -0.1122 | 97.6495 | 1.8379 | -0.11432 | 127.9614 | 1.7115 | -0.063563 | 167.4879 | 1.7881 | -0.28626 | 129.7063 | 1.7607 | -0.10939 | 134.3194 | 1.7026 | -0.069643 | 168.4167 | 1.754 | -0.24702 | 135.1754 |  |  |  | 1.6117 | -0.1223 | 178.9732
4.2284 | -0.03213 | 66.5058 | 1.9591 | -0.044296 | 69.78 | 1.9261 | -0.019814 | 85.0341 | 0.092251 | 0.002897 | 16.5101 |  |  |  | 0.7786 | 0.041366 | 59.2044 | 4.5416 | -0.57831 | 111.3271 |  |  |  | 1.7687 | -0.04306 | 144.8002 | 1.8112 | -0.11265 | 97.6754 | 1.8387 | -0.11393 | 128.0016 | 1.7125 | -0.064918 | 167.5724 | 1.7871 | -0.2867 | 129.7736 | 1.7635 | -0.10939 | 134.3963 | 1.7025 | -0.068734 | 168.4283 | 1.7557 | -0.24755 | 135.1878 |  |  |  | 1.6128 | -0.12176 | 179.0098
4.2319 | -0.031743 | 66.5032 | 1.9606 | -0.045387 | 69.7784 | 1.9279 | -0.019814 | 85.0574 | 0.092251 | 0.002897 | 16.5136 |  |  |  | 0.77944 | 0.041187 | 59.2066 | 4.5436 | -0.57855 | 111.2869 |  |  |  | 1.7694 | -0.043276 | 144.8274 | 1.8131 | -0.1131 | 97.7029 | 1.8396 | -0.11393 | 128.015 | 1.7125 | -0.064918 | 167.6143 | 1.7881 | -0.28626 | 129.7883 | 1.7645 | -0.10985 | 134.4698 | 1.7016 | -0.068734 | 168.4509 | 1.7567 | -0.24847 | 135.1992 |  |  |  | 1.6126 | -0.1223 | 179.056
4.233 | -0.03213 | 66.5293 | 1.9627 | -0.045204 | 69.778 | 1.9287 | -0.020378 | 85.0569 | 0.09133 | 0.001976 | 16.5162 |  |  |  | 0.77937 | 0.040089 | 59.2076 | 4.5456 | -0.57932 | 111.172 |  |  |  | 1.7704 | -0.043629 | 144.8688 | 1.8159 | -0.11357 | 97.7131 | 1.8414 | -0.11393 | 128.0442 | 1.7124 | -0.063563 | 167.6332 | 1.789 | -0.28626 | 129.8143 | 1.7672 | -0.10894 | 134.517 | 1.7033 | -0.068284 | 168.4988 | 1.7568 | -0.24702 | 135.2043 |  |  |  | 1.6137 | -0.12268 | 179.1301
4.2339 | -0.033049 | 66.5403 | 1.9627 | -0.045204 | 69.7879 | 1.9298 | -0.019814 | 85.0683 | 0.092368 | 0.00303 | 16.5381 |  |  |  | 0.77845 | 0.03917 | 59.2078 | 4.5476 | -0.58019 | 111.0687 |  |  |  | 1.7731 | -0.044195 | 144.9237 | 1.8157 | -0.11355 | 97.7197 | 1.8424 | -0.1125 | 128.0477 | 1.7124 | -0.065382 | 167.6608 | 1.7889 | -0.2867 | 129.8495 | 1.767 | -0.10985 | 134.5189 | 1.7043 | -0.068734 | 168.57 | 1.7568 | -0.24794 | 135.2123 |  |  |  | 1.6162 | -0.12284 | 179.2035
4.2383 | -0.031743 | 66.5576 | 1.9622 | -0.044664 | 69.7987 | 1.9306 | -0.019468 | 85.0843 | 0.092251 | 0.002897 | 16.5397 |  |  |  | 0.77937 | 0.041008 | 59.218 | 4.5496 | -0.57956 | 111.0309 |  |  |  | 1.7753 | -0.042494 | 144.9502 | 1.8159 | -0.11265 | 97.7488 | 1.8434 | -0.11379 | 128.0569 | 1.7124 | -0.064473 | 167.7332 | 1.7889 | -0.2867 | 129.8616 | 1.7679 | -0.10985 | 134.5326 | 1.7068 | -0.068742 | 168.6522 | 1.7586 | -0.24702 | 135.232 |  |  |  | 1.6183 | -0.12268 | 179.2552
4.24 | -0.033199 | 66.5546 | 1.9636 | -0.044296 | 69.7814 | 1.9304 | -0.020033 | 85.1227 | 0.091447 | 0.002109 | 16.553 |  |  |  | 0.77937 | 0.041008 | 59.218 | 4.5516 | -0.57994 | 111.0098 |  |  |  | 1.775 | -0.042707 | 144.9682 | 1.8177 | -0.1131 | 97.7754 | 1.8423 | -0.11303 | 128.0738 | 1.7132 | -0.065844 | 167.8166 | 1.789 | -0.28808 | 129.8839 | 1.768 | -0.11031 | 134.5501 | 1.7087 | -0.069193 | 168.7016 | 1.7615 | -0.24649 | 135.2682 |  |  |  | 1.6193 | -0.12215 | 179.2936
4.2398 | -0.032813 | 66.5554 | 1.9653 | -0.044841 | 69.7917 | 1.9304 | -0.020945 | 85.1269 | 0.092251 | 0.001976 | 16.5526 |  |  |  | 0.77937 | 0.041008 | 59.2188 | 4.5536 | -0.58006 | 110.9532 |  |  |  | 1.7751 | -0.043981 | 144.9915 | 1.8195 | -0.11402 | 97.8255 | 1.8432 | -0.11303 | 128.0991 | 1.7161 | -0.064473 | 167.893 | 1.7898 | -0.28579 | 129.883 | 1.7692 | -0.11031 | 134.5892 | 1.7098 | -0.068276 | 168.737 | 1.7623 | -0.24794 | 135.291 |  |  |  | 1.619 | -0.12322 | 179.2999
4.2422 | -0.031209 | 66.571 | 1.9671 | -0.045747 | 69.7903 | 1.9306 | -0.019468 | 85.1296 | 0.092133 | 0.002764 | 16.5622 |  |  |  | 0.77937 | 0.041008 | 59.2238 | 4.5556 | -0.58099 | 110.8604 |  |  |  | 1.7753 | -0.042494 | 145.0015 | 1.8205 | -0.11357 | 97.8838 | 1.8432 | -0.11393 | 128.1133 | 1.7179 | -0.065382 | 167.9344 | 1.7901 | -0.28629 | 129.893 | 1.7709 | -0.11076 | 134.6623 | 1.7088 | -0.069643 | 168.743 | 1.7634 | -0.24833 | 135.33 |  |  |  | 1.62 | -0.12322 | 179.3027
4.2461 | -0.031595 | 66.5823 | 1.9686 | -0.046478 | 69.8105 | 1.9304 | -0.020033 | 85.1713 | 0.093055 | 0.002764 | 16.5625 |  |  |  | 0.77937 | 0.040089 | 59.2299 | 4.5576 | -0.58037 | 110.7765 |  |  |  | 1.7758 | -0.043276 | 145.012 | 1.8215 | -0.11403 | 97.9581 | 1.8432 | -0.11393 | 128.1389 | 1.7196 | -0.064027 | 167.9502 | 1.7899 | -0.28626 | 129.8957 | 1.7726 | -0.11031 | 134.727 | 1.7097 | -0.068734 | 168.7694 | 1.7643 | -0.24741 | 135.3193 |  |  |  | 1.6246 | -0.12322 | 179.3238
4.2475 | -0.031743 | 66.6042 | 1.9697 | -0.046293 | 69.7957 | 1.9325 | -0.018902 | 85.1812 | 0.092251 | 0.001976 | 16.5699 |  |  |  | 0.77952 | 0.041366 | 59.2369 | 4.5596 | -0.58138 | 110.7299 |  |  |  | 1.7761 | -0.042141 | 145.0267 | 1.8232 | -0.1131 | 97.9814 | 1.8433 | -0.11341 | 128.2173 | 1.7196 | -0.064027 | 167.9592 | 1.7925 | -0.28852 | 129.9194 | 1.7745 | -0.10985 | 134.8053 | 1.7096 | -0.069193 | 168.8033 | 1.7642 | -0.24794 | 135.3603 |  |  |  | 1.6255 | -0.12414 | 179.3532
4.2477 | -0.03213 | 66.5945 | 1.9681 | -0.045204 | 69.7919 | 1.9332 | -0.020033 | 85.2043 | 0.09329 | 0.00303 | 16.5733 |  |  |  | 0.78036 | 0.041187 | 59.2495 | 4.5616 | -0.58087 | 110.7081 |  |  |  | 1.7769 | -0.042707 | 145.0465 | 1.8235 | -0.11267 | 98.0027 | 1.846 | -0.11432 | 128.2821 | 1.7197 | -0.065382 | 167.9563 | 1.7933 | -0.28805 | 129.9368 | 1.7755 | -0.10985 | 134.8304 | 1.7117 | -0.069185 | 168.8916 | 1.7642 | -0.24886 | 135.375 |  |  |  | 1.6267 | -0.12399 | 179.3633
4.2516 | -0.030674 | 66.5894 | 1.9707 | -0.044296 | 69.8019 | 1.935 | -0.020945 | 85.2108 | 0.09329 | 0.00303 | 16.5763 |  |  |  | 0.77944 | 0.041187 | 59.2558 | 4.5636 | -0.58156 | 110.6832 |  |  |  | 1.7807 | -0.04306 | 145.0583 | 1.8234 | -0.11312 | 98.0246 | 1.8497 | -0.11341 | 128.3313 | 1.7197 | -0.064473 | 167.9714 | 1.7953 | -0.28899 | 129.9523 | 1.7755 | -0.10985 | 134.8459 | 1.7143 | -0.068734 | 168.9375 | 1.7642 | -0.24794 | 135.3877 |  |  |  | 1.6265 | -0.12322 | 179.3889
4.2521 | -0.033584 | 66.5927 | 1.9707 | -0.045747 | 69.8019 | 1.9368 | -0.020033 | 85.2466 | 0.094093 | 0.002897 | 16.5787 |  |  |  | 0.78036 | 0.041187 | 59.2688 | 4.5656 | -0.58225 | 110.5799 |  |  |  | 1.7825 | -0.04306 | 145.0544 | 1.8251 | -0.11357 | 98.0428 | 1.8498 | -0.11288 | 128.3693 | 1.7206 | -0.06629 | 167.9687 | 1.7952 | -0.28852 | 129.981 | 1.7764 | -0.10985 | 134.8665 | 1.7161 | -0.069643 | 169.0289 | 1.7642 | -0.24886 | 135.4286 |  |  |  | 1.6265 | -0.12322 | 179.4286
4.2533 | -0.033049 | 66.6079 | 1.9715 | -0.045387 | 69.8116 | 1.9376 | -0.021509 | 85.294 | 0.092251 | 0.001976 | 16.5795 |  |  |  | 0.78128 | 0.040268 | 59.2839 | 4.5676 | -0.58206 | 110.4333 |  |  |  | 1.7825 | -0.04306 | 145.0674 | 1.827 | -0.1122 | 98.0383 | 1.8506 | -0.11432 | 128.381 | 1.7223 | -0.065844 | 167.9908 | 1.7961 | -0.28943 | 129.9911 | 1.7792 | -0.10939 | 134.8999 | 1.717 | -0.069643 | 169.0582 | 1.7643 | -0.24925 | 135.4215 |  |  |  | 1.6274 | -0.12414 | 179.5022
4.2547 | -0.032278 | 66.6049 | 1.9724 | -0.045387 | 69.8076 | 1.9377 | -0.020945 | 85.2898 | 0.09329 | 0.002109 | 16.5816 |  |  |  | 0.78228 | 0.041366 | 59.3351 | 4.5696 | -0.58305 | 110.3843 |  |  |  | 1.7825 | -0.04306 | 145.0726 | 1.8298 | -0.11312 | 98.0505 | 1.8506 | -0.11432 | 128.3826 | 1.7224 | -0.064473 | 167.9996 | 1.7961 | -0.28943 | 130.067 | 1.7809 | -0.10985 | 134.9632 | 1.717 | -0.069643 | 169.0745 | 1.766 | -0.24886 | 135.4415 |  |  |  | 1.6283 | -0.12414 | 179.5669
4.2547 | -0.032278 | 66.6151 | 1.9762 | -0.045747 | 69.8253 | 1.9377 | -0.021856 | 85.2948 | 0.093172 | 0.002109 | 16.5824 |  |  |  | 0.78312 | 0.040268 | 59.3775 | 4.5716 | -0.58312 | 110.317 |  |  |  | 1.7834 | -0.043981 | 145.0766 | 1.8299 | -0.11312 | 98.0548 | 1.8532 | -0.11484 | 128.3954 | 1.7243 | -0.063563 | 168.0417 | 1.7963 | -0.2908 | 130.0942 | 1.7826 | -0.11031 | 135.0682 | 1.7168 | -0.070559 | 169.0844 | 1.766 | -0.24794 | 135.4665 |  |  |  | 1.6303 | -0.1236 | 179.5996
4.2554 | -0.030972 | 66.612 | 1.9762 | -0.044841 | 69.821 | 1.9385 | -0.020598 | 85.3083 | 0.094093 | 0.002897 | 16.5842 |  |  |  | 0.78312 | 0.041187 | 59.4012 | 4.5736 | -0.5838 | 110.1763 |  |  |  | 1.7862 | -0.04306 | 145.104 | 1.8305 | -0.11402 | 98.0787 | 1.8542 | -0.11522 | 128.4063 | 1.7252 | -0.06629 | 168.1564 | 1.7963 | -0.2908 | 130.123 | 1.7828 | -0.10985 | 135.1253 | 1.7171 | -0.070093 | 169.0889 | 1.7697 | -0.24978 | 135.4644 |  |  |  | 1.6337 | -0.12468 | 179.6376
4.2558 | -0.031743 | 66.6236 | 1.9772 | -0.045204 | 69.8127 | 1.9397 | -0.02129 | 85.2999 | 0.094093 | 0.001976 | 16.5853 |  |  |  | 0.7832 | 0.041366 | 59.407 | 4.5756 | -0.584 | 110.0788 |  |  |  | 1.7867 | -0.044763 | 145.1462 | 1.8306 | -0.11357 | 98.1206 | 1.8551 | -0.11432 | 128.4177 | 1.7261 | -0.065382 | 168.2458 | 1.7964 | -0.29036 | 130.1478 | 1.7828 | -0.11168 | 135.1445 | 1.7177 | -0.070559 | 169.1024 | 1.771 | -0.24727 | 135.476 |  |  |  | 1.6339 | -0.1236 | 179.6481
4.2604 | -0.032664 | 66.6268 | 1.9772 | -0.045204 | 69.8234 | 1.9395 | -0.020033 | 85.2885 | 0.095133 | 0.002109 | 16.5861 |  |  |  | 0.78404 | 0.040268 | 59.4267 | 4.5776 | -0.5835 | 110.0705 |  |  |  | 1.7888 | -0.043629 | 145.1777 | 1.8336 | -0.1145 | 98.1603 | 1.857 | -0.1156 | 128.4342 | 1.726 | -0.064935 | 168.3194 | 1.7961 | -0.29124 | 130.1737 | 1.7817 | -0.10939 | 135.1698 | 1.7169 | -0.0701 | 169.1254 | 1.7707 | -0.24925 | 135.4764 |  |  |  | 1.6339 | -0.12453 | 179.6896
4.2613 | -0.032664 | 66.627 | 1.9772 | -0.045204 | 69.8194 | 1.9414 | -0.020945 | 85.2965 | 0.093976 | 0.002764 | 16.588 |  |  |  | 0.78504 | 0.040447 | 59.4494 | 4.5796 | -0.58362 | 110.0679 |  |  |  | 1.7888 | -0.043629 | 145.2118 | 1.8354 | -0.11358 | 98.2192 | 1.8569 | -0.11522 | 128.4829 | 1.727 | -0.063563 | 168.3941 | 1.7963 | -0.2908 | 130.1931 | 1.7826 | -0.11122 | 135.1739 | 1.7178 | -0.0701 | 169.1867 | 1.7717 | -0.25017 | 135.5025 |  |  |  | 1.6349 | -0.12545 | 179.759
4.2623 | -0.032664 | 66.6225 | 1.9772 | -0.044296 | 69.8296 | 1.9422 | -0.020598 | 85.3028 | 0.095015 | 0.002897 | 16.5887 |  |  |  | 0.78588 | 0.041187 | 59.4558 | 4.5816 | -0.58431 | 110.0133 |  |  |  | 1.7897 | -0.043629 | 145.2305 | 1.8362 | -0.11403 | 98.2742 | 1.8569 | -0.11522 | 128.5284 | 1.7269 | -0.064935 | 168.4752 | 1.7969 | -0.29169 | 130.1926 | 1.7837 | -0.11076 | 135.1876 | 1.7179 | -0.070552 | 169.2746 | 1.7715 | -0.24886 | 135.4995 |  |  |  | 1.6357 | -0.12322 | 179.8357
4.2621 | -0.032278 | 66.6249 | 1.978 | -0.046655 | 69.8322 | 1.944 | -0.021509 | 85.3101 | 0.094897 | 0.001843 | 16.5891 |  |  |  | 0.78595 | 0.040447 | 59.461 | 4.5836 | -0.58543 | 109.8805 |  |  |  | 1.7899 | -0.04306 | 145.2796 | 1.8379 | -0.11448 | 98.3218 | 1.8579 | -0.1147 | 128.5218 | 1.727 | -0.064473 | 168.5343 | 1.799 | -0.29171 | 130.209 | 1.7847 | -0.11213 | 135.2203 | 1.7189 | -0.070093 | 169.3309 | 1.7717 | -0.24833 | 135.5164 |  |  |  | 1.6404 | -0.1236 | 179.9225
4.2623 | -0.031743 | 66.6346 | 1.9816 | -0.045747 | 69.8265 | 1.9449 | -0.022419 | 85.3096 | 0.094093 | 0.002897 | 16.5894 |  |  |  | 0.78595 | 0.041366 | 59.4745 | 4.5856 | -0.58531 | 109.802 |  |  |  | 1.7899 | -0.043981 | 145.3183 | 1.8381 | -0.11312 | 98.3391 | 1.857 | -0.1156 | 128.5816 | 1.7269 | -0.065844 | 168.5826 | 1.8016 | -0.29215 | 130.2133 | 1.7872 | -0.11122 | 135.2481 | 1.7196 | -0.0701 | 169.3801 | 1.7717 | -0.24925 | 135.4997 |  |  |  | 1.6403 | -0.12506 | 179.9627
4.2657 | -0.031356 | 66.6313 | 1.9824 | -0.045387 | 69.8293 | 1.9453 | -0.019814 | 85.2959 | 0.093172 | 0.001976 | 16.5898 |  |  |  | 0.78687 | 0.041366 | 59.4829 | 4.5876 | -0.58531 | 109.7713 |  |  |  | 1.7899 | -0.04306 | 145.3579 | 1.8382 | -0.1145 | 98.3511 | 1.8578 | -0.11613 | 128.6153 | 1.727 | -0.065382 | 168.6005 | 1.8034 | -0.29215 | 130.2285 | 1.7885 | -0.11076 | 135.3265 | 1.7221 | -0.071019 | 169.4122 | 1.7735 | -0.25017 | 135.5203 |  |  |  | 1.6412 | -0.12414 | 179.9813
4.2676 | -0.032278 | 66.6341 | 1.9842 | -0.044481 | 69.8468 | 1.945 | -0.020945 | 85.2972 | 0.093976 | 0.002764 | 16.5904 |  |  |  | 0.78595 | 0.041366 | 59.4819 | 4.5896 | -0.58568 | 109.7404 |  |  |  | 1.7907 | -0.043629 | 145.3732 | 1.8391 | -0.1145 | 98.3691 | 1.8578 | -0.11522 | 128.6579 | 1.7269 | -0.065844 | 168.6118 | 1.8033 | -0.2926 | 130.2377 | 1.7892 | -0.11259 | 135.4107 | 1.723 | -0.071019 | 169.4582 | 1.7762 | -0.25071 | 135.5308 |  |  |  | 1.6413 | -0.12453 | 179.9762
4.2694 | -0.032278 | 66.6445 | 1.9845 | -0.045204 | 69.841 | 1.9448 | -0.021162 | 85.2778 | 0.094093 | 0.001976 | 16.5979 |  |  |  | 0.78687 | 0.041366 | 59.5019 | 4.5916 | -0.58556 | 109.6707 |  |  |  | 1.7925 | -0.043629 | 145.3911 | 1.84 | -0.11358 | 98.389 | 1.8578 | -0.11613 | 128.6906 | 1.7269 | -0.065844 | 168.6289 | 1.8034 | -0.29306 | 130.2334 | 1.7893 | -0.11122 | 135.4622 | 1.7243 | -0.070552 | 169.5449 | 1.7763 | -0.25017 | 135.5266 |  |  |  | 1.6424 | -0.12399 | 180.0212
4.2692 | -0.033734 | 66.6349 | 1.9845 | -0.044296 | 69.8461 | 1.9449 | -0.020598 | 85.2652 | 0.094211 | 0.002109 | 16.6095 |  |  |  | 0.78687 | 0.041366 | 59.5119 | 4.5936 | -0.58699 | 109.554 |  |  |  | 1.7945 | -0.043981 | 145.3988 | 1.8409 | -0.1145 | 98.4068 | 1.8597 | -0.11613 | 128.7158 | 1.7268 | -0.066306 | 168.667 | 1.807 | -0.29215 | 130.2348 | 1.789 | -0.11213 | 135.5014 | 1.7243 | -0.070552 | 169.6158 | 1.7781 | -0.25017 | 135.5249 |  |  |  | 1.6412 | -0.12414 | 180.1037
4.2698 | -0.03213 | 66.6107 | 1.9846 | -0.045564 | 69.8513 | 1.946 | -0.02129 | 85.2218 | 0.094211 | 0.002109 | 16.61 |  |  |  | 0.7868 | 0.041187 | 59.5158 | 4.5956 | -0.58756 | 109.4862 |  |  |  | 1.7943 | -0.043629 | 145.389 | 1.8409 | -0.11542 | 98.4242 | 1.8606 | -0.11613 | 128.7238 | 1.7277 | -0.067215 | 168.7244 | 1.8082 | -0.29309 | 130.25 | 1.7892 | -0.11168 | 135.5122 | 1.7239 | -0.071928 | 169.6997 | 1.7792 | -0.24964 | 135.5193 |  |  |  | 1.642 | -0.12468 | 180.1927
4.274 | -0.033199 | 66.6327 | 1.9835 | -0.045204 | 69.8555 | 1.9458 | -0.020598 | 85.1885 | 0.095133 | 0.00303 | 16.6098 |  |  |  | 0.7868 | 0.040268 | 59.5193 | 4.5976 | -0.58637 | 109.4512 |  |  |  | 1.7969 | -0.044763 | 145.4058 | 1.843 | -0.1136 | 98.4765 | 1.8625 | -0.1156 | 128.7464 | 1.7285 | -0.066769 | 168.7972 | 1.8099 | -0.29262 | 130.2551 | 1.79 | -0.11305 | 135.5579 | 1.7232 | -0.071009 | 169.7236 | 1.779 | -0.25017 | 135.4984 |  |  |  | 1.643 | -0.12414 | 180.2446
4.2768 | -0.032278 | 66.6403 | 1.9843 | -0.045747 | 69.873 | 1.9467 | -0.021509 | 85.1952 | 0.095015 | 0.002109 | 16.6129 |  |  |  | 0.78687 | 0.040447 | 59.5222 | 4.5996 | -0.58719 | 109.4308 |  |  |  | 1.7971 | -0.044548 | 145.3836 | 1.8439 | -0.11452 | 98.5357 | 1.8641 | -0.11666 | 128.7636 | 1.7288 | -0.065382 | 168.8573 | 1.8106 | -0.29441 | 130.2796 | 1.7918 | -0.11213 | 135.6574 | 1.724 | -0.070559 | 169.7432 | 1.779 | -0.2511 | 135.5238 |  |  |  | 1.6443 | -0.12529 | 180.2988
4.2784 | -0.031893 | 66.6366 | 1.9845 | -0.045204 | 69.8543 | 1.9485 | -0.020598 | 85.1925 | 0.095133 | 0.002109 | 16.6139 |  |  |  | 0.78687 | 0.041366 | 59.5243 | 4.6016 | -0.58768 | 109.4185 |  |  |  | 1.797 | -0.043276 | 145.4209 | 1.8448 | -0.11497 | 98.6128 | 1.8641 | -0.11757 | 128.7965 | 1.7288 | -0.0672 | 168.9175 | 1.8108 | -0.29353 | 130.2872 | 1.7947 | -0.11213 | 135.7355 | 1.724 | -0.071469 | 169.7449 | 1.7829 | -0.24964 | 135.4798 |  |  |  | 1.6458 | -0.12414 | 180.31
4.2823 | -0.032278 | 66.6537 | 1.9855 | -0.04647 | 69.8687 | 1.9505 | -0.020945 | 85.1931 | 0.096054 | 0.002109 | 16.6159 |  |  |  | 0.78764 | 0.041008 | 59.5263 | 4.6036 | -0.58869 | 109.3388 |  |  |  | 1.8007 | -0.043276 | 145.4352 | 1.8456 | -0.11497 | 98.6476 | 1.8651 | -0.11704 | 128.7885 | 1.7306 | -0.06629 | 168.9296 | 1.8108 | -0.29353 | 130.3213 | 1.7953 | -0.11259 | 135.7907 | 1.7249 | -0.072378 | 169.7704 | 1.7847 | -0.25149 | 135.5129 |  |  |  | 1.6467 | -0.12414 | 180.3388
4.2844 | -0.031743 | 66.6531 | 1.9871 | -0.045747 | 69.8781 | 1.9514 | -0.020945 | 85.2115 | 0.094211 | 0.002109 | 16.6313 |  |  |  | 0.78864 | 0.041187 | 59.5282 | 4.6056 | -0.58893 | 109.2599 |  |  |  | 1.8035 | -0.043629 | 145.439 | 1.8455 | -0.11542 | 98.6811 | 1.8652 | -0.11651 | 128.8201 | 1.7323 | -0.066753 | 168.943 | 1.8117 | -0.29444 | 130.3549 | 1.7962 | -0.11259 | 135.8351 | 1.7249 | -0.072378 | 169.8068 | 1.7864 | -0.25017 | 135.5019 |  |  |  | 1.6484 | -0.12468 | 180.3794
4.2844 | -0.031743 | 66.6527 | 1.9891 | -0.045564 | 69.8943 | 1.9513 | -0.020598 | 85.1934 | 0.095133 | 0.00303 | 16.6462 |  |  |  | 0.78864 | 0.041187 | 59.5273 | 4.6076 | -0.59006 | 109.1875 |  |  |  | 1.8042 | -0.042923 | 145.4466 | 1.8456 | -0.11589 | 98.6816 | 1.8634 | -0.11742 | 128.907 | 1.7343 | -0.06629 | 168.9794 | 1.8144 | -0.29535 | 130.4235 | 1.7971 | -0.11259 | 135.8456 | 1.7266 | -0.071928 | 169.8789 | 1.7864 | -0.24925 | 135.5051 |  |  |  | 1.6486 | -0.12414 | 180.4816
4.2851 | -0.031356 | 66.6523 | 1.9891 | -0.045564 | 69.9167 | 1.9521 | -0.021162 | 85.2095 | 0.094897 | 0.001843 | 16.653 |  |  |  | 0.79048 | 0.041187 | 59.5294 | 4.6096 | -0.58907 | 109.1491 |  |  |  | 1.8043 | -0.044195 | 145.4781 | 1.8465 | -0.11589 | 98.7012 | 1.865 | -0.11757 | 128.962 | 1.7343 | -0.06629 | 168.8942 | 1.8162 | -0.29716 | 130.4709 | 1.7971 | -0.1135 | 135.8755 | 1.7269 | -0.071009 | 169.9786 | 1.7873 | -0.25017 | 135.5029 |  |  |  | 1.6486 | -0.12506 | 180.5346
4.286 | -0.032278 | 66.6701 | 1.99 | -0.045564 | 69.9189 | 1.9523 | -0.020945 | 85.1865 | 0.095133 | 0.00303 | 16.6619 |  |  |  | 0.79139 | 0.041187 | 59.5493 | 4.6116 | -0.58988 | 109.1199 |  |  |  | 1.8045 | -0.042707 | 145.4988 | 1.8476 | -0.11452 | 98.697 | 1.8668 | -0.11757 | 128.9915 | 1.7341 | -0.066753 | 168.9084 | 1.817 | -0.29579 | 130.5038 | 1.7983 | -0.11259 | 135.8871 | 1.7285 | -0.071928 | 170.0244 | 1.7863 | -0.25071 | 135.4561 |  |  |  | 1.6484 | -0.12468 | 180.5999
4.2893 | -0.031507 | 66.6648 | 1.99 | -0.045564 | 69.9126 | 1.9531 | -0.021509 | 85.2119 | 0.094897 | 0.002764 | 16.6651 |  |  |  | 0.79331 | 0.041366 | 59.562 | 4.6136 | -0.5905 | 109.0963 |  |  |  | 1.8053 | -0.043276 | 145.4883 | 1.8519 | -0.11634 | 98.7346 | 1.8679 | -0.11651 | 129.0016 | 1.736 | -0.067662 | 168.938 | 1.8178 | -0.29623 | 130.5416 | 1.8017 | -0.1135 | 135.9847 | 1.7287 | -0.071919 | 170.0577 | 1.7867 | -0.25003 | 135.4575 |  |  |  | 1.6484 | -0.12376 | 180.611
4.2904 | -0.032813 | 66.6593 | 1.9918 | -0.045564 | 69.9173 | 1.9542 | -0.020378 | 85.2378 | 0.096054 | 0.00303 | 16.6755 |  |  |  | 0.79316 | 0.041008 | 59.5832 | 4.6156 | -0.59062 | 109.0284 |  |  |  | 1.808 | -0.044195 | 145.5268 | 1.8531 | -0.11544 | 98.7579 | 1.8704 | -0.11666 | 129.0325 | 1.7388 | -0.0672 | 168.9546 | 1.8178 | -0.29623 | 130.5657 | 1.8035 | -0.11442 | 136.0378 | 1.7306 | -0.071459 | 170.0799 | 1.7891 | -0.25163 | 135.4529 |  |  |  | 1.6495 | -0.12506 | 180.6349
4.2926 | -0.031743 | 66.6737 | 1.9916 | -0.045747 | 69.9163 | 1.9557 | -0.021162 | 85.2338 | 0.095015 | 0.002897 | 16.675 |  |  |  | 0.79408 | 0.041187 | 59.5947 | 4.6176 | -0.59074 | 108.955 |  |  |  | 1.8107 | -0.043844 | 145.5477 | 1.8531 | -0.11452 | 98.815 | 1.8706 | -0.11613 | 129.0442 | 1.7405 | -0.066753 | 168.9771 | 1.8187 | -0.29714 | 130.5782 | 1.8046 | -0.11305 | 136.1171 | 1.7295 | -0.072378 | 170.0967 | 1.791 | -0.2511 | 135.4497 |  |  |  | 1.6495 | -0.12414 | 180.643
4.297 | -0.031356 | 66.6747 | 1.9917 | -0.045204 | 69.9453 | 1.9566 | -0.021162 | 85.2384 | 0.095015 | 0.002897 | 16.6818 |  |  |  | 0.79323 | 0.041187 | 59.6255 | 4.6196 | -0.59193 | 108.8692 |  |  |  | 1.8117 | -0.044195 | 145.5575 | 1.8528 | -0.11634 | 98.8826 | 1.8724 | -0.11795 | 129.0456 | 1.7414 | -0.067662 | 168.9886 | 1.8198 | -0.2967 | 130.6101 | 1.8046 | -0.11305 | 136.1323 | 1.7312 | -0.071928 | 170.1358 | 1.7937 | -0.25071 | 135.4324 |  |  |  | 1.6505 | -0.12453 | 180.6472
4.2989 | -0.033199 | 66.6846 | 1.9919 | -0.04647 | 69.9533 | 1.9577 | -0.020598 | 85.2614 | 0.095819 | 0.001976 | 16.7133 |  |  |  | 0.79415 | 0.040268 | 59.667 | 4.6216 | -0.59238 | 108.8422 |  |  |  | 1.8117 | -0.043276 | 145.6153 | 1.8531 | -0.11544 | 98.9321 | 1.8723 | -0.11757 | 129.0479 | 1.7415 | -0.0672 | 169.0338 | 1.8212 | -0.29802 | 130.6296 | 1.8046 | -0.11305 | 136.1627 | 1.7305 | -0.071919 | 170.2103 | 1.7938 | -0.25202 | 135.4265 |  |  |  | 1.6512 | -0.12468 | 180.6887
4.3035 | -0.032278 | 66.6916 | 1.9918 | -0.044656 | 69.9663 | 1.9578 | -0.020945 | 85.2736 | 0.094897 | 0.002764 | 16.7058 |  |  |  | 0.79323 | 0.041187 | 59.6907 | 4.6236 | -0.59274 | 108.8157 |  |  |  | 1.8127 | -0.044548 | 145.6242 | 1.854 | -0.11636 | 98.9768 | 1.8724 | -0.11795 | 129.0648 | 1.7424 | -0.06629 | 169.1227 | 1.8224 | -0.29714 | 130.6443 | 1.8054 | -0.11305 | 136.1769 | 1.7313 | -0.072378 | 170.2785 | 1.7939 | -0.25057 | 135.4209 |  |  |  | 1.6522 | -0.12506 | 180.7403
4.3063 | -0.033199 | 66.6919 | 1.9919 | -0.045019 | 69.9917 | 1.9595 | -0.021509 | 85.2674 | 0.094897 | 0.002764 | 16.7217 |  |  |  | 0.79423 | 0.041366 | 59.697 | 4.6255 | -0.59349 | 108.804 |  |  |  | 1.8126 | -0.043276 | 145.6817 | 1.8539 | -0.11681 | 99.0076 | 1.8714 | -0.11757 | 129.086 | 1.7422 | -0.067215 | 169.1712 | 1.8224 | -0.29714 | 130.6868 | 1.8055 | -0.11305 | 136.2169 | 1.7313 | -0.072378 | 170.3476 | 1.7939 | -0.25149 | 135.3951 |  |  |  | 1.6541 | -0.12414 | 180.8532
4.3097 | -0.031893 | 66.6917 | 1.9925 | -0.045747 | 70.0109 | 1.9605 | -0.020945 | 85.2948 | 0.096858 | 0.002897 | 16.7282 |  |  |  | 0.79415 | 0.041187 | 59.708 | 4.6276 | -0.59293 | 108.7854 |  |  |  | 1.8163 | -0.045116 | 145.6666 | 1.854 | -0.11727 | 99.0236 | 1.8725 | -0.11833 | 129.0939 | 1.7431 | -0.067215 | 169.214 | 1.8242 | -0.29805 | 130.7301 | 1.8072 | -0.1135 | 136.2592 | 1.7311 | -0.073294 | 170.3757 | 1.7948 | -0.25241 | 135.3476 |  |  |  | 1.6551 | -0.12545 | 180.9065
4.3136 | -0.032278 | 66.7091 | 1.9938 | -0.045019 | 70.0136 | 1.9612 | -0.022074 | 85.3076 | 0.095819 | 0.002764 | 16.7354 |  |  |  | 0.79499 | 0.041008 | 59.7294 | 4.6296 | -0.59363 | 108.7473 |  |  |  | 1.8189 | -0.043844 | 145.7186 | 1.8567 | -0.11727 | 99.0396 | 1.8724 | -0.11795 | 129.1202 | 1.7452 | -0.066737 | 169.2372 | 1.8251 | -0.29895 | 130.7781 | 1.809 | -0.1135 | 136.3418 | 1.7321 | -0.073744 | 170.4004 | 1.7983 | -0.25163 | 135.3345 |  |  |  | 1.6559 | -0.12506 | 180.9382
4.3173 | -0.032278 | 66.7067 | 1.9947 | -0.045019 | 69.9998 | 1.963 | -0.022074 | 85.3124 | 0.096858 | 0.002897 | 16.7413 |  |  |  | 0.79507 | 0.040268 | 59.7511 | 4.6316 | -0.59393 | 108.6431 |  |  |  | 1.8184 | -0.04306 | 145.7106 | 1.8587 | -0.11683 | 99.0691 | 1.8725 | -0.11833 | 129.1359 | 1.7461 | -0.06629 | 169.2715 | 1.825 | -0.29849 | 130.8224 | 1.8107 | -0.11487 | 136.4382 | 1.7359 | -0.072378 | 170.4059 | 1.8004 | -0.25149 | 135.2987 |  |  |  | 1.6559 | -0.12506 | 180.9596
4.3196 | -0.033348 | 66.7066 | 1.9965 | -0.045019 | 70.0098 | 1.9649 | -0.020598 | 85.3251 | 0.096858 | 0.002897 | 16.7445 |  |  |  | 0.79607 | 0.039527 | 59.7782 | 4.6336 | -0.59319 | 108.5618 |  |  |  | 1.8192 | -0.043629 | 145.7087 | 1.8603 | -0.11772 | 99.0889 | 1.8732 | -0.11847 | 129.1927 | 1.7471 | -0.065829 | 169.282 | 1.8252 | -0.29851 | 130.8409 | 1.811 | -0.11396 | 136.4694 | 1.7376 | -0.072836 | 170.4152 | 1.8014 | -0.25241 | 135.3008 |  |  |  | 1.6559 | -0.12506 | 180.9758
4.321 | -0.032278 | 66.6862 | 1.9974 | -0.045927 | 70.0239 | 1.9668 | -0.020598 | 85.3257 | 0.096858 | 0.001976 | 16.7675 |  |  |  | 0.79691 | 0.041187 | 59.7822 | 4.6356 | -0.59393 | 108.5173 |  |  |  | 1.82 | -0.043276 | 145.7275 | 1.8603 | -0.11681 | 99.1522 | 1.8732 | -0.11847 | 129.2523 | 1.7479 | -0.06629 | 169.2963 | 1.8251 | -0.29895 | 130.8539 | 1.8118 | -0.11442 | 136.4884 | 1.7386 | -0.072378 | 170.4176 | 1.8012 | -0.25294 | 135.2829 |  |  |  | 1.6559 | -0.12598 | 181.012
4.3252 | -0.032962 | 66.6901 | 1.9992 | -0.045019 | 70.0332 | 1.9657 | -0.022074 | 85.3446 | 0.095819 | 0.002764 | 16.7838 |  |  |  | 0.79683 | 0.03917 | 59.7839 | 4.6376 | -0.59406 | 108.5153 |  |  |  | 1.8208 | -0.043844 | 145.7223 | 1.8604 | -0.11727 | 99.21 | 1.876 | -0.11795 | 129.3002 | 1.7487 | -0.066753 | 169.3172 | 1.8268 | -0.29939 | 130.8612 | 1.8119 | -0.11396 | 136.4954 | 1.7385 | -0.072836 | 170.4398 | 1.8031 | -0.25149 | 135.2748 |  |  |  | 1.6559 | -0.12598 | 181.0726
4.3272 | -0.032813 | 66.6807 | 1.9982 | -0.04738 | 70.0538 | 1.9669 | -0.020945 | 85.3339 | 0.09674 | 0.002764 | 16.7989 |  |  |  | 0.79783 | 0.041187 | 59.8276 | 4.6396 | -0.5945 | 108.4934 |  |  |  | 1.8247 | -0.043629 | 145.7007 | 1.8604 | -0.11819 | 99.2513 | 1.8769 | -0.11976 | 129.3295 | 1.7478 | -0.066753 | 169.3305 | 1.8306 | -0.29895 | 130.8914 | 1.8116 | -0.11396 | 136.5034 | 1.7395 | -0.071469 | 170.4349 | 1.8067 | -0.25386 | 135.2604 |  |  |  | 1.657 | -0.12637 | 181.1486
4.3274 | -0.032278 | 66.6864 | 1.9992 | -0.046833 | 70.034 | 1.9668 | -0.020598 | 85.348 | 0.09674 | 0.002764 | 16.8078 |  |  |  | 0.79959 | 0.041008 | 59.8323 | 4.6416 | -0.59531 | 108.4693 |  |  |  | 1.8256 | -0.044548 | 145.7284 | 1.8613 | -0.11727 | 99.283 | 1.8787 | -0.11886 | 129.3684 | 1.7487 | -0.067662 | 169.3928 | 1.8313 | -0.29939 | 130.9039 | 1.8118 | -0.11533 | 136.5212 | 1.7421 | -0.072836 | 170.4423 | 1.8086 | -0.25294 | 135.2451 |  |  |  | 1.6605 | -0.12598 | 181.2087
4.3335 | -0.032428 | 66.6904 | 2.0002 | -0.045381 | 70.0513 | 1.9678 | -0.020945 | 85.3532 | 0.09674 | 0.002764 | 16.8157 |  |  |  | 0.80051 | 0.040089 | 59.8373 | 4.6436 | -0.59519 | 108.4499 |  |  |  | 1.8263 | -0.043844 | 145.7319 | 1.8621 | -0.11864 | 99.296 | 1.8796 | -0.11976 | 129.3739 | 1.749 | -0.067184 | 169.4601 | 1.8323 | -0.29939 | 130.9026 | 1.812 | -0.1135 | 136.5298 | 1.744 | -0.072378 | 170.4666 | 1.8087 | -0.25241 | 135.2224 |  |  |  | 1.6613 | -0.1256 | 181.2569
4.3355 | -0.032813 | 66.7054 | 2.0009 | -0.04647 | 70.0649 | 1.9677 | -0.021509 | 85.3521 | 0.096858 | 0.001055 | 16.821 |  |  |  | 0.80051 | 0.040089 | 59.8389 | 4.6455 | -0.59694 | 108.38 |  |  |  | 1.8255 | -0.044195 | 145.7576 | 1.8641 | -0.11774 | 99.3471 | 1.8806 | -0.11924 | 129.3933 | 1.7487 | -0.067662 | 169.4997 | 1.8325 | -0.29942 | 130.9058 | 1.8137 | -0.11396 | 136.5562 | 1.7457 | -0.071928 | 170.4883 | 1.8112 | -0.25348 | 135.1925 |  |  |  | 1.6622 | -0.1256 | 181.2819
4.341 | -0.030972 | 66.7205 | 2.0036 | -0.04738 | 70.0791 | 1.9696 | -0.020945 | 85.3638 | 0.096976 | 0.00303 | 16.8348 |  |  |  | 0.80143 | 0.041008 | 59.8427 | 4.6476 | -0.59674 | 108.3221 |  |  |  | 1.8263 | -0.042923 | 145.7641 | 1.8659 | -0.11727 | 99.354 | 1.8816 | -0.12015 | 129.3939 | 1.7507 | -0.065829 | 169.5758 | 1.8333 | -0.29986 | 130.914 | 1.8154 | -0.1135 | 136.6257 | 1.7457 | -0.072836 | 170.6068 | 1.8122 | -0.25294 | 135.1472 |  |  |  | 1.6633 | -0.12506 | 181.2823
4.3419 | -0.033734 | 66.7303 | 2.0044 | -0.047018 | 70.0749 | 1.9724 | -0.020945 | 85.3449 | 0.096976 | 0.00303 | 16.837 |  |  |  | 0.80143 | 0.041008 | 59.8456 | 4.6496 | -0.59725 | 108.2628 |  |  |  | 1.8254 | -0.043844 | 145.7602 | 1.8661 | -0.11729 | 99.3576 | 1.8834 | -0.12015 | 129.4199 | 1.7506 | -0.0672 | 169.6044 | 1.8369 | -0.29986 | 130.9325 | 1.8154 | -0.11442 | 136.7025 | 1.7455 | -0.073752 | 170.6436 | 1.8158 | -0.25255 | 135.1031 |  |  |  | 1.6624 | -0.12598 | 181.294
4.3427 | -0.032428 | 66.7263 | 2.0054 | -0.04647 | 70.0587 | 1.9739 | -0.021162 | 85.361 | 0.096858 | 0.002897 | 16.8495 |  |  |  | 0.80051 | 0.041008 | 59.8467 | 4.6516 | -0.59674 | 108.2237 |  |  |  | 1.8263 | -0.043844 | 145.7709 | 1.8667 | -0.11864 | 99.3693 | 1.886 | -0.11886 | 129.425 | 1.7506 | -0.06629 | 169.6133 | 1.8387 | -0.29986 | 130.9386 | 1.8181 | -0.11442 | 136.7694 | 1.746 | -0.071919 | 170.8455 | 1.8158 | -0.25348 | 135.0495 |  |  |  | 1.6634 | -0.12453 | 181.3188
4.3447 | -0.031893 | 66.7296 | 2.0066 | -0.046289 | 70.0775 | 1.9741 | -0.020598 | 85.3577 | 0.096858 | 0.002897 | 16.8566 |  |  |  | 0.80143 | 0.041008 | 59.8492 | 4.6536 | -0.59743 | 108.2098 |  |  |  | 1.8272 | -0.044763 | 145.7854 | 1.8677 | -0.11727 | 99.3608 | 1.886 | -0.12067 | 129.4326 | 1.7515 | -0.0672 | 169.6656 | 1.8387 | -0.29895 | 130.9524 | 1.8185 | -0.11304 | 136.8142 | 1.746 | -0.071919 | 170.9395 | 1.8161 | -0.25333 | 135.0192 |  |  |  | 1.6643 | -0.12545 | 181.3556
4.3502 | -0.032813 | 66.728 | 2.0062 | -0.047018 | 70.0751 | 1.9741 | -0.021509 | 85.3619 | 0.09674 | 0.002764 | 16.8598 |  |  |  | 0.80143 | 0.041008 | 59.8504 | 4.6556 | -0.599 | 108.1961 |  |  |  | 1.8309 | -0.044763 | 145.7976 | 1.8677 | -0.11819 | 99.3902 | 1.8852 | -0.12015 | 129.489 | 1.7544 | -0.066737 | 169.7416 | 1.8405 | -0.29986 | 130.9625 | 1.8191 | -0.11533 | 136.8307 | 1.7475 | -0.073286 | 170.9871 | 1.8161 | -0.25241 | 134.99 |  |  |  | 1.6654 | -0.12491 | 181.4013
4.3504 | -0.031356 | 66.7306 | 2.0065 | -0.045927 | 70.0841 | 1.9751 | -0.021856 | 85.3625 | 0.09674 | 0.002764 | 16.8671 |  |  |  | 0.80143 | 0.040089 | 59.8516 | 4.6576 | -0.59781 | 108.1915 |  |  |  | 1.8339 | -0.044548 | 145.8168 | 1.8678 | -0.11774 | 99.3907 | 1.887 | -0.12015 | 129.5377 | 1.756 | -0.068572 | 169.8272 | 1.8405 | -0.29986 | 130.9796 | 1.8191 | -0.11442 | 136.8843 | 1.7502 | -0.072385 | 171.0375 | 1.817 | -0.25333 | 134.9884 |  |  |  | 1.6661 | -0.12598 | 181.4929
4.3509 | -0.033348 | 66.7355 | 2.0074 | -0.04647 | 70.082 | 1.9767 | -0.022074 | 85.3763 | 0.096858 | 0.002897 | 16.8786 |  |  |  | 0.80143 | 0.041008 | 59.8523 | 4.6596 | -0.59888 | 108.1887 |  |  |  | 1.8339 | -0.044195 | 145.8387 | 1.8677 | -0.11911 | 99.4344 | 1.8879 | -0.12015 | 129.5621 | 1.7559 | -0.067215 | 169.8717 | 1.8443 | -0.29851 | 131.0044 | 1.8193 | -0.1135 | 136.9844 | 1.753 | -0.071928 | 171.0662 | 1.8177 | -0.2544 | 134.976 |  |  |  | 1.6679 | -0.12783 | 181.5447
4.3555 | -0.032428 | 66.75 | 2.0075 | -0.046289 | 70.076 | 1.9804 | -0.021509 | 85.3777 | 0.097897 | 0.00303 | 16.8788 |  |  |  | 0.80151 | 0.041187 | 59.8511 | 4.6616 | -0.59918 | 108.1816 |  |  |  | 1.8339 | -0.043629 | 145.8635 | 1.8677 | -0.11911 | 99.4793 | 1.8915 | -0.12015 | 129.6256 | 1.756 | -0.068572 | 169.9119 | 1.846 | -0.29986 | 131.0342 | 1.8201 | -0.11487 | 137.0487 | 1.753 | -0.071928 | 171.084 | 1.8204 | -0.25348 | 134.9646 |  |  |  | 1.6682 | -0.12675 | 181.6014
4.3572 | -0.032962 | 66.7527 | 2.0083 | -0.045927 | 70.0716 | 1.9814 | -0.021509 | 85.3806 | 0.096858 | 0.002897 | 16.8826 |  |  |  | 0.80242 | 0.041187 | 59.853 | 4.6636 | -0.59969 | 108.1298 |  |  |  | 1.8338 | -0.044195 | 145.8591 | 1.8685 | -0.11864 | 99.5402 | 1.8935 | -0.12053 | 129.6809 | 1.7559 | -0.067215 | 169.9348 | 1.847 | -0.29851 | 131.087 | 1.821 | -0.11487 | 137.1036 | 1.7531 | -0.073286 | 171.1181 | 1.8215 | -0.25294 | 134.9651 |  |  |  | 1.6707 | -0.12506 | 181.6188
4.3592 | -0.031507 | 66.7677 | 2.0118 | -0.04647 | 70.0788 | 1.9823 | -0.021509 | 85.4179 | 0.095936 | 0.002897 | 16.8852 |  |  |  | 0.80342 | 0.041545 | 59.8705 | 4.6655 | -0.59999 | 108.0817 |  |  |  | 1.8339 | -0.044548 | 145.8934 | 1.8687 | -0.11911 | 99.5801 | 1.8944 | -0.12143 | 129.7003 | 1.7568 | -0.068125 | 169.9428 | 1.8469 | -0.29986 | 131.1129 | 1.8219 | -0.11396 | 137.1386 | 1.754 | -0.072378 | 171.1591 | 1.8225 | -0.25333 | 134.9594 |  |  |  | 1.6708 | -0.12637 | 181.6206
4.3622 | -0.032813 | 66.7707 | 2.0137 | -0.045927 | 70.086 | 1.9833 | -0.020945 | 85.4249 | 0.096858 | 0.002897 | 16.8897 |  |  |  | 0.80419 | 0.041008 | 59.8785 | 4.6676 | -0.59993 | 107.9911 |  |  |  | 1.8339 | -0.042707 | 145.9398 | 1.8705 | -0.11911 | 99.6277 | 1.8943 | -0.12105 | 129.7111 | 1.7604 | -0.068125 | 169.9417 | 1.8478 | -0.29986 | 131.1267 | 1.8219 | -0.11396 | 137.1529 | 1.7557 | -0.072836 | 171.2573 | 1.8232 | -0.25532 | 134.9568 |  |  |  | 1.67 | -0.12583 | 181.6593
4.3638 | -0.033348 | 66.7521 | 2.0137 | -0.046833 | 70.0866 | 1.985 | -0.021509 | 85.4386 | 0.097779 | 0.002897 | 16.8969 |  |  |  | 0.80518 | 0.041187 | 59.883 | 4.6696 | -0.60094 | 107.9378 |  |  |  | 1.8356 | -0.043276 | 145.9454 | 1.8724 | -0.11774 | 99.6641 | 1.8944 | -0.12143 | 129.7252 | 1.7621 | -0.068586 | 169.9686 | 1.8468 | -0.29986 | 131.1467 | 1.8247 | -0.11396 | 137.1629 | 1.7585 | -0.072836 | 171.3223 | 1.8233 | -0.25386 | 134.951 |  |  |  | 1.6718 | -0.12729 | 181.7031
4.3647 | -0.033348 | 66.7564 | 2.0136 | -0.04647 | 70.0869 | 1.9876 | -0.022074 | 85.4709 | 0.096858 | 0.001976 | 16.8965 |  |  |  | 0.80694 | 0.040089 | 59.9034 | 4.6716 | -0.60106 | 107.9039 |  |  |  | 1.8347 | -0.044195 | 145.9613 | 1.8734 | -0.11866 | 99.6629 | 1.8943 | -0.12105 | 129.7173 | 1.7633 | -0.0672 | 170.0208 | 1.8469 | -0.29986 | 131.1557 | 1.8264 | -0.11442 | 137.1619 | 1.7594 | -0.072836 | 171.3741 | 1.8232 | -0.25348 | 134.9425 |  |  |  | 1.6716 | -0.12691 | 181.794
4.3659 | -0.032813 | 66.7537 | 2.0146 | -0.045927 | 70.082 | 1.9876 | -0.022074 | 85.4781 | 0.097779 | 0.002897 | 16.898 |  |  |  | 0.80702 | 0.041187 | 59.9123 | 4.6736 | -0.60056 | 107.8815 |  |  |  | 1.8375 | -0.044195 | 145.9982 | 1.8734 | -0.11958 | 99.6934 | 1.8943 | -0.12196 | 129.7218 | 1.7632 | -0.068572 | 170.0873 | 1.8479 | -0.30033 | 131.1794 | 1.8264 | -0.11533 | 137.2095 | 1.7592 | -0.072385 | 171.4019 | 1.8234 | -0.25333 | 134.9163 |  |  |  | 1.6716 | -0.12598 | 181.8682
4.3714 | -0.032428 | 66.7496 | 2.0156 | -0.045381 | 70.0781 | 1.9884 | -0.021727 | 85.5076 | 0.097897 | 0.002109 | 16.9025 |  |  |  | 0.80794 | 0.041187 | 59.9359 | 4.6756 | -0.60124 | 107.867 |  |  |  | 1.8383 | -0.043844 | 146.0201 | 1.8751 | -0.12003 | 99.7282 | 1.8972 | -0.12182 | 129.7225 | 1.7631 | -0.068125 | 170.1306 | 1.8479 | -0.29942 | 131.219 | 1.8264 | -0.11442 | 137.2329 | 1.7603 | -0.072836 | 171.4253 | 1.8252 | -0.25294 | 134.9082 |  |  |  | 1.6725 | -0.12691 | 181.896
4.3721 | -0.033734 | 66.7421 | 2.0175 | -0.045381 | 70.07 | 1.9885 | -0.022074 | 85.5324 | 0.096858 | 0.002897 | 16.9082 |  |  |  | 0.80886 | 0.041187 | 59.9607 | 4.6776 | -0.60118 | 107.844 |  |  |  | 1.8372 | -0.044411 | 146.0552 | 1.8753 | -0.11913 | 99.741 | 1.8999 | -0.12182 | 129.7589 | 1.763 | -0.067677 | 170.1941 | 1.8477 | -0.3003 | 131.2305 | 1.8262 | -0.11487 | 137.3222 | 1.7603 | -0.072836 | 171.4271 | 1.8271 | -0.25241 | 134.8531 |  |  |  | 1.6726 | -0.12821 | 181.9309
4.3751 | -0.031893 | 66.7522 | 2.0192 | -0.046833 | 70.0472 | 1.9884 | -0.021727 | 85.5319 | 0.09674 | 0.002764 | 16.9101 |  |  |  | 0.80901 | 0.041545 | 59.9702 | 4.6796 | -0.60169 | 107.8423 |  |  |  | 1.8383 | -0.043844 | 146.0677 | 1.8753 | -0.11913 | 99.7823 | 1.8997 | -0.12287 | 129.763 | 1.7631 | -0.068125 | 170.2384 | 1.8497 | -0.30033 | 131.2422 | 1.8264 | -0.11442 | 137.3764 | 1.7604 | -0.072378 | 171.4538 | 1.8278 | -0.25348 | 134.7968 |  |  |  | 1.6736 | -0.12675 | 181.9208
4.3799 | -0.032278 | 66.7529 | 2.0211 | -0.046289 | 70.0397 | 1.9919 | -0.022291 | 85.5482 | 0.097661 | 0.002764 | 16.9126 |  |  |  | 0.80802 | 0.041366 | 59.9847 | 4.6816 | -0.60275 | 107.7856 |  |  |  | 1.8385 | -0.043629 | 146.0899 | 1.875 | -0.12139 | 99.8605 | 1.9016 | -0.12416 | 129.7935 | 1.7641 | -0.0672 | 170.2614 | 1.8508 | -0.3008 | 131.2478 | 1.8275 | -0.11533 | 137.4396 | 1.7602 | -0.072385 | 171.5659 | 1.829 | -0.25241 | 134.7846 |  |  |  | 1.6763 | -0.12729 | 181.9638
4.3802 | -0.032962 | 66.7474 | 2.0212 | -0.045744 | 69.9995 | 1.994 | -0.022074 | 85.5708 | 0.096976 | 0.002109 | 16.9136 |  |  |  | 0.80886 | 0.041187 | 59.9982 | 4.6836 | -0.603 | 107.7139 |  |  |  | 1.8401 | -0.044195 | 146.0975 | 1.8759 | -0.11956 | 99.9139 | 1.9015 | -0.12287 | 129.8253 | 1.7652 | -0.0672 | 170.2646 | 1.8517 | -0.3008 | 131.2426 | 1.8302 | -0.11442 | 137.4637 | 1.7603 | -0.072836 | 171.6431 | 1.8308 | -0.25333 | 134.759 |  |  |  | 1.6762 | -0.12783 | 181.957
4.3856 | -0.032664 | 66.7278 | 2.0211 | -0.047195 | 69.9712 | 1.9939 | -0.022638 | 85.5919 | 0.096976 | 0.002109 | 16.9155 |  |  |  | 0.80901 | 0.041366 | 60.0217 | 4.6855 | -0.60368 | 107.6671 |  |  |  | 1.841 | -0.042923 | 146.1053 | 1.877 | -0.11958 | 99.9384 | 1.9016 | -0.12234 | 129.865 | 1.766 | -0.066753 | 170.3034 | 1.8525 | -0.30124 | 131.2613 | 1.8328 | -0.11533 | 137.4836 | 1.7621 | -0.072836 | 171.6615 | 1.8296 | -0.25348 | 134.7417 |  |  |  | 1.6774 | -0.12675 | 181.9909
4.3866 | -0.032962 | 66.7284 | 2.021 | -0.046833 | 69.9498 | 1.9948 | -0.022638 | 85.6192 | 0.097779 | 0.002897 | 16.9124 |  |  |  | 0.80894 | 0.041366 | 60.0398 | 4.6876 | -0.60387 | 107.637 |  |  |  | 1.8401 | -0.043844 | 146.1068 | 1.8797 | -0.12003 | 99.9733 | 1.9016 | -0.12325 | 129.9469 | 1.7678 | -0.067662 | 170.3387 | 1.8543 | -0.30124 | 131.2648 | 1.8337 | -0.11442 | 137.4939 | 1.763 | -0.072836 | 171.7287 | 1.8299 | -0.25333 | 134.7348 |  |  |  | 1.6783 | -0.12859 | 182.0225
4.3882 | -0.032278 | 66.7331 | 2.022 | -0.046289 | 69.928 | 1.9956 | -0.023203 | 85.6307 | 0.097779 | 0.001976 | 16.9143 |  |  |  | 0.80986 | 0.040447 | 60.0753 | 4.6896 | -0.60399 | 107.6208 |  |  |  | 1.841 | -0.043844 | 146.1069 | 1.8817 | -0.12005 | 100.005 | 1.9015 | -0.12378 | 129.9676 | 1.7705 | -0.067662 | 170.402 | 1.8543 | -0.30306 | 131.2839 | 1.8337 | -0.11533 | 137.5224 | 1.764 | -0.072378 | 171.7473 | 1.8307 | -0.25294 | 134.7129 |  |  |  | 1.6783 | -0.12767 | 182.0812
4.3914 | -0.032428 | 66.7335 | 2.0239 | -0.044836 | 69.9069 | 1.9955 | -0.02377 | 85.6465 | 0.097897 | 0.00303 | 16.9158 |  |  |  | 0.80978 | 0.040268 | 60.083 | 4.6916 | -0.60532 | 107.6149 |  |  |  | 1.8404 | -0.042707 | 146.102 | 1.8824 | -0.12003 | 100.0086 | 1.9027 | -0.12182 | 129.9786 | 1.7695 | -0.068125 | 170.4777 | 1.8542 | -0.30441 | 131.2968 | 1.8337 | -0.11533 | 137.5665 | 1.7657 | -0.072836 | 171.7533 | 1.8307 | -0.25386 | 134.692 |  |  |  | 1.6783 | -0.12675 | 182.1527
4.3942 | -0.032428 | 66.7353 | 2.0259 | -0.046106 | 69.8806 | 1.9947 | -0.023203 | 85.6532 | 0.097779 | 0.002897 | 16.9164 |  |  |  | 0.80986 | 0.041366 | 60.0999 | 4.6936 | -0.60613 | 107.6043 |  |  |  | 1.8412 | -0.045116 | 146.1093 | 1.8826 | -0.12005 | 100.0083 | 1.9044 | -0.12325 | 130.0168 | 1.7697 | -0.0672 | 170.5263 | 1.8545 | -0.30308 | 131.3001 | 1.8338 | -0.11487 | 137.6669 | 1.7677 | -0.073286 | 171.7705 | 1.8309 | -0.2528 | 134.6994 |  |  |  | 1.678 | -0.12783 | 182.2053
4.3951 | -0.033348 | 66.7301 | 2.0274 | -0.046289 | 69.8523 | 1.9949 | -0.022074 | 85.6475 | 0.097779 | 0.002897 | 16.9176 |  |  |  | 0.80986 | 0.041366 | 60.1255 | 4.6955 | -0.60613 | 107.6002 |  |  |  | 1.8421 | -0.046959 | 146.1131 | 1.8826 | -0.12005 | 100.0104 | 1.9063 | -0.12272 | 130.0403 | 1.7704 | -0.068125 | 170.5767 | 1.8544 | -0.30443 | 131.3472 | 1.8346 | -0.11442 | 137.7232 | 1.7675 | -0.073744 | 171.7714 | 1.8316 | -0.25386 | 134.6929 |  |  |  | 1.679 | -0.12875 | 182.2559
4.3977 | -0.033883 | 66.7353 | 2.0277 | -0.045198 | 69.8548 | 1.9965 | -0.022291 | 85.6579 | 0.096858 | 0.002897 | 16.918 |  |  |  | 0.81078 | 0.041366 | 60.142 | 4.6976 | -0.60712 | 107.6175 |  |  |  | 1.842 | -0.044763 | 146.1307 | 1.8826 | -0.11913 | 100.0361 | 1.909 | -0.12454 | 130.0538 | 1.7705 | -0.067662 | 170.5957 | 1.8561 | -0.30578 | 131.3637 | 1.8355 | -0.11533 | 137.794 | 1.7673 | -0.073752 | 171.8317 | 1.8336 | -0.25333 | 134.7028 |  |  |  | 1.6809 | -0.12729 | 182.3018
4.4009 | -0.032813 | 66.7358 | 2.0286 | -0.045198 | 69.8351 | 1.9964 | -0.022858 | 85.6578 | 0.097897 | 0.002109 | 16.9191 |  |  |  | 0.81185 | 0.041724 | 60.1519 | 4.6996 | -0.6075 | 107.6097 |  |  |  | 1.8439 | -0.044195 | 146.1289 | 1.8825 | -0.1205 | 100.0481 | 1.908 | -0.12416 | 130.0621 | 1.7705 | -0.067662 | 170.5953 | 1.8569 | -0.30531 | 131.4057 | 1.8356 | -0.11487 | 137.7992 | 1.7677 | -0.072378 | 171.9005 | 1.8336 | -0.25333 | 134.6922 |  |  |  | 1.6808 | -0.12875 | 182.3338
4.4016 | -0.033348 | 66.7293 | 2.0283 | -0.046289 | 69.8423 | 2 | -0.02377 | 85.657 | 0.097897 | 0.002109 | 16.9197 |  |  |  | 0.81369 | 0.041724 | 60.1607 | 4.7016 | -0.60724 | 107.5933 |  |  |  | 1.8448 | -0.044195 | 146.1371 | 1.8826 | -0.12096 | 100.0995 | 1.909 | -0.12363 | 130.0657 | 1.7714 | -0.067662 | 170.6111 | 1.8579 | -0.30487 | 131.4253 | 1.8382 | -0.11716 | 137.8177 | 1.7692 | -0.073294 | 171.9934 | 1.8346 | -0.25465 | 134.6999 |  |  |  | 1.6817 | -0.12783 | 182.425
4.4029 | -0.032278 | 66.744 | 2.0282 | -0.046833 | 69.8234 | 2.0021 | -0.022638 | 85.6566 | 0.097779 | 0.002897 | 16.9204 |  |  |  | 0.81353 | 0.040447 | 60.1646 | 4.7036 | -0.60786 | 107.593 |  |  |  | 1.8477 | -0.043629 | 146.1548 | 1.8844 | -0.1205 | 100.159 | 1.9099 | -0.12272 | 130.0824 | 1.7723 | -0.068572 | 170.6189 | 1.8599 | -0.30443 | 131.4291 | 1.8403 | -0.11533 | 137.825 | 1.7692 | -0.073294 | 172.03 | 1.8354 | -0.25426 | 134.6978 |  |  |  | 1.6834 | -0.12836 | 182.5121
4.4023 | -0.032962 | 66.727 | 2.0321 | -0.045744 | 69.829 | 2.0027 | -0.023203 | 85.6859 | 0.097897 | 0.00303 | 16.9212 |  |  |  | 0.81537 | 0.039527 | 60.1686 | 4.7055 | -0.60774 | 107.5893 |  |  |  | 1.8467 | -0.045116 | 146.152 | 1.8844 | -0.1205 | 100.2305 | 1.9107 | -0.12325 | 130.0988 | 1.7749 | -0.069033 | 170.6456 | 1.8616 | -0.30487 | 131.4896 | 1.841 | -0.11533 | 137.8581 | 1.7718 | -0.073752 | 172.0828 | 1.8373 | -0.25333 | 134.709 |  |  |  | 1.6845 | -0.12875 | 182.5616
4.4069 | -0.033883 | 66.7319 | 2.0337 | -0.046833 | 69.8422 | 2.002 | -0.023203 | 85.6907 | 0.097779 | 0.001976 | 16.9218 |  |  |  | 0.81537 | 0.041366 | 60.1698 | 4.7076 | -0.60863 | 107.6078 |  |  |  | 1.8466 | -0.044763 | 146.1465 | 1.8855 | -0.1196 | 100.2793 | 1.9146 | -0.12402 | 130.1136 | 1.7759 | -0.067215 | 170.6801 | 1.8614 | -0.30531 | 131.501 | 1.841 | -0.11624 | 137.8747 | 1.773 | -0.072836 | 172.0969 | 1.8372 | -0.25479 | 134.6667 |  |  |  | 1.6845 | -0.12875 | 182.6013
4.4089 | -0.034269 | 66.7368 | 2.0348 | -0.045744 | 69.825 | 2.0027 | -0.022858 | 85.7004 | 0.097661 | 0.002764 | 16.9222 |  |  |  | 0.81445 | 0.041366 | 60.1715 | 4.7096 | -0.60912 | 107.589 |  |  |  | 1.8485 | -0.044195 | 146.1591 | 1.8865 | -0.12098 | 100.3076 | 1.9153 | -0.12416 | 130.1554 | 1.7769 | -0.067662 | 170.7643 | 1.8614 | -0.30531 | 131.5083 | 1.841 | -0.11533 | 137.9453 | 1.7739 | -0.073744 | 172.1357 | 1.8372 | -0.25386 | 134.7062 |  |  |  | 1.6855 | -0.12821 | 182.58
4.4085 | -0.033497 | 66.7334 | 2.0357 | -0.045744 | 69.8259 | 2.003 | -0.021727 | 85.7023 | 0.097897 | 0.002109 | 16.9309 |  |  |  | 0.81537 | 0.041366 | 60.1734 | 4.7116 | -0.60968 | 107.5892 |  |  |  | 1.8483 | -0.044411 | 146.1768 | 1.8891 | -0.12005 | 100.3172 | 1.9155 | -0.12402 | 130.1726 | 1.7777 | -0.068125 | 170.8646 | 1.8625 | -0.30578 | 131.5499 | 1.8411 | -0.11487 | 137.9994 | 1.773 | -0.072836 | 172.1946 | 1.8373 | -0.25426 | 134.6945 |  |  |  | 1.6872 | -0.12875 | 182.6124
4.4089 | -0.033348 | 66.7402 | 2.0347 | -0.046289 | 69.8218 | 2.0039 | -0.022638 | 85.7112 | 0.098818 | 0.002109 | 16.9312 |  |  |  | 0.81629 | 0.041366 | 60.1755 | 4.7136 | -0.61 | 107.5804 |  |  |  | 1.8486 | -0.043629 | 146.1926 | 1.8901 | -0.12143 | 100.3361 | 1.9162 | -0.12598 | 130.2606 | 1.7769 | -0.068572 | 170.8973 | 1.8634 | -0.30669 | 131.5766 | 1.841 | -0.11442 | 138.084 | 1.775 | -0.072828 | 172.2647 | 1.8373 | -0.25333 | 134.6917 |  |  |  | 1.6908 | -0.12929 | 182.6177
4.4117 | -0.033348 | 66.7359 | 2.0348 | -0.045744 | 69.8219 | 2.0047 | -0.023203 | 85.7118 | 0.0987 | 0.002897 | 16.9305 |  |  |  | 0.81621 | 0.041187 | 60.1763 | 4.7155 | -0.61049 | 107.526 |  |  |  | 1.8485 | -0.044195 | 146.2506 | 1.8901 | -0.12143 | 100.3352 | 1.9164 | -0.12492 | 130.2905 | 1.7778 | -0.068572 | 170.9266 | 1.8651 | -0.30713 | 131.5822 | 1.8418 | -0.1167 | 138.1232 | 1.7747 | -0.073294 | 172.3498 | 1.8381 | -0.25386 | 134.6894 |  |  |  | 1.6919 | -0.12875 | 182.6528
4.4145 | -0.033348 | 66.7272 | 2.0357 | -0.04665 | 69.8116 | 2.0056 | -0.023203 | 85.7179 | 0.097779 | 0.002897 | 16.9317 |  |  |  | 0.81529 | 0.041187 | 60.1819 | 4.7176 | -0.61018 | 107.489 |  |  |  | 1.8496 | -0.043629 | 146.2601 | 1.8902 | -0.12098 | 100.3645 | 1.9172 | -0.12545 | 130.3274 | 1.7778 | -0.067662 | 170.9528 | 1.868 | -0.30625 | 131.5916 | 1.8418 | -0.1167 | 138.1415 | 1.7757 | -0.073744 | 172.385 | 1.8382 | -0.25426 | 134.6873 |  |  |  | 1.6928 | -0.12875 | 182.6966
4.4165 | -0.033734 | 66.7497 | 2.0356 | -0.046289 | 69.8135 | 2.0074 | -0.022291 | 85.7155 | 0.097661 | 0.001843 | 16.9411 |  |  |  | 0.81537 | 0.041366 | 60.1965 | 4.7196 | -0.61119 | 107.4336 |  |  |  | 1.8493 | -0.044763 | 146.2854 | 1.8902 | -0.12098 | 100.3921 | 1.9181 | -0.12545 | 130.3454 | 1.7788 | -0.068108 | 171.0002 | 1.8688 | -0.30669 | 131.6 | 1.8449 | -0.11533 | 138.1651 | 1.7755 | -0.074661 | 172.4089 | 1.8381 | -0.25479 | 134.6961 |  |  |  | 1.6936 | -0.12929 | 182.7707
4.4163 | -0.033348 | 66.7402 | 2.0377 | -0.046106 | 69.8216 | 2.0081 | -0.024332 | 85.7129 | 0.097661 | 0.001843 | 16.9444 |  |  |  | 0.81629 | 0.041366 | 60.2025 | 4.7216 | -0.61112 | 107.3844 |  |  |  | 1.8512 | -0.045685 | 146.2949 | 1.8899 | -0.12233 | 100.4158 | 1.9207 | -0.12416 | 130.3795 | 1.7796 | -0.068572 | 171.1095 | 1.8697 | -0.3076 | 131.5991 | 1.8454 | -0.11579 | 138.204 | 1.7757 | -0.074652 | 172.421 | 1.8419 | -0.25518 | 134.7169 |  |  |  | 1.6928 | -0.12967 | 182.8491
4.4198 | -0.032962 | 66.7506 | 2.0403 | -0.04665 | 69.8249 | 2.0091 | -0.022858 | 85.7218 | 0.097779 | 0.002897 | 16.9469 |  |  |  | 0.81621 | 0.041187 | 60.2042 | 4.7236 | -0.61212 | 107.3421 |  |  |  | 1.8522 | -0.045116 | 146.3249 | 1.891 | -0.12235 | 100.491 | 1.9225 | -0.12507 | 130.3955 | 1.7796 | -0.067662 | 171.1642 | 1.8716 | -0.3076 | 131.6058 | 1.8475 | -0.11487 | 138.2609 | 1.7757 | -0.072836 | 172.4481 | 1.8447 | -0.25518 | 134.7106 |  |  |  | 1.6954 | -0.13021 | 182.8852
4.4216 | -0.033883 | 66.7493 | 2.0409 | -0.045927 | 69.8169 | 2.0091 | -0.022858 | 85.7185 | 0.097779 | 0.001976 | 16.9437 |  |  |  | 0.81629 | 0.041366 | 60.2064 | 4.7255 | -0.6118 | 107.3224 |  |  |  | 1.8559 | -0.044195 | 146.3492 | 1.892 | -0.12282 | 100.5583 | 1.9234 | -0.12598 | 130.401 | 1.7822 | -0.068125 | 171.2121 | 1.8752 | -0.3076 | 131.589 | 1.8483 | -0.11716 | 138.3384 | 1.7755 | -0.074661 | 172.5142 | 1.8448 | -0.25465 | 134.7057 |  |  |  | 1.6991 | -0.13021 | 182.9329
4.4237 | -0.032428 | 66.7573 | 2.0429 | -0.046289 | 69.8192 | 2.0103 | -0.02355 | 85.7219 | 0.097779 | 0.002897 | 16.9478 |  |  |  | 0.81621 | 0.040268 | 60.2093 | 4.7276 | -0.61362 | 107.3215 |  |  |  | 1.8547 | -0.044411 | 146.3657 | 1.8931 | -0.12237 | 100.5976 | 1.9235 | -0.12545 | 130.4093 | 1.7823 | -0.068572 | 171.2637 | 1.877 | -0.30851 | 131.6151 | 1.8482 | -0.11579 | 138.4184 | 1.7782 | -0.073752 | 172.5794 | 1.8456 | -0.25426 | 134.705 |  |  |  | 1.7 | -0.13021 | 182.9533
4.4244 | -0.033883 | 66.7549 | 2.0429 | -0.047195 | 69.8224 | 2.0102 | -0.023203 | 85.7204 | 0.097897 | 0.002109 | 16.9502 |  |  |  | 0.81621 | 0.041187 | 60.2406 | 4.7296 | -0.61263 | 107.3095 |  |  |  | 1.854 | -0.044195 | 146.4181 | 1.895 | -0.12192 | 100.637 | 1.9246 | -0.12492 | 130.4069 | 1.7824 | -0.0672 | 171.2688 | 1.8762 | -0.30716 | 131.6295 | 1.8484 | -0.11716 | 138.4414 | 1.78 | -0.073752 | 172.6887 | 1.8455 | -0.25479 | 134.7355 |  |  |  | 1.7009 | -0.13021 | 182.9609
4.4271 | -0.033883 | 66.7489 | 2.0431 | -0.045198 | 69.8248 | 2.0102 | -0.023203 | 85.7317 | 0.097661 | 0.001843 | 16.9534 |  |  |  | 0.81713 | 0.041187 | 60.2594 | 4.7316 | -0.61356 | 107.2909 |  |  |  | 1.855 | -0.044195 | 146.426 | 1.8965 | -0.12419 | 100.6526 | 1.9244 | -0.12545 | 130.4461 | 1.7842 | -0.068108 | 171.2899 | 1.8763 | -0.30763 | 131.6409 | 1.8475 | -0.1167 | 138.4628 | 1.7821 | -0.073744 | 172.7368 | 1.8455 | -0.25479 | 134.7276 |  |  |  | 1.7017 | -0.13075 | 182.9982
4.4297 | -0.035338 | 66.7537 | 2.043 | -0.04665 | 69.8076 | 2.0099 | -0.02342 | 85.7283 | 0.097661 | 0.002764 | 16.956 |  |  |  | 0.81706 | 0.040089 | 60.288 | 4.7336 | -0.61325 | 107.29 |  |  |  | 1.8559 | -0.044195 | 146.4372 | 1.8973 | -0.12372 | 100.6572 | 1.9246 | -0.12583 | 130.4439 | 1.7849 | -0.069033 | 171.3285 | 1.8763 | -0.30854 | 131.6449 | 1.8465 | -0.11533 | 138.4689 | 1.7812 | -0.073744 | 172.7443 | 1.8456 | -0.25426 | 134.7224 |  |  |  | 1.7036 | -0.13075 | 183.0671
4.4308 | -0.034804 | 66.7531 | 2.043 | -0.04665 | 69.813 | 2.01 | -0.022858 | 85.7251 | 0.097779 | 0.001976 | 16.9573 |  |  |  | 0.81706 | 0.041008 | 60.3013 | 4.7355 | -0.61374 | 107.2668 |  |  |  | 1.8559 | -0.045116 | 146.4435 | 1.8974 | -0.12327 | 100.665 | 1.9255 | -0.12583 | 130.4922 | 1.7851 | -0.068572 | 171.3693 | 1.8771 | -0.30898 | 131.6504 | 1.8482 | -0.1167 | 138.4834 | 1.7818 | -0.074661 | 172.7839 | 1.8458 | -0.25504 | 134.7072 |  |  |  | 1.7063 | -0.13075 | 183.1455
4.431 | -0.034269 | 66.7499 | 2.0431 | -0.046106 | 69.8209 | 2.0108 | -0.024332 | 85.7313 | 0.098583 | 0.001843 | 16.9615 |  |  |  | 0.81621 | 0.040268 | 60.3162 | 4.7376 | -0.61418 | 107.2549 |  |  |  | 1.8558 | -0.044763 | 146.4543 | 1.8975 | -0.12282 | 100.6696 | 1.9272 | -0.12636 | 130.5705 | 1.7851 | -0.067662 | 171.4217 | 1.8789 | -0.30898 | 131.6608 | 1.8483 | -0.11442 | 138.5077 | 1.7808 | -0.075119 | 172.8359 | 1.8465 | -0.2561 | 134.7208 |  |  |  | 1.7075 | -0.13059 | 183.2196
4.4338 | -0.034269 | 66.7529 | 2.0438 | -0.047195 | 69.8141 | 2.0128 | -0.02377 | 85.7454 | 0.097897 | 0.00303 | 16.9736 |  |  |  | 0.81713 | 0.040268 | 60.3212 | 4.7396 | -0.6145 | 107.2374 |  |  |  | 1.8585 | -0.044763 | 146.4814 | 1.8978 | -0.12284 | 100.6835 | 1.929 | -0.12636 | 130.59 | 1.7851 | -0.067662 | 171.5167 | 1.8809 | -0.30944 | 131.659 | 1.8484 | -0.11579 | 138.5676 | 1.7818 | -0.074661 | 172.9395 | 1.8465 | -0.25518 | 134.7164 |  |  |  | 1.7091 | -0.13259 | 183.246
4.4373 | -0.033883 | 66.7535 | 2.0466 | -0.045744 | 69.8142 | 2.0147 | -0.023203 | 85.7609 | 0.097779 | 0.002897 | 16.9738 |  |  |  | 0.81713 | 0.040268 | 60.3821 | 4.7416 | -0.61513 | 107.2478 |  |  |  | 1.8602 | -0.045332 | 146.495 | 1.8977 | -0.12329 | 100.6979 | 1.93 | -0.12674 | 130.6436 | 1.7852 | -0.0672 | 171.557 | 1.8827 | -0.31035 | 131.6795 | 1.8493 | -0.1167 | 138.6146 | 1.782 | -0.074202 | 173.0062 | 1.8482 | -0.25571 | 134.711 |  |  |  | 1.7103 | -0.13113 | 183.2723
4.4384 | -0.034269 | 66.7535 | 2.0484 | -0.045744 | 69.794 | 2.0155 | -0.022858 | 85.7411 | 0.097779 | 0.002897 | 16.9844 |  |  |  | 0.81713 | 0.041187 | 60.392 | 4.7436 | -0.61519 | 107.2071 |  |  |  | 1.8631 | -0.046606 | 146.5045 | 1.8978 | -0.12284 | 100.722 | 1.9301 | -0.12712 | 130.6796 | 1.7861 | -0.068108 | 171.5777 | 1.8836 | -0.31126 | 131.6896 | 1.8493 | -0.11579 | 138.6714 | 1.7828 | -0.074661 | 173.0409 | 1.8512 | -0.25465 | 134.7196 |  |  |  | 1.7128 | -0.13075 | 183.2976
4.4402 | -0.033348 | 66.7527 | 2.0485 | -0.046106 | 69.7922 | 2.0155 | -0.02377 | 85.76 | 0.097779 | 0.002897 | 16.9876 |  |  |  | 0.81805 | 0.040268 | 60.4002 | 4.7455 | -0.616 | 107.1743 |  |  |  | 1.8631 | -0.045685 | 146.5274 | 1.9002 | -0.1251 | 100.7613 | 1.9308 | -0.12727 | 130.7 | 1.7905 | -0.068572 | 171.5965 | 1.8837 | -0.31082 | 131.7394 | 1.8492 | -0.11807 | 138.7512 | 1.7816 | -0.075577 | 173.0649 | 1.8501 | -0.25755 | 134.706 |  |  |  | 1.7137 | -0.13075 | 183.301
4.4444 | -0.033497 | 66.7518 | 2.0501 | -0.046289 | 69.8002 | 2.0172 | -0.024332 | 85.7814 | 0.097779 | 0.002897 | 16.9923 |  |  |  | 0.81897 | 0.041187 | 60.4065 | 4.7476 | -0.61612 | 107.115 |  |  |  | 1.8639 | -0.044411 | 146.5466 | 1.8994 | -0.12374 | 100.859 | 1.931 | -0.12712 | 130.7169 | 1.7921 | -0.068586 | 171.6139 | 1.8836 | -0.31126 | 131.7511 | 1.851 | -0.11716 | 138.7703 | 1.7817 | -0.075119 | 173.0717 | 1.852 | -0.25518 | 134.7114 |  |  |  | 1.7146 | -0.13075 | 183.3321
4.4462 | -0.033199 | 66.7573 | 2.0501 | -0.046289 | 69.8015 | 2.0164 | -0.02377 | 85.7766 | 0.097779 | 0.002897 | 17.0067 |  |  |  | 0.81897 | 0.041187 | 60.4255 | 4.7496 | -0.61674 | 107.0867 |  |  |  | 1.8658 | -0.046253 | 146.5578 | 1.9022 | -0.12421 | 100.9178 | 1.9309 | -0.12765 | 130.7221 | 1.7922 | -0.068125 | 171.6516 | 1.8835 | -0.31261 | 131.7505 | 1.8528 | -0.11624 | 138.793 | 1.7846 | -0.074661 | 173.0799 | 1.8518 | -0.25624 | 134.6996 |  |  |  | 1.7129 | -0.13113 | 183.331
4.4469 | -0.032813 | 66.7569 | 2.0504 | -0.046106 | 69.7901 | 2.0174 | -0.023203 | 85.7859 | 0.097661 | 0.002764 | 17.0177 |  |  |  | 0.81989 | 0.041187 | 60.439 | 4.7516 | -0.61713 | 107.0684 |  |  |  | 1.8696 | -0.044763 | 146.5763 | 1.9032 | -0.12329 | 100.9351 | 1.9309 | -0.12855 | 130.7274 | 1.7924 | -0.068108 | 171.695 | 1.8844 | -0.31261 | 131.7907 | 1.8547 | -0.11716 | 138.8039 | 1.7863 | -0.075119 | 173.1015 | 1.8531 | -0.25465 | 134.6942 |  |  |  | 1.7146 | -0.13075 | 183.4224
4.4513 | -0.034269 | 66.7654 | 2.0504 | -0.045198 | 69.786 | 2.0172 | -0.024332 | 85.7905 | 0.098015 | 0.002242 | 17.0358 |  |  |  | 0.81997 | 0.041366 | 60.4563 | 4.7536 | -0.61794 | 107.035 |  |  |  | 1.8704 | -0.046253 | 146.5993 | 1.9029 | -0.12419 | 100.968 | 1.9327 | -0.12765 | 130.7261 | 1.7931 | -0.069033 | 171.7717 | 1.8836 | -0.31217 | 131.7928 | 1.8548 | -0.1167 | 138.825 | 1.7882 | -0.074661 | 173.1351 | 1.852 | -0.2561 | 134.6992 |  |  |  | 1.7154 | -0.13128 | 183.4784
4.4529 | -0.032962 | 66.7685 | 2.0502 | -0.04665 | 69.7848 | 2.0155 | -0.024679 | 85.8239 | 0.096054 | 0.002109 | 17.043 |  |  |  | 0.82081 | 0.041187 | 60.4663 | 4.7555 | -0.61713 | 107.0316 |  |  |  | 1.8704 | -0.044411 | 146.6186 | 1.9048 | -0.12419 | 100.9829 | 1.9335 | -0.12817 | 130.7396 | 1.7941 | -0.068572 | 171.8488 | 1.8846 | -0.31173 | 131.8018 | 1.8557 | -0.11579 | 138.8426 | 1.788 | -0.075577 | 173.1507 | 1.8557 | -0.25702 | 134.6975 |  |  |  | 1.7163 | -0.13128 | 183.5213
4.4538 | -0.034804 | 66.7669 | 2.0513 | -0.045198 | 69.788 | 2.0181 | -0.024332 | 85.8355 | 0.097897 | 0.00303 | 17.0449 |  |  |  | 0.82173 | 0.040268 | 60.4717 | 4.7576 | -0.61844 | 107.0242 |  |  |  | 1.8706 | -0.043276 | 146.6587 | 1.9043 | -0.12331 | 101.0032 | 1.9337 | -0.12803 | 130.7605 | 1.7959 | -0.069033 | 171.8861 | 1.8853 | -0.31261 | 131.8084 | 1.8557 | -0.11761 | 138.9045 | 1.788 | -0.074669 | 173.2208 | 1.8602 | -0.25479 | 134.7073 |  |  |  | 1.7166 | -0.13113 | 183.5877
4.46 | -0.034118 | 66.7732 | 2.0522 | -0.045198 | 69.7873 | 2.019 | -0.024332 | 85.8285 | 0.097779 | 0.002897 | 17.053 |  |  |  | 0.82265 | 0.041187 | 60.4767 | 4.7596 | -0.619 | 107.0171 |  |  |  | 1.874 | -0.045332 | 146.6825 | 1.905 | -0.12329 | 101.0195 | 1.9355 | -0.12855 | 130.7643 | 1.7995 | -0.068125 | 171.915 | 1.8873 | -0.31173 | 131.851 | 1.8557 | -0.11761 | 138.9878 | 1.7889 | -0.075577 | 173.2923 | 1.8603 | -0.25518 | 134.7098 |  |  |  | 1.7184 | -0.13113 | 183.6046
4.4616 | -0.033734 | 66.7688 | 2.055 | -0.045559 | 69.7945 | 2.0218 | -0.025244 | 85.8434 | 0.097779 | 0.001055 | 17.059 |  |  |  | 0.82272 | 0.040447 | 60.4843 | 4.7616 | -0.61887 | 106.9969 |  |  |  | 1.8742 | -0.046606 | 146.6914 | 1.9051 | -0.12376 | 101.0401 | 1.9371 | -0.1287 | 130.8 | 1.7996 | -0.068572 | 171.934 | 1.8892 | -0.31355 | 131.8785 | 1.8566 | -0.1167 | 139.0414 | 1.7888 | -0.076944 | 173.3231 | 1.8613 | -0.2561 | 134.7209 |  |  |  | 1.7211 | -0.13075 | 183.6271
4.4647 | -0.035338 | 66.7485 | 2.0559 | -0.044653 | 69.7749 | 2.0235 | -0.024897 | 85.879 | 0.097779 | 0.001976 | 17.0681 |  |  |  | 0.82272 | 0.040447 | 60.4876 | 4.7636 | -0.61925 | 106.9955 |  |  |  | 1.8768 | -0.044411 | 146.7219 | 1.9048 | -0.12419 | 101.0883 | 1.9382 | -0.12765 | 130.8226 | 1.7987 | -0.068572 | 171.936 | 1.8884 | -0.3122 | 131.8872 | 1.8566 | -0.11761 | 139.0765 | 1.7889 | -0.075577 | 173.3692 | 1.8657 | -0.25571 | 134.7182 |  |  |  | 1.722 | -0.13167 | 183.6627
4.4678 | -0.03611 | 66.7558 | 2.0574 | -0.047195 | 69.7839 | 2.0238 | -0.023203 | 85.8993 | 0.097779 | 0.002897 | 17.1114 |  |  |  | 0.82181 | 0.040447 | 60.4893 | 4.7655 | -0.62012 | 106.975 |  |  |  | 1.8767 | -0.0459 | 146.7464 | 1.9049 | -0.12465 | 101.153 | 1.9382 | -0.12855 | 130.8939 | 1.7997 | -0.068108 | 171.9666 | 1.8892 | -0.31355 | 131.9067 | 1.8609 | -0.11761 | 139.1156 | 1.7898 | -0.076485 | 173.3999 | 1.8676 | -0.25663 | 134.7215 |  |  |  | 1.7211 | -0.1322 | 183.7033
4.4686 | -0.033883 | 66.739 | 2.0566 | -0.045744 | 69.7746 | 2.0245 | -0.024332 | 85.913 | 0.096976 | 0.002109 | 17.119 |  |  |  | 0.82265 | 0.040268 | 60.4918 | 4.7676 | -0.621 | 106.9592 |  |  |  | 1.8776 | -0.044979 | 146.763 | 1.9051 | -0.12467 | 101.1966 | 1.9383 | -0.12803 | 130.9142 | 1.8006 | -0.069018 | 171.9761 | 1.8901 | -0.31264 | 131.9141 | 1.8621 | -0.11761 | 139.1224 | 1.7934 | -0.075577 | 173.4289 | 1.8669 | -0.25557 | 134.738 |  |  |  | 1.7221 | -0.13205 | 183.7821
4.4734 | -0.035188 | 66.7559 | 2.0584 | -0.045744 | 69.7817 | 2.0245 | -0.024332 | 85.928 | 0.097779 | 0.002897 | 17.1201 |  |  |  | 0.82265 | 0.040268 | 60.4995 | 4.7696 | -0.62106 | 106.9066 |  |  |  | 1.8778 | -0.045685 | 146.7755 | 1.9068 | -0.12421 | 101.2895 | 1.9381 | -0.12817 | 130.9505 | 1.8023 | -0.06948 | 171.9902 | 1.891 | -0.31264 | 131.9309 | 1.8621 | -0.11852 | 139.1238 | 1.7951 | -0.076035 | 173.4841 | 1.8675 | -0.25809 | 134.7058 |  |  |  | 1.7221 | -0.13297 | 183.8777
4.4741 | -0.035723 | 66.7322 | 2.0605 | -0.045559 | 69.7791 | 2.0254 | -0.024332 | 85.9623 | 0.097897 | 0.00303 | 17.1163 |  |  |  | 0.82372 | 0.041545 | 60.5003 | 4.7716 | -0.62169 | 106.8461 |  |  |  | 1.8777 | -0.045332 | 146.7836 | 1.9086 | -0.12465 | 101.305 | 1.9381 | -0.12908 | 130.9704 | 1.805 | -0.068572 | 172.0879 | 1.891 | -0.31308 | 131.9394 | 1.8631 | -0.11716 | 139.1283 | 1.7961 | -0.076485 | 173.5375 | 1.8667 | -0.25663 | 134.706 |  |  |  | 1.7229 | -0.13167 | 183.9145
4.4743 | -0.035188 | 66.7297 | 2.0623 | -0.045559 | 69.7718 | 2.0302 | -0.024115 | 85.964 | 0.0987 | 0.002764 | 17.1161 |  |  |  | 0.82372 | 0.041545 | 60.5005 | 4.7736 | -0.62181 | 106.7829 |  |  |  | 1.8785 | -0.04682 | 146.7847 | 1.9106 | -0.12651 | 101.3028 | 1.939 | -0.12908 | 131.0114 | 1.8062 | -0.068556 | 172.1419 | 1.8911 | -0.31401 | 131.9524 | 1.863 | -0.11761 | 139.1508 | 1.7963 | -0.076028 | 173.6161 | 1.8686 | -0.25702 | 134.7382 |  |  |  | 1.7229 | -0.13167 | 183.9458
4.4743 | -0.034269 | 66.7185 | 2.065 | -0.044653 | 69.7815 | 2.03 | -0.024332 | 85.9782 | 0.097779 | 0.002897 | 17.1196 |  |  |  | 0.8228 | 0.041545 | 60.5013 | 4.7755 | -0.62187 | 106.7126 |  |  |  | 1.8813 | -0.04682 | 146.7954 | 1.9122 | -0.12465 | 101.3394 | 1.9391 | -0.12855 | 131.031 | 1.8071 | -0.068556 | 172.2144 | 1.8909 | -0.31308 | 131.9501 | 1.8637 | -0.11853 | 139.1856 | 1.796 | -0.076944 | 173.6849 | 1.8696 | -0.25794 | 134.7436 |  |  |  | 1.7237 | -0.13312 | 183.9555
4.4752 | -0.034269 | 66.7466 | 2.064 | -0.046106 | 69.7746 | 2.0317 | -0.024897 | 86.0002 | 0.097779 | 0.001976 | 17.1209 |  |  |  | 0.82272 | 0.041366 | 60.5071 | 4.7776 | -0.62294 | 106.6678 |  |  |  | 1.8842 | -0.045332 | 146.8 | 1.9122 | -0.12465 | 101.3535 | 1.9408 | -0.12908 | 131.0458 | 1.8069 | -0.06948 | 172.2375 | 1.8927 | -0.31308 | 131.9496 | 1.8648 | -0.11944 | 139.2501 | 1.7961 | -0.076485 | 173.716 | 1.8723 | -0.25702 | 134.7364 |  |  |  | 1.7249 | -0.13297 | 183.9885
4.4791 | -0.033734 | 66.733 | 2.0638 | -0.045744 | 69.7516 | 2.0318 | -0.024332 | 86.004 | 0.097897 | 0.00303 | 17.1259 |  |  |  | 0.82372 | 0.041545 | 60.5099 | 4.7796 | -0.62256 | 106.6144 |  |  |  | 1.8851 | -0.046253 | 146.8104 | 1.9123 | -0.12512 | 101.4089 | 1.9417 | -0.12908 | 131.0638 | 1.8078 | -0.068572 | 172.265 | 1.8945 | -0.31399 | 131.9898 | 1.8665 | -0.11898 | 139.3485 | 1.7971 | -0.076485 | 173.737 | 1.8732 | -0.25702 | 134.733 |  |  |  | 1.7266 | -0.13351 | 183.9968
4.4796 | -0.034804 | 66.7367 | 2.0641 | -0.046466 | 69.7707 | 2.0318 | -0.025244 | 86.0154 | 0.097897 | 0.002109 | 17.1441 |  |  |  | 0.82372 | 0.040625 | 60.5085 | 4.7816 | -0.62411 | 106.5303 |  |  |  | 1.8851 | -0.045332 | 146.8296 | 1.9123 | -0.12512 | 101.4636 | 1.9446 | -0.12803 | 131.0688 | 1.8078 | -0.068572 | 172.2754 | 1.8944 | -0.31443 | 132.0089 | 1.8675 | -0.11898 | 139.3848 | 1.7987 | -0.076944 | 173.7533 | 1.875 | -0.25755 | 134.7495 |  |  |  | 1.7276 | -0.13297 | 184.0779
4.4791 | -0.035575 | 66.7527 | 2.0659 | -0.045559 | 69.7735 | 2.032 | -0.025025 | 86.036 | 0.097779 | 0.002897 | 17.1494 |  |  |  | 0.8238 | 0.041724 | 60.5101 | 4.7836 | -0.62418 | 106.4674 |  |  |  | 1.8851 | -0.045332 | 146.8371 | 1.9121 | -0.12602 | 101.5285 | 1.9445 | -0.12946 | 131.0727 | 1.8071 | -0.068556 | 172.309 | 1.8955 | -0.31264 | 132.0491 | 1.8703 | -0.11852 | 139.4358 | 1.7998 | -0.076485 | 173.7643 | 1.8742 | -0.25794 | 134.7502 |  |  |  | 1.7284 | -0.13351 | 184.1598
4.4809 | -0.034653 | 66.7479 | 2.0677 | -0.046466 | 69.7835 | 2.0319 | -0.02377 | 86.0327 | 0.097779 | 0.002897 | 17.159 |  |  |  | 0.82364 | 0.041366 | 60.51 | 4.7855 | -0.62387 | 106.425 |  |  |  | 1.8851 | -0.045332 | 146.8531 | 1.9149 | -0.12602 | 101.5805 | 1.9453 | -0.1309 | 131.0739 | 1.8098 | -0.068556 | 172.3856 | 1.8972 | -0.31308 | 132.0946 | 1.8702 | -0.11807 | 139.4578 | 1.8023 | -0.076493 | 173.7934 | 1.8761 | -0.25741 | 134.755 |  |  |  | 1.7284 | -0.13259 | 184.2103
4.4807 | -0.035188 | 66.7704 | 2.0702 | -0.045198 | 69.7768 | 2.0335 | -0.024897 | 86.0411 | 0.098583 | 0.002764 | 17.1612 |  |  |  | 0.82364 | 0.041366 | 60.5147 | 4.7876 | -0.62375 | 106.411 |  |  |  | 1.886 | -0.046253 | 146.87 | 1.9168 | -0.12557 | 101.6242 | 1.9454 | -0.12946 | 131.0778 | 1.8124 | -0.069018 | 172.4807 | 1.8973 | -0.31446 | 132.1239 | 1.8702 | -0.11898 | 139.4953 | 1.8033 | -0.076035 | 173.8432 | 1.8751 | -0.25702 | 134.7621 |  |  |  | 1.7296 | -0.13243 | 184.2556
4.4826 | -0.03611 | 66.7749 | 2.0711 | -0.04665 | 69.7828 | 2.0372 | -0.024332 | 86.041 | 0.097779 | 0.002897 | 17.1626 |  |  |  | 0.82364 | 0.041366 | 60.5276 | 4.7896 | -0.62575 | 106.4037 |  |  |  | 1.8869 | -0.046253 | 146.8642 | 1.9196 | -0.12557 | 101.6388 | 1.9454 | -0.12855 | 131.0772 | 1.8133 | -0.069927 | 172.5596 | 1.8982 | -0.31355 | 132.1766 | 1.8738 | -0.11898 | 139.5566 | 1.8034 | -0.076485 | 173.9331 | 1.8768 | -0.2594 | 134.7895 |  |  |  | 1.7294 | -0.13259 | 184.2773
4.4826 | -0.035188 | 66.7888 | 2.0723 | -0.045559 | 69.7586 | 2.0383 | -0.02377 | 86.0573 | 0.097779 | 0.001055 | 17.1714 |  |  |  | 0.82364 | 0.040268 | 60.5298 | 4.7916 | -0.62537 | 106.385 |  |  |  | 1.8868 | -0.0459 | 146.8786 | 1.9195 | -0.12602 | 101.6438 | 1.9454 | -0.12855 | 131.1009 | 1.8142 | -0.069018 | 172.5889 | 1.8982 | -0.31446 | 132.2151 | 1.8766 | -0.12035 | 139.6063 | 1.8034 | -0.076485 | 173.9894 | 1.8787 | -0.25755 | 134.773 |  |  |  | 1.7303 | -0.13259 | 184.2946
4.4835 | -0.035188 | 66.787 | 2.0724 | -0.045921 | 69.7659 | 2.0392 | -0.024679 | 86.0696 | 0.097661 | 0.002764 | 17.1818 |  |  |  | 0.82456 | 0.040447 | 60.5431 | 4.7936 | -0.62637 | 106.3843 |  |  |  | 1.8906 | -0.046253 | 146.8969 | 1.9196 | -0.12649 | 101.6749 | 1.9462 | -0.12999 | 131.109 | 1.8142 | -0.069018 | 172.6044 | 1.8981 | -0.3149 | 132.2437 | 1.8765 | -0.11853 | 139.6916 | 1.8052 | -0.077394 | 174.0172 | 1.8797 | -0.25979 | 134.7663 |  |  |  | 1.7313 | -0.13389 | 184.3194
4.4846 | -0.035575 | 66.7853 | 2.0721 | -0.046106 | 69.7698 | 2.0391 | -0.025244 | 86.0672 | 0.097779 | 0.002897 | 17.1929 |  |  |  | 0.8254 | 0.040268 | 60.5484 | 4.7955 | -0.62625 | 106.3794 |  |  |  | 1.8922 | -0.047388 | 146.9297 | 1.9197 | -0.12604 | 101.6855 | 1.948 | -0.12961 | 131.1186 | 1.8141 | -0.06948 | 172.6229 | 1.8985 | -0.31448 | 132.2416 | 1.8774 | -0.11944 | 139.7373 | 1.8059 | -0.077402 | 174.0586 | 1.8806 | -0.25794 | 134.7503 |  |  |  | 1.7323 | -0.13297 | 184.3916
4.4863 | -0.03611 | 66.8005 | 2.0723 | -0.046466 | 69.7724 | 2.0392 | -0.02377 | 86.0705 | 0.097661 | 0.001843 | 17.1958 |  |  |  | 0.82632 | 0.040268 | 60.5584 | 4.7976 | -0.62756 | 106.3721 |  |  |  | 1.8926 | -0.044763 | 146.9727 | 1.9206 | -0.12788 | 101.7089 | 1.9483 | -0.12894 | 131.1353 | 1.814 | -0.069941 | 172.6493 | 1.8981 | -0.3149 | 132.2466 | 1.8774 | -0.11944 | 139.7539 | 1.8078 | -0.076035 | 174.0933 | 1.8814 | -0.25848 | 134.7633 |  |  |  | 1.7332 | -0.13297 | 184.4406
4.4883 | -0.035575 | 66.7996 | 2.0751 | -0.044107 | 69.7736 | 2.04 | -0.024332 | 86.0772 | 0.097779 | 0.001976 | 17.2141 |  |  |  | 0.82625 | 0.041008 | 60.6072 | 4.7996 | -0.62718 | 106.3544 |  |  |  | 1.8924 | -0.045332 | 146.965 | 1.9232 | -0.12741 | 101.7621 | 1.9508 | -0.12999 | 131.1636 | 1.816 | -0.068572 | 172.7059 | 1.8981 | -0.3158 | 132.2738 | 1.8785 | -0.11944 | 139.7858 | 1.8095 | -0.078311 | 174.109 | 1.8822 | -0.25901 | 134.7644 |  |  |  | 1.7348 | -0.13404 | 184.5488
4.4902 | -0.034653 | 66.7911 | 2.076 | -0.045015 | 69.7684 | 2.04 | -0.024332 | 86.0664 | 0.097661 | 0.002764 | 17.2107 |  |  |  | 0.82724 | 0.041187 | 60.6284 | 4.8016 | -0.62781 | 106.309 |  |  |  | 1.8924 | -0.045332 | 147.0467 | 1.9238 | -0.12784 | 101.8356 | 1.9527 | -0.13037 | 131.2201 | 1.8179 | -0.070836 | 172.7427 | 1.9001 | -0.31536 | 132.2819 | 1.8792 | -0.11944 | 139.7933 | 1.8104 | -0.078311 | 174.1392 | 1.8823 | -0.2594 | 134.7722 |  |  |  | 1.7349 | -0.13351 | 184.5785
4.4899 | -0.03611 | 66.7957 | 2.0787 | -0.045921 | 69.795 | 2.0411 | -0.024115 | 86.067 | 0.097661 | 0.002764 | 17.2156 |  |  |  | 0.82724 | 0.041187 | 60.6599 | 4.8036 | -0.62799 | 106.2573 |  |  |  | 1.8923 | -0.0459 | 147.0674 | 1.925 | -0.12694 | 101.8963 | 1.9519 | -0.12984 | 131.2672 | 1.8205 | -0.06948 | 172.8525 | 1.9047 | -0.31583 | 132.2831 | 1.8802 | -0.11898 | 139.8008 | 1.8106 | -0.078762 | 174.1951 | 1.8826 | -0.25833 | 134.7971 |  |  |  | 1.7367 | -0.13535 | 184.607
4.4899 | -0.035188 | 66.8267 | 2.0795 | -0.046466 | 69.8045 | 2.0447 | -0.02377 | 86.0642 | 0.096858 | 0.002897 | 17.2154 |  |  |  | 0.83 | 0.041187 | 60.6872 | 4.8055 | -0.62856 | 106.1873 |  |  |  | 1.8923 | -0.0459 | 147.0477 | 1.9269 | -0.12833 | 101.9378 | 1.9528 | -0.12894 | 131.3155 | 1.8204 | -0.070851 | 172.8944 | 1.9047 | -0.31583 | 132.287 | 1.8821 | -0.11898 | 139.8451 | 1.8106 | -0.078762 | 174.2749 | 1.8834 | -0.25887 | 134.7982 |  |  |  | 1.7367 | -0.13535 | 184.6217
4.492 | -0.035575 | 66.8387 | 2.0795 | -0.044653 | 69.8114 | 2.0456 | -0.024679 | 86.0861 | 0.0987 | 0.002897 | 17.2253 |  |  |  | 0.82992 | 0.041008 | 60.6921 | 4.8076 | -0.62862 | 106.1643 |  |  |  | 1.8932 | -0.0459 | 147.0863 | 1.9268 | -0.12786 | 101.9622 | 1.9528 | -0.12984 | 131.3288 | 1.8215 | -0.070836 | 172.9123 | 1.9055 | -0.31536 | 132.3006 | 1.8848 | -0.1199 | 139.8783 | 1.8123 | -0.077402 | 174.3388 | 1.8833 | -0.25848 | 134.8215 |  |  |  | 1.737 | -0.13336 | 184.6311
4.4955 | -0.03611 | 66.8448 | 2.0794 | -0.046106 | 69.8084 | 2.0464 | -0.024332 | 86.091 | 0.097661 | 0.002764 | 17.2292 |  |  |  | 0.83092 | 0.040268 | 60.7062 | 4.8095 | -0.62837 | 106.1282 |  |  |  | 1.8934 | -0.046253 | 147.0841 | 1.9269 | -0.12924 | 101.9678 | 1.9536 | -0.13037 | 131.3765 | 1.8214 | -0.070389 | 172.9304 | 1.9054 | -0.3158 | 132.3091 | 1.8847 | -0.12127 | 139.9535 | 1.8132 | -0.078311 | 174.38 | 1.885 | -0.25809 | 134.8749 |  |  |  | 1.7369 | -0.13389 | 184.6256
4.498 | -0.036645 | 66.8437 | 2.0813 | -0.045559 | 69.815 | 2.0456 | -0.02377 | 86.1001 | 0.0987 | 0.001976 | 17.2355 |  |  |  | 0.83092 | 0.040268 | 60.7146 | 4.8116 | -0.62956 | 106.1017 |  |  |  | 1.8934 | -0.047172 | 147.1089 | 1.9276 | -0.12831 | 101.9701 | 1.9544 | -0.12999 | 131.384 | 1.8234 | -0.071282 | 172.9421 | 1.9064 | -0.31536 | 132.3245 | 1.8849 | -0.12035 | 140.0184 | 1.8177 | -0.078311 | 174.4239 | 1.8852 | -0.25979 | 134.8999 |  |  |  | 1.7369 | -0.13481 | 184.6811
4.5021 | -0.035575 | 66.8717 | 2.0859 | -0.045559 | 69.8272 | 2.0465 | -0.024679 | 86.1037 | 0.0987 | 0.002897 | 17.236 |  |  |  | 0.83092 | 0.040268 | 60.7527 | 4.8136 | -0.62999 | 106.0973 |  |  |  | 1.894 | -0.046467 | 147.1244 | 1.9312 | -0.12784 | 101.9852 | 1.9554 | -0.12946 | 131.3931 | 1.8253 | -0.069464 | 172.9707 | 1.9085 | -0.3163 | 132.3352 | 1.8847 | -0.11944 | 140.0688 | 1.8178 | -0.077852 | 174.4286 | 1.886 | -0.26032 | 134.9102 |  |  |  | 1.7386 | -0.13443 | 184.7656
4.5037 | -0.037029 | 66.9136 | 2.0868 | -0.046466 | 69.8311 | 2.0464 | -0.025244 | 86.1043 | 0.098583 | 0.002764 | 17.2371 |  |  |  | 0.83108 | 0.041545 | 60.7599 | 4.8155 | -0.63019 | 106.0872 |  |  |  | 1.8942 | -0.0459 | 147.1218 | 1.9332 | -0.12877 | 101.9858 | 1.9574 | -0.12984 | 131.414 | 1.828 | -0.071282 | 173.0145 | 1.9111 | -0.31583 | 132.3412 | 1.8847 | -0.12035 | 140.1145 | 1.8177 | -0.078311 | 174.4507 | 1.8872 | -0.25926 | 134.9081 |  |  |  | 1.7423 | -0.13443 | 184.8445
4.5047 | -0.03611 | 66.8974 | 2.0868 | -0.046466 | 69.8353 | 2.0465 | -0.024679 | 86.111 | 0.098465 | 0.00171 | 17.2405 |  |  |  | 0.831 | 0.041366 | 60.766 | 4.8176 | -0.63187 | 106.0682 |  |  |  | 1.897 | -0.045332 | 147.1451 | 1.9336 | -0.12835 | 102.0073 | 1.9591 | -0.13037 | 131.4332 | 1.8288 | -0.070836 | 173.055 | 1.9127 | -0.31671 | 132.37 | 1.8857 | -0.12081 | 140.1195 | 1.8195 | -0.078311 | 174.4686 | 1.8879 | -0.25848 | 134.9501 |  |  |  | 1.7433 | -0.13389 | 184.9154
4.5106 | -0.03504 | 66.8124 | 2.0869 | -0.045015 | 69.8521 | 2.0474 | -0.024679 | 86.1347 | 0.097661 | 0.002764 | 17.2409 |  |  |  | 0.83192 | 0.041366 | 60.7846 | 4.8196 | -0.63138 | 106.0619 |  |  |  | 1.898 | -0.045332 | 147.1428 | 1.9343 | -0.12924 | 102.0071 | 1.9599 | -0.1309 | 131.436 | 1.8287 | -0.070389 | 173.1501 | 1.9129 | -0.31765 | 132.4201 | 1.8865 | -0.12127 | 140.124 | 1.8242 | -0.078762 | 174.5355 | 1.8897 | -0.2594 | 134.9569 |  |  |  | 1.7442 | -0.13297 | 184.9354
4.5118 | -0.036645 | 66.8251 | 2.0886 | -0.045559 | 69.8486 | 2.0501 | -0.024679 | 86.1466 | 0.097779 | 0.002897 | 17.2276 |  |  |  | 0.83108 | 0.040625 | 60.7967 | 4.8216 | -0.63168 | 106.0415 |  |  |  | 1.8998 | -0.046253 | 147.1321 | 1.9343 | -0.12924 | 102.0491 | 1.959 | -0.1309 | 131.47 | 1.8288 | -0.069927 | 173.2127 | 1.9128 | -0.31718 | 132.4374 | 1.8903 | -0.1199 | 140.1634 | 1.8249 | -0.079677 | 174.5969 | 1.8891 | -0.25833 | 134.9654 |  |  |  | 1.7442 | -0.13389 | 184.9587
4.5171 | -0.03718 | 66.8307 | 2.0904 | -0.045559 | 69.8485 | 2.0512 | -0.025025 | 86.1638 | 0.098583 | 0.002764 | 17.2279 |  |  |  | 0.83108 | 0.041545 | 60.8004 | 4.8236 | -0.6313 | 105.9972 |  |  |  | 1.8999 | -0.045685 | 147.1376 | 1.934 | -0.13014 | 102.0906 | 1.9599 | -0.13181 | 131.4969 | 1.8288 | -0.070836 | 173.2446 | 1.9139 | -0.3163 | 132.4839 | 1.8921 | -0.1199 | 140.2207 | 1.8251 | -0.079671 | 174.6769 | 1.8897 | -0.2594 | 134.9839 |  |  |  | 1.7441 | -0.13443 | 185.0254
4.5194 | -0.03611 | 66.8162 | 2.0931 | -0.045559 | 69.8591 | 2.0527 | -0.024332 | 86.1822 | 0.097661 | 0.002764 | 17.2353 |  |  |  | 0.832 | 0.041545 | 60.8032 | 4.8255 | -0.63262 | 105.995 |  |  |  | 1.8997 | -0.04682 | 147.1659 | 1.9341 | -0.13061 | 102.1118 | 1.96 | -0.13219 | 131.5579 | 1.8314 | -0.071298 | 173.267 | 1.9165 | -0.31583 | 132.4813 | 1.892 | -0.12127 | 140.2754 | 1.8249 | -0.078768 | 174.7466 | 1.8901 | -0.25872 | 135.0019 |  |  |  | 1.7442 | -0.13573 | 185.0927
4.5212 | -0.03611 | 66.82 | 2.094 | -0.046466 | 69.8658 | 2.0536 | -0.024332 | 86.201 | 0.0987 | 0.002897 | 17.2421 |  |  |  | 0.831 | 0.041366 | 60.8057 | 4.8276 | -0.63249 | 105.9582 |  |  |  | 1.8997 | -0.047741 | 147.1644 | 1.9353 | -0.12879 | 102.2004 | 1.96 | -0.13128 | 131.6157 | 1.8332 | -0.070389 | 173.2853 | 1.9191 | -0.31718 | 132.5265 | 1.8921 | -0.12081 | 140.2938 | 1.8285 | -0.078768 | 174.7704 | 1.89 | -0.26018 | 135.0133 |  |  |  | 1.7444 | -0.13428 | 185.1655
4.524 | -0.03611 | 66.8239 | 2.0941 | -0.045921 | 69.8573 | 2.0536 | -0.024332 | 86.2017 | 0.098465 | 0.002632 | 17.2424 |  |  |  | 0.83092 | 0.041187 | 60.8069 | 4.8295 | -0.63269 | 105.8992 |  |  |  | 1.9006 | -0.047741 | 147.1727 | 1.9349 | -0.13014 | 102.2458 | 1.9599 | -0.13181 | 131.6606 | 1.8343 | -0.071282 | 173.2815 | 1.9202 | -0.31765 | 132.556 | 1.8921 | -0.12081 | 140.3437 | 1.8312 | -0.078768 | 174.8034 | 1.8916 | -0.2594 | 135.0389 |  |  |  | 1.7444 | -0.13704 | 185.2188
4.5268 | -0.037029 | 66.8161 | 2.094 | -0.046466 | 69.8572 | 2.0546 | -0.024332 | 86.2214 | 0.098583 | 0.001843 | 17.2445 |  |  |  | 0.83184 | 0.040268 | 60.8073 | 4.8316 | -0.63344 | 105.8362 |  |  |  | 1.9026 | -0.047172 | 147.1878 | 1.9371 | -0.12971 | 102.2792 | 1.9636 | -0.13219 | 131.6842 | 1.8353 | -0.070374 | 173.2968 | 1.9202 | -0.31765 | 132.5575 | 1.8921 | -0.1199 | 140.399 | 1.8303 | -0.078768 | 174.8481 | 1.8917 | -0.25887 | 135.0443 |  |  |  | 1.7461 | -0.13481 | 185.263
4.5272 | -0.035961 | 66.8206 | 2.0949 | -0.046466 | 69.8654 | 2.0548 | -0.024115 | 86.2525 | 0.0987 | 0.001976 | 17.2469 |  |  |  | 0.83192 | 0.041366 | 60.8202 | 4.8336 | -0.63344 | 105.8116 |  |  |  | 1.9044 | -0.046253 | 147.1961 | 1.9396 | -0.13061 | 102.3026 | 1.9656 | -0.13114 | 131.6877 | 1.8352 | -0.069927 | 173.3187 | 1.9203 | -0.31812 | 132.5782 | 1.893 | -0.12081 | 140.4384 | 1.8322 | -0.080128 | 174.9282 | 1.8954 | -0.25979 | 135.0574 |  |  |  | 1.747 | -0.13481 | 185.2655
4.5321 | -0.035723 | 66.8262 | 2.0976 | -0.045559 | 69.8627 | 2.0547 | -0.026503 | 86.2662 | 0.0987 | 0.001976 | 17.2487 |  |  |  | 0.83368 | 0.041187 | 60.8334 | 4.8355 | -0.63425 | 105.7861 |  |  |  | 1.9053 | -0.047172 | 147.2337 | 1.9414 | -0.13014 | 102.2998 | 1.9664 | -0.13166 | 131.7244 | 1.836 | -0.070389 | 173.36 | 1.9211 | -0.31856 | 132.5957 | 1.893 | -0.12081 | 140.4406 | 1.8324 | -0.078762 | 174.9926 | 1.8972 | -0.25979 | 135.0641 |  |  |  | 1.7478 | -0.13627 | 185.2845
4.535 | -0.03611 | 66.8103 | 2.1004 | -0.045559 | 69.8654 | 2.0546 | -0.025244 | 86.2975 | 0.0987 | 0.002897 | 17.2497 |  |  |  | 0.83368 | 0.041187 | 60.8576 | 4.8376 | -0.63374 | 105.7905 |  |  |  | 1.9061 | -0.04682 | 147.2484 | 1.9416 | -0.13108 | 102.3358 | 1.9664 | -0.13257 | 131.7348 | 1.8361 | -0.071746 | 173.4251 | 1.921 | -0.31809 | 132.6148 | 1.8947 | -0.12218 | 140.4531 | 1.8332 | -0.078311 | 175.0573 | 1.897 | -0.25993 | 135.0592 |  |  |  | 1.7491 | -0.13466 | 185.3101
4.5389 | -0.036496 | 66.821 | 2.1014 | -0.045921 | 69.8769 | 2.0556 | -0.024679 | 86.288 | 0.0987 | 0.002897 | 17.2633 |  |  |  | 0.8336 | 0.041008 | 60.8592 | 4.8395 | -0.63469 | 105.7746 |  |  |  | 1.9072 | -0.047172 | 147.2821 | 1.9415 | -0.13061 | 102.3784 | 1.9674 | -0.13166 | 131.7353 | 1.8362 | -0.071282 | 173.4967 | 1.922 | -0.31856 | 132.6295 | 1.8958 | -0.12172 | 140.4596 | 1.8341 | -0.079219 | 175.0937 | 1.8972 | -0.25979 | 135.0692 |  |  |  | 1.7509 | -0.13466 | 185.3561
4.5408 | -0.035575 | 66.8258 | 2.1015 | -0.045375 | 69.8778 | 2.0573 | -0.025244 | 86.3184 | 0.099622 | 0.002897 | 17.2632 |  |  |  | 0.83636 | 0.041008 | 60.8675 | 4.8416 | -0.63606 | 105.7782 |  |  |  | 1.9061 | -0.0459 | 147.3199 | 1.9424 | -0.12969 | 102.4336 | 1.9674 | -0.13257 | 131.7312 | 1.837 | -0.071746 | 173.5498 | 1.9231 | -0.31768 | 132.6282 | 1.8985 | -0.12172 | 140.4926 | 1.8361 | -0.079212 | 175.1057 | 1.8975 | -0.25872 | 135.0609 |  |  |  | 1.7507 | -0.13665 | 185.3925
4.5417 | -0.036496 | 66.7998 | 2.1032 | -0.045921 | 69.872 | 2.0574 | -0.025591 | 86.3352 | 0.098583 | 0.00171 | 17.2631 |  |  |  | 0.83636 | 0.041008 | 60.9086 | 4.8436 | -0.63625 | 105.7787 |  |  |  | 1.9081 | -0.047172 | 147.3472 | 1.9418 | -0.12971 | 102.5052 | 1.9676 | -0.13243 | 131.7395 | 1.837 | -0.070836 | 173.5763 | 1.9238 | -0.32037 | 132.6378 | 1.8976 | -0.12172 | 140.5065 | 1.8368 | -0.080128 | 175.121 | 1.8983 | -0.26018 | 135.0728 |  |  |  | 1.7517 | -0.13612 | 185.496
4.542 | -0.03718 | 66.8215 | 2.1048 | -0.046106 | 69.8817 | 2.0599 | -0.024897 | 86.35 | 0.0987 | 0.002897 | 17.2629 |  |  |  | 0.83728 | 0.040089 | 60.9148 | 4.8455 | -0.63706 | 105.7704 |  |  |  | 1.9088 | -0.046467 | 147.3903 | 1.9426 | -0.13063 | 102.5375 | 1.9671 | -0.13272 | 131.7482 | 1.8379 | -0.071746 | 173.6112 | 1.9256 | -0.31947 | 132.6524 | 1.8994 | -0.12172 | 140.5546 | 1.8384 | -0.079226 | 175.1547 | 1.9001 | -0.25926 | 135.0817 |  |  |  | 1.7516 | -0.13573 | 185.5436
4.5447 | -0.03504 | 66.8377 | 2.105 | -0.045015 | 69.8848 | 2.0608 | -0.024897 | 86.35 | 0.099622 | 0.002897 | 17.2638 |  |  |  | 0.83827 | 0.041187 | 60.9224 | 4.8476 | -0.63675 | 105.7703 |  |  |  | 1.9115 | -0.046467 | 147.4102 | 1.9446 | -0.13018 | 102.564 | 1.9683 | -0.13439 | 131.7553 | 1.8405 | -0.070389 | 173.6643 | 1.9264 | -0.31991 | 132.6576 | 1.8993 | -0.12218 | 140.6262 | 1.8396 | -0.080578 | 175.1893 | 1.9028 | -0.26071 | 135.0724 |  |  |  | 1.7516 | -0.13665 | 185.5736
4.5481 | -0.035575 | 66.8316 | 2.1049 | -0.047374 | 69.8948 | 2.0607 | -0.025461 | 86.3595 | 0.098818 | 0.00303 | 17.2664 |  |  |  | 0.83728 | 0.041008 | 60.9482 | 4.8495 | -0.63693 | 105.7748 |  |  |  | 1.9126 | -0.04866 | 147.4148 | 1.9463 | -0.13063 | 102.5824 | 1.9683 | -0.13348 | 131.7706 | 1.8415 | -0.071746 | 173.7257 | 1.9274 | -0.31947 | 132.6727 | 1.8994 | -0.12263 | 140.6961 | 1.8395 | -0.080128 | 175.2596 | 1.9036 | -0.26032 | 135.1035 |  |  |  | 1.7517 | -0.13704 | 185.5972
4.5486 | -0.037564 | 66.8273 | 2.1059 | -0.045921 | 69.8808 | 2.0609 | -0.025244 | 86.368 | 0.099622 | 0.002897 | 17.2713 |  |  |  | 0.83728 | 0.040089 | 60.9856 | 4.8516 | -0.63768 | 105.7618 |  |  |  | 1.9143 | -0.047388 | 147.4524 | 1.9478 | -0.13198 | 102.6192 | 1.9718 | -0.13491 | 131.7815 | 1.8433 | -0.071746 | 173.7922 | 1.9274 | -0.31947 | 132.7059 | 1.8994 | -0.12263 | 140.7243 | 1.8404 | -0.080128 | 175.3801 | 1.9049 | -0.25965 | 135.1002 |  |  |  | 1.7517 | -0.13612 | 185.6121
4.5489 | -0.037029 | 66.8343 | 2.107 | -0.044469 | 69.8997 | 2.0607 | -0.027285 | 86.3691 | 0.0987 | 0.001976 | 17.2784 |  |  |  | 0.8382 | 0.041008 | 60.9978 | 4.8536 | -0.63774 | 105.7374 |  |  |  | 1.9135 | -0.047741 | 147.4639 | 1.949 | -0.13063 | 102.6274 | 1.9729 | -0.13386 | 131.7839 | 1.8423 | -0.071298 | 173.825 | 1.9277 | -0.31949 | 132.7293 | 1.8993 | -0.12218 | 140.7694 | 1.8396 | -0.080578 | 175.3988 | 1.9047 | -0.26018 | 135.1067 |  |  |  | 1.7517 | -0.13612 | 185.6355
4.5516 | -0.03795 | 66.8329 | 2.1078 | -0.045921 | 69.9073 | 2.0628 | -0.024332 | 86.3695 | 0.099622 | 0.002897 | 17.2801 |  |  |  | 0.83827 | 0.040268 | 61.0231 | 4.8555 | -0.63768 | 105.7115 |  |  |  | 1.916 | -0.047602 | 147.4876 | 1.9472 | -0.13063 | 102.6284 | 1.9736 | -0.134 | 131.8073 | 1.8432 | -0.070389 | 173.8919 | 1.9284 | -0.32128 | 132.7845 | 1.8994 | -0.12172 | 140.7726 | 1.8403 | -0.080585 | 175.4429 | 1.9047 | -0.26018 | 135.1005 |  |  |  | 1.7528 | -0.13558 | 185.6909
4.5555 | -0.036496 | 66.8187 | 2.1078 | -0.046829 | 69.9019 | 2.0645 | -0.025808 | 86.4016 | 0.099622 | 0.002897 | 17.2839 |  |  |  | 0.83827 | 0.041187 | 61.0387 | 4.8576 | -0.63824 | 105.638 |  |  |  | 1.9178 | -0.047035 | 147.5009 | 1.9501 | -0.13018 | 102.6316 | 1.9746 | -0.13439 | 131.8194 | 1.8424 | -0.071746 | 173.9254 | 1.9286 | -0.31859 | 132.8178 | 1.9012 | -0.12263 | 140.7948 | 1.8403 | -0.080585 | 175.4785 | 1.9057 | -0.2611 | 135.1145 |  |  |  | 1.7545 | -0.13612 | 185.7828
4.5564 | -0.037415 | 66.8226 | 2.1079 | -0.045375 | 69.8982 | 2.0655 | -0.024332 | 86.4004 | 0.09974 | 0.002109 | 17.2846 |  |  |  | 0.83835 | 0.040447 | 61.0488 | 4.8595 | -0.63988 | 105.6115 |  |  |  | 1.9189 | -0.048307 | 147.4983 | 1.95 | -0.13063 | 102.6332 | 1.9756 | -0.13386 | 131.8596 | 1.8443 | -0.071282 | 173.94 | 1.9285 | -0.31993 | 132.8641 | 1.9004 | -0.12218 | 140.8123 | 1.8403 | -0.081494 | 175.5334 | 1.9057 | -0.26018 | 135.1287 |  |  |  | 1.7554 | -0.13612 | 185.8516
4.5567 | -0.038099 | 66.818 | 2.1079 | -0.045375 | 69.8997 | 2.0671 | -0.025461 | 86.4108 | 0.099622 | 0.001976 | 17.2862 |  |  |  | 0.83835 | 0.040447 | 61.0567 | 4.8616 | -0.63887 | 105.5486 |  |  |  | 1.9199 | -0.047741 | 147.4931 | 1.9488 | -0.13153 | 102.6773 | 1.9756 | -0.13477 | 131.872 | 1.8443 | -0.071282 | 173.9389 | 1.9312 | -0.3204 | 132.862 | 1.9023 | -0.12126 | 140.8656 | 1.8421 | -0.082402 | 175.6239 | 1.9066 | -0.26018 | 135.1229 |  |  |  | 1.7563 | -0.13612 | 185.8881
4.5617 | -0.037029 | 66.73 | 2.1087 | -0.045921 | 69.8801 | 2.0682 | -0.025244 | 86.3949 | 0.099622 | 0.002897 | 17.2874 |  |  |  | 0.83835 | 0.040447 | 61.0757 | 4.8636 | -0.6405 | 105.5259 |  |  |  | 1.9216 | -0.047388 | 147.5066 | 1.9499 | -0.13108 | 102.7036 | 1.9756 | -0.13477 | 131.9331 | 1.845 | -0.072207 | 173.9738 | 1.9338 | -0.32037 | 132.9306 | 1.9028 | -0.12264 | 140.9051 | 1.843 | -0.081494 | 175.6956 | 1.9084 | -0.26018 | 135.1412 |  |  |  | 1.7571 | -0.13665 | 185.9025
4.5636 | -0.037029 | 66.7428 | 2.1084 | -0.045198 | 69.9005 | 2.0672 | -0.025808 | 86.407 | 0.09974 | 0.002109 | 17.2887 |  |  |  | 0.83827 | 0.041187 | 61.0835 | 4.8655 | -0.64 | 105.5108 |  |  |  | 1.9215 | -0.046116 | 147.5099 | 1.9528 | -0.13018 | 102.775 | 1.9781 | -0.13673 | 131.9903 | 1.8452 | -0.071746 | 173.9939 | 1.9347 | -0.32037 | 132.9565 | 1.9048 | -0.12218 | 140.9827 | 1.8458 | -0.081494 | 175.7507 | 1.9101 | -0.26071 | 135.1365 |  |  |  | 1.7582 | -0.13612 | 185.9242
4.5638 | -0.036496 | 66.7719 | 2.1078 | -0.045015 | 69.8965 | 2.0681 | -0.025808 | 86.409 | 0.099622 | 0.002897 | 17.3156 |  |  |  | 0.83843 | 0.041545 | 61.0997 | 4.8676 | -0.64024 | 105.4983 |  |  |  | 1.9218 | -0.0459 | 147.5338 | 1.9537 | -0.1311 | 102.8186 | 1.9802 | -0.13568 | 132.0011 | 1.847 | -0.072654 | 174.0766 | 1.9346 | -0.32082 | 132.9558 | 1.9049 | -0.12172 | 141.0553 | 1.8467 | -0.081494 | 175.7784 | 1.9121 | -0.26018 | 135.1437 |  |  |  | 1.7583 | -0.13742 | 185.9371
4.5661 | -0.037564 | 66.6618 | 2.1078 | -0.045921 | 69.9037 | 2.069 | -0.024897 | 86.4164 | 0.099622 | 0.001976 | 17.3172 |  |  |  | 0.83835 | 0.041366 | 61.1005 | 4.8695 | -0.64099 | 105.5168 |  |  |  | 1.9226 | -0.047388 | 147.5534 | 1.9554 | -0.132 | 102.8406 | 1.981 | -0.13529 | 132.0355 | 1.848 | -0.071282 | 174.1577 | 1.9347 | -0.32128 | 132.9688 | 1.9058 | -0.12263 | 141.0699 | 1.8467 | -0.082402 | 175.7896 | 1.9119 | -0.26124 | 135.1307 |  |  |  | 1.7582 | -0.13704 | 185.9617
4.5707 | -0.036645 | 66.6588 | 2.1078 | -0.045921 | 69.9067 | 2.0689 | -0.025461 | 86.4146 | 0.10054 | 0.001976 | 17.3209 |  |  |  | 0.83935 | 0.041545 | 61.1097 | 4.8716 | -0.6415 | 105.5146 |  |  |  | 1.9227 | -0.0459 | 147.5395 | 1.9552 | -0.13336 | 102.8853 | 1.981 | -0.13439 | 132.0472 | 1.8489 | -0.072193 | 174.1874 | 1.9349 | -0.3204 | 132.9648 | 1.9059 | -0.12218 | 141.063 | 1.8467 | -0.083311 | 175.7973 | 1.9129 | -0.26163 | 135.1295 |  |  |  | 1.7583 | -0.13558 | 185.9806
4.5712 | -0.036496 | 66.7165 | 2.1096 | -0.044469 | 69.9113 | 2.0708 | -0.024897 | 86.418 | 0.099622 | 0.001976 | 17.3245 |  |  |  | 0.83935 | 0.041545 | 61.1199 | 4.8736 | -0.64218 | 105.5139 |  |  |  | 1.9253 | -0.046467 | 147.5966 | 1.9565 | -0.13202 | 102.9233 | 1.9818 | -0.13582 | 132.0677 | 1.8497 | -0.072654 | 174.2553 | 1.9348 | -0.32084 | 132.97 | 1.9066 | -0.12218 | 141.1118 | 1.8465 | -0.081952 | 175.8084 | 1.9149 | -0.26018 | 135.1332 |  |  |  | 1.7591 | -0.13704 | 186.0464
4.5719 | -0.037029 | 66.6733 | 2.1088 | -0.045375 | 69.9112 | 2.0734 | -0.026373 | 86.4122 | 0.10066 | 0.00303 | 17.3327 |  |  |  | 0.83835 | 0.041366 | 61.1247 | 4.8755 | -0.64268 | 105.5214 |  |  |  | 1.927 | -0.047035 | 147.6129 | 1.9563 | -0.132 | 102.9487 | 1.983 | -0.13515 | 132.079 | 1.8507 | -0.073101 | 174.2681 | 1.9347 | -0.32219 | 132.9728 | 1.9068 | -0.12126 | 141.1259 | 1.8465 | -0.081952 | 175.8163 | 1.9167 | -0.26018 | 135.1329 |  |  |  | 1.7591 | -0.13704 | 186.1183
4.5746 | -0.037029 | 66.6962 | 2.1097 | -0.045375 | 69.9183 | 2.0744 | -0.025461 | 86.4175 | 0.09974 | 0.002109 | 17.335 |  |  |  | 0.83927 | 0.041366 | 61.1271 | 4.8776 | -0.64262 | 105.5182 |  |  |  | 1.9289 | -0.047035 | 147.6335 | 1.9566 | -0.13157 | 102.9524 | 1.9855 | -0.1362 | 132.0823 | 1.8516 | -0.073101 | 174.293 | 1.9383 | -0.32219 | 132.9725 | 1.9076 | -0.12263 | 141.1702 | 1.8465 | -0.081952 | 175.8707 | 1.9194 | -0.26071 | 135.1392 |  |  |  | 1.7592 | -0.1365 | 186.1863
4.5774 | -0.037029 | 66.6659 | 2.1098 | -0.045738 | 69.9153 | 2.0745 | -0.024897 | 86.4279 | 0.09974 | 0.00303 | 17.338 |  |  |  | 0.83927 | 0.040447 | 61.1258 | 4.8795 | -0.64337 | 105.5042 |  |  |  | 1.9299 | -0.047388 | 147.6384 | 1.9573 | -0.13155 | 102.9659 | 1.9872 | -0.13582 | 132.1029 | 1.8507 | -0.072193 | 174.3256 | 1.9394 | -0.32175 | 132.9793 | 1.9077 | -0.12309 | 141.1935 | 1.8474 | -0.083769 | 175.9379 | 1.9195 | -0.2611 | 135.1354 |  |  |  | 1.759 | -0.13758 | 186.2326
4.5785 | -0.035575 | 66.7077 | 2.1116 | -0.045738 | 69.9167 | 2.0754 | -0.024897 | 86.4274 | 0.10054 | 0.001976 | 17.3387 |  |  |  | 0.84019 | 0.041366 | 61.1297 | 4.8816 | -0.64256 | 105.5154 |  |  |  | 1.9291 | -0.04682 | 147.6932 | 1.9573 | -0.13155 | 102.9924 | 1.9882 | -0.13711 | 132.1025 | 1.8507 | -0.073101 | 174.3954 | 1.9403 | -0.32357 | 132.9769 | 1.9093 | -0.12401 | 141.2822 | 1.8477 | -0.082854 | 175.9898 | 1.9194 | -0.26163 | 135.127 |  |  |  | 1.762 | -0.13742 | 186.2564
4.5804 | -0.035575 | 66.6136 | 2.1123 | -0.045015 | 69.9275 | 2.0763 | -0.024897 | 86.4335 | 0.09974 | 0.00303 | 17.3636 |  |  |  | 0.84111 | 0.041366 | 61.1321 | 4.8836 | -0.6443 | 105.5263 |  |  |  | 1.9308 | -0.046467 | 147.7233 | 1.9573 | -0.13155 | 103.0495 | 1.9884 | -0.13477 | 132.1357 | 1.8506 | -0.071746 | 174.4694 | 1.9413 | -0.32404 | 132.9806 | 1.9103 | -0.12309 | 141.3294 | 1.8474 | -0.082861 | 176.0517 | 1.9196 | -0.25965 | 135.1374 |  |  |  | 1.7628 | -0.13704 | 186.2763
4.5836 | -0.037564 | 66.6497 | 2.1114 | -0.045921 | 69.9217 | 2.0771 | -0.025461 | 86.4318 | 0.10054 | 0.002897 | 17.3671 |  |  |  | 0.84119 | 0.041545 | 61.1277 | 4.8855 | -0.64424 | 105.5356 |  |  |  | 1.9344 | -0.047954 | 147.7627 | 1.9583 | -0.13293 | 103.0762 | 1.9894 | -0.13606 | 132.167 | 1.8524 | -0.072654 | 174.5045 | 1.9422 | -0.32404 | 132.9853 | 1.9121 | -0.12309 | 141.3833 | 1.8484 | -0.083769 | 176.0678 | 1.9204 | -0.26018 | 135.128 |  |  |  | 1.7646 | -0.13796 | 186.3028
4.5859 | -0.036496 | 66.7172 | 2.1134 | -0.044832 | 69.9117 | 2.0799 | -0.024897 | 86.439 | 0.10054 | 0.001976 | 17.3714 |  |  |  | 0.84203 | 0.041366 | 61.1284 | 4.8876 | -0.64475 | 105.5298 |  |  |  | 1.9354 | -0.046467 | 147.7722 | 1.9608 | -0.13245 | 103.1265 | 1.9893 | -0.13659 | 132.2427 | 1.8525 | -0.072193 | 174.5353 | 1.9421 | -0.32357 | 132.9858 | 1.9122 | -0.12355 | 141.4057 | 1.8502 | -0.083769 | 176.1124 | 1.9203 | -0.26071 | 135.134 |  |  |  | 1.7654 | -0.13665 | 186.3598
4.5861 | -0.03504 | 66.6196 | 2.1153 | -0.045738 | 69.9081 | 2.0807 | -0.025461 | 86.4551 | 0.10054 | 0.002897 | 17.3743 |  |  |  | 0.84195 | 0.041187 | 61.1314 | 4.8895 | -0.64525 | 105.5256 |  |  |  | 1.9354 | -0.047388 | 147.7965 | 1.9608 | -0.13245 | 103.1913 | 1.9899 | -0.13764 | 132.2726 | 1.8561 | -0.073562 | 174.5754 | 1.943 | -0.32448 | 132.9804 | 1.9139 | -0.12309 | 141.4388 | 1.8519 | -0.083318 | 176.1563 | 1.922 | -0.26124 | 135.1409 |  |  |  | 1.7653 | -0.13811 | 186.435
4.5857 | -0.037029 | 66.6514 | 2.1162 | -0.044832 | 69.9295 | 2.0826 | -0.025461 | 86.4546 | 0.10158 | 0.002109 | 17.392 |  |  |  | 0.84471 | 0.041187 | 61.1395 | 4.8916 | -0.64525 | 105.5091 |  |  |  | 1.9352 | -0.047602 | 147.7962 | 1.9617 | -0.13336 | 103.2471 | 1.992 | -0.13659 | 132.3213 | 1.8561 | -0.072654 | 174.5951 | 1.9431 | -0.32495 | 132.9748 | 1.9139 | -0.12309 | 141.4443 | 1.8528 | -0.083318 | 176.1972 | 1.9232 | -0.26018 | 135.1427 |  |  |  | 1.7654 | -0.13758 | 186.5004
4.5896 | -0.036496 | 66.6477 | 2.1154 | -0.044284 | 69.9324 | 2.0826 | -0.026373 | 86.4543 | 0.10158 | 0.002109 | 17.4139 |  |  |  | 0.84379 | 0.041187 | 61.1499 | 4.8936 | -0.64612 | 105.5403 |  |  |  | 1.9361 | -0.048523 | 147.8098 | 1.9636 | -0.13383 | 103.2683 | 1.9947 | -0.13659 | 132.3697 | 1.8579 | -0.073562 | 174.6025 | 1.944 | -0.32586 | 132.9779 | 1.9138 | -0.12446 | 141.473 | 1.8528 | -0.084227 | 176.2732 | 1.925 | -0.2611 | 135.1428 |  |  |  | 1.7653 | -0.13903 | 186.5407
4.5928 | -0.037564 | 66.6948 | 2.116 | -0.046283 | 69.9327 | 2.0828 | -0.024332 | 86.4518 | 0.10054 | 0.002897 | 17.422 |  |  |  | 0.84479 | 0.041366 | 61.1609 | 4.8955 | -0.647 | 105.5437 |  |  |  | 1.939 | -0.047954 | 147.8415 | 1.9635 | -0.13336 | 103.2788 | 1.9957 | -0.13788 | 132.4015 | 1.858 | -0.072193 | 174.6088 | 1.943 | -0.32539 | 132.9838 | 1.9149 | -0.12355 | 141.4823 | 1.8537 | -0.083318 | 176.3476 | 1.9258 | -0.26163 | 135.1438 |  |  |  | 1.7662 | -0.13811 | 186.5683
4.593 | -0.036645 | 66.6217 | 2.1159 | -0.045921 | 69.9484 | 2.0826 | -0.025461 | 86.4642 | 0.10054 | 0.002897 | 17.424 |  |  |  | 0.84563 | 0.041187 | 61.1671 | 4.8976 | -0.64743 | 105.549 |  |  |  | 1.9417 | -0.047954 | 147.8374 | 1.9636 | -0.13383 | 103.2797 | 1.9956 | -0.13749 | 132.4127 | 1.8587 | -0.072207 | 174.6272 | 1.9442 | -0.32542 | 132.9818 | 1.9148 | -0.12309 | 141.5269 | 1.8537 | -0.084227 | 176.4004 | 1.927 | -0.26057 | 135.1369 |  |  |  | 1.7663 | -0.13758 | 186.5882
4.5933 | -0.036496 | 66.6776 | 2.1169 | -0.045375 | 69.9594 | 2.0835 | -0.026373 | 86.4576 | 0.10158 | 0.00303 | 17.4327 |  |  |  | 0.84471 | 0.040268 | 61.1684 | 4.8995 | -0.648 | 105.5572 |  |  |  | 1.9427 | -0.047954 | 147.8572 | 1.9637 | -0.13338 | 103.297 | 1.9965 | -0.13659 | 132.4141 | 1.8579 | -0.073562 | 174.6709 | 1.9457 | -0.3263 | 132.9846 | 1.9158 | -0.12263 | 141.6002 | 1.8531 | -0.081945 | 176.4165 | 1.9269 | -0.2611 | 135.142 |  |  |  | 1.7662 | -0.13811 | 186.58
4.5986 | -0.037029 | 66.7356 | 2.1189 | -0.045738 | 69.9612 | 2.0855 | -0.025244 | 86.4811 | 0.10147 | 0.002897 | 17.4611 |  |  |  | 0.84555 | 0.041008 | 61.1834 | 4.9016 | -0.6485 | 105.5526 |  |  |  | 1.9437 | -0.047388 | 147.8635 | 1.9636 | -0.13383 | 103.3162 | 1.9965 | -0.13749 | 132.4196 | 1.8578 | -0.072207 | 174.7172 | 1.9483 | -0.32583 | 132.9909 | 1.9177 | -0.12446 | 141.6672 | 1.8539 | -0.083311 | 176.4139 | 1.9267 | -0.26071 | 135.1499 |  |  |  | 1.7663 | -0.13758 | 186.6097
4.5997 | -0.037415 | 66.6463 | 2.1197 | -0.046283 | 69.9655 | 2.0889 | -0.026373 | 86.4869 | 0.10227 | 0.002764 | 17.4618 |  |  |  | 0.84471 | 0.040268 | 61.1906 | 4.9036 | -0.64906 | 105.574 |  |  |  | 1.9436 | -0.047954 | 147.8746 | 1.9643 | -0.13381 | 103.3415 | 1.9966 | -0.13878 | 132.4212 | 1.8587 | -0.071298 | 174.7894 | 1.9487 | -0.32542 | 132.9897 | 1.9203 | -0.12401 | 141.7263 | 1.8539 | -0.083311 | 176.4385 | 1.927 | -0.26057 | 135.1471 |  |  |  | 1.7682 | -0.13758 | 186.657
4.5995 | -0.037029 | 66.6512 | 2.1223 | -0.045921 | 69.9689 | 2.0892 | -0.024332 | 86.5182 | 0.10239 | 0.002897 | 17.4729 |  |  |  | 0.84555 | 0.041008 | 61.2172 | 4.9055 | -0.64949 | 105.572 |  |  |  | 1.9436 | -0.047954 | 147.8899 | 1.9646 | -0.13338 | 103.3937 | 1.9975 | -0.13878 | 132.4523 | 1.8624 | -0.073562 | 174.8597 | 1.9495 | -0.32586 | 132.9926 | 1.9213 | -0.12263 | 141.7497 | 1.8538 | -0.082861 | 176.4729 | 1.9279 | -0.26057 | 135.146 |  |  |  | 1.77 | -0.13758 | 186.7267
4.6011 | -0.036645 | 66.6951 | 2.1234 | -0.045738 | 69.9743 | 2.09 | -0.025808 | 86.532 | 0.10227 | 0.002764 | 17.4754 |  |  |  | 0.84563 | 0.039349 | 61.23 | 4.9076 | -0.64975 | 105.5661 |  |  |  | 1.9454 | -0.047954 | 147.9176 | 1.9656 | -0.1343 | 103.4813 | 2.0003 | -0.13788 | 132.4603 | 1.8641 | -0.073115 | 174.8988 | 1.9485 | -0.3272 | 132.9946 | 1.9211 | -0.12355 | 141.7712 | 1.8547 | -0.083769 | 176.5111 | 1.9306 | -0.26202 | 135.1532 |  |  |  | 1.7719 | -0.13758 | 186.8141
4.6041 | -0.037564 | 66.6455 | 2.1233 | -0.047191 | 69.9647 | 2.0898 | -0.025461 | 86.5465 | 0.10135 | 0.002764 | 17.4794 |  |  |  | 0.84563 | 0.041187 | 61.2384 | 4.9095 | -0.65074 | 105.5908 |  |  |  | 1.9482 | -0.047035 | 147.9255 | 1.9664 | -0.13475 | 103.5395 | 2.0021 | -0.13878 | 132.4883 | 1.8654 | -0.072639 | 174.9133 | 1.9495 | -0.32676 | 132.986 | 1.9214 | -0.12309 | 141.776 | 1.8565 | -0.084677 | 176.5973 | 1.9315 | -0.26018 | 135.1582 |  |  |  | 1.7728 | -0.1385 | 186.8679
4.608 | -0.037415 | 66.6912 | 2.1243 | -0.046646 | 69.9707 | 2.0898 | -0.025461 | 86.566 | 0.10054 | 0.002897 | 17.4975 |  |  |  | 0.84655 | 0.041187 | 61.2518 | 4.9116 | -0.651 | 105.5969 |  |  |  | 1.95 | -0.047954 | 147.9489 | 1.9691 | -0.13383 | 103.4954 | 2.0029 | -0.13931 | 132.5152 | 1.8653 | -0.07401 | 174.9319 | 1.9503 | -0.3272 | 133.0038 | 1.9221 | -0.12401 | 141.7775 | 1.8565 | -0.083769 | 176.6731 | 1.9332 | -0.26071 | 135.1689 |  |  |  | 1.7728 | -0.13758 | 186.9022
4.6082 | -0.036881 | 66.6986 | 2.1272 | -0.045192 | 69.9496 | 2.0918 | -0.025808 | 86.5868 | 0.10147 | 0.002897 | 17.4989 |  |  |  | 0.84571 | 0.040447 | 61.2715 | 4.9136 | -0.65137 | 105.6124 |  |  |  | 1.9509 | -0.047954 | 147.9851 | 1.9699 | -0.13428 | 103.5602 | 2.0038 | -0.1384 | 132.5625 | 1.865 | -0.074025 | 174.95 | 1.9522 | -0.32767 | 133.0047 | 1.9239 | -0.12309 | 141.7849 | 1.8581 | -0.084685 | 176.7219 | 1.9341 | -0.26071 | 135.161 |  |  |  | 1.7727 | -0.13811 | 186.918
4.608 | -0.037415 | 66.7638 | 2.1296 | -0.046283 | 69.9456 | 2.0945 | -0.025808 | 86.6135 | 0.10227 | 0.002764 | 17.5181 |  |  |  | 0.84655 | 0.041187 | 61.3339 | 4.9155 | -0.65163 | 105.615 |  |  |  | 1.9508 | -0.047602 | 148.0029 | 1.9702 | -0.13338 | 103.6006 | 2.004 | -0.14007 | 132.596 | 1.8651 | -0.073562 | 175.0006 | 1.9548 | -0.32902 | 133.0007 | 1.9267 | -0.12401 | 141.8163 | 1.8591 | -0.084227 | 176.7531 | 1.9344 | -0.26057 | 135.1578 |  |  |  | 1.7737 | -0.13758 | 186.9413
4.6107 | -0.037415 | 66.6447 | 2.1298 | -0.046283 | 69.9291 | 2.0962 | -0.025461 | 86.62 | 0.10135 | 0.001843 | 17.5233 |  |  |  | 0.84739 | 0.040089 | 61.3516 | 4.9176 | -0.65262 | 105.6117 |  |  |  | 1.9511 | -0.047388 | 148.0439 | 1.971 | -0.13383 | 103.6019 | 2.004 | -0.14007 | 132.6585 | 1.8651 | -0.073562 | 175.0463 | 1.9569 | -0.32632 | 133.0096 | 1.9267 | -0.12401 | 141.8414 | 1.859 | -0.083777 | 176.7677 | 1.935 | -0.26163 | 135.1725 |  |  |  | 1.7738 | -0.13796 | 186.9626
4.6144 | -0.038336 | 66.6596 | 2.1307 | -0.046646 | 69.9305 | 2.0971 | -0.026373 | 86.6513 | 0.10147 | 0.002897 | 17.5275 |  |  |  | 0.84754 | 0.040447 | 61.3617 | 4.9195 | -0.65231 | 105.5985 |  |  |  | 1.952 | -0.046467 | 148.1082 | 1.9711 | -0.1343 | 103.6275 | 2.004 | -0.13916 | 132.6768 | 1.8662 | -0.07401 | 175.1132 | 1.9559 | -0.32767 | 133.0082 | 1.9267 | -0.12492 | 141.8671 | 1.8611 | -0.083769 | 176.7996 | 1.9361 | -0.2611 | 135.1566 |  |  |  | 1.7737 | -0.13758 | 187.0376
4.6149 | -0.038485 | 66.7065 | 2.1307 | -0.046646 | 69.9365 | 2.0973 | -0.025808 | 86.6653 | 0.10319 | 0.002764 | 17.5319 |  |  |  | 0.84754 | 0.041366 | 61.3733 | 4.9216 | -0.65356 | 105.6002 |  |  |  | 1.9528 | -0.047954 | 148.1209 | 1.9711 | -0.1343 | 103.6352 | 2.0059 | -0.13864 | 132.7067 | 1.8662 | -0.07401 | 175.184 | 1.9568 | -0.32949 | 133.0175 | 1.9277 | -0.12355 | 141.9512 | 1.861 | -0.084227 | 176.8165 | 1.9399 | -0.26149 | 135.168 |  |  |  | 1.7736 | -0.13811 | 187.0907
4.6174 | -0.035961 | 66.7783 | 2.1307 | -0.046646 | 69.9263 | 2.0979 | -0.026938 | 86.6589 | 0.10227 | 0.002764 | 17.5295 |  |  |  | 0.84938 | 0.041366 | 61.4129 | 4.9236 | -0.65411 | 105.5847 |  |  |  | 1.9519 | -0.047035 | 148.156 | 1.9698 | -0.13565 | 103.6676 | 2.0078 | -0.13955 | 132.7464 | 1.867 | -0.073562 | 175.2167 | 1.9569 | -0.32905 | 133.0158 | 1.9284 | -0.12446 | 141.9888 | 1.861 | -0.084227 | 176.9123 | 1.9419 | -0.26004 | 135.1626 |  |  |  | 1.7746 | -0.13758 | 187.1576
4.6207 | -0.03795 | 66.7096 | 2.1334 | -0.045738 | 69.9599 | 2.0973 | -0.025808 | 86.64 | 0.10307 | 0.00171 | 17.5326 |  |  |  | 0.8503 | 0.040447 | 61.4174 | 4.9255 | -0.65387 | 105.5794 |  |  |  | 1.9528 | -0.047035 | 148.1694 | 1.9718 | -0.13428 | 103.7298 | 2.0113 | -0.14007 | 132.7563 | 1.8688 | -0.073562 | 175.2538 | 1.9566 | -0.32902 | 133.028 | 1.9285 | -0.12401 | 142.0435 | 1.8608 | -0.084685 | 176.9954 | 1.9407 | -0.2611 | 135.1708 |  |  |  | 1.7773 | -0.13903 | 187.2083
4.6234 | -0.038871 | 66.7441 | 2.1351 | -0.046283 | 69.9529 | 2.1017 | -0.026373 | 86.6743 | 0.10307 | 0.002632 | 17.5356 |  |  |  | 0.85122 | 0.041366 | 61.418 | 4.9276 | -0.65419 | 105.551 |  |  |  | 1.9536 | -0.048523 | 148.1808 | 1.9713 | -0.13477 | 103.7834 | 2.0112 | -0.13969 | 132.7563 | 1.8715 | -0.073562 | 175.2688 | 1.9587 | -0.32996 | 133.0249 | 1.9285 | -0.12401 | 142.0617 | 1.8617 | -0.084685 | 177.0298 | 1.9415 | -0.26163 | 135.1606 |  |  |  | 1.7801 | -0.13758 | 187.2447
4.6282 | -0.037415 | 66.8011 | 2.1369 | -0.046283 | 69.9392 | 2.1036 | -0.025808 | 86.6902 | 0.10227 | 0.002764 | 17.5414 |  |  |  | 0.85214 | 0.041366 | 61.4192 | 4.9295 | -0.65506 | 105.5785 |  |  |  | 1.9528 | -0.049795 | 148.1866 | 1.9723 | -0.13479 | 103.8624 | 2.0113 | -0.14098 | 132.7805 | 1.8726 | -0.072639 | 175.2723 | 1.9602 | -0.33037 | 133.0402 | 1.9297 | -0.124 | 142.1003 | 1.8626 | -0.084227 | 177.0743 | 1.9416 | -0.26202 | 135.1739 |  |  |  | 1.7782 | -0.13995 | 187.243
4.6319 | -0.03795 | 66.8453 | 2.1379 | -0.046646 | 69.9725 | 2.1035 | -0.025461 | 86.7076 | 0.10227 | 0.002764 | 17.5621 |  |  |  | 0.8523 | 0.040804 | 61.4201 | 4.9316 | -0.65563 | 105.5725 |  |  |  | 1.9538 | -0.048307 | 148.1857 | 1.9728 | -0.13475 | 103.8859 | 2.0114 | -0.13955 | 132.8219 | 1.8716 | -0.07401 | 175.2863 | 1.9623 | -0.32996 | 133.0498 | 1.9323 | -0.12537 | 142.1286 | 1.8629 | -0.084677 | 177.098 | 1.9416 | -0.26202 | 135.1577 |  |  |  | 1.7801 | -0.13758 | 187.2539
4.6356 | -0.037415 | 66.7491 | 2.1378 | -0.046283 | 69.9485 | 2.1044 | -0.025461 | 86.7229 | 0.10331 | 0.002897 | 17.5627 |  |  |  | 0.85214 | 0.041366 | 61.4332 | 4.9336 | -0.6555 | 105.5805 |  |  |  | 1.9555 | -0.047035 | 148.2194 | 1.9727 | -0.13428 | 103.9 | 2.0113 | -0.14007 | 132.855 | 1.8724 | -0.073562 | 175.305 | 1.9634 | -0.32952 | 133.0504 | 1.9348 | -0.12446 | 142.1622 | 1.8646 | -0.084227 | 177.0726 | 1.9427 | -0.26149 | 135.1667 |  |  |  | 1.7812 | -0.13796 | 187.256
4.6374 | -0.037415 | 66.7988 | 2.1388 | -0.046646 | 69.9311 | 2.1062 | -0.027285 | 86.7229 | 0.10423 | 0.002897 | 17.5627 |  |  |  | 0.85214 | 0.040447 | 61.4413 | 4.9355 | -0.65619 | 105.5527 |  |  |  | 1.9573 | -0.047602 | 148.2498 | 1.9758 | -0.13477 | 103.9305 | 2.0124 | -0.13993 | 132.9095 | 1.8724 | -0.073562 | 175.3568 | 1.9641 | -0.33087 | 133.0536 | 1.9358 | -0.12492 | 142.2175 | 1.8673 | -0.084227 | 177.129 | 1.9437 | -0.26188 | 135.1682 |  |  |  | 1.7811 | -0.13758 | 187.2699
4.6395 | -0.037802 | 66.8265 | 2.1434 | -0.045738 | 69.9466 | 2.1089 | -0.026026 | 86.7259 | 0.10399 | 0.002632 | 17.5677 |  |  |  | 0.85298 | 0.041187 | 61.4481 | 4.9376 | -0.65587 | 105.5862 |  |  |  | 1.9573 | -0.047602 | 148.2813 | 1.9757 | -0.13522 | 103.9352 | 2.0125 | -0.1394 | 132.9821 | 1.8716 | -0.07401 | 175.4162 | 1.964 | -0.3304 | 133.0293 | 1.9367 | -0.12492 | 142.2676 | 1.8681 | -0.085594 | 177.1669 | 1.947 | -0.26256 | 135.1703 |  |  |  | 1.783 | -0.13796 | 187.3222
4.6439 | -0.037415 | 66.8508 | 2.1443 | -0.044832 | 69.9534 | 2.1116 | -0.026026 | 86.7434 | 0.10411 | 0.002764 | 17.5684 |  |  |  | 0.85214 | 0.041366 | 61.4517 | 4.9395 | -0.657 | 105.5857 |  |  |  | 1.9583 | -0.048874 | 148.3071 | 1.9777 | -0.13616 | 103.9271 | 2.0122 | -0.14098 | 133.0359 | 1.8734 | -0.07401 | 175.4954 | 1.964 | -0.33222 | 133.0593 | 1.9359 | -0.12537 | 142.3161 | 1.8673 | -0.084227 | 177.2272 | 1.9482 | -0.26242 | 135.1739 |  |  |  | 1.784 | -0.13704 | 187.3658
4.6446 | -0.038871 | 66.884 | 2.1453 | -0.0461 | 69.9665 | 2.1116 | -0.026026 | 86.7543 | 0.10307 | 0.00171 | 17.5716 |  |  |  | 0.85306 | 0.040447 | 61.4543 | 4.9416 | -0.6575 | 105.5789 |  |  |  | 1.9583 | -0.047954 | 148.3452 | 1.9785 | -0.13569 | 103.9474 | 2.0157 | -0.1406 | 133.0606 | 1.8753 | -0.07401 | 175.541 | 1.966 | -0.33087 | 133.0688 | 1.9387 | -0.12446 | 142.3926 | 1.8682 | -0.084227 | 177.3194 | 1.949 | -0.26202 | 135.1752 |  |  |  | 1.7866 | -0.13758 | 187.4002
4.6459 | -0.036881 | 66.8956 | 2.1452 | -0.047552 | 69.9547 | 2.1117 | -0.026373 | 86.7504 | 0.10239 | 0.001976 | 17.5756 |  |  |  | 0.85206 | 0.041187 | 61.4557 | 4.9436 | -0.65736 | 105.5988 |  |  |  | 1.9582 | -0.047602 | 148.3644 | 1.9786 | -0.13524 | 103.9527 | 2.0188 | -0.13993 | 133.0793 | 1.8753 | -0.074919 | 175.5853 | 1.967 | -0.33134 | 133.0863 | 1.9412 | -0.12446 | 142.398 | 1.8673 | -0.084227 | 177.3733 | 1.949 | -0.26295 | 135.1679 |  |  |  | 1.7866 | -0.1385 | 187.3751
4.6473 | -0.037029 | 66.8932 | 2.1451 | -0.046283 | 69.9553 | 2.1116 | -0.026938 | 86.7651 | 0.10319 | 0.001843 | 17.5729 |  |  |  | 0.85214 | 0.041366 | 61.457 | 4.9455 | -0.65856 | 105.6064 |  |  |  | 1.9581 | -0.04817 | 148.3881 | 1.9794 | -0.13661 | 103.9697 | 2.0185 | -0.14189 | 133.0877 | 1.878 | -0.07401 | 175.6002 | 1.9669 | -0.33269 | 133.1013 | 1.943 | -0.12538 | 142.4362 | 1.8682 | -0.084227 | 177.4273 | 1.949 | -0.26295 | 135.1733 |  |  |  | 1.7884 | -0.1385 | 187.461
4.6515 | -0.037802 | 66.5343 | 2.1461 | -0.045738 | 69.9513 | 2.1115 | -0.02659 | 86.7646 | 0.10423 | 0.002897 | 17.5748 |  |  |  | 0.85298 | 0.041187 | 61.4587 | 4.9476 | -0.65856 | 105.6119 |  |  |  | 1.9591 | -0.049442 | 148.424 | 1.9804 | -0.13661 | 104.006 | 2.0188 | -0.13993 | 133.0897 | 1.8781 | -0.073548 | 175.6053 | 1.9705 | -0.33269 | 133.0981 | 1.9431 | -0.12492 | 142.4483 | 1.868 | -0.085144 | 177.4526 | 1.9499 | -0.26387 | 135.1758 |  |  |  | 1.7886 | -0.13796 | 187.5017
4.6519 | -0.03795 | 66.4696 | 2.1452 | -0.046646 | 69.9479 | 2.1135 | -0.025461 | 86.771 | 0.10319 | 0.002764 | 17.5768 |  |  |  | 0.8529 | 0.041008 | 61.4596 | 4.9495 | -0.65799 | 105.6092 |  |  |  | 1.962 | -0.047954 | 148.4318 | 1.9822 | -0.13661 | 104.0806 | 2.0168 | -0.14137 | 133.1042 | 1.879 | -0.073548 | 175.6499 | 1.9715 | -0.33134 | 133.1127 | 1.9432 | -0.12629 | 142.4454 | 1.869 | -0.084685 | 177.5048 | 1.9499 | -0.26387 | 135.1739 |  |  |  | 1.7886 | -0.13796 | 187.5431
4.6522 | -0.037415 | 66.3958 | 2.1471 | -0.0461 | 69.9542 | 2.118 | -0.025114 | 86.7803 | 0.10399 | 0.002632 | 17.5792 |  |  |  | 0.85398 | 0.040447 | 61.4613 | 4.9516 | -0.65987 | 105.6127 |  |  |  | 1.9629 | -0.048874 | 148.4829 | 1.9839 | -0.13614 | 104.1256 | 2.0185 | -0.14189 | 133.0974 | 1.8791 | -0.073995 | 175.6939 | 1.9714 | -0.33269 | 133.1207 | 1.946 | -0.12537 | 142.4843 | 1.8697 | -0.0856 | 177.6016 | 1.9536 | -0.26295 | 135.176 |  |  |  | 1.7895 | -0.13796 | 187.5577
4.654 | -0.037415 | 66.3521 | 2.1497 | -0.045738 | 69.9553 | 2.1189 | -0.026026 | 86.7722 | 0.10411 | 0.001843 | 17.5773 |  |  |  | 0.85298 | 0.041187 | 61.4763 | 4.9536 | -0.65938 | 105.6053 |  |  |  | 1.9646 | -0.047602 | 148.4924 | 1.9838 | -0.1375 | 104.1833 | 2.0184 | -0.14151 | 133.123 | 1.8797 | -0.074472 | 175.7527 | 1.9707 | -0.33271 | 133.1262 | 1.9478 | -0.12537 | 142.5205 | 1.8716 | -0.085144 | 177.6733 | 1.9528 | -0.26242 | 135.1707 |  |  |  | 1.7921 | -0.13758 | 187.5961
4.6577 | -0.038336 | 66.335 | 2.1508 | -0.045192 | 69.9555 | 2.119 | -0.025461 | 86.7702 | 0.10307 | 0.002632 | 17.5788 |  |  |  | 0.85298 | 0.041187 | 61.4817 | 4.9555 | -0.66037 | 105.5988 |  |  |  | 1.9658 | -0.047388 | 148.5084 | 1.985 | -0.13752 | 104.2095 | 2.0195 | -0.14098 | 133.1297 | 1.8799 | -0.074456 | 175.8563 | 1.9724 | -0.33406 | 133.1402 | 1.9495 | -0.12674 | 142.595 | 1.8742 | -0.0856 | 177.7318 | 1.9566 | -0.26281 | 135.1758 |  |  |  | 1.7941 | -0.13796 | 187.6495
4.6598 | -0.037802 | 66.3026 | 2.1526 | -0.0461 | 69.9445 | 2.1199 | -0.026026 | 86.7761 | 0.10423 | 0.002897 | 17.5782 |  |  |  | 0.85298 | 0.041187 | 61.5048 | 4.9576 | -0.65993 | 105.5941 |  |  |  | 1.9646 | -0.047602 | 148.5189 | 1.986 | -0.13708 | 104.239 | 2.0221 | -0.14151 | 133.1605 | 1.8798 | -0.07401 | 175.8973 | 1.976 | -0.33359 | 133.1584 | 1.9504 | -0.12583 | 142.6698 | 1.8754 | -0.084685 | 177.763 | 1.9555 | -0.26295 | 135.1743 |  |  |  | 1.7958 | -0.13758 | 187.6983
4.6623 | -0.037415 | 66.3257 | 2.1524 | -0.045738 | 69.9413 | 2.1198 | -0.026938 | 86.7854 | 0.10423 | 0.002897 | 17.5796 |  |  |  | 0.8539 | 0.041187 | 61.5086 | 4.9595 | -0.66087 | 105.5836 |  |  |  | 1.9658 | -0.048307 | 148.5155 | 1.986 | -0.13708 | 104.2548 | 2.0231 | -0.14098 | 133.2118 | 1.88 | -0.074903 | 175.9169 | 1.9788 | -0.33497 | 133.1906 | 1.9503 | -0.1272 | 142.7422 | 1.8764 | -0.085135 | 177.773 | 1.9565 | -0.26334 | 135.1776 |  |  |  | 1.7958 | -0.1385 | 187.7697
4.6658 | -0.038871 | 66.321 | 2.1526 | -0.0461 | 69.9507 | 2.1216 | -0.026026 | 86.7778 | 0.10423 | 0.002897 | 17.5817 |  |  |  | 0.85482 | 0.041187 | 61.5293 | 4.9616 | -0.66075 | 105.577 |  |  |  | 1.9657 | -0.048874 | 148.5337 | 1.9856 | -0.1375 | 104.2446 | 2.0237 | -0.14347 | 133.2699 | 1.8808 | -0.074456 | 175.9291 | 1.9789 | -0.33453 | 133.1936 | 1.953 | -0.12538 | 142.7635 | 1.8755 | -0.085135 | 177.788 | 1.9565 | -0.26334 | 135.1812 |  |  |  | 1.7958 | -0.1385 | 187.8422
4.6671 | -0.037802 | 66.3069 | 2.1524 | -0.045738 | 69.9374 | 2.1251 | -0.02659 | 86.7919 | 0.10411 | 0.002764 | 17.583 |  |  |  | 0.85758 | 0.040268 | 61.5347 | 4.9635 | -0.661 | 105.5771 |  |  |  | 1.9655 | -0.048523 | 148.5485 | 1.9862 | -0.13526 | 104.254 | 2.0246 | -0.14347 | 133.3217 | 1.8824 | -0.074472 | 175.9443 | 1.979 | -0.33591 | 133.2072 | 1.9558 | -0.12538 | 142.7783 | 1.8789 | -0.086052 | 177.8276 | 1.9565 | -0.26334 | 135.1758 |  |  |  | 1.7957 | -0.13903 | 187.8772
4.6685 | -0.037029 | 66.3041 | 2.1536 | -0.046461 | 69.9382 | 2.1272 | -0.026373 | 86.808 | 0.10411 | 0.002764 | 17.5842 |  |  |  | 0.85858 | 0.040447 | 61.557 | 4.9655 | -0.663 | 105.5652 |  |  |  | 1.9684 | -0.047954 | 148.5603 | 1.9859 | -0.13661 | 104.2665 | 2.0256 | -0.14203 | 133.3694 | 1.8854 | -0.074456 | 175.9627 | 1.9809 | -0.33591 | 133.23 | 1.9559 | -0.12583 | 142.7856 | 1.8816 | -0.086052 | 177.8899 | 1.9564 | -0.26479 | 135.1648 |  |  |  | 1.7977 | -0.1385 | 187.9188
4.6724 | -0.037415 | 66.3034 | 2.1562 | -0.045192 | 69.9395 | 2.1263 | -0.026373 | 86.8126 | 0.10503 | 0.001843 | 17.5854 |  |  |  | 0.85858 | 0.041366 | 61.5876 | 4.9676 | -0.66213 | 105.5619 |  |  |  | 1.9682 | -0.04817 | 148.5993 | 1.987 | -0.13571 | 104.2939 | 2.0249 | -0.14098 | 133.3942 | 1.8871 | -0.074919 | 175.9726 | 1.9844 | -0.33635 | 133.2385 | 1.9568 | -0.12674 | 142.803 | 1.8824 | -0.086508 | 177.9845 | 1.9564 | -0.26295 | 135.1793 |  |  |  | 1.8004 | -0.13758 | 187.9256
4.674 | -0.037029 | 66.3087 | 2.1581 | -0.044647 | 69.921 | 2.126 | -0.025679 | 86.8178 | 0.10411 | 0.002632 | 17.5858 |  |  |  | 0.85858 | 0.040447 | 61.5996 | 4.9695 | -0.66193 | 105.5369 |  |  |  | 1.9692 | -0.048523 | 148.6346 | 1.9879 | -0.13663 | 104.3522 | 2.0255 | -0.14203 | 133.4099 | 1.8871 | -0.075827 | 176.0328 | 1.9864 | -0.33729 | 133.2779 | 1.9576 | -0.12629 | 142.8356 | 1.8825 | -0.086052 | 178.061 | 1.9574 | -0.26426 | 135.178 |  |  |  | 1.8024 | -0.13796 | 187.9468
4.6747 | -0.03795 | 66.3055 | 2.1589 | -0.0461 | 69.9299 | 2.1262 | -0.026026 | 86.8227 | 0.10503 | 0.002764 | 17.5861 |  |  |  | 0.86041 | 0.041366 | 61.6452 | 4.9716 | -0.66281 | 105.5515 |  |  |  | 1.9712 | -0.047954 | 148.6868 | 1.9868 | -0.13661 | 104.4017 | 2.0265 | -0.14203 | 133.4122 | 1.888 | -0.075827 | 176.1026 | 1.9863 | -0.33682 | 133.2917 | 1.9576 | -0.12811 | 142.8662 | 1.8826 | -0.084685 | 178.0845 | 1.9603 | -0.26465 | 135.1801 |  |  |  | 1.8023 | -0.1385 | 187.9702
4.6798 | -0.039257 | 66.3113 | 2.16 | -0.046461 | 69.9286 | 2.1262 | -0.025114 | 86.8122 | 0.10411 | 0.002764 | 17.5867 |  |  |  | 0.85949 | 0.041366 | 61.6508 | 4.9736 | -0.66374 | 105.546 |  |  |  | 1.972 | -0.050361 | 148.755 | 1.9887 | -0.13708 | 104.4666 | 2.0265 | -0.14294 | 133.4221 | 1.888 | -0.074919 | 176.1592 | 1.9873 | -0.33773 | 133.2956 | 1.9576 | -0.1272 | 142.9194 | 1.8825 | -0.08696 | 178.0954 | 1.9619 | -0.26479 | 135.1793 |  |  |  | 1.8033 | -0.1398 | 188.0181
4.6807 | -0.037415 | 66.3188 | 2.1597 | -0.046646 | 69.9181 | 2.1263 | -0.025461 | 86.8411 | 0.10503 | 0.002764 | 17.5874 |  |  |  | 0.86041 | 0.041366 | 61.6423 | 4.9755 | -0.66419 | 105.5126 |  |  |  | 1.9729 | -0.048523 | 148.7665 | 1.9913 | -0.13797 | 104.3758 | 2.0274 | -0.14294 | 133.4292 | 1.8879 | -0.075381 | 176.2065 | 1.9888 | -0.33861 | 133.3165 | 1.9576 | -0.12629 | 142.9776 | 1.8834 | -0.085144 | 178.1247 | 1.9636 | -0.2644 | 135.1884 |  |  |  | 1.8033 | -0.13796 | 188.0888
4.6828 | -0.037802 | 66.3225 | 2.1598 | -0.0461 | 69.9151 | 2.127 | -0.025679 | 86.8562 | 0.10411 | 0.002764 | 17.5878 |  |  |  | 0.86041 | 0.041366 | 61.6461 | 4.9776 | -0.66525 | 105.5083 |  |  |  | 1.9729 | -0.047602 | 148.8062 | 1.9913 | -0.13797 | 104.475 | 2.0282 | -0.14347 | 133.4479 | 1.8906 | -0.076291 | 176.235 | 1.9898 | -0.33908 | 133.3184 | 1.9594 | -0.12629 | 143.0415 | 1.8871 | -0.086052 | 178.1585 | 1.9648 | -0.26426 | 135.1826 |  |  |  | 1.8044 | -0.13834 | 188.1688
4.6853 | -0.037415 | 66.3121 | 2.1609 | -0.046461 | 69.9103 | 2.1279 | -0.02659 | 86.8851 | 0.10503 | 0.001843 | 17.5897 |  |  |  | 0.86041 | 0.041366 | 61.6886 | 4.9795 | -0.66481 | 105.4637 |  |  |  | 1.974 | -0.048874 | 148.8177 | 1.993 | -0.13842 | 104.5367 | 2.0291 | -0.14347 | 133.4754 | 1.8934 | -0.074919 | 176.2716 | 1.9927 | -0.33954 | 133.3298 | 1.9613 | -0.12811 | 143.074 | 1.888 | -0.086052 | 178.2147 | 1.964 | -0.26465 | 135.1634 |  |  |  | 1.807 | -0.13796 | 188.2159
4.6881 | -0.037415 | 66.322 | 2.1627 | -0.046461 | 69.9126 | 2.1306 | -0.025679 | 86.8819 | 0.10411 | 0.002764 | 17.597 |  |  |  | 0.85942 | 0.041187 | 61.6979 | 4.9816 | -0.66443 | 105.4472 |  |  |  | 1.9732 | -0.048307 | 148.8298 | 1.9932 | -0.13752 | 104.548 | 2.0309 | -0.14347 | 133.5018 | 1.8943 | -0.07401 | 176.292 | 1.9927 | -0.33954 | 133.3386 | 1.964 | -0.1272 | 143.1081 | 1.8881 | -0.086502 | 178.2968 | 1.9675 | -0.26571 | 135.1779 |  |  |  | 1.8098 | -0.13796 | 188.2554
4.689 | -0.038336 | 66.3209 | 2.1636 | -0.046461 | 69.8997 | 2.1316 | -0.026026 | 86.9389 | 0.10503 | 0.002764 | 17.6018 |  |  |  | 0.86041 | 0.040447 | 61.7114 | 4.9835 | -0.66556 | 105.4098 |  |  |  | 1.9758 | -0.047954 | 148.8503 | 1.9931 | -0.13797 | 104.5754 | 2.0327 | -0.14347 | 133.5407 | 1.8946 | -0.074903 | 176.3524 | 1.9936 | -0.33864 | 133.3565 | 1.9647 | -0.12812 | 143.1146 | 1.8897 | -0.086508 | 178.3322 | 1.9696 | -0.26557 | 135.1834 |  |  |  | 1.8105 | -0.13796 | 188.2623
4.6899 | -0.037415 | 66.3175 | 2.1644 | -0.047008 | 69.9137 | 2.1316 | -0.026026 | 86.9106 | 0.10515 | 0.002897 | 17.6081 |  |  |  | 0.86049 | 0.041545 | 61.7251 | 4.9855 | -0.66657 | 105.3831 |  |  |  | 1.9776 | -0.048874 | 148.8563 | 1.9931 | -0.13705 | 104.5849 | 2.033 | -0.14333 | 133.6124 | 1.8951 | -0.075381 | 176.4044 | 1.9935 | -0.33998 | 133.3676 | 1.9648 | -0.12766 | 143.115 | 1.8895 | -0.086966 | 178.4062 | 1.9713 | -0.26426 | 135.1872 |  |  |  | 1.8105 | -0.13942 | 188.2971
4.6936 | -0.037415 | 66.3198 | 2.1654 | -0.046461 | 69.9133 | 2.1324 | -0.025679 | 86.9188 | 0.10503 | 0.001843 | 17.6092 |  |  |  | 0.86041 | 0.041366 | 61.7296 | 4.9876 | -0.66693 | 105.387 |  |  |  | 1.9795 | -0.048874 | 148.8604 | 1.9931 | -0.13797 | 104.5734 | 2.0327 | -0.14347 | 133.6546 | 1.8971 | -0.074919 | 176.4792 | 1.9936 | -0.33954 | 133.3749 | 1.9649 | -0.12994 | 143.1269 | 1.8898 | -0.08696 | 178.4297 | 1.9711 | -0.26518 | 135.1733 |  |  |  | 1.8105 | -0.1385 | 188.3466
4.6964 | -0.037415 | 66.3195 | 2.1671 | -0.047008 | 69.9157 | 2.1324 | -0.02659 | 86.9691 | 0.10423 | 0.002897 | 17.609 |  |  |  | 0.86141 | 0.040625 | 61.7442 | 4.9895 | -0.66693 | 105.3915 |  |  |  | 1.9805 | -0.048307 | 148.8634 | 1.9932 | -0.13844 | 104.5856 | 2.0325 | -0.14452 | 133.6867 | 1.8999 | -0.075367 | 176.5471 | 1.9938 | -0.33866 | 133.3797 | 1.9639 | -0.12766 | 143.1441 | 1.8897 | -0.086508 | 178.4458 | 1.9713 | -0.2661 | 135.1773 |  |  |  | 1.8116 | -0.13888 | 188.4202
4.6973 | -0.038336 | 66.318 | 2.1671 | -0.045192 | 69.9086 | 2.1335 | -0.025114 | 86.9777 | 0.10411 | 0.002764 | 17.6082 |  |  |  | 0.86133 | 0.040447 | 61.7446 | 4.9916 | -0.66731 | 105.3791 |  |  |  | 1.9804 | -0.048874 | 148.8697 | 1.9939 | -0.13842 | 104.6138 | 2.0326 | -0.14399 | 133.7137 | 1.9017 | -0.075367 | 176.5812 | 1.9946 | -0.3382 | 133.3873 | 1.9659 | -0.12857 | 143.1555 | 1.8925 | -0.086052 | 178.4561 | 1.9714 | -0.26557 | 135.1888 |  |  |  | 1.8124 | -0.13942 | 188.4909
4.6966 | -0.038722 | 66.3104 | 2.1671 | -0.0461 | 69.9182 | 2.1324 | -0.0275 | 86.9895 | 0.10399 | 0.002632 | 17.6081 |  |  |  | 0.86141 | 0.040625 | 61.7606 | 4.9935 | -0.66756 | 105.3904 |  |  |  | 1.9795 | -0.048874 | 148.8827 | 1.9938 | -0.13887 | 104.6332 | 2.0326 | -0.14399 | 133.7141 | 1.9007 | -0.075827 | 176.5979 | 1.9937 | -0.34001 | 133.3788 | 1.9656 | -0.12812 | 143.1657 | 1.8959 | -0.087875 | 178.4811 | 1.9731 | -0.2661 | 135.1736 |  |  |  | 1.8154 | -0.13834 | 188.5274
4.7007 | -0.038871 | 66.3048 | 2.167 | -0.046646 | 69.9126 | 2.1332 | -0.027155 | 86.9921 | 0.10411 | 0.002764 | 17.6104 |  |  |  | 0.86325 | 0.040625 | 61.7648 | 4.9955 | -0.66824 | 105.3761 |  |  |  | 1.9822 | -0.048874 | 148.8975 | 1.996 | -0.13752 | 104.6286 | 2.0329 | -0.14476 | 133.7437 | 1.9016 | -0.074919 | 176.6005 | 1.9952 | -0.34133 | 133.4057 | 1.9675 | -0.12857 | 143.2253 | 1.8968 | -0.086966 | 178.4944 | 1.9751 | -0.26557 | 135.1853 |  |  |  | 1.8162 | -0.13888 | 188.5905
4.703 | -0.036881 | 66.2895 | 2.168 | -0.047008 | 69.9194 | 2.1335 | -0.026026 | 87.0189 | 0.10491 | 0.002632 | 17.6124 |  |  |  | 0.86333 | 0.041724 | 61.7692 | 4.9976 | -0.66956 | 105.3626 |  |  |  | 1.9858 | -0.049442 | 148.9138 | 1.9979 | -0.13708 | 104.6455 | 2.0345 | -0.1449 | 133.752 | 1.9017 | -0.076275 | 176.6091 | 1.9971 | -0.34089 | 133.4135 | 1.9694 | -0.12766 | 143.2588 | 1.8972 | -0.086502 | 178.5311 | 1.9758 | -0.26664 | 135.1727 |  |  |  | 1.817 | -0.13942 | 188.5964
4.7056 | -0.039257 | 66.2892 | 2.1672 | -0.047369 | 69.9154 | 2.1323 | -0.028067 | 87.0131 | 0.10503 | 0.002764 | 17.6132 |  |  |  | 0.86493 | 0.041187 | 61.772 | 4.9995 | -0.66962 | 105.3288 |  |  |  | 1.9868 | -0.048874 | 148.9205 | 1.9995 | -0.13797 | 104.6939 | 2.0363 | -0.1449 | 133.7496 | 1.9015 | -0.076291 | 176.6444 | 1.999 | -0.34227 | 133.4177 | 1.9694 | -0.12949 | 143.3308 | 1.897 | -0.087868 | 178.5754 | 1.9785 | -0.26664 | 135.181 |  |  |  | 1.817 | -0.13942 | 188.6096
4.7092 | -0.037415 | 66.2886 | 2.1699 | -0.047369 | 69.9203 | 2.1325 | -0.026938 | 87.0221 | 0.10423 | 0.002897 | 17.613 |  |  |  | 0.86501 | 0.041366 | 61.7744 | 5.0016 | -0.66962 | 105.3344 |  |  |  | 1.987 | -0.048307 | 148.9593 | 2.0004 | -0.13797 | 104.7368 | 2.0384 | -0.14333 | 133.7539 | 1.9035 | -0.075367 | 176.6768 | 2.001 | -0.34183 | 133.4081 | 1.9704 | -0.12903 | 143.3708 | 1.8982 | -0.086044 | 178.6666 | 1.9788 | -0.2661 | 135.1774 |  |  |  | 1.8176 | -0.14049 | 188.6426
4.7104 | -0.037802 | 66.2995 | 2.1725 | -0.045192 | 69.9185 | 2.1335 | -0.026026 | 87.044 | 0.10411 | 0.002764 | 17.6133 |  |  |  | 0.86601 | 0.040625 | 61.7777 | 5.0035 | -0.67044 | 105.3374 |  |  |  | 1.9876 | -0.048523 | 148.9797 | 2.0022 | -0.13842 | 104.8055 | 2.0391 | -0.14438 | 133.7656 | 1.9053 | -0.075827 | 176.7504 | 2.0007 | -0.34362 | 133.424 | 1.9709 | -0.12949 | 143.4145 | 1.8986 | -0.086966 | 178.7093 | 1.9798 | -0.26504 | 135.1731 |  |  |  | 1.8169 | -0.13995 | 188.6857
4.7111 | -0.036496 | 66.2943 | 2.1742 | -0.046646 | 69.9239 | 2.1333 | -0.025679 | 87.046 | 0.10503 | 0.002764 | 17.6113 |  |  |  | 0.86677 | 0.041187 | 61.7793 | 5.0055 | -0.67087 | 105.339 |  |  |  | 1.9903 | -0.049089 | 149.0132 | 2.0024 | -0.13752 | 104.8092 | 2.0401 | -0.14385 | 133.7646 | 1.908 | -0.074919 | 176.8219 | 2.0007 | -0.34544 | 133.4253 | 1.9712 | -0.12949 | 143.4271 | 1.8995 | -0.086966 | 178.7449 | 1.9806 | -0.2665 | 135.1779 |  |  |  | 1.818 | -0.1398 | 188.8155
4.7129 | -0.038336 | 66.2968 | 2.1743 | -0.047008 | 69.9199 | 2.1335 | -0.026026 | 87.0647 | 0.10411 | 0.001843 | 17.6129 |  |  |  | 0.86685 | 0.040447 | 61.781 | 5.0076 | -0.67099 | 105.3335 |  |  |  | 1.9924 | -0.048874 | 149.0496 | 2.0059 | -0.13889 | 104.8647 | 2.0399 | -0.14399 | 133.7769 | 1.908 | -0.075827 | 176.8775 | 2.0016 | -0.34453 | 133.4356 | 1.9721 | -0.12949 | 143.4493 | 1.9015 | -0.088325 | 178.7798 | 1.986 | -0.2661 | 135.1833 |  |  |  | 1.8179 | -0.13942 | 188.874
4.7159 | -0.037802 | 66.3014 | 2.1754 | -0.046461 | 69.9181 | 2.1342 | -0.02659 | 87.0859 | 0.10491 | 0.002632 | 17.6141 |  |  |  | 0.86777 | 0.041366 | 61.7829 | 5.0095 | -0.67093 | 105.3207 |  |  |  | 1.9934 | -0.049227 | 149.1013 | 2.008 | -0.13799 | 104.8979 | 2.039 | -0.1449 | 133.7853 | 1.9089 | -0.076738 | 176.9107 | 2.0033 | -0.34497 | 133.4208 | 1.9721 | -0.13131 | 143.4478 | 1.9033 | -0.088325 | 178.8169 | 1.9862 | -0.2665 | 135.1856 |  |  |  | 1.8178 | -0.13995 | 188.9085
4.7175 | -0.038336 | 66.2995 | 2.1773 | -0.047731 | 69.9134 | 2.1335 | -0.026026 | 87.0714 | 0.10503 | 0.002764 | 17.6162 |  |  |  | 0.86769 | 0.040268 | 61.7834 | 5.0116 | -0.67113 | 105.3261 |  |  |  | 1.995 | -0.049442 | 149.1275 | 2.0079 | -0.13844 | 104.9156 | 2.04 | -0.14438 | 133.808 | 1.909 | -0.076275 | 176.9325 | 2.0054 | -0.34591 | 133.4386 | 1.9721 | -0.12949 | 143.4524 | 1.9022 | -0.087875 | 178.8481 | 1.987 | -0.26703 | 135.1666 |  |  |  | 1.8178 | -0.14088 | 188.9408
4.7184 | -0.037415 | 66.2941 | 2.1797 | -0.046646 | 69.9217 | 2.1353 | -0.026026 | 87.0952 | 0.10411 | 0.001843 | 17.6169 |  |  |  | 0.86777 | 0.040447 | 61.7842 | 5.0135 | -0.67168 | 105.3233 |  |  |  | 1.9951 | -0.049795 | 149.149 | 2.0077 | -0.13934 | 104.9313 | 2.0392 | -0.14476 | 133.8363 | 1.909 | -0.076275 | 176.945 | 2.0062 | -0.34453 | 133.4574 | 1.972 | -0.12903 | 143.4797 | 1.9041 | -0.087875 | 178.92 | 1.9889 | -0.2665 | 135.1577 |  |  |  | 1.8186 | -0.14049 | 188.9979
4.7214 | -0.037802 | 66.3098 | 2.1816 | -0.047008 | 69.9259 | 2.1371 | -0.026026 | 87.0991 | 0.10503 | 0.002764 | 17.6264 |  |  |  | 0.86677 | 0.041187 | 61.784 | 5.0155 | -0.67224 | 105.3151 |  |  |  | 1.9941 | -0.049442 | 149.1755 | 2.008 | -0.13708 | 104.9295 | 2.0399 | -0.1449 | 133.8972 | 1.9098 | -0.075827 | 176.9664 | 2.0063 | -0.345 | 133.4603 | 1.9737 | -0.12949 | 143.4967 | 1.905 | -0.087416 | 178.9991 | 1.9896 | -0.26756 | 135.1501 |  |  |  | 1.8196 | -0.1418 | 189.1072
4.7237 | -0.037029 | 66.3044 | 2.1807 | -0.047914 | 69.9256 | 2.1388 | -0.02659 | 87.1017 | 0.10423 | 0.002897 | 17.638 |  |  |  | 0.86769 | 0.040268 | 61.7854 | 5.0176 | -0.67206 | 105.3142 |  |  |  | 1.9942 | -0.050714 | 149.189 | 2.008 | -0.13708 | 104.955 | 2.0408 | -0.14399 | 133.932 | 1.9134 | -0.075827 | 176.9984 | 2.0073 | -0.34547 | 133.4649 | 1.9748 | -0.13131 | 143.5694 | 1.9052 | -0.088775 | 179.0451 | 1.9925 | -0.26703 | 135.144 |  |  |  | 1.8215 | -0.13995 | 189.1835
4.7258 | -0.039257 | 66.3117 | 2.1819 | -0.046823 | 69.9122 | 2.1398 | -0.025114 | 87.1084 | 0.10491 | 0.002632 | 17.6423 |  |  |  | 0.86769 | 0.040268 | 61.7938 | 5.0195 | -0.67343 | 105.3213 |  |  |  | 1.9958 | -0.050009 | 149.1989 | 2.0098 | -0.13799 | 104.9925 | 2.0417 | -0.1449 | 134.0043 | 1.9145 | -0.076275 | 177.0452 | 2.0081 | -0.34682 | 133.4605 | 1.9739 | -0.12949 | 143.5782 | 1.9051 | -0.088325 | 179.0883 | 1.9933 | -0.26848 | 135.1043 |  |  |  | 1.8232 | -0.13957 | 189.1972
4.726 | -0.038722 | 66.3088 | 2.1825 | -0.047914 | 69.9285 | 2.1407 | -0.026026 | 87.1137 | 0.10503 | 0.002764 | 17.6455 |  |  |  | 0.86777 | 0.041366 | 61.8032 | 5.0216 | -0.67307 | 105.3138 |  |  |  | 1.9977 | -0.049795 | 149.2093 | 2.0096 | -0.13889 | 105.0051 | 2.0446 | -0.14619 | 134.0314 | 1.9154 | -0.075367 | 177.1083 | 2.0083 | -0.34547 | 133.4654 | 1.9747 | -0.12994 | 143.6217 | 1.9052 | -0.089684 | 179.1086 | 1.9934 | -0.26887 | 135.0319 |  |  |  | 1.824 | -0.14103 | 189.2401
4.7309 | -0.038187 | 66.3209 | 2.1826 | -0.047369 | 69.9289 | 2.1409 | -0.026373 | 87.1136 | 0.10411 | 0.001843 | 17.6489 |  |  |  | 0.86861 | 0.041187 | 61.8119 | 5.0235 | -0.67444 | 105.312 |  |  |  | 1.9993 | -0.051496 | 149.2406 | 2.0097 | -0.13752 | 105.0412 | 2.0472 | -0.1449 | 134.1133 | 1.9162 | -0.075827 | 177.1707 | 2.0081 | -0.34591 | 133.4642 | 1.9773 | -0.12949 | 143.6758 | 1.9067 | -0.089242 | 179.1221 | 1.9935 | -0.26742 | 135.0009 |  |  |  | 1.8252 | -0.13995 | 189.2541
4.7313 | -0.037415 | 66.3229 | 2.1854 | -0.046461 | 69.933 | 2.1415 | -0.02659 | 87.0993 | 0.10515 | 0.002897 | 17.6535 |  |  |  | 0.86761 | 0.041008 | 61.8203 | 5.0255 | -0.67474 | 105.3054 |  |  |  | 2.0002 | -0.051496 | 149.2829 | 2.0117 | -0.13754 | 105.1068 | 2.0472 | -0.14672 | 134.1674 | 1.9164 | -0.075813 | 177.2248 | 2.008 | -0.34635 | 133.4382 | 1.9784 | -0.12994 | 143.7262 | 1.9076 | -0.087425 | 179.1507 | 1.9933 | -0.26756 | 134.9577 |  |  |  | 1.8241 | -0.14049 | 189.262
4.7332 | -0.038336 | 66.3266 | 2.188 | -0.047008 | 69.9297 | 2.1434 | -0.02659 | 87.1227 | 0.10515 | 0.002897 | 17.658 |  |  |  | 0.86861 | 0.041187 | 61.8395 | 5.0276 | -0.67575 | 105.2888 |  |  |  | 2.0013 | -0.050009 | 149.3236 | 2.0127 | -0.13754 | 105.1592 | 2.0472 | -0.14581 | 134.2009 | 1.9163 | -0.076275 | 177.2601 | 2.0081 | -0.34591 | 133.4419 | 1.9793 | -0.12949 | 143.7518 | 1.9077 | -0.088783 | 179.1642 | 1.9935 | -0.26742 | 134.911 |  |  |  | 1.8252 | -0.13903 | 189.288
4.735 | -0.038336 | 66.3422 | 2.1872 | -0.046461 | 69.9302 | 2.147 | -0.02659 | 87.1307 | 0.10503 | 0.002764 | 17.6604 |  |  |  | 0.86761 | 0.041008 | 61.8425 | 5.0295 | -0.67638 | 105.2679 |  |  |  | 2.0023 | -0.050361 | 149.3896 | 2.0152 | -0.13844 | 105.17 | 2.0473 | -0.1471 | 134.2688 | 1.9163 | -0.076275 | 177.2618 | 2.008 | -0.34635 | 133.458 | 1.9794 | -0.12949 | 143.7551 | 1.9089 | -0.089684 | 179.2368 | 1.9935 | -0.26834 | 134.8948 |  |  |  | 1.8259 | -0.14141 | 189.382
4.7403 | -0.038871 | 66.342 | 2.189 | -0.047369 | 69.934 | 2.1478 | -0.027155 | 87.1224 | 0.10515 | 0.001976 | 17.6677 |  |  |  | 0.86853 | 0.041008 | 61.8538 | 5.0316 | -0.67656 | 105.2275 |  |  |  | 2.0022 | -0.050009 | 149.4574 | 2.0152 | -0.13752 | 105.2174 | 2.0472 | -0.14763 | 134.3248 | 1.9181 | -0.076275 | 177.2739 | 2.0099 | -0.34591 | 133.4459 | 1.9782 | -0.1304 | 143.7708 | 1.9116 | -0.088775 | 179.2867 | 1.9945 | -0.2665 | 134.872 |  |  |  | 1.8249 | -0.14103 | 189.456
4.7405 | -0.039257 | 66.348 | 2.1898 | -0.0461 | 69.935 | 2.148 | -0.026026 | 87.1436 | 0.10503 | 0.002764 | 17.6683 |  |  |  | 0.86953 | 0.041187 | 61.8716 | 5.0335 | -0.67799 | 105.1489 |  |  |  | 2.0025 | -0.048874 | 149.4821 | 2.0143 | -0.13936 | 105.2291 | 2.0473 | -0.14619 | 134.3579 | 1.9199 | -0.077184 | 177.2846 | 2.0119 | -0.34638 | 133.4622 | 1.9782 | -0.12949 | 143.7768 | 1.9115 | -0.089233 | 179.3676 | 1.9946 | -0.26689 | 134.8588 |  |  |  | 1.8262 | -0.1385 | 189.5145
4.744 | -0.038871 | 66.3296 | 2.1925 | -0.047008 | 69.9347 | 2.148 | -0.027847 | 87.1485 | 0.10515 | 0.002897 | 17.6826 |  |  |  | 0.86953 | 0.040089 | 61.88 | 5.0355 | -0.67781 | 105.1004 |  |  |  | 2.0023 | -0.049442 | 149.5078 | 2.0151 | -0.13889 | 105.2494 | 2.0473 | -0.1471 | 134.3948 | 1.9217 | -0.076275 | 177.3108 | 2.0136 | -0.34682 | 133.464 | 1.9792 | -0.13131 | 143.7786 | 1.9094 | -0.089242 | 179.4199 | 1.9963 | -0.26742 | 134.8289 |  |  |  | 1.8278 | -0.14141 | 189.5511
4.747 | -0.038336 | 66.3453 | 2.1927 | -0.045917 | 69.931 | 2.1496 | -0.027155 | 87.1309 | 0.10527 | 0.00303 | 17.6817 |  |  |  | 0.87228 | 0.041187 | 61.9209 | 5.0376 | -0.67931 | 105.0475 |  |  |  | 2.0025 | -0.048874 | 149.5135 | 2.0155 | -0.13846 | 105.2531 | 2.049 | -0.14763 | 134.4052 | 1.9225 | -0.076738 | 177.3565 | 2.0153 | -0.34726 | 133.4552 | 1.9793 | -0.13085 | 143.8033 | 1.9113 | -0.088783 | 179.4498 | 1.9988 | -0.26848 | 134.7811 |  |  |  | 1.8315 | -0.14049 | 189.5764
4.7475 | -0.038485 | 66.3506 | 2.1962 | -0.047369 | 69.9576 | 2.1514 | -0.027155 | 87.1594 | 0.10515 | 0.002897 | 17.6988 |  |  |  | 0.87312 | 0.040089 | 61.9307 | 5.0395 | -0.67987 | 105.0268 |  |  |  | 2.0023 | -0.050361 | 149.5355 | 2.0152 | -0.13844 | 105.2796 | 2.0507 | -0.14725 | 134.4109 | 1.9227 | -0.077632 | 177.4187 | 2.0145 | -0.34682 | 133.4605 | 1.9792 | -0.1304 | 143.8233 | 1.9116 | -0.089684 | 179.4617 | 1.9982 | -0.26742 | 134.7 |  |  |  | 1.8323 | -0.14011 | 189.5885
4.7525 | -0.038336 | 66.3097 | 2.1953 | -0.046461 | 69.9536 | 2.1552 | -0.02659 | 87.1637 | 0.10527 | 0.00303 | 17.7325 |  |  |  | 0.87412 | 0.041187 | 61.9703 | 5.0416 | -0.68031 | 105.005 |  |  |  | 2.0031 | -0.050009 | 149.5342 | 2.0162 | -0.13844 | 105.2929 | 2.0506 | -0.14686 | 134.4171 | 1.9237 | -0.076722 | 177.5155 | 2.0136 | -0.34682 | 133.4739 | 1.9803 | -0.12949 | 143.846 | 1.9117 | -0.090135 | 179.4448 | 1.9992 | -0.26781 | 134.6164 |  |  |  | 1.8323 | -0.14103 | 189.6244
4.7546 | -0.038722 | 66.3058 | 2.1961 | -0.047008 | 69.9813 | 2.1552 | -0.025679 | 87.1625 | 0.10527 | 0.00303 | 17.7485 |  |  |  | 0.87412 | 0.041187 | 61.9895 | 5.0435 | -0.681 | 104.9559 |  |  |  | 2.0047 | -0.050224 | 149.5454 | 2.0163 | -0.13891 | 105.3312 | 2.0518 | -0.14529 | 134.4455 | 1.9235 | -0.077184 | 177.5617 | 2.0154 | -0.34773 | 133.5093 | 1.9828 | -0.1304 | 143.926 | 1.9121 | -0.090149 | 179.5331 | 1.9999 | -0.26795 | 134.605 |  |  |  | 1.8332 | -0.14103 | 189.6633
4.7553 | -0.038336 | 66.283 | 2.1962 | -0.046461 | 69.9798 | 2.1552 | -0.02659 | 87.1666 | 0.10515 | 0.002897 | 17.7707 |  |  |  | 0.87504 | 0.041187 | 61.9888 | 5.0455 | -0.68019 | 104.8549 |  |  |  | 2.0087 | -0.050009 | 149.5677 | 2.0181 | -0.13799 | 105.4198 | 2.0518 | -0.1471 | 134.4676 | 1.9234 | -0.078555 | 177.595 | 2.0162 | -0.34816 | 133.4666 | 1.9846 | -0.13131 | 143.9573 | 1.9151 | -0.089233 | 179.5868 | 2.0003 | -0.26728 | 134.5795 |  |  |  | 1.8342 | -0.14103 | 189.741
4.758 | -0.040178 | 66.2828 | 2.1972 | -0.045555 | 70.0028 | 2.1552 | -0.025679 | 87.1688 | 0.10527 | 0.00303 | 17.7733 |  |  |  | 0.8742 | 0.041366 | 61.9946 | 5.0476 | -0.68019 | 104.7496 |  |  |  | 2.0096 | -0.050009 | 149.5589 | 2.0188 | -0.13889 | 105.4989 | 2.0544 | -0.14763 | 134.487 | 1.9235 | -0.078093 | 177.6034 | 2.0166 | -0.34776 | 133.5008 | 1.9846 | -0.13131 | 144.0192 | 1.916 | -0.090142 | 179.6557 | 2.0017 | -0.26887 | 134.5688 |  |  |  | 1.8378 | -0.14011 | 189.8149
4.7624 | -0.038871 | 66.3027 | 2.1973 | -0.046823 | 70.02 | 2.1552 | -0.02659 | 87.1835 | 0.10515 | 0.002897 | 17.7681 |  |  |  | 0.87512 | 0.040447 | 62.0065 | 5.0495 | -0.68143 | 104.6879 |  |  |  | 2.0088 | -0.050361 | 149.5785 | 2.0197 | -0.13889 | 105.5251 | 2.0543 | -0.14634 | 134.5325 | 1.9262 | -0.077646 | 177.6413 | 2.0182 | -0.3491 | 133.521 | 1.9849 | -0.13131 | 144.0697 | 1.9161 | -0.089684 | 179.7331 | 2.0008 | -0.26703 | 134.5388 |  |  |  | 1.84 | -0.13942 | 189.8736
4.7624 | -0.03795 | 66.3173 | 2.1992 | -0.045372 | 70.0124 | 2.1568 | -0.02772 | 87.2056 | 0.10503 | 0.002764 | 17.7744 |  |  |  | 0.87512 | 0.040447 | 62.0335 | 5.0516 | -0.68181 | 104.6819 |  |  |  | 2.0096 | -0.050928 | 149.6022 | 2.0206 | -0.13889 | 105.5558 | 2.0551 | -0.14686 | 134.5707 | 1.9272 | -0.077184 | 177.6537 | 2.022 | -0.34866 | 133.531 | 1.9857 | -0.13085 | 144.0713 | 1.9177 | -0.089692 | 179.7819 | 2.0011 | -0.26873 | 134.4667 |  |  |  | 1.8395 | -0.14157 | 189.9019
4.7638 | -0.038722 | 66.3232 | 2.1999 | -0.047369 | 70.0485 | 2.1588 | -0.0275 | 87.1998 | 0.10607 | 0.00303 | 17.7793 |  |  |  | 0.87512 | 0.040447 | 62.0481 | 5.0535 | -0.68274 | 104.6374 |  |  |  | 2.0093 | -0.051143 | 149.6179 | 2.0219 | -0.13846 | 105.5699 | 2.0543 | -0.14725 | 134.5932 | 1.928 | -0.076738 | 177.7092 | 2.0228 | -0.3491 | 133.5182 | 1.9865 | -0.1304 | 144.0976 | 1.9186 | -0.091509 | 179.7896 | 2.0037 | -0.26742 | 134.3488 |  |  |  | 1.8399 | -0.13995 | 189.9161
4.7677 | -0.039406 | 66.3316 | 2.2027 | -0.046823 | 70.0484 | 2.1625 | -0.025679 | 87.23 | 0.10527 | 0.00303 | 17.7796 |  |  |  | 0.87504 | 0.041187 | 62.0519 | 5.0555 | -0.68369 | 104.4778 |  |  |  | 2.0096 | -0.050928 | 149.6844 | 2.0217 | -0.13936 | 105.5761 | 2.0553 | -0.14854 | 134.6384 | 1.9308 | -0.077184 | 177.7951 | 2.0226 | -0.34816 | 133.5256 | 1.9867 | -0.1304 | 144.1095 | 1.9178 | -0.091051 | 179.8028 | 2.0057 | -0.26781 | 134.2835 |  |  |  | 1.8419 | -0.14034 | 189.9235
4.7702 | -0.038722 | 66.3335 | 2.2038 | -0.045372 | 70.0872 | 2.1624 | -0.027155 | 87.2108 | 0.10423 | 0.002897 | 17.8003 |  |  |  | 0.8752 | 0.041545 | 62.0577 | 5.0576 | -0.683 | 104.3876 |  |  |  | 2.0113 | -0.051496 | 149.6762 | 2.021 | -0.13846 | 105.6048 | 2.0561 | -0.14906 | 134.6777 | 1.9308 | -0.077184 | 177.8477 | 2.0228 | -0.3482 | 133.5275 | 1.9865 | -0.13131 | 144.1219 | 1.9185 | -0.091965 | 179.828 | 2.0066 | -0.26873 | 134.258 |  |  |  | 1.8462 | -0.14049 | 189.9641
4.7689 | -0.040712 | 66.3318 | 2.2036 | -0.045917 | 70.1326 | 2.1624 | -0.026243 | 87.2188 | 0.10515 | 0.002897 | 17.7997 |  |  |  | 0.87512 | 0.041366 | 62.0598 | 5.0595 | -0.68393 | 104.3525 |  |  |  | 2.0123 | -0.050928 | 149.7102 | 2.0226 | -0.13936 | 105.6159 | 2.058 | -0.14815 | 134.7137 | 1.9308 | -0.077184 | 177.8911 | 2.0245 | -0.34954 | 133.5502 | 1.9865 | -0.13131 | 144.144 | 1.9186 | -0.0906 | 179.9025 | 2.0083 | -0.26834 | 134.1812 |  |  |  | 1.8459 | -0.14157 | 189.9724
4.77 | -0.039257 | 66.2744 | 2.2035 | -0.047369 | 70.1621 | 2.1643 | -0.02659 | 87.2395 | 0.10595 | 0.002764 | 17.8074 |  |  |  | 0.87528 | 0.041724 | 62.0747 | 5.0616 | -0.68481 | 104.2131 |  |  |  | 2.0142 | -0.050928 | 149.7465 | 2.0245 | -0.13983 | 105.656 | 2.0589 | -0.14906 | 134.7317 | 1.9308 | -0.078093 | 177.9234 | 2.0271 | -0.34998 | 133.5699 | 1.9866 | -0.13177 | 144.1698 | 1.9195 | -0.0906 | 180.0054 | 2.0086 | -0.2682 | 134.043 |  |  |  | 1.8471 | -0.13957 | 190.0429
4.7728 | -0.038336 | 66.2514 | 2.2036 | -0.046823 | 70.181 | 2.1652 | -0.0275 | 87.1932 | 0.10607 | 0.002897 | 17.8184 |  |  |  | 0.8752 | 0.040625 | 62.0871 | 5.0635 | -0.68575 | 104.1009 |  |  |  | 2.016 | -0.050009 | 149.7806 | 2.0263 | -0.14028 | 105.7135 | 2.0598 | -0.14906 | 134.7356 | 1.9316 | -0.077646 | 177.937 | 2.0282 | -0.3491 | 133.6077 | 1.9873 | -0.13177 | 144.2465 | 1.9185 | -0.091965 | 180.0815 | 2.0095 | -0.2682 | 133.9778 |  |  |  | 1.8471 | -0.14049 | 190.1299
4.7757 | -0.038722 | 66.2907 | 2.2039 | -0.04664 | 70.1748 | 2.167 | -0.02659 | 87.2484 | 0.10515 | 0.001976 | 17.838 |  |  |  | 0.8752 | 0.040625 | 62.0867 | 5.0655 | -0.68506 | 104.0571 |  |  |  | 2.0167 | -0.050224 | 149.805 | 2.029 | -0.13936 | 105.7701 | 2.0608 | -0.14854 | 134.7418 | 1.9317 | -0.078093 | 177.9422 | 2.029 | -0.34954 | 133.6069 | 1.9883 | -0.13131 | 144.283 | 1.9211 | -0.091515 | 180.1091 | 2.0094 | -0.26689 | 133.9384 |  |  |  | 1.8471 | -0.14049 | 190.192
4.7776 | -0.039643 | 66.2957 | 2.2035 | -0.047369 | 70.2101 | 2.1686 | -0.02772 | 87.2703 | 0.10503 | 0.002764 | 17.8384 |  |  |  | 0.87512 | 0.041366 | 62.0924 | 5.0676 | -0.68581 | 104.0496 |  |  |  | 2.0168 | -0.050577 | 149.8363 | 2.0293 | -0.13985 | 105.8076 | 2.0616 | -0.14906 | 134.7464 | 1.9325 | -0.077646 | 177.9302 | 2.0302 | -0.34957 | 133.6169 | 1.9893 | -0.13177 | 144.3475 | 1.9231 | -0.092415 | 180.1493 | 2.0112 | -0.26781 | 133.8734 |  |  |  | 1.8488 | -0.14011 | 190.2458
4.7787 | -0.038187 | 66.3002 | 2.2039 | -0.045734 | 70.2142 | 2.1696 | -0.027155 | 87.266 | 0.10515 | 0.002897 | 17.8499 |  |  |  | 0.87604 | 0.040268 | 62.0976 | 5.0695 | -0.687 | 103.9661 |  |  |  | 2.0171 | -0.049442 | 149.848 | 2.0303 | -0.13893 | 105.8523 | 2.0615 | -0.14777 | 134.7405 | 1.9337 | -0.077632 | 177.962 | 2.0298 | -0.34998 | 133.6143 | 1.9909 | -0.13268 | 144.391 | 1.924 | -0.092415 | 180.202 | 2.013 | -0.26873 | 133.7143 |  |  |  | 1.8488 | -0.14103 | 190.2652
4.7838 | -0.039257 | 66.3163 | 2.2064 | -0.046823 | 70.2166 | 2.1681 | -0.026938 | 87.2675 | 0.10503 | 0.002764 | 17.8545 |  |  |  | 0.87788 | 0.040447 | 62.1009 | 5.0716 | -0.6875 | 103.8322 |  |  |  | 2.0169 | -0.050928 | 149.8611 | 2.0302 | -0.13938 | 105.8594 | 2.0615 | -0.15049 | 134.7765 | 1.9343 | -0.077646 | 177.988 | 2.0301 | -0.35183 | 133.6005 | 1.9918 | -0.13359 | 144.4109 | 1.9259 | -0.092415 | 180.3082 | 2.0149 | -0.26873 | 133.6313 |  |  |  | 1.8505 | -0.14249 | 190.2933
4.784 | -0.039643 | 66.3196 | 2.2064 | -0.046823 | 70.2076 | 2.1689 | -0.02659 | 87.3031 | 0.10503 | 0.002764 | 17.8487 |  |  |  | 0.87972 | 0.041366 | 62.1057 | 5.0735 | -0.6875 | 103.7347 |  |  |  | 2.0179 | -0.049089 | 149.8664 | 2.0302 | -0.1403 | 105.8911 | 2.0616 | -0.15088 | 134.7944 | 1.9343 | -0.077646 | 178.06 | 2.031 | -0.35092 | 133.6351 | 1.9936 | -0.13359 | 144.4366 | 1.9256 | -0.091515 | 180.3907 | 2.0148 | -0.26781 | 133.5635 |  |  |  | 1.8528 | -0.14088 | 190.3667
4.7847 | -0.040178 | 66.3101 | 2.208 | -0.049183 | 70.2167 | 2.1696 | -0.026243 | 87.3085 | 0.10503 | 0.002764 | 17.8564 |  |  |  | 0.88056 | 0.041187 | 62.1137 | 5.0755 | -0.6875 | 103.6983 |  |  |  | 2.0202 | -0.050791 | 149.8737 | 2.0302 | -0.1403 | 105.8952 | 2.0625 | -0.14997 | 134.7981 | 1.9371 | -0.076738 | 178.1602 | 2.0309 | -0.35136 | 133.6441 | 1.9936 | -0.13314 | 144.4388 | 1.9256 | -0.093332 | 180.3998 | 2.0148 | -0.26926 | 133.3543 |  |  |  | 1.8545 | -0.14233 | 190.4466
4.7866 | -0.039257 | 66.3315 | 2.2091 | -0.047731 | 70.238 | 2.1706 | -0.027155 | 87.3449 | 0.10503 | 0.002764 | 17.8625 |  |  |  | 0.88064 | 0.040268 | 62.1257 | 5.0776 | -0.68837 | 103.5933 |  |  |  | 2.0225 | -0.050009 | 149.8803 | 2.0321 | -0.14077 | 105.9033 | 2.0625 | -0.14997 | 134.8352 | 1.9373 | -0.077632 | 178.2085 | 2.0335 | -0.3518 | 133.6808 | 1.9936 | -0.13451 | 144.4444 | 1.9265 | -0.092423 | 180.4368 | 2.0159 | -0.26912 | 133.286 |  |  |  | 1.8544 | -0.14195 | 190.5204
4.7882 | -0.038871 | 66.3366 | 2.21 | -0.046823 | 70.2357 | 2.1707 | -0.0275 | 87.3354 | 0.10491 | 0.002632 | 17.8645 |  |  |  | 0.88148 | 0.041187 | 62.1313 | 5.0795 | -0.68962 | 103.4739 |  |  |  | 2.0243 | -0.050009 | 149.8899 | 2.0336 | -0.14028 | 105.8973 | 2.067 | -0.14997 | 134.8759 | 1.9373 | -0.077632 | 178.2359 | 2.0344 | -0.35271 | 133.645 | 1.9963 | -0.13496 | 144.448 | 1.9265 | -0.092423 | 180.4548 | 2.0175 | -0.26926 | 133.1103 |  |  |  | 1.8545 | -0.14141 | 190.5315
4.7921 | -0.040178 | 66.3368 | 2.2109 | -0.047731 | 70.2458 | 2.1726 | -0.026938 | 87.3431 | 0.10595 | 0.001843 | 17.8661 |  |  |  | 0.8824 | 0.040268 | 62.1336 | 5.0816 | -0.68912 | 103.4135 |  |  |  | 2.0243 | -0.050928 | 149.902 | 2.0357 | -0.14122 | 105.906 | 2.0669 | -0.1514 | 134.9351 | 1.9381 | -0.077184 | 178.2594 | 2.0373 | -0.35183 | 133.654 | 1.998 | -0.13633 | 144.4665 | 1.9293 | -0.092423 | 180.4758 | 2.0187 | -0.2682 | 132.9881 |  |  |  | 1.8551 | -0.14064 | 190.5828
4.7921 | -0.038336 | 66.3492 | 2.2109 | -0.047731 | 70.2423 | 2.1752 | -0.02659 | 87.345 | 0.10595 | 0.002764 | 17.8751 |  |  |  | 0.88064 | 0.040447 | 62.1337 | 5.0835 | -0.69 | 103.4053 |  |  |  | 2.0243 | -0.050009 | 149.9295 | 2.0365 | -0.14258 | 105.9358 | 2.0688 | -0.14997 | 134.9822 | 1.9381 | -0.076275 | 178.2652 | 2.0371 | -0.35271 | 133.6451 | 2.0008 | -0.13588 | 144.479 | 1.9319 | -0.091971 | 180.5045 | 2.0196 | -0.26912 | 132.78 |  |  |  | 1.8563 | -0.14233 | 190.5921
4.793 | -0.039257 | 66.3244 | 2.2106 | -0.047008 | 70.2595 | 2.176 | -0.027155 | 87.347 | 0.10503 | 0.002764 | 17.8952 |  |  |  | 0.88164 | 0.040447 | 62.1361 | 5.0855 | -0.69075 | 103.3591 |  |  |  | 2.0251 | -0.051496 | 149.9564 | 2.0365 | -0.14166 | 105.96 | 2.0688 | -0.14997 | 134.9922 | 1.9382 | -0.077632 | 178.2749 | 2.038 | -0.35271 | 133.6867 | 2.0009 | -0.13633 | 144.4973 | 1.9328 | -0.09288 | 180.548 | 2.0221 | -0.26834 | 132.6978 |  |  |  | 1.86 | -0.14325 | 190.6307
4.7988 | -0.038722 | 66.3131 | 2.2119 | -0.046278 | 70.2674 | 2.1769 | -0.027155 | 87.3448 | 0.10595 | 0.002764 | 17.8998 |  |  |  | 0.88248 | 0.041366 | 62.1457 | 5.0876 | -0.69156 | 103.2781 |  |  |  | 2.0259 | -0.051143 | 149.9974 | 2.0374 | -0.14166 | 106.0105 | 2.0688 | -0.15088 | 135.0282 | 1.9382 | -0.078541 | 178.2714 | 2.0371 | -0.35362 | 133.6772 | 2.002 | -0.13588 | 144.5199 | 1.933 | -0.091965 | 180.6492 | 2.0215 | -0.27004 | 132.5473 |  |  |  | 1.862 | -0.1418 | 190.6497
4.7997 | -0.040564 | 66.316 | 2.2137 | -0.046278 | 70.2649 | 2.1768 | -0.026808 | 87.3509 | 0.10503 | 0.002764 | 17.9025 |  |  |  | 0.88156 | 0.041366 | 62.1511 | 5.0895 | -0.692 | 103.181 |  |  |  | 2.0269 | -0.051496 | 150.0337 | 2.0366 | -0.14122 | 106.0381 | 2.0706 | -0.14959 | 135.06 | 1.9399 | -0.077184 | 178.296 | 2.0379 | -0.35406 | 133.6735 | 2.0036 | -0.1377 | 144.5435 | 1.9328 | -0.09288 | 180.725 | 2.0233 | -0.26912 | 132.3677 |  |  |  | 1.862 | -0.14272 | 190.7262
4.7995 | -0.039257 | 66.3464 | 2.2167 | -0.046095 | 70.2617 | 2.1771 | -0.0275 | 87.3612 | 0.10515 | 0.002897 | 17.9053 |  |  |  | 0.88156 | 0.041366 | 62.1694 | 5.0916 | -0.69231 | 103.1128 |  |  |  | 2.0289 | -0.050009 | 150.0588 | 2.0391 | -0.14211 | 106.0958 | 2.0741 | -0.15193 | 135.071 | 1.9417 | -0.078093 | 178.3182 | 2.0407 | -0.35362 | 133.6922 | 2.0072 | -0.13679 | 144.5922 | 1.933 | -0.091965 | 180.7627 | 2.0233 | -0.26873 | 132.1516 |  |  |  | 1.8619 | -0.14141 | 190.7997
4.8017 | -0.039643 | 66.3149 | 2.2172 | -0.047731 | 70.2647 | 2.1774 | -0.024897 | 87.3432 | 0.10515 | 0.002897 | 17.9081 |  |  |  | 0.88248 | 0.040447 | 62.2059 | 5.0935 | -0.69206 | 103.0786 |  |  |  | 2.0297 | -0.051496 | 150.1251 | 2.0402 | -0.14122 | 106.1306 | 2.0751 | -0.15049 | 135.0842 | 1.9433 | -0.078108 | 178.3448 | 2.0409 | -0.35318 | 133.7014 | 2.008 | -0.13725 | 144.6502 | 1.9329 | -0.091515 | 180.7848 | 2.0233 | -0.2682 | 132.0396 |  |  |  | 1.8617 | -0.14103 | 190.8707
4.8057 | -0.039791 | 66.2781 | 2.218 | -0.047369 | 70.27 | 2.1771 | -0.0275 | 87.3403 | 0.10527 | 0.00303 | 17.9106 |  |  |  | 0.88248 | 0.040447 | 62.2588 | 5.0955 | -0.69368 | 102.9411 |  |  |  | 2.0306 | -0.051496 | 150.1453 | 2.044 | -0.14169 | 106.1781 | 2.076 | -0.15049 | 135.0856 | 1.9434 | -0.077646 | 178.3853 | 2.0442 | -0.35497 | 133.717 | 2.008 | -0.13816 | 144.706 | 1.9347 | -0.093332 | 180.8148 | 2.0241 | -0.26781 | 131.7821 |  |  |  | 1.8617 | -0.14287 | 190.9039
4.8073 | -0.040029 | 66.2875 | 2.2182 | -0.046823 | 70.2707 | 2.1797 | -0.026243 | 87.3606 | 0.10515 | 0.002897 | 17.9074 |  |  |  | 0.88248 | 0.041366 | 62.2576 | 5.0976 | -0.69368 | 102.8143 |  |  |  | 2.0315 | -0.050577 | 150.1682 | 2.0447 | -0.14258 | 106.1941 | 2.0758 | -0.15155 | 135.0881 | 1.9445 | -0.078093 | 178.4678 | 2.0442 | -0.35406 | 133.7201 | 2.0083 | -0.13816 | 144.7333 | 1.9366 | -0.091965 | 180.8481 | 2.0252 | -0.2682 | 131.617 |  |  |  | 1.8637 | -0.14233 | 190.921
4.808 | -0.039643 | 66.2746 | 2.2182 | -0.046823 | 70.2514 | 2.1824 | -0.026243 | 87.3472 | 0.10515 | 0.002897 | 17.9096 |  |  |  | 0.8824 | 0.039349 | 62.2661 | 5.0995 | -0.69406 | 102.7711 |  |  |  | 2.0306 | -0.051496 | 150.1885 | 2.0447 | -0.14075 | 106.2287 | 2.076 | -0.15049 | 135.0909 | 1.9454 | -0.078093 | 178.5123 | 2.0435 | -0.35453 | 133.7326 | 2.0092 | -0.13816 | 144.7674 | 1.94 | -0.09288 | 180.9051 | 2.0269 | -0.26965 | 131.4165 |  |  |  | 1.8692 | -0.14233 | 190.935
4.8089 | -0.039643 | 66.2363 | 2.2218 | -0.045917 | 70.2651 | 2.1836 | -0.026938 | 87.3502 | 0.10503 | 0.002764 | 17.9043 |  |  |  | 0.88248 | 0.041366 | 62.2693 | 5.1016 | -0.69499 | 102.743 |  |  |  | 2.0324 | -0.050577 | 150.2003 | 2.0447 | -0.14258 | 106.2359 | 2.0768 | -0.15102 | 135.0979 | 1.9455 | -0.078541 | 178.5472 | 2.0444 | -0.35453 | 133.7156 | 2.009 | -0.13861 | 144.7777 | 1.9403 | -0.091965 | 180.9871 | 2.0298 | -0.2682 | 131.1917 |  |  |  | 1.8692 | -0.14233 | 190.9708
4.8114 | -0.039257 | 66.1719 | 2.2236 | -0.046823 | 70.2632 | 2.1844 | -0.02659 | 87.3534 | 0.10607 | 0.002897 | 17.908 |  |  |  | 0.8824 | 0.041187 | 62.3151 | 5.1035 | -0.69531 | 102.6333 |  |  |  | 2.0324 | -0.051496 | 150.2143 | 2.0467 | -0.14305 | 106.2402 | 2.0769 | -0.15102 | 135.1336 | 1.9454 | -0.078093 | 178.5646 | 2.0442 | -0.35497 | 133.7204 | 2.0119 | -0.13816 | 144.7914 | 1.9403 | -0.091965 | 181.0638 | 2.0298 | -0.26728 | 131.0429 |  |  |  | 1.8694 | -0.1418 | 191.0368
4.8142 | -0.040178 | 66.1991 | 2.2244 | -0.046461 | 70.2557 | 2.1844 | -0.025679 | 87.3799 | 0.10515 | 0.002897 | 17.9094 |  |  |  | 0.8824 | 0.041187 | 62.3282 | 5.1055 | -0.696 | 102.5024 |  |  |  | 2.0342 | -0.051143 | 150.2179 | 2.0476 | -0.14213 | 106.2623 | 2.0787 | -0.1514 | 135.1743 | 1.9454 | -0.078093 | 178.5946 | 2.045 | -0.35541 | 133.7292 | 2.0117 | -0.13907 | 144.7934 | 1.9428 | -0.093789 | 181.0883 | 2.0318 | -0.26951 | 130.7941 |  |  |  | 1.8694 | -0.1418 | 191.1035
4.8176 | -0.039494 | 66.2332 | 2.2244 | -0.046461 | 70.2554 | 2.1844 | -0.025679 | 87.3915 | 0.10607 | 0.001976 | 17.9123 |  |  |  | 0.88248 | 0.040447 | 62.356 | 5.1076 | -0.69737 | 102.4587 |  |  |  | 2.036 | -0.051143 | 150.2228 | 2.0506 | -0.14215 | 106.2837 | 2.0805 | -0.15231 | 135.213 | 1.9445 | -0.079912 | 178.5974 | 2.0458 | -0.35584 | 133.7222 | 2.0145 | -0.13861 | 144.8311 | 1.9464 | -0.09288 | 181.126 | 2.037 | -0.26781 | 130.5118 |  |  |  | 1.8703 | -0.14364 | 191.1719
4.8218 | -0.039643 | 66.1808 | 2.2255 | -0.047186 | 70.264 | 2.1844 | -0.02659 | 87.3903 | 0.10619 | 0.00303 | 17.908 |  |  |  | 0.88339 | 0.040447 | 62.3615 | 5.1095 | -0.69687 | 102.4202 |  |  |  | 2.038 | -0.050577 | 150.2299 | 2.0514 | -0.1426 | 106.3347 | 2.0816 | -0.15088 | 135.2648 | 1.9472 | -0.079912 | 178.6104 | 2.0454 | -0.355 | 133.7119 | 2.0144 | -0.13907 | 144.8422 | 1.9466 | -0.092873 | 181.1355 | 2.0381 | -0.2682 | 130.2218 |  |  |  | 1.8721 | -0.14272 | 191.2293
4.8236 | -0.039643 | 66.1395 | 2.2253 | -0.047369 | 70.2647 | 2.1853 | -0.02659 | 87.399 | 0.10527 | 0.002109 | 17.9096 |  |  |  | 0.88324 | 0.040089 | 62.3636 | 5.1116 | -0.69774 | 102.2947 |  |  |  | 2.0386 | -0.05171 | 150.2374 | 2.0522 | -0.14305 | 106.3738 | 2.083 | -0.15245 | 135.2808 | 1.9472 | -0.079001 | 178.6071 | 2.0498 | -0.35635 | 133.729 | 2.0145 | -0.13953 | 144.8935 | 1.9474 | -0.094239 | 181.1453 | 2.0399 | -0.2682 | 130.1583 |  |  |  | 1.873 | -0.14272 | 191.2606
4.8282 | -0.039643 | 66.1335 | 2.2266 | -0.045734 | 70.2586 | 2.1863 | -0.026026 | 87.4105 | 0.10607 | 0.002897 | 17.9115 |  |  |  | 0.88332 | 0.040268 | 62.367 | 5.1135 | -0.69824 | 102.1737 |  |  |  | 2.0388 | -0.051143 | 150.234 | 2.0522 | -0.14305 | 106.4216 | 2.0832 | -0.15231 | 135.3285 | 1.9489 | -0.079465 | 178.6403 | 2.0516 | -0.35725 | 133.7296 | 2.0154 | -0.14044 | 144.9069 | 1.9475 | -0.092873 | 181.1588 | 2.0448 | -0.26806 | 129.8689 |  |  |  | 1.8746 | -0.14287 | 191.2677
4.8291 | -0.039643 | 66.12 | 2.2263 | -0.046823 | 70.2595 | 2.1871 | -0.02659 | 87.4181 | 0.10607 | 0.001976 | 17.9135 |  |  |  | 0.88339 | 0.041366 | 62.3734 | 5.1155 | -0.69875 | 102.1304 |  |  |  | 2.0398 | -0.050577 | 150.2601 | 2.0522 | -0.14305 | 106.4738 | 2.0832 | -0.15284 | 135.3651 | 1.9499 | -0.079912 | 178.6544 | 2.0513 | -0.35584 | 133.7098 | 2.0153 | -0.1409 | 144.9688 | 1.9482 | -0.093789 | 181.1772 | 2.0455 | -0.26912 | 129.6753 |  |  |  | 1.8749 | -0.14272 | 191.305
4.8312 | -0.040029 | 66.132 | 2.2272 | -0.045917 | 70.2681 | 2.1899 | -0.026026 | 87.4148 | 0.10607 | 0.002897 | 17.9147 |  |  |  | 0.88523 | 0.041366 | 62.3772 | 5.1176 | -0.69949 | 102.0999 |  |  |  | 2.0388 | -0.052063 | 150.2567 | 2.0521 | -0.1435 | 106.5169 | 2.0832 | -0.1514 | 135.3901 | 1.9508 | -0.079001 | 178.6757 | 2.0515 | -0.35678 | 133.7084 | 2.0173 | -0.14135 | 145.0138 | 1.9492 | -0.093332 | 181.2237 | 2.0473 | -0.2682 | 129.5073 |  |  |  | 1.8757 | -0.14233 | 191.38
4.8326 | -0.040178 | 66.153 | 2.2299 | -0.046823 | 70.2717 | 2.1907 | -0.02659 | 87.4002 | 0.10503 | 0.002764 | 17.916 |  |  |  | 0.88523 | 0.041366 | 62.4009 | 5.1195 | -0.69968 | 101.9557 |  |  |  | 2.0416 | -0.051496 | 150.2634 | 2.0528 | -0.1444 | 106.547 | 2.0832 | -0.15284 | 135.408 | 1.9518 | -0.07945 | 178.7301 | 2.0515 | -0.35678 | 133.718 | 2.0181 | -0.13998 | 145.0087 | 1.9501 | -0.094239 | 181.2864 | 2.0509 | -0.26873 | 129.2424 |  |  |  | 1.8766 | -0.14325 | 191.4694
4.8344 | -0.039257 | 66.1538 | 2.231 | -0.047186 | 70.2751 | 2.1918 | -0.026938 | 87.4303 | 0.10699 | 0.002897 | 17.9178 |  |  |  | 0.88423 | 0.041187 | 62.4079 | 5.1216 | -0.69907 | 101.7853 |  |  |  | 2.0461 | -0.051143 | 150.2733 | 2.0531 | -0.14305 | 106.5527 | 2.0849 | -0.15245 | 135.4073 | 1.9518 | -0.07945 | 178.8113 | 2.0525 | -0.35725 | 133.7154 | 2.021 | -0.13998 | 145.0701 | 1.9518 | -0.093789 | 181.3681 | 2.0531 | -0.26806 | 129.0468 |  |  |  | 1.8765 | -0.14195 | 191.5541
4.8351 | -0.040712 | 66.2131 | 2.2316 | -0.047369 | 70.2717 | 2.1916 | -0.02659 | 87.4224 | 0.10699 | 0.001976 | 17.9199 |  |  |  | 0.88615 | 0.041366 | 62.4138 | 5.1235 | -0.70125 | 101.54 |  |  |  | 2.0461 | -0.051143 | 150.2745 | 2.054 | -0.14397 | 106.5598 | 2.0858 | -0.15245 | 135.427 | 1.9525 | -0.079465 | 178.8237 | 2.0523 | -0.35722 | 133.7052 | 2.0227 | -0.14044 | 145.1104 | 1.9527 | -0.093789 | 181.3943 | 2.0528 | -0.2682 | 128.8974 |  |  |  | 1.8765 | -0.14195 | 191.5799
4.8363 | -0.041098 | 66.1858 | 2.2325 | -0.047369 | 70.2647 | 2.1944 | -0.0275 | 87.4544 | 0.10735 | 0.002374 | 17.9358 |  |  |  | 0.88799 | 0.040447 | 62.4138 | 5.1255 | -0.70137 | 101.4782 |  |  |  | 2.0461 | -0.051143 | 150.3066 | 2.0544 | -0.14262 | 106.5762 | 2.0885 | -0.15336 | 135.4519 | 1.9526 | -0.08082 | 178.881 | 2.0551 | -0.3586 | 133.693 | 2.0226 | -0.1409 | 145.1079 | 1.9536 | -0.094697 | 181.4507 | 2.0547 | -0.2682 | 128.64 |  |  |  | 1.8765 | -0.14379 | 191.6263
4.8365 | -0.041483 | 66.2139 | 2.2328 | -0.046823 | 70.2803 | 2.1953 | -0.02659 | 87.4555 | 0.10619 | 0.00303 | 17.9372 |  |  |  | 0.88799 | 0.041366 | 62.4111 | 5.1275 | -0.70162 | 101.1699 |  |  |  | 2.0469 | -0.050791 | 150.3075 | 2.0569 | -0.14352 | 106.6027 | 2.0903 | -0.15427 | 135.4665 | 1.9534 | -0.081283 | 178.9291 | 2.0561 | -0.35951 | 133.6733 | 2.0229 | -0.13998 | 145.1289 | 1.9544 | -0.095155 | 181.4931 | 2.0582 | -0.26781 | 128.4848 |  |  |  | 1.8775 | -0.14325 | 191.6754
4.839 | -0.040178 | 66.2313 | 2.2327 | -0.046823 | 70.2558 | 2.197 | -0.027155 | 87.4668 | 0.10411 | 0.002764 | 17.9368 |  |  |  | 0.88891 | 0.040447 | 62.4185 | 5.1295 | -0.70381 | 100.8953 |  |  |  | 2.0482 | -0.050928 | 150.3478 | 2.0585 | -0.14534 | 106.6158 | 2.0902 | -0.15298 | 135.4972 | 1.9543 | -0.080834 | 178.9326 | 2.0568 | -0.35813 | 133.6806 | 2.0227 | -0.14044 | 145.1239 | 1.9557 | -0.092873 | 181.5493 | 2.0602 | -0.2682 | 128.27 |  |  |  | 1.8782 | -0.14249 | 191.7916
4.8411 | -0.041483 | 66.2396 | 2.2328 | -0.048093 | 70.2778 | 2.1971 | -0.0275 | 87.444 | 0.10687 | 0.002764 | 17.94 |  |  |  | 0.88967 | 0.041008 | 62.4211 | 5.1316 | -0.70406 | 100.7533 |  |  |  | 2.0498 | -0.050224 | 150.3739 | 2.0595 | -0.14397 | 106.6836 | 2.0902 | -0.15389 | 135.5479 | 1.9562 | -0.081283 | 178.9569 | 2.0578 | -0.35722 | 133.6492 | 2.0226 | -0.14181 | 145.1294 | 1.9547 | -0.094239 | 181.6338 | 2.0593 | -0.26728 | 127.9892 |  |  |  | 1.879 | -0.14302 | 191.8632
4.8436 | -0.040178 | 66.2203 | 2.2327 | -0.045917 | 70.2793 | 2.1988 | -0.027155 | 87.4686 | 0.10687 | 0.002764 | 17.9429 |  |  |  | 0.88883 | 0.041187 | 62.423 | 5.1335 | -0.70381 | 100.4929 |  |  |  | 2.0515 | -0.050791 | 150.4445 | 2.0584 | -0.14487 | 106.7529 | 2.0903 | -0.15427 | 135.6164 | 1.9579 | -0.080834 | 178.977 | 2.0587 | -0.35904 | 133.6239 | 2.026 | -0.14181 | 145.1426 | 1.9556 | -0.094239 | 181.7085 | 2.0613 | -0.26859 | 127.7153 |  |  |  | 1.882 | -0.14379 | 191.9078
4.8441 | -0.040029 | 66.1941 | 2.2328 | -0.046278 | 70.282 | 2.1988 | -0.027155 | 87.4782 | 0.10572 | 0.002499 | 17.9454 |  |  |  | 0.88975 | 0.041187 | 62.4254 | 5.1355 | -0.70375 | 100.2258 |  |  |  | 2.0518 | -0.050577 | 150.4373 | 2.0596 | -0.14352 | 106.8026 | 2.0913 | -0.15375 | 135.6595 | 1.9588 | -0.081744 | 179.0234 | 2.0587 | -0.35904 | 133.62 | 2.0272 | -0.1409 | 145.1638 | 1.9555 | -0.094697 | 181.7654 | 2.064 | -0.26767 | 127.5962 |  |  |  | 1.8823 | -0.14272 | 191.9156
4.8439 | -0.039643 | 66.2388 | 2.2337 | -0.046278 | 70.284 | 2.1998 | -0.0275 | 87.4802 | 0.1078 | 0.002764 | 17.9471 |  |  |  | 0.88975 | 0.041187 | 62.4263 | 5.1376 | -0.70462 | 100.16 |  |  |  | 2.0526 | -0.051143 | 150.4327 | 2.0599 | -0.14352 | 106.8422 | 2.0903 | -0.15427 | 135.6993 | 1.9599 | -0.08082 | 179.074 | 2.0594 | -0.35857 | 133.5884 | 2.0282 | -0.14044 | 145.1768 | 1.96 | -0.094697 | 181.8045 | 2.0666 | -0.26873 | 127.3335 |  |  |  | 1.8828 | -0.14525 | 191.9494
4.8482 | -0.041098 | 66.2729 | 2.2363 | -0.046823 | 70.2886 | 2.2015 | -0.027155 | 87.4866 | 0.1078 | 0.001843 | 17.9472 |  |  |  | 0.88975 | 0.041187 | 62.4277 | 5.1395 | -0.70506 | 99.8904 |  |  |  | 2.0536 | -0.052416 | 150.5024 | 2.0601 | -0.14531 | 106.8591 | 2.0911 | -0.15389 | 135.711 | 1.9599 | -0.08082 | 179.1266 | 2.0613 | -0.36039 | 133.5834 | 2.0291 | -0.14135 | 145.1845 | 1.961 | -0.094239 | 181.8169 | 2.0667 | -0.2682 | 127.0351 |  |  |  | 1.8837 | -0.14433 | 191.9667
4.8501 | -0.042018 | 66.1896 | 2.2391 | -0.046278 | 70.2874 | 2.2044 | -0.0275 | 87.4829 | 0.10676 | 0.002632 | 17.9495 |  |  |  | 0.88975 | 0.040268 | 62.4283 | 5.1416 | -0.70537 | 99.7656 |  |  |  | 2.0533 | -0.050791 | 150.5054 | 2.0641 | -0.14397 | 106.8936 | 2.0911 | -0.15389 | 135.7269 | 1.9598 | -0.080373 | 179.1803 | 2.0632 | -0.35904 | 133.5342 | 2.0299 | -0.14181 | 145.2077 | 1.9619 | -0.094239 | 181.8225 | 2.0677 | -0.26859 | 126.7847 |  |  |  | 1.8837 | -0.14394 | 192.0119
4.8512 | -0.041483 | 66.1899 | 2.2391 | -0.048093 | 70.2863 | 2.2061 | -0.027155 | 87.4913 | 0.1078 | 0.002764 | 17.9507 |  |  |  | 0.88975 | 0.040268 | 62.4251 | 5.1435 | -0.70593 | 99.5429 |  |  |  | 2.0543 | -0.050791 | 150.5243 | 2.0661 | -0.14352 | 106.9033 | 2.093 | -0.15518 | 135.7536 | 1.9597 | -0.081744 | 179.2248 | 2.0633 | -0.36042 | 133.5183 | 2.0298 | -0.14227 | 145.2307 | 1.9618 | -0.094697 | 181.8553 | 2.0677 | -0.26767 | 126.5755 |  |  |  | 1.8836 | -0.14487 | 191.9578
4.8538 | -0.040178 | 66.2195 | 2.239 | -0.046823 | 70.286 | 2.2062 | -0.0275 | 87.4938 | 0.10687 | 0.001843 | 17.953 |  |  |  | 0.88967 | 0.040089 | 62.4264 | 5.1455 | -0.70668 | 99.4737 |  |  |  | 2.0552 | -0.05171 | 150.5313 | 2.0658 | -0.14442 | 106.9104 | 2.0958 | -0.15427 | 135.7582 | 1.9598 | -0.080373 | 179.2462 | 2.065 | -0.36086 | 133.5145 | 2.0298 | -0.14318 | 145.2623 | 1.9617 | -0.096061 | 181.887 | 2.0685 | -0.26728 | 126.3637 |  |  |  | 1.8855 | -0.14341 | 192.003
4.857 | -0.040948 | 66.2347 | 2.2398 | -0.046461 | 70.2897 | 2.2061 | -0.028067 | 87.4799 | 0.1078 | 0.002764 | 17.9588 |  |  |  | 0.89067 | 0.040268 | 62.4274 | 5.1475 | -0.70749 | 99.2401 |  |  |  | 2.0589 | -0.05171 | 150.5544 | 2.0669 | -0.14397 | 106.9351 | 2.0967 | -0.15518 | 135.7589 | 1.9598 | -0.080373 | 179.2705 | 2.0661 | -0.36042 | 133.5129 | 2.0307 | -0.14135 | 145.3185 | 1.9629 | -0.094239 | 181.9691 | 2.0731 | -0.26728 | 126.0627 |  |  |  | 1.8884 | -0.14471 | 192.0509
4.8588 | -0.040948 | 66.2554 | 2.2399 | -0.048637 | 70.2894 | 2.2071 | -0.0275 | 87.4938 | 0.10768 | 0.002632 | 17.9807 |  |  |  | 0.89059 | 0.040089 | 62.4286 | 5.1495 | -0.70862 | 99.1733 |  |  |  | 2.0598 | -0.050791 | 150.574 | 2.0665 | -0.14531 | 106.958 | 2.0964 | -0.15532 | 135.7608 | 1.9615 | -0.080834 | 179.2777 | 2.0651 | -0.36133 | 133.4851 | 2.0302 | -0.14181 | 145.3349 | 1.963 | -0.09469 | 182.0481 | 2.0741 | -0.26636 | 125.7439 |  |  |  | 1.8901 | -0.14341 | 192.1119
4.86 | -0.041335 | 66.2808 | 2.2401 | -0.047186 | 70.2853 | 2.2082 | -0.026026 | 87.4845 | 0.1078 | 0.002764 | 17.9807 |  |  |  | 0.89151 | 0.040089 | 62.4384 | 5.1516 | -0.70856 | 98.9791 |  |  |  | 2.0608 | -0.051143 | 150.5769 | 2.0685 | -0.14487 | 107.0022 | 2.0975 | -0.1557 | 135.7896 | 1.9645 | -0.079912 | 179.286 | 2.0661 | -0.36133 | 133.4701 | 2.0308 | -0.14272 | 145.374 | 1.9656 | -0.094239 | 182.0772 | 2.0742 | -0.26675 | 125.4314 |  |  |  | 1.8911 | -0.14341 | 192.192
4.8616 | -0.040948 | 66.208 | 2.2399 | -0.046823 | 70.2814 | 2.2106 | -0.027155 | 87.4899 | 0.10699 | 0.002897 | 17.9851 |  |  |  | 0.89151 | 0.041008 | 62.4506 | 5.1535 | -0.70894 | 98.877 |  |  |  | 2.0608 | -0.051143 | 150.5765 | 2.0713 | -0.14442 | 107.0864 | 2.0976 | -0.15518 | 135.8006 | 1.9653 | -0.080373 | 179.2895 | 2.0679 | -0.36133 | 133.4604 | 2.0298 | -0.14227 | 145.3997 | 1.9671 | -0.096061 | 182.1188 | 2.075 | -0.26728 | 125.1544 |  |  |  | 1.8901 | -0.14433 | 192.2139
4.8657 | -0.041098 | 66.2579 | 2.2398 | -0.047369 | 70.2875 | 2.2126 | -0.02659 | 87.4965 | 0.10687 | 0.002764 | 17.9899 |  |  |  | 0.89335 | 0.041008 | 62.4551 | 5.1555 | -0.71011 | 98.872 |  |  |  | 2.0607 | -0.05171 | 150.5925 | 2.0733 | -0.14489 | 107.1651 | 2.1004 | -0.15375 | 135.8273 | 1.966 | -0.081744 | 179.288 | 2.0704 | -0.3613 | 133.4381 | 2.0298 | -0.14227 | 145.4232 | 1.9683 | -0.096056 | 182.1548 | 2.0767 | -0.26781 | 124.999 |  |  |  | 1.8912 | -0.14471 | 192.2332
4.8662 | -0.040948 | 66.315 | 2.2408 | -0.047731 | 70.2922 | 2.2133 | -0.02772 | 87.5006 | 0.10768 | 0.00171 | 18.0152 |  |  |  | 0.89343 | 0.041187 | 62.4551 | 5.1576 | -0.70999 | 98.775 |  |  |  | 2.062 | -0.050928 | 150.5959 | 2.0743 | -0.14444 | 107.1848 | 2.1011 | -0.15661 | 135.8749 | 1.967 | -0.081744 | 179.3159 | 2.073 | -0.36174 | 133.439 | 2.0317 | -0.14272 | 145.4347 | 1.9691 | -0.095606 | 182.1558 | 2.0795 | -0.26781 | 124.7944 |  |  |  | 1.8912 | -0.14379 | 192.2475
4.8715 | -0.040564 | 66.3389 | 2.2417 | -0.047731 | 70.2901 | 2.2143 | -0.027155 | 87.4953 | 0.1078 | 0.002764 | 18.0148 |  |  |  | 0.89435 | 0.040268 | 62.4702 | 5.1595 | -0.71056 | 98.6263 |  |  |  | 2.0645 | -0.050224 | 150.6242 | 2.0742 | -0.14489 | 107.2111 | 2.1038 | -0.1548 | 135.9417 | 1.9672 | -0.08082 | 179.3303 | 2.0723 | -0.35995 | 133.3947 | 2.0354 | -0.14181 | 145.4464 | 1.9691 | -0.095606 | 182.1768 | 2.0797 | -0.26675 | 124.5062 |  |  |  | 1.8909 | -0.14394 | 192.2516
4.8717 | -0.040948 | 66.3378 | 2.2428 | -0.047186 | 70.2848 | 2.2172 | -0.02659 | 87.5036 | 0.10768 | 0.00171 | 18.0096 |  |  |  | 0.89619 | 0.040268 | 62.4849 | 5.1616 | -0.71082 | 98.5647 |  |  |  | 2.0681 | -0.050791 | 150.6418 | 2.0741 | -0.14442 | 107.2128 | 2.1039 | -0.15518 | 136.0001 | 1.9671 | -0.081283 | 179.3537 | 2.0724 | -0.36133 | 133.3468 | 2.0362 | -0.14318 | 145.4694 | 1.9682 | -0.095147 | 182.2405 | 2.0816 | -0.26675 | 124.3407 |  |  |  | 1.8929 | -0.14525 | 192.3079
4.8733 | -0.042405 | 66.3496 | 2.2436 | -0.047731 | 70.2894 | 2.2188 | -0.027155 | 87.5019 | 0.10791 | 0.002897 | 18.03 |  |  |  | 0.89527 | 0.039349 | 62.4881 | 5.1635 | -0.71199 | 98.5262 |  |  |  | 2.0681 | -0.050791 | 150.649 | 2.0741 | -0.14534 | 107.2227 | 2.1048 | -0.15609 | 136.0379 | 1.9671 | -0.081283 | 179.4087 | 2.0732 | -0.36086 | 133.2835 | 2.0362 | -0.14227 | 145.476 | 1.9692 | -0.095147 | 182.3218 | 2.0824 | -0.26636 | 124.1101 |  |  |  | 1.8946 | -0.14394 | 192.3508
4.8742 | -0.041483 | 66.2768 | 2.2455 | -0.047186 | 70.2864 | 2.2198 | -0.027155 | 87.5083 | 0.10791 | 0.002897 | 18.0681 |  |  |  | 0.89619 | 0.040268 | 62.5038 | 5.1655 | -0.71193 | 98.4126 |  |  |  | 2.0671 | -0.049871 | 150.7036 | 2.0742 | -0.14489 | 107.2335 | 2.1056 | -0.15661 | 136.0745 | 1.9671 | -0.080373 | 179.4626 | 2.0731 | -0.3613 | 133.2551 | 2.0371 | -0.14318 | 145.4849 | 1.9681 | -0.095155 | 182.3703 | 2.0842 | -0.26636 | 123.8698 |  |  |  | 1.8965 | -0.14487 | 192.4312
4.8779 | -0.04187 | 66.3055 | 2.2452 | -0.047369 | 70.2938 | 2.2205 | -0.02772 | 87.5073 | 0.10803 | 0.00303 | 18.0728 |  |  |  | 0.8971 | 0.040268 | 62.5115 | 5.1675 | -0.71231 | 98.2819 |  |  |  | 2.0682 | -0.051143 | 150.7579 | 2.0751 | -0.14489 | 107.2505 | 2.1056 | -0.1557 | 136.0828 | 1.968 | -0.080373 | 179.4955 | 2.0739 | -0.36265 | 133.2116 | 2.0373 | -0.14318 | 145.5046 | 1.9691 | -0.095606 | 182.4409 | 2.0879 | -0.26728 | 123.6992 |  |  |  | 1.8974 | -0.14394 | 192.5195
4.8809 | -0.040948 | 66.3288 | 2.2465 | -0.04664 | 70.2922 | 2.2207 | -0.027155 | 87.5092 | 0.10687 | 0.002764 | 18.073 |  |  |  | 0.89619 | 0.040268 | 62.5211 | 5.1695 | -0.71268 | 98.2431 |  |  |  | 2.0681 | -0.050791 | 150.7856 | 2.0762 | -0.14444 | 107.2663 | 2.1064 | -0.15805 | 136.0878 | 1.9688 | -0.081744 | 179.5235 | 2.077 | -0.36224 | 133.2123 | 2.0381 | -0.14272 | 145.5145 | 1.9702 | -0.095599 | 182.4699 | 2.0899 | -0.26582 | 123.4998 |  |  |  | 1.8975 | -0.14433 | 192.5555
4.8818 | -0.040948 | 66.3751 | 2.2464 | -0.047186 | 70.2926 | 2.2207 | -0.028067 | 87.5094 | 0.10872 | 0.002764 | 18.0649 |  |  |  | 0.89718 | 0.040447 | 62.5369 | 5.1716 | -0.71344 | 98.2253 |  |  |  | 2.069 | -0.05171 | 150.8198 | 2.0776 | -0.14762 | 107.2755 | 2.1121 | -0.15699 | 136.1068 | 1.9714 | -0.082206 | 179.5722 | 2.0777 | -0.36177 | 133.1866 | 2.0372 | -0.14364 | 145.5602 | 1.9709 | -0.097422 | 182.4805 | 2.0897 | -0.26636 | 123.2338 |  |  |  | 1.8986 | -0.14379 | 192.573
4.8844 | -0.043326 | 66.3931 | 2.2469 | -0.047914 | 70.294 | 2.2225 | -0.027155 | 87.5089 | 0.10791 | 0.001976 | 18.0721 |  |  |  | 0.8971 | 0.041187 | 62.5415 | 5.1735 | -0.71462 | 98.1704 |  |  |  | 2.0717 | -0.05171 | 150.858 | 2.0798 | -0.14627 | 107.3308 | 2.1112 | -0.15609 | 136.1282 | 1.9734 | -0.081283 | 179.6041 | 2.0802 | -0.36265 | 133.1902 | 2.0381 | -0.14455 | 145.5864 | 1.9717 | -0.096061 | 182.5042 | 2.0897 | -0.26728 | 123.1046 |  |  |  | 1.8986 | -0.14471 | 192.5891
4.8864 | -0.04187 | 66.3567 | 2.2471 | -0.047369 | 70.2947 | 2.2242 | -0.02772 | 87.5225 | 0.10791 | 0.001976 | 18.0788 |  |  |  | 0.89718 | 0.041366 | 62.5858 | 5.1755 | -0.71413 | 98.0763 |  |  |  | 2.0744 | -0.051357 | 150.8891 | 2.0797 | -0.14764 | 107.3746 | 2.112 | -0.15661 | 136.1344 | 1.9734 | -0.081283 | 179.6089 | 2.0804 | -0.36311 | 133.1846 | 2.039 | -0.14364 | 145.6161 | 1.9745 | -0.095606 | 182.5401 | 2.0896 | -0.26689 | 122.8415 |  |  |  | 1.9005 | -0.14471 | 192.6048
4.8883 | -0.04187 | 66.3761 | 2.2471 | -0.046461 | 70.2953 | 2.2242 | -0.02772 | 87.5281 | 0.10803 | 0.00303 | 18.1179 |  |  |  | 0.89726 | 0.040625 | 62.6185 | 5.1775 | -0.71506 | 97.9628 |  |  |  | 2.0744 | -0.051357 | 150.8879 | 2.0805 | -0.14625 | 107.3937 | 2.1121 | -0.1579 | 136.1786 | 1.9743 | -0.081283 | 179.6222 | 2.0802 | -0.36355 | 133.1834 | 2.0418 | -0.14455 | 145.6591 | 1.9727 | -0.097422 | 182.6074 | 2.0925 | -0.26636 | 122.6035 |  |  |  | 1.9013 | -0.14471 | 192.6222
4.8897 | -0.04294 | 66.4012 | 2.2474 | -0.04664 | 70.2984 | 2.2272 | -0.0275 | 87.5197 | 0.10976 | 0.002897 | 18.1292 |  |  |  | 0.89726 | 0.040625 | 62.6322 | 5.1795 | -0.71661 | 97.9348 |  |  |  | 2.0753 | -0.052278 | 150.9039 | 2.0814 | -0.14717 | 107.3635 | 2.1129 | -0.15843 | 136.2429 | 1.9745 | -0.08173 | 179.6334 | 2.0813 | -0.36311 | 133.1639 | 2.0437 | -0.145 | 145.7011 | 1.9747 | -0.096964 | 182.725 | 2.0953 | -0.26636 | 122.5467 |  |  |  | 1.9037 | -0.1454 | 192.6929
4.8931 | -0.042256 | 66.4144 | 2.2464 | -0.047186 | 70.2974 | 2.2281 | -0.02659 | 87.5191 | 0.10884 | 0.002897 | 18.1288 |  |  |  | 0.89718 | 0.041366 | 62.642 | 5.1816 | -0.717 | 97.9135 |  |  |  | 2.0754 | -0.05171 | 150.9193 | 2.0817 | -0.14719 | 107.4158 | 2.1165 | -0.15752 | 136.2736 | 1.9743 | -0.081283 | 179.6588 | 2.084 | -0.36311 | 133.0889 | 2.0444 | -0.145 | 145.7407 | 1.9754 | -0.096513 | 182.7729 | 2.0965 | -0.26529 | 122.2899 |  |  |  | 1.9046 | -0.14448 | 192.7622
4.895 | -0.041335 | 66.3899 | 2.2482 | -0.046278 | 70.2999 | 2.2281 | -0.02659 | 87.5305 | 0.10872 | 0.002764 | 18.1464 |  |  |  | 0.8971 | 0.041187 | 62.6656 | 5.1835 | -0.71637 | 97.8559 |  |  |  | 2.0762 | -0.052278 | 150.9173 | 2.0824 | -0.14717 | 107.4923 | 2.1182 | -0.15805 | 136.3249 | 1.9751 | -0.081744 | 179.7262 | 2.0857 | -0.36265 | 133.0119 | 2.0445 | -0.14546 | 145.7724 | 1.9764 | -0.097422 | 182.8108 | 2.0974 | -0.2649 | 122.1606 |  |  |  | 1.9049 | -0.14525 | 192.8422
4.8954 | -0.042405 | 66.4009 | 2.2481 | -0.045917 | 70.3012 | 2.2281 | -0.0275 | 87.5269 | 0.10872 | 0.002764 | 18.1604 |  |  |  | 0.89634 | 0.040625 | 62.6761 | 5.1855 | -0.71593 | 97.7386 |  |  |  | 2.0771 | -0.051357 | 150.9287 | 2.0825 | -0.14764 | 107.5177 | 2.1182 | -0.15805 | 136.3638 | 1.9764 | -0.080358 | 179.8008 | 2.0866 | -0.36355 | 132.931 | 2.0444 | -0.14592 | 145.7883 | 1.9765 | -0.096056 | 182.845 | 2.0973 | -0.26582 | 121.9745 |  |  |  | 1.9059 | -0.14379 | 192.9032
4.8986 | -0.043175 | 66.419 | 2.25 | -0.047186 | 70.3004 | 2.228 | -0.027155 | 87.5163 | 0.10872 | 0.002764 | 18.1619 |  |  |  | 0.8971 | 0.039349 | 62.689 | 5.1875 | -0.71831 | 97.6526 |  |  |  | 2.0782 | -0.052631 | 150.9371 | 2.0852 | -0.14856 | 107.5391 | 2.1183 | -0.15752 | 136.3799 | 1.9789 | -0.082191 | 179.8248 | 2.0866 | -0.36355 | 132.8966 | 2.0463 | -0.14546 | 145.8046 | 1.9754 | -0.097422 | 182.8971 | 2.097 | -0.26504 | 121.8256 |  |  |  | 1.9067 | -0.14525 | 192.9191
4.9021 | -0.04187 | 66.4242 | 2.2499 | -0.047731 | 70.2984 | 2.2281 | -0.02659 | 87.5122 | 0.10964 | 0.002764 | 18.1634 |  |  |  | 0.8971 | 0.041366 | 62.6938 | 5.1895 | -0.71762 | 97.6168 |  |  |  | 2.0782 | -0.052631 | 150.9453 | 2.0863 | -0.14903 | 107.5563 | 2.1193 | -0.15934 | 136.415 | 1.9817 | -0.08082 | 179.8718 | 2.0876 | -0.36311 | 132.8713 | 2.0483 | -0.14592 | 145.8047 | 1.9765 | -0.096964 | 182.974 | 2.0973 | -0.2649 | 121.6325 |  |  |  | 1.9083 | -0.1454 | 192.9693
4.9042 | -0.042256 | 66.424 | 2.2529 | -0.04664 | 70.2976 | 2.2289 | -0.028067 | 87.5205 | 0.10976 | 0.002897 | 18.164 |  |  |  | 0.89702 | 0.040089 | 62.7149 | 5.1916 | -0.71875 | 97.5946 |  |  |  | 2.08 | -0.05171 | 150.9665 | 2.0872 | -0.14903 | 107.6065 | 2.1193 | -0.15934 | 136.4245 | 1.9817 | -0.08082 | 179.9211 | 2.0884 | -0.36265 | 132.856 | 2.0519 | -0.145 | 145.8161 | 1.9764 | -0.097422 | 183.0503 | 2.0992 | -0.26529 | 121.4916 |  |  |  | 1.9103 | -0.14487 | 193.0671
4.9088 | -0.042256 | 66.4352 | 2.2534 | -0.047369 | 70.3013 | 2.2299 | -0.0275 | 87.5377 | 0.11044 | 0.002764 | 18.163 |  |  |  | 0.89802 | 0.040268 | 62.7123 | 5.1935 | -0.71849 | 97.5882 |  |  |  | 2.0816 | -0.051357 | 150.9766 | 2.0879 | -0.14901 | 107.6457 | 2.1193 | -0.16025 | 136.432 | 1.9817 | -0.08082 | 179.9562 | 2.092 | -0.36265 | 132.8307 | 2.0518 | -0.14546 | 145.816 | 1.9771 | -0.09697 | 183.088 | 2.1019 | -0.26582 | 121.3164 |  |  |  | 1.9113 | -0.14525 | 193.1357
4.9095 | -0.04187 | 66.4411 | 2.2534 | -0.047369 | 70.2977 | 2.2315 | -0.02772 | 87.5324 | 0.10964 | 0.001843 | 18.1645 |  |  |  | 0.89794 | 0.040089 | 62.7223 | 5.1955 | -0.71986 | 97.5302 |  |  |  | 2.0815 | -0.052494 | 151.0036 | 2.088 | -0.14948 | 107.6805 | 2.1194 | -0.15881 | 136.4361 | 1.9833 | -0.081744 | 179.9566 | 2.0937 | -0.36308 | 132.7594 | 2.0519 | -0.14592 | 145.8563 | 1.9764 | -0.097422 | 183.1091 | 2.1028 | -0.2649 | 121.2659 |  |  |  | 1.9125 | -0.14418 | 193.207
4.9115 | -0.043175 | 66.4375 | 2.2544 | -0.046823 | 70.3035 | 2.2334 | -0.027155 | 87.5431 | 0.10952 | 0.002632 | 18.1658 |  |  |  | 0.89802 | 0.041187 | 62.7263 | 5.1975 | -0.719 | 97.3921 |  |  |  | 2.0825 | -0.052847 | 151.0596 | 2.088 | -0.14856 | 107.7665 | 2.1199 | -0.15948 | 136.4339 | 1.9864 | -0.080358 | 179.9638 | 2.0939 | -0.36446 | 132.6821 | 2.0518 | -0.14637 | 145.8812 | 1.9782 | -0.098329 | 183.1362 | 2.1035 | -0.26596 | 121.0326 |  |  |  | 1.9122 | -0.14617 | 193.2321
4.915 | -0.04187 | 66.4541 | 2.2546 | -0.047186 | 70.3063 | 2.2343 | -0.027155 | 87.5437 | 0.10964 | 0.002764 | 18.1869 |  |  |  | 0.89802 | 0.040268 | 62.7312 | 5.1995 | -0.72125 | 97.3132 |  |  |  | 2.0827 | -0.052278 | 151.1111 | 2.089 | -0.14903 | 107.8141 | 2.1227 | -0.15948 | 136.4497 | 1.9881 | -0.082639 | 179.9865 | 2.094 | -0.36311 | 132.6226 | 2.0518 | -0.14729 | 145.9315 | 1.9799 | -0.098787 | 183.1394 | 2.1046 | -0.2649 | 120.9314 |  |  |  | 1.913 | -0.14487 | 193.2567
4.918 | -0.042256 | 66.4565 | 2.2555 | -0.046278 | 70.3025 | 2.2342 | -0.02772 | 87.5238 | 0.11056 | 0.002764 | 18.1906 |  |  |  | 0.89886 | 0.041008 | 62.7375 | 5.2016 | -0.72168 | 97.2879 |  |  |  | 2.0827 | -0.052278 | 151.1741 | 2.0891 | -0.1495 | 107.8406 | 2.1237 | -0.15986 | 136.465 | 1.989 | -0.08082 | 180.0074 | 2.0963 | -0.36352 | 132.598 | 2.0526 | -0.14683 | 145.9848 | 1.9827 | -0.098329 | 183.1699 | 2.1048 | -0.26345 | 120.7352 |  |  |  | 1.913 | -0.14487 | 193.2722
4.9177 | -0.042791 | 66.4447 | 2.2581 | -0.047731 | 70.3052 | 2.2354 | -0.02659 | 87.533 | 0.11056 | 0.002764 | 18.2011 |  |  |  | 0.9007 | 0.040089 | 62.7444 | 5.2035 | -0.72194 | 97.2695 |  |  |  | 2.0825 | -0.051925 | 151.2089 | 2.0899 | -0.14903 | 107.873 | 2.1256 | -0.15934 | 136.4653 | 1.989 | -0.08173 | 180.0399 | 2.0993 | -0.36355 | 132.57 | 2.0535 | -0.14774 | 146.0495 | 1.9835 | -0.09697 | 183.2095 | 2.1037 | -0.2649 | 120.6576 |  |  |  | 1.9132 | -0.14525 | 193.3159
4.918 | -0.044097 | 66.4628 | 2.2591 | -0.048093 | 70.3045 | 2.2354 | -0.02659 | 87.5288 | 0.11068 | 0.002897 | 18.2034 |  |  |  | 0.89986 | 0.040268 | 62.7454 | 5.2055 | -0.72281 | 97.2406 |  |  |  | 2.0833 | -0.052494 | 151.2249 | 2.0897 | -0.15084 | 107.8667 | 2.1263 | -0.15948 | 136.4907 | 1.988 | -0.082191 | 180.0989 | 2.1001 | -0.36399 | 132.572 | 2.0537 | -0.14729 | 146.0856 | 1.9835 | -0.097879 | 183.2583 | 2.1046 | -0.26398 | 120.4978 |  |  |  | 1.9133 | -0.14471 | 193.3887
4.9177 | -0.04371 | 66.4605 | 2.2601 | -0.047186 | 70.3151 | 2.2351 | -0.02772 | 87.5413 | 0.11172 | 0.00303 | 18.1941 |  |  |  | 0.90078 | 0.040268 | 62.7477 | 5.2075 | -0.72356 | 97.1646 |  |  |  | 2.0827 | -0.052278 | 151.2557 | 2.0918 | -0.15086 | 107.8854 | 2.1263 | -0.15948 | 136.5415 | 1.989 | -0.08173 | 180.1525 | 2.1019 | -0.36399 | 132.5518 | 2.0555 | -0.14729 | 146.0939 | 1.9835 | -0.097879 | 183.3136 | 2.1046 | -0.26398 | 120.2122 |  |  |  | 1.9142 | -0.14471 | 193.4723
4.9214 | -0.042791 | 66.4847 | 2.2608 | -0.047731 | 70.3147 | 2.2362 | -0.02659 | 87.5433 | 0.1108 | 0.00303 | 18.1987 |  |  |  | 0.9017 | 0.040268 | 62.7636 | 5.2095 | -0.72362 | 97.0723 |  |  |  | 2.0827 | -0.052278 | 151.2555 | 2.0927 | -0.14995 | 107.8897 | 2.1271 | -0.16091 | 136.5957 | 1.989 | -0.08173 | 180.1726 | 2.1027 | -0.36443 | 132.4999 | 2.0563 | -0.14774 | 146.1218 | 1.9845 | -0.099237 | 183.3922 | 2.1056 | -0.2649 | 120.0661 |  |  |  | 1.9149 | -0.14671 | 193.5473
4.9244 | -0.042256 | 66.4501 | 2.2618 | -0.047186 | 70.3168 | 2.2401 | -0.026938 | 87.5364 | 0.1108 | 0.00303 | 18.2022 |  |  |  | 0.90162 | 0.040089 | 62.7645 | 5.2116 | -0.72424 | 96.9821 |  |  |  | 2.0845 | -0.0532 | 151.2869 | 2.0945 | -0.14995 | 107.9073 | 2.1291 | -0.15986 | 136.6272 | 1.989 | -0.08082 | 180.2191 | 2.1039 | -0.36446 | 132.4834 | 2.0588 | -0.14866 | 146.1378 | 1.9854 | -0.099237 | 183.4292 | 2.1077 | -0.26292 | 120.0349 |  |  |  | 1.9167 | -0.14487 | 193.5707
4.9263 | -0.042256 | 66.4367 | 2.2617 | -0.046823 | 70.3319 | 2.2417 | -0.02659 | 87.5488 | 0.11148 | 0.002764 | 18.2049 |  |  |  | 0.90078 | 0.040268 | 62.7634 | 5.2135 | -0.72374 | 96.965 |  |  |  | 2.0842 | -0.053413 | 151.2963 | 2.0952 | -0.15084 | 107.9297 | 2.1309 | -0.15986 | 136.6858 | 1.9898 | -0.082191 | 180.2613 | 2.1063 | -0.36443 | 132.4072 | 2.0588 | -0.14911 | 146.1424 | 1.9888 | -0.099244 | 183.4649 | 2.1093 | -0.26398 | 119.9984 |  |  |  | 1.9186 | -0.14578 | 193.5865
4.9283 | -0.042107 | 66.4387 | 2.2617 | -0.046823 | 70.3369 | 2.2416 | -0.027155 | 87.5518 | 0.11148 | 0.002897 | 18.206 |  |  |  | 0.9027 | 0.040447 | 62.7643 | 5.2155 | -0.7255 | 96.9559 |  |  |  | 2.0863 | -0.051357 | 151.3304 | 2.0953 | -0.15131 | 107.9757 | 2.1328 | -0.15986 | 136.7299 | 1.9935 | -0.08082 | 180.2936 | 2.1083 | -0.3649 | 132.3375 | 2.0598 | -0.1482 | 146.164 | 1.9908 | -0.099696 | 183.4889 | 2.112 | -0.26398 | 119.7884 |  |  |  | 1.9205 | -0.14525 | 193.6165
4.9299 | -0.043175 | 66.4525 | 2.2638 | -0.04664 | 70.3283 | 2.2425 | -0.026243 | 87.5532 | 0.1116 | 0.002897 | 18.2186 |  |  |  | 0.90362 | 0.039527 | 62.7654 | 5.2175 | -0.72499 | 96.9239 |  |  |  | 2.0874 | -0.052631 | 151.384 | 2.0953 | -0.1504 | 108.0582 | 2.1336 | -0.1613 | 136.7462 | 1.9926 | -0.08173 | 180.2985 | 2.1091 | -0.36443 | 132.2852 | 2.0616 | -0.14911 | 146.1749 | 1.9908 | -0.098787 | 183.4919 | 2.1119 | -0.26359 | 119.7184 |  |  |  | 1.9196 | -0.14617 | 193.6589
4.9318 | -0.042256 | 66.4498 | 2.2656 | -0.047546 | 70.3339 | 2.2424 | -0.026808 | 87.5518 | 0.11172 | 0.00303 | 18.2276 |  |  |  | 0.90354 | 0.040268 | 62.7709 | 5.2195 | -0.72513 | 96.8236 |  |  |  | 2.089 | -0.052847 | 151.4155 | 2.0961 | -0.15176 | 108.1123 | 2.1336 | -0.15948 | 136.7618 | 1.9954 | -0.082639 | 180.3375 | 2.11 | -0.36534 | 132.2752 | 2.0644 | -0.14911 | 146.1996 | 1.9909 | -0.099237 | 183.5151 | 2.1131 | -0.26345 | 119.5201 |  |  |  | 1.9215 | -0.14617 | 193.7505
4.9329 | -0.043562 | 66.4481 | 2.2673 | -0.047186 | 70.3423 | 2.2427 | -0.02659 | 87.5604 | 0.1116 | 0.002897 | 18.2334 |  |  |  | 0.90362 | 0.040447 | 62.7751 | 5.2216 | -0.72675 | 96.6866 |  |  |  | 2.0892 | -0.052631 | 151.4457 | 2.0972 | -0.15131 | 108.16 | 2.1345 | -0.16039 | 136.7796 | 1.9963 | -0.08173 | 180.3465 | 2.1119 | -0.36581 | 132.2502 | 2.0654 | -0.14774 | 146.2088 | 1.9935 | -0.099696 | 183.5733 | 2.1122 | -0.26345 | 119.4181 |  |  |  | 1.9213 | -0.14763 | 193.8408
4.9334 | -0.042791 | 66.4563 | 2.2688 | -0.047369 | 70.3423 | 2.2442 | -0.02772 | 87.5537 | 0.1116 | 0.002897 | 18.2379 |  |  |  | 0.90354 | 0.040268 | 62.7815 | 5.2235 | -0.72669 | 96.6282 |  |  |  | 2.0899 | -0.052847 | 151.4804 | 2.0961 | -0.15176 | 108.1804 | 2.1346 | -0.15986 | 136.7741 | 1.9964 | -0.082177 | 180.393 | 2.1135 | -0.36487 | 132.2261 | 2.0662 | -0.1482 | 146.2429 | 1.9952 | -0.099244 | 183.6356 | 2.1129 | -0.26398 | 119.3464 |  |  |  | 1.9233 | -0.14525 | 193.8859
4.9336 | -0.044097 | 66.4546 | 2.2692 | -0.045734 | 70.3439 | 2.2441 | -0.027374 | 87.5563 | 0.11136 | 0.002632 | 18.2409 |  |  |  | 0.90354 | 0.040268 | 62.7841 | 5.2255 | -0.72713 | 96.5364 |  |  |  | 2.0898 | -0.053413 | 151.5112 | 2.099 | -0.15131 | 108.1916 | 2.1382 | -0.16077 | 136.8126 | 1.9963 | -0.082639 | 180.4726 | 2.1153 | -0.36578 | 132.1381 | 2.0661 | -0.14957 | 146.2868 | 1.998 | -0.099696 | 183.7298 | 2.1129 | -0.26305 | 119.1009 |  |  |  | 1.9262 | -0.14655 | 193.924
4.9371 | -0.042791 | 66.4539 | 2.2682 | -0.046278 | 70.3405 | 2.2471 | -0.026243 | 87.5693 | 0.1124 | 0.002764 | 18.2431 |  |  |  | 0.90462 | 0.040625 | 62.807 | 5.2275 | -0.72775 | 96.3755 |  |  |  | 2.09 | -0.052278 | 151.5021 | 2.1009 | -0.15086 | 108.2314 | 2.1408 | -0.1613 | 136.823 | 1.9972 | -0.082639 | 180.5381 | 2.1157 | -0.36581 | 132.0312 | 2.068 | -0.14911 | 146.3315 | 1.998 | -0.099696 | 183.7774 | 2.1166 | -0.26305 | 119.0546 |  |  |  | 1.9268 | -0.14671 | 193.9194
4.9384 | -0.042642 | 66.4474 | 2.2693 | -0.046095 | 70.3319 | 2.2471 | -0.027155 | 87.5729 | 0.11056 | 0.002764 | 18.2446 |  |  |  | 0.90454 | 0.039527 | 62.8091 | 5.2295 | -0.72868 | 96.3267 |  |  |  | 2.09 | -0.051357 | 151.5352 | 2.1017 | -0.15131 | 108.2356 | 2.1399 | -0.16039 | 136.872 | 1.9973 | -0.081267 | 180.5829 | 2.1165 | -0.36581 | 132.0025 | 2.0715 | -0.14957 | 146.3931 | 1.9983 | -0.09878 | 183.8132 | 2.1174 | -0.26451 | 118.8228 |  |  |  | 1.9267 | -0.14724 | 193.9403
4.9394 | -0.042642 | 66.4588 | 2.268 | -0.047731 | 70.3429 | 2.2489 | -0.027155 | 87.5646 | 0.1116 | 0.001976 | 18.2413 |  |  |  | 0.90454 | 0.040447 | 62.8211 | 5.2316 | -0.72812 | 96.3144 |  |  |  | 2.0909 | -0.052278 | 151.5613 | 2.1036 | -0.15131 | 108.2701 | 2.1408 | -0.1613 | 136.9242 | 1.9982 | -0.082177 | 180.6023 | 2.117 | -0.36622 | 131.9871 | 2.0734 | -0.14866 | 146.412 | 1.998 | -0.1006 | 183.8189 | 2.1194 | -0.26398 | 118.7492 |  |  |  | 1.928 | -0.14655 | 193.9624
4.9403 | -0.042642 | 66.4697 | 2.2691 | -0.047186 | 70.3297 | 2.249 | -0.02659 | 87.566 | 0.11148 | 0.001843 | 18.2439 |  |  |  | 0.90454 | 0.040447 | 62.8428 | 5.2335 | -0.72943 | 96.2289 |  |  |  | 2.0919 | -0.0532 | 151.5662 | 2.1035 | -0.15176 | 108.3355 | 2.1409 | -0.16077 | 136.965 | 1.9991 | -0.083086 | 180.6288 | 2.1198 | -0.36578 | 131.97 | 2.0732 | -0.14911 | 146.4368 | 1.9998 | -0.10151 | 183.8281 | 2.1197 | -0.26292 | 118.5513 |  |  |  | 1.928 | -0.14563 | 194.022
4.9401 | -0.043175 | 66.4622 | 2.2691 | -0.047186 | 70.3433 | 2.2498 | -0.027155 | 87.5673 | 0.11136 | 0.00171 | 18.2458 |  |  |  | 0.90462 | 0.040625 | 62.8422 | 5.2355 | -0.72987 | 96.1258 |  |  |  | 2.0937 | -0.0532 | 151.5735 | 2.1035 | -0.15268 | 108.3705 | 2.1408 | -0.1613 | 137.0037 | 2.0015 | -0.083563 | 180.6399 | 2.1228 | -0.36581 | 131.9593 | 2.0732 | -0.15002 | 146.4704 | 2.0045 | -0.10015 | 183.8457 | 2.1195 | -0.26345 | 118.4421 |  |  |  | 1.928 | -0.14563 | 194.1144
4.9421 | -0.042642 | 66.4545 | 2.2701 | -0.04664 | 70.3422 | 2.2497 | -0.02772 | 87.5677 | 0.11136 | 0.002632 | 18.2471 |  |  |  | 0.90462 | 0.040447 | 62.8681 | 5.2375 | -0.73018 | 96.0205 |  |  |  | 2.0949 | -0.052063 | 151.5883 | 2.1036 | -0.15223 | 108.4361 | 2.1407 | -0.16091 | 137.0398 | 2.0027 | -0.083086 | 180.6436 | 2.1236 | -0.36534 | 131.9139 | 2.0734 | -0.15048 | 146.4863 | 2.0045 | -0.10015 | 183.865 | 2.1194 | -0.26305 | 118.3087 |  |  |  | 1.9278 | -0.14671 | 194.1884
4.9458 | -0.045404 | 66.4594 | 2.2701 | -0.04664 | 70.3385 | 2.2488 | -0.02772 | 87.5655 | 0.11148 | 0.002764 | 18.2488 |  |  |  | 0.90446 | 0.040268 | 62.8718 | 5.2395 | -0.72981 | 95.9969 |  |  |  | 2.0965 | -0.051357 | 151.5885 | 2.1035 | -0.15176 | 108.4768 | 2.1433 | -0.16235 | 137.0508 | 2.0026 | -0.083548 | 180.6559 | 2.1245 | -0.36625 | 131.8081 | 2.0743 | -0.14957 | 146.476 | 2.0053 | -0.10333 | 183.8827 | 2.1195 | -0.26345 | 118.1662 |  |  |  | 1.928 | -0.14655 | 194.2281
4.9477 | -0.042642 | 66.4666 | 2.2701 | -0.04664 | 70.3386 | 2.2499 | -0.0275 | 87.5731 | 0.11228 | 0.002632 | 18.2504 |  |  |  | 0.90454 | 0.040447 | 62.89 | 5.2416 | -0.73119 | 95.907 |  |  |  | 2.0971 | -0.053413 | 151.5978 | 2.1051 | -0.15266 | 108.4939 | 2.1437 | -0.16077 | 137.0816 | 2.0027 | -0.083086 | 180.6746 | 2.1281 | -0.36625 | 131.7279 | 2.0753 | -0.14911 | 146.4939 | 2.0054 | -0.10105 | 183.9149 | 2.1195 | -0.26345 | 118.0889 |  |  |  | 1.9295 | -0.14724 | 194.2405
4.9474 | -0.042256 | 66.4555 | 2.27 | -0.047186 | 70.3454 | 2.2505 | -0.028284 | 87.5793 | 0.11148 | 0.002764 | 18.2492 |  |  |  | 0.90454 | 0.040447 | 62.9021 | 5.2435 | -0.73155 | 95.7709 |  |  |  | 2.0974 | -0.0532 | 151.6009 | 2.1065 | -0.15223 | 108.5268 | 2.1437 | -0.16077 | 137.0896 | 2.0034 | -0.0831 | 180.7328 | 2.128 | -0.36669 | 131.6654 | 2.079 | -0.15002 | 146.4959 | 2.0061 | -0.10106 | 183.9652 | 2.1239 | -0.26359 | 117.9727 |  |  |  | 1.929 | -0.14655 | 194.2691
4.9495 | -0.043562 | 66.4618 | 2.2706 | -0.047369 | 70.3463 | 2.2506 | -0.02772 | 87.5752 | 0.11252 | 0.001976 | 18.25 |  |  |  | 0.90454 | 0.040447 | 62.932 | 5.2455 | -0.73238 | 95.6925 |  |  |  | 2.0965 | -0.0532 | 151.5977 | 2.1081 | -0.15268 | 108.5375 | 2.1464 | -0.16077 | 137.0929 | 2.0034 | -0.084918 | 180.7674 | 2.1297 | -0.36622 | 131.6457 | 2.0805 | -0.15002 | 146.515 | 2.0071 | -0.10151 | 184.0407 | 2.1241 | -0.26437 | 117.8127 |  |  |  | 1.9299 | -0.14655 | 194.3172
4.9527 | -0.04371 | 66.465 | 2.2756 | -0.04664 | 70.3508 | 2.2506 | -0.028629 | 87.5846 | 0.11252 | 0.002897 | 18.2505 |  |  |  | 0.90446 | 0.040268 | 62.9534 | 5.2475 | -0.7325 | 95.6557 |  |  |  | 2.0976 | -0.052063 | 151.607 | 2.11 | -0.15131 | 108.5471 | 2.1463 | -0.16182 | 137.1141 | 2.0034 | -0.0831 | 180.8295 | 2.1297 | -0.36622 | 131.5837 | 2.0809 | -0.15048 | 146.5297 | 2.009 | -0.10196 | 184.0735 | 2.1269 | -0.26345 | 117.7586 |  |  |  | 1.9324 | -0.14763 | 194.4109
4.9548 | -0.043175 | 66.4664 | 2.2756 | -0.047546 | 70.3486 | 2.2535 | -0.028067 | 87.6156 | 0.11252 | 0.002897 | 18.2444 |  |  |  | 0.90454 | 0.040447 | 62.9513 | 5.2495 | -0.73343 | 95.5116 |  |  |  | 2.0975 | -0.053551 | 151.6169 | 2.1098 | -0.15404 | 108.5552 | 2.1472 | -0.1613 | 137.1398 | 2.0055 | -0.083996 | 180.8781 | 2.1298 | -0.36669 | 131.4997 | 2.0809 | -0.14957 | 146.5248 | 2.011 | -0.1015 | 184.1262 | 2.1269 | -0.26437 | 117.5783 |  |  |  | 1.9333 | -0.14763 | 194.5091
4.9548 | -0.044097 | 66.4614 | 2.2763 | -0.048093 | 70.3506 | 2.2535 | -0.028067 | 87.6285 | 0.11252 | 0.002897 | 18.2399 |  |  |  | 0.90446 | 0.039349 | 62.9519 | 5.2516 | -0.73337 | 95.3769 |  |  |  | 2.0962 | -0.054333 | 151.6285 | 2.1107 | -0.15404 | 108.5681 | 2.1482 | -0.16077 | 137.175 | 2.0081 | -0.082639 | 180.921 | 2.1307 | -0.36578 | 131.387 | 2.0813 | -0.15048 | 146.5357 | 2.0109 | -0.10105 | 184.1544 | 2.1268 | -0.26398 | 117.5088 |  |  |  | 1.9343 | -0.14617 | 194.5467
4.9569 | -0.042642 | 66.462 | 2.2771 | -0.047731 | 70.3536 | 2.2542 | -0.02772 | 87.6168 | 0.1124 | 0.002764 | 18.2435 |  |  |  | 0.90538 | 0.041187 | 62.9667 | 5.2535 | -0.7345 | 95.3257 |  |  |  | 2.0982 | -0.053766 | 151.6257 | 2.1107 | -0.15313 | 108.5758 | 2.1481 | -0.1613 | 137.2026 | 2.0089 | -0.0831 | 180.9331 | 2.1287 | -0.36666 | 131.3437 | 2.0833 | -0.15002 | 146.5617 | 2.0115 | -0.10197 | 184.1742 | 2.1278 | -0.26345 | 117.4434 |  |  |  | 1.9353 | -0.14709 | 194.5744
4.9596 | -0.043562 | 66.4665 | 2.2771 | -0.047731 | 70.3578 | 2.257 | -0.02772 | 87.6109 | 0.11252 | 0.002897 | 18.2465 |  |  |  | 0.9053 | 0.040089 | 62.9833 | 5.2555 | -0.7345 | 95.1342 |  |  |  | 2.1001 | -0.0532 | 151.6454 | 2.1108 | -0.1536 | 108.6158 | 2.1482 | -0.16168 | 137.2736 | 2.0108 | -0.082639 | 180.9593 | 2.1306 | -0.36713 | 131.3062 | 2.0852 | -0.15048 | 146.5839 | 2.0126 | -0.10242 | 184.1942 | 2.1315 | -0.26345 | 117.202 |  |  |  | 1.9355 | -0.14602 | 194.5875
4.9617 | -0.043027 | 66.4646 | 2.2789 | -0.047731 | 70.3538 | 2.2559 | -0.029196 | 87.6348 | 0.11252 | 0.002897 | 18.2482 |  |  |  | 0.9053 | 0.040089 | 63 | 5.2575 | -0.73531 | 95.024 |  |  |  | 2.1021 | -0.052631 | 151.6437 | 2.1109 | -0.15407 | 108.6577 | 2.1482 | -0.16168 | 137.3095 | 2.01 | -0.083086 | 180.9718 | 2.1305 | -0.3671 | 131.2111 | 2.0878 | -0.15002 | 146.5864 | 2.0116 | -0.10333 | 184.2384 | 2.1334 | -0.26252 | 117.0594 |  |  |  | 1.9353 | -0.14709 | 194.6312
4.9656 | -0.04371 | 66.4646 | 2.2811 | -0.047002 | 70.3587 | 2.2562 | -0.028067 | 87.6361 | 0.1124 | 0.001843 | 18.2496 |  |  |  | 0.90721 | 0.041187 | 63.0136 | 5.2595 | -0.7365 | 94.9762 |  |  |  | 2.1035 | -0.054333 | 151.6558 | 2.1108 | -0.1536 | 108.6934 | 2.149 | -0.1622 | 137.3517 | 2.0109 | -0.083996 | 180.9763 | 2.1305 | -0.36575 | 131.0532 | 2.0872 | -0.15002 | 146.647 | 2.0116 | -0.10242 | 184.2695 | 2.1344 | -0.26199 | 116.9016 |  |  |  | 1.9353 | -0.14709 | 194.7134
4.9681 | -0.043949 | 66.4705 | 2.2824 | -0.047369 | 70.3612 | 2.2562 | -0.028067 | 87.6618 | 0.11264 | 0.00303 | 18.2613 |  |  |  | 0.90721 | 0.040268 | 63.0236 | 5.2616 | -0.73688 | 94.7572 |  |  |  | 2.1038 | -0.052278 | 151.7087 | 2.1108 | -0.15268 | 108.7511 | 2.1491 | -0.16168 | 137.3827 | 2.0118 | -0.083086 | 181.0078 | 2.1306 | -0.36622 | 130.9891 | 2.0881 | -0.15002 | 146.683 | 2.0133 | -0.10288 | 184.3423 | 2.1324 | -0.26345 | 116.8246 |  |  |  | 1.935 | -0.14724 | 194.7935
4.9698 | -0.043562 | 66.4714 | 2.2836 | -0.048093 | 70.362 | 2.257 | -0.028629 | 87.6478 | 0.1116 | 0.002897 | 18.2715 |  |  |  | 0.90897 | 0.040089 | 63.027 | 5.2635 | -0.73718 | 94.653 |  |  |  | 2.1046 | -0.053766 | 151.7311 | 2.1109 | -0.15315 | 108.8034 | 2.151 | -0.16115 | 137.4218 | 2.0126 | -0.083548 | 181.0453 | 2.1314 | -0.36666 | 130.8054 | 2.0878 | -0.15094 | 146.7102 | 2.0124 | -0.10288 | 184.3873 | 2.1343 | -0.26345 | 116.6592 |  |  |  | 1.9351 | -0.14763 | 194.8593
4.9698 | -0.043562 | 66.4732 | 2.2835 | -0.048637 | 70.3641 | 2.257 | -0.02772 | 87.6425 | 0.11252 | 0.002897 | 18.2728 |  |  |  | 0.90821 | 0.040447 | 63.0478 | 5.2655 | -0.73819 | 94.3727 |  |  |  | 2.1049 | -0.053551 | 151.7527 | 2.112 | -0.1527 | 108.8206 | 2.1518 | -0.16168 | 137.4333 | 2.0145 | -0.082639 | 181.0983 | 2.1314 | -0.36575 | 130.7326 | 2.088 | -0.15322 | 146.746 | 2.0144 | -0.10242 | 184.4495 | 2.1363 | -0.26292 | 116.5526 |  |  |  | 1.9354 | -0.14655 | 194.872
4.9744 | -0.043562 | 66.4717 | 2.2845 | -0.047186 | 70.3641 | 2.2589 | -0.028067 | 87.6564 | 0.11252 | 0.002897 | 18.2728 |  |  |  | 0.90997 | 0.040268 | 63.0573 | 5.2675 | -0.73882 | 94.1357 |  |  |  | 2.1047 | -0.054119 | 151.7626 | 2.1118 | -0.15315 | 108.8464 | 2.1525 | -0.16273 | 137.4354 | 2.0173 | -0.083996 | 181.1472 | 2.1332 | -0.36666 | 130.6678 | 2.0872 | -0.15185 | 146.7848 | 2.0152 | -0.10288 | 184.4852 | 2.1397 | -0.26398 | 116.515 |  |  |  | 1.9379 | -0.14763 | 194.8924
4.9769 | -0.043175 | 66.4743 | 2.2872 | -0.047186 | 70.3616 | 2.2589 | -0.028977 | 87.6377 | 0.1124 | 0.002764 | 18.2728 |  |  |  | 0.90997 | 0.040268 | 63.0617 | 5.2695 | -0.73924 | 93.9237 |  |  |  | 2.1047 | -0.054119 | 151.8152 | 2.1128 | -0.15315 | 108.8632 | 2.1557 | -0.16153 | 137.4424 | 2.0181 | -0.082639 | 181.2093 | 2.135 | -0.36666 | 130.4441 | 2.0889 | -0.15139 | 146.791 | 2.018 | -0.10242 | 184.5151 | 2.1418 | -0.26384 | 116.3504 |  |  |  | 1.9379 | -0.14763 | 194.9347
4.978 | -0.043562 | 66.4782 | 2.2881 | -0.046278 | 70.3663 | 2.2626 | -0.028067 | 87.6273 | 0.11344 | 0.002897 | 18.2767 |  |  |  | 0.91097 | 0.041366 | 63.0637 | 5.2716 | -0.73918 | 93.7225 |  |  |  | 2.1058 | -0.053551 | 151.8274 | 2.1144 | -0.15496 | 108.8754 | 2.1556 | -0.16297 | 137.4597 | 2.0182 | -0.083996 | 181.2531 | 2.1361 | -0.36713 | 130.3482 | 2.0878 | -0.15276 | 146.8211 | 2.0189 | -0.10333 | 184.5193 | 2.1415 | -0.26398 | 116.2804 |  |  |  | 1.9408 | -0.14709 | 195.0453
4.9826 | -0.043562 | 66.4716 | 2.2907 | -0.047731 | 70.3664 | 2.2643 | -0.028629 | 87.6323 | 0.1124 | 0.002764 | 18.2776 |  |  |  | 0.91181 | 0.040268 | 63.0672 | 5.2735 | -0.73993 | 93.6233 |  |  |  | 2.1058 | -0.053551 | 151.8599 | 2.1155 | -0.15407 | 108.9027 | 2.1556 | -0.16297 | 137.4748 | 2.0181 | -0.082639 | 181.2714 | 2.1359 | -0.36575 | 130.1094 | 2.0889 | -0.15413 | 146.8401 | 2.019 | -0.10196 | 184.547 | 2.1425 | -0.26305 | 116.2571 |  |  |  | 1.9408 | -0.14709 | 195.121
4.9838 | -0.043949 | 66.4696 | 2.2906 | -0.047369 | 70.3637 | 2.2635 | -0.028067 | 87.6182 | 0.11228 | 0.002632 | 18.2809 |  |  |  | 0.91189 | 0.040447 | 63.0691 | 5.2755 | -0.74068 | 93.4162 |  |  |  | 2.1056 | -0.054119 | 151.8859 | 2.1165 | -0.15454 | 108.9424 | 2.1563 | -0.16311 | 137.4997 | 2.0216 | -0.08401 | 181.2954 | 2.1369 | -0.36757 | 129.9255 | 2.0898 | -0.15231 | 146.8308 | 2.0199 | -0.10287 | 184.5597 | 2.1435 | -0.26252 | 116.2338 |  |  |  | 1.9417 | -0.14671 | 195.1799
4.9856 | -0.043949 | 66.4692 | 2.291 | -0.047546 | 70.3617 | 2.2645 | -0.02659 | 87.637 | 0.11228 | 0.002632 | 18.2844 |  |  |  | 0.91181 | 0.040268 | 63.0696 | 5.2775 | -0.74094 | 93.3464 |  |  |  | 2.1066 | -0.054119 | 151.9196 | 2.1183 | -0.15498 | 108.9786 | 2.1563 | -0.1622 | 137.543 | 2.0237 | -0.083996 | 181.3193 | 2.1379 | -0.36531 | 129.7223 | 2.0906 | -0.15368 | 146.8498 | 2.0199 | -0.10378 | 184.5989 | 2.1463 | -0.2616 | 116.2068 |  |  |  | 1.9419 | -0.14655 | 195.2174
4.9907 | -0.044097 | 66.4731 | 2.291 | -0.047546 | 70.3631 | 2.2635 | -0.028067 | 87.6185 | 0.11217 | 0.002499 | 18.286 |  |  |  | 0.91197 | 0.040625 | 63.0674 | 5.2795 | -0.74062 | 93.158 |  |  |  | 2.1078 | -0.052063 | 151.9241 | 2.1181 | -0.15452 | 109.0197 | 2.1582 | -0.16259 | 137.596 | 2.0255 | -0.085814 | 181.3187 | 2.1379 | -0.36713 | 129.4709 | 2.0923 | -0.15413 | 146.848 | 2.0207 | -0.10333 | 184.6412 | 2.1483 | -0.26292 | 116.1462 |  |  |  | 1.9425 | -0.14763 | 195.2227
4.9921 | -0.043949 | 66.4625 | 2.2916 | -0.047731 | 70.3594 | 2.2645 | -0.02659 | 87.6172 | 0.11228 | 0.002632 | 18.2879 |  |  |  | 0.91189 | 0.040447 | 63.0671 | 5.2816 | -0.74243 | 93.0722 |  |  |  | 2.1105 | -0.052984 | 151.9465 | 2.1184 | -0.15362 | 109.0846 | 2.16 | -0.16259 | 137.6511 | 2.0254 | -0.084457 | 181.3249 | 2.1387 | -0.36757 | 129.2196 | 2.0924 | -0.15368 | 146.8523 | 2.0209 | -0.10287 | 184.7019 | 2.1492 | -0.26384 | 116.0718 |  |  |  | 1.9424 | -0.14724 | 195.2312
4.9955 | -0.043562 | 66.4579 | 2.2935 | -0.046823 | 70.3527 | 2.2656 | -0.026938 | 87.6202 | 0.11228 | 0.002632 | 18.2887 |  |  |  | 0.91197 | 0.039706 | 63.0653 | 5.2835 | -0.74162 | 93 |  |  |  | 2.11 | -0.055252 | 151.9858 | 2.1185 | -0.15501 | 109.1132 | 2.1609 | -0.1644 | 137.6728 | 2.0252 | -0.08401 | 181.324 | 2.1441 | -0.36666 | 129 | 2.0953 | -0.15322 | 146.9053 | 2.0225 | -0.10333 | 184.7625 | 2.1489 | -0.26398 | 116.0159 |  |  |  | 1.9426 | -0.14709 | 195.256
4.9992 | -0.043562 | 66.4627 | 2.297 | -0.048277 | 70.3473 | 2.2652 | -0.028629 | 87.6051 | 0.1124 | 0.002764 | 18.2899 |  |  |  | 0.91281 | 0.040447 | 63.0684 | 5.2855 | -0.74243 | 92.8326 |  |  |  | 2.1118 | -0.054333 | 152.0283 | 2.1193 | -0.15454 | 109.1598 | 2.1627 | -0.1644 | 137.7047 | 2.0255 | -0.084904 | 181.3196 | 2.1449 | -0.3671 | 128.6963 | 2.0953 | -0.15322 | 146.9629 | 2.0244 | -0.10424 | 184.7945 | 2.1501 | -0.26292 | 115.9579 |  |  |  | 1.9425 | -0.14763 | 195.2896
4.9992 | -0.044483 | 66.4582 | 2.2975 | -0.046095 | 70.3571 | 2.2653 | -0.027155 | 87.5984 | 0.1124 | 0.001843 | 18.2913 |  |  |  | 0.91281 | 0.040447 | 63.0704 | 5.2875 | -0.74262 | 92.7621 |  |  |  | 2.1121 | -0.0532 | 152.0528 | 2.1203 | -0.15501 | 109.1817 | 2.1627 | -0.16349 | 137.7403 | 2.0264 | -0.083996 | 181.3322 | 2.1458 | -0.36619 | 128.2285 | 2.0954 | -0.15368 | 147.0143 | 2.0263 | -0.10378 | 184.8391 | 2.1537 | -0.26252 | 115.974 |  |  |  | 1.9416 | -0.14763 | 195.364
5.0001 | -0.043562 | 66.4636 | 2.2982 | -0.04664 | 70.3606 | 2.2662 | -0.027155 | 87.6017 | 0.1124 | 0.002764 | 18.2953 |  |  |  | 0.91281 | 0.039527 | 63.072 | 5.2895 | -0.74425 | 92.7133 |  |  |  | 2.1118 | -0.056171 | 152.115 | 2.1218 | -0.15452 | 109.1888 | 2.1627 | -0.1644 | 137.7635 | 2.0271 | -0.085829 | 181.3497 | 2.1505 | -0.36666 | 127.9149 | 2.0962 | -0.15413 | 147.0411 | 2.0271 | -0.10333 | 184.8572 | 2.1546 | -0.26345 | 115.9548 |  |  |  | 1.9443 | -0.14763 | 195.4779
5.0015 | -0.045256 | 66.4653 | 2.2992 | -0.04664 | 70.366 | 2.2682 | -0.0275 | 87.5958 | 0.11332 | 0.001843 | 18.3046 |  |  |  | 0.91281 | 0.040447 | 63.0731 | 5.2916 | -0.74387 | 92.6084 |  |  |  | 2.1116 | -0.055466 | 152.1419 | 2.1239 | -0.15545 | 109.2023 | 2.1626 | -0.16402 | 137.7401 | 2.028 | -0.084472 | 181.3707 | 2.1523 | -0.36575 | 127.5548 | 2.0953 | -0.15505 | 147.0789 | 2.0271 | -0.10424 | 184.875 | 2.1564 | -0.26345 | 115.9412 |  |  |  | 1.9454 | -0.14801 | 195.5237
5.0054 | -0.045018 | 66.4583 | 2.2988 | -0.048277 | 70.3614 | 2.2688 | -0.028629 | 87.606 | 0.11252 | 0.002897 | 18.3109 |  |  |  | 0.91473 | 0.040625 | 63.0807 | 5.2935 | -0.744 | 92.5012 |  |  |  | 2.112 | -0.053766 | 152.1896 | 2.1249 | -0.15501 | 109.2234 | 2.163 | -0.16426 | 137.7721 | 2.0307 | -0.085829 | 181.3934 | 2.1521 | -0.36572 | 127.1693 | 2.0953 | -0.15505 | 147.1216 | 2.0271 | -0.10424 | 184.8808 | 2.1566 | -0.26292 | 115.9427 |  |  |  | 1.9489 | -0.14763 | 195.5583
5.0068 | -0.043027 | 66.458 | 2.301 | -0.047546 | 70.3556 | 2.2709 | -0.0275 | 87.6072 | 0.11252 | 0.001976 | 18.3105 |  |  |  | 0.91465 | 0.038608 | 63.0859 | 5.2955 | -0.745 | 92.4559 |  |  |  | 2.1135 | -0.054899 | 152.2273 | 2.1258 | -0.15592 | 109.2013 | 2.1648 | -0.16426 | 137.7719 | 2.0316 | -0.085829 | 181.4045 | 2.1558 | -0.36528 | 126.7649 | 2.0964 | -0.15322 | 147.1407 | 2.0271 | -0.10424 | 184.9094 | 2.1574 | -0.26252 | 115.9382 |  |  |  | 1.9491 | -0.14801 | 195.5981
5.0077 | -0.043949 | 66.4439 | 2.3037 | -0.047546 | 70.3545 | 2.2709 | -0.0275 | 87.5957 | 0.11344 | 0.002897 | 18.3202 |  |  |  | 0.91557 | 0.039527 | 63.0871 | 5.2975 | -0.74562 | 92.4269 |  |  |  | 2.1146 | -0.055252 | 152.217 | 2.1257 | -0.15637 | 109.266 | 2.1683 | -0.16388 | 137.777 | 2.0326 | -0.084457 | 181.4515 | 2.1594 | -0.36437 | 126.3225 | 2.097 | -0.15459 | 147.1562 | 2.028 | -0.10424 | 184.9794 | 2.1581 | -0.26398 | 115.9305 |  |  |  | 1.9491 | -0.14709 | 195.6757
5.0093 | -0.046324 | 66.4299 | 2.3052 | -0.047731 | 70.3544 | 2.2719 | -0.026938 | 87.5812 | 0.11252 | 0.002897 | 18.3342 |  |  |  | 0.91557 | 0.040447 | 63.0881 | 5.2995 | -0.74706 | 92.429 |  |  |  | 2.1147 | -0.055605 | 152.2432 | 2.1248 | -0.15545 | 109.2932 | 2.1699 | -0.16493 | 137.7973 | 2.0317 | -0.086275 | 181.5064 | 2.1622 | -0.36437 | 125.9727 | 2.0996 | -0.15504 | 147.171 | 2.0308 | -0.10469 | 185.054 | 2.1603 | -0.26292 | 115.9414 |  |  |  | 1.9499 | -0.14763 | 195.7872
5.0123 | -0.04487 | 66.4517 | 2.3055 | -0.04664 | 70.3698 | 2.27 | -0.0275 | 87.5906 | 0.11368 | 0.003163 | 18.3379 |  |  |  | 0.91733 | 0.039527 | 63.0936 | 5.3016 | -0.74613 | 92.3891 |  |  |  | 2.1166 | -0.054685 | 152.2549 | 2.1258 | -0.15592 | 109.3638 | 2.17 | -0.16531 | 137.8133 | 2.0325 | -0.084918 | 181.5733 | 2.1667 | -0.36164 | 125.6315 | 2.1007 | -0.15413 | 147.1704 | 2.0327 | -0.10378 | 185.1202 | 2.1638 | -0.26345 | 115.9463 |  |  |  | 1.9501 | -0.14655 | 195.8462
5.0142 | -0.04487 | 66.3913 | 2.3054 | -0.046278 | 70.3682 | 2.2717 | -0.027155 | 87.5694 | 0.11344 | 0.002897 | 18.3461 |  |  |  | 0.91833 | 0.040447 | 63.1016 | 5.3035 | -0.74675 | 92.3421 |  |  |  | 2.1172 | -0.055818 | 152.2666 | 2.126 | -0.15639 | 109.4036 | 2.1702 | -0.16517 | 137.8145 | 2.0334 | -0.085829 | 181.5998 | 2.1658 | -0.36074 | 125.2556 | 2.1015 | -0.15459 | 147.1742 | 2.0334 | -0.10333 | 185.1745 | 2.1638 | -0.26345 | 115.9501 |  |  |  | 1.9508 | -0.14947 | 195.8668
5.0158 | -0.045404 | 66.4388 | 2.3055 | -0.04664 | 70.3636 | 2.2726 | -0.027155 | 87.59 | 0.11332 | 0.002764 | 18.3528 |  |  |  | 0.91825 | 0.039349 | 63.1152 | 5.3055 | -0.74687 | 92.2697 |  |  |  | 2.1183 | -0.055252 | 152.2674 | 2.1277 | -0.15684 | 109.4652 | 2.1701 | -0.16569 | 137.8378 | 2.0345 | -0.087184 | 181.6165 | 2.1674 | -0.36071 | 124.8915 | 2.1015 | -0.1555 | 147.1789 | 2.0343 | -0.10424 | 185.1963 | 2.164 | -0.26292 | 115.9513 |  |  |  | 1.9509 | -0.14801 | 195.8848
5.019 | -0.045256 | 66.4671 | 2.3064 | -0.047546 | 70.366 | 2.2727 | -0.028412 | 87.588 | 0.11344 | 0.002897 | 18.3584 |  |  |  | 0.91908 | 0.040089 | 63.1167 | 5.3075 | -0.74693 | 92.206 |  |  |  | 2.1193 | -0.054685 | 152.2868 | 2.1278 | -0.15639 | 109.5004 | 2.1701 | -0.16569 | 137.8543 | 2.0389 | -0.085829 | 181.6464 | 2.1692 | -0.3598 | 124.5671 | 2.1015 | -0.15459 | 147.1831 | 2.0334 | -0.10424 | 185.1863 | 2.1638 | -0.26252 | 115.9508 |  |  |  | 1.9517 | -0.14763 | 195.8936
5.0204 | -0.044483 | 66.4851 | 2.3076 | -0.046457 | 70.3694 | 2.2736 | -0.02659 | 87.5771 | 0.11344 | 0.002897 | 18.3586 |  |  |  | 0.91833 | 0.040447 | 63.1195 | 5.3095 | -0.74794 | 92.1517 |  |  |  | 2.1184 | -0.056524 | 152.3007 | 2.1303 | -0.15637 | 109.5065 | 2.1711 | -0.16517 | 137.915 | 2.0397 | -0.087198 | 181.6403 | 2.1731 | -0.35983 | 124.272 | 2.1024 | -0.15641 | 147.1836 | 2.0337 | -0.10423 | 185.2226 | 2.1638 | -0.26345 | 115.9685 |  |  |  | 1.9536 | -0.14855 | 195.9564
5.0213 | -0.045404 | 66.4917 | 2.3108 | -0.047186 | 70.3742 | 2.2755 | -0.0275 | 87.5684 | 0.11332 | 0.002764 | 18.3627 |  |  |  | 0.91917 | 0.040268 | 63.1362 | 5.3115 | -0.74837 | 92.1234 |  |  |  | 2.1194 | -0.055038 | 152.3438 | 2.1323 | -0.15592 | 109.517 | 2.1719 | -0.1666 | 137.9671 | 2.039 | -0.087184 | 181.6778 | 2.1736 | -0.36024 | 124.0279 | 2.1017 | -0.1555 | 147.1794 | 2.0345 | -0.10559 | 185.2439 | 2.1646 | -0.26398 | 115.9728 |  |  |  | 1.9546 | -0.14709 | 196.0657
5.0234 | -0.043949 | 66.4424 | 2.3126 | -0.047186 | 70.3783 | 2.2783 | -0.026938 | 87.586 | 0.11321 | 0.002632 | 18.3729 |  |  |  | 0.91908 | 0.040089 | 63.143 | 5.3135 | -0.74918 | 92.1152 |  |  |  | 2.1191 | -0.056171 | 152.357 | 2.1324 | -0.15639 | 109.5238 | 2.1748 | -0.16608 | 138.0041 | 2.0398 | -0.087645 | 181.6941 | 2.1728 | -0.35889 | 123.7438 | 2.1023 | -0.15504 | 147.2053 | 2.0351 | -0.10651 | 185.2988 | 2.1646 | -0.26398 | 115.9724 |  |  |  | 1.9566 | -0.14748 | 196.1587
5.028 | -0.04487 | 66.4598 | 2.3129 | -0.047002 | 70.3797 | 2.2791 | -0.02659 | 87.589 | 0.1124 | 0.002764 | 18.3889 |  |  |  | 0.91908 | 0.040089 | 63.1605 | 5.3155 | -0.74931 | 92.0978 |  |  |  | 2.121 | -0.055252 | 152.4037 | 2.1332 | -0.15776 | 109.485 | 2.1748 | -0.16698 | 138.0418 | 2.0426 | -0.087184 | 181.7531 | 2.1746 | -0.35889 | 123.3534 | 2.1044 | -0.15596 | 147.2171 | 2.0353 | -0.10514 | 185.3554 | 2.1665 | -0.26398 | 115.9796 |  |  |  | 1.9574 | -0.14709 | 196.1922
5.0296 | -0.044483 | 66.486 | 2.3128 | -0.047546 | 70.3769 | 2.2791 | -0.0275 | 87.584 | 0.11413 | 0.002632 | 18.4029 |  |  |  | 0.91917 | 0.040268 | 63.184 | 5.3175 | -0.75025 | 92.0917 |  |  |  | 2.1222 | -0.055958 | 152.4601 | 2.1331 | -0.15729 | 109.4753 | 2.1765 | -0.16751 | 138.0686 | 2.0442 | -0.088107 | 181.8403 | 2.1765 | -0.35798 | 123.1307 | 2.1053 | -0.15596 | 147.2192 | 2.0371 | -0.10605 | 185.4162 | 2.1694 | -0.26345 | 115.9905 |  |  |  | 1.9575 | -0.14748 | 196.2194
5.0354 | -0.043949 | 66.4897 | 2.3133 | -0.045366 | 70.3751 | 2.2792 | -0.027847 | 87.582 | 0.11413 | 0.002632 | 18.405 |  |  |  | 0.92008 | 0.040268 | 63.2099 | 5.3195 | -0.75006 | 92.0474 |  |  |  | 2.124 | -0.055958 | 152.5083 | 2.133 | -0.15774 | 109.4998 | 2.1767 | -0.16737 | 138.0821 | 2.0462 | -0.087645 | 181.8548 | 2.1775 | -0.35754 | 123.0179 | 2.1087 | -0.15596 | 147.2424 | 2.0373 | -0.10605 | 185.4642 | 2.1703 | -0.26345 | 115.9855 |  |  |  | 1.9574 | -0.14709 | 196.2374
5.0358 | -0.045018 | 66.51 | 2.3139 | -0.046457 | 70.3857 | 2.2811 | -0.028759 | 87.5862 | 0.11413 | 0.002632 | 18.4329 |  |  |  | 0.91917 | 0.040268 | 63.266 | 5.3216 | -0.7515 | 92.0104 |  |  |  | 2.1265 | -0.055252 | 152.5508 | 2.1348 | -0.15865 | 109.5175 | 2.1775 | -0.1688 | 138.11 | 2.0471 | -0.086736 | 181.9079 | 2.181 | -0.35889 | 122.8027 | 2.1099 | -0.15596 | 147.2703 | 2.0397 | -0.10651 | 185.5105 | 2.1713 | -0.26292 | 115.9942 |  |  |  | 1.9583 | -0.14801 | 196.2918
5.0376 | -0.044097 | 66.5246 | 2.3146 | -0.04664 | 70.3903 | 2.2818 | -0.0275 | 87.5715 | 0.11344 | 0.002897 | 18.4372 |  |  |  | 0.92008 | 0.039349 | 63.263 | 5.3235 | -0.75156 | 91.9543 |  |  |  | 2.1258 | -0.055605 | 152.5622 | 2.1362 | -0.15686 | 109.5319 | 2.1785 | -0.16646 | 138.1032 | 2.0471 | -0.087645 | 181.9623 | 2.1807 | -0.35886 | 122.5496 | 2.1099 | -0.15596 | 147.3264 | 2.0406 | -0.10742 | 185.5318 | 2.1711 | -0.2649 | 115.9968 |  |  |  | 1.9594 | -0.1484 | 196.4003
5.0409 | -0.043949 | 66.5117 | 2.3144 | -0.047186 | 70.4011 | 2.2829 | -0.026373 | 87.5656 | 0.11425 | 0.002764 | 18.4443 |  |  |  | 0.92008 | 0.040268 | 63.2591 | 5.3255 | -0.75293 | 91.8837 |  |  |  | 2.1268 | -0.055958 | 152.5881 | 2.1404 | -0.15821 | 109.5364 | 2.1777 | -0.16775 | 138.1215 | 2.0472 | -0.087184 | 181.9698 | 2.1846 | -0.35798 | 122.4474 | 2.1099 | -0.15596 | 147.3741 | 2.0398 | -0.10696 | 185.5394 | 2.1712 | -0.26252 | 115.9885 |  |  |  | 1.9601 | -0.14801 | 196.4817
5.0429 | -0.045256 | 66.5266 | 2.3165 | -0.047002 | 70.4094 | 2.2846 | -0.028412 | 87.5738 | 0.11425 | 0.002764 | 18.4617 |  |  |  | 0.92016 | 0.039527 | 63.259 | 5.3275 | -0.75269 | 91.8601 |  |  |  | 2.1268 | -0.055958 | 152.5857 | 2.1393 | -0.1591 | 109.5603 | 2.1776 | -0.16828 | 138.1562 | 2.0489 | -0.086736 | 182.0047 | 2.1874 | -0.35707 | 122.2216 | 2.1099 | -0.15596 | 147.4225 | 2.0416 | -0.10787 | 185.5521 | 2.1712 | -0.26437 | 115.9932 |  |  |  | 1.9628 | -0.14947 | 196.5082
5.0425 | -0.045404 | 66.5269 | 2.3182 | -0.047546 | 70.4157 | 2.2856 | -0.026938 | 87.5637 | 0.11436 | 0.002897 | 18.4701 |  |  |  | 0.92108 | 0.040447 | 63.2743 | 5.3295 | -0.75331 | 91.8264 |  |  |  | 2.1277 | -0.055038 | 152.6141 | 2.141 | -0.15955 | 109.5782 | 2.1786 | -0.16775 | 138.1716 | 2.0517 | -0.086275 | 182.0167 | 2.1883 | -0.35798 | 122.0763 | 2.1114 | -0.15687 | 147.4636 | 2.0415 | -0.10742 | 185.5559 | 2.173 | -0.26437 | 116.0016 |  |  |  | 1.9637 | -0.14855 | 196.5362
5.0466 | -0.044335 | 66.4948 | 2.3183 | -0.047002 | 70.4084 | 2.2865 | -0.027847 | 87.579 | 0.11436 | 0.002897 | 18.4821 |  |  |  | 0.92117 | 0.040625 | 63.2828 | 5.3315 | -0.75356 | 91.8226 |  |  |  | 2.1294 | -0.056171 | 152.6271 | 2.1451 | -0.15776 | 109.6312 | 2.1787 | -0.16904 | 138.1891 | 2.0526 | -0.087184 | 182.0195 | 2.1881 | -0.3566 | 121.8698 | 2.1153 | -0.15687 | 147.5012 | 2.0415 | -0.10833 | 185.6087 | 2.1749 | -0.26345 | 116.0037 |  |  |  | 1.9628 | -0.14763 | 196.5458
5.051 | -0.045791 | 66.4727 | 2.32 | -0.047546 | 70.4007 | 2.2864 | -0.0275 | 87.5664 | 0.11425 | 0.002764 | 18.4893 |  |  |  | 0.923 | 0.038787 | 63.2852 | 5.3335 | -0.75362 | 91.7966 |  |  |  | 2.1311 | -0.056171 | 152.6533 | 2.1475 | -0.1591 | 109.6704 | 2.1804 | -0.16866 | 138.2338 | 2.0543 | -0.087645 | 182.0336 | 2.1892 | -0.35707 | 121.8098 | 2.117 | -0.15641 | 147.5139 | 2.0432 | -0.10788 | 185.6604 | 2.1777 | -0.26437 | 115.9971 |  |  |  | 1.9638 | -0.14709 | 196.5648
5.0508 | -0.045404 | 66.4959 | 2.32 | -0.047546 | 70.411 | 2.2863 | -0.027155 | 87.5756 | 0.11529 | 0.002897 | 18.5114 |  |  |  | 0.92292 | 0.039527 | 63.3001 | 5.3355 | -0.75499 | 91.7977 |  |  |  | 2.1342 | -0.054119 | 152.7053 | 2.147 | -0.15776 | 109.7191 | 2.1823 | -0.16775 | 138.2842 | 2.0537 | -0.086722 | 182.0465 | 2.1916 | -0.35704 | 121.5779 | 2.1172 | -0.15687 | 147.5623 | 2.0442 | -0.10651 | 185.7104 | 2.1783 | -0.26543 | 115.9954 |  |  |  | 1.9647 | -0.14801 | 196.6042
5.0528 | -0.04487 | 66.4957 | 2.3203 | -0.046457 | 70.4202 | 2.2873 | -0.028412 | 87.5652 | 0.11529 | 0.002897 | 18.5119 |  |  |  | 0.92384 | 0.039527 | 63.3315 | 5.3375 | -0.75475 | 91.7859 |  |  |  | 2.1343 | -0.054472 | 152.7559 | 2.1476 | -0.15865 | 109.7615 | 2.1832 | -0.16866 | 138.3409 | 2.0546 | -0.087631 | 182.0664 | 2.1945 | -0.3566 | 121.4994 | 2.117 | -0.15733 | 147.6035 | 2.0451 | -0.10787 | 185.781 | 2.1787 | -0.26292 | 115.9919 |  |  |  | 1.9647 | -0.14855 | 196.6471
5.0556 | -0.045791 | 66.492 | 2.3199 | -0.048093 | 70.4311 | 2.2874 | -0.027847 | 87.5673 | 0.1154 | 0.00303 | 18.5145 |  |  |  | 0.92384 | 0.039527 | 63.3478 | 5.3395 | -0.75436 | 91.7481 |  |  |  | 2.1334 | -0.055391 | 152.7998 | 2.1476 | -0.15957 | 109.7987 | 2.183 | -0.16919 | 138.3652 | 2.0545 | -0.088094 | 182.1164 | 2.1957 | -0.35663 | 121.3593 | 2.1168 | -0.15732 | 147.65 | 2.0478 | -0.10833 | 185.8164 | 2.1784 | -0.26398 | 115.9844 |  |  |  | 1.9647 | -0.14801 | 196.7176
5.0574 | -0.04487 | 66.5179 | 2.3209 | -0.047546 | 70.447 | 2.2894 | -0.027285 | 87.5642 | 0.1154 | 0.00303 | 18.5197 |  |  |  | 0.92476 | 0.040447 | 63.3508 | 5.3416 | -0.75543 | 91.66 |  |  |  | 2.1361 | -0.055391 | 152.8546 | 2.1476 | -0.15957 | 109.8319 | 2.1841 | -0.17047 | 138.3937 | 2.0543 | -0.086736 | 182.1702 | 2.1955 | -0.35707 | 121.1998 | 2.1197 | -0.15778 | 147.6905 | 2.0478 | -0.10833 | 185.8554 | 2.1795 | -0.26345 | 115.9771 |  |  |  | 1.9647 | -0.14893 | 196.7588
5.0572 | -0.045404 | 66.3922 | 2.3217 | -0.048093 | 70.4565 | 2.2893 | -0.026938 | 87.5791 | 0.11517 | 0.002764 | 18.5223 |  |  |  | 0.92568 | 0.040447 | 63.3535 | 5.3435 | -0.75638 | 91.6242 |  |  |  | 2.1369 | -0.055038 | 152.8887 | 2.1486 | -0.15957 | 109.8444 | 2.1841 | -0.17047 | 138.4057 | 2.0543 | -0.088555 | 182.214 | 2.1962 | -0.35613 | 121.1562 | 2.1224 | -0.15687 | 147.7365 | 2.0488 | -0.10742 | 185.8588 | 2.1832 | -0.26437 | 115.9635 |  |  |  | 1.9657 | -0.14801 | 196.807
5.0584 | -0.045791 | 66.378 | 2.3237 | -0.047546 | 70.4496 | 2.2917 | -0.027155 | 87.572 | 0.1154 | 0.002109 | 18.5273 |  |  |  | 0.9256 | 0.040268 | 63.3614 | 5.3455 | -0.75681 | 91.5376 |  |  |  | 2.1398 | -0.055391 | 152.9193 | 2.1495 | -0.16049 | 109.8605 | 2.1841 | -0.16957 | 138.431 | 2.0545 | -0.087184 | 182.2503 | 2.199 | -0.35569 | 120.96 | 2.1237 | -0.1555 | 147.7645 | 2.0488 | -0.10833 | 185.8742 | 2.1849 | -0.26398 | 115.9709 |  |  |  | 1.9693 | -0.14893 | 196.854
5.0591 | -0.045404 | 66.3294 | 2.3262 | -0.048093 | 70.45 | 2.2928 | -0.0275 | 87.574 | 0.11597 | 0.002632 | 18.5349 |  |  |  | 0.92644 | 0.040089 | 63.3571 | 5.3475 | -0.75668 | 91.5134 |  |  |  | 2.1399 | -0.054825 | 152.9359 | 2.1495 | -0.15957 | 109.8627 | 2.1851 | -0.16995 | 138.4301 | 2.0547 | -0.087169 | 182.2927 | 2.201 | -0.35616 | 120.879 | 2.1245 | -0.15778 | 147.8064 | 2.0488 | -0.10923 | 185.8702 | 2.186 | -0.26437 | 115.9731 |  |  |  | 1.9695 | -0.14748 | 196.8711
5.0614 | -0.046176 | 66.3407 | 2.3265 | -0.048816 | 70.4288 | 2.2938 | -0.026938 | 87.5697 | 0.11517 | 0.002764 | 18.5375 |  |  |  | 0.92652 | 0.040268 | 63.3607 | 5.3495 | -0.75832 | 91.4792 |  |  |  | 2.141 | -0.055178 | 152.9426 | 2.1503 | -0.16002 | 109.8758 | 2.1851 | -0.17086 | 138.4391 | 2.0555 | -0.087631 | 182.3199 | 2.2028 | -0.35435 | 120.7646 | 2.126 | -0.15869 | 147.816 | 2.0498 | -0.10787 | 185.8974 | 2.1862 | -0.2633 | 115.9646 |  |  |  | 1.9712 | -0.14893 | 196.8944
5.0639 | -0.045791 | 66.3187 | 2.3274 | -0.047002 | 70.4591 | 2.2939 | -0.027285 | 87.5637 | 0.11621 | 0.002897 | 18.5438 |  |  |  | 0.92652 | 0.041187 | 63.371 | 5.3515 | -0.75725 | 91.4479 |  |  |  | 2.1418 | -0.055744 | 152.9448 | 2.1518 | -0.16136 | 109.8671 | 2.1851 | -0.17177 | 138.448 | 2.0562 | -0.088555 | 182.3369 | 2.2027 | -0.35569 | 120.6089 | 2.1304 | -0.15869 | 147.8461 | 2.0524 | -0.10742 | 185.924 | 2.1869 | -0.26437 | 115.9531 |  |  |  | 1.971 | -0.14855 | 196.9471
5.0655 | -0.045404 | 66.2793 | 2.3272 | -0.048093 | 70.4727 | 2.2939 | -0.028196 | 87.5691 | 0.11713 | 0.002897 | 18.5447 |  |  |  | 0.92636 | 0.03991 | 63.3814 | 5.3535 | -0.75913 | 91.4122 |  |  |  | 2.1406 | -0.055038 | 152.953 | 2.1541 | -0.16049 | 109.8829 | 2.1851 | -0.17086 | 138.4617 | 2.0599 | -0.088094 | 182.3544 | 2.2045 | -0.35479 | 120.5645 | 2.1309 | -0.15778 | 147.8493 | 2.0551 | -0.10742 | 185.967 | 2.1923 | -0.26398 | 115.9395 |  |  |  | 1.971 | -0.14947 | 196.9696
5.066 | -0.045256 | 66.255 | 2.3273 | -0.047546 | 70.4658 | 2.2938 | -0.026938 | 87.5649 | 0.11621 | 0.002897 | 18.5451 |  |  |  | 0.92552 | 0.040089 | 63.3854 | 5.3555 | -0.75963 | 91.3176 |  |  |  | 2.1428 | -0.055178 | 152.9678 | 2.1542 | -0.16096 | 109.9004 | 2.1852 | -0.17124 | 138.4771 | 2.0599 | -0.087184 | 182.3607 | 2.2081 | -0.35569 | 120.3894 | 2.1309 | -0.15687 | 147.8563 | 2.055 | -0.10878 | 186.043 | 2.1924 | -0.26345 | 115.7916 |  |  |  | 1.972 | -0.14855 | 197.0447
5.0676 | -0.04487 | 66.2519 | 2.3283 | -0.047002 | 70.4497 | 2.2939 | -0.027285 | 87.5629 | 0.11621 | 0.001976 | 18.5573 |  |  |  | 0.92644 | 0.040089 | 63.3887 | 5.3575 | -0.76006 | 91.248 |  |  |  | 2.1436 | -0.055744 | 152.9907 | 2.1551 | -0.16096 | 109.9128 | 2.1851 | -0.17177 | 138.5313 | 2.0608 | -0.088094 | 182.3868 | 2.2098 | -0.35522 | 120.258 | 2.1317 | -0.15824 | 147.8665 | 2.056 | -0.10923 | 186.0474 | 2.1932 | -0.2649 | 115.6602 |  |  |  | 1.9722 | -0.14748 | 197.1155
5.0678 | -0.045791 | 66.2543 | 2.3292 | -0.047002 | 70.4595 | 2.2939 | -0.026373 | 87.5647 | 0.11529 | 0.002897 | 18.5562 |  |  |  | 0.92652 | 0.040268 | 63.3918 | 5.3595 | -0.75993 | 91.2011 |  |  |  | 2.1464 | -0.055744 | 153.0327 | 2.1549 | -0.16186 | 109.9745 | 2.1862 | -0.17072 | 138.5779 | 2.062 | -0.088079 | 182.3918 | 2.2098 | -0.35432 | 120.0494 | 2.1315 | -0.15778 | 147.8648 | 2.0571 | -0.10878 | 186.1212 | 2.1935 | -0.26384 | 115.655 |  |  |  | 1.9721 | -0.14893 | 197.1669
5.0717 | -0.045642 | 66.2458 | 2.3318 | -0.048456 | 70.4702 | 2.2976 | -0.026373 | 87.5728 | 0.11701 | 0.002764 | 18.5595 |  |  |  | 0.92744 | 0.040268 | 63.3926 | 5.3615 | -0.76181 | 91.1921 |  |  |  | 2.1491 | -0.055744 | 153.0856 | 2.1559 | -0.16049 | 110.0345 | 2.1878 | -0.17267 | 138.6532 | 2.0607 | -0.087645 | 182.4169 | 2.2106 | -0.35476 | 119.9561 | 2.1326 | -0.15824 | 147.8716 | 2.0587 | -0.10923 | 186.1726 | 2.1933 | -0.26437 | 115.6521 |  |  |  | 1.973 | -0.14893 | 197.1946
5.0733 | -0.045256 | 66.2465 | 2.3329 | -0.046095 | 70.489 | 2.3003 | -0.026373 | 87.5612 | 0.11725 | 0.00303 | 18.563 |  |  |  | 0.92736 | 0.03917 | 63.4015 | 5.3635 | -0.76163 | 91.1654 |  |  |  | 2.1499 | -0.055391 | 153.1518 | 2.156 | -0.16188 | 110.0895 | 2.1878 | -0.17358 | 138.682 | 2.0616 | -0.088555 | 182.4543 | 2.2142 | -0.35385 | 119.7538 | 2.1327 | -0.15778 | 147.8849 | 2.0613 | -0.10969 | 186.2113 | 2.1961 | -0.26437 | 115.6102 |  |  |  | 1.9732 | -0.1484 | 197.2
5.0733 | -0.045256 | 66.2538 | 2.3334 | -0.048637 | 70.5011 | 2.3001 | -0.028412 | 87.5646 | 0.11621 | 0.002897 | 18.5603 |  |  |  | 0.92744 | 0.040268 | 63.402 | 5.3655 | -0.76218 | 91.1726 |  |  |  | 2.1493 | -0.056097 | 153.1767 | 2.1568 | -0.16141 | 110.1223 | 2.1896 | -0.17267 | 138.718 | 2.0626 | -0.088094 | 182.5395 | 2.2171 | -0.35522 | 119.6335 | 2.1327 | -0.1587 | 147.9042 | 2.0632 | -0.10969 | 186.2267 | 2.1997 | -0.2649 | 115.62 |  |  |  | 1.973 | -0.14893 | 197.2157
5.0745 | -0.044721 | 66.2647 | 2.3348 | -0.046457 | 70.509 | 2.3001 | -0.0275 | 87.5542 | 0.11621 | 0.002897 | 18.5685 |  |  |  | 0.92744 | 0.040268 | 63.4117 | 5.3675 | -0.76337 | 91.1579 |  |  |  | 2.1503 | -0.05645 | 153.2093 | 2.1585 | -0.16186 | 110.1491 | 2.1916 | -0.17306 | 138.735 | 2.0637 | -0.088541 | 182.5622 | 2.2172 | -0.35297 | 119.3755 | 2.1335 | -0.15915 | 147.9147 | 2.0634 | -0.10969 | 186.2288 | 2.2007 | -0.26437 | 115.6008 |  |  |  | 1.9759 | -0.15024 | 197.25
5.0743 | -0.046176 | 66.2696 | 2.3347 | -0.047002 | 70.4894 | 2.3012 | -0.026373 | 87.517 | 0.11713 | 0.002897 | 18.5725 |  |  |  | 0.92844 | 0.039527 | 63.4218 | 5.3695 | -0.76331 | 91.1243 |  |  |  | 2.1502 | -0.056097 | 153.2295 | 2.1604 | -0.1623 | 110.1732 | 2.1915 | -0.17267 | 138.7577 | 2.0663 | -0.089002 | 182.6225 | 2.2172 | -0.35297 | 119.3068 | 2.1352 | -0.15961 | 147.9273 | 2.0642 | -0.10923 | 186.2337 | 2.2007 | -0.26437 | 115.578 |  |  |  | 1.9766 | -0.14947 | 197.3045
5.0791 | -0.044721 | 66.2741 | 2.3365 | -0.047002 | 70.484 | 2.3014 | -0.02763 | 87.5468 | 0.11817 | 0.00303 | 18.5742 |  |  |  | 0.92928 | 0.039349 | 63.4259 | 5.3715 | -0.76399 | 91.0825 |  |  |  | 2.152 | -0.056097 | 153.2543 | 2.1604 | -0.16186 | 110.1931 | 2.1924 | -0.17358 | 138.7716 | 2.0681 | -0.089002 | 182.635 | 2.2218 | -0.35297 | 119.135 | 2.138 | -0.15915 | 147.9493 | 2.0678 | -0.10833 | 186.277 | 2.1998 | -0.26529 | 115.5665 |  |  |  | 1.9793 | -0.14947 | 197.3836
5.0798 | -0.046176 | 66.2716 | 2.341 | -0.047908 | 70.5017 | 2.3012 | -0.027285 | 87.5376 | 0.11725 | 0.00303 | 18.5772 |  |  |  | 0.92844 | 0.039527 | 63.4287 | 5.3735 | -0.76474 | 91.0326 |  |  |  | 2.1548 | -0.056097 | 153.2659 | 2.1622 | -0.16278 | 110.201 | 2.1935 | -0.17253 | 138.7818 | 2.0681 | -0.088094 | 182.6534 | 2.2242 | -0.35385 | 118.9999 | 2.138 | -0.15915 | 147.979 | 2.0698 | -0.10969 | 186.3025 | 2.2006 | -0.2649 | 115.5336 |  |  |  | 1.9787 | -0.1484 | 197.4645
5.0802 | -0.044186 | 66.2513 | 2.3419 | -0.047002 | 70.5086 | 2.3029 | -0.026938 | 87.5242 | 0.11633 | 0.002109 | 18.5787 |  |  |  | 0.92936 | 0.039527 | 63.4594 | 5.3755 | -0.7648 | 91.0002 |  |  |  | 2.1559 | -0.05645 | 153.2782 | 2.1615 | -0.16371 | 110.2161 | 2.1934 | -0.17397 | 138.7918 | 2.0689 | -0.088555 | 182.679 | 2.2244 | -0.35432 | 118.8267 | 2.1388 | -0.15915 | 148.0291 | 2.0704 | -0.1106 | 186.3824 | 2.2007 | -0.26437 | 115.509 |  |  |  | 1.9796 | -0.15024 | 197.5216
5.0814 | -0.046711 | 66.2754 | 2.3418 | -0.048456 | 70.5096 | 2.3049 | -0.026373 | 87.5363 | 0.11805 | 0.002897 | 18.5806 |  |  |  | 0.92944 | 0.038787 | 63.4581 | 5.3775 | -0.76562 | 90.9466 |  |  |  | 2.1559 | -0.057369 | 153.2811 | 2.1622 | -0.16369 | 110.2562 | 2.1971 | -0.17435 | 138.8049 | 2.0691 | -0.087631 | 182.6813 | 2.2234 | -0.35432 | 118.7087 | 2.1391 | -0.15961 | 148.0347 | 2.0716 | -0.10878 | 186.4296 | 2.2015 | -0.26582 | 115.5355 |  |  |  | 1.9805 | -0.14932 | 197.5263
5.0869 | -0.045791 | 66.2829 | 2.3474 | -0.047908 | 70.4827 | 2.3058 | -0.026373 | 87.5317 | 0.11805 | 0.002897 | 18.5796 |  |  |  | 0.9312 | 0.038429 | 63.4636 | 5.3795 | -0.76575 | 90.9311 |  |  |  | 2.1569 | -0.055883 | 153.2954 | 2.1623 | -0.16233 | 110.2961 | 2.1979 | -0.17487 | 138.8223 | 2.0692 | -0.088079 | 182.694 | 2.2245 | -0.35479 | 118.6698 | 2.1391 | -0.16143 | 148.0173 | 2.0724 | -0.11014 | 186.4983 | 2.2044 | -0.26437 | 115.5187 |  |  |  | 1.9822 | -0.14985 | 197.5531
5.0904 | -0.045107 | 66.3003 | 2.3491 | -0.047546 | 70.4913 | 2.3086 | -0.026718 | 87.5139 | 0.11644 | 0.003163 | 18.5813 |  |  |  | 0.9312 | 0.038608 | 63.4835 | 5.3815 | -0.7673 | 90.9287 |  |  |  | 2.1568 | -0.05553 | 153.3137 | 2.162 | -0.16367 | 110.373 | 2.199 | -0.17526 | 138.8631 | 2.069 | -0.088094 | 182.7003 | 2.226 | -0.35385 | 118.485 | 2.138 | -0.16007 | 148.0693 | 2.0751 | -0.10923 | 186.5257 | 2.2063 | -0.26437 | 115.5094 |  |  |  | 1.9861 | -0.14932 | 197.5898
5.0929 | -0.044721 | 66.2565 | 2.3492 | -0.047002 | 70.5104 | 2.3086 | -0.02763 | 87.4983 | 0.11805 | 0.002897 | 18.5811 |  |  |  | 0.93111 | 0.039349 | 63.5053 | 5.3835 | -0.76787 | 90.899 |  |  |  | 2.1577 | -0.057016 | 153.3399 | 2.1635 | -0.16327 | 110.4292 | 2.2009 | -0.17564 | 138.8901 | 2.0699 | -0.089002 | 182.7265 | 2.2277 | -0.35338 | 118.3698 | 2.1399 | -0.16098 | 148.1117 | 2.0777 | -0.10969 | 186.5513 | 2.2082 | -0.26384 | 115.5008 |  |  |  | 1.9868 | -0.14985 | 197.6222
5.0957 | -0.044721 | 66.295 | 2.3491 | -0.047546 | 70.5072 | 2.3085 | -0.027285 | 87.5012 | 0.11817 | 0.00303 | 18.5826 |  |  |  | 0.93295 | 0.040268 | 63.522 | 5.3855 | -0.76868 | 90.9172 |  |  |  | 2.1614 | -0.057369 | 153.3648 | 2.1634 | -0.1628 | 110.4587 | 2.1988 | -0.17578 | 138.9645 | 2.0726 | -0.088094 | 182.7401 | 2.2306 | -0.35385 | 118.3004 | 2.1391 | -0.16052 | 148.1409 | 2.0768 | -0.11151 | 186.5778 | 2.2089 | -0.2649 | 115.4805 |  |  |  | 1.9868 | -0.14985 | 197.6816
5.0959 | -0.045107 | 66.2821 | 2.3493 | -0.047363 | 70.5352 | 2.3094 | -0.028196 | 87.4863 | 0.11805 | 0.002897 | 18.5841 |  |  |  | 0.93295 | 0.039349 | 63.5297 | 5.3875 | -0.76799 | 90.8852 |  |  |  | 2.1622 | -0.057016 | 153.4197 | 2.1661 | -0.16371 | 110.4949 | 2.2007 | -0.17487 | 139.0236 | 2.0735 | -0.089002 | 182.773 | 2.2316 | -0.35341 | 118.1695 | 2.1407 | -0.16143 | 148.1657 | 2.0779 | -0.11059 | 186.5886 | 2.2107 | -0.26398 | 115.4558 |  |  |  | 1.9887 | -0.15078 | 197.7841
5.0954 | -0.046176 | 66.2884 | 2.351 | -0.047002 | 70.5243 | 2.3112 | -0.027285 | 87.4979 | 0.11793 | 0.002764 | 18.585 |  |  |  | 0.93195 | 0.03825 | 63.5341 | 5.3895 | -0.76938 | 90.8622 |  |  |  | 2.1633 | -0.055883 | 153.464 | 2.1667 | -0.16414 | 110.5128 | 2.2043 | -0.17617 | 139.0426 | 2.0754 | -0.089002 | 182.8476 | 2.2315 | -0.35385 | 118.0909 | 2.1426 | -0.16098 | 148.1721 | 2.0778 | -0.11014 | 186.5834 | 2.2126 | -0.2649 | 115.464 |  |  |  | 1.9914 | -0.14985 | 197.8539
5.0973 | -0.046176 | 66.284 | 2.3519 | -0.047002 | 70.5194 | 2.315 | -0.02763 | 87.4905 | 0.11897 | 0.002897 | 18.5862 |  |  |  | 0.93304 | 0.039527 | 63.5441 | 5.3915 | -0.7695 | 90.8677 |  |  |  | 2.1641 | -0.05645 | 153.4869 | 2.1676 | -0.16414 | 110.5173 | 2.2062 | -0.17707 | 139.0669 | 2.0752 | -0.089464 | 182.9023 | 2.2316 | -0.35341 | 118.0606 | 2.1443 | -0.16052 | 148.2017 | 2.0779 | -0.10878 | 186.5952 | 2.2138 | -0.26476 | 115.4155 |  |  |  | 1.9924 | -0.14893 | 197.8742
5.1023 | -0.045107 | 66.2985 | 2.3546 | -0.047002 | 70.513 | 2.3159 | -0.028542 | 87.4977 | 0.11897 | 0.001976 | 18.5931 |  |  |  | 0.93287 | 0.03825 | 63.5664 | 5.3935 | -0.77094 | 90.868 |  |  |  | 2.1641 | -0.057369 | 153.5285 | 2.1681 | -0.16418 | 110.5209 | 2.2071 | -0.17526 | 139.0651 | 2.0762 | -0.089464 | 182.9429 | 2.2315 | -0.35385 | 118.0399 | 2.1459 | -0.16234 | 148.206 | 2.0787 | -0.11014 | 186.6026 | 2.2147 | -0.26384 | 115.4082 |  |  |  | 1.9933 | -0.14985 | 197.8798
5.1033 | -0.046027 | 66.3129 | 2.3566 | -0.046457 | 70.5236 | 2.3158 | -0.027285 | 87.4766 | 0.11989 | 0.002897 | 18.5964 |  |  |  | 0.93279 | 0.038991 | 63.5833 | 5.3955 | -0.77124 | 90.8678 |  |  |  | 2.164 | -0.057016 | 153.5641 | 2.1686 | -0.16461 | 110.5497 | 2.207 | -0.17578 | 139.107 | 2.0782 | -0.088541 | 182.9788 | 2.2314 | -0.35338 | 118.0049 | 2.1452 | -0.16143 | 148.2041 | 2.0787 | -0.11014 | 186.6315 | 2.2154 | -0.26582 | 115.3803 |  |  |  | 1.9942 | -0.14985 | 197.8864
5.1051 | -0.044186 | 66.3507 | 2.3565 | -0.047908 | 70.5297 | 2.3159 | -0.026718 | 87.4621 | 0.11885 | 0.002764 | 18.6007 |  |  |  | 0.93379 | 0.03825 | 63.6017 | 5.3975 | -0.77138 | 90.8441 |  |  |  | 2.1641 | -0.057369 | 153.59 | 2.1695 | -0.16369 | 110.5693 | 2.207 | -0.17669 | 139.1143 | 2.0781 | -0.089002 | 182.9956 | 2.2341 | -0.35429 | 117.91 | 2.1472 | -0.16189 | 148.21 | 2.0796 | -0.11014 | 186.6567 | 2.2155 | -0.26345 | 115.357 |  |  |  | 1.9944 | -0.15024 | 197.884
5.1083 | -0.046176 | 66.3371 | 2.3575 | -0.046457 | 70.544 | 2.3161 | -0.027065 | 87.4766 | 0.11885 | 0.002764 | 18.5994 |  |  |  | 0.93379 | 0.040089 | 63.6214 | 5.3995 | -0.77207 | 90.8698 |  |  |  | 2.1644 | -0.056236 | 153.588 | 2.1698 | -0.16463 | 110.61 | 2.2079 | -0.17851 | 139.1227 | 2.0799 | -0.089002 | 183.0261 | 2.2362 | -0.35341 | 117.8102 | 2.1463 | -0.16143 | 148.2071 | 2.0825 | -0.11059 | 186.7059 | 2.2163 | -0.2649 | 115.3593 |  |  |  | 1.9944 | -0.15116 | 197.9138
5.1106 | -0.045107 | 66.3569 | 2.3575 | -0.046457 | 70.5319 | 2.3196 | -0.02763 | 87.4704 | 0.11885 | 0.001843 | 18.5994 |  |  |  | 0.93379 | 0.03917 | 63.6363 | 5.4015 | -0.77306 | 90.8512 |  |  |  | 2.1651 | -0.057369 | 153.6043 | 2.1695 | -0.16553 | 110.6686 | 2.2101 | -0.17693 | 139.1215 | 2.0815 | -0.089925 | 183.0299 | 2.238 | -0.35341 | 117.7728 | 2.1481 | -0.16098 | 148.2145 | 2.0844 | -0.11013 | 186.7695 | 2.2173 | -0.26437 | 115.3138 |  |  |  | 1.9962 | -0.15024 | 197.9278
5.1104 | -0.045642 | 66.3609 | 2.3563 | -0.047546 | 70.5365 | 2.3224 | -0.027065 | 87.456 | 0.11965 | 0.00171 | 18.5996 |  |  |  | 0.93371 | 0.03991 | 63.6513 | 5.4035 | -0.77324 | 90.8584 |  |  |  | 2.166 | -0.057369 | 153.6189 | 2.17 | -0.16374 | 110.7451 | 2.2117 | -0.17707 | 139.1369 | 2.0826 | -0.089002 | 183.0461 | 2.2386 | -0.35338 | 117.7428 | 2.1497 | -0.16189 | 148.2122 | 2.0849 | -0.11151 | 186.8323 | 2.219 | -0.2649 | 115.3355 |  |  |  | 1.9997 | -0.14985 | 197.9512
5.1118 | -0.045494 | 66.3971 | 2.3585 | -0.04591 | 70.5456 | 2.3231 | -0.027285 | 87.4608 | 0.11885 | 0.002764 | 18.6047 |  |  |  | 0.93387 | 0.039349 | 63.6515 | 5.4055 | -0.77368 | 90.8409 |  |  |  | 2.167 | -0.058641 | 153.6251 | 2.1708 | -0.16418 | 110.7827 | 2.2135 | -0.17798 | 139.1422 | 2.0826 | -0.09082 | 183.0691 | 2.2395 | -0.35429 | 117.7261 | 2.1516 | -0.16143 | 148.2172 | 2.086 | -0.11014 | 186.8543 | 2.2209 | -0.2649 | 115.2951 |  |  |  | 2.0008 | -0.15024 | 198.0045
5.1141 | -0.047483 | 66.4208 | 2.3603 | -0.046819 | 70.5563 | 2.323 | -0.026938 | 87.4392 | 0.11897 | 0.002897 | 18.6076 |  |  |  | 0.93379 | 0.03917 | 63.6578 | 5.4075 | -0.77412 | 90.8296 |  |  |  | 2.1679 | -0.056803 | 153.622 | 2.1707 | -0.16463 | 110.8057 | 2.2145 | -0.17837 | 139.1588 | 2.0837 | -0.090359 | 183.0819 | 2.2406 | -0.35476 | 117.7283 | 2.1524 | -0.16189 | 148.2252 | 2.0852 | -0.10969 | 186.8919 | 2.2218 | -0.26582 | 115.2718 |  |  |  | 2.0005 | -0.14947 | 198.0989
5.1164 | -0.046711 | 66.4718 | 2.3622 | -0.046819 | 70.5747 | 2.3231 | -0.027285 | 87.4305 | 0.11909 | 0.00303 | 18.6097 |  |  |  | 0.93387 | 0.040268 | 63.6801 | 5.4095 | -0.77394 | 90.8062 |  |  |  | 2.1697 | -0.057369 | 153.6457 | 2.1698 | -0.16463 | 110.8343 | 2.2143 | -0.1776 | 139.161 | 2.0828 | -0.089449 | 183.1046 | 2.2433 | -0.35294 | 117.6876 | 2.1524 | -0.1628 | 148.2293 | 2.086 | -0.11014 | 186.9238 | 2.223 | -0.26476 | 115.2465 |  |  |  | 2.0017 | -0.15024 | 198.1613
5.1178 | -0.045642 | 66.438 | 2.3628 | -0.047908 | 70.5947 | 2.3243 | -0.027977 | 87.4246 | 0.12001 | 0.002109 | 18.6099 |  |  |  | 0.93379 | 0.03917 | 63.6817 | 5.4115 | -0.77493 | 90.7951 |  |  |  | 2.1706 | -0.058288 | 153.6553 | 2.1736 | -0.16418 | 110.8478 | 2.2144 | -0.17798 | 139.1809 | 2.0835 | -0.08991 | 183.1645 | 2.245 | -0.35338 | 117.621 | 2.1534 | -0.16235 | 148.2365 | 2.0842 | -0.11105 | 186.9771 | 2.2229 | -0.26529 | 115.2052 |  |  |  | 2.0026 | -0.15024 | 198.2144
5.1187 | -0.046562 | 66.4333 | 2.364 | -0.046819 | 70.5948 | 2.325 | -0.02763 | 87.4033 | 0.11897 | 0.002897 | 18.6131 |  |  |  | 0.93387 | 0.039349 | 63.6848 | 5.4135 | -0.77594 | 90.7746 |  |  |  | 2.1715 | -0.057369 | 153.6677 | 2.1736 | -0.1651 | 110.8581 | 2.2146 | -0.17693 | 139.2034 | 2.0834 | -0.089464 | 183.2197 | 2.2459 | -0.35429 | 117.5863 | 2.1537 | -0.16143 | 148.2215 | 2.0869 | -0.11105 | 187.0412 | 2.2238 | -0.26437 | 115.1818 |  |  |  | 2.0043 | -0.1517 | 198.2519
5.1238 | -0.047334 | 66.4479 | 2.3638 | -0.047363 | 70.5973 | 2.3277 | -0.027285 | 87.4082 | 0.11805 | 0.002897 | 18.6145 |  |  |  | 0.93471 | 0.03917 | 63.694 | 5.4155 | -0.77649 | 90.7467 |  |  |  | 2.1715 | -0.058288 | 153.6941 | 2.1737 | -0.16465 | 110.8781 | 2.2153 | -0.17798 | 139.2595 | 2.0855 | -0.089449 | 183.2529 | 2.246 | -0.35294 | 117.5459 | 2.1533 | -0.1628 | 148.2342 | 2.0895 | -0.1106 | 187.099 | 2.2247 | -0.26437 | 115.1608 |  |  |  | 2.0062 | -0.1517 | 198.3334
5.1251 | -0.045642 | 66.3998 | 2.3632 | -0.047182 | 70.6025 | 2.3305 | -0.026718 | 87.3684 | 0.11989 | 0.002897 | 18.6187 |  |  |  | 0.93479 | 0.038429 | 63.6971 | 5.4175 | -0.77794 | 90.7091 |  |  |  | 2.1714 | -0.057936 | 153.7198 | 2.1763 | -0.1651 | 110.9008 | 2.2172 | -0.17746 | 139.296 | 2.0854 | -0.09082 | 183.3008 | 2.2459 | -0.35429 | 117.477 | 2.1534 | -0.16235 | 148.2257 | 2.0925 | -0.11059 | 187.2013 | 2.2267 | -0.26476 | 115.1098 |  |  |  | 2.0071 | -0.1517 | 198.4599
5.1288 | -0.045642 | 66.4535 | 2.3684 | -0.046457 | 70.622 | 2.3295 | -0.028196 | 87.355 | 0.11897 | 0.001976 | 18.6213 |  |  |  | 0.93563 | 0.03825 | 63.7068 | 5.4195 | -0.77649 | 90.6812 |  |  |  | 2.1716 | -0.057722 | 153.7777 | 2.1769 | -0.16553 | 110.9443 | 2.2181 | -0.17837 | 139.3577 | 2.088 | -0.090372 | 183.3249 | 2.244 | -0.35382 | 117.4636 | 2.1551 | -0.16371 | 148.2222 | 2.0923 | -0.11105 | 187.2446 | 2.2275 | -0.26529 | 115.0866 |  |  |  | 2.0094 | -0.15009 | 198.513
5.13 | -0.046027 | 66.3971 | 2.371 | -0.047002 | 70.6094 | 2.3304 | -0.027285 | 87.3626 | 0.11897 | 0.002897 | 18.6229 |  |  |  | 0.93571 | 0.039349 | 63.71 | 5.4215 | -0.77794 | 90.6609 |  |  |  | 2.1706 | -0.057369 | 153.7957 | 2.1771 | -0.16555 | 111.0047 | 2.2201 | -0.17784 | 139.3758 | 2.0891 | -0.090359 | 183.3593 | 2.2469 | -0.35385 | 117.4554 | 2.158 | -0.16326 | 148.233 | 2.0921 | -0.11106 | 187.2523 | 2.2292 | -0.26582 | 115.069 |  |  |  | 2.0091 | -0.15116 | 198.5581
5.1327 | -0.046027 | 66.4266 | 2.3711 | -0.047363 | 70.6266 | 2.3305 | -0.02763 | 87.3406 | 0.11897 | 0.002897 | 18.6356 |  |  |  | 0.93571 | 0.038429 | 63.7121 | 5.4235 | -0.77794 | 90.6512 |  |  |  | 2.1733 | -0.05921 | 153.8632 | 2.1772 | -0.1651 | 111.0635 | 2.2211 | -0.1777 | 139.4306 | 2.0898 | -0.089464 | 183.368 | 2.2476 | -0.35382 | 117.4272 | 2.158 | -0.16235 | 148.2279 | 2.0921 | -0.11287 | 187.2601 | 2.2293 | -0.26529 | 114.9362 |  |  |  | 2.01 | -0.15208 | 198.5632
5.132 | -0.045494 | 66.42 | 2.3711 | -0.047363 | 70.6124 | 2.3304 | -0.027285 | 87.3292 | 0.11897 | 0.002897 | 18.6589 |  |  |  | 0.93663 | 0.039349 | 63.7149 | 5.4255 | -0.77881 | 90.6557 |  |  |  | 2.1752 | -0.058288 | 153.9031 | 2.177 | -0.166 | 111.1134 | 2.221 | -0.17875 | 139.4514 | 2.0899 | -0.08991 | 183.3685 | 2.2495 | -0.35429 | 117.4218 | 2.1588 | -0.16371 | 148.2301 | 2.0921 | -0.11196 | 187.2759 | 2.2302 | -0.26621 | 114.8101 |  |  |  | 2.0109 | -0.15208 | 198.5966
5.1385 | -0.045494 | 66.4024 | 2.3714 | -0.047182 | 70.6266 | 2.3322 | -0.028196 | 87.3236 | 0.11977 | 0.002764 | 18.6619 |  |  |  | 0.93663 | 0.039349 | 63.717 | 5.4275 | -0.77944 | 90.6113 |  |  |  | 2.1771 | -0.057722 | 153.9088 | 2.178 | -0.16555 | 111.1358 | 2.2218 | -0.17927 | 139.4517 | 2.0908 | -0.08991 | 183.3889 | 2.2503 | -0.35382 | 117.427 | 2.1609 | -0.16371 | 148.2439 | 2.0931 | -0.11241 | 187.2854 | 2.2304 | -0.26476 | 114.7634 |  |  |  | 2.0128 | -0.15208 | 198.6597
5.1406 | -0.044959 | 66.4186 | 2.3721 | -0.046819 | 70.628 | 2.3351 | -0.025808 | 87.3233 | 0.11977 | 0.002764 | 18.6642 |  |  |  | 0.93939 | 0.038429 | 63.7199 | 5.4295 | -0.77925 | 90.63 |  |  |  | 2.1793 | -0.057508 | 153.943 | 2.1788 | -0.166 | 111.1613 | 2.2218 | -0.17837 | 139.479 | 2.0909 | -0.092177 | 183.3974 | 2.2524 | -0.35385 | 117.4224 | 2.1607 | -0.16326 | 148.2308 | 2.094 | -0.11151 | 187.3068 | 2.2312 | -0.26621 | 114.7258 |  |  |  | 2.0143 | -0.15315 | 198.7721
5.1403 | -0.045494 | 66.394 | 2.3712 | -0.04591 | 70.6116 | 2.3369 | -0.028542 | 87.3109 | 0.11977 | 0.002764 | 18.6655 |  |  |  | 0.93663 | 0.038429 | 63.7192 | 5.4315 | -0.77905 | 90.618 |  |  |  | 2.1791 | -0.058075 | 153.9485 | 2.1806 | -0.16645 | 111.1822 | 2.2236 | -0.17927 | 139.497 | 2.0907 | -0.091282 | 183.4114 | 2.2521 | -0.35382 | 117.3837 | 2.1643 | -0.16463 | 148.2452 | 2.0966 | -0.11378 | 187.3694 | 2.2321 | -0.26621 | 114.6371 |  |  |  | 2.0145 | -0.1517 | 198.826
5.1417 | -0.046562 | 66.3828 | 2.3747 | -0.046457 | 70.6466 | 2.3366 | -0.027847 | 87.3225 | 0.11885 | 0.001843 | 18.6675 |  |  |  | 0.93847 | 0.039349 | 63.721 | 5.4335 | -0.78063 | 90.617 |  |  |  | 2.1791 | -0.058075 | 153.9558 | 2.1808 | -0.16555 | 111.1815 | 2.2238 | -0.18004 | 139.552 | 2.0908 | -0.09082 | 183.4332 | 2.2521 | -0.35473 | 117.3464 | 2.1661 | -0.16371 | 148.2467 | 2.0983 | -0.11242 | 187.4286 | 2.2349 | -0.26529 | 114.5192 |  |  |  | 2.0163 | -0.15354 | 198.8595
5.1465 | -0.046027 | 66.3367 | 2.3763 | -0.047546 | 70.6481 | 2.3377 | -0.026373 | 87.293 | 0.11897 | 0.002897 | 18.675 |  |  |  | 0.93947 | 0.038608 | 63.7219 | 5.4355 | -0.78168 | 90.6238 |  |  |  | 2.1791 | -0.057155 | 153.958 | 2.1826 | -0.16555 | 111.1943 | 2.2247 | -0.17913 | 139.5775 | 2.091 | -0.091267 | 183.5034 | 2.2529 | -0.35516 | 117.3228 | 2.1671 | -0.16326 | 148.2562 | 2.0986 | -0.11241 | 187.473 | 2.2375 | -0.26675 | 114.4505 |  |  |  | 2.0163 | -0.15262 | 198.884
5.1475 | -0.046027 | 66.3252 | 2.3776 | -0.046819 | 70.6576 | 2.3375 | -0.027847 | 87.2937 | 0.11989 | 0.002897 | 18.6805 |  |  |  | 0.93939 | 0.039349 | 63.7252 | 5.4375 | -0.78256 | 90.6363 |  |  |  | 2.1802 | -0.057508 | 153.9778 | 2.1833 | -0.16645 | 111.2169 | 2.2273 | -0.17966 | 139.668 | 2.0917 | -0.09082 | 183.5237 | 2.253 | -0.35473 | 117.3592 | 2.1671 | -0.16417 | 148.2765 | 2.0978 | -0.11377 | 187.5294 | 2.2376 | -0.26621 | 114.4398 |  |  |  | 2.016 | -0.15277 | 198.8862
5.1475 | -0.046027 | 66.3159 | 2.3773 | -0.047908 | 70.6637 | 2.3379 | -0.027977 | 87.2926 | 0.11989 | 0.002897 | 18.6926 |  |  |  | 0.94031 | 0.038429 | 63.7305 | 5.4395 | -0.78275 | 90.6321 |  |  |  | 2.182 | -0.057508 | 153.9981 | 2.1845 | -0.16647 | 111.2502 | 2.2284 | -0.18004 | 139.6868 | 2.0926 | -0.09082 | 183.6079 | 2.253 | -0.35473 | 117.3104 | 2.1682 | -0.16371 | 148.2718 | 2.0986 | -0.11332 | 187.5813 | 2.2378 | -0.2666 | 114.3777 |  |  |  | 2.0171 | -0.15315 | 198.8936
5.1505 | -0.045494 | 66.3089 | 2.3775 | -0.047363 | 70.6784 | 2.3387 | -0.026718 | 87.2937 | 0.12001 | 0.00303 | 18.7216 |  |  |  | 0.94031 | 0.038429 | 63.7364 | 5.4415 | -0.78319 | 90.6315 |  |  |  | 2.1846 | -0.057508 | 154.0318 | 2.1844 | -0.166 | 111.2741 | 2.2293 | -0.17913 | 139.7267 | 2.0935 | -0.09082 | 183.6487 | 2.2529 | -0.35516 | 117.2781 | 2.168 | -0.16417 | 148.2738 | 2.0992 | -0.11333 | 187.5967 | 2.2379 | -0.26792 | 114.293 |  |  |  | 2.018 | -0.15407 | 198.897
5.1537 | -0.047483 | 66.2909 | 2.3784 | -0.046457 | 70.6836 | 2.3387 | -0.02763 | 87.2951 | 0.11989 | 0.002897 | 18.7276 |  |  |  | 0.94131 | 0.038608 | 63.7434 | 5.4435 | -0.78418 | 90.6227 |  |  |  | 2.1865 | -0.058075 | 154.0553 | 2.1852 | -0.16736 | 111.2529 | 2.2294 | -0.18042 | 139.7488 | 2.0926 | -0.09082 | 183.6573 | 2.2528 | -0.3556 | 117.2723 | 2.1679 | -0.16371 | 148.2766 | 2.0992 | -0.11423 | 187.5956 | 2.2395 | -0.26621 | 114.1972 |  |  |  | 2.0192 | -0.153 | 198.935
5.1537 | -0.045345 | 66.2841 | 2.3785 | -0.047725 | 70.6988 | 2.3414 | -0.025808 | 87.2911 | 0.11909 | 0.00303 | 18.7286 |  |  |  | 0.94039 | 0.038608 | 63.7487 | 5.4455 | -0.78549 | 90.6226 |  |  |  | 2.1866 | -0.057508 | 154.0979 | 2.1862 | -0.166 | 111.2204 | 2.2294 | -0.17952 | 139.7699 | 2.0946 | -0.091267 | 183.6909 | 2.2528 | -0.35469 | 117.2648 | 2.1682 | -0.16371 | 148.2818 | 2.0987 | -0.11377 | 187.6092 | 2.2387 | -0.2666 | 114.1353 |  |  |  | 2.0211 | -0.153 | 198.9752
5.1548 | -0.046027 | 66.2634 | 2.3794 | -0.046819 | 70.6572 | 2.3424 | -0.026718 | 87.2873 | 0.11909 | 0.00303 | 18.7355 |  |  |  | 0.94131 | 0.038608 | 63.7557 | 5.4475 | -0.78537 | 90.6065 |  |  |  | 2.1875 | -0.057508 | 154.1526 | 2.1904 | -0.16826 | 111.2745 | 2.229 | -0.18109 | 139.7829 | 2.0963 | -0.09082 | 183.691 | 2.2538 | -0.35516 | 117.2304 | 2.17 | -0.16371 | 148.2848 | 2.0995 | -0.11423 | 187.6422 | 2.2421 | -0.26675 | 114.1048 |  |  |  | 2.0226 | -0.15262 | 199.0376
5.1571 | -0.044959 | 66.27 | 2.3813 | -0.048088 | 70.6838 | 2.3434 | -0.027065 | 87.2932 | 0.12001 | 0.00303 | 18.7677 |  |  |  | 0.94039 | 0.038608 | 63.7614 | 5.4495 | -0.78606 | 90.5994 |  |  |  | 2.1894 | -0.057508 | 154.1961 | 2.1907 | -0.16645 | 111.2864 | 2.2302 | -0.18186 | 139.7894 | 2.0964 | -0.091267 | 183.7092 | 2.2537 | -0.3556 | 117.2217 | 2.1736 | -0.1628 | 148.2939 | 2.0995 | -0.11423 | 187.6979 | 2.245 | -0.26806 | 113.574 |  |  |  | 2.0235 | -0.15315 | 199.101
5.1615 | -0.046413 | 66.2661 | 2.3838 | -0.047363 | 70.682 | 2.3442 | -0.02763 | 87.2911 | 0.11989 | 0.001843 | 18.7688 |  |  |  | 0.94039 | 0.037689 | 63.7691 | 5.4515 | -0.78612 | 90.5928 |  |  |  | 2.1921 | -0.056589 | 154.2517 | 2.1917 | -0.16692 | 111.3257 | 2.2293 | -0.18186 | 139.7927 | 2.0971 | -0.090372 | 183.7236 | 2.2554 | -0.35604 | 117.1906 | 2.1743 | -0.16463 | 148.2993 | 2.1004 | -0.11241 | 187.7707 | 2.2449 | -0.26859 | 113.5733 |  |  |  | 2.0237 | -0.15354 | 199.1584
5.1622 | -0.046027 | 66.2774 | 2.3847 | -0.047363 | 70.7049 | 2.3452 | -0.026156 | 87.297 | 0.11965 | 0.00171 | 18.769 |  |  |  | 0.94131 | 0.038608 | 63.7744 | 5.4535 | -0.78662 | 90.5946 |  |  |  | 2.1923 | -0.056942 | 154.2628 | 2.1917 | -0.16692 | 111.3755 | 2.2302 | -0.18186 | 139.798 | 2.0982 | -0.090359 | 183.7214 | 2.2573 | -0.3556 | 117.1765 | 2.1745 | -0.16371 | 148.2907 | 2.1004 | -0.11423 | 187.8061 | 2.2467 | -0.26859 | 113.5012 |  |  |  | 2.0235 | -0.15407 | 199.2019
5.1673 | -0.04588 | 66.2624 | 2.3858 | -0.047725 | 70.6791 | 2.3452 | -0.026156 | 87.2706 | 0.11977 | 0.002764 | 18.78 |  |  |  | 0.94023 | 0.03825 | 63.7799 | 5.4555 | -0.788 | 90.5934 |  |  |  | 2.1941 | -0.057861 | 154.285 | 2.1917 | -0.16692 | 111.4316 | 2.2311 | -0.18277 | 139.7849 | 2.0981 | -0.08991 | 183.7085 | 2.2581 | -0.35604 | 117.14 | 2.1753 | -0.16417 | 148.2966 | 2.1003 | -0.11378 | 187.8621 | 2.2486 | -0.26859 | 113.4873 |  |  |  | 2.0247 | -0.153 | 199.2217
5.1698 | -0.045494 | 66.25 | 2.385 | -0.046272 | 70.7001 | 2.3451 | -0.025808 | 87.2918 | 0.11977 | 0.002764 | 18.819 |  |  |  | 0.94039 | 0.037689 | 63.8173 | 5.4575 | -0.78775 | 90.6008 |  |  |  | 2.1941 | -0.057861 | 154.2846 | 2.1916 | -0.16828 | 111.4702 | 2.2312 | -0.18224 | 139.8118 | 2.0981 | -0.092639 | 183.7074 | 2.258 | -0.35648 | 117.1214 | 2.1752 | -0.16463 | 148.3186 | 2.103 | -0.11469 | 187.8905 | 2.2513 | -0.26767 | 113.4369 |  |  |  | 2.0246 | -0.15446 | 199.227
5.17 | -0.04588 | 66.2669 | 2.3858 | -0.047725 | 70.7045 | 2.3461 | -0.026156 | 87.2915 | 0.11873 | 0.002632 | 18.8155 |  |  |  | 0.94031 | 0.038429 | 63.8172 | 5.4595 | -0.78812 | 90.6026 |  |  |  | 2.1941 | -0.056942 | 154.3034 | 2.1933 | -0.16781 | 111.498 | 2.2329 | -0.18277 | 139.8266 | 2.0982 | -0.091267 | 183.7351 | 2.26 | -0.3556 | 117.1177 | 2.1764 | -0.16463 | 148.3176 | 2.1032 | -0.11559 | 187.9282 | 2.2517 | -0.26792 | 113.3505 |  |  |  | 2.0263 | -0.155 | 199.2419
5.1746 | -0.044959 | 66.2845 | 2.3868 | -0.046272 | 70.7069 | 2.349 | -0.026503 | 87.2884 | 0.11977 | 0.001843 | 18.8157 |  |  |  | 0.94139 | 0.037868 | 63.8461 | 5.4615 | -0.78906 | 90.593 |  |  |  | 2.197 | -0.056373 | 154.3051 | 2.1954 | -0.16783 | 111.51 | 2.2331 | -0.18263 | 139.8579 | 2.0989 | -0.090372 | 183.7437 | 2.2608 | -0.35695 | 117.0923 | 2.179 | -0.16326 | 148.3473 | 2.1049 | -0.11514 | 187.9391 | 2.2513 | -0.26951 | 113.2326 |  |  |  | 2.0266 | -0.15392 | 199.2549
5.1776 | -0.045345 | 66.2807 | 2.3886 | -0.047182 | 70.7052 | 2.3507 | -0.027065 | 87.2718 | 0.11977 | 0.002764 | 18.8136 |  |  |  | 0.94123 | 0.038429 | 63.8592 | 5.4635 | -0.78949 | 90.5996 |  |  |  | 2.1987 | -0.056942 | 154.3113 | 2.1972 | -0.16967 | 111.536 | 2.235 | -0.18353 | 139.8839 | 2.1026 | -0.09082 | 183.795 | 2.2616 | -0.35648 | 117.0904 | 2.1806 | -0.16599 | 148.3579 | 2.1067 | -0.11605 | 187.9434 | 2.2533 | -0.26806 | 113.1878 |  |  |  | 2.0274 | -0.15446 | 199.2993
5.1786 | -0.045345 | 66.2884 | 2.3903 | -0.047725 | 70.7109 | 2.3513 | -0.027285 | 87.2808 | 0.11977 | 0.000922 | 18.8226 |  |  |  | 0.94215 | 0.038429 | 63.8574 | 5.4655 | -0.79038 | 90.5939 |  |  |  | 2.2007 | -0.056373 | 154.3225 | 2.1992 | -0.16739 | 111.5407 | 2.2365 | -0.18458 | 139.9125 | 2.1046 | -0.091267 | 183.8228 | 2.2626 | -0.35604 | 117.0606 | 2.1828 | -0.16371 | 148.4138 | 2.1066 | -0.1156 | 187.967 | 2.2569 | -0.26951 | 113.1862 |  |  |  | 2.0292 | -0.15354 | 199.3522
5.1838 | -0.044959 | 66.2989 | 2.3922 | -0.046272 | 70.7157 | 2.3524 | -0.026718 | 87.2779 | 0.11965 | 0.00171 | 18.8397 |  |  |  | 0.94215 | 0.039349 | 63.8647 | 5.4675 | -0.79012 | 90.6081 |  |  |  | 2.2016 | -0.056373 | 154.3439 | 2.198 | -0.1692 | 111.5681 | 2.2365 | -0.18458 | 139.9258 | 2.1054 | -0.091729 | 183.8596 | 2.2654 | -0.35695 | 117.0461 | 2.1825 | -0.16463 | 148.429 | 2.1067 | -0.11605 | 187.9487 | 2.2587 | -0.27044 | 113.1656 |  |  |  | 2.0301 | -0.15354 | 199.4468
5.1843 | -0.046027 | 66.2933 | 2.393 | -0.047725 | 70.7256 | 2.3526 | -0.025591 | 87.255 | 0.11977 | 0.001843 | 18.8585 |  |  |  | 0.94315 | 0.039527 | 63.8755 | 5.4695 | -0.79025 | 90.6076 |  |  |  | 2.2016 | -0.057293 | 154.3754 | 2.1989 | -0.16828 | 111.6169 | 2.2356 | -0.18368 | 139.9767 | 2.1055 | -0.092177 | 183.9084 | 2.2654 | -0.35695 | 116.9737 | 2.1862 | -0.16463 | 148.4374 | 2.1066 | -0.1156 | 188.0116 | 2.2587 | -0.26951 | 113.1304 |  |  |  | 2.0311 | -0.15446 | 199.4922
5.1845 | -0.046413 | 66.2967 | 2.393 | -0.046819 | 70.7173 | 2.3524 | -0.025808 | 87.2472 | 0.11989 | 0.002897 | 18.8616 |  |  |  | 0.94307 | 0.038429 | 63.9296 | 5.4715 | -0.79137 | 90.6027 |  |  |  | 2.2024 | -0.057861 | 154.4123 | 2.1996 | -0.16918 | 111.6651 | 2.2365 | -0.18458 | 140.0234 | 2.1062 | -0.092191 | 183.9476 | 2.2661 | -0.35739 | 116.9351 | 2.1897 | -0.16599 | 148.4646 | 2.1075 | -0.1156 | 188.0489 | 2.2598 | -0.2699 | 112.8408 |  |  |  | 2.0309 | -0.15407 | 199.5245
5.1875 | -0.04588 | 66.2844 | 2.393 | -0.046819 | 70.7232 | 2.3537 | -0.025025 | 87.2598 | 0.11989 | 0.002897 | 18.8519 |  |  |  | 0.94398 | 0.038429 | 63.9398 | 5.4735 | -0.79212 | 90.6089 |  |  |  | 2.2033 | -0.057861 | 154.4754 | 2.201 | -0.16922 | 111.7061 | 2.2368 | -0.18353 | 140.0666 | 2.1081 | -0.091729 | 183.9892 | 2.2661 | -0.35739 | 116.9313 | 2.1889 | -0.16463 | 148.4649 | 2.1075 | -0.1165 | 188.1323 | 2.2596 | -0.26859 | 112.5703 |  |  |  | 2.0311 | -0.15446 | 199.5575
5.1917 | -0.04389 | 66.2775 | 2.3931 | -0.046819 | 70.729 | 2.3552 | -0.025244 | 87.2454 | 0.11989 | 0.002897 | 18.865 |  |  |  | 0.94398 | 0.039349 | 63.9452 | 5.4755 | -0.79262 | 90.6114 |  |  |  | 2.2073 | -0.056726 | 154.5366 | 2.2028 | -0.17014 | 111.7555 | 2.2368 | -0.18353 | 140.0751 | 2.1091 | -0.091267 | 184.01 | 2.2671 | -0.35739 | 116.909 | 2.1899 | -0.16417 | 148.4597 | 2.1104 | -0.11695 | 188.1842 | 2.2615 | -0.27044 | 112.5489 |  |  |  | 2.0311 | -0.15354 | 199.565
5.1928 | -0.045494 | 66.2951 | 2.395 | -0.047182 | 70.7325 | 2.359 | -0.024679 | 87.249 | 0.12001 | 0.002109 | 18.8722 |  |  |  | 0.94398 | 0.038429 | 63.9639 | 5.4775 | -0.79225 | 90.6149 |  |  |  | 2.2082 | -0.056726 | 154.552 | 2.2053 | -0.17012 | 111.7848 | 2.2377 | -0.18444 | 140.101 | 2.1117 | -0.091729 | 184.0477 | 2.2671 | -0.35739 | 116.896 | 2.1906 | -0.16508 | 148.5006 | 2.1113 | -0.11695 | 188.2157 | 2.2633 | -0.27044 | 112.4976 |  |  |  | 2.032 | -0.15538 | 199.6081
5.1979 | -0.046265 | 66.2897 | 2.3968 | -0.048088 | 70.7227 | 2.359 | -0.025591 | 87.2321 | 0.11989 | 0.001976 | 18.8795 |  |  |  | 0.94582 | 0.038429 | 63.9754 | 5.4795 | -0.79294 | 90.6156 |  |  |  | 2.209 | -0.058214 | 154.6088 | 2.2064 | -0.17103 | 111.802 | 2.2376 | -0.18406 | 140.1242 | 2.1128 | -0.092177 | 184.0444 | 2.2676 | -0.35654 | 116.8809 | 2.1906 | -0.16417 | 148.4922 | 2.1121 | -0.11741 | 188.2537 | 2.2662 | -0.2699 | 112.3406 |  |  |  | 2.0329 | -0.15354 | 199.6879
5.1988 | -0.046265 | 66.2972 | 2.3977 | -0.046272 | 70.7497 | 2.3597 | -0.026718 | 87.2292 | 0.11977 | 0.002764 | 18.8799 |  |  |  | 0.9459 | 0.037689 | 63.9865 | 5.4815 | -0.79294 | 90.6206 |  |  |  | 2.2091 | -0.056726 | 154.6146 | 2.2065 | -0.17106 | 111.8102 | 2.2396 | -0.18392 | 140.1088 | 2.1125 | -0.091282 | 184.0548 | 2.2673 | -0.35833 | 116.8729 | 2.1916 | -0.16463 | 148.5055 | 2.113 | -0.11741 | 188.2607 | 2.2662 | -0.2699 | 112.27 |  |  |  | 2.0349 | -0.15484 | 199.7644
5.2004 | -0.044959 | 66.2997 | 2.4004 | -0.047182 | 70.747 | 2.3607 | -0.026156 | 87.2172 | 0.11989 | 0.002897 | 18.8802 |  |  |  | 0.94574 | 0.03825 | 63.9912 | 5.4835 | -0.79449 | 90.6182 |  |  |  | 2.2091 | -0.057646 | 154.6421 | 2.2064 | -0.1715 | 111.8276 | 2.2422 | -0.18353 | 140.1236 | 2.1126 | -0.09082 | 184.0593 | 2.2673 | -0.35924 | 116.8578 | 2.1955 | -0.16371 | 148.5417 | 2.1131 | -0.11695 | 188.2706 | 2.267 | -0.26951 | 112.2253 |  |  |  | 2.0376 | -0.153 | 199.831
5.2041 | -0.04588 | 66.2856 | 2.4004 | -0.046272 | 70.7615 | 2.3654 | -0.024679 | 87.2306 | 0.11885 | 0.001843 | 18.8851 |  |  |  | 0.94666 | 0.037331 | 63.9953 | 5.4855 | -0.79524 | 90.6223 |  |  |  | 2.2108 | -0.057293 | 154.6673 | 2.2072 | -0.17379 | 111.8482 | 2.2431 | -0.18535 | 140.1409 | 2.1182 | -0.092177 | 184.0769 | 2.268 | -0.35921 | 116.8655 | 2.1971 | -0.16463 | 148.56 | 2.1139 | -0.11741 | 188.2913 | 2.267 | -0.27136 | 112.1146 |  |  |  | 2.0376 | -0.15354 | 199.8599
5.2071 | -0.045345 | 66.2806 | 2.4005 | -0.047542 | 70.7596 | 2.368 | -0.024679 | 87.2192 | 0.11989 | 0.001976 | 18.8909 |  |  |  | 0.94774 | 0.037689 | 64.0166 | 5.4875 | -0.79494 | 90.6145 |  |  |  | 2.2138 | -0.057079 | 154.6819 | 2.2082 | -0.1715 | 111.85 | 2.243 | -0.18406 | 140.167 | 2.1191 | -0.093086 | 184.0797 | 2.2691 | -0.35833 | 116.8817 | 2.1971 | -0.16463 | 148.5625 | 2.114 | -0.11786 | 188.2972 | 2.2679 | -0.27044 | 111.9885 |  |  |  | 2.0384 | -0.15354 | 199.8898
5.2066 | -0.046413 | 66.263 | 2.4004 | -0.047182 | 70.7532 | 2.368 | -0.025244 | 87.1896 | 0.12001 | 0.00303 | 18.8931 |  |  |  | 0.94766 | 0.039349 | 64.0262 | 5.4895 | -0.79631 | 90.6255 |  |  |  | 2.2158 | -0.056511 | 154.7158 | 2.2119 | -0.17242 | 111.8692 | 2.244 | -0.18444 | 140.1834 | 2.1198 | -0.0931 | 184.1039 | 2.2698 | -0.35921 | 116.8582 | 2.197 | -0.16508 | 148.5731 | 2.1137 | -0.11787 | 188.3164 | 2.2708 | -0.27083 | 111.9339 |  |  |  | 2.0374 | -0.15461 | 199.9079
5.208 | -0.045345 | 66.2561 | 2.4013 | -0.047182 | 70.7544 | 2.3684 | -0.02355 | 87.2006 | 0.11885 | 0.002764 | 18.9026 |  |  |  | 0.94758 | 0.037331 | 64.0278 | 5.4915 | -0.79681 | 90.6011 |  |  |  | 2.2154 | -0.057293 | 154.7419 | 2.213 | -0.17153 | 111.8894 | 2.2442 | -0.18301 | 140.2356 | 2.1199 | -0.091729 | 184.1214 | 2.2724 | -0.35874 | 116.86 | 2.197 | -0.16508 | 148.5782 | 2.1139 | -0.11923 | 188.3338 | 2.2727 | -0.27083 | 111.9158 |  |  |  | 2.0383 | -0.155 | 199.9246
5.2136 | -0.044425 | 66.2714 | 2.4042 | -0.046634 | 70.7457 | 2.3701 | -0.024115 | 87.1722 | 0.11977 | 0.001843 | 18.9023 |  |  |  | 0.94774 | 0.038608 | 64.0317 | 5.4935 | -0.79712 | 90.6089 |  |  |  | 2.2165 | -0.057646 | 154.7593 | 2.2137 | -0.1715 | 111.8776 | 2.244 | -0.18444 | 140.2957 | 2.1199 | -0.092639 | 184.1709 | 2.2742 | -0.35964 | 116.8586 | 2.1971 | -0.16463 | 148.5948 | 2.1149 | -0.11786 | 188.3666 | 2.2741 | -0.27242 | 111.8337 |  |  |  | 2.0387 | -0.15431 | 199.9736
5.2136 | -0.044425 | 66.2688 | 2.4059 | -0.047182 | 70.7564 | 2.3736 | -0.024679 | 87.1625 | 0.11977 | 0.002764 | 18.9008 |  |  |  | 0.94858 | 0.03751 | 64.0347 | 5.4955 | -0.79787 | 90.6237 |  |  |  | 2.2184 | -0.057079 | 154.7986 | 2.2138 | -0.17289 | 111.8767 | 2.2442 | -0.18392 | 140.3593 | 2.12 | -0.092177 | 184.2355 | 2.2734 | -0.35921 | 116.8653 | 2.198 | -0.16463 | 148.5987 | 2.1158 | -0.11695 | 188.4213 | 2.2744 | -0.27044 | 111.6806 |  |  |  | 2.0386 | -0.15392 | 200.0556
5.2147 | -0.047186 | 66.2631 | 2.407 | -0.046089 | 70.763 | 2.3745 | -0.024115 | 87.1677 | 0.11965 | 0.00171 | 18.9049 |  |  |  | 0.9485 | 0.03825 | 64.0376 | 5.4975 | -0.79831 | 90.598 |  |  |  | 2.2218 | -0.057293 | 154.8597 | 2.2158 | -0.17245 | 111.9142 | 2.2452 | -0.1843 | 140.3929 | 2.1216 | -0.0931 | 184.3037 | 2.2744 | -0.36149 | 116.8662 | 2.2006 | -0.16508 | 148.5997 | 2.1175 | -0.11923 | 188.4675 | 2.2733 | -0.27189 | 111.6029 |  |  |  | 2.0384 | -0.15446 | 200.1328
5.2145 | -0.045345 | 66.2514 | 2.4078 | -0.046634 | 70.7625 | 2.3748 | -0.02355 | 87.1397 | 0.11977 | 0.002764 | 18.9071 |  |  |  | 0.94866 | 0.038608 | 64.0396 | 5.4995 | -0.79944 | 90.6347 |  |  |  | 2.2211 | -0.057646 | 154.8964 | 2.2174 | -0.17334 | 111.9591 | 2.2477 | -0.18444 | 140.4397 | 2.1217 | -0.093548 | 184.3476 | 2.2735 | -0.36058 | 116.8447 | 2.2008 | -0.16554 | 148.5982 | 2.1185 | -0.11786 | 188.5376 | 2.2745 | -0.27175 | 111.5695 |  |  |  | 2.0403 | -0.15392 | 200.1942
5.2147 | -0.044811 | 66.239 | 2.4075 | -0.047725 | 70.7693 | 2.3745 | -0.024679 | 87.1484 | 0.11977 | 0.002764 | 18.9091 |  |  |  | 0.94874 | 0.037868 | 64.0406 | 5.5015 | -0.8 | 90.6052 |  |  |  | 2.2211 | -0.057646 | 154.9164 | 2.2186 | -0.17245 | 112.0267 | 2.2497 | -0.1843 | 140.4388 | 2.1254 | -0.093548 | 184.3931 | 2.2763 | -0.35967 | 116.8612 | 2.2034 | -0.16508 | 148.6226 | 2.1202 | -0.11832 | 188.5837 | 2.2744 | -0.27228 | 111.482 |  |  |  | 2.0415 | -0.15431 | 200.2049
5.2163 | -0.045345 | 66.2531 | 2.4086 | -0.047182 | 70.7603 | 2.3745 | -0.02377 | 87.0951 | 0.11977 | 0.001843 | 18.9115 |  |  |  | 0.94866 | 0.037689 | 64.0416 | 5.5035 | -0.79987 | 90.6086 |  |  |  | 2.223 | -0.057079 | 154.9397 | 2.2203 | -0.17289 | 112.051 | 2.2516 | -0.18521 | 140.4587 | 2.126 | -0.093562 | 184.4014 | 2.2764 | -0.36105 | 116.8578 | 2.2044 | -0.16463 | 148.6257 | 2.1202 | -0.11832 | 188.5825 | 2.2753 | -0.27136 | 111.3502 |  |  |  | 2.0424 | -0.15339 | 200.2282
5.2193 | -0.045732 | 66.2604 | 2.4087 | -0.046634 | 70.7665 | 2.3754 | -0.024679 | 87.0897 | 0.11977 | 0.002764 | 18.9132 |  |  |  | 0.94858 | 0.038429 | 64.0319 | 5.5055 | -0.80069 | 90.623 |  |  |  | 2.2237 | -0.058214 | 154.9466 | 2.2212 | -0.17289 | 112.1089 | 2.2505 | -0.18483 | 140.4589 | 2.1262 | -0.094917 | 184.4326 | 2.2809 | -0.36105 | 116.8761 | 2.2044 | -0.16463 | 148.6252 | 2.1213 | -0.11786 | 188.6116 | 2.2762 | -0.27136 | 111.2966 |  |  |  | 2.0438 | -0.155 | 200.2545
5.2218 | -0.045345 | 66.2565 | 2.4122 | -0.047182 | 70.764 | 2.3783 | -0.024115 | 87.097 | 0.11977 | 0.002764 | 18.9142 |  |  |  | 0.94858 | 0.038429 | 64.0343 | 5.5075 | -0.80025 | 90.6087 |  |  |  | 2.224 | -0.057998 | 154.9742 | 2.2212 | -0.17289 | 112.136 | 2.2516 | -0.1843 | 140.4749 | 2.1269 | -0.09447 | 184.4801 | 2.2816 | -0.36102 | 116.8772 | 2.2043 | -0.16508 | 148.6237 | 2.1204 | -0.11877 | 188.6126 | 2.279 | -0.27228 | 111.2804 |  |  |  | 2.0439 | -0.15446 | 200.3515
5.2239 | -0.044811 | 66.2406 | 2.4143 | -0.046999 | 70.7607 | 2.3802 | -0.025372 | 87.0987 | 0.11977 | 0.002764 | 18.9155 |  |  |  | 0.94791 | 0.038966 | 64.0363 | 5.5095 | -0.8015 | 90.6235 |  |  |  | 2.2233 | -0.057785 | 154.9801 | 2.222 | -0.17334 | 112.1607 | 2.2517 | -0.18559 | 140.4874 | 2.1269 | -0.09447 | 184.504 | 2.2817 | -0.36149 | 116.8646 | 2.2061 | -0.16508 | 148.6466 | 2.1213 | -0.11786 | 188.6179 | 2.2799 | -0.27136 | 111.2442 |  |  |  | 2.0455 | -0.15553 | 200.4066
5.2269 | -0.044276 | 66.2324 | 2.4151 | -0.047542 | 70.7584 | 2.3812 | -0.025372 | 87.0914 | 0.11885 | 0.001843 | 18.9143 |  |  |  | 0.94866 | 0.03677 | 64.0386 | 5.5115 | -0.80138 | 90.6227 |  |  |  | 2.224 | -0.057998 | 154.9832 | 2.2231 | -0.17336 | 112.177 | 2.2526 | -0.18559 | 140.4882 | 2.1268 | -0.094024 | 184.5894 | 2.2817 | -0.36149 | 116.8726 | 2.2079 | -0.16691 | 148.6639 | 2.1213 | -0.11786 | 188.6375 | 2.2819 | -0.27175 | 111.1679 |  |  |  | 2.0456 | -0.155 | 200.4856
5.2271 | -0.04588 | 66.2008 | 2.4149 | -0.047182 | 70.7665 | 2.3822 | -0.022986 | 87.0828 | 0.11885 | 0.002764 | 18.9156 |  |  |  | 0.94958 | 0.037689 | 64.05 | 5.5135 | -0.80212 | 90.6151 |  |  |  | 2.224 | -0.057998 | 154.9899 | 2.2257 | -0.17334 | 112.1886 | 2.2527 | -0.18598 | 140.5049 | 2.1271 | -0.094917 | 184.6011 | 2.2817 | -0.36149 | 116.8801 | 2.2107 | -0.16599 | 148.6899 | 2.1213 | -0.11877 | 188.6535 | 2.2818 | -0.27228 | 111.0475 |  |  |  | 2.0459 | -0.15392 | 200.523
5.2297 | -0.045197 | 66.2195 | 2.4158 | -0.047182 | 70.7703 | 2.3821 | -0.024462 | 87.0653 | 0.11989 | 0.002897 | 18.9166 |  |  |  | 0.9505 | 0.037689 | 64.0572 | 5.5155 | -0.80269 | 90.61 |  |  |  | 2.224 | -0.05892 | 155.0151 | 2.2259 | -0.17336 | 112.2198 | 2.257 | -0.18521 | 140.5325 | 2.1279 | -0.095379 | 184.6511 | 2.2815 | -0.36146 | 116.8744 | 2.2117 | -0.16645 | 148.7145 | 2.1213 | -0.11786 | 188.6587 | 2.2816 | -0.27281 | 111.0093 |  |  |  | 2.0458 | -0.15446 | 200.534
5.229 | -0.04588 | 66.1628 | 2.4187 | -0.047542 | 70.7808 | 2.3827 | -0.024679 | 87.0651 | 0.11989 | 0.002897 | 18.9176 |  |  |  | 0.95226 | 0.039349 | 64.0671 | 5.5175 | -0.80312 | 90.6264 |  |  |  | 2.2249 | -0.05892 | 155.0326 | 2.2285 | -0.17289 | 112.2357 | 2.2579 | -0.1843 | 140.5648 | 2.1288 | -0.09447 | 184.6861 | 2.2825 | -0.36193 | 116.8802 | 2.2116 | -0.16599 | 148.7574 | 2.1222 | -0.11877 | 188.7163 | 2.2816 | -0.27281 | 110.9625 |  |  |  | 2.0466 | -0.15592 | 200.5555
5.2338 | -0.045345 | 66.167 | 2.4211 | -0.046819 | 70.8051 | 2.383 | -0.024462 | 87.053 | 0.11989 | 0.002897 | 18.9181 |  |  |  | 0.9541 | 0.03751 | 64.072 | 5.5195 | -0.80368 | 90.6154 |  |  |  | 2.2257 | -0.058567 | 155.0516 | 2.2275 | -0.17334 | 112.3015 | 2.2588 | -0.18521 | 140.601 | 2.1323 | -0.094931 | 184.6983 | 2.2837 | -0.36196 | 116.8953 | 2.2116 | -0.16508 | 148.7712 | 2.1241 | -0.11831 | 188.7342 | 2.2819 | -0.27175 | 110.9654 |  |  |  | 2.0476 | -0.15446 | 200.5079
5.2361 | -0.045197 | 66.1074 | 2.4222 | -0.047182 | 70.7926 | 2.3845 | -0.024679 | 87.0486 | 0.12001 | 0.002109 | 18.9189 |  |  |  | 0.95501 | 0.03751 | 64.0765 | 5.5215 | -0.80493 | 90.6242 |  |  |  | 2.2293 | -0.057646 | 155.0777 | 2.2266 | -0.17334 | 112.3956 | 2.2588 | -0.18612 | 140.6487 | 2.1343 | -0.094009 | 184.7343 | 2.2863 | -0.36149 | 116.9271 | 2.2116 | -0.16508 | 148.7856 | 2.1268 | -0.11831 | 188.7775 | 2.2818 | -0.27228 | 110.9098 |  |  |  | 2.0475 | -0.155 | 200.5262
5.2366 | -0.045345 | 66.0684 | 2.4211 | -0.046819 | 70.7803 | 2.3875 | -0.02355 | 87.0521 | 0.11989 | 0.002764 | 18.9191 |  |  |  | 0.95493 | 0.037331 | 64.0926 | 5.5235 | -0.80556 | 90.6289 |  |  |  | 2.2295 | -0.059841 | 155.1282 | 2.2287 | -0.1752 | 112.457 | 2.2598 | -0.18468 | 140.6973 | 2.1341 | -0.09584 | 184.7431 | 2.2878 | -0.36328 | 116.9373 | 2.2124 | -0.16554 | 148.842 | 2.1276 | -0.11877 | 188.8041 | 2.2824 | -0.27334 | 110.8415 |  |  |  | 2.0486 | -0.15538 | 200.5544
5.2423 | -0.045732 | 66.0523 | 2.424 | -0.047182 | 70.776 | 2.3875 | -0.024462 | 87.0299 | 0.11977 | 0.002764 | 18.9198 |  |  |  | 0.95585 | 0.037331 | 64.1049 | 5.5255 | -0.80606 | 90.6382 |  |  |  | 2.2304 | -0.057998 | 155.2052 | 2.2284 | -0.17518 | 112.49 | 2.2589 | -0.1865 | 140.7326 | 2.1342 | -0.095379 | 184.7489 | 2.2887 | -0.36328 | 116.9493 | 2.2145 | -0.16554 | 148.8663 | 2.1287 | -0.11831 | 188.8816 | 2.2852 | -0.27334 | 110.7393 |  |  |  | 2.0503 | -0.15592 | 200.5633
5.2439 | -0.045345 | 66.043 | 2.4259 | -0.047542 | 70.7628 | 2.3883 | -0.024115 | 87.0251 | 0.11989 | 0.002897 | 18.9202 |  |  |  | 0.95585 | 0.037331 | 64.1062 | 5.5275 | -0.80594 | 90.6396 |  |  |  | 2.2315 | -0.058351 | 155.2273 | 2.2293 | -0.17518 | 112.508 | 2.2608 | -0.18559 | 140.7675 | 2.1341 | -0.09584 | 184.7466 | 2.2881 | -0.3624 | 116.9849 | 2.2151 | -0.16554 | 148.8977 | 2.1287 | -0.11922 | 188.9162 | 2.2853 | -0.27374 | 110.6927 |  |  |  | 2.0532 | -0.15446 | 200.5729
5.2442 | -0.044811 | 66.0393 | 2.4267 | -0.047182 | 70.7693 | 2.3892 | -0.025025 | 87.0208 | 0.11989 | 0.002897 | 18.9205 |  |  |  | 0.95593 | 0.03751 | 64.1088 | 5.5295 | -0.80719 | 90.6481 |  |  |  | 2.2316 | -0.058704 | 155.2834 | 2.2302 | -0.17518 | 112.5133 | 2.2628 | -0.18545 | 140.7986 | 2.134 | -0.097212 | 184.75 | 2.2886 | -0.36462 | 116.9618 | 2.2171 | -0.16599 | 148.912 | 2.1287 | -0.11831 | 188.9346 | 2.2875 | -0.27267 | 110.6563 |  |  |  | 2.0532 | -0.15538 | 200.6044
5.2495 | -0.046265 | 66.0332 | 2.4284 | -0.046819 | 70.7692 | 2.3913 | -0.023895 | 87.0288 | 0.12001 | 0.00303 | 18.921 |  |  |  | 0.95593 | 0.038429 | 64.1521 | 5.5315 | -0.80737 | 90.6522 |  |  |  | 2.2313 | -0.05892 | 155.2993 | 2.2314 | -0.1752 | 112.5239 | 2.2636 | -0.18598 | 140.8055 | 2.1351 | -0.095379 | 184.7829 | 2.2898 | -0.36284 | 116.9836 | 2.2188 | -0.16645 | 148.9486 | 2.1287 | -0.11922 | 188.9505 | 2.2873 | -0.2732 | 110.6446 |  |  |  | 2.0532 | -0.15538 | 200.6474
5.2515 | -0.045732 | 66.0367 | 2.4294 | -0.048088 | 70.7665 | 2.3922 | -0.022986 | 87.0212 | 0.11989 | 0.001976 | 18.9213 |  |  |  | 0.95593 | 0.03751 | 64.1599 | 5.5335 | -0.80669 | 90.6568 |  |  |  | 2.2325 | -0.058704 | 155.2974 | 2.2322 | -0.17565 | 112.5138 | 2.2645 | -0.18598 | 140.8224 | 2.1376 | -0.096302 | 184.8158 | 2.2887 | -0.36418 | 117.0131 | 2.2188 | -0.16645 | 148.9458 | 2.1285 | -0.11968 | 188.9579 | 2.2889 | -0.27427 | 110.5949 |  |  |  | 2.0533 | -0.15484 | 200.7316
5.2534 | -0.045732 | 66.0238 | 2.4285 | -0.048088 | 70.7455 | 2.395 | -0.023895 | 87.0159 | 0.11989 | 0.002897 | 18.9213 |  |  |  | 0.95493 | 0.037331 | 64.1748 | 5.5355 | -0.80812 | 90.637 |  |  |  | 2.2325 | -0.058704 | 155.3187 | 2.2342 | -0.17428 | 112.5458 | 2.2663 | -0.18779 | 140.8252 | 2.1405 | -0.09584 | 184.8517 | 2.2896 | -0.36328 | 117.0327 | 2.219 | -0.16645 | 148.9557 | 2.1288 | -0.11877 | 188.9834 | 2.289 | -0.27374 | 110.5026 |  |  |  | 2.0541 | -0.15446 | 200.8106
5.2571 | -0.045732 | 66.0232 | 2.4304 | -0.048088 | 70.7437 | 2.3957 | -0.02355 | 87.0212 | 0.11977 | 0.000922 | 18.9217 |  |  |  | 0.95585 | 0.036412 | 64.1942 | 5.5375 | -0.8083 | 90.6548 |  |  |  | 2.2351 | -0.058351 | 155.328 | 2.235 | -0.17565 | 112.5563 | 2.2663 | -0.18689 | 140.8532 | 2.1406 | -0.096288 | 184.9133 | 2.2924 | -0.36328 | 117.0412 | 2.2188 | -0.16645 | 148.9619 | 2.1297 | -0.11877 | 189.0078 | 2.2892 | -0.27413 | 110.414 |  |  |  | 2.0538 | -0.15553 | 200.8642
5.2582 | -0.045197 | 66.0241 | 2.432 | -0.047725 | 70.7483 | 2.396 | -0.023331 | 87.0099 | 0.11873 | 0.00171 | 18.9219 |  |  |  | 0.95593 | 0.03751 | 64.1947 | 5.5395 | -0.80931 | 90.6591 |  |  |  | 2.2371 | -0.059625 | 155.3588 | 2.2356 | -0.17562 | 112.5909 | 2.2664 | -0.18727 | 140.8791 | 2.1413 | -0.096302 | 184.9967 | 2.2927 | -0.36287 | 117.0643 | 2.2197 | -0.16645 | 148.97 | 2.1297 | -0.12058 | 189.0556 | 2.2893 | -0.27359 | 110.3589 |  |  |  | 2.0561 | -0.15392 | 200.9052
5.2587 | -0.046265 | 66.0241 | 2.4338 | -0.047725 | 70.735 | 2.3959 | -0.022074 | 87.0111 | 0.11965 | 0.002632 | 18.9224 |  |  |  | 0.95685 | 0.038429 | 64.1997 | 5.5415 | -0.81024 | 90.6493 |  |  |  | 2.2385 | -0.059488 | 155.3721 | 2.2356 | -0.17562 | 112.6279 | 2.2675 | -0.18674 | 140.9527 | 2.1414 | -0.09675 | 184.9988 | 2.2943 | -0.36284 | 117.0921 | 2.2197 | -0.16645 | 148.9606 | 2.1305 | -0.12104 | 189.1777 | 2.2901 | -0.27413 | 110.3058 |  |  |  | 2.0564 | -0.15607 | 200.9522
5.2589 | -0.045732 | 66.0168 | 2.4357 | -0.047725 | 70.7376 | 2.3967 | -0.022638 | 86.9949 | 0.11977 | 0.002764 | 18.9227 |  |  |  | 0.95602 | 0.037689 | 64.2145 | 5.5435 | -0.81 | 90.6704 |  |  |  | 2.2388 | -0.060194 | 155.4003 | 2.2358 | -0.17654 | 112.6998 | 2.2711 | -0.18674 | 141.0245 | 2.1414 | -0.09584 | 185.0055 | 2.2944 | -0.3624 | 117.0979 | 2.2207 | -0.16691 | 148.9759 | 2.1305 | -0.12104 | 189.2064 | 2.2935 | -0.27427 | 110.2659 |  |  |  | 2.0567 | -0.155 | 201.0467
5.2598 | -0.045732 | 66.0276 | 2.4366 | -0.048633 | 70.7325 | 2.3965 | -0.024115 | 87.0039 | 0.11977 | 0.002764 | 18.9266 |  |  |  | 0.95602 | 0.03677 | 64.2544 | 5.5455 | -0.80975 | 90.6586 |  |  |  | 2.2389 | -0.059625 | 155.4635 | 2.2359 | -0.17565 | 112.7492 | 2.273 | -0.18622 | 141.0501 | 2.1414 | -0.09675 | 185.0576 | 2.2961 | -0.36375 | 117.1219 | 2.2216 | -0.16782 | 148.9835 | 2.1314 | -0.12286 | 189.2418 | 2.2964 | -0.27374 | 110.1696 |  |  |  | 2.0596 | -0.1563 | 201.1593
5.2628 | -0.045197 | 66.025 | 2.4364 | -0.047363 | 70.7332 | 2.3968 | -0.022986 | 86.9796 | 0.12069 | 0.002764 | 18.927 |  |  |  | 0.95602 | 0.037689 | 64.2658 | 5.5475 | -0.81155 | 90.6675 |  |  |  | 2.2387 | -0.05892 | 155.5152 | 2.2367 | -0.17701 | 112.8021 | 2.2738 | -0.18765 | 141.0908 | 2.1414 | -0.09675 | 185.0596 | 2.2961 | -0.36375 | 117.1281 | 2.2208 | -0.16645 | 148.9941 | 2.1324 | -0.1224 | 189.2811 | 2.2964 | -0.27374 | 110.0837 |  |  |  | 2.0602 | -0.15553 | 201.2
5.2654 | -0.046651 | 66.0348 | 2.4367 | -0.046272 | 70.729 | 2.3981 | -0.022202 | 86.9778 | 0.11977 | 0.002764 | 18.929 |  |  |  | 0.95694 | 0.037689 | 64.2688 | 5.5495 | -0.81206 | 90.6636 |  |  |  | 2.2389 | -0.058704 | 155.5517 | 2.2373 | -0.17699 | 112.8275 | 2.2756 | -0.18674 | 141.1121 | 2.1422 | -0.096302 | 185.0779 | 2.297 | -0.36284 | 117.1524 | 2.2223 | -0.16782 | 148.9795 | 2.1361 | -0.12149 | 189.2885 | 2.2964 | -0.27558 | 110.0468 |  |  |  | 2.0613 | -0.15592 | 201.2223
5.2663 | -0.045732 | 66.0265 | 2.4366 | -0.048633 | 70.7036 | 2.3994 | -0.02355 | 86.9811 | 0.11977 | 0.002632 | 18.9211 |  |  |  | 0.95602 | 0.03677 | 64.2707 | 5.5515 | -0.81343 | 90.6776 |  |  |  | 2.2414 | -0.05892 | 155.6017 | 2.2393 | -0.17654 | 112.8352 | 2.2784 | -0.18765 | 141.1393 | 2.1422 | -0.096302 | 185.0813 | 2.2972 | -0.36422 | 117.1599 | 2.2236 | -0.16736 | 149.0015 | 2.1358 | -0.12149 | 189.2988 | 2.2965 | -0.27413 | 110.0259 |  |  |  | 2.0613 | -0.15592 | 201.2416
5.2688 | -0.047186 | 66.0269 | 2.4367 | -0.047182 | 70.6914 | 2.4032 | -0.024807 | 86.97 | 0.12069 | 0.002764 | 18.9214 |  |  |  | 0.95694 | 0.03677 | 64.2709 | 5.5535 | -0.814 | 90.6777 |  |  |  | 2.2442 | -0.059841 | 155.6356 | 2.2414 | -0.17657 | 112.8666 | 2.2803 | -0.18804 | 141.1462 | 2.1431 | -0.097212 | 185.103 | 2.2981 | -0.36422 | 117.1629 | 2.2244 | -0.16782 | 149.0204 | 2.1359 | -0.12195 | 189.3032 | 2.2964 | -0.27466 | 110.0232 |  |  |  | 2.0631 | -0.15592 | 201.2276
5.2718 | -0.046356 | 66.0306 | 2.4376 | -0.048996 | 70.6812 | 2.403 | -0.025372 | 86.9695 | 0.11989 | 0.002897 | 18.9217 |  |  |  | 0.95702 | 0.037868 | 64.2839 | 5.5555 | -0.81438 | 90.6872 |  |  |  | 2.2443 | -0.059273 | 155.6484 | 2.2413 | -0.17793 | 112.8851 | 2.281 | -0.18818 | 141.1449 | 2.145 | -0.09584 | 185.1144 | 2.2995 | -0.36462 | 117.1758 | 2.2254 | -0.16828 | 149.0257 | 2.1359 | -0.12195 | 189.3306 | 2.2972 | -0.27519 | 110.0113 |  |  |  | 2.065 | -0.15592 | 201.2226
5.2739 | -0.045197 | 66.0311 | 2.4387 | -0.046634 | 70.6586 | 2.4041 | -0.023895 | 86.9607 | 0.11989 | 0.002897 | 18.9219 |  |  |  | 0.95702 | 0.037868 | 64.3029 | 5.5575 | -0.81418 | 90.6916 |  |  |  | 2.2463 | -0.059625 | 155.6631 | 2.2411 | -0.17746 | 112.9047 | 2.281 | -0.18818 | 141.1597 | 2.1467 | -0.097212 | 185.153 | 2.2999 | -0.36331 | 117.1865 | 2.2251 | -0.16736 | 149.0343 | 2.1361 | -0.1224 | 189.3436 | 2.3002 | -0.27505 | 109.9458 |  |  |  | 2.0658 | -0.15553 | 201.2438
5.2739 | -0.045197 | 66.0189 | 2.4385 | -0.047182 | 70.6442 | 2.4042 | -0.023331 | 86.954 | 0.11989 | 0.002897 | 18.9253 |  |  |  | 0.95777 | 0.03751 | 64.3096 | 5.5595 | -0.81563 | 90.6762 |  |  |  | 2.2463 | -0.059625 | 155.6662 | 2.2421 | -0.1761 | 112.9863 | 2.2829 | -0.18856 | 141.171 | 2.1477 | -0.09584 | 185.208 | 2.3005 | -0.36509 | 117.1838 | 2.2253 | -0.16782 | 149.0509 | 2.1368 | -0.12376 | 189.3653 | 2.3041 | -0.27359 | 109.8509 |  |  |  | 2.0677 | -0.15684 | 201.2781
5.2764 | -0.046651 | 66.0235 | 2.4411 | -0.046819 | 70.6445 | 2.4039 | -0.02355 | 86.9711 | 0.12001 | 0.00303 | 18.9349 |  |  |  | 0.95877 | 0.037689 | 64.3221 | 5.5615 | -0.816 | 90.6726 |  |  |  | 2.2462 | -0.060194 | 155.6562 | 2.243 | -0.17746 | 113.0351 | 2.2841 | -0.18842 | 141.1836 | 2.1476 | -0.097212 | 185.27 | 2.3026 | -0.36422 | 117.2226 | 2.2262 | -0.16782 | 149.0855 | 2.1368 | -0.12467 | 189.4159 | 2.3038 | -0.27558 | 109.7269 |  |  |  | 2.067 | -0.15538 | 201.2936
5.281 | -0.045732 | 66.0264 | 2.4411 | -0.047725 | 70.6254 | 2.4049 | -0.02355 | 86.9546 | 0.12081 | 0.002897 | 18.9408 |  |  |  | 0.95953 | 0.036412 | 64.32 | 5.5635 | -0.81725 | 90.705 |  |  |  | 2.2464 | -0.059059 | 155.6965 | 2.2431 | -0.17793 | 113.0748 | 2.2876 | -0.18895 | 141.1932 | 2.1477 | -0.09675 | 185.2978 | 2.3035 | -0.36513 | 117.2233 | 2.2264 | -0.16874 | 149.0993 | 2.1377 | -0.12286 | 189.4891 | 2.3038 | -0.27558 | 109.4872 |  |  |  | 2.0676 | -0.15645 | 201.3449
5.281 | -0.045732 | 66.012 | 2.4414 | -0.047542 | 70.6151 | 2.4094 | -0.024462 | 86.9505 | 0.12001 | 0.00303 | 18.945 |  |  |  | 0.96037 | 0.037153 | 64.3334 | 5.5655 | -0.81763 | 90.6905 |  |  |  | 2.2463 | -0.058704 | 155.7043 | 2.2433 | -0.17795 | 113.1202 | 2.2877 | -0.18751 | 141.2157 | 2.1489 | -0.095827 | 185.3211 | 2.3034 | -0.36465 | 117.2534 | 2.2272 | -0.16828 | 149.1076 | 2.1397 | -0.12331 | 189.5396 | 2.3084 | -0.27558 | 109.423 |  |  |  | 2.0687 | -0.15592 | 201.4292
5.2813 | -0.046118 | 65.9935 | 2.4431 | -0.047182 | 70.6221 | 2.4111 | -0.022638 | 86.9274 | 0.11989 | 0.002897 | 18.9494 |  |  |  | 0.96037 | 0.037153 | 64.3457 | 5.5675 | -0.81799 | 90.7014 |  |  |  | 2.2483 | -0.059059 | 155.7404 | 2.243 | -0.17929 | 113.1401 | 2.2886 | -0.18842 | 141.2226 | 2.1486 | -0.097658 | 185.362 | 2.3044 | -0.36694 | 117.2821 | 2.2281 | -0.16736 | 149.1672 | 2.1423 | -0.12376 | 189.5902 | 2.311 | -0.27611 | 109.4067 |  |  |  | 2.0688 | -0.15538 | 201.4956
5.284 | -0.046118 | 65.9724 | 2.4423 | -0.046634 | 70.5978 | 2.4114 | -0.024807 | 86.926 | 0.11965 | 0.002632 | 18.952 |  |  |  | 0.96229 | 0.037331 | 64.3535 | 5.5695 | -0.81763 | 90.6985 |  |  |  | 2.2517 | -0.059273 | 155.7818 | 2.243 | -0.17929 | 113.161 | 2.2885 | -0.18895 | 141.2329 | 2.1486 | -0.097658 | 185.4042 | 2.3052 | -0.36647 | 117.3161 | 2.2306 | -0.16828 | 149.1656 | 2.1423 | -0.12376 | 189.6169 | 2.3104 | -0.27689 | 109.3517 |  |  |  | 2.0705 | -0.15592 | 201.5336
5.2856 | -0.045732 | 65.9275 | 2.4429 | -0.047725 | 70.6231 | 2.4105 | -0.023895 | 86.9001 | 0.11977 | 0.002764 | 18.9508 |  |  |  | 0.96329 | 0.03751 | 64.3581 | 5.5715 | -0.81943 | 90.6964 |  |  |  | 2.2539 | -0.059412 | 155.8195 | 2.2432 | -0.17932 | 113.159 | 2.2895 | -0.18842 | 141.2784 | 2.1496 | -0.097658 | 185.406 | 2.3081 | -0.36694 | 117.3781 | 2.2315 | -0.16919 | 149.1835 | 2.1429 | -0.12467 | 189.6278 | 2.3112 | -0.27742 | 109.2426 |  |  |  | 2.073 | -0.15607 | 201.551
5.2865 | -0.045732 | 65.8642 | 2.4441 | -0.046634 | 70.6274 | 2.4111 | -0.023203 | 86.8903 | 0.11965 | 0.002632 | 18.9529 |  |  |  | 0.96237 | 0.03751 | 64.3604 | 5.5735 | -0.81868 | 90.6982 |  |  |  | 2.2526 | -0.058351 | 155.8916 | 2.2431 | -0.17977 | 113.1602 | 2.2895 | -0.18933 | 141.2935 | 2.1496 | -0.09675 | 185.4097 | 2.3097 | -0.36647 | 117.3922 | 2.2326 | -0.16782 | 149.2222 | 2.1433 | -0.12331 | 189.6338 | 2.311 | -0.27703 | 109.1341 |  |  |  | 2.0741 | -0.15737 | 201.559
5.2877 | -0.046118 | 65.8557 | 2.4441 | -0.047542 | 70.6198 | 2.4112 | -0.02355 | 86.872 | 0.12058 | 0.00171 | 18.9548 |  |  |  | 0.96237 | 0.036591 | 64.3584 | 5.5755 | -0.81969 | 90.6993 |  |  |  | 2.2539 | -0.059412 | 155.9431 | 2.243 | -0.18021 | 113.15 | 2.2895 | -0.18933 | 141.3092 | 2.1516 | -0.096736 | 185.4162 | 2.3109 | -0.3665 | 117.4061 | 2.2328 | -0.16874 | 149.2157 | 2.1459 | -0.12467 | 189.6743 | 2.3113 | -0.27597 | 109.0896 |  |  |  | 2.075 | -0.15645 | 201.5587
5.2884 | -0.046651 | 65.8431 | 2.444 | -0.046272 | 70.6113 | 2.4121 | -0.02355 | 86.8355 | 0.11977 | 0.002764 | 18.9584 |  |  |  | 0.96329 | 0.03751 | 64.3613 | 5.5775 | -0.82163 | 90.6925 |  |  |  | 2.255 | -0.057924 | 155.9619 | 2.244 | -0.17885 | 113.1669 | 2.2922 | -0.18933 | 141.3788 | 2.1523 | -0.09675 | 185.4282 | 2.3109 | -0.36832 | 117.439 | 2.2336 | -0.16919 | 149.238 | 2.1486 | -0.12467 | 189.7027 | 2.3121 | -0.27742 | 108.7874 |  |  |  | 2.0751 | -0.15592 | 201.5939
5.2884 | -0.046651 | 65.834 | 2.4432 | -0.047542 | 70.5824 | 2.4142 | -0.023331 | 86.8248 | 0.11965 | 0.002632 | 18.9754 |  |  |  | 0.96329 | 0.036591 | 64.364 | 5.5795 | -0.82068 | 90.7081 |  |  |  | 2.2555 | -0.061466 | 155.9725 | 2.2452 | -0.17979 | 113.1841 | 2.2939 | -0.18985 | 141.3889 | 2.1524 | -0.097197 | 185.4548 | 2.3109 | -0.36741 | 117.4428 | 2.2336 | -0.16919 | 149.2578 | 2.1486 | -0.12467 | 189.7493 | 2.3124 | -0.27636 | 108.7676 |  |  |  | 2.0742 | -0.15592 | 201.6376
5.2905 | -0.047038 | 65.7901 | 2.444 | -0.047182 | 70.5841 | 2.4161 | -0.025154 | 86.7964 | 0.11989 | 0.002897 | 18.988 |  |  |  | 0.96253 | 0.036029 | 64.3649 | 5.5815 | -0.82137 | 90.6999 |  |  |  | 2.2564 | -0.059625 | 155.9932 | 2.2485 | -0.18021 | 113.2026 | 2.2948 | -0.19167 | 141.4294 | 2.1542 | -0.097197 | 185.4471 | 2.3118 | -0.36832 | 117.4261 | 2.2343 | -0.16919 | 149.27 | 2.1497 | -0.12421 | 189.7992 | 2.3142 | -0.27729 | 108.7001 |  |  |  | 2.0748 | -0.15607 | 201.7454
5.2923 | -0.046118 | 65.7608 | 2.4449 | -0.048088 | 70.5783 | 2.4177 | -0.022986 | 86.8073 | 0.11977 | 0.002764 | 18.9914 |  |  |  | 0.96253 | 0.037868 | 64.3661 | 5.5835 | -0.82205 | 90.709 |  |  |  | 2.2584 | -0.059059 | 155.9919 | 2.2487 | -0.18024 | 113.2368 | 2.2958 | -0.19076 | 141.4316 | 2.1559 | -0.09675 | 185.4783 | 2.3118 | -0.36741 | 117.4246 | 2.2336 | -0.16919 | 149.2794 | 2.1506 | -0.12421 | 189.8473 | 2.3158 | -0.27742 | 108.5071 |  |  |  | 2.0759 | -0.15645 | 201.7835
5.2962 | -0.045583 | 65.736 | 2.445 | -0.046634 | 70.5423 | 2.4185 | -0.02355 | 86.7915 | 0.11977 | 0.002764 | 18.995 |  |  |  | 0.96337 | 0.03585 | 64.3678 | 5.5855 | -0.82282 | 90.7061 |  |  |  | 2.2605 | -0.058843 | 156.035 | 2.2498 | -0.18071 | 113.2727 | 2.2956 | -0.18947 | 141.4536 | 2.156 | -0.097197 | 185.4697 | 2.3162 | -0.36876 | 117.4466 | 2.2337 | -0.16874 | 149.2971 | 2.1505 | -0.12558 | 189.8981 | 2.3167 | -0.27742 | 108.46 |  |  |  | 2.0787 | -0.15592 | 201.8265
5.2957 | -0.045732 | 65.7114 | 2.4458 | -0.047182 | 70.5132 | 2.4191 | -0.023678 | 86.7895 | 0.11989 | 0.002897 | 19.0299 |  |  |  | 0.96329 | 0.036591 | 64.3684 | 5.5875 | -0.82344 | 90.7146 |  |  |  | 2.2593 | -0.0609 | 156.0488 | 2.2504 | -0.18068 | 113.2847 | 2.2956 | -0.19129 | 141.4735 | 2.1559 | -0.09675 | 185.4928 | 2.3182 | -0.36923 | 117.3428 | 2.2344 | -0.16965 | 149.2964 | 2.1505 | -0.12467 | 189.9336 | 2.3175 | -0.27703 | 108.4131 |  |  |  | 2.0814 | -0.15829 | 201.8605
5.2951 | -0.046118 | 65.6952 | 2.4467 | -0.048088 | 70.5276 | 2.4189 | -0.022768 | 86.7805 | 0.11977 | 0.002764 | 19.0301 |  |  |  | 0.96329 | 0.03751 | 64.3692 | 5.5895 | -0.82337 | 90.7194 |  |  |  | 2.2612 | -0.059059 | 156.1023 | 2.2504 | -0.1816 | 113.213 | 2.2959 | -0.19115 | 141.4708 | 2.1562 | -0.097646 | 185.5203 | 2.3182 | -0.36923 | 117.2433 | 2.2353 | -0.16873 | 149.2923 | 2.1532 | -0.12467 | 189.9618 | 2.3185 | -0.27742 | 108.2577 |  |  |  | 2.0814 | -0.15737 | 201.8844
5.302 | -0.04597 | 65.7128 | 2.4486 | -0.046634 | 70.5257 | 2.4197 | -0.023331 | 86.7566 | 0.11989 | 0.002897 | 19.0318 |  |  |  | 0.96321 | 0.036412 | 64.3697 | 5.5915 | -0.82462 | 90.7221 |  |  |  | 2.2613 | -0.059412 | 156.1781 | 2.2507 | -0.17979 | 113.2444 | 2.2965 | -0.19038 | 141.4842 | 2.1579 | -0.098107 | 185.5731 | 2.3171 | -0.36967 | 117.158 | 2.2352 | -0.16828 | 149.3076 | 2.1558 | -0.12513 | 189.9749 | 2.3178 | -0.27597 | 108.1687 |  |  |  | 2.0825 | -0.15684 | 201.9063
5.3034 | -0.047038 | 65.7042 | 2.4495 | -0.047542 | 70.5262 | 2.4207 | -0.021856 | 86.7523 | 0.11989 | 0.002897 | 19.0333 |  |  |  | 0.96321 | 0.037331 | 64.3704 | 5.5935 | -0.82538 | 90.7186 |  |  |  | 2.2621 | -0.059978 | 156.2155 | 2.2506 | -0.18116 | 113.2735 | 2.2976 | -0.19167 | 141.4879 | 2.1606 | -0.097646 | 185.6154 | 2.3238 | -0.36879 | 116.9373 | 2.2381 | -0.16965 | 149.3173 | 2.1577 | -0.12558 | 189.9912 | 2.3184 | -0.27888 | 108.1319 |  |  |  | 2.0822 | -0.15699 | 201.9048
5.3054 | -0.046505 | 65.6853 | 2.4505 | -0.047542 | 70.5295 | 2.4223 | -0.022986 | 86.7667 | 0.11977 | 0.002764 | 19.0343 |  |  |  | 0.96312 | 0.036233 | 64.3709 | 5.5955 | -0.82568 | 90.7187 |  |  |  | 2.2643 | -0.059198 | 156.2688 | 2.2514 | -0.18068 | 113.3162 | 2.2993 | -0.1922 | 141.489 | 2.1616 | -0.098554 | 185.6629 | 2.3254 | -0.36832 | 116.8366 | 2.2408 | -0.17056 | 149.3179 | 2.1576 | -0.12603 | 189.9941 | 2.3187 | -0.27782 | 107.977 |  |  |  | 2.0825 | -0.15592 | 201.9084
5.3098 | -0.047038 | 65.6822 | 2.4505 | -0.047542 | 70.5431 | 2.4253 | -0.023678 | 86.7625 | 0.11965 | 0.002632 | 19.0467 |  |  |  | 0.96404 | 0.037153 | 64.3721 | 5.5975 | -0.82619 | 90.7173 |  |  |  | 2.2667 | -0.0609 | 156.2987 | 2.2532 | -0.18068 | 113.3845 | 2.3012 | -0.19076 | 141.5024 | 2.1625 | -0.098554 | 185.6791 | 2.3257 | -0.36835 | 116.6062 | 2.2403 | -0.1701 | 149.3216 | 2.1569 | -0.12512 | 189.9875 | 2.3205 | -0.27782 | 107.839 |  |  |  | 2.0825 | -0.15592 | 201.9371
5.311 | -0.045583 | 65.6842 | 2.4505 | -0.04845 | 70.5308 | 2.4262 | -0.022768 | 86.7556 | 0.12081 | 0.002897 | 19.0487 |  |  |  | 0.96504 | 0.037331 | 64.3869 | 5.5995 | -0.827 | 90.7223 |  |  |  | 2.2688 | -0.059765 | 156.3285 | 2.2541 | -0.18068 | 113.4397 | 2.3022 | -0.19206 | 141.5241 | 2.1631 | -0.099028 | 185.6954 | 2.3256 | -0.36879 | 116.5257 | 2.2407 | -0.17101 | 149.3184 | 2.1588 | -0.12603 | 189.9898 | 2.3224 | -0.27782 | 107.6747 |  |  |  | 2.0842 | -0.15645 | 201.947
5.3156 | -0.045583 | 65.6774 | 2.4514 | -0.047542 | 70.535 | 2.4264 | -0.023113 | 86.7577 | 0.11977 | 0.001843 | 19.0609 |  |  |  | 0.96521 | 0.03677 | 64.3904 | 5.6015 | -0.82693 | 90.7108 |  |  |  | 2.2684 | -0.060547 | 156.329 | 2.2559 | -0.18068 | 113.4509 | 2.3031 | -0.19024 | 141.5499 | 2.1625 | -0.098554 | 185.7335 | 2.3265 | -0.36879 | 116.3045 | 2.2418 | -0.16919 | 149.3313 | 2.1595 | -0.12558 | 190.0383 | 2.3253 | -0.27729 | 107.5096 |  |  |  | 2.0833 | -0.15829 | 201.9791
5.3174 | -0.047424 | 65.6652 | 2.4502 | -0.048633 | 70.5305 | 2.4262 | -0.021856 | 86.7496 | 0.12058 | 0.000789 | 19.0671 |  |  |  | 0.96797 | 0.03585 | 64.3929 | 5.6035 | -0.82812 | 90.7344 |  |  |  | 2.2688 | -0.060684 | 156.3358 | 2.2571 | -0.17979 | 113.4784 | 2.3031 | -0.19206 | 141.552 | 2.1633 | -0.099015 | 185.7202 | 2.3284 | -0.36835 | 116.2569 | 2.2408 | -0.17056 | 149.325 | 2.1597 | -0.12512 | 190.066 | 2.3258 | -0.27888 | 107.4718 |  |  |  | 2.0879 | -0.15645 | 202.0746
5.3183 | -0.045583 | 65.6438 | 2.4512 | -0.047182 | 70.5376 | 2.4273 | -0.02129 | 86.7526 | 0.11965 | 0.002632 | 19.1036 |  |  |  | 0.96872 | 0.036412 | 64.3982 | 5.6055 | -0.82887 | 90.7072 |  |  |  | 2.2689 | -0.059198 | 156.3294 | 2.257 | -0.18024 | 113.4941 | 2.3029 | -0.1922 | 141.5883 | 2.1642 | -0.099924 | 185.758 | 2.331 | -0.3697 | 116.0621 | 2.2412 | -0.1701 | 149.3356 | 2.1642 | -0.12603 | 190.1088 | 2.3268 | -0.27835 | 107.2343 |  |  |  | 2.088 | -0.15776 | 202.1062
5.3241 | -0.046889 | 65.6233 | 2.4512 | -0.047182 | 70.5246 | 2.4325 | -0.021509 | 86.7634 | 0.11989 | 0.002897 | 19.1049 |  |  |  | 0.96989 | 0.036949 | 64.4117 | 5.6075 | -0.82944 | 90.7232 |  |  |  | 2.2706 | -0.058843 | 156.3606 | 2.258 | -0.18071 | 113.5024 | 2.3021 | -0.19258 | 141.6086 | 2.1669 | -0.099015 | 185.7695 | 2.3321 | -0.36835 | 115.916 | 2.2427 | -0.17102 | 149.3297 | 2.165 | -0.1274 | 190.1165 | 2.3316 | -0.27782 | 107.1505 |  |  |  | 2.088 | -0.15684 | 202.1611
5.3259 | -0.046889 | 65.6059 | 2.4512 | -0.047182 | 70.5138 | 2.4329 | -0.021637 | 86.7598 | 0.11977 | 0.002764 | 19.0998 |  |  |  | 0.97072 | 0.03677 | 64.4128 | 5.6095 | -0.82956 | 90.7177 |  |  |  | 2.2752 | -0.059765 | 156.384 | 2.2581 | -0.18026 | 113.5103 | 2.3022 | -0.19296 | 141.6698 | 2.1695 | -0.099477 | 185.791 | 2.333 | -0.36835 | 115.6701 | 2.2429 | -0.17056 | 149.3496 | 2.1643 | -0.12557 | 190.1947 | 2.3336 | -0.27821 | 106.972 |  |  |  | 2.0899 | -0.15776 | 202.2084
5.3255 | -0.047038 | 65.5852 | 2.4503 | -0.047182 | 70.4916 | 2.4335 | -0.020945 | 86.758 | 0.11977 | 0.002764 | 19.11 |  |  |  | 0.97064 | 0.035672 | 64.4307 | 5.6115 | -0.83025 | 90.6778 |  |  |  | 2.2754 | -0.059198 | 156.3956 | 2.2599 | -0.17979 | 113.5131 | 2.3031 | -0.19206 | 141.7138 | 2.1706 | -0.10083 | 185.8427 | 2.334 | -0.36882 | 115.5359 | 2.2427 | -0.1701 | 149.3672 | 2.165 | -0.12558 | 190.246 | 2.3351 | -0.27835 | 106.8774 |  |  |  | 2.0889 | -0.15684 | 202.2312
5.3291 | -0.047038 | 65.5441 | 2.452 | -0.046819 | 70.4834 | 2.4336 | -0.02129 | 86.7373 | 0.12093 | 0.00303 | 19.1137 |  |  |  | 0.97064 | 0.036591 | 64.4338 | 5.6135 | -0.83012 | 90.6739 |  |  |  | 2.2763 | -0.060118 | 156.42 | 2.2592 | -0.17981 | 113.5598 | 2.303 | -0.19258 | 141.7446 | 2.1703 | -0.099938 | 185.8926 | 2.336 | -0.36838 | 115.2943 | 2.2455 | -0.17102 | 149.3669 | 2.165 | -0.12649 | 190.2783 | 2.3379 | -0.27927 | 106.7919 |  |  |  | 2.0901 | -0.15669 | 202.2324
5.3306 | -0.04597 | 65.5365 | 2.4523 | -0.047542 | 70.4846 | 2.4353 | -0.022768 | 86.7458 | 0.12093 | 0.002109 | 19.1347 |  |  |  | 0.97056 | 0.037331 | 64.4374 | 5.6155 | -0.83174 | 90.6787 |  |  |  | 2.2772 | -0.059198 | 156.4218 | 2.26 | -0.18026 | 113.5836 | 2.303 | -0.19349 | 141.7686 | 2.1706 | -0.10083 | 185.9504 | 2.3386 | -0.36882 | 115.0865 | 2.2464 | -0.17102 | 149.3791 | 2.1659 | -0.1274 | 190.3169 | 2.3388 | -0.27927 | 106.6378 |  |  |  | 2.0889 | -0.15684 | 202.2771
5.3328 | -0.047038 | 65.5472 | 2.4539 | -0.048088 | 70.4839 | 2.4382 | -0.022202 | 86.7403 | 0.12174 | 0.002897 | 19.1471 |  |  |  | 0.97064 | 0.036591 | 64.4574 | 5.6175 | -0.83174 | 90.6773 |  |  |  | 2.2772 | -0.060118 | 156.465 | 2.2609 | -0.18118 | 113.6529 | 2.3048 | -0.19349 | 141.783 | 2.1706 | -0.10083 | 185.9768 | 2.3405 | -0.3702 | 114.9898 | 2.2484 | -0.17056 | 149.4037 | 2.1678 | -0.12603 | 190.3297 | 2.3407 | -0.27835 | 106.5675 |  |  |  | 2.0908 | -0.15684 | 202.3098
5.3358 | -0.046505 | 65.5464 | 2.4538 | -0.047725 | 70.4842 | 2.439 | -0.021856 | 86.7407 | 0.12081 | 0.002897 | 19.1519 |  |  |  | 0.97064 | 0.035672 | 64.4594 | 5.6195 | -0.83188 | 90.6212 |  |  |  | 2.2781 | -0.060118 | 156.5122 | 2.2617 | -0.18163 | 113.7303 | 2.3085 | -0.19349 | 141.7872 | 2.1705 | -0.10129 | 186.055 | 2.3396 | -0.36838 | 114.875 | 2.2473 | -0.1701 | 149.4201 | 2.1695 | -0.1274 | 190.3403 | 2.3408 | -0.27966 | 106.4482 |  |  |  | 2.0906 | -0.15737 | 202.3675
5.3393 | -0.047038 | 65.553 | 2.4546 | -0.049179 | 70.4756 | 2.4409 | -0.022202 | 86.7387 | 0.12162 | 0.002764 | 19.1628 |  |  |  | 0.97056 | 0.035493 | 64.4754 | 5.6215 | -0.83243 | 90.6122 |  |  |  | 2.2801 | -0.05863 | 156.5581 | 2.2646 | -0.18118 | 113.7863 | 2.3094 | -0.1944 | 141.7976 | 2.1714 | -0.10129 | 186.087 | 2.3405 | -0.36929 | 114.7093 | 2.2484 | -0.17056 | 149.4585 | 2.1724 | -0.12694 | 190.3518 | 2.3416 | -0.27927 | 106.3169 |  |  |  | 2.0918 | -0.15722 | 202.4481
5.3398 | -0.04597 | 65.5497 | 2.4564 | -0.047363 | 70.4711 | 2.442 | -0.021637 | 86.7471 | 0.11989 | 0.002897 | 19.1717 |  |  |  | 0.97064 | 0.036591 | 64.4788 | 5.6235 | -0.83325 | 90.5907 |  |  |  | 2.2809 | -0.060118 | 156.5957 | 2.2643 | -0.18207 | 113.817 | 2.3086 | -0.19387 | 141.8109 | 2.1705 | -0.1022 | 186.0938 | 2.3405 | -0.3702 | 114.6733 | 2.2484 | -0.17056 | 149.4809 | 2.1715 | -0.12694 | 190.3771 | 2.3452 | -0.28073 | 106.2493 |  |  |  | 2.0943 | -0.15737 | 202.4981
5.3407 | -0.04597 | 65.569 | 2.4574 | -0.047725 | 70.4747 | 2.4444 | -0.020945 | 86.7453 | 0.11989 | 0.002897 | 19.1653 |  |  |  | 0.97064 | 0.03751 | 64.4803 | 5.6255 | -0.83481 | 90.5999 |  |  |  | 2.2827 | -0.060118 | 156.6293 | 2.2642 | -0.1816 | 113.8099 | 2.3094 | -0.1944 | 141.8246 | 2.175 | -0.10129 | 186.1041 | 2.3411 | -0.36926 | 114.6108 | 2.2481 | -0.17056 | 149.4983 | 2.1725 | -0.1283 | 190.4004 | 2.347 | -0.2798 | 106.231 |  |  |  | 2.0955 | -0.15722 | 202.5574
5.3416 | -0.046889 | 65.53 | 2.4583 | -0.047725 | 70.4754 | 2.4465 | -0.021637 | 86.7478 | 0.12081 | 0.001976 | 19.1777 |  |  |  | 0.97056 | 0.036412 | 64.5177 | 5.6275 | -0.83437 | 90.5885 |  |  |  | 2.2827 | -0.060118 | 156.652 | 2.2654 | -0.18163 | 113.8289 | 2.3105 | -0.19335 | 141.829 | 2.1768 | -0.1022 | 186.1118 | 2.3434 | -0.36976 | 114.4751 | 2.2481 | -0.17147 | 149.5301 | 2.1725 | -0.12739 | 190.4493 | 2.3481 | -0.28019 | 106.1564 |  |  |  | 2.0962 | -0.15737 | 202.5627
5.3434 | -0.046889 | 65.5589 | 2.4585 | -0.046272 | 70.4804 | 2.4481 | -0.022768 | 86.7468 | 0.12162 | 0.002764 | 19.1856 |  |  |  | 0.97056 | 0.036412 | 64.5407 | 5.6295 | -0.83511 | 90.5666 |  |  |  | 2.2829 | -0.06047 | 156.646 | 2.2641 | -0.18205 | 113.8285 | 2.3104 | -0.19387 | 141.8393 | 2.1776 | -0.10267 | 186.1076 | 2.3458 | -0.37064 | 114.4196 | 2.2493 | -0.17056 | 149.5804 | 2.1742 | -0.12694 | 190.5078 | 2.3481 | -0.28019 | 106.0052 |  |  |  | 2.0975 | -0.15669 | 202.5773
5.3476 | -0.047038 | 65.57 | 2.4583 | -0.049541 | 70.4634 | 2.4482 | -0.020378 | 86.7431 | 0.12058 | 0.002632 | 19.1846 |  |  |  | 0.97148 | 0.036412 | 64.5837 | 5.6315 | -0.8345 | 90.5726 |  |  |  | 2.2837 | -0.060118 | 156.6794 | 2.2679 | -0.1816 | 113.8689 | 2.3104 | -0.19387 | 141.8492 | 2.178 | -0.10128 | 186.1205 | 2.3478 | -0.36885 | 114.395 | 2.2499 | -0.17238 | 149.5949 | 2.175 | -0.1283 | 190.5424 | 2.3479 | -0.28073 | 105.9328 |  |  |  | 2.0964 | -0.1563 | 202.6088
5.3481 | -0.04597 | 65.5818 | 2.4583 | -0.046819 | 70.4713 | 2.4494 | -0.020161 | 86.7315 | 0.12046 | 0.002499 | 19.194 |  |  |  | 0.9724 | 0.037331 | 64.5869 | 5.6335 | -0.83499 | 90.5728 |  |  |  | 2.2839 | -0.058983 | 156.6772 | 2.27 | -0.18163 | 113.9213 | 2.3104 | -0.19387 | 141.8355 | 2.1777 | -0.10311 | 186.1292 | 2.3478 | -0.3702 | 114.3913 | 2.2527 | -0.17147 | 149.3895 | 2.1763 | -0.12693 | 190.6102 | 2.3491 | -0.28058 | 105.9006 |  |  |  | 2.0974 | -0.15722 | 202.6464
5.349 | -0.046889 | 65.5395 | 2.4585 | -0.047182 | 70.4624 | 2.4521 | -0.021984 | 86.7405 | 0.1215 | 0.002632 | 19.1987 |  |  |  | 0.9734 | 0.035672 | 64.596 | 5.6355 | -0.83574 | 90.5426 |  |  |  | 2.2838 | -0.06047 | 156.6888 | 2.2718 | -0.18163 | 114.0073 | 2.3105 | -0.19426 | 141.8541 | 2.1834 | -0.1031 | 186.1581 | 2.3478 | -0.37111 | 114.3699 | 2.2528 | -0.17193 | 149.3838 | 2.1787 | -0.12785 | 190.6319 | 2.3542 | -0.28218 | 105.6696 |  |  |  | 2.0981 | -0.15684 | 202.7516
5.3517 | -0.04597 | 65.565 | 2.4594 | -0.048088 | 70.4538 | 2.4537 | -0.02129 | 86.721 | 0.12081 | 0.002897 | 19.2129 |  |  |  | 0.97432 | 0.035672 | 64.6132 | 5.6375 | -0.83637 | 90.5116 |  |  |  | 2.2849 | -0.061745 | 156.7091 | 2.2727 | -0.18163 | 114.0873 | 2.3113 | -0.19478 | 141.8576 | 2.184 | -0.10175 | 186.1805 | 2.3479 | -0.37067 | 114.3663 | 2.2537 | -0.17193 | 149.3974 | 2.1798 | -0.1283 | 190.6503 | 2.3554 | -0.28019 | 105.6102 |  |  |  | 2.0988 | -0.15791 | 202.804
5.3545 | -0.046889 | 65.5995 | 2.463 | -0.047182 | 70.452 | 2.4528 | -0.02129 | 86.717 | 0.12069 | 0.002764 | 19.2258 |  |  |  | 0.9744 | 0.03677 | 64.6158 | 5.6395 | -0.83662 | 90.5328 |  |  |  | 2.2847 | -0.06047 | 156.729 | 2.2728 | -0.1821 | 114.1111 | 2.3113 | -0.19387 | 141.8659 | 2.185 | -0.10311 | 186.1865 | 2.3498 | -0.37205 | 114.359 | 2.2546 | -0.17102 | 149.4204 | 2.1796 | -0.12876 | 190.6822 | 2.3556 | -0.27966 | 105.6067 |  |  |  | 2.1009 | -0.15684 | 202.8653
5.3554 | -0.04781 | 65.6316 | 2.4639 | -0.047182 | 70.4508 | 2.4557 | -0.020725 | 86.7161 | 0.12069 | 0.002764 | 19.2288 |  |  |  | 0.97524 | 0.036591 | 64.6262 | 5.6415 | -0.83693 | 90.5133 |  |  |  | 2.2847 | -0.06047 | 156.7506 | 2.2734 | -0.18344 | 114.1493 | 2.3124 | -0.19517 | 141.871 | 2.1857 | -0.10312 | 186.2236 | 2.3506 | -0.37158 | 114.357 | 2.2554 | -0.17238 | 149.4091 | 2.1795 | -0.12921 | 190.6706 | 2.3572 | -0.28073 | 105.5045 |  |  |  | 2.102 | -0.15814 | 202.8916
5.3566 | -0.047275 | 65.6496 | 2.4656 | -0.046819 | 70.459 | 2.4554 | -0.020945 | 86.7135 | 0.12081 | 0.002897 | 19.2339 |  |  |  | 0.97616 | 0.036591 | 64.6324 | 5.6435 | -0.83743 | 90.5081 |  |  |  | 2.2847 | -0.059551 | 156.7875 | 2.2756 | -0.1821 | 114.1574 | 2.3142 | -0.19426 | 141.8847 | 2.1897 | -0.10265 | 186.2968 | 2.3531 | -0.37064 | 114.3444 | 2.2554 | -0.17238 | 149.4256 | 2.1796 | -0.12876 | 190.6827 | 2.3581 | -0.28165 | 105.3529 |  |  |  | 2.1035 | -0.15829 | 202.9175
5.3561 | -0.048345 | 65.6705 | 2.4656 | -0.047725 | 70.4547 | 2.4555 | -0.02129 | 86.7046 | 0.12081 | 0.002897 | 19.2343 |  |  |  | 0.97799 | 0.03585 | 64.6395 | 5.6455 | -0.83937 | 90.514 |  |  |  | 2.2856 | -0.06047 | 156.8289 | 2.2781 | -0.18299 | 114.1867 | 2.3148 | -0.1944 | 141.9055 | 2.1915 | -0.10174 | 186.3153 | 2.3549 | -0.37064 | 114.3285 | 2.2557 | -0.17239 | 149.4401 | 2.1816 | -0.12921 | 190.6974 | 2.3618 | -0.28073 | 105.2623 |  |  |  | 2.1038 | -0.15814 | 202.9064
5.3591 | -0.04781 | 65.7117 | 2.4666 | -0.048088 | 70.4562 | 2.4566 | -0.021637 | 86.674 | 0.11989 | 0.002897 | 19.2347 |  |  |  | 0.97716 | 0.03585 | 64.6349 | 5.6475 | -0.83937 | 90.5244 |  |  |  | 2.2856 | -0.06047 | 156.8644 | 2.2791 | -0.18163 | 114.2167 | 2.3169 | -0.19335 | 141.9205 | 2.1914 | -0.10311 | 186.3501 | 2.355 | -0.37111 | 114.3259 | 2.2564 | -0.17193 | 149.4371 | 2.1825 | -0.13102 | 190.7217 | 2.3628 | -0.28112 | 105.1711 |  |  |  | 2.1044 | -0.15829 | 202.953
5.3628 | -0.04781 | 65.716 | 2.4685 | -0.047182 | 70.4437 | 2.4573 | -0.020725 | 86.6782 | 0.12069 | 0.002764 | 19.2352 |  |  |  | 0.97816 | 0.036029 | 64.6365 | 5.6495 | -0.84012 | 90.5422 |  |  |  | 2.2874 | -0.061039 | 156.8748 | 2.278 | -0.18344 | 114.2621 | 2.3179 | -0.19464 | 141.9552 | 2.1931 | -0.10267 | 186.3961 | 2.355 | -0.37292 | 114.3253 | 2.2583 | -0.17193 | 149.4718 | 2.1831 | -0.13103 | 190.7657 | 2.3627 | -0.28257 | 105.0358 |  |  |  | 2.1044 | -0.15737 | 203.002
5.3635 | -0.048345 | 65.7445 | 2.4721 | -0.047182 | 70.4657 | 2.4573 | -0.022202 | 86.6727 | 0.12081 | 0.002897 | 19.2383 |  |  |  | 0.97808 | 0.034931 | 64.651 | 5.6515 | -0.84056 | 90.5418 |  |  |  | 2.2892 | -0.060118 | 156.9392 | 2.2793 | -0.18301 | 114.3669 | 2.3179 | -0.19464 | 141.9936 | 2.195 | -0.1022 | 186.4193 | 2.3569 | -0.37201 | 114.3202 | 2.2572 | -0.17238 | 149.5161 | 2.185 | -0.13103 | 190.8051 | 2.362 | -0.28058 | 105.0057 |  |  |  | 2.1046 | -0.1596 | 203.0755
5.3658 | -0.047275 | 65.7482 | 2.4731 | -0.046634 | 70.4624 | 2.4601 | -0.02129 | 86.6439 | 0.12162 | 0.002764 | 19.2278 |  |  |  | 0.97808 | 0.03585 | 64.6509 | 5.6535 | -0.84206 | 90.5274 |  |  |  | 2.2901 | -0.060118 | 156.9659 | 2.2793 | -0.18393 | 114.431 | 2.3179 | -0.19464 | 142.0145 | 2.1976 | -0.10357 | 186.4585 | 2.3585 | -0.37155 | 114.3071 | 2.2583 | -0.17193 | 149.5321 | 2.1851 | -0.13057 | 190.8739 | 2.3627 | -0.28257 | 104.9844 |  |  |  | 2.1055 | -0.15868 | 203.1411
5.3688 | -0.046742 | 65.7637 | 2.4748 | -0.047182 | 70.469 | 2.4608 | -0.021856 | 86.6414 | 0.12069 | 0.002764 | 19.2296 |  |  |  | 0.97808 | 0.03585 | 64.6527 | 5.6555 | -0.84181 | 90.5203 |  |  |  | 2.2905 | -0.060257 | 156.9808 | 2.2798 | -0.18344 | 114.4653 | 2.3177 | -0.19478 | 142.0348 | 2.1986 | -0.10311 | 186.4703 | 2.3622 | -0.37245 | 114.3187 | 2.2614 | -0.17239 | 149.5404 | 2.187 | -0.13102 | 190.9453 | 2.3636 | -0.28165 | 104.9475 |  |  |  | 2.1063 | -0.15921 | 203.1937
5.3699 | -0.047424 | 65.7538 | 2.4766 | -0.048088 | 70.4606 | 2.462 | -0.020725 | 86.6315 | 0.12058 | 0.002632 | 19.2375 |  |  |  | 0.97799 | 0.035672 | 64.6725 | 5.6575 | -0.84262 | 90.5864 |  |  |  | 2.2902 | -0.06047 | 157.005 | 2.281 | -0.18346 | 114.4499 | 2.3178 | -0.19426 | 142.0736 | 2.1995 | -0.10311 | 186.4694 | 2.3623 | -0.37292 | 114.3176 | 2.2619 | -0.17284 | 149.5768 | 2.186 | -0.13148 | 190.9744 | 2.3647 | -0.28112 | 104.8189 |  |  |  | 2.1072 | -0.15883 | 203.2079
5.3692 | -0.04781 | 65.7617 | 2.4794 | -0.047182 | 70.4566 | 2.4632 | -0.020506 | 86.6124 | 0.12046 | 0.000656 | 19.2395 |  |  |  | 0.979 | 0.03585 | 64.6727 | 5.6595 | -0.84349 | 90.5921 |  |  |  | 2.2913 | -0.059904 | 157.0099 | 2.282 | -0.18301 | 114.4903 | 2.3188 | -0.19555 | 142.1016 | 2.1995 | -0.10402 | 186.4909 | 2.3661 | -0.37339 | 114.3103 | 2.2619 | -0.17193 | 149.6012 | 2.1869 | -0.13148 | 190.9963 | 2.3676 | -0.28151 | 104.7296 |  |  |  | 2.1092 | -0.15868 | 203.2352
5.3745 | -0.048345 | 65.7829 | 2.4792 | -0.048633 | 70.4612 | 2.4628 | -0.020378 | 86.5656 | 0.1215 | 0.00171 | 19.2438 |  |  |  | 0.98075 | 0.035672 | 64.6797 | 5.6615 | -0.84355 | 90.5894 |  |  |  | 2.2912 | -0.061392 | 157.0125 | 2.2856 | -0.18346 | 114.5116 | 2.3199 | -0.19503 | 142.1271 | 2.1995 | -0.10311 | 186.4747 | 2.3688 | -0.37067 | 114.314 | 2.2627 | -0.1733 | 149.6219 | 2.1868 | -0.13194 | 191.0153 | 2.3691 | -0.28257 | 104.695 |  |  |  | 2.11 | -0.15921 | 203.2438
5.378 | -0.046742 | 65.7745 | 2.4801 | -0.048633 | 70.4607 | 2.4618 | -0.020945 | 86.5794 | 0.12069 | 0.002764 | 19.2455 |  |  |  | 0.98259 | 0.035672 | 64.6858 | 5.6635 | -0.84462 | 90.5563 |  |  |  | 2.2922 | -0.060825 | 157.0109 | 2.2865 | -0.18346 | 114.5326 | 2.3205 | -0.19607 | 142.1263 | 2.1995 | -0.10311 | 186.5053 | 2.3694 | -0.37336 | 114.3234 | 2.2637 | -0.17147 | 149.6304 | 2.1877 | -0.13284 | 191.0282 | 2.3702 | -0.28112 | 104.6089 |  |  |  | 2.1101 | -0.1596 | 203.2436
5.3799 | -0.046742 | 65.7858 | 2.481 | -0.046819 | 70.4619 | 2.4629 | -0.019814 | 86.5625 | 0.12242 | 0.002632 | 19.2476 |  |  |  | 0.98351 | 0.035672 | 64.6893 | 5.6655 | -0.84593 | 90.5776 |  |  |  | 2.2922 | -0.060825 | 157.0178 | 2.2866 | -0.18393 | 114.5314 | 2.3225 | -0.19555 | 142.1552 | 2.2006 | -0.10265 | 186.5202 | 2.3694 | -0.37427 | 114.324 | 2.265 | -0.17239 | 149.6457 | 2.1878 | -0.13239 | 191.0116 | 2.3702 | -0.28112 | 104.5466 |  |  |  | 2.1109 | -0.15829 | 203.2555
5.3851 | -0.047275 | 65.801 | 2.483 | -0.048088 | 70.4584 | 2.4629 | -0.019814 | 86.5269 | 0.12081 | 0.002897 | 19.249 |  |  |  | 0.98351 | 0.035672 | 64.6907 | 5.6675 | -0.84644 | 90.594 |  |  |  | 2.293 | -0.06047 | 157.0377 | 2.2874 | -0.18438 | 114.5922 | 2.3234 | -0.19646 | 142.1674 | 2.2022 | -0.10357 | 186.5505 | 2.3706 | -0.3743 | 114.3349 | 2.2683 | -0.17284 | 149.6602 | 2.1878 | -0.1333 | 191.0473 | 2.3701 | -0.28349 | 104.4239 |  |  |  | 2.1118 | -0.15921 | 203.2798
5.3891 | -0.046742 | 65.8095 | 2.483 | -0.047182 | 70.4645 | 2.4631 | -0.021073 | 86.499 | 0.12162 | 0.001843 | 19.2503 |  |  |  | 0.98435 | 0.034574 | 64.6937 | 5.6695 | -0.847 | 90.621 |  |  |  | 2.293 | -0.06047 | 157.0242 | 2.2865 | -0.1853 | 114.6429 | 2.3244 | -0.19593 | 142.1633 | 2.2058 | -0.10357 | 186.601 | 2.3707 | -0.37295 | 114.3407 | 2.2692 | -0.17284 | 149.6588 | 2.1904 | -0.13284 | 191.0556 | 2.3702 | -0.28296 | 104.3747 |  |  |  | 2.1118 | -0.15921 | 203.2863
5.3913 | -0.04781 | 65.8437 | 2.4856 | -0.046819 | 70.4631 | 2.4629 | -0.021637 | 86.5022 | 0.12266 | 0.002897 | 19.2513 |  |  |  | 0.98443 | 0.035672 | 64.6929 | 5.6715 | -0.84644 | 90.6313 |  |  |  | 2.2939 | -0.061392 | 157.043 | 2.2874 | -0.18438 | 114.6985 | 2.3254 | -0.19632 | 142.1858 | 2.2049 | -0.10357 | 186.6007 | 2.3733 | -0.3743 | 114.3236 | 2.27 | -0.1733 | 149.6812 | 2.1922 | -0.13375 | 191.0907 | 2.3721 | -0.28296 | 104.3618 |  |  |  | 2.1117 | -0.15975 | 203.3547
5.3934 | -0.047275 | 65.8276 | 2.4865 | -0.047725 | 70.4567 | 2.4628 | -0.020378 | 86.4842 | 0.12254 | 0.002764 | 19.2521 |  |  |  | 0.98435 | 0.034574 | 64.6946 | 5.6735 | -0.84737 | 90.6234 |  |  |  | 2.2949 | -0.06047 | 157.04 | 2.2875 | -0.18393 | 114.7615 | 2.3252 | -0.19646 | 142.1874 | 2.2067 | -0.10448 | 186.6394 | 2.3763 | -0.37252 | 114.3261 | 2.2705 | -0.17239 | 149.6782 | 2.1931 | -0.13284 | 191.1241 | 2.3738 | -0.28349 | 104.3512 |  |  |  | 2.112 | -0.1596 | 203.4153
5.4001 | -0.046742 | 65.8662 | 2.4865 | -0.047182 | 70.459 | 2.4639 | -0.019814 | 86.4875 | 0.12254 | 0.001976 | 19.2613 |  |  |  | 0.98535 | 0.035672 | 64.7004 | 5.6755 | -0.84769 | 90.6301 |  |  |  | 2.2967 | -0.059551 | 157.0612 | 2.2883 | -0.18438 | 114.7764 | 2.3253 | -0.19593 | 142.1908 | 2.2068 | -0.10402 | 186.6526 | 2.3762 | -0.37386 | 114.3272 | 2.2705 | -0.17239 | 149.6896 | 2.1931 | -0.13375 | 191.1774 | 2.3773 | -0.28402 | 104.3391 |  |  |  | 2.112 | -0.1596 | 203.439
5.4042 | -0.046889 | 65.8347 | 2.4877 | -0.046634 | 70.4619 | 2.4637 | -0.020378 | 86.4768 | 0.12266 | 0.002897 | 19.2613 |  |  |  | 0.98451 | 0.03677 | 64.7036 | 5.6775 | -0.84819 | 90.6323 |  |  |  | 2.2966 | -0.061958 | 157.0791 | 2.2903 | -0.18577 | 114.8148 | 2.3262 | -0.19775 | 142.2235 | 2.2068 | -0.10402 | 186.7133 | 2.3768 | -0.37474 | 114.3433 | 2.273 | -0.17239 | 149.6992 | 2.1942 | -0.1333 | 191.2066 | 2.3765 | -0.28349 | 104.2619 |  |  |  | 2.1126 | -0.15975 | 203.5016
5.4066 | -0.046742 | 65.7885 | 2.4875 | -0.047182 | 70.4601 | 2.4639 | -0.019814 | 86.4669 | 0.12174 | 0.002897 | 19.2659 |  |  |  | 0.98527 | 0.035493 | 64.7043 | 5.6795 | -0.84912 | 90.6494 |  |  |  | 2.2967 | -0.061392 | 157.1325 | 2.293 | -0.18393 | 114.8192 | 2.3273 | -0.19632 | 142.2535 | 2.2066 | -0.10494 | 186.759 | 2.377 | -0.3743 | 114.3552 | 2.2747 | -0.17284 | 149.7045 | 2.194 | -0.13375 | 191.2429 | 2.3776 | -0.28388 | 104.1137 |  |  |  | 2.1127 | -0.15921 | 203.5324
5.4098 | -0.046889 | 65.7803 | 2.4904 | -0.047542 | 70.4577 | 2.4658 | -0.019249 | 86.4516 | 0.12162 | 0.002764 | 19.2653 |  |  |  | 0.98535 | 0.035672 | 64.7287 | 5.6815 | -0.84906 | 90.6618 |  |  |  | 2.2976 | -0.06047 | 157.1733 | 2.2949 | -0.18485 | 114.8431 | 2.3308 | -0.19775 | 142.2765 | 2.2076 | -0.10448 | 186.6706 | 2.3771 | -0.37386 | 114.3497 | 2.2776 | -0.1733 | 149.7157 | 2.195 | -0.13375 | 191.301 | 2.3785 | -0.28388 | 104.0567 |  |  |  | 2.1127 | -0.16014 | 203.5536
5.4146 | -0.047275 | 65.7828 | 2.4928 | -0.046819 | 70.4613 | 2.4666 | -0.018902 | 86.4466 | 0.12254 | 0.001843 | 19.2701 |  |  |  | 0.98527 | 0.036412 | 64.7314 | 5.6835 | -0.84981 | 90.61 |  |  |  | 2.2976 | -0.06047 | 157.2267 | 2.2947 | -0.18438 | 114.8805 | 2.331 | -0.1967 | 142.3065 | 2.2076 | -0.10539 | 186.6937 | 2.3788 | -0.3743 | 114.362 | 2.2757 | -0.1733 | 149.7322 | 2.1977 | -0.13375 | 191.3387 | 2.3792 | -0.28349 | 104.0459 |  |  |  | 2.1139 | -0.16091 | 203.5696
5.4162 | -0.048731 | 65.7886 | 2.4931 | -0.047542 | 70.4615 | 2.4683 | -0.019468 | 86.4478 | 0.12162 | 0.002764 | 19.2774 |  |  |  | 0.98518 | 0.035314 | 64.7349 | 5.6855 | -0.84975 | 90.6431 |  |  |  | 2.2988 | -0.060257 | 157.2779 | 2.2939 | -0.18485 | 114.9016 | 2.3317 | -0.19775 | 142.3812 | 2.2103 | -0.10539 | 186.7175 | 2.3798 | -0.37386 | 114.377 | 2.2757 | -0.17421 | 149.7389 | 2.1995 | -0.13466 | 191.3539 | 2.3801 | -0.28495 | 103.9982 |  |  |  | 2.1147 | -0.1596 | 203.6087
5.4213 | -0.047662 | 65.7683 | 2.4949 | -0.047542 | 70.4651 | 2.4692 | -0.019468 | 86.4486 | 0.12138 | 0.002499 | 19.2768 |  |  |  | 0.98527 | 0.035493 | 64.7696 | 5.6875 | -0.8513 | 90.6446 |  |  |  | 2.2984 | -0.061039 | 157.3253 | 2.2947 | -0.18621 | 114.9717 | 2.3327 | -0.19814 | 142.402 | 2.2122 | -0.10448 | 186.7579 | 2.3828 | -0.37299 | 114.3875 | 2.2774 | -0.17467 | 149.7417 | 2.2013 | -0.13466 | 191.3716 | 2.3821 | -0.28349 | 103.9343 |  |  |  | 2.1184 | -0.16052 | 203.6402
5.422 | -0.046356 | 65.7251 | 2.4948 | -0.047182 | 70.4531 | 2.4695 | -0.019249 | 86.4457 | 0.12162 | 0.002764 | 19.2793 |  |  |  | 0.98518 | 0.035314 | 64.7835 | 5.6895 | -0.8515 | 90.6629 |  |  |  | 2.2984 | -0.061039 | 157.3836 | 2.2947 | -0.1853 | 115.0176 | 2.3346 | -0.19761 | 142.4274 | 2.2111 | -0.10585 | 186.7606 | 2.3844 | -0.37477 | 114.3837 | 2.2794 | -0.1733 | 149.7493 | 2.2012 | -0.13511 | 191.3835 | 2.3839 | -0.28626 | 103.8309 |  |  |  | 2.1193 | -0.16052 | 203.7023
5.4222 | -0.047662 | 65.6858 | 2.4945 | -0.048271 | 70.4664 | 2.4693 | -0.018337 | 86.4468 | 0.12254 | 0.001843 | 19.2822 |  |  |  | 0.98619 | 0.034574 | 64.7899 | 5.6915 | -0.85193 | 90.6568 |  |  |  | 2.2995 | -0.062311 | 157.4152 | 2.2957 | -0.18621 | 115.0865 | 2.3384 | -0.198 | 142.4637 | 2.214 | -0.10539 | 186.7861 | 2.3835 | -0.37477 | 114.3975 | 2.2821 | -0.17421 | 149.7617 | 2.2022 | -0.13557 | 191.3821 | 2.3847 | -0.28587 | 103.7607 |  |  |  | 2.1183 | -0.15868 | 203.7181
5.4222 | -0.047662 | 65.6696 | 2.4946 | -0.047725 | 70.4635 | 2.4702 | -0.018902 | 86.4395 | 0.12242 | 0.002632 | 19.286 |  |  |  | 0.98619 | 0.035493 | 64.7797 | 5.6935 | -0.85268 | 90.6661 |  |  |  | 2.2996 | -0.060825 | 157.4391 | 2.295 | -0.18624 | 115.1094 | 2.3401 | -0.19761 | 142.4445 | 2.2141 | -0.10584 | 186.795 | 2.3845 | -0.37433 | 114.3929 | 2.2832 | -0.17376 | 149.7921 | 2.2077 | -0.13557 | 191.4087 | 2.3847 | -0.28587 | 103.7257 |  |  |  | 2.1201 | -0.16014 | 203.7908
5.4234 | -0.047128 | 65.5609 | 2.4966 | -0.047182 | 70.4714 | 2.4695 | -0.018337 | 86.4486 | 0.12069 | 0.002764 | 19.2881 |  |  |  | 0.98619 | 0.035493 | 64.7901 | 5.6955 | -0.85249 | 90.659 |  |  |  | 2.3006 | -0.062097 | 157.4952 | 2.2958 | -0.18669 | 115.1349 | 2.3393 | -0.198 | 142.481 | 2.2138 | -0.10494 | 186.8108 | 2.3846 | -0.3748 | 114.4032 | 2.2841 | -0.17376 | 149.8109 | 2.2077 | -0.13648 | 191.4044 | 2.3848 | -0.28441 | 103.686 |  |  |  | 2.1221 | -0.16052 | 203.8134
5.428 | -0.047128 | 65.5132 | 2.4983 | -0.048633 | 70.4696 | 2.4704 | -0.018337 | 86.4434 | 0.12242 | 0.002764 | 19.2967 |  |  |  | 0.98535 | 0.034753 | 64.8111 | 5.6975 | -0.85393 | 90.6288 |  |  |  | 2.3034 | -0.061178 | 157.5572 | 2.2967 | -0.18669 | 115.1466 | 2.3401 | -0.1967 | 142.5082 | 2.2138 | -0.10585 | 186.8187 | 2.3842 | -0.37612 | 114.4046 | 2.2847 | -0.17375 | 149.8276 | 2.2087 | -0.13693 | 191.4266 | 2.385 | -0.28573 | 103.5524 |  |  |  | 2.1256 | -0.15921 | 203.8626
5.4289 | -0.047128 | 65.5058 | 2.501 | -0.047725 | 70.4538 | 2.4705 | -0.018685 | 86.433 | 0.12266 | 0.001976 | 19.3139 |  |  |  | 0.98719 | 0.035672 | 64.8108 | 5.6995 | -0.85399 | 90.6261 |  |  |  | 2.3031 | -0.061392 | 157.5982 | 2.2975 | -0.18713 | 115.1479 | 2.3401 | -0.19852 | 142.511 | 2.214 | -0.10539 | 186.8241 | 2.3854 | -0.37615 | 114.4071 | 2.285 | -0.17284 | 149.8753 | 2.2086 | -0.13648 | 191.4455 | 2.3877 | -0.28573 | 103.4161 |  |  |  | 2.1267 | -0.1596 | 203.8744
5.4305 | -0.046742 | 65.4988 | 2.5009 | -0.047363 | 70.4667 | 2.4702 | -0.018902 | 86.4359 | 0.12174 | 0.001976 | 19.3237 |  |  |  | 0.98802 | 0.035493 | 64.8639 | 5.7015 | -0.85413 | 90.5935 |  |  |  | 2.3042 | -0.060825 | 157.6251 | 2.2976 | -0.18669 | 115.1556 | 2.3401 | -0.19852 | 142.5141 | 2.2141 | -0.10584 | 186.822 | 2.388 | -0.37568 | 114.4114 | 2.2847 | -0.17467 | 149.9013 | 2.2104 | -0.13648 | 191.4656 | 2.3904 | -0.28626 | 103.3635 |  |  |  | 2.1267 | -0.16144 | 203.909
5.4308 | -0.047128 | 65.508 | 2.5018 | -0.048271 | 70.4691 | 2.4701 | -0.019468 | 86.4243 | 0.12346 | 0.002764 | 19.3226 |  |  |  | 0.98719 | 0.034753 | 64.863 | 5.7035 | -0.85512 | 90.6155 |  |  |  | 2.3059 | -0.061392 | 157.6624 | 2.2997 | -0.18855 | 115.1794 | 2.3427 | -0.19904 | 142.5218 | 2.2149 | -0.10539 | 186.8309 | 2.3901 | -0.37662 | 114.4171 | 2.2856 | -0.17467 | 149.9179 | 2.2123 | -0.13511 | 191.5142 | 2.3913 | -0.28626 | 103.1386 |  |  |  | 2.1276 | -0.16052 | 203.9127
5.4333 | -0.047662 | 65.494 | 2.5037 | -0.047725 | 70.4682 | 2.4705 | -0.017773 | 86.4338 | 0.12254 | 0.001843 | 19.3301 |  |  |  | 0.99003 | 0.034012 | 64.8793 | 5.7055 | -0.855 | 90.6061 |  |  |  | 2.3059 | -0.061392 | 157.6695 | 2.2996 | -0.18716 | 115.1985 | 2.3437 | -0.19943 | 142.5315 | 2.2149 | -0.10539 | 186.8404 | 2.3916 | -0.3775 | 114.4135 | 2.2869 | -0.1733 | 149.9679 | 2.2151 | -0.13784 | 191.5982 | 2.3913 | -0.28626 | 103.0893 |  |  |  | 2.1275 | -0.1596 | 203.9218
5.4351 | -0.047662 | 65.4978 | 2.5064 | -0.047725 | 70.4687 | 2.4714 | -0.017773 | 86.4366 | 0.12266 | 0.002897 | 19.3312 |  |  |  | 0.99003 | 0.034931 | 64.88 | 5.7075 | -0.85606 | 90.6298 |  |  |  | 2.306 | -0.062666 | 157.6751 | 2.3013 | -0.18669 | 115.2156 | 2.3448 | -0.198 | 142.5286 | 2.2159 | -0.10675 | 186.8325 | 2.3925 | -0.3784 | 114.4182 | 2.2884 | -0.17467 | 149.9735 | 2.216 | -0.13693 | 191.6159 | 2.3911 | -0.28679 | 102.995 |  |  |  | 2.1302 | -0.15921 | 203.9293
5.436 | -0.046742 | 65.5073 | 2.5081 | -0.048271 | 70.4625 | 2.4711 | -0.018902 | 86.4239 | 0.1237 | 0.002109 | 19.3355 |  |  |  | 0.99178 | 0.034753 | 64.9011 | 5.7095 | -0.85625 | 90.6373 |  |  |  | 2.3051 | -0.061745 | 157.6746 | 2.3014 | -0.18716 | 115.265 | 2.3476 | -0.19838 | 142.5376 | 2.2167 | -0.10539 | 186.8352 | 2.3918 | -0.37706 | 114.4147 | 2.2911 | -0.17558 | 149.9827 | 2.216 | -0.13693 | 191.6527 | 2.3921 | -0.28679 | 102.7869 |  |  |  | 2.1333 | -0.15906 | 203.9411
5.4367 | -0.047275 | 65.5011 | 2.5092 | -0.047725 | 70.4618 | 2.4722 | -0.018337 | 86.4198 | 0.12254 | 0.002764 | 19.3345 |  |  |  | 0.99103 | 0.034191 | 64.9307 | 5.7115 | -0.85712 | 90.6589 |  |  |  | 2.306 | -0.061745 | 157.7079 | 2.3023 | -0.18716 | 115.315 | 2.3474 | -0.19943 | 142.5458 | 2.2186 | -0.10584 | 186.8544 | 2.3953 | -0.37931 | 114.4224 | 2.2911 | -0.17375 | 149.9941 | 2.216 | -0.13693 | 191.6901 | 2.3921 | -0.28587 | 102.5476 |  |  |  | 2.1341 | -0.1596 | 203.9709
5.4375 | -0.047515 | 65.5138 | 2.5092 | -0.047725 | 70.4554 | 2.4749 | -0.018337 | 86.4159 | 0.12438 | 0.001843 | 19.3521 |  |  |  | 0.99187 | 0.03585 | 64.9423 | 5.7135 | -0.85756 | 90.6501 |  |  |  | 2.3068 | -0.06047 | 157.7302 | 2.3023 | -0.18716 | 115.172 | 2.3476 | -0.19838 | 142.5526 | 2.2195 | -0.10675 | 186.8618 | 2.3954 | -0.38069 | 114.4436 | 2.292 | -0.17467 | 150.0285 | 2.216 | -0.13784 | 191.7125 | 2.395 | -0.28626 | 102.4535 |  |  |  | 2.1342 | -0.15998 | 203.9588
5.4375 | -0.047515 | 65.5065 | 2.5092 | -0.047725 | 70.4389 | 2.4751 | -0.018685 | 86.4112 | 0.1245 | 0.002897 | 19.3595 |  |  |  | 0.99187 | 0.03585 | 64.8982 | 5.7155 | -0.85774 | 90.6414 |  |  |  | 2.3079 | -0.062666 | 157.8219 | 2.3022 | -0.18852 | 115.1808 | 2.3474 | -0.19852 | 142.5679 | 2.2212 | -0.10721 | 186.8816 | 2.3972 | -0.37978 | 114.4391 | 2.2922 | -0.17512 | 150.0297 | 2.2161 | -0.13738 | 191.7271 | 2.3968 | -0.28626 | 102.1204 |  |  |  | 2.1342 | -0.15998 | 203.997
5.4376 | -0.048196 | 65.525 | 2.5101 | -0.047725 | 70.4436 | 2.4757 | -0.019814 | 86.4203 | 0.12322 | 0.001577 | 19.3598 |  |  |  | 0.99279 | 0.034931 | 64.9161 | 5.7175 | -0.85938 | 90.6447 |  |  |  | 2.3096 | -0.062311 | 157.8631 | 2.3023 | -0.18807 | 115.1871 | 2.3474 | -0.19943 | 142.5717 | 2.2212 | -0.1063 | 186.8906 | 2.3981 | -0.37888 | 114.4526 | 2.2922 | -0.17512 | 150.0391 | 2.2186 | -0.13738 | 191.7463 | 2.3993 | -0.28732 | 101.8124 |  |  |  | 2.1348 | -0.16106 | 204.0412
5.44 | -0.047128 | 65.491 | 2.5129 | -0.048088 | 70.4388 | 2.4749 | -0.018337 | 86.406 | 0.12346 | 0.002764 | 19.3809 |  |  |  | 0.99187 | 0.03585 | 64.9246 | 5.7195 | -0.8595 | 90.6418 |  |  |  | 2.3114 | -0.062311 | 157.9414 | 2.3042 | -0.18807 | 115.1896 | 2.3472 | -0.19995 | 142.5818 | 2.2214 | -0.10584 | 186.8981 | 2.3989 | -0.38022 | 114.4332 | 2.2948 | -0.17558 | 150.0478 | 2.2204 | -0.13875 | 191.7509 | 2.3997 | -0.28665 | 101.4886 |  |  |  | 2.1368 | -0.16144 | 204.0713
5.4421 | -0.046594 | 65.4868 | 2.5154 | -0.048271 | 70.4396 | 2.4756 | -0.019468 | 86.3918 | 0.12518 | 0.002632 | 19.3993 |  |  |  | 0.9927 | 0.033833 | 64.9398 | 5.7215 | -0.85875 | 90.6446 |  |  |  | 2.3134 | -0.061745 | 157.9746 | 2.306 | -0.18899 | 115.2462 | 2.3491 | -0.19995 | 142.6083 | 2.2211 | -0.10767 | 186.9229 | 2.3989 | -0.38022 | 114.4679 | 2.2974 | -0.17603 | 150.0583 | 2.2222 | -0.13829 | 191.7582 | 2.3993 | -0.28864 | 101.1924 |  |  |  | 2.1362 | -0.16037 | 204.1325
5.443 | -0.046594 | 65.4876 | 2.5161 | -0.047908 | 70.4287 | 2.4774 | -0.019468 | 86.4012 | 0.12334 | 0.00171 | 19.3984 |  |  |  | 0.9927 | 0.033833 | 64.9495 | 5.7235 | -0.86018 | 90.6417 |  |  |  | 2.3134 | -0.061745 | 157.9988 | 2.3078 | -0.18899 | 115.2974 | 2.3519 | -0.19943 | 142.6375 | 2.2211 | -0.10676 | 186.9655 | 2.3988 | -0.38066 | 114.462 | 2.2984 | -0.17649 | 150.0606 | 2.2223 | -0.13784 | 191.783 | 2.4013 | -0.28864 | 100.9009 |  |  |  | 2.1399 | -0.16037 | 204.1821
5.4446 | -0.047128 | 65.4979 | 2.5166 | -0.048088 | 70.4347 | 2.4775 | -0.018902 | 86.4052 | 0.12426 | 0.00171 | 19.3984 |  |  |  | 0.9917 | 0.034574 | 64.9649 | 5.7255 | -0.86075 | 90.6413 |  |  |  | 2.3135 | -0.062097 | 158.008 | 2.3089 | -0.18855 | 115.3743 | 2.3545 | -0.19995 | 142.647 | 2.2221 | -0.10721 | 186.9897 | 2.3989 | -0.37931 | 114.4633 | 2.2995 | -0.17695 | 150.0618 | 2.2234 | -0.13738 | 191.8065 | 2.4022 | -0.28771 | 100.6082 |  |  |  | 2.1406 | -0.16183 | 204.1919
5.4452 | -0.048583 | 65.4925 | 2.5166 | -0.046634 | 70.4535 | 2.4766 | -0.019814 | 86.4081 | 0.12506 | 0.002499 | 19.4155 |  |  |  | 0.99254 | 0.034395 | 64.9701 | 5.7275 | -0.86137 | 90.63 |  |  |  | 2.3145 | -0.062097 | 158.0152 | 2.3097 | -0.18899 | 115.439 | 2.3545 | -0.19995 | 142.656 | 2.2224 | -0.10629 | 187.0173 | 2.4002 | -0.37891 | 114.4796 | 2.2993 | -0.1774 | 150.0559 | 2.2243 | -0.13829 | 191.8186 | 2.407 | -0.28718 | 100.4621 |  |  |  | 2.1416 | -0.16091 | 204.2248
5.4487 | -0.04698 | 65.4973 | 2.5163 | -0.047363 | 70.4455 | 2.4774 | -0.019468 | 86.3949 | 0.12426 | 0.002632 | 19.4261 |  |  |  | 0.99262 | 0.034574 | 64.9816 | 5.7295 | -0.86105 | 90.6263 |  |  |  | 2.316 | -0.063232 | 158.043 | 2.3096 | -0.18807 | 115.4593 | 2.3548 | -0.1989 | 142.6845 | 2.2231 | -0.1063 | 187.0585 | 2.401 | -0.38116 | 114.4947 | 2.2992 | -0.17695 | 150.0613 | 2.2251 | -0.13784 | 191.8497 | 2.4068 | -0.28771 | 100.0709 |  |  |  | 2.1417 | -0.16129 | 204.2454
5.4503 | -0.046594 | 65.4961 | 2.5184 | -0.047182 | 70.4362 | 2.4801 | -0.019468 | 86.3699 | 0.12426 | 0.002632 | 19.4394 |  |  |  | 0.99362 | 0.034574 | 64.9887 | 5.7315 | -0.86224 | 90.595 |  |  |  | 2.3197 | -0.061392 | 158.075 | 2.3094 | -0.18989 | 115.4823 | 2.3546 | -0.19943 | 142.7166 | 2.2228 | -0.10722 | 187.0797 | 2.4018 | -0.38069 | 114.4992 | 2.3019 | -0.17786 | 150.0595 | 2.2288 | -0.13738 | 191.9065 | 2.4071 | -0.28757 | 99.9283 |  |  |  | 2.1417 | -0.16129 | 204.2651
5.451 | -0.04805 | 65.4993 | 2.5208 | -0.048271 | 70.444 | 2.4813 | -0.018337 | 86.39 | 0.1253 | 0.002764 | 19.448 |  |  |  | 0.99446 | 0.034574 | 64.9933 | 5.7335 | -0.86275 | 90.5978 |  |  |  | 2.3208 | -0.061745 | 158.087 | 2.3097 | -0.18991 | 115.4791 | 2.3574 | -0.19943 | 142.7644 | 2.225 | -0.10857 | 187.1097 | 2.4054 | -0.38069 | 114.5171 | 2.303 | -0.1774 | 150.0706 | 2.2295 | -0.13738 | 191.949 | 2.4114 | -0.28864 | 99.8288 |  |  |  | 2.1406 | -0.16091 | 204.2699
5.4522 | -0.047515 | 65.4913 | 2.5229 | -0.047182 | 70.4342 | 2.4838 | -0.018557 | 86.3698 | 0.1253 | 0.002764 | 19.4553 |  |  |  | 0.99446 | 0.034574 | 64.996 | 5.7355 | -0.86231 | 90.6086 |  |  |  | 2.3209 | -0.062097 | 158.1374 | 2.3133 | -0.18899 | 115.5366 | 2.3593 | -0.19981 | 142.7881 | 2.2276 | -0.10721 | 187.1441 | 2.4044 | -0.38113 | 114.5632 | 2.303 | -0.17649 | 150.0679 | 2.234 | -0.13738 | 191.9838 | 2.4131 | -0.28917 | 99.5928 |  |  |  | 2.1417 | -0.16129 | 204.2664
5.4538 | -0.04805 | 65.4998 | 2.5237 | -0.046819 | 70.4454 | 2.4838 | -0.019468 | 86.3716 | 0.12426 | 0.002632 | 19.4597 |  |  |  | 0.99437 | 0.035314 | 65.0023 | 5.7375 | -0.86319 | 90.5839 |  |  |  | 2.3206 | -0.062666 | 158.1726 | 2.3148 | -0.19125 | 115.5492 | 2.3611 | -0.19981 | 142.7956 | 2.2275 | -0.10767 | 187.1564 | 2.4063 | -0.38069 | 114.5702 | 2.3057 | -0.17832 | 150.0742 | 2.236 | -0.13874 | 192.0368 | 2.4146 | -0.28796 | 99.5065 |  |  |  | 2.1417 | -0.16037 | 204.2679
5.455 | -0.047515 | 65.4951 | 2.5228 | -0.047725 | 70.4445 | 2.4847 | -0.018557 | 86.3682 | 0.12426 | 0.002632 | 19.478 |  |  |  | 0.99713 | 0.034395 | 65.0093 | 5.7395 | -0.86388 | 90.5758 |  |  |  | 2.3215 | -0.061392 | 158.2144 | 2.3168 | -0.19081 | 115.6135 | 2.3619 | -0.20034 | 142.8178 | 2.2284 | -0.10767 | 187.1641 | 2.4062 | -0.38204 | 114.6153 | 2.3064 | -0.17923 | 150.0647 | 2.236 | -0.13784 | 192.0573 | 2.4143 | -0.28903 | 99.3171 |  |  |  | 2.1436 | -0.16129 | 204.2886
5.4584 | -0.04805 | 65.5134 | 2.5243 | -0.048816 | 70.4495 | 2.485 | -0.018337 | 86.3503 | 0.12426 | 0.002632 | 19.4448 |  |  |  | 0.99905 | 0.035493 | 65.0136 | 5.7415 | -0.86437 | 90.5849 |  |  |  | 2.3218 | -0.062097 | 158.2232 | 2.3168 | -0.19081 | 115.6728 | 2.3622 | -0.19929 | 142.8412 | 2.2284 | -0.10767 | 187.1817 | 2.4088 | -0.38157 | 114.6296 | 2.3065 | -0.17968 | 150.0254 | 2.2367 | -0.1392 | 192.0771 | 2.4142 | -0.28956 | 99.2481 |  |  |  | 2.1445 | -0.16129 | 204.3053
5.4593 | -0.04805 | 65.5109 | 2.5238 | -0.048088 | 70.438 | 2.4848 | -0.01799 | 86.3513 | 0.12426 | 0.002632 | 19.4471 |  |  |  | 0.99905 | 0.034574 | 65.0165 | 5.7435 | -0.86549 | 90.5811 |  |  |  | 2.3234 | -0.062311 | 158.2643 | 2.3178 | -0.19128 | 115.7206 | 2.362 | -0.19981 | 142.8534 | 2.2295 | -0.10766 | 187.1854 | 2.4089 | -0.38204 | 114.6576 | 2.3066 | -0.17832 | 150.0237 | 2.2376 | -0.14011 | 192.1032 | 2.4161 | -0.28956 | 99.1483 |  |  |  | 2.1465 | -0.16167 | 204.3492
5.4605 | -0.047515 | 65.5228 | 2.5237 | -0.048633 | 70.4379 | 2.4856 | -0.019468 | 86.3285 | 0.1253 | 0.002764 | 19.4775 |  |  |  | 0.99989 | 0.035314 | 65.0191 | 5.7455 | -0.86469 | 90.5863 |  |  |  | 2.3246 | -0.062097 | 158.2879 | 2.3168 | -0.19081 | 115.7552 | 2.3618 | -0.19995 | 142.8626 | 2.2288 | -0.10811 | 187.2096 | 2.4108 | -0.38251 | 114.6924 | 2.3077 | -0.17786 | 150.0473 | 2.2379 | -0.1392 | 192.1086 | 2.4178 | -0.28917 | 98.9998 |  |  |  | 2.148 | -0.16183 | 204.3804
5.4663 | -0.04698 | 65.5327 | 2.5254 | -0.047725 | 70.4404 | 2.4876 | -0.018902 | 86.324 | 0.1245 | 0.002897 | 19.4901 |  |  |  | 0.99905 | 0.034574 | 65.0204 | 5.7475 | -0.86612 | 90.5727 |  |  |  | 2.3272 | -0.062666 | 158.3265 | 2.3185 | -0.19033 | 115.7802 | 2.3612 | -0.2002 | 142.8579 | 2.2286 | -0.10948 | 187.2376 | 2.4128 | -0.38207 | 114.7126 | 2.3082 | -0.17831 | 150.0439 | 2.2379 | -0.13829 | 192.1084 | 2.4207 | -0.28864 | 98.951 |  |  |  | 2.1489 | -0.16275 | 204.4466
5.4672 | -0.04698 | 65.5414 | 2.5272 | -0.047363 | 70.4142 | 2.4904 | -0.018337 | 86.3194 | 0.1245 | 0.002897 | 19.5172 |  |  |  | 1.0001 | 0.034753 | 65.0222 | 5.7495 | -0.8663 | 90.5865 |  |  |  | 2.3272 | -0.062666 | 158.3354 | 2.3214 | -0.18989 | 115.803 | 2.3623 | -0.19967 | 142.8724 | 2.2293 | -0.10858 | 187.2461 | 2.4125 | -0.38338 | 114.7289 | 2.3102 | -0.17877 | 150.0561 | 2.2385 | -0.13829 | 192.117 | 2.4216 | -0.28956 | 98.853 |  |  |  | 2.1492 | -0.16167 | 204.4515
5.4676 | -0.04805 | 65.5437 | 2.5281 | -0.047363 | 70.3844 | 2.4912 | -0.01799 | 86.2848 | 0.1253 | 0.002764 | 19.5244 |  |  |  | 1.0001 | 0.034753 | 65.034 | 5.7515 | -0.86699 | 90.5693 |  |  |  | 2.3281 | -0.062666 | 158.3518 | 2.3222 | -0.19033 | 115.8154 | 2.3622 | -0.2002 | 142.8689 | 2.2295 | -0.10857 | 187.3067 | 2.4134 | -0.38204 | 114.7366 | 2.3113 | -0.17877 | 150.0541 | 2.2396 | -0.13874 | 192.1256 | 2.4216 | -0.28956 | 98.709 |  |  |  | 2.1489 | -0.16275 | 204.5083
5.4734 | -0.046594 | 65.5501 | 2.5284 | -0.047182 | 70.3648 | 2.4921 | -0.01799 | 86.255 | 0.12518 | 0.002632 | 19.5269 |  |  |  | 0.99997 | 0.035493 | 65.0412 | 5.7535 | -0.86681 | 90.5827 |  |  |  | 2.3301 | -0.062097 | 158.3445 | 2.3241 | -0.19172 | 115.8215 | 2.365 | -0.20058 | 142.877 | 2.2312 | -0.10812 | 187.3595 | 2.4136 | -0.38342 | 114.7541 | 2.3129 | -0.17968 | 150.0657 | 2.2405 | -0.13784 | 192.1277 | 2.4225 | -0.28956 | 98.6678 |  |  |  | 2.1497 | -0.16328 | 204.5298
5.4743 | -0.047515 | 65.5558 | 2.53 | -0.047725 | 70.3666 | 2.4947 | -0.018557 | 86.2354 | 0.12622 | 0.002764 | 19.5288 |  |  |  | 0.99997 | 0.034574 | 65.0397 | 5.7555 | -0.86762 | 90.5575 |  |  |  | 2.3344 | -0.062311 | 158.3724 | 2.3222 | -0.19125 | 115.815 | 2.3667 | -0.20111 | 142.8802 | 2.2338 | -0.10949 | 187.4078 | 2.4142 | -0.38429 | 114.7573 | 2.3132 | -0.17877 | 150.0551 | 2.2417 | -0.13874 | 192.1372 | 2.4245 | -0.29087 | 98.6414 |  |  |  | 2.1545 | -0.16275 | 204.5177
5.4743 | -0.047515 | 65.5552 | 2.5312 | -0.047542 | 70.3447 | 2.4974 | -0.018557 | 86.2301 | 0.12518 | 0.002632 | 19.5327 |  |  |  | 1.0001 | 0.035672 | 65.0459 | 5.7575 | -0.86874 | 90.5703 |  |  |  | 2.3346 | -0.063585 | 158.3642 | 2.3231 | -0.19217 | 115.8542 | 2.3667 | -0.20111 | 142.9037 | 2.235 | -0.11038 | 187.4225 | 2.4155 | -0.3848 | 114.7662 | 2.3138 | -0.17968 | 150.0743 | 2.2423 | -0.13874 | 192.1477 | 2.4241 | -0.2897 | 98.6079 |  |  |  | 2.1552 | -0.16236 | 204.5531
5.4761 | -0.047515 | 65.5456 | 2.5307 | -0.047908 | 70.3199 | 2.4997 | -0.016863 | 86.2095 | 0.1261 | 0.00171 | 19.5336 |  |  |  | 1.0001 | 0.034753 | 65.0463 | 5.7595 | -0.86794 | 90.5907 |  |  |  | 2.3356 | -0.061178 | 158.389 | 2.3241 | -0.19264 | 115.8538 | 2.3677 | -0.20149 | 142.9168 | 2.2357 | -0.1104 | 187.4291 | 2.4162 | -0.38476 | 114.7715 | 2.312 | -0.17877 | 150.0569 | 2.2441 | -0.13874 | 192.162 | 2.4293 | -0.28942 | 98.5171 |  |  |  | 2.156 | -0.1629 | 204.5265
5.4787 | -0.04805 | 65.5172 | 2.5308 | -0.047363 | 70.3109 | 2.4994 | -0.01799 | 86.2014 | 0.12622 | 0.002764 | 19.5329 |  |  |  | 1.0001 | 0.034753 | 65.046 | 5.7615 | -0.86913 | 90.5705 |  |  |  | 2.3353 | -0.062311 | 158.3981 | 2.3242 | -0.19311 | 115.8992 | 2.3697 | -0.20097 | 142.917 | 2.2359 | -0.10948 | 187.4687 | 2.4192 | -0.38389 | 114.7763 | 2.3138 | -0.17968 | 150.0746 | 2.245 | -0.13784 | 192.1796 | 2.429 | -0.2914 | 98.4082 |  |  |  | 2.1562 | -0.16236 | 204.4975
5.4801 | -0.04698 | 65.5103 | 2.5309 | -0.048633 | 70.2833 | 2.4994 | -0.01799 | 86.1875 | 0.1253 | 0.002764 | 19.536 |  |  |  | 1.0001 | 0.034931 | 65.0484 | 5.7635 | -0.86961 | 90.5724 |  |  |  | 2.3367 | -0.063371 | 158.4172 | 2.3242 | -0.19311 | 115.9263 | 2.3695 | -0.20149 | 142.926 | 2.236 | -0.11083 | 187.5075 | 2.4192 | -0.38661 | 114.8091 | 2.3139 | -0.18014 | 150.0698 | 2.2452 | -0.13829 | 192.1807 | 2.429 | -0.29048 | 98.347 |  |  |  | 2.1572 | -0.16183 | 204.5009
5.4807 | -0.047515 | 65.5013 | 2.5329 | -0.048088 | 70.2628 | 2.5011 | -0.017645 | 86.185 | 0.12622 | 0.001843 | 19.5419 |  |  |  | 1.0001 | 0.034931 | 65.0514 | 5.7655 | -0.86981 | 90.5725 |  |  |  | 2.3373 | -0.064506 | 158.4101 | 2.3258 | -0.19309 | 115.9905 | 2.3697 | -0.20188 | 142.9844 | 2.2359 | -0.11038 | 187.5084 | 2.4212 | -0.38574 | 114.8131 | 2.3158 | -0.18014 | 150.0636 | 2.245 | -0.13874 | 192.2127 | 2.4308 | -0.29048 | 98.3219 |  |  |  | 2.1609 | -0.16275 | 204.4808
5.4817 | -0.047515 | 65.4945 | 2.5328 | -0.046819 | 70.2637 | 2.5049 | -0.01708 | 86.1822 | 0.1261 | 0.00171 | 19.5426 |  |  |  | 1.001 | 0.035672 | 65.0544 | 5.7675 | -0.87106 | 90.5867 |  |  |  | 2.3385 | -0.062452 | 158.469 | 2.3297 | -0.19403 | 116.0515 | 2.3694 | -0.20202 | 143.0215 | 2.2376 | -0.11085 | 187.5151 | 2.421 | -0.38661 | 114.8184 | 2.3175 | -0.1806 | 150.087 | 2.2459 | -0.13965 | 192.2757 | 2.4319 | -0.28995 | 98.3116 |  |  |  | 2.1629 | -0.16221 | 204.4597
5.4817 | -0.048436 | 65.4949 | 2.5355 | -0.047725 | 70.2604 | 2.505 | -0.017428 | 86.1595 | 0.1261 | 0.00171 | 19.5491 |  |  |  | 1.0011 | 0.034931 | 65.0572 | 5.7695 | -0.87113 | 90.5891 |  |  |  | 2.341 | -0.063585 | 158.501 | 2.3315 | -0.19311 | 116.0932 | 2.3707 | -0.20135 | 143.0275 | 2.2386 | -0.10994 | 187.5402 | 2.4217 | -0.38705 | 114.8352 | 2.3203 | -0.18014 | 150.0786 | 2.245 | -0.13874 | 192.3314 | 2.4325 | -0.29009 | 98.2546 |  |  |  | 2.1637 | -0.16275 | 204.4161
5.4844 | -0.047515 | 65.4819 | 2.5362 | -0.048271 | 70.2335 | 2.5059 | -0.017428 | 86.1717 | 0.12599 | 0.001577 | 19.5607 |  |  |  | 1.0029 | 0.034753 | 65.0722 | 5.7715 | -0.87143 | 90.5662 |  |  |  | 2.3418 | -0.063232 | 158.5162 | 2.3316 | -0.19403 | 116.0661 | 2.3714 | -0.20331 | 143.0606 | 2.2431 | -0.11085 | 187.5679 | 2.4219 | -0.38661 | 114.7822 | 2.3203 | -0.18014 | 150.0842 | 2.2468 | -0.13965 | 192.3762 | 2.4345 | -0.2914 | 98.1721 |  |  |  | 2.1691 | -0.16236 | 204.3911
5.4863 | -0.047515 | 65.5101 | 2.5383 | -0.047182 | 70.2325 | 2.5068 | -0.018337 | 86.1629 | 0.1261 | 0.00171 | 19.5542 |  |  |  | 1.0037 | 0.034753 | 65.0863 | 5.7735 | -0.87193 | 90.5668 |  |  |  | 2.3421 | -0.063019 | 158.5686 | 2.3316 | -0.19311 | 116.0981 | 2.3732 | -0.20331 | 143.0971 | 2.2432 | -0.11129 | 187.5764 | 2.4236 | -0.38796 | 114.7814 | 2.3212 | -0.18014 | 150.0876 | 2.2488 | -0.13829 | 192.447 | 2.4353 | -0.29009 | 98.0836 |  |  |  | 2.171 | -0.16183 | 204.3778
5.4881 | -0.047515 | 65.5122 | 2.5383 | -0.047182 | 70.2252 | 2.5068 | -0.016516 | 86.1565 | 0.1253 | 0.002764 | 19.5582 |  |  |  | 1.0045 | 0.033476 | 65.0924 | 5.7755 | -0.87163 | 90.5847 |  |  |  | 2.3419 | -0.064506 | 158.595 | 2.3343 | -0.19311 | 116.1337 | 2.3742 | -0.20278 | 143.0901 | 2.2431 | -0.11175 | 187.6261 | 2.4257 | -0.38708 | 114.783 | 2.3221 | -0.18014 | 150.0882 | 2.2514 | -0.13874 | 192.5075 | 2.4361 | -0.29062 | 98.0519 |  |  |  | 2.1709 | -0.16328 | 204.3454
5.4893 | -0.04698 | 65.4769 | 2.5394 | -0.047542 | 70.2336 | 2.5067 | -0.01799 | 86.1595 | 0.12738 | 0.00303 | 19.5664 |  |  |  | 1.0056 | 0.034753 | 65.1043 | 5.7775 | -0.87218 | 90.5867 |  |  |  | 2.343 | -0.063938 | 158.6196 | 2.3379 | -0.19356 | 116.1552 | 2.3762 | -0.20226 | 143.1272 | 2.2458 | -0.11175 | 187.6876 | 2.4272 | -0.38796 | 114.7785 | 2.3259 | -0.17969 | 150.1024 | 2.2526 | -0.1392 | 192.5955 | 2.4362 | -0.29101 | 98.0213 |  |  |  | 2.1712 | -0.16221 | 204.3086
5.4905 | -0.047367 | 65.4924 | 2.5382 | -0.048633 | 70.2238 | 2.5076 | -0.01799 | 86.1588 | 0.12622 | 0.002764 | 19.5724 |  |  |  | 1.0056 | 0.034753 | 65.1127 | 5.7795 | -0.873 | 90.5978 |  |  |  | 2.3429 | -0.064152 | 158.6456 | 2.338 | -0.19403 | 116.162 | 2.3771 | -0.20226 | 143.1506 | 2.2484 | -0.1113 | 187.7392 | 2.4281 | -0.38796 | 114.7853 | 2.3284 | -0.1806 | 150.1066 | 2.2522 | -0.1392 | 192.6498 | 2.4361 | -0.29154 | 98.0049 |  |  |  | 2.1718 | -0.16328 | 204.2643
5.492 | -0.04698 | 65.5097 | 2.5392 | -0.047182 | 70.2193 | 2.5096 | -0.016516 | 86.1563 | 0.12702 | 0.002632 | 19.5739 |  |  |  | 1.0056 | 0.033833 | 65.1247 | 5.7815 | -0.87462 | 90.5902 |  |  |  | 2.3438 | -0.064506 | 158.65 | 2.338 | -0.19403 | 116.1881 | 2.3769 | -0.20278 | 143.1572 | 2.2493 | -0.11222 | 187.7635 | 2.4276 | -0.38665 | 114.8073 | 2.3285 | -0.18105 | 150.1067 | 2.2523 | -0.13965 | 192.6954 | 2.4363 | -0.2914 | 97.9956 |  |  |  | 2.1727 | -0.16328 | 204.1244
5.4964 | -0.048436 | 65.5122 | 2.54 | -0.046819 | 70.2158 | 2.5133 | -0.016863 | 86.1522 | 0.12702 | 0.002632 | 19.5776 |  |  |  | 1.0064 | 0.033655 | 65.1308 | 5.7835 | -0.87525 | 90.5954 |  |  |  | 2.345 | -0.063371 | 158.6751 | 2.338 | -0.19403 | 116.2082 | 2.3771 | -0.20317 | 143.1688 | 2.2504 | -0.11129 | 187.8005 | 2.429 | -0.38796 | 114.7925 | 2.3287 | -0.1806 | 150.1116 | 2.254 | -0.1392 | 192.7211 | 2.4371 | -0.29101 | 97.9526 |  |  |  | 2.1749 | -0.16221 | 204.049
5.4964 | -0.047515 | 65.5152 | 2.5427 | -0.047725 | 70.2012 | 2.5135 | -0.016297 | 86.1508 | 0.12518 | 0.002632 | 19.574 |  |  |  | 1.0073 | 0.034574 | 65.1504 | 5.7855 | -0.87474 | 90.6026 |  |  |  | 2.3484 | -0.063585 | 158.6931 | 2.3389 | -0.19403 | 116.2296 | 2.378 | -0.20317 | 143.1771 | 2.2503 | -0.11085 | 187.8311 | 2.4319 | -0.38752 | 114.8284 | 2.3305 | -0.18151 | 150.1127 | 2.2559 | -0.13965 | 192.7263 | 2.438 | -0.29286 | 97.8552 |  |  |  | 2.1766 | -0.16183 | 204.0268
5.5024 | -0.047367 | 65.5214 | 2.5446 | -0.047725 | 70.1988 | 2.5143 | -0.016863 | 86.1514 | 0.12714 | 0.002764 | 19.5777 |  |  |  | 1.0074 | 0.034753 | 65.1555 | 5.7875 | -0.87575 | 90.6084 |  |  |  | 2.3502 | -0.065426 | 158.7018 | 2.3389 | -0.19403 | 116.2743 | 2.3808 | -0.20264 | 143.1981 | 2.2512 | -0.11266 | 187.8489 | 2.4319 | -0.38843 | 114.8316 | 2.3323 | -0.1806 | 150.1145 | 2.2568 | -0.13965 | 192.7629 | 2.439 | -0.29101 | 97.8087 |  |  |  | 2.1781 | -0.1629 | 203.9247
5.5043 | -0.046445 | 65.5289 | 2.5456 | -0.048996 | 70.1989 | 2.5149 | -0.01708 | 86.1569 | 0.12622 | 0.002764 | 19.5786 |  |  |  | 1.0073 | 0.034574 | 65.1634 | 5.7895 | -0.87631 | 90.5919 |  |  |  | 2.3502 | -0.064506 | 158.7153 | 2.3409 | -0.1945 | 116.3537 | 2.3817 | -0.20264 | 143.1919 | 2.2512 | -0.11175 | 187.8584 | 2.4346 | -0.38752 | 114.8039 | 2.3349 | -0.18197 | 150.1285 | 2.2577 | -0.13874 | 192.8095 | 2.4399 | -0.29193 | 97.7325 |  |  |  | 2.1775 | -0.16275 | 203.7281
5.5052 | -0.048288 | 65.5232 | 2.5455 | -0.047725 | 70.2062 | 2.5158 | -0.01799 | 86.1528 | 0.12622 | 0.002764 | 19.5809 |  |  |  | 1.0066 | 0.034931 | 65.1688 | 5.7915 | -0.87731 | 90.6062 |  |  |  | 2.3502 | -0.064506 | 158.7454 | 2.3435 | -0.19495 | 116.4021 | 2.3834 | -0.20317 | 143.1992 | 2.2531 | -0.11085 | 187.8653 | 2.4354 | -0.38796 | 114.8291 | 2.3348 | -0.1806 | 150.1452 | 2.2585 | -0.1392 | 192.813 | 2.4417 | -0.29193 | 97.7029 |  |  |  | 2.1786 | -0.16221 | 203.6277
5.5068 | -0.047902 | 65.5295 | 2.5453 | -0.048271 | 70.1949 | 2.5178 | -0.015951 | 86.1538 | 0.12702 | 0.002632 | 19.5823 |  |  |  | 1.0074 | 0.034753 | 65.1915 | 5.7934 | -0.87737 | 90.5997 |  |  |  | 2.3502 | -0.065426 | 158.7674 | 2.3456 | -0.19405 | 116.4427 | 2.3843 | -0.20317 | 143.2079 | 2.2541 | -0.11129 | 187.8782 | 2.4354 | -0.38796 | 114.8309 | 2.336 | -0.18151 | 150.1458 | 2.2596 | -0.14056 | 192.818 | 2.4427 | -0.29193 | 97.6871 |  |  |  | 2.1795 | -0.16405 | 203.4443
5.5105 | -0.047902 | 65.532 | 2.5466 | -0.048088 | 70.1834 | 2.5213 | -0.01799 | 86.1405 | 0.12702 | 0.002632 | 19.5835 |  |  |  | 1.0075 | 0.03585 | 65.2278 | 5.7955 | -0.8785 | 90.5964 |  |  |  | 2.353 | -0.065426 | 158.8122 | 2.3464 | -0.1945 | 116.4636 | 2.3845 | -0.20264 | 143.2206 | 2.2558 | -0.11175 | 187.8961 | 2.4364 | -0.38843 | 114.838 | 2.3358 | -0.18197 | 150.1345 | 2.2597 | -0.1392 | 192.8355 | 2.4436 | -0.29193 | 97.6474 |  |  |  | 2.1803 | -0.16275 | 203.3941
5.5114 | -0.047902 | 65.5346 | 2.548 | -0.048271 | 70.1857 | 2.5216 | -0.016863 | 86.1115 | 0.12622 | 0.002764 | 19.5842 |  |  |  | 1.0074 | 0.033833 | 65.234 | 5.7975 | -0.87813 | 90.6013 |  |  |  | 2.3559 | -0.064859 | 158.8725 | 2.3461 | -0.19403 | 116.4783 | 2.3846 | -0.20212 | 143.2163 | 2.2568 | -0.11129 | 187.9109 | 2.4401 | -0.38752 | 114.8475 | 2.3369 | -0.18151 | 150.1454 | 2.2594 | -0.1392 | 192.8572 | 2.4446 | -0.29325 | 97.6108 |  |  |  | 2.1821 | -0.16275 | 203.2626
5.5151 | -0.048823 | 65.5425 | 2.5509 | -0.047725 | 70.1835 | 2.5225 | -0.016863 | 86.1272 | 0.12714 | 0.002764 | 19.5851 |  |  |  | 1.0075 | 0.034931 | 65.2366 | 5.7995 | -0.87888 | 90.5997 |  |  |  | 2.3567 | -0.064506 | 158.9024 | 2.3463 | -0.19495 | 116.4883 | 2.3845 | -0.20355 | 143.2336 | 2.2575 | -0.11312 | 187.9316 | 2.4426 | -0.38796 | 114.8887 | 2.3395 | -0.18197 | 150.1484 | 2.2585 | -0.1392 | 192.8663 | 2.4436 | -0.29193 | 97.5445 |  |  |  | 2.1842 | -0.1626 | 203.088
5.5188 | -0.047902 | 65.5239 | 2.5517 | -0.047363 | 70.1875 | 2.5225 | -0.016863 | 86.1251 | 0.1261 | 0.002632 | 19.5857 |  |  |  | 1.0075 | 0.034931 | 65.2535 | 5.8015 | -0.87918 | 90.5947 |  |  |  | 2.3577 | -0.064859 | 158.9548 | 2.3464 | -0.19358 | 116.4788 | 2.3854 | -0.20355 | 143.2368 | 2.2576 | -0.11175 | 187.9755 | 2.4428 | -0.38843 | 114.8917 | 2.3421 | -0.18242 | 150.1593 | 2.2594 | -0.1392 | 192.9171 | 2.4445 | -0.29101 | 97.4876 |  |  |  | 2.1859 | -0.16313 | 202.9468
5.519 | -0.047367 | 65.5292 | 2.5527 | -0.048633 | 70.173 | 2.5232 | -0.016516 | 86.1058 | 0.12634 | 0.002897 | 19.5837 |  |  |  | 1.0074 | 0.034753 | 65.2809 | 5.8035 | -0.87862 | 90.5922 |  |  |  | 2.3585 | -0.065426 | 158.9877 | 2.3482 | -0.1945 | 116.4763 | 2.3873 | -0.20303 | 143.2417 | 2.2584 | -0.11222 | 187.9925 | 2.4463 | -0.38887 | 114.8702 | 2.3433 | -0.18243 | 150.1711 | 2.2623 | -0.13874 | 192.9875 | 2.4474 | -0.29233 | 97.4322 |  |  |  | 2.1858 | -0.16275 | 202.7784
5.5252 | -0.047902 | 65.5411 | 2.5529 | -0.048088 | 70.1378 | 2.5251 | -0.016516 | 86.1172 | 0.12714 | 0.002764 | 19.584 |  |  |  | 1.0074 | 0.033833 | 65.279 | 5.8055 | -0.8813 | 90.6022 |  |  |  | 2.3603 | -0.064506 | 158.9986 | 2.3518 | -0.19495 | 116.5135 | 2.3882 | -0.20303 | 143.2402 | 2.2603 | -0.11266 | 188.0488 | 2.4481 | -0.38978 | 114.8873 | 2.3433 | -0.18334 | 150.1739 | 2.2641 | -0.14056 | 193.0288 | 2.45 | -0.29286 | 97.4214 |  |  |  | 2.1856 | -0.16328 | 202.5732
5.5264 | -0.047367 | 65.5471 | 2.5527 | -0.048633 | 70.1386 | 2.5272 | -0.016297 | 86.1123 | 0.12726 | 0.002897 | 19.5847 |  |  |  | 1.0074 | 0.034753 | 65.2806 | 5.8075 | -0.87993 | 90.6012 |  |  |  | 2.3632 | -0.064859 | 159.0352 | 2.3527 | -0.19403 | 116.5246 | 2.39 | -0.20303 | 143.2488 | 2.2621 | -0.11266 | 188.073 | 2.4502 | -0.3889 | 114.891 | 2.3441 | -0.18288 | 150.1669 | 2.265 | -0.14056 | 193.0612 | 2.4499 | -0.29246 | 97.3902 |  |  |  | 2.1858 | -0.16367 | 202.4089
5.5261 | -0.047902 | 65.538 | 2.5536 | -0.047725 | 70.1367 | 2.5278 | -0.017428 | 86.0933 | 0.12634 | 0.001976 | 19.5877 |  |  |  | 1.0074 | 0.034753 | 65.2886 | 5.8095 | -0.8813 | 90.6022 |  |  |  | 2.3647 | -0.066913 | 159.0496 | 2.3535 | -0.19448 | 116.5737 | 2.3902 | -0.2025 | 143.2571 | 2.2629 | -0.1113 | 188.1221 | 2.4499 | -0.38887 | 114.9199 | 2.3441 | -0.18288 | 150.1941 | 2.2658 | -0.14011 | 193.0946 | 2.4511 | -0.29325 | 97.3862 |  |  |  | 2.1868 | -0.16313 | 202.0719
5.5317 | -0.047902 | 65.5526 | 2.5536 | -0.048633 | 70.1175 | 2.5296 | -0.01799 | 86.0847 | 0.12714 | 0.002764 | 19.5884 |  |  |  | 1.0083 | 0.034753 | 65.2912 | 5.8115 | -0.88138 | 90.6117 |  |  |  | 2.3651 | -0.064859 | 159.0457 | 2.3536 | -0.19495 | 116.614 | 2.392 | -0.20341 | 143.2625 | 2.2647 | -0.11222 | 188.1512 | 2.45 | -0.38843 | 114.911 | 2.3461 | -0.18288 | 150.1796 | 2.2667 | -0.14102 | 193.1336 | 2.4511 | -0.29325 | 97.3882 |  |  |  | 2.1887 | -0.16221 | 201.7933
5.5328 | -0.047367 | 65.5535 | 2.5554 | -0.047725 | 70.1188 | 2.5286 | -0.016169 | 86.0943 | 0.12714 | 0.002764 | 19.5883 |  |  |  | 1.0084 | 0.034012 | 65.3136 | 5.8134 | -0.88275 | 90.6228 |  |  |  | 2.3651 | -0.064859 | 159.0591 | 2.3528 | -0.19542 | 116.688 | 2.3919 | -0.20303 | 143.2514 | 2.2647 | -0.11312 | 188.1618 | 2.4528 | -0.38934 | 114.91 | 2.3469 | -0.18425 | 150.1918 | 2.2677 | -0.13965 | 193.125 | 2.4511 | -0.29325 | 97.3757 |  |  |  | 2.1924 | -0.16221 | 201.5118
5.5365 | -0.048288 | 65.556 | 2.5583 | -0.048088 | 70.106 | 2.5304 | -0.01799 | 86.0818 | 0.12726 | 0.002897 | 19.5854 |  |  |  | 1.0092 | 0.034574 | 65.3173 | 5.8155 | -0.88332 | 90.6104 |  |  |  | 2.3649 | -0.065426 | 159.051 | 2.3536 | -0.19586 | 116.7342 | 2.3946 | -0.20394 | 143.2801 | 2.2649 | -0.11175 | 188.187 | 2.4546 | -0.39025 | 114.9289 | 2.3497 | -0.18425 | 150.2183 | 2.2706 | -0.14011 | 193.1637 | 2.452 | -0.29325 | 97.3378 |  |  |  | 2.1934 | -0.16352 | 201.1706
5.5399 | -0.047902 | 65.554 | 2.5583 | -0.048088 | 70.0641 | 2.5333 | -0.017428 | 86.0694 | 0.12714 | 0.002764 | 19.5861 |  |  |  | 1.0101 | 0.034574 | 65.3225 | 5.8175 | -0.88413 | 90.6068 |  |  |  | 2.3659 | -0.064506 | 159.09 | 2.3545 | -0.19586 | 116.7612 | 2.3965 | -0.20432 | 143.2669 | 2.2655 | -0.11268 | 188.1986 | 2.4563 | -0.39069 | 114.9159 | 2.3504 | -0.18471 | 150.2233 | 2.2724 | -0.1392 | 193.1669 | 2.4519 | -0.29378 | 97.2923 |  |  |  | 2.1933 | -0.16313 | 200.8055
5.5411 | -0.047367 | 65.5628 | 2.5598 | -0.049179 | 70.0984 | 2.5351 | -0.017428 | 86.0606 | 0.12726 | 0.002897 | 19.5937 |  |  |  | 1.011 | 0.034574 | 65.3274 | 5.8195 | -0.88356 | 90.6118 |  |  |  | 2.3669 | -0.064859 | 159.0937 | 2.3547 | -0.19634 | 116.7934 | 2.3994 | -0.20289 | 143.2841 | 2.2685 | -0.11175 | 188.2195 | 2.4563 | -0.38978 | 114.8958 | 2.3504 | -0.18379 | 150.2482 | 2.2721 | -0.14056 | 193.1882 | 2.453 | -0.29417 | 97.2476 |  |  |  | 2.1942 | -0.16313 | 200.2755
5.5409 | -0.047902 | 65.5626 | 2.5603 | -0.04845 | 70.0634 | 2.5342 | -0.017428 | 86.0701 | 0.12714 | 0.002764 | 19.5971 |  |  |  | 1.0129 | 0.034753 | 65.3321 | 5.8215 | -0.88493 | 90.6125 |  |  |  | 2.3688 | -0.064859 | 159.0962 | 2.3547 | -0.19542 | 116.8049 | 2.3994 | -0.2038 | 143.3008 | 2.2703 | -0.11266 | 188.2231 | 2.4573 | -0.3916 | 114.9179 | 2.3558 | -0.18425 | 150.2789 | 2.2742 | -0.14011 | 193.2057 | 2.4556 | -0.2947 | 97.1466 |  |  |  | 2.199 | -0.16352 | 199.6618
5.5427 | -0.047902 | 65.5643 | 2.5601 | -0.048088 | 70.0265 | 2.5359 | -0.01708 | 86.0418 | 0.12726 | 0.002897 | 19.6011 |  |  |  | 1.0138 | 0.034574 | 65.3355 | 5.8235 | -0.88532 | 90.618 |  |  |  | 2.3706 | -0.06578 | 159.1377 | 2.3556 | -0.19634 | 116.8117 | 2.4002 | -0.20432 | 143.3227 | 2.2712 | -0.11266 | 188.2282 | 2.4573 | -0.39116 | 114.9188 | 2.3568 | -0.18471 | 150.3227 | 2.2732 | -0.13965 | 193.2346 | 2.4574 | -0.2947 | 97.1165 |  |  |  | 2.201 | -0.16298 | 199.0099
5.5457 | -0.046445 | 65.5604 | 2.561 | -0.048088 | 70.0501 | 2.536 | -0.015604 | 86.0458 | 0.12714 | 0.002764 | 19.6067 |  |  |  | 1.0138 | 0.034753 | 65.3406 | 5.8255 | -0.88544 | 90.6017 |  |  |  | 2.3714 | -0.064506 | 159.184 | 2.359 | -0.19631 | 116.8325 | 2.3992 | -0.20523 | 143.3161 | 2.2723 | -0.1122 | 188.2404 | 2.4575 | -0.38981 | 114.9031 | 2.357 | -0.18334 | 150.3372 | 2.2742 | -0.14101 | 193.2554 | 2.4576 | -0.29509 | 97.103 |  |  |  | 2.2008 | -0.1626 | 198.0428
5.5481 | -0.047218 | 65.563 | 2.561 | -0.048088 | 70.0418 | 2.537 | -0.015951 | 86.03 | 0.12714 | 0.002764 | 19.6113 |  |  |  | 1.0147 | 0.034395 | 65.3435 | 5.8275 | -0.88675 | 90.6095 |  |  |  | 2.3714 | -0.065426 | 159.2147 | 2.3599 | -0.19631 | 116.8619 | 2.4035 | -0.20537 | 143.3427 | 2.2712 | -0.11175 | 188.232 | 2.4575 | -0.39163 | 114.9241 | 2.3579 | -0.18425 | 150.3442 | 2.274 | -0.14102 | 193.3044 | 2.4585 | -0.29602 | 97.073 |  |  |  | 2.2045 | -0.1626 | 196.8636
5.5478 | -0.047753 | 65.572 | 2.563 | -0.04845 | 70.0511 | 2.5387 | -0.017428 | 86.0229 | 0.12726 | 0.002897 | 19.6156 |  |  |  | 1.0138 | 0.034574 | 65.3393 | 5.8295 | -0.88643 | 90.6015 |  |  |  | 2.3722 | -0.065992 | 159.2415 | 2.3591 | -0.19678 | 116.93 | 2.4047 | -0.20653 | 143.3561 | 2.2712 | -0.11175 | 188.2539 | 2.4573 | -0.39206 | 114.9418 | 2.3577 | -0.18471 | 150.3844 | 2.2759 | -0.14056 | 193.3536 | 2.4586 | -0.29456 | 97.0153 |  |  |  | 2.2085 | -0.16337 | 195.3097
5.5485 | -0.048288 | 65.5591 | 2.5656 | -0.048088 | 70.0493 | 2.5412 | -0.016735 | 85.9576 | 0.12726 | 0.002897 | 19.6168 |  |  |  | 1.0147 | 0.035493 | 65.3412 | 5.8315 | -0.88687 | 90.6149 |  |  |  | 2.3724 | -0.06578 | 159.2747 | 2.3602 | -0.19725 | 117.0078 | 2.4066 | -0.20562 | 143.3824 | 2.272 | -0.11312 | 188.2677 | 2.4573 | -0.39297 | 114.9356 | 2.3587 | -0.18379 | 150.3934 | 2.2785 | -0.14011 | 193.3849 | 2.4594 | -0.29694 | 96.8751 |  |  |  | 2.2149 | -0.16245 | 192.4063
5.5485 | -0.048288 | 65.56 | 2.5666 | -0.04845 | 70.038 | 2.5424 | -0.015604 | 85.987 | 0.12726 | 0.002897 | 19.6187 |  |  |  | 1.0148 | 0.033833 | 65.3433 | 5.8334 | -0.88794 | 90.6209 |  |  |  | 2.3734 | -0.064859 | 159.3242 | 2.361 | -0.19862 | 117.0316 | 2.4065 | -0.20523 | 143.4225 | 2.2731 | -0.11266 | 188.2727 | 2.459 | -0.39341 | 114.9673 | 2.3587 | -0.18471 | 150.4099 | 2.2795 | -0.14056 | 193.4154 | 2.4594 | -0.29602 | 96.8076 |  |  |  | 2.2379 | -0.1606 | 181.6782
5.5501 | -0.04698 | 65.5581 | 2.5674 | -0.048088 | 70.0341 | 2.5434 | -0.015951 | 85.9763 | 0.12726 | 0.002897 | 19.6202 |  |  |  | 1.0148 | 0.034753 | 65.3454 | 5.8355 | -0.88818 | 90.6221 |  |  |  | 2.3741 | -0.064506 | 159.3416 | 2.36 | -0.19862 | 117.0942 | 2.4073 | -0.20667 | 143.4438 | 2.2721 | -0.11175 | 188.2843 | 2.46 | -0.39297 | 114.9981 | 2.3606 | -0.18516 | 150.4427 | 2.2806 | -0.14101 | 193.4585 | 2.4594 | -0.29602 | 96.758 |  |  |  | 2.2442 | -0.1593 | 177.5635
5.5524 | -0.048674 | 65.564 | 2.5675 | -0.048811 | 70.0397 | 2.5433 | -0.016516 | 85.9697 | 0.12622 | 0.001843 | 19.6213 |  |  |  | 1.0148 | 0.034753 | 65.3469 | 5.8375 | -0.88899 | 90.6216 |  |  |  | 2.3758 | -0.066347 | 159.3476 | 2.3599 | -0.19907 | 117.1314 | 2.4065 | -0.20523 | 143.471 | 2.2729 | -0.11222 | 188.3023 | 2.46 | -0.39479 | 114.9891 | 2.3632 | -0.18562 | 150.4655 | 2.2824 | -0.14101 | 193.482 | 2.46 | -0.29708 | 96.7074 |  |  |  | 2.2496 | -0.15983 | 175.8146
5.5552 | -0.047753 | 65.5717 | 2.5672 | -0.048633 | 70.0228 | 2.5443 | -0.01504 | 85.9579 | 0.12714 | 0.002764 | 19.6225 |  |  |  | 1.0148 | 0.034753 | 65.3479 | 5.8395 | -0.88962 | 90.6445 |  |  |  | 2.3777 | -0.065992 | 159.3888 | 2.3611 | -0.19817 | 117.1345 | 2.4094 | -0.20562 | 143.4938 | 2.2731 | -0.11175 | 188.3157 | 2.4619 | -0.39479 | 115.0104 | 2.364 | -0.18516 | 150.4693 | 2.2823 | -0.14147 | 193.5008 | 2.4628 | -0.298 | 96.5198 |  |  |  | 2.2516 | -0.16022 | 174.8233
5.5559 | -0.048288 | 65.5652 | 2.5674 | -0.048088 | 70.0122 | 2.5441 | -0.01708 | 85.9756 | 0.12726 | 0.002897 | 19.624 |  |  |  | 1.0147 | 0.034574 | 65.349 | 5.8415 | -0.89024 | 90.6561 |  |  |  | 2.3786 | -0.065992 | 159.411 | 2.3612 | -0.19956 | 117.1464 | 2.4129 | -0.20614 | 143.5153 | 2.2747 | -0.11222 | 188.3479 | 2.4628 | -0.39479 | 114.9451 | 2.365 | -0.18471 | 150.4847 | 2.2824 | -0.14101 | 193.5131 | 2.4639 | -0.29655 | 96.3972 |  |  |  | 2.2525 | -0.1593 | 174.1318
5.5577 | -0.047367 | 65.5652 | 2.5686 | -0.047905 | 70.0237 | 2.5441 | -0.016169 | 85.9566 | 0.12726 | 0.001976 | 19.6254 |  |  |  | 1.0156 | 0.034574 | 65.3467 | 5.8435 | -0.89 | 90.6697 |  |  |  | 2.3797 | -0.065426 | 159.4033 | 2.3611 | -0.19909 | 117.18 | 2.4137 | -0.20757 | 143.5545 | 2.2767 | -0.11266 | 188.3813 | 2.4637 | -0.3957 | 114.9628 | 2.365 | -0.18562 | 150.483 | 2.2868 | -0.14147 | 193.5235 | 2.4657 | -0.29655 | 96.3318 |  |  |  | 2.2525 | -0.15838 | 173.5123
5.5589 | -0.048674 | 65.5664 | 2.5692 | -0.047182 | 70.0302 | 2.5443 | -0.01504 | 85.9257 | 0.12726 | 0.002897 | 19.6296 |  |  |  | 1.0176 | 0.034012 | 65.3489 | 5.8455 | -0.89156 | 90.676 |  |  |  | 2.38 | -0.065212 | 159.4447 | 2.361 | -0.19954 | 117.1843 | 2.414 | -0.20691 | 143.5673 | 2.2778 | -0.11174 | 188.4247 | 2.4639 | -0.39392 | 114.986 | 2.3653 | -0.18471 | 150.5001 | 2.2888 | -0.14192 | 193.5194 | 2.4657 | -0.29839 | 96.1567 |  |  |  | 2.2551 | -0.15799 | 173.0926
5.5605 | -0.048288 | 65.5579 | 2.5693 | -0.04845 | 70.0001 | 2.5488 | -0.015604 | 85.9506 | 0.12726 | 0.002897 | 19.6439 |  |  |  | 1.0185 | 0.034012 | 65.3518 | 5.8475 | -0.89174 | 90.6915 |  |  |  | 2.3797 | -0.066347 | 159.4643 | 2.3619 | -0.19954 | 117.2467 | 2.4138 | -0.20796 | 143.5811 | 2.2785 | -0.11266 | 188.4252 | 2.4646 | -0.39479 | 114.9816 | 2.3649 | -0.18607 | 150.4827 | 2.2888 | -0.14011 | 193.5344 | 2.4665 | -0.298 | 96.1172 |  |  |  | 2.2582 | -0.15784 | 172.8107
5.5632 | -0.048288 | 65.5684 | 2.5704 | -0.048811 | 70.0147 | 2.5498 | -0.015951 | 85.9409 | 0.12714 | 0.002764 | 19.651 |  |  |  | 1.0213 | 0.034012 | 65.3702 | 5.8495 | -0.89212 | 90.6917 |  |  |  | 2.3787 | -0.065426 | 159.4843 | 2.3637 | -0.20045 | 117.3213 | 2.4143 | -0.20677 | 143.5881 | 2.2784 | -0.11312 | 188.4723 | 2.4647 | -0.39526 | 115.0145 | 2.3649 | -0.18607 | 150.4994 | 2.2889 | -0.14056 | 193.5444 | 2.4685 | -0.29747 | 96.0961 |  |  |  | 2.259 | -0.15746 | 172.5361
5.5635 | -0.047753 | 65.5677 | 2.5711 | -0.047542 | 70.0038 | 2.5506 | -0.015604 | 85.9408 | 0.12714 | 0.002764 | 19.6561 |  |  |  | 1.0221 | 0.034753 | 65.3756 | 5.8515 | -0.89162 | 90.7166 |  |  |  | 2.3809 | -0.064293 | 159.5651 | 2.3663 | -0.20182 | 117.3794 | 2.414 | -0.20782 | 143.5988 | 2.2784 | -0.11312 | 188.499 | 2.4637 | -0.3957 | 115.0213 | 2.366 | -0.18562 | 150.4831 | 2.2897 | -0.14192 | 193.5557 | 2.4713 | -0.29839 | 95.9268 |  |  |  | 2.2607 | -0.15891 | 172.2681
5.5656 | -0.047218 | 65.5684 | 2.5722 | -0.047905 | 69.9961 | 2.5515 | -0.014692 | 85.9511 | 0.12714 | 0.001843 | 19.6623 |  |  |  | 1.0222 | 0.034012 | 65.3748 | 5.8534 | -0.89313 | 90.7451 |  |  |  | 2.3817 | -0.06578 | 159.6482 | 2.3673 | -0.2009 | 117.3976 | 2.4159 | -0.20873 | 143.6277 | 2.2793 | -0.11312 | 188.5328 | 2.4646 | -0.39661 | 115.0379 | 2.3662 | -0.18562 | 150.5202 | 2.2916 | -0.14237 | 193.5741 | 2.4728 | -0.29853 | 95.8404 |  |  |  | 2.2617 | -0.15838 | 172.1816
5.569 | -0.047753 | 65.5723 | 2.5732 | -0.049173 | 69.9867 | 2.5507 | -0.01504 | 85.9361 | 0.12622 | 0.002764 | 19.6627 |  |  |  | 1.0221 | 0.033833 | 65.3802 | 5.8555 | -0.89299 | 90.7274 |  |  |  | 2.3834 | -0.065426 | 159.6653 | 2.3674 | -0.20045 | 117.4444 | 2.4185 | -0.20834 | 143.6554 | 2.2802 | -0.11312 | 188.5328 | 2.4646 | -0.39661 | 115.039 | 2.3687 | -0.18835 | 150.5218 | 2.2933 | -0.14283 | 193.5934 | 2.4731 | -0.29839 | 95.8071 |  |  |  | 2.2616 | -0.15891 | 171.998
5.5702 | -0.047218 | 65.5531 | 2.574 | -0.047905 | 69.9737 | 2.5518 | -0.014473 | 85.9285 | 0.12714 | 0.001843 | 19.6621 |  |  |  | 1.022 | 0.034574 | 65.3802 | 5.8575 | -0.89438 | 90.7568 |  |  |  | 2.387 | -0.066347 | 159.6847 | 2.3681 | -0.20135 | 117.4584 | 2.4195 | -0.20873 | 143.6767 | 2.2802 | -0.11312 | 188.5589 | 2.4644 | -0.39795 | 115.042 | 2.3707 | -0.18516 | 150.5223 | 2.2942 | -0.14192 | 193.6429 | 2.4742 | -0.29786 | 95.7618 |  |  |  | 2.2653 | -0.15891 | 171.9128
5.5718 | -0.047753 | 65.5627 | 2.5739 | -0.049358 | 69.9712 | 2.5535 | -0.01504 | 85.9349 | 0.12702 | 0.002632 | 19.6928 |  |  |  | 1.022 | 0.033655 | 65.3817 | 5.8595 | -0.89424 | 90.7623 |  |  |  | 2.3872 | -0.06578 | 159.7174 | 2.3682 | -0.20182 | 117.4727 | 2.4205 | -0.20821 | 143.7392 | 2.2814 | -0.11311 | 188.5573 | 2.4649 | -0.39755 | 115.0756 | 2.3716 | -0.18516 | 150.5525 | 2.2962 | -0.14328 | 193.6789 | 2.4748 | -0.29945 | 95.7058 |  |  |  | 2.2662 | -0.15891 | 171.8215
5.5736 | -0.048674 | 65.5733 | 2.5749 | -0.047905 | 69.979 | 2.5551 | -0.014692 | 85.9274 | 0.12714 | 0.001843 | 19.7106 |  |  |  | 1.0221 | 0.033833 | 65.3972 | 5.8615 | -0.89519 | 90.7671 |  |  |  | 2.3869 | -0.065992 | 159.7206 | 2.3682 | -0.20182 | 117.4719 | 2.4204 | -0.20873 | 143.7778 | 2.283 | -0.11266 | 188.5721 | 2.4654 | -0.39704 | 115.0922 | 2.3725 | -0.18699 | 150.5481 | 2.296 | -0.14192 | 193.7577 | 2.4785 | -0.29984 | 95.5651 |  |  |  | 2.2671 | -0.15891 | 171.6506
5.5752 | -0.047367 | 65.5604 | 2.5749 | -0.048811 | 69.9667 | 2.5571 | -0.014128 | 85.9228 | 0.12714 | 0.002764 | 19.7135 |  |  |  | 1.023 | 0.034753 | 65.4041 | 5.8634 | -0.89575 | 90.7679 |  |  |  | 2.387 | -0.066347 | 159.7198 | 2.3691 | -0.2009 | 117.4983 | 2.4213 | -0.20964 | 143.8181 | 2.283 | -0.11448 | 188.5803 | 2.4673 | -0.39752 | 115.088 | 2.3726 | -0.18562 | 150.5558 | 2.2954 | -0.14282 | 193.7814 | 2.4786 | -0.30024 | 95.5273 |  |  |  | 2.2673 | -0.15838 | 171.6095
5.5773 | -0.047753 | 65.5708 | 2.5751 | -0.048267 | 69.9491 | 2.5571 | -0.01504 | 85.9017 | 0.12691 | 0.00171 | 19.7206 |  |  |  | 1.0248 | 0.034574 | 65.4095 | 5.8655 | -0.89612 | 90.7658 |  |  |  | 2.3881 | -0.067621 | 159.7196 | 2.3718 | -0.20274 | 117.5407 | 2.4212 | -0.20925 | 143.8295 | 2.2868 | -0.11311 | 188.604 | 2.4693 | -0.39889 | 115.0888 | 2.3733 | -0.18653 | 150.5733 | 2.2954 | -0.14282 | 193.8123 | 2.4796 | -0.30116 | 95.5059 |  |  |  | 2.269 | -0.15799 | 171.5402
5.5782 | -0.047753 | 65.577 | 2.574 | -0.04972 | 69.9444 | 2.5581 | -0.015385 | 85.9227 | 0.1261 | 0.000789 | 19.719 |  |  |  | 1.0258 | 0.034753 | 65.417 | 5.8675 | -0.89668 | 90.798 |  |  |  | 2.3898 | -0.065426 | 159.7363 | 2.3718 | -0.2009 | 117.582 | 2.4213 | -0.20964 | 143.846 | 2.2866 | -0.11312 | 188.6179 | 2.4702 | -0.40071 | 115.0874 | 2.3751 | -0.18562 | 150.5807 | 2.2969 | -0.14192 | 193.8478 | 2.4805 | -0.30116 | 95.489 |  |  |  | 2.2743 | -0.15853 | 171.3551
5.5801 | -0.048674 | 65.5775 | 2.5757 | -0.04845 | 69.9488 | 2.558 | -0.01504 | 85.9105 | 0.12714 | 0.002764 | 19.7286 |  |  |  | 1.0266 | 0.033655 | 65.437 | 5.8695 | -0.89725 | 90.8252 |  |  |  | 2.3907 | -0.067266 | 159.7397 | 2.3728 | -0.2009 | 117.6643 | 2.4213 | -0.20964 | 143.8554 | 2.2866 | -0.11312 | 188.6477 | 2.4709 | -0.39933 | 115.0882 | 2.377 | -0.18608 | 150.5996 | 2.296 | -0.14283 | 193.8651 | 2.4803 | -0.30261 | 95.4513 |  |  |  | 2.2743 | -0.15853 | 171.2792
5.5858 | -0.048139 | 65.558 | 2.5767 | -0.048811 | 69.9426 | 2.558 | -0.014128 | 85.8972 | 0.12726 | 0.002897 | 19.7265 |  |  |  | 1.0266 | 0.033655 | 65.447 | 5.8715 | -0.89787 | 90.8547 |  |  |  | 2.3926 | -0.066347 | 159.7505 | 2.3738 | -0.20137 | 117.7253 | 2.4222 | -0.20873 | 143.8769 | 2.2867 | -0.11266 | 188.6837 | 2.4709 | -0.40206 | 115.0921 | 2.379 | -0.18562 | 150.6592 | 2.2969 | -0.14283 | 193.8728 | 2.4805 | -0.30116 | 95.3646 |  |  |  | 2.2763 | -0.15799 | 171.127
5.5874 | -0.047753 | 65.5576 | 2.5785 | -0.048811 | 69.9686 | 2.5591 | -0.014473 | 85.9108 | 0.12714 | 0.002764 | 19.7597 |  |  |  | 1.0266 | 0.033655 | 65.467 | 5.8734 | -0.89806 | 90.848 |  |  |  | 2.3935 | -0.066347 | 159.7527 | 2.3747 | -0.20137 | 117.7497 | 2.4213 | -0.20964 | 143.8969 | 2.2877 | -0.11402 | 188.7569 | 2.4717 | -0.40159 | 115.117 | 2.3795 | -0.18699 | 150.6891 | 2.2971 | -0.14237 | 193.8932 | 2.4813 | -0.30169 | 95.273 |  |  |  | 2.2817 | -0.15761 | 171.0168
5.5927 | -0.048288 | 65.5588 | 2.5804 | -0.048811 | 69.9606 | 2.5591 | -0.014473 | 85.8935 | 0.12714 | 0.002764 | 19.775 |  |  |  | 1.0286 | 0.033833 | 65.4967 | 5.8755 | -0.89906 | 90.8835 |  |  |  | 2.3944 | -0.065426 | 159.7427 | 2.3754 | -0.20227 | 117.7765 | 2.4222 | -0.20873 | 143.9045 | 2.2904 | -0.11402 | 188.8127 | 2.4709 | -0.40162 | 115.1114 | 2.3787 | -0.18653 | 150.7189 | 2.2997 | -0.14374 | 193.9268 | 2.483 | -0.30314 | 95.2194 |  |  |  | 2.2819 | -0.15891 | 170.9339
5.5935 | -0.047604 | 65.5515 | 2.5819 | -0.049904 | 69.9603 | 2.561 | -0.012997 | 85.8853 | 0.12726 | 0.002897 | 19.7765 |  |  |  | 1.0285 | 0.034574 | 65.5391 | 5.8775 | -0.89913 | 90.8747 |  |  |  | 2.3944 | -0.067266 | 159.766 | 2.3755 | -0.20182 | 117.7969 | 2.4231 | -0.21055 | 143.909 | 2.292 | -0.11403 | 188.8343 | 2.4708 | -0.40159 | 115.1191 | 2.3799 | -0.18653 | 150.7303 | 2.3016 | -0.14419 | 193.9448 | 2.485 | -0.30353 | 95.179 |  |  |  | 2.2826 | -0.15853 | 170.8817
5.593 | -0.048674 | 65.5307 | 2.5813 | -0.048811 | 69.983 | 2.563 | -0.015167 | 85.8964 | 0.12714 | 0.002764 | 19.7781 |  |  |  | 1.0295 | 0.033833 | 65.5709 | 5.8795 | -0.89937 | 90.905 |  |  |  | 2.3944 | -0.066347 | 159.7769 | 2.3756 | -0.20229 | 117.8014 | 2.4249 | -0.20964 | 143.9325 | 2.293 | -0.11448 | 188.8685 | 2.4709 | -0.40206 | 115.1345 | 2.3796 | -0.18562 | 150.7641 | 2.3024 | -0.14465 | 193.9908 | 2.4857 | -0.30406 | 95.1369 |  |  |  | 2.2855 | -0.15799 | 170.7275
5.5969 | -0.048139 | 65.5339 | 2.5822 | -0.049173 | 69.9768 | 2.5645 | -0.013561 | 85.9108 | 0.12726 | 0.002897 | 19.7836 |  |  |  | 1.0286 | 0.034931 | 65.5704 | 5.8815 | -0.90025 | 90.9133 |  |  |  | 2.3947 | -0.065212 | 159.788 | 2.3764 | -0.20182 | 117.7975 | 2.4268 | -0.21055 | 143.9302 | 2.2929 | -0.11403 | 188.8676 | 2.4712 | -0.40027 | 115.1375 | 2.3795 | -0.18699 | 150.7778 | 2.3036 | -0.14373 | 194.0535 | 2.4874 | -0.30459 | 95.0637 |  |  |  | 2.2891 | -0.15945 | 170.6647
5.5997 | -0.048139 | 65.5625 | 2.5822 | -0.048811 | 69.9816 | 2.5657 | -0.012432 | 85.8862 | 0.12726 | 0.002897 | 19.8015 |  |  |  | 1.0296 | 0.034012 | 65.58 | 5.8834 | -0.90018 | 90.9433 |  |  |  | 2.3947 | -0.065212 | 159.7968 | 2.3802 | -0.20229 | 117.8111 | 2.4286 | -0.20964 | 143.9303 | 2.2938 | -0.11403 | 188.8753 | 2.472 | -0.40162 | 115.1585 | 2.38 | -0.18517 | 150.7965 | 2.3026 | -0.14373 | 194.1147 | 2.4874 | -0.30367 | 94.9494 |  |  |  | 2.2889 | -0.15814 | 170.5521
5.6012 | -0.046832 | 65.5528 | 2.5831 | -0.047905 | 69.9887 | 2.5656 | -0.013909 | 85.9029 | 0.12726 | 0.002897 | 19.8123 |  |  |  | 1.0295 | 0.033833 | 65.5846 | 5.8855 | -0.90131 | 90.962 |  |  |  | 2.3955 | -0.064859 | 159.811 | 2.3812 | -0.20137 | 117.8231 | 2.4286 | -0.21055 | 143.9454 | 2.2941 | -0.11402 | 188.8776 | 2.472 | -0.40162 | 115.1544 | 2.3815 | -0.18653 | 150.8097 | 2.3033 | -0.14555 | 194.144 | 2.4877 | -0.30353 | 94.8903 |  |  |  | 2.2908 | -0.15814 | 170.4294
5.6064 | -0.048525 | 65.571 | 2.5831 | -0.04972 | 69.9951 | 2.5657 | -0.014256 | 85.8806 | 0.12714 | 0.001843 | 19.8228 |  |  |  | 1.0295 | 0.034753 | 65.5968 | 5.8875 | -0.90157 | 90.9935 |  |  |  | 2.3962 | -0.065426 | 159.8502 | 2.3819 | -0.20274 | 117.8335 | 2.4286 | -0.20964 | 143.9655 | 2.2949 | -0.11357 | 188.9073 | 2.472 | -0.40162 | 115.1596 | 2.3824 | -0.18653 | 150.8166 | 2.3033 | -0.14465 | 194.1789 | 2.4886 | -0.30353 | 94.8579 |  |  |  | 2.2917 | -0.15814 | 170.3983
5.6095 | -0.048674 | 65.5768 | 2.5867 | -0.048811 | 69.9962 | 2.5656 | -0.013909 | 85.8899 | 0.12726 | 0.001976 | 19.8407 |  |  |  | 1.0296 | 0.034012 | 65.5995 | 5.8895 | -0.90274 | 91.0079 |  |  |  | 2.3962 | -0.065426 | 159.8773 | 2.383 | -0.20321 | 117.8175 | 2.4286 | -0.21055 | 143.9716 | 2.2954 | -0.11405 | 188.9137 | 2.472 | -0.40162 | 115.1611 | 2.3851 | -0.18653 | 150.8215 | 2.3033 | -0.14374 | 194.1931 | 2.4913 | -0.30406 | 94.854 |  |  |  | 2.2946 | -0.15669 | 170.3749
5.611 | -0.048525 | 65.5515 | 2.5893 | -0.049358 | 69.9896 | 2.5662 | -0.014128 | 85.8964 | 0.12726 | 0.002897 | 19.8547 |  |  |  | 1.0294 | 0.034574 | 65.599 | 5.8915 | -0.90231 | 91.0098 |  |  |  | 2.3991 | -0.0667 | 159.9102 | 2.3831 | -0.20184 | 117.8517 | 2.4296 | -0.21093 | 143.9711 | 2.2968 | -0.11402 | 188.9182 | 2.4728 | -0.40206 | 115.1658 | 2.386 | -0.18653 | 150.8276 | 2.3052 | -0.14419 | 194.2032 | 2.4937 | -0.30513 | 94.7955 |  |  |  | 2.2955 | -0.15761 | 170.3585
5.6135 | -0.048139 | 65.5539 | 2.5896 | -0.049173 | 70.0002 | 2.5654 | -0.014473 | 85.8884 | 0.12714 | 0.002764 | 19.8618 |  |  |  | 1.0305 | 0.034012 | 65.6138 | 5.8934 | -0.90306 | 91.0199 |  |  |  | 2.4002 | -0.066133 | 159.901 | 2.3827 | -0.20227 | 117.8788 | 2.4294 | -0.21107 | 143.9957 | 2.2985 | -0.11448 | 188.925 | 2.4738 | -0.40253 | 115.1697 | 2.3862 | -0.18699 | 150.8371 | 2.3043 | -0.14419 | 194.2131 | 2.4939 | -0.30552 | 94.7003 |  |  |  | 2.2964 | -0.15761 | 170.3289
5.6144 | -0.048139 | 65.527 | 2.5894 | -0.04972 | 69.9737 | 2.5673 | -0.013561 | 85.8898 | 0.12714 | 0.002764 | 19.8659 |  |  |  | 1.0304 | 0.033833 | 65.6366 | 5.8955 | -0.90431 | 91.0195 |  |  |  | 2.4018 | -0.065426 | 159.9474 | 2.3838 | -0.20274 | 117.9197 | 2.4304 | -0.21055 | 144.0358 | 2.2985 | -0.11539 | 188.9205 | 2.4753 | -0.40297 | 115.1717 | 2.3877 | -0.1879 | 150.8447 | 2.3064 | -0.14328 | 194.2219 | 2.495 | -0.30499 | 94.5678 |  |  |  | 2.2964 | -0.15853 | 170.2265
5.6151 | -0.047753 | 65.4811 | 2.5897 | -0.048629 | 69.9935 | 2.5683 | -0.013909 | 85.8866 | 0.12726 | 0.001976 | 19.8671 |  |  |  | 1.0295 | 0.033833 | 65.6359 | 5.8975 | -0.90456 | 91.0199 |  |  |  | 2.4007 | -0.066913 | 159.9481 | 2.3876 | -0.20321 | 118.002 | 2.4313 | -0.21146 | 144.0732 | 2.3011 | -0.11494 | 188.9414 | 2.4755 | -0.40297 | 115.17 | 2.3889 | -0.18608 | 150.851 | 2.3071 | -0.14419 | 194.213 | 2.495 | -0.30499 | 94.5506 |  |  |  | 2.2981 | -0.15722 | 170.1533
5.6156 | -0.047604 | 65.4825 | 2.5903 | -0.04972 | 69.958 | 2.572 | -0.01482 | 85.8896 | 0.12726 | 0.002897 | 19.8675 |  |  |  | 1.0295 | 0.033833 | 65.643 | 5.8995 | -0.90468 | 91.04 |  |  |  | 2.4016 | -0.066913 | 159.9923 | 2.3905 | -0.20276 | 118.0335 | 2.434 | -0.21146 | 144.129 | 2.3002 | -0.11494 | 188.9574 | 2.4764 | -0.40297 | 115.1732 | 2.3905 | -0.1879 | 150.8474 | 2.3089 | -0.14419 | 194.2694 | 2.4968 | -0.30406 | 94.5429 |  |  |  | 2.2998 | -0.15868 | 169.9865
5.6169 | -0.047753 | 65.4606 | 2.5923 | -0.049173 | 69.9683 | 2.5726 | -0.01504 | 85.8925 | 0.12714 | 0.001843 | 19.8682 |  |  |  | 1.0312 | 0.034574 | 65.6446 | 5.9015 | -0.90488 | 91.0445 |  |  |  | 2.402 | -0.066133 | 160.0071 | 2.3903 | -0.20229 | 118.0619 | 2.4342 | -0.21366 | 144.1306 | 2.303 | -0.11448 | 188.9725 | 2.4773 | -0.40387 | 115.1952 | 2.3935 | -0.18699 | 150.8553 | 2.3071 | -0.1451 | 194.2962 | 2.501 | -0.30566 | 94.4827 |  |  |  | 2.3027 | -0.15722 | 169.8579
5.619 | -0.048139 | 65.4079 | 2.5949 | -0.050626 | 69.9705 | 2.5726 | -0.014128 | 85.8916 | 0.12726 | 0.001976 | 19.8763 |  |  |  | 1.0331 | 0.033833 | 65.6467 | 5.9034 | -0.9055 | 91.0465 |  |  |  | 2.4019 | -0.0667 | 160.0108 | 2.3905 | -0.20368 | 118.1049 | 2.4339 | -0.21198 | 144.1707 | 2.3049 | -0.11539 | 188.9916 | 2.4782 | -0.40297 | 115.1947 | 2.3935 | -0.18699 | 150.8657 | 2.309 | -0.14464 | 194.338 | 2.5022 | -0.30552 | 94.3984 |  |  |  | 2.3029 | -0.15761 | 169.7842
5.622 | -0.048525 | 65.393 | 2.597 | -0.049535 | 69.9542 | 2.5736 | -0.013561 | 85.8839 | 0.12738 | 0.00303 | 19.8768 |  |  |  | 1.034 | 0.033655 | 65.6588 | 5.9055 | -0.9055 | 91.0437 |  |  |  | 2.4019 | -0.0667 | 160.0587 | 2.3931 | -0.20321 | 118.1321 | 2.4359 | -0.21327 | 144.1924 | 2.3073 | -0.11449 | 189.0231 | 2.4793 | -0.40435 | 115.1989 | 2.3942 | -0.18744 | 150.861 | 2.3089 | -0.1451 | 194.3889 | 2.5031 | -0.30552 | 94.3305 |  |  |  | 2.3037 | -0.15814 | 169.7441
5.6232 | -0.048912 | 65.39 | 2.5973 | -0.048446 | 69.9578 | 2.5727 | -0.013561 | 85.8821 | 0.12702 | 0.00171 | 19.8786 |  |  |  | 1.0349 | 0.033655 | 65.6625 | 5.9075 | -0.90625 | 91.0313 |  |  |  | 2.4028 | -0.064859 | 160.0685 | 2.3968 | -0.20413 | 118.1742 | 2.4359 | -0.21146 | 144.2212 | 2.3084 | -0.11403 | 189.0751 | 2.4793 | -0.40435 | 115.2087 | 2.3944 | -0.18608 | 150.8607 | 2.3093 | -0.14373 | 194.4309 | 2.5033 | -0.30499 | 94.2814 |  |  |  | 2.3038 | -0.15761 | 169.6778
5.6239 | -0.047604 | 65.4104 | 2.5968 | -0.050083 | 69.9478 | 2.5744 | -0.014128 | 85.8903 | 0.12726 | 0.002897 | 19.8792 |  |  |  | 1.0358 | 0.034574 | 65.6674 | 5.9095 | -0.90724 | 91.0313 |  |  |  | 2.4064 | -0.065426 | 160.089 | 2.3977 | -0.20321 | 118.1938 | 2.436 | -0.21184 | 144.2361 | 2.3083 | -0.11449 | 189.0655 | 2.4793 | -0.40526 | 115.221 | 2.3962 | -0.18699 | 150.8675 | 2.311 | -0.14419 | 194.4882 | 2.5069 | -0.30499 | 94.2669 |  |  |  | 2.3037 | -0.15906 | 169.5173
5.626 | -0.048912 | 65.3766 | 2.5976 | -0.048811 | 69.9518 | 2.577 | -0.014692 | 85.8731 | 0.12714 | 0.002764 | 19.8794 |  |  |  | 1.0357 | 0.033655 | 65.6707 | 5.9115 | -0.9075 | 91.0395 |  |  |  | 2.4082 | -0.067266 | 160.1141 | 2.3969 | -0.2046 | 118.2301 | 2.436 | -0.21366 | 144.249 | 2.3101 | -0.1154 | 189.1387 | 2.4802 | -0.40526 | 115.2461 | 2.3996 | -0.18699 | 150.8793 | 2.3098 | -0.1451 | 194.5211 | 2.5093 | -0.30658 | 94.24 |  |  |  | 2.3047 | -0.15853 | 169.4444
5.6294 | -0.047604 | 65.3578 | 2.5997 | -0.048629 | 69.9467 | 2.579 | -0.013216 | 85.8817 | 0.12714 | 0.002764 | 19.889 |  |  |  | 1.0359 | 0.034753 | 65.673 | 5.9134 | -0.90843 | 91.0398 |  |  |  | 2.4091 | -0.066347 | 160.0922 | 2.3977 | -0.20321 | 118.2853 | 2.4361 | -0.21223 | 144.2446 | 2.3129 | -0.11494 | 189.1918 | 2.4818 | -0.40751 | 115.2833 | 2.3999 | -0.1879 | 150.8661 | 2.3107 | -0.1451 | 194.5407 | 2.5096 | -0.30552 | 94.2392 |  |  |  | 2.3046 | -0.15722 | 169.3955
5.6301 | -0.048139 | 65.3281 | 2.6024 | -0.049535 | 69.9493 | 2.5796 | -0.014345 | 85.8843 | 0.12807 | 0.002764 | 19.8891 |  |  |  | 1.0358 | 0.034574 | 65.6749 | 5.9155 | -0.90831 | 91.0385 |  |  |  | 2.4091 | -0.067266 | 160.1508 | 2.3995 | -0.20321 | 118.3315 | 2.4414 | -0.21366 | 144.2679 | 2.3149 | -0.11539 | 189.2277 | 2.4846 | -0.40842 | 115.3082 | 2.4005 | -0.1879 | 150.8745 | 2.3108 | -0.14464 | 194.5522 | 2.5151 | -0.30644 | 94.2049 |  |  |  | 2.3044 | -0.15776 | 169.2906
5.6308 | -0.048378 | 65.3166 | 2.6042 | -0.047722 | 69.952 | 2.5797 | -0.014692 | 85.86 | 0.12726 | 0.002897 | 19.8932 |  |  |  | 1.0367 | 0.033655 | 65.677 | 5.9175 | -0.90843 | 91.0357 |  |  |  | 2.4091 | -0.066347 | 160.1956 | 2.4003 | -0.20366 | 118.3658 | 2.4417 | -0.21352 | 144.2767 | 2.3147 | -0.11494 | 189.2396 | 2.4855 | -0.40842 | 115.3402 | 2.4017 | -0.1879 | 150.875 | 2.311 | -0.14509 | 194.5508 | 2.5168 | -0.30605 | 94.1841 |  |  |  | 2.3092 | -0.15722 | 169.2017
5.6315 | -0.04799 | 65.3217 | 2.6042 | -0.049535 | 69.9473 | 2.5799 | -0.01504 | 85.8596 | 0.12807 | 0.001843 | 19.8948 |  |  |  | 1.0368 | 0.033833 | 65.678 | 5.9195 | -0.90887 | 91.0382 |  |  |  | 2.411 | -0.067266 | 160.2765 | 2.4033 | -0.20552 | 118.4073 | 2.4425 | -0.21404 | 144.2816 | 2.3156 | -0.11494 | 189.2378 | 2.4855 | -0.40933 | 115.3746 | 2.4025 | -0.18744 | 150.8898 | 2.311 | -0.14419 | 194.572 | 2.5169 | -0.30644 | 94.0821 |  |  |  | 2.3103 | -0.15761 | 169.1417
5.6345 | -0.048378 | 65.2936 | 2.6035 | -0.04899 | 69.9456 | 2.5817 | -0.014128 | 85.876 | 0.12783 | 0.002499 | 19.9009 |  |  |  | 1.036 | 0.034931 | 65.6786 | 5.9215 | -0.909 | 91.02 |  |  |  | 2.4117 | -0.066913 | 160.2904 | 2.4042 | -0.20552 | 118.4175 | 2.4433 | -0.21366 | 144.3005 | 2.3166 | -0.11403 | 189.2744 | 2.4865 | -0.40889 | 115.3902 | 2.4043 | -0.18744 | 150.8868 | 2.3108 | -0.14555 | 194.5813 | 2.5179 | -0.30644 | 94.0116 |  |  |  | 2.3112 | -0.15761 | 169.1272
5.637 | -0.048912 | 65.2978 | 2.6053 | -0.04899 | 69.9474 | 2.5834 | -0.015604 | 85.8523 | 0.12702 | 0.002632 | 19.9032 |  |  |  | 1.0369 | 0.034012 | 65.68 | 5.9234 | -0.91049 | 90.7715 |  |  |  | 2.4137 | -0.066347 | 160.3527 | 2.4049 | -0.20366 | 118.4557 | 2.4431 | -0.21418 | 144.3204 | 2.3159 | -0.11493 | 189.2781 | 2.4864 | -0.40933 | 115.426 | 2.4062 | -0.1879 | 150.8968 | 2.311 | -0.14419 | 194.6361 | 2.5205 | -0.30605 | 93.9806 |  |  |  | 2.3112 | -0.15853 | 169.1183
5.6379 | -0.04799 | 65.2934 | 2.6089 | -0.04899 | 69.9441 | 2.5852 | -0.015604 | 85.863 | 0.12714 | 0.002764 | 19.9061 |  |  |  | 1.0368 | 0.033833 | 65.6806 | 5.9255 | -0.90975 | 90.7431 |  |  |  | 2.4154 | -0.066913 | 160.3725 | 2.4041 | -0.20596 | 118.4741 | 2.4443 | -0.21314 | 144.3249 | 2.3176 | -0.11539 | 189.2816 | 2.4865 | -0.4098 | 115.4347 | 2.4079 | -0.18835 | 150.8935 | 2.3111 | -0.14464 | 194.6689 | 2.5214 | -0.30789 | 93.9403 |  |  |  | 2.311 | -0.15722 | 169.0955
5.6389 | -0.048912 | 65.2952 | 2.6091 | -0.048446 | 69.9424 | 2.5861 | -0.013781 | 85.8632 | 0.12807 | 0.002764 | 19.907 |  |  |  | 1.036 | 0.034931 | 65.6806 | 5.9275 | -0.91 | 90.7049 |  |  |  | 2.4146 | -0.066347 | 160.3886 | 2.405 | -0.20504 | 118.47 | 2.4471 | -0.21352 | 144.3563 | 2.3204 | -0.11493 | 189.2864 | 2.4874 | -0.4098 | 115.4751 | 2.4089 | -0.18835 | 150.8841 | 2.3129 | -0.14464 | 194.7115 | 2.5235 | -0.30683 | 93.9252 |  |  |  | 2.311 | -0.15722 | 169.0458
5.6446 | -0.047456 | 65.2948 | 2.6115 | -0.050445 | 69.9393 | 2.5869 | -0.014345 | 85.8503 | 0.12818 | 0.002897 | 19.9079 |  |  |  | 1.036 | 0.034931 | 65.6813 | 5.9295 | -0.90956 | 90.6922 |  |  |  | 2.4165 | -0.066347 | 160.4082 | 2.405 | -0.20504 | 118.4675 | 2.4496 | -0.21457 | 144.3629 | 2.3221 | -0.11539 | 189.2994 | 2.4893 | -0.41071 | 115.473 | 2.4089 | -0.18835 | 150.88 | 2.3145 | -0.14646 | 194.753 | 2.5231 | -0.30842 | 93.8728 |  |  |  | 2.3139 | -0.15761 | 168.9803
5.6444 | -0.04799 | 65.2947 | 2.6109 | -0.049352 | 69.9486 | 2.5869 | -0.013434 | 85.8484 | 0.12795 | 0.00171 | 19.9086 |  |  |  | 1.0368 | 0.034753 | 65.6853 | 5.9315 | -0.91225 | 90.6757 |  |  |  | 2.4165 | -0.066347 | 160.4169 | 2.4051 | -0.20643 | 118.4765 | 2.4497 | -0.21314 | 144.4046 | 2.3232 | -0.11584 | 189.3239 | 2.49 | -0.41024 | 115.4901 | 2.4126 | -0.18973 | 150.8905 | 2.3156 | -0.14555 | 194.7995 | 2.5242 | -0.30697 | 93.7826 |  |  |  | 2.3167 | -0.15761 | 168.9424
5.6453 | -0.04799 | 65.2922 | 2.6116 | -0.04899 | 69.9493 | 2.587 | -0.012869 | 85.8392 | 0.12807 | 0.002764 | 19.9119 |  |  |  | 1.0377 | 0.034753 | 65.6876 | 5.9334 | -0.91287 | 90.6623 |  |  |  | 2.4165 | -0.066347 | 160.4192 | 2.4044 | -0.20691 | 118.4963 | 2.4505 | -0.21457 | 144.446 | 2.323 | -0.1163 | 189.3418 | 2.4927 | -0.41024 | 115.4918 | 2.4133 | -0.18881 | 150.8932 | 2.3168 | -0.14554 | 194.8357 | 2.5242 | -0.30697 | 93.6974 |  |  |  | 2.3185 | -0.15761 | 168.9118
5.6474 | -0.048378 | 65.2994 | 2.6119 | -0.048809 | 69.9531 | 2.5877 | -0.014 | 85.8189 | 0.12795 | 0.002632 | 19.9131 |  |  |  | 1.0386 | 0.034574 | 65.6881 | 5.9355 | -0.91275 | 90.6645 |  |  |  | 2.4166 | -0.0667 | 160.4241 | 2.405 | -0.20688 | 118.4703 | 2.4505 | -0.21457 | 144.4847 | 2.3229 | -0.11403 | 189.3697 | 2.4939 | -0.41027 | 115.4986 | 2.4145 | -0.18881 | 150.8911 | 2.3181 | -0.14736 | 194.8545 | 2.5242 | -0.30789 | 93.6438 |  |  |  | 2.3185 | -0.15761 | 168.8832
5.6508 | -0.048912 | 65.2952 | 2.6119 | -0.048809 | 69.9358 | 2.5872 | -0.013216 | 85.8054 | 0.12807 | 0.002764 | 19.9149 |  |  |  | 1.0387 | 0.033833 | 65.6882 | 5.9375 | -0.91219 | 90.6246 |  |  |  | 2.4183 | -0.066347 | 160.4424 | 2.4061 | -0.20735 | 118.4753 | 2.4507 | -0.21495 | 144.5308 | 2.3238 | -0.11585 | 189.3722 | 2.4938 | -0.41071 | 115.51 | 2.4162 | -0.18835 | 150.8975 | 2.3182 | -0.14691 | 194.8787 | 2.5251 | -0.30789 | 93.5977 |  |  |  | 2.3195 | -0.15761 | 168.8619
5.6508 | -0.048912 | 65.2928 | 2.6119 | -0.048809 | 69.9519 | 2.589 | -0.014128 | 85.8055 | 0.12807 | 0.002764 | 19.9159 |  |  |  | 1.0395 | 0.033655 | 65.6953 | 5.9395 | -0.91331 | 90.6256 |  |  |  | 2.42 | -0.065992 | 160.473 | 2.407 | -0.20827 | 118.4844 | 2.4518 | -0.21299 | 144.5502 | 2.3258 | -0.1163 | 189.4199 | 2.4965 | -0.41071 | 115.512 | 2.4162 | -0.18835 | 150.8962 | 2.3184 | -0.14555 | 194.8841 | 2.5254 | -0.30683 | 93.3489 |  |  |  | 2.3215 | -0.15891 | 168.853
5.6536 | -0.049833 | 65.3025 | 2.6118 | -0.048446 | 69.9535 | 2.5898 | -0.013781 | 85.815 | 0.12726 | 0.002897 | 19.9165 |  |  |  | 1.0413 | 0.033655 | 65.6963 | 5.9415 | -0.91344 | 90.574 |  |  |  | 2.4203 | -0.0667 | 160.4829 | 2.4078 | -0.20872 | 118.4967 | 2.4561 | -0.21495 | 144.5501 | 2.3276 | -0.11539 | 189.452 | 2.4979 | -0.41202 | 115.5152 | 2.4156 | -0.18882 | 150.8956 | 2.3173 | -0.14691 | 194.8842 | 2.5288 | -0.30881 | 93.0273 |  |  |  | 2.3215 | -0.15707 | 168.8642
5.6603 | -0.048378 | 65.2994 | 2.6118 | -0.049352 | 69.9468 | 2.5924 | -0.013434 | 85.816 | 0.12795 | 0.00171 | 19.9171 |  |  |  | 1.0423 | 0.033655 | 65.6969 | 5.9434 | -0.914 | 90.5351 |  |  |  | 2.4229 | -0.067266 | 160.5176 | 2.4095 | -0.20824 | 118.5146 | 2.4581 | -0.21495 | 144.5739 | 2.3294 | -0.11539 | 189.4939 | 2.4999 | -0.4134 | 115.5201 | 2.4164 | -0.19018 | 150.8964 | 2.3185 | -0.146 | 194.8904 | 2.5306 | -0.30789 | 92.7314 |  |  |  | 2.3239 | -0.15722 | 168.8655
5.6619 | -0.04799 | 65.2915 | 2.6118 | -0.048446 | 69.9501 | 2.5913 | -0.014 | 85.8141 | 0.12714 | 0.002764 | 19.918 |  |  |  | 1.0432 | 0.033655 | 65.7029 | 5.9455 | -0.91556 | 90.5065 |  |  |  | 2.4239 | -0.066347 | 160.5543 | 2.4107 | -0.20827 | 118.5069 | 2.4578 | -0.21548 | 144.5886 | 2.3302 | -0.11494 | 189.527 | 2.5009 | -0.41387 | 115.5311 | 2.4173 | -0.18927 | 150.8968 | 2.3182 | -0.14509 | 194.8989 | 2.5314 | -0.30881 | 92.4433 |  |  |  | 2.3241 | -0.15669 | 168.8509
5.6661 | -0.04915 | 65.3006 | 2.6118 | -0.049352 | 69.9622 | 2.5933 | -0.012522 | 85.7998 | 0.12807 | 0.002764 | 19.9258 |  |  |  | 1.0441 | 0.034574 | 65.7038 | 5.9475 | -0.916 | 90.4632 |  |  |  | 2.4237 | -0.066913 | 160.6043 | 2.4114 | -0.20872 | 118.5448 | 2.4588 | -0.21495 | 144.6103 | 2.3302 | -0.11585 | 189.5785 | 2.5008 | -0.41249 | 115.5377 | 2.4173 | -0.19018 | 150.8962 | 2.3184 | -0.14736 | 194.894 | 2.5317 | -0.31013 | 92.2988 |  |  |  | 2.325 | -0.15761 | 168.87
5.6674 | -0.04799 | 65.2996 | 2.6135 | -0.049898 | 69.9647 | 2.5934 | -0.013781 | 85.8137 | 0.12887 | 0.002632 | 19.9302 |  |  |  | 1.0442 | 0.033833 | 65.7085 | 5.9495 | -0.9158 | 90.4457 |  |  |  | 2.4237 | -0.066913 | 160.6467 | 2.4116 | -0.20827 | 118.5826 | 2.4599 | -0.21443 | 144.6215 | 2.3302 | -0.11585 | 189.5923 | 2.5018 | -0.41296 | 115.5213 | 2.419 | -0.19064 | 150.8954 | 2.3181 | -0.14736 | 194.8947 | 2.5317 | -0.30921 | 92.0328 |  |  |  | 2.325 | -0.15761 | 168.8681
5.6729 | -0.048912 | 65.3091 | 2.6127 | -0.05026 | 69.9699 | 2.594 | -0.013088 | 85.7769 | 0.12795 | 0.002632 | 19.9304 |  |  |  | 1.0443 | 0.034931 | 65.7132 | 5.9515 | -0.91594 | 90.4471 |  |  |  | 2.4239 | -0.068188 | 160.6873 | 2.4125 | -0.20827 | 118.6223 | 2.4634 | -0.21495 | 144.618 | 2.3302 | -0.11585 | 189.6134 | 2.5046 | -0.41387 | 115.5157 | 2.4199 | -0.18973 | 150.8994 | 2.3193 | -0.14646 | 194.9168 | 2.5323 | -0.31066 | 91.8351 |  |  |  | 2.325 | -0.15853 | 168.8763
5.675 | -0.049298 | 65.2779 | 2.6145 | -0.049352 | 69.9598 | 2.5943 | -0.011957 | 85.7682 | 0.12807 | 0.001843 | 19.9271 |  |  |  | 1.0443 | 0.034012 | 65.7162 | 5.9534 | -0.91624 | 90.45 |  |  |  | 2.4269 | -0.067055 | 160.7073 | 2.4124 | -0.20872 | 118.698 | 2.4643 | -0.21586 | 144.6323 | 2.3313 | -0.11675 | 189.6311 | 2.5081 | -0.41431 | 115.4527 | 2.4225 | -0.19201 | 150.9077 | 2.3204 | -0.14827 | 194.9395 | 2.5334 | -0.30974 | 91.7003 |  |  |  | 2.325 | -0.15669 | 168.8903
5.675 | -0.048378 | 65.2922 | 2.6157 | -0.048261 | 69.9827 | 2.5942 | -0.013434 | 85.7842 | 0.12714 | 0.002764 | 19.9323 |  |  |  | 1.0443 | 0.034191 | 65.7179 | 5.9555 | -0.91768 | 90.44 |  |  |  | 2.4286 | -0.0667 | 160.7401 | 2.4134 | -0.20827 | 118.7637 | 2.4653 | -0.21534 | 144.6288 | 2.3303 | -0.1163 | 189.6259 | 2.5073 | -0.41478 | 115.461 | 2.4219 | -0.1911 | 150.9056 | 2.323 | -0.14691 | 194.9763 | 2.5372 | -0.31013 | 91.626 |  |  |  | 2.3258 | -0.15722 | 168.9014
5.6769 | -0.048378 | 65.2647 | 2.6183 | -0.048809 | 69.963 | 2.5943 | -0.012869 | 85.771 | 0.12807 | 0.002764 | 19.9409 |  |  |  | 1.0442 | 0.034753 | 65.7286 | 5.9574 | -0.91905 | 90.4521 |  |  |  | 2.4297 | -0.067055 | 160.7434 | 2.4134 | -0.20919 | 118.7294 | 2.4652 | -0.21495 | 144.6305 | 2.3312 | -0.11721 | 189.6258 | 2.5083 | -0.41434 | 115.4366 | 2.4227 | -0.19155 | 150.9009 | 2.3249 | -0.14691 | 195.0313 | 2.5389 | -0.31066 | 91.4223 |  |  |  | 2.3258 | -0.1563 | 168.9476
5.6812 | -0.048912 | 65.2608 | 2.6189 | -0.050806 | 69.9807 | 2.5945 | -0.014128 | 85.7637 | 0.12795 | 0.002632 | 19.9434 |  |  |  | 1.0443 | 0.034931 | 65.7416 | 5.9595 | -0.91818 | 90.4304 |  |  |  | 2.4303 | -0.067266 | 160.7514 | 2.4152 | -0.20919 | 118.7801 | 2.4653 | -0.21625 | 144.6266 | 2.3321 | -0.1163 | 189.6313 | 2.509 | -0.41431 | 115.3979 | 2.4239 | -0.19064 | 150.9111 | 2.3256 | -0.14736 | 195.0948 | 2.5392 | -0.31052 | 91.3492 |  |  |  | 2.3271 | -0.15746 | 168.9531
5.6824 | -0.047456 | 65.2339 | 2.6192 | -0.048809 | 69.9636 | 2.5943 | -0.011957 | 85.7708 | 0.12807 | 0.002764 | 19.9387 |  |  |  | 1.0443 | 0.034931 | 65.7591 | 5.9615 | -0.91893 | 90.4435 |  |  |  | 2.4304 | -0.067621 | 160.7559 | 2.4151 | -0.20872 | 118.8085 | 2.4645 | -0.21572 | 144.6291 | 2.3321 | -0.11721 | 189.6442 | 2.5099 | -0.41612 | 115.3594 | 2.4236 | -0.19064 | 150.9103 | 2.3256 | -0.14736 | 195.1531 | 2.5388 | -0.31119 | 91.3224 |  |  |  | 2.3288 | -0.15707 | 169.0244
5.6824 | -0.049298 | 65.1693 | 2.6193 | -0.048261 | 69.9738 | 2.5962 | -0.011957 | 85.7656 | 0.12807 | 0.002764 | 19.938 |  |  |  | 1.0442 | 0.034753 | 65.763 | 5.9634 | -0.91843 | 90.4254 |  |  |  | 2.4315 | -0.067055 | 160.7952 | 2.418 | -0.20919 | 118.8123 | 2.4652 | -0.21677 | 144.6417 | 2.3341 | -0.11675 | 189.6555 | 2.5117 | -0.41612 | 115.3199 | 2.4235 | -0.19201 | 150.907 | 2.3255 | -0.14873 | 195.1638 | 2.5399 | -0.31066 | 91.1989 |  |  |  | 2.3307 | -0.15799 | 169.034
5.6824 | -0.049298 | 65.1899 | 2.6201 | -0.049715 | 69.968 | 2.5981 | -0.012304 | 85.7495 | 0.12899 | 0.002764 | 19.9436 |  |  |  | 1.0451 | 0.034753 | 65.7639 | 5.9655 | -0.91899 | 90.4351 |  |  |  | 2.4316 | -0.067407 | 160.8046 | 2.4188 | -0.20963 | 118.8126 | 2.4653 | -0.21716 | 144.6564 | 2.334 | -0.11721 | 189.6609 | 2.5146 | -0.41659 | 115.2954 | 2.4239 | -0.19156 | 150.9015 | 2.3255 | -0.14873 | 195.2095 | 2.5418 | -0.31013 | 91.1062 |  |  |  | 2.3314 | -0.15853 | 169.0885
5.6845 | -0.047843 | 65.1841 | 2.6219 | -0.048809 | 69.9603 | 2.5998 | -0.012869 | 85.7527 | 0.12807 | 0.002764 | 19.9449 |  |  |  | 1.046 | 0.033833 | 65.7857 | 5.9675 | -0.91881 | 90.4267 |  |  |  | 2.4304 | -0.06854 | 160.8572 | 2.4198 | -0.20919 | 118.8489 | 2.4653 | -0.21716 | 144.6632 | 2.3366 | -0.11767 | 189.6653 | 2.5153 | -0.41612 | 115.2795 | 2.4236 | -0.19246 | 150.8978 | 2.3291 | -0.14782 | 195.2144 | 2.5435 | -0.31066 | 91.0902 |  |  |  | 2.3324 | -0.15799 | 169.1332
5.687 | -0.048378 | 65.1849 | 2.6263 | -0.049352 | 69.9733 | 2.6007 | -0.012869 | 85.7587 | 0.12807 | 0.002764 | 19.945 |  |  |  | 1.045 | 0.033655 | 65.795 | 5.9695 | -0.92087 | 90.4231 |  |  |  | 2.4314 | -0.0667 | 160.9037 | 2.4189 | -0.20919 | 118.8511 | 2.47 | -0.21754 | 144.6745 | 2.3367 | -0.11721 | 189.6712 | 2.5156 | -0.41616 | 115.2603 | 2.4244 | -0.19292 | 150.8706 | 2.3318 | -0.14873 | 195.2037 | 2.5454 | -0.31158 | 91.0689 |  |  |  | 2.3325 | -0.15707 | 169.153
5.687 | -0.047456 | 65.1734 | 2.6267 | -0.047716 | 69.9833 | 2.6006 | -0.012522 | 85.7515 | 0.12899 | 0.002764 | 19.9476 |  |  |  | 1.045 | 0.034574 | 65.822 | 5.9715 | -0.92056 | 90.4287 |  |  |  | 2.4333 | -0.067055 | 160.9611 | 2.42 | -0.20966 | 118.878 | 2.4697 | -0.21677 | 144.6818 | 2.3377 | -0.11766 | 189.685 | 2.5155 | -0.41569 | 115.2481 | 2.4257 | -0.19247 | 150.8692 | 2.3328 | -0.14873 | 195.2254 | 2.5454 | -0.31066 | 91.0635 |  |  |  | 2.3333 | -0.15669 | 169.1646
5.69 | -0.047843 | 65.1499 | 2.6266 | -0.049169 | 69.9892 | 2.6015 | -0.012522 | 85.7375 | 0.12922 | 0.002109 | 19.9595 |  |  |  | 1.0458 | 0.033476 | 65.829 | 5.9734 | -0.92099 | 90.4269 |  |  |  | 2.4344 | -0.067407 | 161.029 | 2.4206 | -0.20963 | 118.9236 | 2.4718 | -0.21845 | 144.6931 | 2.3375 | -0.11767 | 189.6927 | 2.5192 | -0.41616 | 115.2439 | 2.4272 | -0.19338 | 150.8785 | 2.3328 | -0.14873 | 195.2387 | 2.5465 | -0.31013 | 91.0361 |  |  |  | 2.3333 | -0.15853 | 169.163
5.6907 | -0.049298 | 65.1496 | 2.6274 | -0.049715 | 69.9801 | 2.6015 | -0.012522 | 85.7258 | 0.12818 | 0.002897 | 19.96 |  |  |  | 1.0477 | 0.033476 | 65.8524 | 5.9755 | -0.92119 | 90.4223 |  |  |  | 2.4378 | -0.0667 | 161.049 | 2.4206 | -0.20872 | 118.9501 | 2.4716 | -0.21859 | 144.7114 | 2.3378 | -0.11719 | 189.7238 | 2.5229 | -0.41616 | 115.226 | 2.4301 | -0.19292 | 150.8741 | 2.3329 | -0.14918 | 195.2493 | 2.5465 | -0.31105 | 90.9788 |  |  |  | 2.3342 | -0.15761 | 169.1808
5.6958 | -0.048229 | 65.1109 | 2.6308 | -0.049352 | 69.9841 | 2.6016 | -0.012869 | 85.7352 | 0.12899 | 0.002764 | 19.9605 |  |  |  | 1.0486 | 0.034395 | 65.8566 | 5.9774 | -0.92143 | 90.4277 |  |  |  | 2.4389 | -0.067974 | 161.0807 | 2.4233 | -0.21008 | 119.0046 | 2.4729 | -0.21975 | 144.7613 | 2.3376 | -0.11812 | 189.7815 | 2.5227 | -0.41659 | 115.228 | 2.43 | -0.19338 | 150.8597 | 2.3338 | -0.14827 | 195.287 | 2.5463 | -0.31158 | 90.8973 |  |  |  | 2.3339 | -0.15776 | 169.1842
5.6983 | -0.047843 | 65.0955 | 2.6336 | -0.049352 | 69.9794 | 2.6027 | -0.011393 | 85.7529 | 0.12818 | 0.002897 | 19.9642 |  |  |  | 1.0496 | 0.033655 | 65.8775 | 5.9795 | -0.92149 | 90.4312 |  |  |  | 2.4387 | -0.0667 | 161.0878 | 2.4243 | -0.20963 | 119.0337 | 2.4725 | -0.21859 | 144.7704 | 2.3394 | -0.11903 | 189.8421 | 2.5229 | -0.41707 | 115.1646 | 2.4309 | -0.19429 | 150.8644 | 2.3339 | -0.14872 | 195.3051 | 2.5475 | -0.31144 | 90.8286 |  |  |  | 2.3357 | -0.15868 | 169.1894
5.7013 | -0.04915 | 65.114 | 2.6336 | -0.049352 | 70.0065 | 2.6023 | -0.013088 | 85.7106 | 0.12818 | 0.002897 | 19.9719 |  |  |  | 1.0495 | 0.033476 | 65.8967 | 5.9815 | -0.92268 | 90.4406 |  |  |  | 2.4398 | -0.067055 | 161.0955 | 2.4251 | -0.21008 | 119.0864 | 2.4726 | -0.21807 | 144.8318 | 2.3403 | -0.11812 | 189.8938 | 2.5238 | -0.41707 | 115.0904 | 2.431 | -0.19292 | 150.8738 | 2.3358 | -0.14782 | 195.3638 | 2.5482 | -0.3125 | 90.804 |  |  |  | 2.3397 | -0.15853 | 169.2222
5.705 | -0.04915 | 65.1118 | 2.6338 | -0.049169 | 70.0162 | 2.6033 | -0.012522 | 85.709 | 0.13003 | 0.002897 | 19.9816 |  |  |  | 1.0506 | 0.034753 | 65.9207 | 5.9834 | -0.92194 | 90.4411 |  |  |  | 2.4407 | -0.067974 | 161.0983 | 2.4271 | -0.20963 | 119.12 | 2.4735 | -0.21898 | 144.8426 | 2.3412 | -0.11812 | 189.9139 | 2.5291 | -0.41794 | 114.9983 | 2.431 | -0.19384 | 150.8545 | 2.3376 | -0.14872 | 195.3937 | 2.5503 | -0.31144 | 90.7737 |  |  |  | 2.3404 | -0.15868 | 169.2428
5.7045 | -0.049298 | 65.0668 | 2.6348 | -0.048261 | 69.9909 | 2.6062 | -0.012869 | 85.6938 | 0.1283 | 0.00303 | 19.985 |  |  |  | 1.0505 | 0.034574 | 65.9273 | 5.9855 | -0.92262 | 90.4508 |  |  |  | 2.4438 | -0.06776 | 161.1069 | 2.4272 | -0.21102 | 119.1307 | 2.4753 | -0.21898 | 144.8618 | 2.3433 | -0.11811 | 189.9765 | 2.5301 | -0.41797 | 114.9098 | 2.4303 | -0.19338 | 150.8532 | 2.3403 | -0.14872 | 195.4431 | 2.5512 | -0.31144 | 90.7487 |  |  |  | 2.3402 | -0.15829 | 169.2721
5.7087 | -0.04915 | 65.0742 | 2.6373 | -0.049715 | 69.9926 | 2.6088 | -0.012522 | 85.672 | 0.12911 | 0.002897 | 19.9902 |  |  |  | 1.0505 | 0.034574 | 65.9364 | 5.9875 | -0.92381 | 90.449 |  |  |  | 2.4452 | -0.0667 | 161.104 | 2.4269 | -0.211 | 119.1385 | 2.4764 | -0.21936 | 144.8918 | 2.3439 | -0.11994 | 189.9973 | 2.5291 | -0.41659 | 114.905 | 2.4298 | -0.19474 | 150.8237 | 2.3402 | -0.14827 | 195.5018 | 2.5518 | -0.31343 | 90.5052 |  |  |  | 2.3422 | -0.15684 | 169.3101
5.7112 | -0.048764 | 65.0492 | 2.6391 | -0.049715 | 69.9936 | 2.6079 | -0.012522 | 85.6669 | 0.12911 | 0.002897 | 19.9937 |  |  |  | 1.0514 | 0.034574 | 65.9488 | 5.9895 | -0.92355 | 90.4485 |  |  |  | 2.4462 | -0.067055 | 161.1128 | 2.428 | -0.21055 | 119.1432 | 2.4774 | -0.21975 | 144.8955 | 2.3449 | -0.11903 | 190.0288 | 2.5301 | -0.41707 | 114.7733 | 2.4318 | -0.19429 | 150.8494 | 2.339 | -0.14918 | 195.5381 | 2.5529 | -0.3129 | 90.4752 |  |  |  | 2.3442 | -0.15722 | 169.3375
5.7131 | -0.049685 | 65.0371 | 2.6411 | -0.049169 | 69.9917 | 2.6088 | -0.013434 | 85.6683 | 0.12911 | 0.002897 | 20.0008 |  |  |  | 1.0514 | 0.033655 | 65.9528 | 5.9915 | -0.92444 | 90.4473 |  |  |  | 2.4462 | -0.067974 | 161.1388 | 2.4307 | -0.21147 | 119.1532 | 2.4791 | -0.22027 | 144.9296 | 2.3439 | -0.11903 | 190.088 | 2.5312 | -0.41754 | 114.6495 | 2.43 | -0.19429 | 150.7971 | 2.34 | -0.14964 | 195.5649 | 2.5538 | -0.3129 | 90.4333 |  |  |  | 2.3469 | -0.15814 | 169.3531
5.7154 | -0.048615 | 65.0243 | 2.6411 | -0.049169 | 69.9719 | 2.6088 | -0.013434 | 85.6688 | 0.12899 | 0.002764 | 20.0028 |  |  |  | 1.0515 | 0.033833 | 65.9556 | 5.9934 | -0.92444 | 90.4504 |  |  |  | 2.4464 | -0.067407 | 161.1275 | 2.4326 | -0.21055 | 119.165 | 2.48 | -0.22027 | 144.9384 | 2.3449 | -0.11994 | 190.1658 | 2.5354 | -0.4175 | 114.6168 | 2.4312 | -0.19521 | 150.8379 | 2.3413 | -0.14918 | 195.5764 | 2.5538 | -0.3129 | 90.4183 |  |  |  | 2.3477 | -0.15776 | 169.3793
5.7161 | -0.048229 | 65.0327 | 2.6411 | -0.049169 | 69.9789 | 2.6098 | -0.012869 | 85.6343 | 0.12911 | 0.001976 | 20.0498 |  |  |  | 1.0516 | 0.034012 | 65.9722 | 5.9955 | -0.925 | 90.4509 |  |  |  | 2.4465 | -0.06776 | 161.1471 | 2.4335 | -0.21239 | 119.1704 | 2.4797 | -0.22041 | 144.9525 | 2.3449 | -0.11903 | 190.1983 | 2.5365 | -0.41616 | 114.6011 | 2.4321 | -0.19521 | 150.8385 | 2.3438 | -0.14918 | 195.5966 | 2.5538 | -0.3129 | 90.4156 |  |  |  | 2.3476 | -0.15829 | 169.4339
5.7186 | -0.049685 | 65.026 | 2.642 | -0.049169 | 69.9739 | 2.6126 | -0.012522 | 85.6564 | 0.13015 | 0.00303 | 20.0492 |  |  |  | 1.0525 | 0.034931 | 65.9833 | 5.9974 | -0.92563 | 90.4487 |  |  |  | 2.4473 | -0.067407 | 161.1899 | 2.4344 | -0.21192 | 119.1986 | 2.4808 | -0.22079 | 144.9629 | 2.3441 | -0.11947 | 190.2264 | 2.5375 | -0.41754 | 114.5412 | 2.4336 | -0.19612 | 150.8163 | 2.3464 | -0.14964 | 195.602 | 2.5537 | -0.31343 | 90.3827 |  |  |  | 2.3477 | -0.15776 | 169.4256
5.7195 | -0.049685 | 65.0199 | 2.6429 | -0.050077 | 69.9674 | 2.6152 | -0.012522 | 85.65 | 0.13083 | 0.002764 | 20.0862 |  |  |  | 1.0515 | 0.033833 | 65.9704 | 5.9995 | -0.92624 | 90.4546 |  |  |  | 2.4473 | -0.067407 | 161.1984 | 2.4345 | -0.21102 | 119.2467 | 2.4819 | -0.22066 | 144.9743 | 2.345 | -0.12038 | 190.2744 | 2.5384 | -0.41754 | 114.3896 | 2.4357 | -0.19612 | 150.8529 | 2.3467 | -0.14963 | 195.6062 | 2.5563 | -0.31396 | 90.3532 |  |  |  | 2.3479 | -0.15814 | 169.4544
5.7207 | -0.04915 | 65.0228 | 2.6446 | -0.048809 | 69.975 | 2.6161 | -0.012522 | 85.6564 | 0.12795 | 0.002632 | 20.0857 |  |  |  | 1.0516 | 0.034012 | 65.9704 | 6.0015 | -0.92668 | 90.4567 |  |  |  | 2.4491 | -0.067407 | 161.2322 | 2.4345 | -0.21102 | 119.2557 | 2.4853 | -0.21988 | 144.9776 | 2.3459 | -0.11947 | 190.2821 | 2.5383 | -0.41797 | 114.3166 | 2.4376 | -0.19612 | 150.8505 | 2.3474 | -0.15009 | 195.6121 | 2.5582 | -0.31396 | 90.2994 |  |  |  | 2.3506 | -0.15814 | 169.4889
5.726 | -0.049685 | 65.0125 | 2.6466 | -0.049169 | 69.9685 | 2.6162 | -0.011957 | 85.6475 | 0.12991 | 0.001843 | 20.0804 |  |  |  | 1.0516 | 0.034012 | 65.9795 | 6.0034 | -0.92674 | 90.4577 |  |  |  | 2.4522 | -0.067194 | 161.2641 | 2.4345 | -0.21102 | 119.3264 | 2.4864 | -0.22027 | 144.9786 | 2.3468 | -0.12038 | 190.307 | 2.54 | -0.41841 | 114.2885 | 2.4365 | -0.19657 | 150.8506 | 2.3494 | -0.15054 | 195.65 | 2.5592 | -0.31343 | 90.2325 |  |  |  | 2.3514 | -0.15776 | 169.4866
5.7281 | -0.050071 | 65.016 | 2.6476 | -0.048624 | 69.9635 | 2.6199 | -0.013781 | 85.6597 | 0.12991 | 0.002897 | 20.0988 |  |  |  | 1.0527 | 0.034369 | 65.9888 | 6.0055 | -0.92787 | 90.4623 |  |  |  | 2.4531 | -0.066274 | 161.3054 | 2.4343 | -0.21283 | 119.3818 | 2.4873 | -0.22027 | 144.9889 | 2.3503 | -0.12084 | 190.3193 | 2.5439 | -0.41845 | 114.2824 | 2.4383 | -0.19749 | 150.8347 | 2.353 | -0.14963 | 195.6818 | 2.5601 | -0.31343 | 90.1866 |  |  |  | 2.3532 | -0.15776 | 169.5134
5.7292 | -0.049536 | 65.0153 | 2.6485 | -0.048624 | 69.963 | 2.6215 | -0.012522 | 85.651 | 0.13071 | 0.002632 | 20.1058 |  |  |  | 1.0515 | 0.033833 | 65.9922 | 6.0075 | -0.92781 | 90.4832 |  |  |  | 2.4527 | -0.068895 | 161.3548 | 2.4347 | -0.21241 | 119.4041 | 2.4864 | -0.22118 | 144.9871 | 2.3521 | -0.12084 | 190.3333 | 2.5448 | -0.41936 | 114.2355 | 2.4382 | -0.19703 | 150.862 | 2.3539 | -0.15054 | 195.6602 | 2.5611 | -0.31435 | 90.1479 |  |  |  | 2.3552 | -0.15814 | 169.5116
5.7343 | -0.04915 | 65.0142 | 2.6493 | -0.049169 | 69.9488 | 2.6226 | -0.011957 | 85.6514 | 0.13059 | 0.002499 | 20.1101 |  |  |  | 1.0515 | 0.033833 | 65.9983 | 6.0095 | -0.92874 | 90.4796 |  |  |  | 2.4539 | -0.066841 | 161.378 | 2.4364 | -0.21378 | 119.4154 | 2.4874 | -0.21975 | 145.0355 | 2.3511 | -0.1213 | 190.3497 | 2.5439 | -0.41936 | 114.1872 | 2.4376 | -0.19794 | 150.8328 | 2.3548 | -0.15054 | 195.6982 | 2.5609 | -0.31488 | 90.1204 |  |  |  | 2.3542 | -0.15868 | 169.5202
5.7343 | -0.049685 | 64.9999 | 2.6523 | -0.04717 | 69.9426 | 2.6232 | -0.012177 | 85.6553 | 0.12991 | 0.002764 | 20.1104 |  |  |  | 1.0525 | 0.033833 | 65.9997 | 6.0115 | -0.92987 | 90.4934 |  |  |  | 2.4537 | -0.067407 | 161.4045 | 2.4407 | -0.21375 | 119.4688 | 2.4873 | -0.22027 | 145.0201 | 2.3521 | -0.12084 | 190.3732 | 2.5456 | -0.41797 | 114.0972 | 2.4386 | -0.19749 | 150.8437 | 2.3547 | -0.15009 | 195.7528 | 2.5609 | -0.31488 | 90.0941 |  |  |  | 2.3549 | -0.15829 | 169.5378
5.74 | -0.04915 | 64.9933 | 2.6549 | -0.049532 | 69.9444 | 2.6232 | -0.013088 | 85.65 | 0.12991 | 0.002764 | 20.1136 |  |  |  | 1.0534 | 0.033833 | 66.0023 | 6.0134 | -0.92999 | 90.5062 |  |  |  | 2.4539 | -0.068682 | 161.4088 | 2.4409 | -0.21286 | 119.4768 | 2.4882 | -0.22118 | 145.0363 | 2.3532 | -0.12129 | 190.4071 | 2.5456 | -0.41979 | 114.0261 | 2.4385 | -0.19886 | 150.8679 | 2.3552 | -0.15008 | 195.7766 | 2.5608 | -0.31449 | 90.0318 |  |  |  | 2.3551 | -0.15776 | 169.5489
5.7421 | -0.048615 | 64.9907 | 2.6558 | -0.048624 | 69.9379 | 2.6244 | -0.011957 | 85.6526 | 0.12979 | 0.00171 | 20.1298 |  |  |  | 1.0552 | 0.033833 | 66.006 | 6.0155 | -0.93005 | 90.5159 |  |  |  | 2.4539 | -0.06592 | 161.4178 | 2.4419 | -0.21378 | 119.473 | 2.4899 | -0.2217 | 145.0483 | 2.3532 | -0.12038 | 190.497 | 2.5456 | -0.41979 | 114.0085 | 2.4385 | -0.19886 | 150.887 | 2.3576 | -0.15054 | 195.8604 | 2.5608 | -0.31541 | 89.99 |  |  |  | 2.3562 | -0.15814 | 169.5762
5.7419 | -0.04915 | 64.959 | 2.6556 | -0.048261 | 69.945 | 2.6255 | -0.011393 | 85.6315 | 0.12991 | 0.001843 | 20.1343 |  |  |  | 1.0551 | 0.033655 | 66.0081 | 6.0174 | -0.93074 | 90.5341 |  |  |  | 2.454 | -0.067194 | 161.4332 | 2.4416 | -0.21283 | 119.4802 | 2.4918 | -0.22027 | 145.0809 | 2.3584 | -0.12221 | 190.5403 | 2.5482 | -0.41932 | 114.0067 | 2.4381 | -0.19931 | 150.8917 | 2.3604 | -0.15099 | 195.8995 | 2.5617 | -0.31541 | 89.8782 |  |  |  | 2.3574 | -0.15707 | 169.5745
5.7447 | -0.04915 | 64.9641 | 2.6591 | -0.048809 | 69.9514 | 2.6288 | -0.011612 | 85.6349 | 0.12899 | 0.002764 | 20.1348 |  |  |  | 1.057 | 0.033655 | 66.0151 | 6.0195 | -0.93112 | 90.5607 |  |  |  | 2.4548 | -0.06776 | 161.441 | 2.4427 | -0.21331 | 119.5092 | 2.4945 | -0.22118 | 145.1001 | 2.3592 | -0.12176 | 190.5755 | 2.5492 | -0.4207 | 113.9842 | 2.4383 | -0.20022 | 150.884 | 2.3615 | -0.14963 | 195.9411 | 2.5626 | -0.31449 | 89.842 |  |  |  | 2.3589 | -0.15906 | 169.5882
5.7465 | -0.04915 | 64.9617 | 2.6603 | -0.048624 | 69.9444 | 2.6306 | -0.011612 | 85.635 | 0.12991 | 0.002764 | 20.1441 |  |  |  | 1.058 | 0.033833 | 66.0376 | 6.0215 | -0.93156 | 90.5961 |  |  |  | 2.4548 | -0.06776 | 161.4571 | 2.4437 | -0.2147 | 119.5253 | 2.4945 | -0.22027 | 145.1381 | 2.3575 | -0.1213 | 190.6051 | 2.55 | -0.42205 | 113.9787 | 2.44 | -0.19977 | 150.899 | 2.3624 | -0.15054 | 195.9465 | 2.5634 | -0.31594 | 89.8316 |  |  |  | 2.3598 | -0.15814 | 169.6729
5.7489 | -0.049001 | 64.9491 | 2.6632 | -0.048986 | 69.9436 | 2.6308 | -0.011046 | 85.6267 | 0.12991 | 0.002764 | 20.1597 |  |  |  | 1.0579 | 0.033655 | 66.0484 | 6.0234 | -0.93163 | 90.6313 |  |  |  | 2.4577 | -0.068115 | 161.4737 | 2.4454 | -0.21422 | 119.5707 | 2.4947 | -0.22066 | 145.1388 | 2.3594 | -0.12175 | 190.6323 | 2.551 | -0.42161 | 113.9804 | 2.4411 | -0.20022 | 150.9115 | 2.3613 | -0.15099 | 195.9593 | 2.5654 | -0.31541 | 89.807 |  |  |  | 2.3615 | -0.15868 | 169.6995
5.7493 | -0.050071 | 64.9029 | 2.6632 | -0.048078 | 69.9434 | 2.6296 | -0.013088 | 85.6209 | 0.13003 | 0.002897 | 20.1619 |  |  |  | 1.0579 | 0.033655 | 66.049 | 6.0255 | -0.93193 | 90.6388 |  |  |  | 2.4559 | -0.069034 | 161.4821 | 2.4474 | -0.2147 | 119.6075 | 2.4945 | -0.22118 | 145.1493 | 2.3593 | -0.12221 | 190.6466 | 2.5518 | -0.42295 | 113.9713 | 2.4429 | -0.20022 | 150.9237 | 2.3625 | -0.15008 | 195.9726 | 2.5674 | -0.3158 | 89.8142 |  |  |  | 2.3626 | -0.15722 | 169.7239
5.7507 | -0.049001 | 64.8889 | 2.6629 | -0.049169 | 69.9447 | 2.6306 | -0.013434 | 85.6275 | 0.12991 | 0.002764 | 20.168 |  |  |  | 1.0589 | 0.033833 | 66.0525 | 6.0274 | -0.93282 | 90.672 |  |  |  | 2.4568 | -0.068115 | 161.5122 | 2.4492 | -0.2147 | 119.6854 | 2.4957 | -0.22104 | 145.1481 | 2.3601 | -0.12176 | 190.655 | 2.5521 | -0.42208 | 113.9617 | 2.4446 | -0.20068 | 150.9281 | 2.3634 | -0.15099 | 195.9815 | 2.5675 | -0.31619 | 89.8048 |  |  |  | 2.3618 | -0.15761 | 169.7441
5.7539 | -0.04915 | 64.8413 | 2.6665 | -0.049715 | 69.9484 | 2.6305 | -0.013088 | 85.6255 | 0.13083 | 0.002764 | 20.17 |  |  |  | 1.0588 | 0.033655 | 66.0592 | 6.0295 | -0.9325 | 90.7151 |  |  |  | 2.4594 | -0.06776 | 161.5574 | 2.4503 | -0.21517 | 119.7423 | 2.4974 | -0.22247 | 145.152 | 2.363 | -0.12266 | 190.6768 | 2.5518 | -0.42295 | 113.9582 | 2.4449 | -0.20068 | 150.9198 | 2.366 | -0.15054 | 196.0094 | 2.568 | -0.31778 | 89.7922 |  |  |  | 2.3626 | -0.15814 | 169.7649
5.7548 | -0.04915 | 64.8156 | 2.6682 | -0.049715 | 69.9431 | 2.6313 | -0.012741 | 85.6298 | 0.13003 | 0.002897 | 20.1904 |  |  |  | 1.0587 | 0.033655 | 66.0669 | 6.0315 | -0.93294 | 90.7234 |  |  |  | 2.4585 | -0.068682 | 161.5957 | 2.4537 | -0.21422 | 119.7433 | 2.4974 | -0.22247 | 145.2131 | 2.3665 | -0.12312 | 190.6816 | 2.5519 | -0.42343 | 113.9384 | 2.4454 | -0.20205 | 150.9344 | 2.3678 | -0.15054 | 196.0495 | 2.568 | -0.31686 | 89.769 |  |  |  | 2.3628 | -0.15853 | 169.7987
5.756 | -0.049536 | 64.7836 | 2.6683 | -0.049169 | 69.9466 | 2.6316 | -0.011612 | 85.6266 | 0.12911 | 0.002897 | 20.1954 |  |  |  | 1.0587 | 0.033476 | 66.0761 | 6.0334 | -0.9333 | 90.7546 |  |  |  | 2.4603 | -0.068682 | 161.6563 | 2.4558 | -0.21517 | 119.7778 | 2.4991 | -0.223 | 145.2082 | 2.3667 | -0.12448 | 190.7045 | 2.5526 | -0.42339 | 113.9374 | 2.4458 | -0.2016 | 150.9406 | 2.3689 | -0.15099 | 196.0757 | 2.5691 | -0.31818 | 89.7177 |  |  |  | 2.3637 | -0.15761 | 169.7957
5.7569 | -0.050459 | 64.7757 | 2.6692 | -0.050077 | 69.9426 | 2.6334 | -0.012522 | 85.6296 | 0.13015 | 0.00303 | 20.1997 |  |  |  | 1.0587 | 0.033476 | 66.0832 | 6.0355 | -0.93431 | 90.7845 |  |  |  | 2.4603 | -0.068682 | 161.6788 | 2.4564 | -0.21606 | 119.8011 | 2.499 | -0.22352 | 145.2357 | 2.3668 | -0.12493 | 190.7243 | 2.5545 | -0.42295 | 113.9334 | 2.4456 | -0.20205 | 150.9404 | 2.3696 | -0.15145 | 196.1183 | 2.572 | -0.31765 | 89.6498 |  |  |  | 2.3644 | -0.15814 | 169.8121
5.7577 | -0.047931 | 64.7605 | 2.6703 | -0.049532 | 69.9413 | 2.6332 | -0.013088 | 85.6291 | 0.12922 | 0.00303 | 20.2044 |  |  |  | 1.0588 | 0.033655 | 66.0864 | 6.0374 | -0.9353 | 90.795 |  |  |  | 2.4614 | -0.067194 | 161.7205 | 2.4564 | -0.21514 | 119.8077 | 2.5001 | -0.22338 | 145.2354 | 2.3694 | -0.12357 | 190.763 | 2.5556 | -0.42343 | 113.8997 | 2.4455 | -0.20342 | 150.934 | 2.3696 | -0.15054 | 196.1687 | 2.5746 | -0.31725 | 89.5976 |  |  |  | 2.3664 | -0.15853 | 169.8273
5.7569 | -0.049536 | 64.7451 | 2.6711 | -0.050077 | 69.9493 | 2.6351 | -0.012177 | 85.6221 | 0.12979 | 0.002632 | 20.2057 |  |  |  | 1.0597 | 0.033655 | 66.1053 | 6.0395 | -0.93518 | 90.817 |  |  |  | 2.4611 | -0.069248 | 161.744 | 2.4566 | -0.21562 | 119.8182 | 2.5018 | -0.223 | 145.2411 | 2.373 | -0.12448 | 190.8255 | 2.5582 | -0.42386 | 113.8943 | 2.4482 | -0.20342 | 150.9413 | 2.3699 | -0.15144 | 196.2129 | 2.5755 | -0.31725 | 89.5562 |  |  |  | 2.3681 | -0.15906 | 169.848
5.7569 | -0.049536 | 64.7391 | 2.6703 | -0.049532 | 69.9439 | 2.637 | -0.012522 | 85.6341 | 0.13175 | 0.002764 | 20.207 |  |  |  | 1.0597 | 0.033655 | 66.167 | 6.0415 | -0.93575 | 90.8232 |  |  |  | 2.4611 | -0.068329 | 161.7672 | 2.4577 | -0.21564 | 119.8178 | 2.501 | -0.22247 | 145.296 | 2.3733 | -0.12356 | 190.8335 | 2.5583 | -0.42433 | 113.862 | 2.4493 | -0.20388 | 150.9494 | 2.3726 | -0.15144 | 196.2562 | 2.5754 | -0.31686 | 89.5417 |  |  |  | 2.3701 | -0.15853 | 169.8633
5.7599 | -0.049001 | 64.7452 | 2.6712 | -0.049532 | 69.9472 | 2.6378 | -0.012177 | 85.6273 | 0.13163 | 0.002632 | 20.2081 |  |  |  | 1.0588 | 0.033655 | 66.175 | 6.0434 | -0.93625 | 90.8364 |  |  |  | 2.4612 | -0.068682 | 161.7697 | 2.4567 | -0.21609 | 119.83 | 2.5019 | -0.22338 | 145.2857 | 2.3741 | -0.12493 | 190.8937 | 2.5592 | -0.42343 | 113.8135 | 2.4527 | -0.2057 | 150.9569 | 2.3754 | -0.15235 | 196.2641 | 2.5791 | -0.31778 | 89.5049 |  |  |  | 2.3701 | -0.15761 | 169.8668
5.7633 | -0.049536 | 64.7358 | 2.6741 | -0.048986 | 69.9464 | 2.637 | -0.012522 | 85.6255 | 0.13163 | 0.002632 | 20.2088 |  |  |  | 1.0607 | 0.033833 | 66.1861 | 6.0455 | -0.9373 | 90.8561 |  |  |  | 2.4622 | -0.069603 | 161.7706 | 2.4576 | -0.21517 | 119.8236 | 2.5018 | -0.22573 | 145.301 | 2.3741 | -0.12311 | 190.9504 | 2.5591 | -0.42386 | 113.7849 | 2.4528 | -0.20707 | 150.9395 | 2.3764 | -0.1519 | 196.275 | 2.5812 | -0.31857 | 89.4938 |  |  |  | 2.37 | -0.15906 | 169.8754
5.7645 | -0.049001 | 64.717 | 2.6759 | -0.048078 | 69.9497 | 2.6379 | -0.012522 | 85.6219 | 0.13175 | 0.002764 | 20.2133 |  |  |  | 1.0616 | 0.033833 | 66.198 | [6 empty] | 2.4628 | -0.069815 | 161.8003 | 2.4592 | -0.21606 | 119.8424 | 2.5036 | -0.22391 | 145.3127 | 2.3737 | -0.12631 | 190.9635 | 2.5591 | -0.42386 | 113.7196 | 2.4538 | -0.20661 | 150.9472 | 2.3764 | -0.1519 | 196.301 | 2.5831 | -0.31857 | 89.4887 |  |  |  | 2.3701 | -0.15761 | 169.875
5.7657 | -0.048466 | 64.7155 | 2.6767 | -0.048624 | 69.9504 | 2.6378 | -0.013088 | 85.6256 | 0.13083 | 0.002764 | 20.2161 |  |  |  | 1.0616 | 0.032914 | 66.1913 | [6 empty] | 2.4629 | -0.068329 | 161.7887 | 2.4611 | -0.21745 | 119.8702 | 2.5044 | -0.22625 | 145.3352 | 2.3741 | -0.12402 | 191.0023 | 2.5591 | -0.42477 | 113.7248 | 2.4554 | -0.20752 | 150.9601 | 2.3772 | -0.15144 | 196.3234 | 2.5829 | -0.31725 | 89.455 |  |  |  | 2.3721 | -0.15707 | 169.8707
5.7691 | -0.049001 | 64.7135 | 2.6776 | -0.048624 | 69.9497 | 2.6378 | -0.012177 | 85.6189 | 0.13175 | 0.001843 | 20.2256 |  |  |  | 1.0626 | 0.032914 | 66.2164 | [6 empty] | 2.4637 | -0.068895 | 161.8217 | 2.4642 | -0.21656 | 119.899 | 2.5077 | -0.22324 | 145.34 | 2.3749 | -0.12448 | 190.9991 | 2.5598 | -0.42521 | 113.6811 | 2.4572 | -0.20843 | 150.9455 | 2.379 | -0.15326 | 196.3273 | 2.5828 | -0.31871 | 89.472 |  |  |  | 2.373 | -0.15891 | 169.872
5.771 | -0.049001 | 64.7048 | 2.6778 | -0.048441 | 69.9456 | 2.6378 | -0.012177 | 85.6283 | 0.13083 | 0.002764 | 20.2293 |  |  |  | 1.0636 | 0.033092 | 66.2352 | [6 empty] | 2.4648 | -0.069248 | 161.8463 | 2.464 | -0.21609 | 119.9336 | 2.5084 | -0.22377 | 145.346 | 2.3756 | -0.12494 | 191.0001 | 2.561 | -0.42524 | 113.6689 | 2.4585 | -0.20707 | 150.9627 | 2.3819 | -0.1528 | 196.3272 | 2.5838 | -0.31818 | 89.4513 |  |  |  | 2.3758 | -0.15891 | 169.8913
5.7719 | -0.049001 | 64.7085 | 2.6778 | -0.048441 | 69.9366 | 2.6379 | -0.012522 | 85.6155 | 0.13083 | 0.000922 | 20.2364 |  |  |  | 1.0645 | 0.034012 | 66.2393 | [6 empty] | 2.4677 | -0.068682 | 161.8802 | 2.4648 | -0.21653 | 120.0111 | 2.5082 | -0.22391 | 145.3472 | 2.3784 | -0.12585 | 191.0201 | 2.5656 | -0.42615 | 113.6413 | 2.4581 | -0.20935 | 150.9551 | 2.3829 | -0.15326 | 196.3297 | 2.5841 | -0.31988 | 89.3549 |  |  |  | 2.3766 | -0.15945 | 169.9079
5.7716 | -0.049536 | 64.7137 | 2.6778 | -0.048441 | 69.9448 | 2.6396 | -0.012177 | 85.6212 | 0.13267 | 0.001843 | 20.2416 |  |  |  | 1.0645 | 0.034012 | 66.2426 | [6 empty] | 2.4686 | -0.068682 | 161.8774 | 2.4649 | -0.21609 | 120.0532 | 2.5093 | -0.22468 | 145.3429 | 2.3793 | -0.12403 | 191.0205 | 2.5656 | -0.42615 | 113.6055 | 2.4593 | -0.20753 | 150.9598 | 2.3828 | -0.15235 | 196.3343 | 2.5877 | -0.31949 | 89.3184 |  |  |  | 2.3767 | -0.15891 | 169.9156
5.7719 | -0.049001 | 64.6808 | 2.6774 | -0.050077 | 69.9469 | 2.6431 | -0.01183 | 85.6196 | 0.13187 | 0.002897 | 20.244 |  |  |  | 1.0645 | 0.034012 | 66.258 | [6 empty] | 2.4683 | -0.069815 | 161.9526 | 2.4639 | -0.21562 | 120.0856 | 2.5091 | -0.22573 | 145.357 | 2.3804 | -0.12493 | 191.0248 | 2.5663 | -0.42659 | 113.5291 | 2.46 | -0.20843 | 150.9353 | 2.3834 | -0.15372 | 196.3474 | 2.5904 | -0.31857 | 89.2844 |  |  |  | 2.3778 | -0.15838 | 169.9366
5.7765 | -0.049001 | 64.6844 | 2.6785 | -0.049532 | 69.9399 | 2.6449 | -0.012741 | 85.619 | 0.13199 | 0.00303 | 20.2453 |  |  |  | 1.0655 | 0.034191 | 66.2682 | [6 empty] | 2.4686 | -0.068682 | 161.994 | 2.4659 | -0.21701 | 120.1199 | 2.5129 | -0.22611 | 145.3591 | 2.3813 | -0.12402 | 191.0423 | 2.5663 | -0.42568 | 113.4351 | 2.4604 | -0.20707 | 150.9611 | 2.3835 | -0.15235 | 196.3381 | 2.5903 | -0.32187 | 89.2391 |  |  |  | 2.3786 | -0.15891 | 169.9611
5.7793 | -0.049001 | 64.6815 | 2.6815 | -0.048441 | 69.9569 | 2.6449 | -0.012741 | 85.6278 | 0.13003 | 0.002897 | 20.2459 |  |  |  | 1.0653 | 0.033833 | 66.2705 | [6 empty] | 2.4715 | -0.070877 | 161.9951 | 2.4656 | -0.21698 | 120.1327 | 2.5155 | -0.22664 | 145.3764 | 2.3811 | -0.12494 | 191.05 | 2.5665 | -0.42615 | 113.3964 | 2.4639 | -0.20844 | 150.9615 | 2.3844 | -0.15326 | 196.3495 | 2.5903 | -0.32002 | 89.229 |  |  |  | 2.3787 | -0.16022 | 169.977
5.7829 | -0.049001 | 64.6363 | 2.683 | -0.049532 | 69.949 | 2.646 | -0.012177 | 85.627 | 0.13187 | 0.002897 | 20.2457 |  |  |  | 1.0653 | 0.032914 | 66.2757 | [6 empty] | 2.4732 | -0.070522 | 162.0364 | 2.4705 | -0.21609 | 120.1406 | 2.5165 | -0.2252 | 145.3906 | 2.3813 | -0.12448 | 191.0574 | 2.5683 | -0.42706 | 113.3901 | 2.4637 | -0.20798 | 150.9516 | 2.3846 | -0.15371 | 196.3388 | 2.5912 | -0.32094 | 89.2165 |  |  |  | 2.3801 | -0.15906 | 170.0038
5.786 | -0.049389 | 64.6198 | 2.6839 | -0.048624 | 69.9448 | 2.6478 | -0.012177 | 85.6192 | 0.13267 | 0.001843 | 20.2473 |  |  |  | 1.0663 | 0.034012 | 66.2925 | [6 empty] | 2.4751 | -0.068682 | 162.0548 | 2.4714 | -0.21701 | 120.1528 | 2.5168 | -0.22506 | 145.3912 | 2.382 | -0.12494 | 191.0877 | 2.5701 | -0.42706 | 113.3719 | 2.4668 | -0.21026 | 150.9606 | 2.3846 | -0.15462 | 196.3484 | 2.5904 | -0.32041 | 89.1832 |  |  |  | 2.3815 | -0.15838 | 170.0624
5.7887 | -0.048466 | 64.5786 | 2.6847 | -0.049169 | 69.956 | 2.6507 | -0.012522 | 85.6093 | 0.13175 | 0.002764 | 20.2482 |  |  |  | 1.0662 | 0.033833 | 66.3012 | [6 empty] | 2.4758 | -0.069248 | 162.066 | 2.4723 | -0.21701 | 120.1547 | 2.5177 | -0.22597 | 145.4055 | 2.3803 | -0.12539 | 191.1282 | 2.5727 | -0.42797 | 113.3619 | 2.4673 | -0.20935 | 150.9642 | 2.3856 | -0.15326 | 196.3439 | 2.592 | -0.32147 | 89.1887 |  |  |  | 2.3839 | -0.15945 | 170.0627
5.7928 | -0.049536 | 64.5553 | 2.6842 | -0.049348 | 69.9369 | 2.6516 | -0.011612 | 85.6186 | 0.13255 | 0.002632 | 20.2492 |  |  |  | 1.0662 | 0.033833 | 66.3054 | [6 empty] | 2.476 | -0.070522 | 162.0743 | 2.4714 | -0.21792 | 120.1945 | 2.5201 | -0.22702 | 145.4248 | 2.383 | -0.12448 | 191.1658 | 2.5737 | -0.42797 | 113.3465 | 2.4682 | -0.20843 | 150.9676 | 2.3856 | -0.15507 | 196.3559 | 2.596 | -0.32134 | 89.1817 |  |  |  | 2.3841 | -0.15891 | 170.1202
5.794 | -0.050459 | 64.5154 | 2.6842 | -0.049348 | 69.945 | 2.6524 | -0.013088 | 85.5834 | 0.13163 | 0.002632 | 20.25 |  |  |  | 1.0653 | 0.033833 | 66.3133 | [6 empty] | 2.4769 | -0.068682 | 162.0932 | 2.4723 | -0.21792 | 120.2063 | 2.5239 | -0.2265 | 145.433 | 2.386 | -0.12447 | 191.2111 | 2.573 | -0.42753 | 113.284 | 2.47 | -0.20935 | 150.9741 | 2.3855 | -0.15462 | 196.3562 | 2.5958 | -0.32094 | 89.1539 |  |  |  | 2.3852 | -0.15838 | 170.1246
5.7947 | -0.050459 | 64.5519 | 2.6851 | -0.049348 | 69.9276 | 2.6524 | -0.012177 | 85.6063 | 0.13267 | 0.002764 | 20.2443 |  |  |  | 1.0653 | 0.033833 | 66.3194 | [6 empty] | 2.4769 | -0.069603 | 162.0998 | 2.474 | -0.21653 | 120.2339 | 2.524 | -0.22597 | 145.4425 | 2.3867 | -0.1263 | 191.2572 | 2.5737 | -0.42888 | 113.1704 | 2.4737 | -0.21026 | 150.977 | 2.3884 | -0.15416 | 196.3553 | 2.5967 | -0.32187 | 89.1312 |  |  |  | 2.3852 | -0.15838 | 170.1614
5.7998 | -0.049389 | 64.5276 | 2.6869 | -0.049348 | 69.9272 | 2.6524 | -0.012177 | 85.5948 | 0.13279 | 0.002897 | 20.2466 |  |  |  | 1.0663 | 0.034012 | 66.3214 | [6 empty] | 2.4795 | -0.070169 | 162.1175 | 2.4769 | -0.21792 | 120.2611 | 2.5239 | -0.2265 | 145.5096 | 2.3877 | -0.12493 | 191.2965 | 2.5739 | -0.42935 | 113.095 | 2.4746 | -0.21026 | 150.9832 | 2.39 | -0.15462 | 196.3405 | 2.5969 | -0.32134 | 89.0998 |  |  |  | 2.385 | -0.15799 | 170.1727
5.8011 | -0.049536 | 64.5282 | 2.6889 | -0.048803 | 69.9214 | 2.6542 | -0.012177 | 85.59 | 0.13243 | 0.001577 | 20.2482 |  |  |  | 1.0662 | 0.033833 | 66.3238 | [6 empty] | 2.4824 | -0.069603 | 162.1104 | 2.4777 | -0.21837 | 120.2917 | 2.5248 | -0.2265 | 145.517 | 2.3884 | -0.12585 | 191.3156 | 2.5747 | -0.42979 | 113.0744 | 2.4746 | -0.21117 | 150.9865 | 2.3921 | -0.15462 | 196.3785 | 2.5969 | -0.32226 | 89.0685 |  |  |  | 2.3852 | -0.1593 | 170.181
5.8072 | -0.049389 | 64.5229 | 2.6904 | -0.048986 | 69.9128 | 2.6588 | -0.011265 | 85.5706 | 0.13267 | 0.002764 | 20.2495 |  |  |  | 1.0663 | 0.034012 | 66.3255 | [6 empty] | 2.4835 | -0.069956 | 162.1357 | 2.4786 | -0.21837 | 120.3641 | 2.5275 | -0.2265 | 145.5377 | 2.3886 | -0.12584 | 191.3254 | 2.5765 | -0.42979 | 113.0501 | 2.4755 | -0.21117 | 150.9734 | 2.3911 | -0.15598 | 196.3761 | 2.5969 | -0.32226 | 89.0219 |  |  |  | 2.3862 | -0.15876 | 170.1808
5.8093 | -0.048854 | 64.5468 | 2.6915 | -0.048441 | 69.915 | 2.658 | -0.012522 | 85.5703 | 0.13267 | 0.002764 | 20.2506 |  |  |  | 1.0653 | 0.033833 | 66.3264 | [6 empty] | 2.4836 | -0.07031 | 162.136 | 2.4786 | -0.21929 | 120.399 | 2.5292 | -0.22702 | 145.5597 | 2.3895 | -0.12402 | 191.3397 | 2.5793 | -0.43026 | 113.0362 | 2.4777 | -0.21164 | 150.9771 | 2.3924 | -0.15553 | 196.3775 | 2.598 | -0.32081 | 89.015 |  |  |  | 2.3878 | -0.15891 | 170.1275
5.809 | -0.048466 | 64.5556 | 2.6924 | -0.048441 | 69.9063 | 2.6597 | -0.011265 | 85.5595 | 0.13267 | 0.002764 | 20.2472 |  |  |  | 1.0662 | 0.033655 | 66.3275 | [6 empty] | 2.4844 | -0.070877 | 162.1579 | 2.4786 | -0.21745 | 120.4075 | 2.5304 | -0.22688 | 145.582 | 2.3923 | -0.12493 | 191.3568 | 2.5802 | -0.42935 | 112.9601 | 2.4793 | -0.21254 | 150.9664 | 2.3932 | -0.15598 | 196.3813 | 2.5978 | -0.32318 | 88.9711 |  |  |  | 2.3898 | -0.15838 | 170.1812
5.8118 | -0.049389 | 64.5561 | 2.6924 | -0.049348 | 69.9234 | 2.6597 | -0.012177 | 85.544 | 0.13187 | 0.002897 | 20.2488 |  |  |  | 1.0662 | 0.033655 | 66.3289 | [6 empty] | 2.4853 | -0.070877 | 162.1657 | 2.4786 | -0.21929 | 120.4409 | 2.5314 | -0.22545 | 145.6062 | 2.3949 | -0.1263 | 191.3736 | 2.5802 | -0.43026 | 112.8827 | 2.4812 | -0.213 | 150.9783 | 2.3958 | -0.15553 | 196.3847 | 2.5989 | -0.32173 | 88.9351 |  |  |  | 2.3915 | -0.15891 | 170.1898
5.8134 | -0.049001 | 64.5987 | 2.6924 | -0.050256 | 69.9014 | 2.6597 | -0.012177 | 85.5434 | 0.13187 | 0.002897 | 20.2486 |  |  |  | 1.0652 | 0.033655 | 66.3271 | [6 empty] | 2.4879 | -0.070522 | 162.1904 | 2.4806 | -0.21884 | 120.4432 | 2.5303 | -0.2265 | 145.6334 | 2.395 | -0.12493 | 191.3807 | 2.581 | -0.43069 | 112.7835 | 2.4819 | -0.213 | 150.9601 | 2.3977 | -0.15416 | 196.3804 | 2.6006 | -0.32318 | 88.9251 |  |  |  | 2.3916 | -0.15838 | 170.1917
5.8157 | -0.047931 | 64.5927 | 2.6925 | -0.048803 | 69.9054 | 2.6635 | -0.011612 | 85.5186 | 0.13199 | 0.002109 | 20.2537 |  |  |  | 1.0662 | 0.033655 | 66.3267 | [6 empty] | 2.4901 | -0.069389 | 162.231 | 2.4824 | -0.21884 | 120.4729 | 2.5314 | -0.22636 | 145.663 | 2.3958 | -0.1263 | 191.4066 | 2.5822 | -0.42982 | 112.7525 | 2.4823 | -0.21346 | 150.9515 | 2.3994 | -0.15553 | 196.3888 | 2.6023 | -0.32279 | 88.9103 |  |  |  | 2.3918 | -0.15876 | 170.216
5.8161 | -0.049001 | 64.6054 | 2.6943 | -0.048803 | 69.9235 | 2.666 | -0.011265 | 85.5337 | 0.13279 | 0.002897 | 20.2613 |  |  |  | 1.0662 | 0.034753 | 66.3285 | [6 empty] | 2.4899 | -0.069956 | 162.2655 | 2.4824 | -0.21792 | 120.4752 | 2.531 | -0.22793 | 145.6762 | 2.3959 | -0.12493 | 191.3845 | 2.583 | -0.43026 | 112.7357 | 2.482 | -0.21437 | 150.947 | 2.3997 | -0.15462 | 196.3999 | 2.6046 | -0.32212 | 88.9027 |  |  |  | 2.3925 | -0.1593 | 170.2269
5.8176 | -0.048854 | 64.5927 | 2.6971 | -0.047895 | 69.9123 | 2.6668 | -0.012741 | 85.5118 | 0.13187 | 0.002897 | 20.2612 |  |  |  | 1.0662 | 0.033655 | 66.3294 | [6 empty] | 2.4899 | -0.069956 | 162.2973 | 2.4841 | -0.21837 | 120.4591 | 2.5325 | -0.22583 | 145.6997 | 2.3959 | -0.12493 | 191.4141 | 2.586 | -0.42939 | 112.7113 | 2.4838 | -0.21437 | 150.9615 | 2.3997 | -0.15553 | 196.388 | 2.6055 | -0.32304 | 88.8846 |  |  |  | 2.3925 | -0.1593 | 170.2173
5.8194 | -0.047931 | 64.5746 | 2.6987 | -0.049348 | 69.9171 | 2.6671 | -0.011612 | 85.4919 | 0.13267 | 0.002764 | 20.2615 |  |  |  | 1.0661 | 0.033476 | 66.3302 | [6 empty] | 2.4907 | -0.070522 | 162.3563 | 2.485 | -0.21929 | 120.4928 | 2.5325 | -0.22674 | 145.7033 | 2.3968 | -0.12493 | 191.4449 | 2.5875 | -0.43117 | 112.6828 | 2.4849 | -0.21483 | 150.9243 | 2.3995 | -0.15689 | 196.3942 | 2.6055 | -0.32304 | 88.877 |  |  |  | 2.3927 | -0.15968 | 170.2297
5.8198 | -0.049001 | 64.5521 | 2.6996 | -0.049348 | 69.9052 | 2.667 | -0.011265 | 85.4901 | 0.13255 | 0.002632 | 20.2632 |  |  |  | 1.0661 | 0.033476 | 66.331 | [6 empty] | 2.4908 | -0.069956 | 162.3775 | 2.4851 | -0.21976 | 120.4908 | 2.5353 | -0.22622 | 145.7081 | 2.3967 | -0.1263 | 191.5215 | 2.5881 | -0.43113 | 112.5894 | 2.4884 | -0.21437 | 150.9682 | 2.3997 | -0.15553 | 196.4068 | 2.6053 | -0.3245 | 88.8814 |  |  |  | 2.3925 | -0.1593 | 170.2301
5.8222 | -0.048854 | 64.5334 | 2.6998 | -0.048803 | 69.8644 | 2.668 | -0.0107 | 85.4835 | 0.13255 | 0.002632 | 20.2633 |  |  |  | 1.0652 | 0.033655 | 66.331 | [6 empty] | 2.4921 | -0.070663 | 162.4118 | 2.4859 | -0.21929 | 120.4956 | 2.5377 | -0.22688 | 145.7164 | 2.3969 | -0.12447 | 191.5649 | 2.5884 | -0.43026 | 112.5074 | 2.4894 | -0.21483 | 150.947 | 2.4014 | -0.15689 | 196.4125 | 2.6069 | -0.32463 | 88.866 |  |  |  | 2.3936 | -0.15968 | 170.2309
5.8238 | -0.049389 | 64.5218 | 2.6999 | -0.049165 | 69.8854 | 2.6697 | -0.011265 | 85.4693 | 0.13359 | 0.002764 | 20.2641 |  |  |  | 1.0662 | 0.033655 | 66.3333 | [6 empty] | 2.4919 | -0.07031 | 162.4498 | 2.4861 | -0.21976 | 120.502 | 2.5387 | -0.22636 | 145.7495 | 2.3994 | -0.1263 | 191.6126 | 2.5886 | -0.43164 | 112.4584 | 2.4896 | -0.21529 | 150.9533 | 2.4042 | -0.15643 | 196.4239 | 2.6087 | -0.32555 | 88.8795 |  |  |  | 2.3944 | -0.16022 | 170.2303
5.8265 | -0.049389 | 64.5779 | 2.7001 | -0.049526 | 69.8882 | 2.6726 | -0.011612 | 85.4647 | 0.13267 | 0.002764 | 20.27 |  |  |  | 1.0662 | 0.033655 | 66.3338 | [6 empty] | 2.4947 | -0.069389 | 162.4478 | 2.4861 | -0.21976 | 120.509 | 2.5387 | -0.22636 | 145.7399 | 2.4004 | -0.12493 | 191.6526 | 2.5887 | -0.4312 | 112.4499 | 2.4896 | -0.21437 | 150.913 | 2.4054 | -0.15734 | 196.4287 | 2.611 | -0.32489 | 88.859 |  |  |  | 2.3953 | -0.1593 | 170.23
5.8314 | -0.048854 | 64.5779 | 2.6996 | -0.049348 | 69.8738 | 2.6743 | -0.01183 | 85.469 | 0.13359 | 0.002764 | 20.2718 |  |  |  | 1.0653 | 0.033833 | 66.3417 | [6 empty] | 2.4967 | -0.070663 | 162.4655 | 2.4861 | -0.21976 | 120.5279 | 2.5387 | -0.22727 | 145.7442 | 2.4022 | -0.12493 | 191.654 | 2.5886 | -0.43164 | 112.4257 | 2.4901 | -0.21528 | 150.9137 | 2.4062 | -0.15689 | 196.432 | 2.6117 | -0.32595 | 88.8283 |  |  |  | 2.3964 | -0.15968 | 170.2283
5.833 | -0.048466 | 64.5873 | 2.7004 | -0.049894 | 69.8723 | 2.6744 | -0.012522 | 85.4463 | 0.13359 | 0.002764 | 20.2755 |  |  |  | 1.0662 | 0.033655 | 66.3476 | [6 empty] | 2.4965 | -0.07123 | 162.4717 | 2.487 | -0.21976 | 120.5316 | 2.5388 | -0.22765 | 145.7808 | 2.4032 | -0.12584 | 191.6682 | 2.5893 | -0.43207 | 112.3944 | 2.4915 | -0.21392 | 150.8467 | 2.4069 | -0.15734 | 196.4517 | 2.6129 | -0.32673 | 88.8117 |  |  |  | 2.3984 | -0.15915 | 170.2304
5.8357 | -0.049389 | 64.5964 | 2.7007 | -0.050619 | 69.8674 | 2.677 | -0.010355 | 85.4265 | 0.13359 | 0.002764 | 20.2761 |  |  |  | 1.0671 | 0.033655 | 66.3512 | [6 empty] | 2.4984 | -0.07123 | 162.472 | 2.4878 | -0.22112 | 120.5443 | 2.5395 | -0.22779 | 145.7707 | 2.4021 | -0.12539 | 191.6755 | 2.5902 | -0.43207 | 112.3641 | 2.4948 | -0.21619 | 150.907 | 2.4072 | -0.15825 | 196.4485 | 2.6117 | -0.32779 | 88.8015 |  |  |  | 2.3993 | -0.15915 | 170.2161
5.8385 | -0.048466 | 64.5912 | 2.7013 | -0.050802 | 69.8501 | 2.6799 | -0.0107 | 85.4254 | 0.13359 | 0.002764 | 20.2777 |  |  |  | 1.0671 | 0.033655 | 66.3563 | [6 empty] | 2.4984 | -0.07031 | 162.4893 | 2.4887 | -0.22112 | 120.555 | 2.5395 | -0.22779 | 145.7924 | 2.4032 | -0.12584 | 191.6984 | 2.5907 | -0.43167 | 112.3622 | 2.4969 | -0.21529 | 150.8775 | 2.4081 | -0.15734 | 196.4485 | 2.6129 | -0.32765 | 88.762 |  |  |  | 2.3999 | -0.1593 | 170.1966
5.8415 | -0.048854 | 64.5532 | 2.7033 | -0.050256 | 69.8393 | 2.6809 | -0.010134 | 85.4105 | 0.13279 | 0.002897 | 20.2796 |  |  |  | 1.0672 | 0.033833 | 66.36 | [6 empty] | 2.4993 | -0.07031 | 162.4943 | 2.4888 | -0.21976 | 120.5905 | 2.5434 | -0.22674 | 145.8242 | 2.4042 | -0.12538 | 191.712 | 2.5905 | -0.43211 | 112.3223 | 2.4967 | -0.21574 | 150.891 | 2.4081 | -0.15734 | 196.4592 | 2.6164 | -0.32818 | 88.7256 |  |  |  | 2.3999 | -0.16022 | 170.1574
5.8452 | -0.048854 | 64.5735 | 2.7033 | -0.051164 | 69.8516 | 2.6817 | -0.009789 | 85.41 | 0.13279 | 0.002897 | 20.2796 |  |  |  | 1.0671 | 0.033655 | 66.3629 | [6 empty] | 2.5014 | -0.071018 | 162.4968 | 2.4889 | -0.22115 | 120.6315 | 2.546 | -0.22727 | 145.8473 | 2.4047 | -0.12676 | 191.7157 | 2.5913 | -0.43346 | 112.2782 | 2.4974 | -0.21665 | 150.8513 | 2.4083 | -0.15779 | 196.4505 | 2.6184 | -0.32858 | 88.7171 |  |  |  | 2.3999 | -0.16022 | 170.1341
5.8461 | -0.048854 | 64.5895 | 2.7057 | -0.051347 | 69.8414 | 2.6827 | -0.010134 | 85.4024 | 0.13279 | 0.002897 | 20.2815 |  |  |  | 1.0681 | 0.034753 | 66.3707 | [6 empty] | 2.504 | -0.07123 | 162.5311 | 2.4907 | -0.22068 | 120.6607 | 2.546 | -0.22818 | 145.8567 | 2.4086 | -0.12584 | 191.7199 | 2.5923 | -0.43393 | 112.22 | 2.4986 | -0.21665 | 150.8365 | 2.4102 | -0.15734 | 196.4775 | 2.6201 | -0.32911 | 88.6448 |  |  |  | 2.4001 | -0.1606 | 170.0713
5.847 | -0.048854 | 64.6023 | 2.7049 | -0.050802 | 69.8392 | 2.6872 | -0.011612 | 85.379 | 0.13371 | 0.001976 | 20.2826 |  |  |  | 1.0681 | 0.034931 | 66.3714 | [6 empty] | 2.5049 | -0.070663 | 162.5576 | 2.4925 | -0.22159 | 120.7081 | 2.546 | -0.22818 | 145.8692 | 2.4095 | -0.12584 | 191.7318 | 2.5952 | -0.43258 | 112.2 | 2.5014 | -0.21711 | 150.8225 | 2.4125 | -0.1587 | 196.4867 | 2.6198 | -0.33109 | 88.6307 |  |  |  | 2.4001 | -0.15968 | 170.0337
5.8496 | -0.049389 | 64.6303 | 2.7061 | -0.050619 | 69.8456 | 2.6881 | -0.011612 | 85.3894 | 0.13267 | 0.002764 | 20.2848 |  |  |  | 1.0681 | 0.033833 | 66.3719 | [6 empty] | 2.5057 | -0.072151 | 162.6464 | 2.4925 | -0.22159 | 120.7684 | 2.547 | -0.22765 | 145.8741 | 2.4095 | -0.12584 | 191.7412 | 2.5952 | -0.43531 | 112.1832 | 2.5031 | -0.21757 | 150.7932 | 2.4128 | -0.1587 | 196.5059 | 2.621 | -0.33003 | 88.6164 |  |  |  | 2.3998 | -0.16075 | 169.9962
5.8517 | -0.048854 | 64.6506 | 2.7058 | -0.050802 | 69.8276 | 2.6882 | -0.011046 | 85.3877 | 0.13359 | 0.002764 | 20.2795 |  |  |  | 1.07 | 0.034012 | 66.3873 | [6 empty] | 2.5059 | -0.071585 | 162.714 | 2.4934 | -0.22159 | 120.7656 | 2.5468 | -0.22961 | 145.8816 | 2.4102 | -0.12676 | 191.7474 | 2.5961 | -0.43531 | 112.1491 | 2.5031 | -0.21665 | 150.7603 | 2.4137 | -0.1587 | 196.5053 | 2.6256 | -0.33003 | 88.6019 |  |  |  | 2.4007 | -0.16075 | 169.9788
5.8528 | -0.048318 | 64.6487 | 2.7069 | -0.051164 | 69.8418 | 2.689 | -0.0107 | 85.3752 | 0.13267 | 0.002764 | 20.2831 |  |  |  | 1.0708 | 0.033833 | 66.3927 | [6 empty] | 2.508 | -0.07045 | 162.7284 | 2.4934 | -0.22159 | 120.7902 | 2.547 | -0.22947 | 145.8947 | 2.4112 | -0.12539 | 191.7698 | 2.5958 | -0.43618 | 112.1479 | 2.504 | -0.21939 | 150.7485 | 2.4146 | -0.15961 | 196.5222 | 2.6273 | -0.33148 | 88.5993 |  |  |  | 2.4024 | -0.16129 | 169.9728
5.8535 | -0.047931 | 64.5927 | 2.7078 | -0.051164 | 69.7933 | 2.6893 | -0.011393 | 85.3914 | 0.13347 | 0.002632 | 20.3121 |  |  |  | 1.0708 | 0.033655 | 66.3948 | [6 empty] | 2.5112 | -0.07123 | 162.7693 | 2.4935 | -0.22207 | 120.8143 | 2.5496 | -0.22818 | 145.9174 | 2.4106 | -0.12538 | 191.7891 | 2.596 | -0.43484 | 112.1224 | 2.5039 | -0.21711 | 150.7516 | 2.4146 | -0.15961 | 196.5451 | 2.6273 | -0.3324 | 88.5831 |  |  |  | 2.4051 | -0.16221 | 169.9717
5.8553 | -0.048854 | 64.6378 | 2.7069 | -0.050256 | 69.8008 | 2.6897 | -0.011265 | 85.3888 | 0.13347 | 0.002632 | 20.3106 |  |  |  | 1.0718 | 0.034012 | 66.3996 | [6 empty] | 2.5122 | -0.072151 | 162.7916 | 2.4935 | -0.22207 | 120.8268 | 2.5495 | -0.2287 | 145.9462 | 2.4103 | -0.1263 | 191.7815 | 2.5979 | -0.43531 | 112.1276 | 2.5042 | -0.21894 | 150.7212 | 2.4137 | -0.1587 | 196.5342 | 2.6318 | -0.33201 | 88.5854 |  |  |  | 2.4071 | -0.16075 | 169.9623
5.86 | -0.047931 | 64.6295 | 2.7084 | -0.048982 | 69.796 | 2.6929 | -0.010481 | 85.3851 | 0.13347 | 0.002632 | 20.3183 |  |  |  | 1.0727 | 0.034753 | 66.425 | [6 empty] | 2.5135 | -0.072292 | 162.816 | 2.4943 | -0.22251 | 120.8289 | 2.5522 | -0.23052 | 145.929 | 2.4121 | -0.1263 | 191.7912 | 2.5987 | -0.43574 | 112.113 | 2.5039 | -0.21985 | 150.7196 | 2.4145 | -0.15916 | 196.5777 | 2.6329 | -0.33333 | 88.578 |  |  |  | 2.4079 | -0.16221 | 169.9567
5.8609 | -0.048854 | 64.6234 | 2.709 | -0.050073 | 69.772 | 2.6947 | -0.010481 | 85.3809 | 0.1344 | 0.002632 | 20.3226 |  |  |  | 1.0727 | 0.034012 | 66.4388 | [6 empty] | 2.5134 | -0.071018 | 162.8144 | 2.4951 | -0.22296 | 120.859 | 2.553 | -0.22922 | 145.9291 | 2.413 | -0.1263 | 191.8532 | 2.6013 | -0.43709 | 112.123 | 2.5057 | -0.21893 | 150.7028 | 2.4157 | -0.15916 | 196.6062 | 2.6346 | -0.33293 | 88.5656 |  |  |  | 2.4088 | -0.16129 | 169.9415
5.8614 | -0.047783 | 64.6327 | 2.7125 | -0.049711 | 69.7913 | 2.6956 | -0.010481 | 85.3638 | 0.13359 | 0.002764 | 20.3224 |  |  |  | 1.0718 | 0.034012 | 66.4425 | [6 empty] | 2.5177 | -0.07123 | 162.8602 | 2.4971 | -0.22251 | 120.8792 | 2.5533 | -0.23 | 145.9423 | 2.4168 | -0.12493 | 191.8785 | 2.6021 | -0.43753 | 112.1172 | 2.5069 | -0.21803 | 150.697 | 2.4157 | -0.15916 | 196.6144 | 2.6346 | -0.33385 | 88.5533 |  |  |  | 2.4097 | -0.16221 | 169.9434
5.8652 | -0.048466 | 64.6411 | 2.7132 | -0.049348 | 69.7688 | 2.6964 | -0.011046 | 85.3631 | 0.13359 | 0.001843 | 20.317 |  |  |  | 1.0727 | 0.033833 | 66.4551 | [6 empty] | 2.5198 | -0.072859 | 162.8629 | 2.4981 | -0.22207 | 120.9121 | 2.5531 | -0.23052 | 145.903 | 2.4177 | -0.12584 | 191.9348 | 2.6022 | -0.438 | 112.1165 | 2.5095 | -0.22031 | 150.6709 | 2.4166 | -0.15916 | 196.6259 | 2.6346 | -0.3357 | 88.5066 |  |  |  | 2.4126 | -0.16075 | 169.9512
5.8685 | -0.048318 | 64.6547 | 2.7131 | -0.048986 | 69.7774 | 2.6964 | -0.011046 | 85.357 | 0.13279 | 0.002897 | 20.3386 |  |  |  | 1.0727 | 0.033833 | 66.4702 | [6 empty] | 2.5206 | -0.072504 | 162.9561 | 2.4989 | -0.22251 | 120.9516 | 2.5533 | -0.23 | 145.9098 | 2.4176 | -0.1263 | 191.9301 | 2.6031 | -0.438 | 112.1181 | 2.5097 | -0.21985 | 150.6208 | 2.4193 | -0.15916 | 196.6552 | 2.6353 | -0.33491 | 88.4499 |  |  |  | 2.4134 | -0.16221 | 169.9379
5.8682 | -0.047931 | 64.6892 | 2.714 | -0.050802 | 69.7765 | 2.6966 | -0.010481 | 85.3634 | 0.13359 | 0.002764 | 20.3748 |  |  |  | 1.0736 | 0.033833 | 66.4799 | [6 empty] | 2.5207 | -0.071937 | 163.0082 | 2.5007 | -0.22251 | 120.9815 | 2.5531 | -0.22961 | 145.9044 | 2.4177 | -0.12674 | 191.7708 | 2.6031 | -0.438 | 112.1121 | 2.5118 | -0.21986 | 150.5852 | 2.4204 | -0.1587 | 196.6595 | 2.6355 | -0.33478 | 88.403 |  |  |  | 2.4136 | -0.15983 | 169.9361
5.8701 | -0.048854 | 64.6831 | 2.7143 | -0.049711 | 69.762 | 2.6967 | -0.009916 | 85.3641 | 0.13371 | 0.002897 | 20.3671 |  |  |  | 1.0735 | 0.033655 | 66.4849 | [6 empty] | 2.5209 | -0.072292 | 163.0583 | 2.5009 | -0.22207 | 121.015 | 2.554 | -0.23052 | 145.9019 | 2.4177 | -0.12584 | 191.7805 | 2.6034 | -0.43803 | 112.1255 | 2.5116 | -0.22076 | 150.5388 | 2.422 | -0.15916 | 196.6771 | 2.6383 | -0.3357 | 88.3406 |  |  |  | 2.4143 | -0.16313 | 169.9336
5.8743 | -0.047783 | 64.7006 | 2.7151 | -0.050256 | 69.7715 | 2.6976 | -0.010828 | 85.3603 | 0.13303 | 0.003163 | 20.3685 |  |  |  | 1.0736 | 0.033833 | 66.4892 | [6 empty] | 2.5204 | -0.072151 | 163.1047 | 2.5009 | -0.22298 | 121.0737 | 2.5542 | -0.23 | 145.918 | 2.4215 | -0.12538 | 191.8042 | 2.6052 | -0.43803 | 112.1212 | 2.5113 | -0.22122 | 150.4599 | 2.4219 | -0.16052 | 196.6819 | 2.641 | -0.3357 | 88.3024 |  |  |  | 2.4143 | -0.16037 | 169.9385
5.8756 | -0.048854 | 64.7343 | 2.7163 | -0.050981 | 69.7414 | 2.6982 | -0.011046 | 85.3666 | 0.13359 | 0.002764 | 20.3828 |  |  |  | 1.0736 | 0.033833 | 66.5011 | [6 empty] | 2.5214 | -0.072151 | 163.1176 | 2.5009 | -0.22207 | 121.0979 | 2.5549 | -0.23143 | 145.925 | 2.4239 | -0.1263 | 191.8346 | 2.607 | -0.43894 | 112.1167 | 2.5135 | -0.22122 | 150.4516 | 2.4219 | -0.15961 | 196.7012 | 2.6409 | -0.33623 | 88.2796 |  |  |  | 2.4142 | -0.16183 | 169.9269
5.8777 | -0.048318 | 64.7491 | 2.7187 | -0.050256 | 69.7555 | 2.6981 | -0.012522 | 85.3678 | 0.13371 | 0.002897 | 20.3801 |  |  |  | 1.0735 | 0.033655 | 66.5555 | [6 empty] | 2.5224 | -0.073425 | 163.1455 | 2.5009 | -0.22298 | 121.1167 | 2.5557 | -0.23195 | 145.9196 | 2.4248 | -0.1263 | 191.8116 | 2.6078 | -0.43756 | 112.1279 | 2.5171 | -0.22122 | 150.4467 | 2.4234 | -0.1587 | 196.7124 | 2.6419 | -0.3357 | 88.2732 |  |  |  | 2.4162 | -0.16037 | 169.9268
5.8833 | -0.048318 | 64.7396 | 2.7197 | -0.049711 | 69.7568 | 2.7011 | -0.010481 | 85.354 | 0.13267 | 0.002764 | 20.3886 |  |  |  | 1.0736 | 0.034753 | 66.561 | [6 empty] | 2.5235 | -0.071937 | 163.1552 | 2.5007 | -0.22343 | 121.1261 | 2.5577 | -0.23052 | 145.9291 | 2.4251 | -0.12538 | 191.8138 | 2.6105 | -0.44029 | 112.1277 | 2.5188 | -0.22168 | 150.4288 | 2.4222 | -0.15961 | 196.7031 | 2.6419 | -0.3357 | 88.2634 |  |  |  | 2.416 | -0.16091 | 169.9299
5.883 | -0.049776 | 64.7492 | 2.7207 | -0.048803 | 69.7716 | 2.7037 | -0.011046 | 85.3686 | 0.13255 | 0.002632 | 20.3979 |  |  |  | 1.0744 | 0.033655 | 66.5622 | [6 empty] | 2.5251 | -0.073072 | 163.1629 | 2.5007 | -0.22251 | 121.1459 | 2.5586 | -0.23143 | 145.9259 | 2.4258 | -0.12721 | 191.8227 | 2.6108 | -0.43942 | 112.119 | 2.5179 | -0.22168 | 150.4195 | 2.4231 | -0.15961 | 196.7104 | 2.6429 | -0.33662 | 88.2558 |  |  |  | 2.4188 | -0.16091 | 169.9281
5.8879 | -0.047397 | 64.7539 | 2.7216 | -0.051527 | 69.7517 | 2.7038 | -0.010481 | 85.3658 | 0.13359 | 0.001843 | 20.404 |  |  |  | 1.0745 | 0.033833 | 66.5655 | [6 empty] | 2.5252 | -0.072504 | 163.1735 | 2.5009 | -0.22298 | 121.1543 | 2.5587 | -0.23181 | 145.9354 | 2.4302 | -0.12676 | 191.8445 | 2.6106 | -0.44076 | 112.1192 | 2.5189 | -0.22122 | 150.4038 | 2.426 | -0.15915 | 196.7244 | 2.6436 | -0.33807 | 88.2356 |  |  |  | 2.4197 | -0.16091 | 169.9241
5.8906 | -0.048318 | 64.6077 | 2.7214 | -0.050256 | 69.7775 | 2.7036 | -0.011612 | 85.3608 | 0.13359 | 0.001843 | 20.4123 |  |  |  | 1.0754 | 0.033833 | 66.5704 | [6 empty] | 2.5269 | -0.073992 | 163.1964 | 2.5038 | -0.22254 | 121.1578 | 2.5586 | -0.23234 | 145.9338 | 2.4322 | -0.12584 | 191.8419 | 2.6117 | -0.44032 | 112.1282 | 2.5191 | -0.22077 | 150.3542 | 2.4287 | -0.16006 | 196.7306 | 2.6475 | -0.33754 | 88.2124 |  |  |  | 2.4208 | -0.16129 | 169.9172
5.8909 | -0.048706 | 64.5069 | 2.72 | -0.049526 | 69.7684 | 2.7034 | -0.011265 | 85.3538 | 0.1344 | 0.002632 | 20.4307 |  |  |  | 1.0753 | 0.033655 | 66.5882 | [6 empty] | 2.5278 | -0.073072 | 163.2287 | 2.5046 | -0.22298 | 121.1631 | 2.5595 | -0.23234 | 145.9773 | 2.4316 | -0.12583 | 191.8594 | 2.6131 | -0.44163 | 112.1032 | 2.5208 | -0.22122 | 150.2607 | 2.4288 | -0.1587 | 196.7436 | 2.6482 | -0.33715 | 88.1842 |  |  |  | 2.4206 | -0.16091 | 169.9225
5.8934 | -0.048318 | 64.4941 | 2.7219 | -0.050436 | 69.7784 | 2.7038 | -0.010481 | 85.3556 | 0.13347 | 0.00171 | 20.4366 |  |  |  | 1.0781 | 0.033655 | 66.5971 | [6 empty] | 2.527 | -0.071585 | 163.267 | 2.5055 | -0.22207 | 121.1594 | 2.5592 | -0.23247 | 145.9524 | 2.4324 | -0.12628 | 191.8848 | 2.616 | -0.4412 | 112.1161 | 2.5234 | -0.22168 | 150.1911 | 2.4299 | -0.16006 | 196.7295 | 2.6495 | -0.33702 | 88.1008 |  |  |  | 2.4215 | -0.16091 | 169.92
5.898 | -0.048318 | 64.5041 | 2.7217 | -0.049165 | 69.7761 | 2.7049 | -0.009916 | 85.3406 | 0.13347 | 0.002632 | 20.4475 |  |  |  | 1.079 | 0.033655 | 66.6006 | [6 empty] | 2.529 | -0.072859 | 163.2996 | 2.5074 | -0.22346 | 121.1861 | 2.5604 | -0.23234 | 145.9695 | 2.435 | -0.12674 | 191.9158 | 2.6181 | -0.44214 | 112.0929 | 2.5252 | -0.22259 | 150.1532 | 2.4296 | -0.16006 | 196.7293 | 2.6496 | -0.33648 | 88.0998 |  |  |  | 2.4226 | -0.16037 | 169.9251
5.8983 | -0.046862 | 64.4789 | 2.7216 | -0.050619 | 69.8164 | 2.7076 | -0.011738 | 85.3463 | 0.13463 | 0.002897 | 20.4604 |  |  |  | 1.0809 | 0.032735 | 66.6067 | [6 empty] | 2.5287 | -0.073072 | 163.3602 | 2.5064 | -0.22298 | 121.1916 | 2.5605 | -0.23272 | 145.9824 | 2.4369 | -0.1272 | 191.93 | 2.6182 | -0.44171 | 112.0663 | 2.5253 | -0.22214 | 150.1234 | 2.4296 | -0.15915 | 196.7254 | 2.6485 | -0.33794 | 88.0418 |  |  |  | 2.4271 | -0.16091 | 169.9282
5.8987 | -0.049776 | 64.4778 | 2.7226 | -0.050073 | 69.8255 | 2.7086 | -0.009916 | 85.3229 | 0.13359 | 0.002764 | 20.4642 |  |  |  | 1.0799 | 0.034574 | 66.615 | [6 empty] | 2.5286 | -0.072717 | 163.4045 | 2.5084 | -0.22254 | 121.1999 | 2.5623 | -0.23272 | 145.966 | 2.4394 | -0.1263 | 191.9816 | 2.6197 | -0.44349 | 112.0356 | 2.526 | -0.22304 | 150.1064 | 2.4299 | -0.16006 | 196.7304 | 2.6495 | -0.33794 | 88.0275 |  |  |  | 2.4283 | -0.16075 | 169.9226
5.9008 | -0.047397 | 64.4871 | 2.7237 | -0.050436 | 69.8271 | 2.7101 | -0.011046 | 85.33 | 0.13463 | 0.002897 | 20.4628 |  |  |  | 1.0809 | 0.033655 | 66.6166 | [6 empty] | 2.5304 | -0.073639 | 163.437 | 2.5084 | -0.22346 | 121.2278 | 2.5631 | -0.23234 | 145.9714 | 2.4395 | -0.12584 | 192.0146 | 2.6208 | -0.44305 | 111.9869 | 2.5271 | -0.22214 | 150.1017 | 2.4317 | -0.16097 | 196.7097 | 2.6492 | -0.33807 | 88.0033 |  |  |  | 2.4289 | -0.16091 | 169.9132
5.9026 | -0.049241 | 64.4777 | 2.7244 | -0.050073 | 69.7997 | 2.7111 | -0.010481 | 85.3291 | 0.13267 | 0.002764 | 20.4665 |  |  |  | 1.0809 | 0.033655 | 66.6216 | [6 empty] | 2.5315 | -0.073992 | 163.4736 | 2.5081 | -0.22435 | 121.2419 | 2.5642 | -0.23272 | 145.9697 | 2.4396 | -0.12628 | 192.0021 | 2.6227 | -0.44261 | 111.9318 | 2.5262 | -0.22122 | 150.0622 | 2.4336 | -0.1587 | 196.6822 | 2.6495 | -0.33794 | 87.9997 |  |  |  | 2.4292 | -0.16075 | 169.9274
5.9029 | -0.048706 | 64.4868 | 2.7253 | -0.050073 | 69.8483 | 2.7111 | -0.010481 | 85.3052 | 0.13371 | 0.002897 | 20.4932 |  |  |  | 1.0809 | 0.033833 | 66.6201 | [6 empty] | 2.5341 | -0.073639 | 163.4913 | 2.5082 | -0.22298 | 121.2913 | 2.5651 | -0.23272 | 145.9584 | 2.4398 | -0.12673 | 192.0178 | 2.6246 | -0.44261 | 111.864 | 2.5279 | -0.2235 | 149.962 | 2.4352 | -0.1596 | 196.6854 | 2.6496 | -0.33833 | 87.9921 |  |  |  | 2.4288 | -0.16144 | 169.9165
5.9035 | -0.048318 | 64.4888 | 2.7281 | -0.050073 | 69.8038 | 2.7114 | -0.00935 | 85.3105 | 0.13371 | 0.001976 | 20.4944 |  |  |  | 1.0817 | 0.033476 | 66.636 | [6 empty] | 2.5343 | -0.073072 | 163.4931 | 2.5082 | -0.22482 | 121.3508 | 2.5669 | -0.23272 | 145.9758 | 2.4395 | -0.12674 | 192.0436 | 2.6255 | -0.44261 | 111.8339 | 2.5297 | -0.22259 | 149.9222 | 2.4362 | -0.15915 | 196.6804 | 2.6513 | -0.33886 | 87.9807 |  |  |  | 2.4309 | -0.16091 | 169.9171
5.9043 | -0.047635 | 64.5029 | 2.7278 | -0.052072 | 69.7965 | 2.7121 | -0.010481 | 85.2876 | 0.13359 | 0.002764 | 20.497 |  |  |  | 1.0818 | 0.033655 | 66.6415 | [6 empty] | 2.5352 | -0.073072 | 163.498 | 2.5091 | -0.2239 | 121.3647 | 2.5669 | -0.23363 | 145.9553 | 2.4396 | -0.12628 | 192.0509 | 2.6262 | -0.44305 | 111.8161 | 2.5307 | -0.2235 | 149.8465 | 2.4371 | -0.16006 | 196.6473 | 2.6533 | -0.33833 | 87.9667 |  |  |  | 2.4328 | -0.16129 | 169.9006
5.9062 | -0.048558 | 64.5128 | 2.7291 | -0.051344 | 69.8106 | 2.713 | -0.010481 | 85.2727 | 0.13347 | 0.002632 | 20.5127 |  |  |  | 1.0827 | 0.033655 | 66.6475 | [6 empty] | 2.5352 | -0.073072 | 163.5041 | 2.5091 | -0.22482 | 121.4047 | 2.5678 | -0.23272 | 145.9754 | 2.4406 | -0.1272 | 192.0546 | 2.6261 | -0.44439 | 111.7409 | 2.5326 | -0.22305 | 149.8334 | 2.4373 | -0.1596 | 196.6407 | 2.6558 | -0.33939 | 87.961 |  |  |  | 2.4355 | -0.16037 | 169.8762
5.9059 | -0.048172 | 64.5334 | 2.729 | -0.050981 | 69.7848 | 2.716 | -0.00935 | 85.2558 | 0.13359 | 0.002764 | 20.5248 |  |  |  | 1.0835 | 0.033476 | 66.651 | [6 empty] | 2.535 | -0.073639 | 163.5317 | 2.5111 | -0.22529 | 121.4372 | 2.5678 | -0.23272 | 145.9818 | 2.4443 | -0.12673 | 192.0898 | 2.6279 | -0.44439 | 111.5657 | 2.5333 | -0.2235 | 149.8024 | 2.4383 | -0.16097 | 196.6369 | 2.657 | -0.33833 | 87.9648 |  |  |  | 2.4363 | -0.16091 | 169.8417
5.9068 | -0.048172 | 64.5408 | 2.7288 | -0.050619 | 69.7608 | 2.717 | -0.008785 | 85.2782 | 0.13347 | 0.002632 | 20.5267 |  |  |  | 1.0845 | 0.033655 | 66.6535 | [6 empty] | 2.535 | -0.074558 | 163.5569 | 2.5128 | -0.22482 | 121.4554 | 2.5679 | -0.23402 | 145.9966 | 2.445 | -0.12674 | 192.1007 | 2.63 | -0.44625 | 111.5249 | 2.5342 | -0.22396 | 149.7992 | 2.4383 | -0.16097 | 196.5898 | 2.6568 | -0.33978 | 87.9645 |  |  |  | 2.4363 | -0.16183 | 169.8232
5.9112 | -0.048706 | 64.5445 | 2.7315 | -0.051527 | 69.7672 | 2.7186 | -0.009916 | 85.2188 | 0.13451 | 0.002764 | 20.5264 |  |  |  | 1.0837 | 0.033833 | 66.6545 | [6 empty] | 2.536 | -0.074558 | 163.5856 | 2.5139 | -0.22529 | 121.4836 | 2.5677 | -0.23416 | 145.9807 | 2.4461 | -0.12673 | 192.1011 | 2.6326 | -0.44668 | 111.4707 | 2.5333 | -0.22396 | 149.8033 | 2.4401 | -0.16097 | 196.5632 | 2.6573 | -0.33912 | 87.9543 |  |  |  | 2.4374 | -0.16129 | 169.7789
5.9133 | -0.048172 | 64.5722 | 2.7325 | -0.051527 | 69.7516 | 2.7189 | -0.008785 | 85.2074 | 0.13451 | 0.002764 | 20.5385 |  |  |  | 1.0838 | 0.034012 | 66.6554 | [6 empty] | 2.5378 | -0.072717 | 163.6263 | 2.5156 | -0.22574 | 121.4915 | 2.5677 | -0.23416 | 145.9785 | 2.446 | -0.12628 | 192.1118 | 2.6325 | -0.4453 | 111.2711 | 2.5339 | -0.22486 | 149.7765 | 2.4392 | -0.16006 | 196.5738 | 2.6576 | -0.33939 | 87.9488 |  |  |  | 2.4374 | -0.16129 | 169.7735
5.9133 | -0.048172 | 64.611 | 2.7353 | -0.051889 | 69.7382 | 2.7187 | -0.00935 | 85.1862 | 0.13347 | 0.002632 | 20.5393 |  |  |  | 1.0865 | 0.033833 | 66.6545 | [6 empty] | 2.5386 | -0.074205 | 163.6756 | 2.5147 | -0.22574 | 121.4945 | 2.5679 | -0.23311 | 145.9865 | 2.447 | -0.12673 | 192.1082 | 2.6326 | -0.44578 | 111.1691 | 2.5343 | -0.22441 | 149.7488 | 2.4403 | -0.16051 | 196.5378 | 2.6604 | -0.34123 | 87.9477 |  |  |  | 2.4401 | -0.16221 | 169.7627
5.9137 | -0.049241 | 64.6328 | 2.7352 | -0.051527 | 69.7226 | 2.7198 | -0.008785 | 85.1774 | 0.13359 | 0.002764 | 20.5568 |  |  |  | 1.0865 | 0.034012 | 66.6562 | [6 empty] | 2.5407 | -0.073992 | 163.7139 | 2.5156 | -0.22574 | 121.5008 | 2.5694 | -0.23468 | 145.986 | 2.448 | -0.12583 | 192.1004 | 2.6336 | -0.44807 | 110.9218 | 2.5354 | -0.22396 | 149.7345 | 2.4412 | -0.16051 | 196.5254 | 2.6624 | -0.34163 | 87.9229 |  |  |  | 2.4427 | -0.16091 | 169.7344
5.9158 | -0.049627 | 64.6395 | 2.7353 | -0.051889 | 69.7264 | 2.7186 | -0.009916 | 85.1795 | 0.13463 | 0.002897 | 20.5567 |  |  |  | 1.0875 | 0.034012 | 66.6585 | [6 empty] | 2.5415 | -0.075479 | 163.7366 | 2.5156 | -0.22574 | 121.5152 | 2.5733 | -0.23454 | 145.9887 | 2.4487 | -0.1272 | 192.1263 | 2.6327 | -0.44988 | 110.8711 | 2.5377 | -0.22532 | 149.6659 | 2.4448 | -0.16233 | 196.5203 | 2.6635 | -0.3411 | 87.9212 |  |  |  | 2.4435 | -0.16144 | 169.711
5.9179 | -0.049092 | 64.6818 | 2.7359 | -0.051164 | 69.7108 | 2.7207 | -0.008785 | 85.1607 | 0.1344 | 0.002632 | 20.556 |  |  |  | 1.0874 | 0.033833 | 66.6593 | [6 empty] | 2.5424 | -0.073639 | 163.7615 | 2.5166 | -0.22713 | 121.5355 | 2.5743 | -0.23402 | 145.998 | 2.4498 | -0.12673 | 192.1026 | 2.6338 | -0.44945 | 110.6885 | 2.5386 | -0.22532 | 149.602 | 2.4439 | -0.16051 | 196.5037 | 2.6644 | -0.34202 | 87.879 |  |  |  | 2.4437 | -0.16091 | 169.6853
5.9206 | -0.048172 | 64.7056 | 2.7376 | -0.052618 | 69.7209 | 2.7243 | -0.008785 | 85.134 | 0.13359 | 0.002764 | 20.5667 |  |  |  | 1.0875 | 0.034012 | 66.6568 | [6 empty] | 2.5424 | -0.074558 | 163.789 | 2.5166 | -0.22805 | 121.5486 | 2.5742 | -0.23454 | 146.0035 | 2.4496 | -0.12628 | 192.1377 | 2.6371 | -0.44941 | 110.5734 | 2.5398 | -0.22533 | 149.5413 | 2.4447 | -0.16097 | 196.5016 | 2.6645 | -0.34057 | 87.8162 |  |  |  | 2.4437 | -0.16183 | 169.6875
5.9204 | -0.048706 | 64.7117 | 2.7408 | -0.050981 | 69.7137 | 2.7251 | -0.00935 | 85.1457 | 0.13347 | 0.001843 | 20.5692 |  |  |  | 1.0874 | 0.033833 | 66.6579 | [6 empty] | 2.5432 | -0.074205 | 163.7981 | 2.5185 | -0.22805 | 121.5991 | 2.5751 | -0.23454 | 146.0231 | 2.4534 | -0.12764 | 192.1606 | 2.6379 | -0.44985 | 110.3542 | 2.5408 | -0.22579 | 149.5262 | 2.445 | -0.16187 | 196.4983 | 2.6662 | -0.34202 | 87.8146 |  |  |  | 2.4438 | -0.16129 | 169.6895
5.9234 | -0.047248 | 64.7011 | 2.7424 | -0.051527 | 69.716 | 2.7252 | -0.008785 | 85.1342 | 0.1344 | 0.002632 | 20.5713 |  |  |  | 1.0884 | 0.034012 | 66.6596 | [6 empty] | 2.545 | -0.073284 | 163.8162 | 2.5192 | -0.22758 | 121.6329 | 2.5749 | -0.23597 | 146.027 | 2.4542 | -0.1281 | 192.1731 | 2.6391 | -0.45079 | 110.2381 | 2.5407 | -0.22441 | 149.4968 | 2.4457 | -0.16142 | 196.5 | 2.6691 | -0.34149 | 87.7528 |  |  |  | 2.4444 | -0.16236 | 169.6925
5.9237 | -0.048558 | 64.6829 | 2.7432 | -0.052072 | 69.7091 | 2.7252 | -0.009697 | 85.1247 | 0.1344 | 0.002632 | 20.5736 |  |  |  | 1.0883 | 0.033833 | 66.6642 | [6 empty] | 2.5478 | -0.074205 | 163.8255 | 2.5183 | -0.22758 | 121.6824 | 2.5759 | -0.23597 | 146.0313 | 2.4542 | -0.1272 | 192.164 | 2.64 | -0.4517 | 110.1668 | 2.5416 | -0.22624 | 149.4689 | 2.4476 | -0.16142 | 196.4945 | 2.6701 | -0.34241 | 87.6943 |  |  |  | 2.4466 | -0.16129 | 169.6834
5.9268 | -0.047783 | 64.6365 | 2.7434 | -0.052435 | 69.6823 | 2.7251 | -0.010262 | 85.1036 | 0.13347 | 0.002632 | 20.575 |  |  |  | 1.0883 | 0.033833 | 66.6717 | [6 empty] | 2.5487 | -0.074205 | 163.8303 | 2.5194 | -0.22897 | 121.7255 | 2.5751 | -0.23454 | 146.0319 | 2.4542 | -0.1272 | 192.168 | 2.6402 | -0.45036 | 109.956 | 2.5416 | -0.22441 | 149.4623 | 2.4501 | -0.16278 | 196.4798 | 2.6708 | -0.34294 | 87.6745 |  |  |  | 2.4492 | -0.16275 | 169.6858
5.9259 | -0.047783 | 64.5889 | 2.7455 | -0.049526 | 69.6998 | 2.726 | -0.010262 | 85.0984 | 0.13463 | 0.002897 | 20.5765 |  |  |  | 1.0883 | 0.033833 | 66.6717 | [6 empty] | 2.5495 | -0.074772 | 163.8415 | 2.5204 | -0.22852 | 121.7698 | 2.5751 | -0.23545 | 146.0475 | 2.4567 | -0.12721 | 192.1935 | 2.6397 | -0.45076 | 109.8351 | 2.5422 | -0.22715 | 149.4231 | 2.4512 | -0.16324 | 196.465 | 2.6708 | -0.34294 | 87.6532 |  |  |  | 2.4492 | -0.16183 | 169.6742
5.928 | -0.048172 | 64.6597 | 2.7483 | -0.050798 | 69.7015 | 2.7262 | -0.008785 | 85.0981 | 0.13463 | 0.002897 | 20.5763 |  |  |  | 1.0883 | 0.033833 | 66.6731 | [6 empty] | 2.5476 | -0.074772 | 163.8281 | 2.5212 | -0.22897 | 121.7705 | 2.5769 | -0.23636 | 146.0527 | 2.4578 | -0.1272 | 192.1879 | 2.6409 | -0.45123 | 109.66 | 2.5463 | -0.22487 | 149.3708 | 2.4513 | -0.16278 | 196.443 | 2.6718 | -0.34294 | 87.6536 |  |  |  | 2.4503 | -0.16129 | 169.6847
5.9296 | -0.047783 | 64.6828 | 2.7499 | -0.050981 | 69.6959 | 2.7255 | -0.009478 | 85.0903 | 0.13475 | 0.00303 | 20.5784 |  |  |  | 1.0882 | 0.032735 | 66.6763 | [6 empty] | 2.5498 | -0.072717 | 163.8433 | 2.523 | -0.22805 | 121.8052 | 2.5788 | -0.23584 | 146.0676 | 2.4598 | -0.12946 | 192.1919 | 2.6438 | -0.45127 | 109.6097 | 2.5445 | -0.2267 | 149.3002 | 2.4513 | -0.16187 | 196.4123 | 2.6718 | -0.34294 | 87.6109 |  |  |  | 2.4512 | -0.16221 | 169.6709
5.9317 | -0.048172 | 64.6979 | 2.7497 | -0.050619 | 69.6923 | 2.7264 | -0.009478 | 85.0931 | 0.13371 | 0.002897 | 20.579 |  |  |  | 1.0883 | 0.033833 | 66.6793 | [6 empty] | 2.5496 | -0.073284 | 163.8558 | 2.5229 | -0.22849 | 121.816 | 2.5814 | -0.23636 | 146.0616 | 2.4606 | -0.1272 | 192.244 | 2.6471 | -0.45214 | 109.5459 | 2.5479 | -0.22761 | 149.2523 | 2.4524 | -0.16233 | 196.3571 | 2.671 | -0.34334 | 87.6135 |  |  |  | 2.4512 | -0.16221 | 169.6424
5.9326 | -0.049092 | 64.7407 | 2.7508 | -0.050073 | 69.6908 | 2.7264 | -0.010389 | 85.101 | 0.1344 | 0.002632 | 20.5798 |  |  |  | 1.0883 | 0.033833 | 66.683 | [6 empty] | 2.5496 | -0.075125 | 163.8628 | 2.523 | -0.22805 | 121.8269 | 2.5824 | -0.23636 | 146.0759 | 2.4613 | -0.12766 | 192.2307 | 2.6473 | -0.4517 | 109.3706 | 2.548 | -0.22579 | 149.2231 | 2.4521 | -0.16233 | 196.2925 | 2.6719 | -0.34334 | 87.5677 |  |  |  | 2.4512 | -0.16221 | 169.6229
5.9354 | -0.048172 | 64.7723 | 2.7506 | -0.051527 | 69.6878 | 2.7272 | -0.010044 | 85.0792 | 0.13428 | 0.002499 | 20.5814 |  |  |  | 1.0883 | 0.034753 | 66.6902 | [6 empty] | 2.5513 | -0.075125 | 163.8796 | 2.523 | -0.22805 | 121.8286 | 2.5825 | -0.23584 | 146.0744 | 2.4613 | -0.12856 | 192.2687 | 2.6479 | -0.45076 | 109.3001 | 2.548 | -0.22807 | 149.1819 | 2.455 | -0.16369 | 196.2728 | 2.6739 | -0.3428 | 87.5427 |  |  |  | 2.4515 | -0.16114 | 169.6042
5.9354 | -0.048172 | 64.7813 | 2.7517 | -0.050981 | 69.6937 | 2.728 | -0.009697 | 85.08 | 0.1344 | 0.00171 | 20.5828 |  |  |  | 1.0893 | 0.034012 | 66.7003 | [6 empty] | 2.5513 | -0.072931 | 163.8963 | 2.5249 | -0.22988 | 121.8207 | 2.5824 | -0.23545 | 146.0796 | 2.4615 | -0.1281 | 192.2927 | 2.6515 | -0.45257 | 109.2644 | 2.5491 | -0.2267 | 149.1914 | 2.4568 | -0.16187 | 196.2489 | 2.6747 | -0.34334 | 87.4937 |  |  |  | 2.4513 | -0.1626 | 169.6092
5.9356 | -0.048558 | 64.7655 | 2.752 | -0.051706 | 69.694 | 2.729 | -0.009133 | 85.0837 | 0.1344 | 0.002632 | 20.5834 |  |  |  | 1.0891 | 0.033655 | 66.7149 | [6 empty] | 2.5533 | -0.074205 | 163.9487 | 2.5249 | -0.22897 | 121.8426 | 2.5824 | -0.23636 | 146.0852 | 2.4613 | -0.12856 | 192.2998 | 2.6515 | -0.45166 | 109.1155 | 2.5516 | -0.22807 | 149.1885 | 2.4595 | -0.16369 | 196.2207 | 2.6784 | -0.34426 | 87.4606 |  |  |  | 2.4521 | -0.16129 | 169.5784
5.9378 | -0.0471 | 64.7948 | 2.7511 | -0.050798 | 69.6912 | 2.7307 | -0.008785 | 85.08 | 0.13463 | 0.002897 | 20.5838 |  |  |  | 1.0901 | 0.033833 | 66.7224 | [6 empty] | 2.555 | -0.074772 | 163.9892 | 2.5247 | -0.22941 | 121.8616 | 2.5833 | -0.23727 | 146.085 | 2.4615 | -0.1281 | 192.3372 | 2.6536 | -0.4517 | 109.0152 | 2.5526 | -0.22898 | 149.1808 | 2.4603 | -0.16324 | 196.2187 | 2.6794 | -0.34373 | 87.476 |  |  |  | 2.4532 | -0.16075 | 169.6056
5.9421 | -0.048558 | 64.82 | 2.7518 | -0.050436 | 69.7092 | 2.7328 | -0.007654 | 85.077 | 0.13463 | 0.001976 | 20.5846 |  |  |  | 1.0929 | 0.033833 | 66.7293 | [6 empty] | 2.5559 | -0.07385 | 164.0434 | 2.5278 | -0.22944 | 121.9011 | 2.5833 | -0.23727 | 146.0759 | 2.4632 | -0.12766 | 192.3229 | 2.6543 | -0.45257 | 108.9743 | 2.5536 | -0.22761 | 149.1606 | 2.4604 | -0.16278 | 196.217 | 2.6794 | -0.34649 | 87.3667 |  |  |  | 2.4523 | -0.16167 | 169.5729
5.943 | -0.048558 | 64.8256 | 2.7542 | -0.052435 | 69.697 | 2.7336 | -0.010044 | 85.0828 | 0.13371 | 0.002897 | 20.5849 |  |  |  | 1.0927 | 0.032556 | 66.7329 | [6 empty] | 2.5568 | -0.074772 | 164.0697 | 2.5295 | -0.22897 | 121.9669 | 2.5826 | -0.23622 | 146.0741 | 2.4633 | -0.1281 | 192.3709 | 2.6544 | -0.45214 | 108.9656 | 2.5545 | -0.22761 | 149.1354 | 2.4613 | -0.16369 | 196.2057 | 2.6793 | -0.3461 | 87.3824 |  |  |  | 2.4535 | -0.16153 | 169.5713
5.9446 | -0.049092 | 64.8282 | 2.7564 | -0.050436 | 69.7041 | 2.7328 | -0.008566 | 85.0782 | 0.13463 | 0.002897 | 20.5872 |  |  |  | 1.0938 | 0.033833 | 66.7405 | [6 empty] | 2.557 | -0.073284 | 164.1288 | 2.5303 | -0.22941 | 122.015 | 2.5833 | -0.23818 | 146.0883 | 2.4634 | -0.12673 | 192.3836 | 2.6579 | -0.45257 | 108.8951 | 2.5548 | -0.22762 | 149.0599 | 2.4653 | -0.16187 | 196.1971 | 2.681 | -0.34663 | 87.3974 |  |  |  | 2.4552 | -0.16206 | 169.4467
5.9476 | -0.048558 | 64.8326 | 2.7585 | -0.05116 | 69.6979 | 2.7328 | -0.009478 | 85.0734 | 0.13451 | 0.002764 | 20.5896 |  |  |  | 1.0936 | 0.033476 | 66.7602 | [6 empty] | 2.557 | -0.073284 | 164.1267 | 2.5305 | -0.22944 | 122.046 | 2.586 | -0.23727 | 146.0915 | 2.466 | -0.12901 | 192.4044 | 2.6608 | -0.45214 | 108.8158 | 2.5556 | -0.22807 | 148.9842 | 2.4653 | -0.16278 | 196.1718 | 2.6839 | -0.34702 | 87.3744 |  |  |  | 2.4578 | -0.1626 | 169.4333
5.9497 | -0.048944 | 64.8306 | 2.7582 | -0.051344 | 69.7061 | 2.7345 | -0.008221 | 85.0752 | 0.13463 | 0.001976 | 20.5711 |  |  |  | 1.0937 | 0.033655 | 66.7663 | [6 empty] | 2.5578 | -0.07385 | 164.1522 | 2.5303 | -0.22941 | 122.0846 | 2.5878 | -0.23818 | 146.0849 | 2.4651 | -0.12901 | 192.4079 | 2.6608 | -0.45305 | 108.6968 | 2.5564 | -0.22853 | 148.93 | 2.4662 | -0.16141 | 196.1318 | 2.6859 | -0.34742 | 87.3844 |  |  |  | 2.4589 | -0.16206 | 169.4244
5.9501 | -0.049092 | 64.8108 | 2.7579 | -0.052435 | 69.7018 | 2.7354 | -0.009133 | 85.0745 | 0.13463 | 0.002897 | 20.5751 |  |  |  | 1.0946 | 0.033655 | 66.7781 | [6 empty] | 2.557 | -0.075125 | 164.1629 | 2.5304 | -0.22988 | 122.1161 | 2.5888 | -0.23766 | 146.0878 | 2.4678 | -0.1281 | 192.432 | 2.6617 | -0.45214 | 108.6498 | 2.5564 | -0.22853 | 148.8876 | 2.4671 | -0.16278 | 196.0754 | 2.6865 | -0.34755 | 87.3895 |  |  |  | 2.4589 | -0.16298 | 169.4325
5.9525 | -0.048944 | 64.841 | 2.7582 | -0.05225 | 69.719 | 2.7371 | -0.009697 | 85.0704 | 0.13428 | 0.002499 | 20.5936 |  |  |  | 1.0946 | 0.033476 | 66.7949 | [6 empty] | 2.5605 | -0.074772 | 164.1789 | 2.5313 | -0.22897 | 122.143 | 2.5888 | -0.23857 | 146.0903 | 2.468 | -0.12764 | 192.4484 | 2.6624 | -0.45348 | 108.5644 | 2.5574 | -0.22898 | 148.8672 | 2.4669 | -0.16324 | 196.0103 | 2.6867 | -0.34887 | 87.368 |  |  |  | 2.4587 | -0.1626 | 169.4315
5.9553 | -0.048023 | 64.8447 | 2.7589 | -0.050981 | 69.7165 | 2.74 | -0.009133 | 85.0753 | 0.1344 | 0.002632 | 20.6004 |  |  |  | 1.0956 | 0.032735 | 66.8147 | [6 empty] | 2.5614 | -0.07385 | 164.1776 | 2.533 | -0.23033 | 122.1571 | 2.5898 | -0.23766 | 146.0805 | 2.468 | -0.12946 | 192.4539 | 2.6643 | -0.45348 | 108.4695 | 2.5601 | -0.22807 | 148.8445 | 2.4671 | -0.16369 | 195.9885 | 2.6867 | -0.34887 | 87.3606 |  |  |  | 2.4589 | -0.16298 | 169.4278
5.9578 | -0.048558 | 64.8502 | 2.7626 | -0.050981 | 69.7129 | 2.7401 | -0.010389 | 85.076 | 0.1344 | 0.002632 | 20.6043 |  |  |  | 1.0946 | 0.033655 | 66.8308 | [6 empty] | 2.5636 | -0.073639 | 164.1846 | 2.5367 | -0.22941 | 122.1544 | 2.5896 | -0.23909 | 146.0862 | 2.469 | -0.12991 | 192.4611 | 2.6661 | -0.4553 | 108.3818 | 2.5618 | -0.22944 | 148.7824 | 2.4678 | -0.16324 | 195.9535 | 2.6876 | -0.34887 | 87.373 |  |  |  | 2.4607 | -0.16206 | 169.4304
5.9575 | -0.049092 | 64.8501 | 2.7644 | -0.052797 | 69.727 | 2.741 | -0.008566 | 85.0791 | 0.13359 | 0.002764 | 20.6106 |  |  |  | 1.0956 | 0.033655 | 66.8361 | [6 empty] | 2.5617 | -0.074558 | 164.1937 | 2.5379 | -0.22944 | 122.1719 | 2.59 | -0.23752 | 146.0939 | 2.468 | -0.12946 | 192.4711 | 2.6682 | -0.45443 | 108.3774 | 2.5625 | -0.23035 | 148.673 | 2.4678 | -0.16324 | 195.9421 | 2.6877 | -0.35019 | 87.3519 |  |  |  | 2.4624 | -0.1626 | 169.4326
5.9615 | -0.048558 | 64.8495 | 2.7653 | -0.051889 | 69.7333 | 2.741 | -0.007654 | 85.0753 | 0.13451 | 0.002764 | 20.6108 |  |  |  | 1.0956 | 0.033655 | 66.8817 | [6 empty] | 2.5631 | -0.073498 | 164.2195 | 2.5379 | -0.23036 | 122.1931 | 2.5908 | -0.23804 | 146.1101 | 2.4689 | -0.12946 | 192.4608 | 2.6679 | -0.4553 | 108.3371 | 2.5626 | -0.22989 | 148.5993 | 2.4697 | -0.16324 | 195.9115 | 2.6931 | -0.34979 | 87.3665 |  |  |  | 2.4653 | -0.1639 | 169.4432
5.9651 | -0.048558 | 64.8567 | 2.7651 | -0.051527 | 69.7268 | 2.741 | -0.008566 | 85.071 | 0.13451 | 0.002764 | 20.612 |  |  |  | 1.0956 | 0.033655 | 66.8883 | [6 empty] | 2.5634 | -0.075125 | 164.2165 | 2.5379 | -0.23127 | 122.1995 | 2.5907 | -0.23857 | 146.1049 | 2.4687 | -0.1281 | 192.4818 | 2.6689 | -0.45486 | 108.3145 | 2.5627 | -0.22944 | 148.5758 | 2.4715 | -0.16324 | 195.917 | 2.694 | -0.34979 | 87.3767 |  |  |  | 2.4664 | -0.16245 | 169.4448
5.9651 | -0.048558 | 64.8554 | 2.7663 | -0.05225 | 69.726 | 2.7409 | -0.009133 | 85.0722 | 0.13451 | 0.002764 | 20.6137 |  |  |  | 1.0957 | 0.034012 | 66.8943 | [6 empty] | 2.5643 | -0.075125 | 164.2513 | 2.5396 | -0.22988 | 122.2272 | 2.5917 | -0.23895 | 146.1057 | 2.4698 | -0.12946 | 192.4941 | 2.6724 | -0.4553 | 108.2181 | 2.5638 | -0.2299 | 148.5504 | 2.4725 | -0.1646 | 195.8989 | 2.6939 | -0.35032 | 87.3624 |  |  |  | 2.4651 | -0.16352 | 169.4643
5.9682 | -0.048023 | 64.8556 | 2.77 | -0.05225 | 69.7278 | 2.7427 | -0.009133 | 85.0728 | 0.13371 | 0.002897 | 20.6168 |  |  |  | 1.0957 | 0.033833 | 66.8947 | [6 empty] | 2.5643 | -0.075125 | 164.266 | 2.5423 | -0.2308 | 122.2788 | 2.5926 | -0.23895 | 146.1106 | 2.4724 | -0.12992 | 192.4958 | 2.6745 | -0.45625 | 108.1076 | 2.5638 | -0.22898 | 148.5068 | 2.4725 | -0.16369 | 195.9146 | 2.694 | -0.34979 | 87.3593 |  |  |  | 2.4707 | -0.16352 | 169.4667
5.9691 | -0.048023 | 64.8597 | 2.771 | -0.051706 | 69.7221 | 2.743 | -0.008566 | 85.0646 | 0.13359 | 0.002764 | 20.6187 |  |  |  | 1.0956 | 0.033655 | 66.8976 | [6 empty] | 2.5651 | -0.074772 | 164.2808 | 2.544 | -0.23125 | 122.3486 | 2.5952 | -0.23947 | 146.104 | 2.4725 | -0.12946 | 192.5024 | 2.6761 | -0.45712 | 108.0621 | 2.5664 | -0.22944 | 148.3725 | 2.4727 | -0.16505 | 195.8834 | 2.6951 | -0.34926 | 87.3599 |  |  |  | 2.4714 | -0.16405 | 169.4589
5.9725 | -0.048558 | 64.866 | 2.7725 | -0.052797 | 69.706 | 2.7438 | -0.008566 | 85.0542 | 0.13451 | 0.002764 | 20.6202 |  |  |  | 1.0957 | 0.032914 | 66.9039 | [6 empty] | 2.5651 | -0.07385 | 164.3154 | 2.5443 | -0.23127 | 122.3399 | 2.5961 | -0.23947 | 146.0609 | 2.4742 | -0.12901 | 192.5088 | 2.6764 | -0.45715 | 108.0319 | 2.5691 | -0.22944 | 148.2513 | 2.4743 | -0.1646 | 195.8732 | 2.6988 | -0.35019 | 87.3551 |  |  |  | 2.4728 | -0.16429 | 169.4768
5.9719 | -0.048944 | 64.8816 | 2.7724 | -0.053342 | 69.7156 | 2.7465 | -0.008566 | 85.0599 | 0.13463 | 0.002897 | 20.6211 |  |  |  | 1.0965 | 0.031816 | 66.9218 | [6 empty] | 2.5643 | -0.074205 | 164.3489 | 2.5451 | -0.2308 | 122.4345 | 2.5972 | -0.23895 | 146.1143 | 2.4752 | -0.12946 | 192.5075 | 2.6797 | -0.45803 | 108.0019 | 2.5694 | -0.22945 | 148.2192 | 2.4746 | -0.1646 | 195.8374 | 2.7014 | -0.35164 | 87.3655 |  |  |  | 2.4736 | -0.16206 | 169.4988
5.9737 | -0.048944 | 64.8887 | 2.7728 | -0.051706 | 69.7248 | 2.7476 | -0.008 | 85.0355 | 0.13359 | 0.002764 | 20.6336 |  |  |  | 1.0946 | 0.033655 | 66.9283 | [6 empty] | 2.5663 | -0.074558 | 164.3887 | 2.5452 | -0.23127 | 122.4332 | 2.597 | -0.23947 | 146.1047 | 2.4761 | -0.13037 | 192.5091 | 2.6832 | -0.45846 | 107.9319 | 2.5702 | -0.23081 | 148.0627 | 2.4745 | -0.16505 | 195.7812 | 2.7016 | -0.35111 | 87.3583 |  |  |  | 2.4736 | -0.1639 | 169.5128
5.9759 | -0.048172 | 64.8947 | 2.7745 | -0.051344 | 69.7151 | 2.7476 | -0.008911 | 85.0462 | 0.13451 | 0.002764 | 20.637 |  |  |  | 1.0967 | 0.034012 | 66.9313 | [6 empty] | 2.5671 | -0.075125 | 164.3952 | 2.546 | -0.2308 | 122.443 | 2.5972 | -0.23895 | 146.0948 | 2.4754 | -0.12809 | 192.508 | 2.6835 | -0.45759 | 107.8288 | 2.5702 | -0.23081 | 147.9706 | 2.4739 | -0.16505 | 195.7104 | 2.7006 | -0.35203 | 87.36 |  |  |  | 2.4734 | -0.16313 | 169.5053
5.9804 | -0.048409 | 64.9019 | 2.7778 | -0.052435 | 69.7167 | 2.7483 | -0.007654 | 85.0323 | 0.13463 | 0.002897 | 20.6416 |  |  |  | 1.0966 | 0.033833 | 66.9349 | [6 empty] | 2.5687 | -0.075338 | 164.4324 | 2.5477 | -0.23125 | 122.4493 | 2.5998 | -0.24038 | 146.1062 | 2.4761 | -0.12946 | 192.5252 | 2.6843 | -0.45893 | 107.764 | 2.5711 | -0.2299 | 147.9478 | 2.4748 | -0.16414 | 195.6679 | 2.7017 | -0.35242 | 87.3559 |  |  |  | 2.4754 | -0.1639 | 169.5272
5.9808 | -0.047635 | 64.9007 | 2.7798 | -0.052797 | 69.7216 | 2.7483 | -0.008566 | 85.0182 | 0.13428 | 0.002499 | 20.6462 |  |  |  | 1.0976 | 0.034012 | 66.937 | [6 empty] | 2.5699 | -0.075125 | 164.4766 | 2.5507 | -0.23219 | 122.4865 | 2.6025 | -0.24038 | 146.0833 | 2.476 | -0.12992 | 192.513 | 2.6861 | -0.45893 | 107.7303 | 2.571 | -0.23035 | 147.9418 | 2.4754 | -0.16414 | 195.6509 | 2.7008 | -0.3515 | 87.3571 |  |  |  | 2.478 | -0.1626 | 169.5365
5.9832 | -0.048409 | 64.9112 | 2.7797 | -0.052435 | 69.7207 | 2.7485 | -0.008 | 85.0053 | 0.13463 | 0.002897 | 20.6549 |  |  |  | 1.0984 | 0.033833 | 66.9388 | [6 empty] | 2.5714 | -0.075338 | 164.4719 | 2.5516 | -0.23219 | 122.4821 | 2.6043 | -0.24038 | 146.0884 | 2.476 | -0.12901 | 192.5241 | 2.6898 | -0.4585 | 107.7276 | 2.574 | -0.23127 | 147.9348 | 2.4754 | -0.16596 | 195.6209 | 2.7025 | -0.35295 | 87.3479 |  |  |  | 2.4802 | -0.16245 | 169.5636
5.9857 | -0.049865 | 64.8758 | 2.7797 | -0.052435 | 69.7098 | 2.7491 | -0.009133 | 85.0126 | 0.13451 | 0.002764 | 20.6581 |  |  |  | 1.0975 | 0.033833 | 66.9454 | [6 empty] | 2.5717 | -0.074205 | 164.4877 | 2.5524 | -0.23264 | 122.5005 | 2.6043 | -0.24038 | 146.093 | 2.4772 | -0.13173 | 192.5363 | 2.6908 | -0.45941 | 107.6901 | 2.5757 | -0.23172 | 147.8061 | 2.4757 | -0.16687 | 195.6084 | 2.7033 | -0.35256 | 87.3626 |  |  |  | 2.481 | -0.16206 | 169.548
5.9878 | -0.048409 | 64.8693 | 2.7807 | -0.051889 | 69.718 | 2.7494 | -0.008 | 85.0061 | 0.13428 | 0.002499 | 20.661 |  |  |  | 1.0993 | 0.033833 | 66.9468 | [6 empty] | 2.5717 | -0.076046 | 164.516 | 2.5524 | -0.23172 | 122.4944 | 2.6043 | -0.24038 | 146.0924 | 2.4761 | -0.13128 | 192.5564 | 2.6898 | -0.45941 | 107.6223 | 2.5775 | -0.23172 | 147.667 | 2.4764 | -0.1655 | 195.6003 | 2.7062 | -0.35295 | 87.3572 |  |  |  | 2.481 | -0.1639 | 169.5827
5.9887 | -0.050253 | 64.8766 | 2.7851 | -0.052435 | 69.7049 | 2.7514 | -0.008347 | 84.9591 | 0.1344 | 0.002632 | 20.6476 |  |  |  | 1.1013 | 0.034012 | 66.9424 | [6 empty] | 2.5717 | -0.076046 | 164.5106 | 2.5523 | -0.23308 | 122.508 | 2.6042 | -0.24 | 146.0786 | 2.4761 | -0.13037 | 192.5464 | 2.6906 | -0.46075 | 107.503 | 2.5772 | -0.2308 | 147.6113 | 2.4784 | -0.16596 | 195.5753 | 2.7063 | -0.35427 | 87.3629 |  |  |  | 2.4808 | -0.1626 | 169.5807
5.9909 | -0.049479 | 64.8882 | 2.7862 | -0.052797 | 69.7319 | 2.7521 | -0.007088 | 84.962 | 0.13451 | 0.002764 | 20.6541 |  |  |  | 1.1012 | 0.033833 | 66.9438 | [6 empty] | 2.5716 | -0.075691 | 164.5238 | 2.5535 | -0.23311 | 122.5261 | 2.606 | -0.24091 | 146.0686 | 2.4768 | -0.13038 | 192.5909 | 2.6924 | -0.46075 | 107.4466 | 2.5783 | -0.23309 | 147.5278 | 2.4793 | -0.16687 | 195.5663 | 2.7083 | -0.35466 | 87.3536 |  |  |  | 2.4808 | -0.1626 | 169.5688
5.9937 | -0.049479 | 64.8654 | 2.7872 | -0.051344 | 69.727 | 2.755 | -0.007435 | 84.9446 | 0.13463 | 0.002897 | 20.6613 |  |  |  | 1.1012 | 0.033833 | 66.9527 | [6 empty] | 2.5745 | -0.075125 | 164.5275 | 2.5561 | -0.23356 | 122.5453 | 2.6098 | -0.24129 | 146.0676 | 2.4789 | -0.13128 | 192.634 | 2.6933 | -0.46075 | 107.4082 | 2.5821 | -0.23172 | 147.3726 | 2.4804 | -0.1655 | 195.534 | 2.7091 | -0.35427 | 87.3417 |  |  |  | 2.4828 | -0.1639 | 169.5814
5.9952 | -0.04933 | 64.8781 | 2.7872 | -0.051344 | 69.7353 | 2.7558 | -0.007088 | 84.9338 | 0.13451 | 0.002764 | 20.6644 |  |  |  | 1.1031 | 0.033833 | 66.959 | [6 empty] | 2.5774 | -0.074558 | 164.5344 | 2.557 | -0.23356 | 122.5646 | 2.6115 | -0.24091 | 146.0598 | 2.4825 | -0.13219 | 192.6517 | 2.697 | -0.46348 | 107.3688 | 2.5848 | -0.23172 | 147.3252 | 2.4813 | -0.16641 | 195.4911 | 2.7088 | -0.3544 | 87.3441 |  |  |  | 2.4856 | -0.16298 | 169.5793
5.9973 | -0.048795 | 64.8782 | 2.7872 | -0.051344 | 69.7293 | 2.7561 | -0.00687 | 84.9502 | 0.1344 | 0.002632 | 20.6843 |  |  |  | 1.103 | 0.033833 | 66.9669 | [6 empty] | 2.5783 | -0.074558 | 164.5356 | 2.5588 | -0.23447 | 122.5856 | 2.6115 | -0.24091 | 146.0421 | 2.4815 | -0.13174 | 192.7025 | 2.6971 | -0.46304 | 107.2507 | 2.5848 | -0.23264 | 147.2993 | 2.4822 | -0.1655 | 195.4328 | 2.7093 | -0.35466 | 87.3413 |  |  |  | 2.4882 | -0.16352 | 169.576
6 | -0.048795 | 64.8614 | 2.791 | -0.051706 | 69.7232 | 2.7559 | -0.007435 | 84.9442 | 0.13463 | 0.002897 | 20.692 |  |  |  | 1.103 | 0.033833 | 66.9658 | [6 empty] | 2.5792 | -0.074558 | 164.5581 | 2.5599 | -0.23403 | 122.5891 | 2.6115 | -0.24182 | 146.0636 | 2.4831 | -0.13129 | 192.728 | 2.6977 | -0.46391 | 107.1564 | 2.5845 | -0.23172 | 147.1311 | 2.4822 | -0.16641 | 195.3771 | 2.7093 | -0.35466 | 87.335 |  |  |  | 2.4882 | -0.1626 | 169.5694
6.0023 | -0.049865 | 64.8754 | 2.7927 | -0.05225 | 69.7309 | 2.7558 | -0.008 | 84.938 | 0.1344 | 0.002632 | 20.6973 |  |  |  | 1.103 | 0.033833 | 66.9675 | [6 empty] | 2.578 | -0.074772 | 164.5695 | 2.5598 | -0.23539 | 122.6723 | 2.6115 | -0.24273 | 146.0731 | 2.483 | -0.13266 | 192.727 | 2.6979 | -0.4653 | 107.1005 | 2.5854 | -0.23354 | 147.0254 | 2.4848 | -0.16641 | 195.3487 | 2.7091 | -0.35519 | 87.3381 |  |  |  | 2.4893 | -0.1639 | 169.5592
6.004 | -0.050105 | 64.8578 | 2.7934 | -0.051889 | 69.7272 | 2.7568 | -0.008347 | 84.9145 | 0.13463 | 0.002897 | 20.7137 |  |  |  | 1.103 | 0.033833 | 66.9606 | [6 empty] | 2.58 | -0.075125 | 164.591 | 2.5598 | -0.23539 | 122.6896 | 2.6126 | -0.24259 | 146.0511 | 2.4834 | -0.13128 | 192.7711 | 2.6986 | -0.46391 | 107.1022 | 2.5887 | -0.23173 | 146.9485 | 2.4858 | -0.16732 | 195.3467 | 2.7099 | -0.35519 | 87.3312 |  |  |  | 2.4922 | -0.16429 | 169.573
6.0053 | -0.048409 | 64.8635 | 2.7946 | -0.050798 | 69.7301 | 2.7576 | -0.008 | 84.9188 | 0.13463 | 0.002897 | 20.7239 |  |  |  | 1.103 | 0.033833 | 66.9602 | [6 empty] | 2.5809 | -0.075125 | 164.6126 | 2.5608 | -0.23495 | 122.7267 | 2.6151 | -0.24273 | 146.0515 | 2.4843 | -0.13219 | 192.7842 | 2.6996 | -0.46573 | 107.0488 | 2.5915 | -0.23264 | 146.7807 | 2.4895 | -0.16732 | 195.3439 | 2.7117 | -0.35572 | 87.2824 |  |  |  | 2.4959 | -0.16521 | 169.5628
6.009 | -0.04933 | 64.8633 | 2.7954 | -0.051344 | 69.7131 | 2.7597 | -0.00778 | 84.9212 | 0.13463 | 0.002897 | 20.7533 |  |  |  | 1.103 | 0.033833 | 66.9602 | [6 empty] | 2.5855 | -0.074205 | 164.6248 | 2.5634 | -0.23539 | 122.7638 | 2.6169 | -0.24182 | 146.0795 | 2.4841 | -0.13266 | 192.7935 | 2.7017 | -0.46395 | 106.971 | 2.5922 | -0.23309 | 146.3724 | 2.4893 | -0.16778 | 195.3237 | 2.7136 | -0.35572 | 87.311 |  |  |  | 2.4957 | -0.1639 | 169.5693
6.0104 | -0.049182 | 64.8699 | 2.7946 | -0.050798 | 69.7271 | 2.7617 | -0.008127 | 84.9063 | 0.13451 | 0.002764 | 20.7577 |  |  |  | 1.103 | 0.033833 | 66.9681 | [6 empty] | 2.5864 | -0.075125 | 164.6803 | 2.5671 | -0.23539 | 122.8016 | 2.619 | -0.24168 | 146.0747 | 2.4848 | -0.13357 | 192.7885 | 2.7026 | -0.46577 | 106.822 | 2.5909 | -0.23446 | 146.1937 | 2.4902 | -0.16778 | 195.3219 | 2.7157 | -0.35651 | 87.2996 |  |  |  | 2.4955 | -0.16352 | 169.5579
6.0129 | -0.048795 | 64.8334 | 2.7963 | -0.051344 | 69.7085 | 2.7632 | -0.008347 | 84.9289 | 0.13347 | 0.002632 | 20.7877 |  |  |  | 1.1039 | 0.033833 | 66.9699 | [6 empty] | 2.5864 | -0.075125 | 164.7032 | 2.5671 | -0.23539 | 122.8264 | 2.6189 | -0.24311 | 146.084 | 2.4857 | -0.13175 | 192.7993 | 2.7042 | -0.4653 | 106.7804 | 2.5917 | -0.23491 | 146.0371 | 2.4922 | -0.16732 | 195.3257 | 2.7165 | -0.35611 | 87.3177 |  |  |  | 2.4957 | -0.1639 | 169.5459
6.0148 | -0.048795 | 64.8412 | 2.7972 | -0.050436 | 69.7265 | 2.7631 | -0.008 | 84.9166 | 0.13428 | 0.002632 | 20.7885 |  |  |  | 1.104 | 0.034012 | 66.9698 | [6 empty] | 2.5866 | -0.075479 | 164.7147 | 2.5672 | -0.23495 | 122.8333 | 2.6189 | -0.2422 | 146.0918 | 2.4887 | -0.13174 | 192.8174 | 2.705 | -0.46573 | 106.7481 | 2.592 | -0.234 | 145.9317 | 2.4949 | -0.16732 | 195.3258 | 2.7163 | -0.35664 | 87.2788 |  |  |  | 2.4969 | -0.16191 | 169.5154
6.0176 | -0.048795 | 64.8305 | 2.801 | -0.051706 | 69.7193 | 2.7632 | -0.008347 | 84.9076 | 0.1344 | 0.002632 | 20.7894 |  |  |  | 1.105 | 0.034191 | 66.9691 | [6 empty] | 2.5884 | -0.075479 | 164.7444 | 2.5672 | -0.23586 | 122.8447 | 2.6198 | -0.24402 | 146.0751 | 2.4894 | -0.13266 | 192.8195 | 2.7053 | -0.46486 | 106.5772 | 2.591 | -0.23492 | 145.722 | 2.4972 | -0.16686 | 195.3079 | 2.7174 | -0.35704 | 87.2571 |  |  |  | 2.4986 | -0.1639 | 169.5106
6.0194 | -0.049717 | 64.8078 | 2.8008 | -0.05225 | 69.7146 | 2.7643 | -0.00687 | 84.884 | 0.13451 | 0.001843 | 20.7833 |  |  |  | 1.1058 | 0.033833 | 66.971 | [6 empty] | 2.5904 | -0.074913 | 164.7829 | 2.5671 | -0.23539 | 122.8634 | 2.6196 | -0.24273 | 146.0914 | 2.4904 | -0.1322 | 192.8328 | 2.7052 | -0.4662 | 106.5056 | 2.593 | -0.23446 | 145.6355 | 2.497 | -0.16732 | 195.3025 | 2.7183 | -0.35704 | 87.2569 |  |  |  | 2.5005 | -0.16337 | 169.5133
6.0212 | -0.048795 | 64.8018 | 2.8008 | -0.051344 | 69.7232 | 2.7694 | -0.008 | 84.8942 | 0.13532 | 0.000789 | 20.8039 |  |  |  | 1.1068 | 0.034012 | 66.972 | [6 empty] | 2.5923 | -0.075832 | 164.824 | 2.5672 | -0.23586 | 122.8812 | 2.6225 | -0.24311 | 146.0754 | 2.4894 | -0.13266 | 192.836 | 2.7068 | -0.46755 | 106.4649 | 2.5938 | -0.23492 | 145.4351 | 2.4979 | -0.16641 | 195.252 | 2.7202 | -0.35796 | 87.2026 |  |  |  | 2.5023 | -0.16521 | 169.5186
6.024 | -0.050253 | 64.7837 | 2.8017 | -0.051344 | 69.7049 | 2.7705 | -0.006523 | 84.8692 | 0.1344 | 0.002632 | 20.8076 |  |  |  | 1.1095 | 0.033092 | 66.9739 | [6 empty] | 2.593 | -0.076401 | 164.8305 | 2.5692 | -0.23542 | 122.9212 | 2.6244 | -0.24168 | 146.0931 | 2.4904 | -0.13311 | 192.8388 | 2.7098 | -0.46577 | 106.4103 | 2.5956 | -0.23492 | 145.4187 | 2.4996 | -0.16687 | 195.1469 | 2.7229 | -0.35704 | 87.1454 |  |  |  | 2.5021 | -0.1639 | 169.5164
6.0241 | -0.048499 | 64.7531 | 2.8019 | -0.051706 | 69.7159 | 2.7711 | -0.008566 | 84.8719 | 0.1344 | 0.002632 | 20.8119 |  |  |  | 1.1104 | 0.033833 | 66.9794 | [6 empty] | 2.5929 | -0.075479 | 164.8507 | 2.5699 | -0.23723 | 122.9668 | 2.6255 | -0.24479 | 146.1041 | 2.4921 | -0.13266 | 192.8298 | 2.7117 | -0.46577 | 106.2776 | 2.5974 | -0.23492 | 145.3787 | 2.5025 | -0.16823 | 195.1017 | 2.7232 | -0.3569 | 87.1511 |  |  |  | 2.5034 | -0.16375 | 169.5147
6.0257 | -0.049034 | 64.7388 | 2.8017 | -0.05225 | 69.7108 | 2.7702 | -0.009478 | 84.8577 | 0.1344 | 0.002632 | 20.8138 |  |  |  | 1.1104 | 0.033833 | 66.9826 | [6 empty] | 2.594 | -0.074558 | 164.8758 | 2.5699 | -0.23723 | 122.9991 | 2.6261 | -0.24402 | 146.1069 | 2.4924 | -0.13174 | 192.8353 | 2.7115 | -0.4662 | 106.1655 | 2.5977 | -0.23401 | 145.29 | 2.5044 | -0.16777 | 195.0572 | 2.724 | -0.35835 | 87.0977 |  |  |  | 2.504 | -0.16482 | 169.5112
6.0252 | -0.049182 | 64.7428 | 2.802 | -0.052068 | 69.706 | 2.7713 | -0.007088 | 84.8536 | 0.13428 | 0.002499 | 20.8082 |  |  |  | 1.1104 | 0.034753 | 66.9835 | [6 empty] | 2.5929 | -0.075125 | 164.8687 | 2.5708 | -0.23631 | 123.0287 | 2.6263 | -0.24532 | 146.1054 | 2.4939 | -0.13266 | 192.8395 | 2.7126 | -0.46668 | 106.0746 | 2.5997 | -0.23447 | 145.1486 | 2.5043 | -0.16823 | 195.0389 | 2.7237 | -0.35849 | 87.0985 |  |  |  | 2.5071 | -0.16375 | 169.5241
6.0276 | -0.049034 | 64.7547 | 2.8027 | -0.051344 | 69.7084 | 2.7725 | -0.00778 | 84.8516 | 0.13428 | 0.002499 | 20.8147 |  |  |  | 1.1104 | 0.033833 | 66.985 | [6 empty] | 2.5938 | -0.076046 | 164.8713 | 2.5725 | -0.23767 | 123.0547 | 2.6283 | -0.24336 | 146.1217 | 2.4931 | -0.13311 | 192.8366 | 2.7127 | -0.46715 | 105.9266 | 2.5985 | -0.23537 | 145.0895 | 2.5041 | -0.16823 | 195.0015 | 2.7239 | -0.35888 | 87.0819 |  |  |  | 2.5078 | -0.16337 | 169.5164
6.0303 | -0.048112 | 64.6966 | 2.8042 | -0.052435 | 69.7038 | 2.7749 | -0.008 | 84.8399 | 0.1344 | 0.002632 | 20.8374 |  |  |  | 1.1103 | 0.033655 | 66.9766 | [6 empty] | 2.5938 | -0.075125 | 164.8785 | 2.5735 | -0.23815 | 123.0846 | 2.6298 | -0.24402 | 146.1373 | 2.4931 | -0.1322 | 192.8399 | 2.7142 | -0.4662 | 105.8481 | 2.5986 | -0.23537 | 144.9933 | 2.5052 | -0.16823 | 194.918 | 2.7259 | -0.35835 | 87.0638 |  |  |  | 2.5097 | -0.16521 | 169.5188
6.0315 | -0.048499 | 64.685 | 2.8063 | -0.05225 | 69.7077 | 2.776 | -0.008347 | 84.8261 | 0.1344 | 0.002632 | 20.8414 |  |  |  | 1.1104 | 0.034012 | 66.9683 | [6 empty] | 2.5956 | -0.076967 | 164.8992 | 2.5735 | -0.23815 | 123.1459 | 2.63 | -0.24389 | 146.1252 | 2.4951 | -0.13265 | 192.8501 | 2.7161 | -0.46711 | 105.8122 | 2.5994 | -0.23446 | 144.8389 | 2.5053 | -0.16868 | 194.8046 | 2.7274 | -0.35849 | 87.0284 |  |  |  | 2.5104 | -0.1639 | 169.5241
6.0314 | -0.049717 | 64.6759 | 2.8075 | -0.052068 | 69.6967 | 2.7779 | -0.00687 | 84.8288 | 0.13463 | 0.001976 | 20.8502 |  |  |  | 1.1104 | 0.034012 | 66.9761 | [6 empty] | 2.5967 | -0.076401 | 164.9047 | 2.5745 | -0.23815 | 123.1521 | 2.6307 | -0.24402 | 146.1321 | 2.4978 | -0.13174 | 192.842 | 2.7197 | -0.46802 | 105.7353 | 2.6002 | -0.23583 | 144.7911 | 2.5072 | -0.16868 | 194.7651 | 2.7285 | -0.3598 | 86.9667 |  |  |  | 2.5104 | -0.16298 | 169.5144
6.0328 | -0.050491 | 64.6623 | 2.8092 | -0.052612 | 69.693 | 2.777 | -0.00687 | 84.8281 | 0.13544 | 0.002764 | 20.8471 |  |  |  | 1.1113 | 0.033833 | 66.9805 | [6 empty] | 2.5986 | -0.075479 | 164.9244 | 2.5735 | -0.23815 | 123.1537 | 2.6326 | -0.24441 | 146.1423 | 2.4965 | -0.13312 | 192.8609 | 2.7189 | -0.4694 | 105.5781 | 2.6011 | -0.23583 | 144.7611 | 2.5097 | -0.16914 | 194.7254 | 2.7305 | -0.35927 | 86.856 |  |  |  | 2.5103 | -0.16352 | 169.5003
6.0349 | -0.049034 | 64.6241 | 2.8092 | -0.052612 | 69.6723 | 2.7779 | -0.00687 | 84.8177 | 0.13463 | 0.002897 | 20.8554 |  |  |  | 1.1104 | 0.033833 | 66.9825 | [6 empty] | 2.5986 | -0.076401 | 164.9442 | 2.5763 | -0.23815 | 123.1697 | 2.6328 | -0.24479 | 146.145 | 2.4965 | -0.13312 | 192.8628 | 2.7198 | -0.46759 | 105.5208 | 2.6028 | -0.23537 | 144.7196 | 2.5107 | -0.17005 | 194.6845 | 2.7314 | -0.36112 | 86.2897 |  |  |  | 2.5124 | -0.16429 | 169.5097
6.0363 | -0.049182 | 64.6108 | 2.8089 | -0.051889 | 69.6655 | 2.7787 | -0.007435 | 84.8241 | 0.13544 | 0.002764 | 20.8587 |  |  |  | 1.1122 | 0.033833 | 66.9868 | [6 empty] | 2.6005 | -0.074913 | 164.9791 | 2.5772 | -0.23906 | 123.174 | 2.6337 | -0.24479 | 146.1655 | 2.4977 | -0.1322 | 192.873 | 2.7205 | -0.46937 | 105.4189 | 2.6047 | -0.23583 | 144.6237 | 2.5108 | -0.16868 | 194.6395 | 2.7315 | -0.36151 | 86.1385 |  |  |  | 2.5144 | -0.16467 | 169.5084
6.0373 | -0.047964 | 64.5987 | 2.8092 | -0.051706 | 69.6559 | 2.7796 | -0.007435 | 84.797 | 0.13451 | 0.002764 | 20.8627 |  |  |  | 1.1122 | 0.033833 | 66.9879 | [6 empty] | 2.6007 | -0.076187 | 164.9913 | 2.579 | -0.23906 | 123.18 | 2.6335 | -0.24623 | 146.1706 | 2.4977 | -0.1322 | 192.8712 | 2.7224 | -0.46802 | 105.2363 | 2.6059 | -0.23492 | 144.5088 | 2.512 | -0.16868 | 194.5397 | 2.7314 | -0.36204 | 86.097 |  |  |  | 2.5161 | -0.16429 | 169.5143
6.0405 | -0.049034 | 64.5913 | 2.8099 | -0.05225 | 69.6799 | 2.7824 | -0.008347 | 84.8078 | 0.13544 | 0.002764 | 20.8659 |  |  |  | 1.1131 | 0.033833 | 66.9903 | [6 empty] | 2.6007 | -0.075266 | 165.0591 | 2.579 | -0.23906 | 123.1695 | 2.6346 | -0.24479 | 146.175 | 2.4969 | -0.13265 | 192.8692 | 2.7236 | -0.46988 | 105.1962 | 2.607 | -0.23538 | 144.4615 | 2.5146 | -0.16914 | 194.4742 | 2.7331 | -0.36257 | 85.9247 |  |  |  | 2.5169 | -0.16574 | 169.5204
6.0398 | -0.049421 | 64.574 | 2.8099 | -0.051344 | 69.6664 | 2.7834 | -0.00687 | 84.8004 | 0.13544 | 0.002764 | 20.8786 |  |  |  | 1.114 | 0.032914 | 66.9921 | [6 empty] | 2.6016 | -0.076187 | 165.0946 | 2.5818 | -0.23906 | 123.1894 | 2.6354 | -0.24623 | 146.1701 | 2.5003 | -0.13266 | 192.8897 | 2.7261 | -0.47166 | 105.1585 | 2.6068 | -0.23492 | 144.43 | 2.5173 | -0.16914 | 194.4105 | 2.7359 | -0.36349 | 85.7949 |  |  |  | 2.518 | -0.16429 | 169.509
6.0413 | -0.04835 | 64.5737 | 2.8126 | -0.051344 | 69.6403 | 2.7855 | -0.006651 | 84.8018 | 0.13475 | 0.00303 | 20.8789 |  |  |  | 1.1159 | 0.033833 | 66.989 | [6 empty] | 2.6015 | -0.074913 | 165.135 | 2.581 | -0.23862 | 123.1968 | 2.638 | -0.24584 | 146.1728 | 2.5004 | -0.13311 | 192.8822 | 2.7253 | -0.47122 | 105.0005 | 2.6092 | -0.23628 | 144.389 | 2.5191 | -0.16914 | 194.4108 | 2.736 | -0.36204 | 85.6917 |  |  |  | 2.5178 | -0.1639 | 169.5028
6.0426 | -0.048499 | 64.5719 | 2.8154 | -0.05225 | 69.6413 | 2.786 | -0.007435 | 84.8054 | 0.13463 | 0.002897 | 20.8884 |  |  |  | 1.115 | 0.033833 | 66.9891 | [6 empty] | 2.6015 | -0.075832 | 165.1712 | 2.5819 | -0.23954 | 123.2051 | 2.6398 | -0.24675 | 146.1801 | 2.503 | -0.13357 | 192.9076 | 2.7262 | -0.47213 | 104.9033 | 2.6113 | -0.23629 | 144.2982 | 2.5191 | -0.17095 | 194.3684 | 2.7369 | -0.36296 | 85.5102 |  |  |  | 2.5187 | -0.16482 | 169.5065
6.0447 | -0.048885 | 64.5624 | 2.8155 | -0.051706 | 69.6302 | 2.786 | -0.007435 | 84.7977 | 0.13463 | 0.002897 | 20.8942 |  |  |  | 1.1159 | 0.033833 | 66.991 | [6 empty] | 2.6024 | -0.076753 | 165.2015 | 2.5827 | -0.23998 | 123.2163 | 2.6399 | -0.24623 | 146.186 | 2.5038 | -0.13312 | 192.8938 | 2.7274 | -0.47126 | 104.8122 | 2.6141 | -0.23583 | 144.2237 | 2.5193 | -0.16959 | 194.3243 | 2.7386 | -0.36349 | 85.4381 |  |  |  | 2.5235 | -0.16337 | 169.517
6.0465 | -0.048885 | 64.5272 | 2.8166 | -0.05116 | 69.6034 | 2.789 | -0.007216 | 84.7999 | 0.13556 | 0.002897 | 20.8968 |  |  |  | 1.1168 | 0.033833 | 66.993 | [6 empty] | 2.6015 | -0.076753 | 165.2072 | 2.5818 | -0.23998 | 123.2281 | 2.6399 | -0.24623 | 146.1866 | 2.5039 | -0.13266 | 192.912 | 2.7272 | -0.47169 | 104.6882 | 2.6143 | -0.23538 | 144.1811 | 2.5203 | -0.17004 | 194.2603 | 2.7386 | -0.36349 | 85.3146 |  |  |  | 2.5252 | -0.16574 | 169.512
6.0475 | -0.048885 | 64.5119 | 2.8166 | -0.052068 | 69.5848 | 2.7919 | -0.005737 | 84.7953 | 0.13451 | 0.002764 | 20.9003 |  |  |  | 1.1177 | 0.033833 | 66.9944 | [6 empty] | 2.6035 | -0.076187 | 165.22 | 2.5819 | -0.23954 | 123.2458 | 2.6408 | -0.24623 | 146.1783 | 2.5051 | -0.13265 | 192.9201 | 2.7271 | -0.47213 | 104.5998 | 2.6151 | -0.23492 | 144.1456 | 2.5238 | -0.1705 | 194.1905 | 2.7388 | -0.36296 | 85.1604 |  |  |  | 2.525 | -0.16536 | 169.5202
6.0472 | -0.049421 | 64.4596 | 2.8161 | -0.051889 | 69.5807 | 2.793 | -0.007908 | 84.7931 | 0.13544 | 0.002764 | 20.9054 |  |  |  | 1.1178 | 0.034012 | 66.9914 | [6 empty] | 2.6044 | -0.076187 | 165.2265 | 2.5818 | -0.23998 | 123.274 | 2.6408 | -0.24623 | 146.1874 | 2.505 | -0.13402 | 192.9168 | 2.7274 | -0.47126 | 104.5602 | 2.6189 | -0.23629 | 144.1513 | 2.5267 | -0.17095 | 194.1826 | 2.7386 | -0.36349 | 85.101 |  |  |  | 2.5255 | -0.16467 | 169.5202
6.0488 | -0.049956 | 64.4219 | 2.8169 | -0.053342 | 69.5816 | 2.7925 | -0.00687 | 84.7875 | 0.13463 | 0.00303 | 20.9038 |  |  |  | 1.1178 | 0.034012 | 66.9927 | [6 empty] | 2.607 | -0.076753 | 165.2492 | 2.5856 | -0.24045 | 123.3345 | 2.6408 | -0.24623 | 146.1798 | 2.506 | -0.13265 | 192.912 | 2.7271 | -0.47213 | 104.5314 | 2.6212 | -0.23583 | 144.1393 | 2.5265 | -0.1705 | 194.1406 | 2.7386 | -0.36442 | 84.9766 |  |  |  | 2.5253 | -0.16613 | 169.5159
6.053 | -0.048885 | 64.3531 | 2.8161 | -0.051889 | 69.5578 | 2.7927 | -0.006304 | 84.7935 | 0.13567 | 0.00303 | 20.905 |  |  |  | 1.1168 | 0.033833 | 66.9934 | [6 empty] | 2.6079 | -0.076753 | 165.2512 | 2.5882 | -0.2409 | 123.3699 | 2.6446 | -0.2457 | 146.1946 | 2.5077 | -0.13311 | 192.9303 | 2.7279 | -0.47257 | 104.4434 | 2.6214 | -0.23583 | 144.1172 | 2.5295 | -0.16959 | 194.1662 | 2.7405 | -0.36442 | 84.886 |  |  |  | 2.5253 | -0.16429 | 169.513
6.0546 | -0.049421 | 64.3301 | 2.8181 | -0.051344 | 69.546 | 2.7925 | -0.00687 | 84.7794 | 0.13463 | 0.002897 | 20.9076 |  |  |  | 1.1177 | 0.033833 | 66.995 | [6 empty] | 2.609 | -0.076187 | 165.2718 | 2.5891 | -0.2409 | 123.4305 | 2.6452 | -0.24675 | 146.194 | 2.5112 | -0.13448 | 192.912 | 2.7279 | -0.47257 | 104.3039 | 2.6214 | -0.23675 | 144.0698 | 2.5335 | -0.16868 | 194.1505 | 2.7425 | -0.36481 | 84.8566 |  |  |  | 2.5263 | -0.16613 | 169.5125
6.0558 | -0.048885 | 64.2807 | 2.8202 | -0.05116 | 69.5246 | 2.7956 | -0.006651 | 84.8005 | 0.13556 | 0.002897 | 20.9054 |  |  |  | 1.1177 | 0.033833 | 66.9955 | [6 empty] | 2.6096 | -0.07732 | 165.2934 | 2.5891 | -0.2409 | 123.4543 | 2.6472 | -0.24714 | 146.1851 | 2.5121 | -0.13357 | 192.9362 | 2.7292 | -0.47217 | 104.2475 | 2.6225 | -0.23629 | 144.0444 | 2.534 | -0.17004 | 194.1437 | 2.7442 | -0.36442 | 84.8346 |  |  |  | 2.5263 | -0.16521 | 169.5137
6.0588 | -0.04835 | 64.261 | 2.8229 | -0.050251 | 69.5279 | 2.7966 | -0.006085 | 84.7986 | 0.13451 | 0.002764 | 20.9077 |  |  |  | 1.1177 | 0.033833 | 66.9966 | [6 empty] | 2.6114 | -0.076401 | 165.3253 | 2.5891 | -0.2409 | 123.4887 | 2.6481 | -0.24714 | 146.2002 | 2.5121 | -0.13357 | 192.9298 | 2.7315 | -0.47257 | 104.2256 | 2.6242 | -0.23583 | 143.9415 | 2.5341 | -0.1705 | 194.1361 | 2.7452 | -0.36481 | 84.8227 |  |  |  | 2.5298 | -0.16482 | 169.5171
6.0627 | -0.047815 | 64.2479 | 2.8237 | -0.050798 | 69.5182 | 2.7994 | -0.006085 | 84.7926 | 0.13556 | 0.002897 | 20.9102 |  |  |  | 1.1176 | 0.032735 | 66.9973 | [6 empty] | 2.6142 | -0.076401 | 165.339 | 2.5922 | -0.24093 | 123.4695 | 2.6472 | -0.24714 | 146.2 | 2.5121 | -0.13448 | 192.9328 | 2.7344 | -0.47304 | 104.1274 | 2.6262 | -0.23721 | 143.9203 | 2.5349 | -0.17004 | 194.1484 | 2.7462 | -0.36481 | 84.712 |  |  |  | 2.5329 | -0.16467 | 169.5171
6.0643 | -0.04835 | 64.2564 | 2.8237 | -0.051706 | 69.4973 | 2.8 | -0.006304 | 84.7854 | 0.13451 | 0.002764 | 20.911 |  |  |  | 1.1177 | 0.033833 | 66.994 | [6 empty] | 2.616 | -0.076401 | 165.4017 | 2.5948 | -0.24045 | 123.5105 | 2.6484 | -0.247 | 145.6309 | 2.5131 | -0.13402 | 192.9179 | 2.7344 | -0.47304 | 103.971 | 2.6271 | -0.23812 | 143.8958 | 2.5353 | -0.16868 | 194.0914 | 2.746 | -0.36534 | 84.6303 |  |  |  | 2.5327 | -0.16521 | 169.5134
6.0687 | -0.049807 | 64.2596 | 2.8238 | -0.05116 | 69.4943 | 2.8001 | -0.006651 | 84.7734 | 0.13556 | 0.002897 | 20.9128 |  |  |  | 1.1177 | 0.033833 | 66.9949 | [6 empty] | 2.616 | -0.076401 | 165.3915 | 2.5957 | -0.24137 | 123.5169 | 2.648 | -0.24584 | 145.6442 | 2.5157 | -0.13357 | 192.9244 | 2.7344 | -0.47485 | 103.9534 | 2.6288 | -0.23766 | 143.8745 | 2.5379 | -0.17004 | 194.112 | 2.7451 | -0.36481 | 84.5495 |  |  |  | 2.5318 | -0.16521 | 169.5178
6.071 | -0.047815 | 64.2688 | 2.8246 | -0.051706 | 69.5136 | 2.7992 | -0.006651 | 84.7711 | 0.13463 | 0.002897 | 20.9135 |  |  |  | 1.1196 | 0.033833 | 66.9975 | [6 empty] | 2.616 | -0.07732 | 165.4062 | 2.5965 | -0.24182 | 123.5361 | 2.6482 | -0.24661 | 145.6028 | 2.5159 | -0.13402 | 192.9142 | 2.7362 | -0.47667 | 103.9217 | 2.629 | -0.23767 | 143.8466 | 2.5408 | -0.16959 | 194.1165 | 2.7463 | -0.3652 | 84.505 |  |  |  | 2.5325 | -0.16482 | 169.4712
6.0708 | -0.04835 | 64.2608 | 2.8266 | -0.05116 | 69.5099 | 2.8021 | -0.006085 | 84.7663 | 0.13359 | 0.002764 | 20.9144 |  |  |  | 1.1205 | 0.032914 | 66.999 | [6 empty] | 2.617 | -0.076401 | 165.4174 | 2.6003 | -0.24137 | 123.5677 | 2.6491 | -0.24661 | 145.5862 | 2.5185 | -0.13448 | 192.9338 | 2.7363 | -0.47624 | 103.9098 | 2.6288 | -0.23766 | 143.8438 | 2.5406 | -0.17095 | 194.1254 | 2.7471 | -0.36665 | 84.4232 |  |  |  | 2.5327 | -0.16613 | 169.4954
6.0714 | -0.049421 | 64.2623 | 2.8275 | -0.05116 | 69.5097 | 2.803 | -0.006085 | 84.7539 | 0.13532 | 0.00171 | 20.9158 |  |  |  | 1.1241 | 0.033833 | 67.0025 | [6 empty] | 2.6188 | -0.07732 | 165.4446 | 2.6031 | -0.24229 | 123.6054 | 2.6491 | -0.24661 | 145.5687 | 2.5194 | -0.13448 | 192.9388 | 2.7389 | -0.47576 | 103.8206 | 2.6289 | -0.23721 | 143.8323 | 2.5408 | -0.16959 | 194.1248 | 2.7489 | -0.3685 | 84.3384 |  |  |  | 2.5327 | -0.16521 | 169.4833
6.0729 | -0.048738 | 64.2573 | 2.8299 | -0.05225 | 69.5269 | 2.8065 | -0.005737 | 84.7679 | 0.1352 | 0.002499 | 20.9159 |  |  |  | 1.1251 | 0.032914 | 67.0037 | [6 empty] | 2.6225 | -0.07732 | 165.4856 | 2.604 | -0.24229 | 123.6513 | 2.6537 | -0.24661 | 145.5701 | 2.5196 | -0.13356 | 192.9407 | 2.7407 | -0.47667 | 103.7074 | 2.629 | -0.23858 | 143.811 | 2.5423 | -0.17141 | 194.131 | 2.7488 | -0.3681 | 84.2122 |  |  |  | 2.5327 | -0.16613 | 169.4911
6.0763 | -0.049273 | 64.2617 | 2.8302 | -0.052974 | 69.5231 | 2.8077 | -0.005518 | 84.7568 | 0.13532 | 0.002632 | 20.9148 |  |  |  | 1.125 | 0.033655 | 67.004 | [6 empty] | 2.6236 | -0.075832 | 165.4726 | 2.6029 | -0.24182 | 123.6764 | 2.6552 | -0.24766 | 145.5567 | 2.5198 | -0.13401 | 192.9315 | 2.7416 | -0.47667 | 103.6102 | 2.6309 | -0.23858 | 143.7431 | 2.5418 | -0.17004 | 194.1113 | 2.7526 | -0.36942 | 84.1876 |  |  |  | 2.5327 | -0.16613 | 169.4679
6.0779 | -0.048885 | 64.257 | 2.8302 | -0.052068 | 69.5288 | 2.8086 | -0.005518 | 84.7623 | 0.13544 | 0.002764 | 20.916 |  |  |  | 1.1252 | 0.034012 | 67.0048 | [6 empty] | 2.6245 | -0.076753 | 165.484 | 2.6038 | -0.24182 | 123.7047 | 2.6554 | -0.24896 | 145.5707 | 2.5212 | -0.13448 | 192.9302 | 2.7415 | -0.47802 | 103.5555 | 2.6363 | -0.23858 | 143.6837 | 2.5435 | -0.1705 | 194.1427 | 2.7534 | -0.37087 | 83.8907 |  |  |  | 2.5333 | -0.1672 | 169.4566
6.0784 | -0.049659 | 64.2534 | 2.8311 | -0.05116 | 69.5568 | 2.8077 | -0.00643 | 84.752 | 0.1352 | 0.002499 | 20.9171 |  |  |  | 1.1241 | 0.033833 | 67.0047 | [6 empty] | 2.6279 | -0.077886 | 165.52 | 2.6038 | -0.24274 | 123.7635 | 2.6555 | -0.24752 | 145.5559 | 2.5248 | -0.13539 | 192.9332 | 2.7415 | -0.47892 | 103.4322 | 2.6362 | -0.23903 | 143.6115 | 2.5435 | -0.1705 | 194.1597 | 2.7535 | -0.37034 | 83.5865 |  |  |  | 2.5335 | -0.16574 | 169.4509
6.0826 | -0.047667 | 64.2246 | 2.8326 | -0.05225 | 69.5535 | 2.8083 | -0.005737 | 84.7342 | 0.13624 | 0.002632 | 20.9179 |  |  |  | 1.1251 | 0.033833 | 67.0058 | [6 empty] | 2.6308 | -0.07732 | 165.5083 | 2.6049 | -0.24229 | 123.7916 | 2.6573 | -0.24661 | 145.5437 | 2.526 | -0.13447 | 192.9396 | 2.7418 | -0.47806 | 103.3514 | 2.6377 | -0.23903 | 143.6004 | 2.5444 | -0.17141 | 194.1719 | 2.7565 | -0.36982 | 83.4735 |  |  |  | 2.5347 | -0.16559 | 169.4223
6.0858 | -0.047815 | 64.2445 | 2.8337 | -0.052612 | 69.5579 | 2.8094 | -0.005173 | 84.7307 | 0.13532 | 0.002632 | 20.9185 |  |  |  | 1.1251 | 0.033833 | 67.0097 | [6 empty] | 2.6308 | -0.076401 | 165.534 | 2.6083 | -0.24318 | 123.8235 | 2.6626 | -0.24623 | 145.5644 | 2.526 | -0.13447 | 192.9451 | 2.7426 | -0.47849 | 103.318 | 2.6373 | -0.23858 | 143.565 | 2.5452 | -0.17004 | 194.1692 | 2.7594 | -0.36929 | 83.2798 |  |  |  | 2.5344 | -0.16667 | 169.4114
6.0886 | -0.049659 | 64.2262 | 2.8356 | -0.05116 | 69.5694 | 2.8142 | -0.005865 | 84.7087 | 0.13612 | 0.002499 | 20.9194 |  |  |  | 1.1251 | 0.033833 | 67.0132 | [6 empty] | 2.6318 | -0.076753 | 165.5378 | 2.6112 | -0.24274 | 123.8343 | 2.6652 | -0.24675 | 145.5501 | 2.527 | -0.13401 | 192.9415 | 2.7438 | -0.47762 | 103.3031 | 2.6388 | -0.23949 | 143.5521 | 2.5461 | -0.17095 | 194.168 | 2.76 | -0.37034 | 83.2313 |  |  |  | 2.5359 | -0.16682 | 169.3677
6.0899 | -0.049807 | 64.2222 | 2.8375 | -0.052068 | 69.5598 | 2.8152 | -0.005865 | 84.7119 | 0.13624 | 0.00171 | 20.9197 |  |  |  | 1.125 | 0.033655 | 67.0187 | [6 empty] | 2.6318 | -0.076753 | 165.5439 | 2.6103 | -0.24274 | 123.8427 | 2.6664 | -0.24752 | 145.552 | 2.5269 | -0.13447 | 192.929 | 2.7471 | -0.4794 | 103.3001 | 2.6423 | -0.23994 | 143.5705 | 2.548 | -0.17141 | 194.1844 | 2.7609 | -0.37127 | 83.1467 |  |  |  | 2.5387 | -0.1659 | 169.3244
6.0932 | -0.047815 | 64.2091 | 2.8372 | -0.053159 | 69.5588 | 2.815 | -0.005518 | 84.7145 | 0.13704 | 0.002499 | 20.9205 |  |  |  | 1.126 | 0.032914 | 67.0264 | [6 empty] | 2.6346 | -0.076753 | 165.5494 | 2.6112 | -0.24274 | 123.8546 | 2.6681 | -0.24714 | 145.552 | 2.5277 | -0.13493 | 192.9346 | 2.7474 | -0.47853 | 103.2831 | 2.6434 | -0.2404 | 143.5411 | 2.5491 | -0.17095 | 194.1935 | 2.7609 | -0.37219 | 82.9713 |  |  |  | 2.5396 | -0.16682 | 169.2859
6.0923 | -0.048738 | 64.2032 | 2.8381 | -0.053159 | 69.574 | 2.815 | -0.00643 | 84.7175 | 0.13636 | 0.002764 | 20.9238 |  |  |  | 1.125 | 0.032735 | 67.0271 | [6 empty] | 2.6374 | -0.076753 | 165.5698 | 2.6113 | -0.24321 | 123.8586 | 2.67 | -0.24752 | 145.5653 | 2.5287 | -0.13538 | 192.9372 | 2.7479 | -0.48074 | 103.2067 | 2.6432 | -0.23994 | 143.5452 | 2.5488 | -0.17095 | 194.1999 | 2.7609 | -0.37311 | 82.9281 |  |  |  | 2.5398 | -0.1672 | 169.265
6.095 | -0.048738 | 64.1681 | 2.8381 | -0.053159 | 69.6044 | 2.8159 | -0.005518 | 84.7262 | 0.13636 | 0.002764 | 20.9327 |  |  |  | 1.1277 | 0.033655 | 67.0305 | [6 empty] | 2.6383 | -0.075832 | 165.584 | 2.6122 | -0.24321 | 123.8598 | 2.6689 | -0.24857 | 145.5357 | 2.5305 | -0.13356 | 192.9364 | 2.7489 | -0.48031 | 103.0578 | 2.6452 | -0.24131 | 143.5523 | 2.5491 | -0.17095 | 194.2186 | 2.7618 | -0.37219 | 82.9102 |  |  |  | 2.5396 | -0.16682 | 169.2469
6.0996 | -0.048738 | 64.1563 | 2.8384 | -0.052068 | 69.5923 | 2.8161 | -0.004954 | 84.7219 | 0.13624 | 0.002632 | 20.9388 |  |  |  | 1.1287 | 0.033655 | 67.0323 | [6 empty] | 2.6403 | -0.076187 | 165.5835 | 2.6158 | -0.24274 | 123.8637 | 2.6708 | -0.24805 | 145.5861 | 2.5333 | -0.13447 | 192.9251 | 2.7491 | -0.48078 | 103.0036 | 2.6491 | -0.24132 | 143.5462 | 2.5494 | -0.17186 | 194.2593 | 2.7628 | -0.37219 | 82.8703 |  |  |  | 2.5398 | -0.16628 | 169.223
6.1006 | -0.049659 | 64.1362 | 2.8408 | -0.05225 | 69.5912 | 2.817 | -0.005865 | 84.6966 | 0.13624 | 0.002632 | 20.9421 |  |  |  | 1.1287 | 0.033833 | 67.0329 | [6 empty] | 2.6412 | -0.076187 | 165.5919 | 2.6166 | -0.24318 | 123.8778 | 2.6725 | -0.24857 | 145.5853 | 2.5333 | -0.13538 | 192.901 | 2.7489 | -0.48394 | 102.9756 | 2.6505 | -0.24268 | 143.5343 | 2.5492 | -0.1714 | 194.2682 | 2.762 | -0.37351 | 82.7799 |  |  |  | 2.5413 | -0.16643 | 169.2144
6.1006 | -0.049659 | 64.1018 | 2.8437 | -0.051706 | 69.5897 | 2.8186 | -0.004606 | 84.6966 | 0.13636 | 0.002764 | 20.9441 |  |  |  | 1.1314 | 0.033655 | 67.0359 | [6 empty] | 2.6437 | -0.07732 | 165.5956 | 2.6185 | -0.24365 | 123.896 | 2.6746 | -0.24752 | 145.59 | 2.5341 | -0.13674 | 192.9002 | 2.7498 | -0.48212 | 102.8777 | 2.6507 | -0.24314 | 143.5218 | 2.5492 | -0.1705 | 194.3289 | 2.7649 | -0.37482 | 82.7112 |  |  |  | 2.5433 | -0.16682 | 169.2012
6.1052 | -0.049659 | 64.0744 | 2.8437 | -0.051706 | 69.5765 | 2.8214 | -0.005518 | 84.6893 | 0.13624 | 0.002632 | 20.9452 |  |  |  | 1.1315 | 0.033833 | 67.0374 | [6 empty] | 2.6446 | -0.07732 | 165.6064 | 2.6187 | -0.24413 | 123.9207 | 2.6764 | -0.24934 | 145.5984 | 2.5342 | -0.13628 | 192.8965 | 2.7518 | -0.48169 | 102.7138 | 2.6531 | -0.24313 | 143.5087 | 2.55 | -0.17095 | 194.3864 | 2.7675 | -0.37351 | 82.6504 |  |  |  | 2.5444 | -0.16628 | 169.1301
6.1079 | -0.048738 | 64.0813 | 2.8453 | -0.053159 | 69.5519 | 2.8212 | -0.006085 | 84.7037 | 0.13624 | 0.002632 | 20.9464 |  |  |  | 1.1314 | 0.032735 | 67.0395 | [6 empty] | 2.6447 | -0.076753 | 165.6074 | 2.6196 | -0.24413 | 123.9446 | 2.6764 | -0.24843 | 145.6034 | 2.535 | -0.13493 | 192.8993 | 2.7553 | -0.48212 | 102.6761 | 2.657 | -0.24222 | 143.4757 | 2.5506 | -0.17186 | 194.4146 | 2.7674 | -0.37404 | 82.6018 |  |  |  | 2.5451 | -0.16774 | 169.0053
6.1082 | -0.048201 | 64.0607 | 2.8455 | -0.052612 | 69.5704 | 2.8224 | -0.005865 | 84.7168 | 0.13716 | 0.002632 | 20.946 |  |  |  | 1.1315 | 0.032914 | 67.0408 | [6 empty] | 2.6454 | -0.077886 | 165.6159 | 2.6214 | -0.24413 | 123.968 | 2.6772 | -0.24805 | 145.6049 | 2.5366 | -0.1372 | 192.8993 | 2.7565 | -0.48398 | 102.6141 | 2.658 | -0.24314 | 143.4571 | 2.5527 | -0.17186 | 194.4616 | 2.7683 | -0.37588 | 82.607 |  |  |  | 2.546 | -0.16682 | 168.9708
6.1086 | -0.049273 | 64.0708 | 2.8462 | -0.05225 | 69.556 | 2.8224 | -0.005865 | 84.7108 | 0.13648 | 0.002897 | 20.947 |  |  |  | 1.1323 | 0.033655 | 67.0484 | [6 empty] | 2.6466 | -0.076753 | 165.6275 | 2.6232 | -0.24413 | 124.0311 | 2.6764 | -0.24934 | 145.6027 | 2.5398 | -0.13582 | 192.8389 | 2.7554 | -0.48442 | 102.4206 | 2.6578 | -0.24268 | 143.4468 | 2.5538 | -0.1714 | 194.4873 | 2.7692 | -0.37404 | 82.5996 |  |  |  | 2.5468 | -0.16827 | 168.9172
6.1116 | -0.049659 | 64.1043 | 2.8474 | -0.052974 | 69.5802 | 2.8226 | -0.006212 | 84.7206 | 0.13648 | 0.002897 | 20.9493 |  |  |  | 1.1313 | 0.033476 | 67.0734 | [6 empty] | 2.6492 | -0.07732 | 165.6435 | 2.6242 | -0.24413 | 124.0695 | 2.6772 | -0.25077 | 145.6169 | 2.5413 | -0.13583 | 192.8584 | 2.7575 | -0.48445 | 102.3403 | 2.6587 | -0.24268 | 143.4239 | 2.5556 | -0.17231 | 194.5071 | 2.7692 | -0.37588 | 82.5919 |  |  |  | 2.5468 | -0.16643 | 168.8815
6.1144 | -0.049659 | 64.137 | 2.8474 | -0.052068 | 69.5415 | 2.824 | -0.006996 | 84.6856 | 0.13636 | 0.002764 | 20.9528 |  |  |  | 1.1322 | 0.031638 | 67.0749 | [6 empty] | 2.6521 | -0.077675 | 165.6461 | 2.6251 | -0.24413 | 124.1065 | 2.6784 | -0.24973 | 145.6269 | 2.5403 | -0.1372 | 192.8265 | 2.7591 | -0.48533 | 102.3028 | 2.6598 | -0.24314 | 143.3974 | 2.5564 | -0.17095 | 194.5166 | 2.7721 | -0.37535 | 82.558 |  |  |  | 2.5479 | -0.16774 | 168.8613
6.1158 | -0.048589 | 64.1496 | 2.8493 | -0.052068 | 69.5627 | 2.8252 | -0.005865 | 84.6798 | 0.1366 | 0.002897 | 20.965 |  |  |  | 1.1322 | 0.032556 | 67.0759 | [6 empty] | 2.6521 | -0.076753 | 165.6527 | 2.6259 | -0.24457 | 124.1258 | 2.6791 | -0.25025 | 145.6342 | 2.5413 | -0.13583 | 192.7899 | 2.7609 | -0.48714 | 102.158 | 2.6615 | -0.24268 | 143.3842 | 2.5566 | -0.17095 | 194.5235 | 2.7748 | -0.37588 | 82.5425 |  |  |  | 2.5479 | -0.16774 | 168.7449
6.1174 | -0.048201 | 64.1553 | 2.8508 | -0.053159 | 69.5555 | 2.8276 | -0.006085 | 84.6684 | 0.13636 | 0.002764 | 20.9664 |  |  |  | 1.1314 | 0.032735 | 67.0765 | [6 empty] | 2.6533 | -0.07562 | 165.6503 | 2.626 | -0.24688 | 124.159 | 2.6829 | -0.24973 | 145.6474 | 2.5412 | -0.1372 | 192.7557 | 2.7619 | -0.4858 | 102.0603 | 2.6644 | -0.24405 | 143.3566 | 2.5564 | -0.17186 | 194.533 | 2.7746 | -0.37548 | 82.5084 |  |  |  | 2.5516 | -0.16682 | 168.6092
6.1218 | -0.048738 | 64.1841 | 2.852 | -0.052068 | 69.5484 | 2.8284 | -0.008474 | 84.6364 | 0.13728 | 0.002764 | 20.9702 |  |  |  | 1.1314 | 0.033655 | 67.0771 | [6 empty] | 2.6532 | -0.077108 | 165.6584 | 2.6251 | -0.24504 | 124.1924 | 2.6846 | -0.25025 | 145.6767 | 2.5422 | -0.13674 | 192.7119 | 2.7628 | -0.48489 | 102.024 | 2.6641 | -0.24404 | 143.3257 | 2.5566 | -0.17277 | 194.563 | 2.7757 | -0.37588 | 82.4743 |  |  |  | 2.5531 | -0.16697 | 168.4629
6.1229 | -0.048738 | 64.1838 | 2.8526 | -0.05225 | 69.5479 | 2.8296 | -0.005518 | 84.6563 | 0.1374 | 0.002897 | 20.9692 |  |  |  | 1.1322 | 0.032556 | 67.0885 | [6 empty] | 2.6521 | -0.076753 | 165.6515 | 2.6259 | -0.24549 | 124.191 | 2.6847 | -0.25064 | 145.6991 | 2.5431 | -0.13674 | 192.6943 | 2.7639 | -0.48536 | 101.9601 | 2.6644 | -0.24314 | 143.3072 | 2.5583 | -0.1714 | 194.5665 | 2.7774 | -0.37641 | 82.4825 |  |  |  | 2.5543 | -0.16682 | 168.3314
6.1229 | -0.049124 | 64.1688 | 2.8527 | -0.052612 | 69.5503 | 2.8294 | -0.005173 | 84.6302 | 0.13648 | 0.002897 | 20.9805 |  |  |  | 1.1324 | 0.032914 | 67.0917 | [6 empty] | 2.653 | -0.076753 | 165.6483 | 2.626 | -0.24504 | 124.1912 | 2.6885 | -0.24921 | 145.6936 | 2.5468 | -0.13583 | 192.6939 | 2.7665 | -0.48671 | 101.8076 | 2.6651 | -0.24359 | 143.3147 | 2.5621 | -0.17186 | 194.6207 | 2.7803 | -0.3768 | 82.434 |  |  |  | 2.5549 | -0.16789 | 168.2873
6.1241 | -0.048589 | 64.1973 | 2.8529 | -0.052068 | 69.5456 | 2.8296 | -0.005518 | 84.6305 | 0.13636 | 0.002764 | 20.9813 |  |  |  | 1.1322 | 0.033476 | 67.0918 | [6 empty] | 2.6532 | -0.077108 | 165.6569 | 2.6269 | -0.24596 | 124.2045 | 2.691 | -0.25025 | 145.7278 | 2.5486 | -0.13493 | 192.6878 | 2.7684 | -0.48536 | 101.7058 | 2.6651 | -0.24359 | 143.2924 | 2.5621 | -0.17277 | 194.66 | 2.7831 | -0.3768 | 82.428 |  |  |  | 2.5563 | -0.1672 | 168.2476
6.1266 | -0.049124 | 64.1681 | 2.8538 | -0.052974 | 69.5258 | 2.8304 | -0.006996 | 84.6206 | 0.13648 | 0.002897 | 20.984 |  |  |  | 1.1322 | 0.033476 | 67.0916 | [6 empty] | 2.6532 | -0.076187 | 165.6559 | 2.6286 | -0.24549 | 124.2033 | 2.6919 | -0.24934 | 145.7978 | 2.5476 | -0.13539 | 192.6814 | 2.7703 | -0.48536 | 101.6714 | 2.6653 | -0.24222 | 143.3021 | 2.5639 | -0.17277 | 194.7002 | 2.7834 | -0.37482 | 82.3713 |  |  |  | 2.5608 | -0.16774 | 168.0713
6.1285 | -0.049124 | 64.1457 | 2.8567 | -0.053337 | 69.5221 | 2.8311 | -0.006651 | 84.6258 | 0.13636 | 0.002764 | 21.0073 |  |  |  | 1.1322 | 0.032735 | 67.0915 | [6 empty] | 2.6539 | -0.076753 | 165.683 | 2.6295 | -0.24641 | 124.2302 | 2.6919 | -0.25025 | 145.8361 | 2.5486 | -0.13583 | 192.6733 | 2.7715 | -0.4854 | 101.5514 | 2.6653 | -0.24405 | 143.2742 | 2.5638 | -0.17413 | 194.7325 | 2.7834 | -0.37575 | 82.3542 |  |  |  | 2.5617 | -0.16774 | 167.9896
6.1303 | -0.050046 | 64.0782 | 2.8591 | -0.052612 | 69.5219 | 2.8323 | -0.005518 | 84.6126 | 0.13808 | 0.002632 | 21.0075 |  |  |  | 1.1323 | 0.033655 | 67.0976 | [6 empty] | 2.655 | -0.076187 | 165.6501 | 2.6305 | -0.24733 | 124.2517 | 2.6921 | -0.25102 | 145.8742 | 2.5485 | -0.13629 | 192.6726 | 2.7713 | -0.48675 | 101.4282 | 2.6679 | -0.2445 | 143.2874 | 2.5641 | -0.17231 | 194.7725 | 2.7834 | -0.37575 | 82.3393 |  |  |  | 2.5619 | -0.1672 | 167.867
6.1322 | -0.048201 | 64.0432 | 2.8586 | -0.050975 | 69.5299 | 2.8342 | -0.005518 | 84.5799 | 0.13808 | 0.002632 | 21.0198 |  |  |  | 1.1323 | 0.033655 | 67.107 | [6 empty] | 2.6567 | -0.077675 | 165.6706 | 2.6324 | -0.2478 | 124.2749 | 2.6912 | -0.25102 | 145.8969 | 2.5496 | -0.13719 | 192.6844 | 2.7728 | -0.48762 | 101.3899 | 2.6688 | -0.24359 | 143.2696 | 2.5647 | -0.17231 | 194.7966 | 2.7841 | -0.3772 | 82.3294 |  |  |  | 2.5628 | -0.1672 | 167.7062
6.1356 | -0.049124 | 64.0314 | 2.8594 | -0.050975 | 69.514 | 2.8355 | -0.007216 | 84.6044 | 0.13728 | 0.002764 | 21.0239 |  |  |  | 1.1322 | 0.032556 | 67.122 | [6 empty] | 2.6588 | -0.07562 | 165.693 | 2.6324 | -0.24688 | 124.3044 | 2.692 | -0.25064 | 145.9211 | 2.5515 | -0.13628 | 192.6749 | 2.7748 | -0.48627 | 101.3559 | 2.6706 | -0.24359 | 143.271 | 2.5639 | -0.17277 | 194.814 | 2.7887 | -0.3772 | 82.334 |  |  |  | 2.5654 | -0.16774 | 167.6625
6.1365 | -0.050582 | 64.0054 | 2.8603 | -0.052431 | 69.5167 | 2.836 | -0.005518 | 84.6082 | 0.13636 | 0.002764 | 21.0266 |  |  |  | 1.1323 | 0.033655 | 67.1271 | [6 empty] | 2.6605 | -0.076187 | 165.6998 | 2.6331 | -0.24869 | 124.3214 | 2.6919 | -0.25025 | 145.9331 | 2.5521 | -0.1372 | 192.6744 | 2.7768 | -0.48675 | 101.1603 | 2.6717 | -0.24496 | 143.2679 | 2.5657 | -0.17277 | 194.8508 | 2.788 | -0.37667 | 82.3351 |  |  |  | 2.5689 | -0.16643 | 167.5115
6.1386 | -0.048201 | 63.9993 | 2.8602 | -0.052068 | 69.5343 | 2.8367 | -0.005173 | 84.5823 | 0.13728 | 0.002764 | 21.0402 |  |  |  | 1.1333 | 0.033655 | 67.1339 | [6 empty] | 2.6605 | -0.076187 | 165.728 | 2.6332 | -0.24824 | 124.3908 | 2.6973 | -0.25025 | 145.9462 | 2.554 | -0.13765 | 192.6741 | 2.7784 | -0.48809 | 101.1192 | 2.6723 | -0.24587 | 143.2731 | 2.5677 | -0.17322 | 194.8494 | 2.7898 | -0.37667 | 82.3238 |  |  |  | 2.5687 | -0.16789 | 167.3689
6.1426 | -0.049511 | 63.995 | 2.8605 | -0.050975 | 69.5613 | 2.837 | -0.005865 | 84.5735 | 0.13636 | 0.002764 | 21.055 |  |  |  | 1.1323 | 0.033655 | 67.1724 | [6 empty] | 2.6607 | -0.076542 | 165.7492 | 2.6335 | -0.24919 | 124.3802 | 2.6966 | -0.25155 | 145.952 | 2.555 | -0.13674 | 192.6717 | 2.7778 | -0.48722 | 101.0387 | 2.6724 | -0.24724 | 143.2505 | 2.5668 | -0.17322 | 194.8627 | 2.7907 | -0.37667 | 82.2997 |  |  |  | 2.568 | -0.16827 | 167.3021
6.1444 | -0.048589 | 63.9803 | 2.862 | -0.052068 | 69.5611 | 2.8369 | -0.00643 | 84.5754 | 0.13728 | 0.002764 | 21.0621 |  |  |  | 1.1333 | 0.033833 | 67.1618 | [6 empty] | 2.6605 | -0.077108 | 165.7631 | 2.6341 | -0.24824 | 124.4208 | 2.6986 | -0.2505 | 145.9807 | 2.5557 | -0.1372 | 192.6774 | 2.7787 | -0.48813 | 100.9375 | 2.6724 | -0.24724 | 143.2723 | 2.5704 | -0.17413 | 194.8794 | 2.7906 | -0.37812 | 82.3036 |  |  |  | 2.57 | -0.16774 | 167.1446
6.1463 | -0.048589 | 63.9758 | 2.8638 | -0.05116 | 69.6003 | 2.8366 | -0.006651 | 84.5585 | 0.13808 | 0.002632 | 21.0681 |  |  |  | 1.1342 | 0.033655 | 67.1776 | [6 empty] | 2.6613 | -0.077675 | 165.8028 | 2.6352 | -0.2478 | 124.4737 | 2.6984 | -0.25155 | 146.0023 | 2.5551 | -0.13628 | 192.6694 | 2.7798 | -0.4886 | 100.8145 | 2.6727 | -0.24634 | 143.2723 | 2.5706 | -0.17367 | 194.87 | 2.7901 | -0.37746 | 82.3187 |  |  |  | 2.5738 | -0.16812 | 167.0727
6.1513 | -0.048738 | 63.9666 | 2.8654 | -0.052612 | 69.6183 | 2.8366 | -0.005737 | 84.573 | 0.13808 | 0.002632 | 21.0716 |  |  |  | 1.1333 | 0.032735 | 67.183 | [6 empty] | 2.6613 | -0.076753 | 165.8226 | 2.6389 | -0.24964 | 124.4845 | 2.6996 | -0.25141 | 146.0349 | 2.5559 | -0.13674 | 192.6678 | 2.7813 | -0.48856 | 100.7896 | 2.6726 | -0.24679 | 143.2686 | 2.5706 | -0.17367 | 194.9034 | 2.7906 | -0.37812 | 82.2944 |  |  |  | 2.5761 | -0.16789 | 167.0407
6.1531 | -0.048738 | 63.9663 | 2.8667 | -0.053337 | 69.588 | 2.8387 | -0.005518 | 84.5691 | 0.1382 | 0.002764 | 21.0847 |  |  |  | 1.1342 | 0.032735 | 67.1899 | [6 empty] | 2.6642 | -0.077108 | 165.8555 | 2.6398 | -0.24872 | 124.4957 | 2.6993 | -0.25155 | 146.1131 | 2.5568 | -0.13674 | 192.6662 | 2.784 | -0.48856 | 100.7557 | 2.6733 | -0.24724 | 143.2616 | 2.5715 | -0.17367 | 194.9136 | 2.7918 | -0.37799 | 82.2969 |  |  |  | 2.5754 | -0.16827 | 166.9997
6.1543 | -0.049124 | 63.9689 | 2.8676 | -0.052431 | 69.6106 | 2.8414 | -0.005518 | 84.5661 | 0.1382 | 0.002764 | 21.1028 |  |  |  | 1.135 | 0.033476 | 67.2115 | [6 empty] | 2.6659 | -0.076753 | 165.8748 | 2.6407 | -0.24964 | 124.5261 | 2.6996 | -0.2505 | 146.1866 | 2.5568 | -0.13674 | 192.6721 | 2.7861 | -0.48951 | 100.7625 | 2.674 | -0.24723 | 143.2638 | 2.5716 | -0.17322 | 194.9222 | 2.7909 | -0.37891 | 82.301 |  |  |  | 2.5763 | -0.16827 | 166.872
6.1598 | -0.049124 | 63.9724 | 2.8676 | -0.052431 | 69.6083 | 2.8421 | -0.005737 | 84.5641 | 0.13796 | 0.002499 | 21.1101 |  |  |  | 1.1361 | 0.032914 | 67.2209 | [6 empty] | 2.6661 | -0.076187 | 165.9091 | 2.6407 | -0.24964 | 124.5281 | 2.7002 | -0.25155 | 146.2343 | 2.5586 | -0.13765 | 192.6371 | 2.7858 | -0.49129 | 100.6889 | 2.6753 | -0.2477 | 143.2739 | 2.5713 | -0.17413 | 194.9505 | 2.792 | -0.3793 | 82.2962 |  |  |  | 2.5763 | -0.16827 | 166.762
6.1598 | -0.049124 | 63.763 | 2.8683 | -0.052068 | 69.6069 | 2.843 | -0.005737 | 84.5599 | 0.1382 | 0.002764 | 21.1272 |  |  |  | 1.136 | 0.032735 | 67.22 | [6 empty] | 2.6671 | -0.076542 | 165.8806 | 2.6408 | -0.25011 | 124.5277 | 2.7006 | -0.24998 | 146.2676 | 2.5605 | -0.13628 | 192.6508 | 2.7857 | -0.49172 | 100.6179 | 2.6771 | -0.24861 | 143.268 | 2.5724 | -0.17367 | 194.9824 | 2.7954 | -0.38036 | 82.3027 |  |  |  | 2.5763 | -0.16735 | 166.717
6.1642 | -0.048738 | 63.7148 | 2.8718 | -0.052612 | 69.6027 | 2.8442 | -0.003697 | 84.5673 | 0.13808 | 0.003553 | 21.1373 |  |  |  | 1.1379 | 0.033833 | 67.2312 | [6 empty] | 2.6681 | -0.076542 | 165.9121 | 2.6416 | -0.24964 | 124.5356 | 2.7021 | -0.25102 | 146.2718 | 2.5631 | -0.13674 | 192.6473 | 2.7869 | -0.49129 | 100.4921 | 2.679 | -0.24861 | 143.2575 | 2.5725 | -0.17413 | 194.8892 | 2.7966 | -0.3793 | 82.3088 |  |  |  | 2.5772 | -0.16827 | 166.6779
6.1663 | -0.049124 | 63.6803 | 2.8739 | -0.051523 | 69.628 | 2.844 | -0.006085 | 84.5627 | 0.1382 | 0.002764 | 21.1413 |  |  |  | 1.1388 | 0.032735 | 67.2591 | [6 empty] | 2.6681 | -0.076542 | 165.9156 | 2.6433 | -0.25008 | 124.5424 | 2.705 | -0.25141 | 146.2864 | 2.5633 | -0.13719 | 192.6391 | 2.7907 | -0.49133 | 100.4743 | 2.6788 | -0.24907 | 143.2718 | 2.5742 | -0.17413 | 194.9164 | 2.7966 | -0.3793 | 82.3048 |  |  |  | 2.58 | -0.16827 | 166.6274
6.1672 | -0.049124 | 63.6717 | 2.8747 | -0.052068 | 69.6153 | 2.8477 | -0.006085 | 84.557 | 0.13924 | 0.001976 | 21.143 |  |  |  | 1.1389 | 0.032914 | 67.2628 | [6 empty] | 2.6714 | -0.076753 | 165.9296 | 2.6462 | -0.25008 | 124.548 | 2.7068 | -0.25141 | 146.2814 | 2.564 | -0.13765 | 192.6449 | 2.7922 | -0.4922 | 100.4516 | 2.68 | -0.24816 | 143.2654 | 2.5771 | -0.17322 | 194.9419 | 2.7974 | -0.38023 | 82.3075 |  |  |  | 2.5816 | -0.16789 | 166.512
6.1737 | -0.049124 | 63.6593 | 2.8759 | -0.051885 | 69.5821 | 2.8504 | -0.005173 | 84.5632 | 0.13832 | 0.002897 | 21.152 |  |  |  | 1.1389 | 0.032914 | 67.2649 | [6 empty] | 2.6736 | -0.076542 | 165.9469 | 2.6463 | -0.25011 | 124.5502 | 2.7068 | -0.25141 | 146.0785 | 2.5648 | -0.1372 | 192.6146 | 2.794 | -0.49129 | 100.4212 | 2.6796 | -0.24952 | 143.0086 | 2.5769 | -0.1755 | 194.9448 | 2.7986 | -0.38062 | 82.2994 |  |  |  | 2.5827 | -0.16919 | 166.446
6.1746 | -0.049124 | 63.6657 | 2.8768 | -0.051885 | 69.5962 | 2.8506 | -0.004606 | 84.5583 | 0.13924 | 0.002897 | 21.1567 |  |  |  | 1.1398 | 0.032914 | 67.268 | [6 empty] | 2.6739 | -0.076328 | 165.9683 | 2.6473 | -0.25011 | 124.5739 | 2.707 | -0.25089 | 146.1187 | 2.5678 | -0.1381 | 192.6367 | 2.793 | -0.49263 | 100.2796 | 2.6808 | -0.24953 | 143.0123 | 2.5788 | -0.1755 | 194.9695 | 2.7984 | -0.38023 | 82.2994 |  |  |  | 2.5827 | -0.16919 | 166.4272
6.1746 | -0.050046 | 63.6314 | 2.8804 | -0.052793 | 69.6114 | 2.8512 | -0.005737 | 84.565 | 0.13832 | 0.001976 | 21.1596 |  |  |  | 1.139 | 0.034191 | 67.2811 | [6 empty] | 2.6734 | -0.077108 | 165.9659 | 2.6482 | -0.25103 | 124.5913 | 2.7067 | -0.25193 | 146.1133 | 2.5704 | -0.13856 | 192.6257 | 2.7931 | -0.49311 | 100.1796 | 2.6843 | -0.24998 | 143.0028 | 2.5789 | -0.17504 | 195.0025 | 2.7975 | -0.38207 | 82.2951 |  |  |  | 2.5835 | -0.16881 | 166.4161
6.1783 | -0.049124 | 63.6304 | 2.881 | -0.052974 | 69.5907 | 2.8513 | -0.005173 | 84.5494 | 0.13832 | 0.001976 | 21.1792 |  |  |  | 1.1379 | 0.033833 | 67.2987 | [6 empty] | 2.6746 | -0.076895 | 165.9762 | 2.6482 | -0.25011 | 124.5869 | 2.7067 | -0.25193 | 146.1362 | 2.5704 | -0.13674 | 192.6093 | 2.7956 | -0.49307 | 100.1441 | 2.687 | -0.24907 | 143.0153 | 2.5779 | -0.17413 | 195.0374 | 2.7986 | -0.38062 | 82.3006 |  |  |  | 2.5842 | -0.16934 | 166.4016
6.181 | -0.049124 | 63.5584 | 2.8819 | -0.052068 | 69.599 | 2.8504 | -0.005173 | 84.5458 | 0.13808 | 0.002632 | 21.1858 |  |  |  | 1.1398 | 0.033833 | 67.2989 | [6 empty] | 2.6753 | -0.077108 | 165.9748 | 2.6483 | -0.24966 | 124.6106 | 2.707 | -0.25089 | 146.1749 | 2.5724 | -0.1381 | 192.6117 | 2.8001 | -0.49307 | 100.1355 | 2.687 | -0.24998 | 142.9984 | 2.5791 | -0.17367 | 195.0913 | 2.7986 | -0.38154 | 82.3023 |  |  |  | 2.5846 | -0.16827 | 166.3762
6.1825 | -0.048053 | 63.5053 | 2.8821 | -0.052431 | 69.6126 | 2.8512 | -0.005737 | 84.5608 | 0.14016 | 0.001976 | 21.1902 |  |  |  | 1.1398 | 0.032914 | 67.3014 | [6 empty] | 2.6743 | -0.077108 | 165.9783 | 2.6483 | -0.24966 | 124.7046 | 2.7106 | -0.25089 | 146.1851 | 2.5768 | -0.13674 | 192.5961 | 2.8001 | -0.49307 | 100.0854 | 2.6881 | -0.24953 | 142.9993 | 2.5791 | -0.17367 | 195.124 | 2.7984 | -0.38299 | 82.291 |  |  |  | 2.5862 | -0.16881 | 166.3276
6.182 | -0.050046 | 63.448 | 2.8821 | -0.052431 | 69.6292 | 2.8542 | -0.004606 | 84.5628 | 0.13924 | 0.001976 | 21.19 |  |  |  | 1.1398 | 0.032914 | 67.309 | [6 empty] | 2.6756 | -0.075975 | 165.989 | 2.6491 | -0.25103 | 124.7382 | 2.7123 | -0.25232 | 146.2028 | 2.5768 | -0.13765 | 192.6063 | 2.8004 | -0.49311 | 100.027 | 2.687 | -0.24998 | 143.0001 | 2.5789 | -0.17504 | 195.1482 | 2.8021 | -0.38207 | 82.302 |  |  |  | 2.5861 | -0.17027 | 166.2456
6.1835 | -0.048738 | 63.4082 | 2.8821 | -0.052431 | 69.6102 | 2.8556 | -0.006304 | 84.5601 | 0.14016 | 0.002897 | 21.1826 |  |  |  | 1.1399 | 0.034012 | 67.3109 | [6 empty] | 2.6756 | -0.076895 | 166.0059 | 2.6499 | -0.25147 | 124.7865 | 2.7141 | -0.25141 | 146.2176 | 2.5779 | -0.13764 | 192.5872 | 2.8022 | -0.4922 | 99.9127 | 2.6873 | -0.24907 | 142.9965 | 2.5781 | -0.17458 | 195.1788 | 2.8032 | -0.38247 | 82.3118 |  |  |  | 2.5879 | -0.17027 | 166.1772
6.1841 | -0.048589 | 63.398 | 2.8832 | -0.052793 | 69.6077 | 2.8577 | -0.006085 | 84.576 | 0.13924 | 0.002897 | 21.1841 |  |  |  | 1.1398 | 0.032914 | 67.3134 | [6 empty] | 2.6753 | -0.077108 | 166.0025 | 2.652 | -0.25058 | 124.8196 | 2.7141 | -0.25232 | 146.2436 | 2.5778 | -0.13719 | 192.5487 | 2.8043 | -0.49315 | 99.8625 | 2.687 | -0.24998 | 142.9828 | 2.5791 | -0.17458 | 195.1984 | 2.8054 | -0.38141 | 82.2898 |  |  |  | 2.5896 | -0.16988 | 166.137
6.1859 | -0.050434 | 63.3804 | 2.8847 | -0.052068 | 69.6216 | 2.858 | -0.00404 | 84.5489 | 0.14004 | 0.002764 | 21.191 |  |  |  | 1.1389 | 0.032914 | 67.3174 | [6 empty] | 2.6762 | -0.076187 | 166.023 | 2.6546 | -0.25103 | 124.8459 | 2.714 | -0.25284 | 146.2589 | 2.5786 | -0.13765 | 192.5323 | 2.8074 | -0.49489 | 99.8145 | 2.6889 | -0.24907 | 142.9869 | 2.5807 | -0.17504 | 195.2132 | 2.8061 | -0.38286 | 82.3119 |  |  |  | 2.5904 | -0.1695 | 166.0867
6.1887 | -0.048589 | 63.3835 | 2.8884 | -0.052431 | 69.6264 | 2.8589 | -0.004954 | 84.5484 | 0.14016 | 0.002897 | 21.1967 |  |  |  | 1.1388 | 0.032735 | 67.3181 | [6 empty] | 2.6773 | -0.077461 | 166.0357 | 2.6554 | -0.25055 | 124.8751 | 2.7141 | -0.25323 | 146.2829 | 2.5804 | -0.13674 | 192.515 | 2.8075 | -0.49354 | 99.748 | 2.6907 | -0.24998 | 142.984 | 2.5809 | -0.17367 | 195.2309 | 2.806 | -0.38339 | 82.3097 |  |  |  | 2.5905 | -0.16988 | 166.0626
6.1893 | -0.048201 | 63.3763 | 2.8884 | -0.052431 | 69.628 | 2.8589 | -0.003128 | 84.5395 | 0.14016 | 0.002897 | 21.1994 |  |  |  | 1.1388 | 0.033655 | 67.3176 | [6 empty] | 2.6793 | -0.076895 | 166.0579 | 2.6554 | -0.25147 | 124.8731 | 2.7141 | -0.25232 | 146.2968 | 2.5824 | -0.1381 | 192.5304 | 2.8078 | -0.49267 | 99.6801 | 2.6908 | -0.24953 | 142.9963 | 2.5819 | -0.17413 | 195.2365 | 2.8069 | -0.38247 | 82.3019 |  |  |  | 2.5907 | -0.17119 | 166.0203
6.1912 | -0.049124 | 63.3786 | 2.8895 | -0.051885 | 69.6134 | 2.8586 | -0.005173 | 84.5528 | 0.14108 | 0.002764 | 21.2137 |  |  |  | 1.1397 | 0.032735 | 67.3206 | [6 empty] | 2.6811 | -0.076895 | 166.1087 | 2.6564 | -0.25194 | 124.8898 | 2.7157 | -0.25246 | 146.2983 | 2.5843 | -0.13764 | 192.5122 | 2.8084 | -0.49445 | 99.5628 | 2.6928 | -0.24999 | 142.9796 | 2.5835 | -0.17504 | 195.2763 | 2.8091 | -0.38233 | 82.3129 |  |  |  | 2.5907 | -0.17027 | 165.9735
6.1933 | -0.048589 | 63.3656 | 2.8892 | -0.052068 | 69.652 | 2.8614 | -0.005173 | 84.5433 | 0.14004 | 0.002764 | 21.2286 |  |  |  | 1.1397 | 0.031816 | 67.3217 | [6 empty] | 2.682 | -0.076895 | 166.1453 | 2.6575 | -0.2515 | 124.9077 | 2.7187 | -0.25323 | 146.3034 | 2.5851 | -0.13901 | 192.4996 | 2.8113 | -0.49402 | 99.5472 | 2.6934 | -0.24998 | 142.9818 | 2.5845 | -0.17458 | 195.3084 | 2.8111 | -0.38273 | 82.3188 |  |  |  | 2.5913 | -0.17042 | 165.9472
6.1958 | -0.049124 | 63.3727 | 2.8894 | -0.053337 | 69.6603 | 2.8641 | -0.005173 | 84.5631 | 0.14004 | 0.002764 | 21.2323 |  |  |  | 1.1398 | 0.031995 | 67.3231 | [6 empty] | 2.6828 | -0.077461 | 166.1693 | 2.6581 | -0.25239 | 124.9352 | 2.7203 | -0.25284 | 146.3019 | 2.5859 | -0.13765 | 192.517 | 2.8148 | -0.49445 | 99.5144 | 2.6943 | -0.24998 | 142.9804 | 2.5845 | -0.17458 | 195.3153 | 2.8135 | -0.38378 | 82.3196 |  |  |  | 2.5915 | -0.16988 | 165.9304
6.1964 | -0.048738 | 63.3648 | 2.8894 | -0.051523 | 69.6611 | 2.8661 | -0.004606 | 84.5646 | 0.14096 | 0.002764 | 21.2341 |  |  |  | 1.1396 | 0.032556 | 67.3243 | [6 empty] | 2.6831 | -0.078171 | 166.1945 | 2.6619 | -0.25286 | 124.9417 | 2.7211 | -0.25337 | 146.3135 | 2.585 | -0.13765 | 192.4988 | 2.8149 | -0.49583 | 99.5127 | 2.6945 | -0.24953 | 142.9803 | 2.5856 | -0.17504 | 195.422 | 2.8138 | -0.38365 | 82.3208 |  |  |  | 2.5936 | -0.16881 | 165.9228
6.1979 | -0.048589 | 63.3451 | 2.8901 | -0.052068 | 69.6753 | 2.8658 | -0.004826 | 84.5479 | 0.14004 | 0.002764 | 21.236 |  |  |  | 1.1397 | 0.032735 | 67.3255 | [6 empty] | 2.6829 | -0.077816 | 166.2017 | 2.6629 | -0.25286 | 124.9843 | 2.721 | -0.2548 | 146.3224 | 2.5859 | -0.13856 | 192.4776 | 2.8158 | -0.49493 | 99.4839 | 2.6948 | -0.24953 | 142.9827 | 2.5859 | -0.17413 | 195.4737 | 2.8135 | -0.38378 | 82.3279 |  |  |  | 2.5953 | -0.17027 | 165.9241
6.1983 | -0.049659 | 63.3644 | 2.8904 | -0.052793 | 69.6509 | 2.865 | -0.006085 | 84.5563 | 0.14084 | 0.002632 | 21.2412 |  |  |  | 1.1396 | 0.033476 | 67.3265 | [6 empty] | 2.684 | -0.077249 | 166.2394 | 2.663 | -0.25334 | 125.0189 | 2.7212 | -0.25375 | 146.3262 | 2.5869 | -0.1381 | 192.4905 | 2.8157 | -0.49627 | 99.4374 | 2.6955 | -0.24999 | 142.9865 | 2.5866 | -0.17458 | 195.5135 | 2.8163 | -0.38378 | 82.3359 |  |  |  | 2.5973 | -0.16973 | 165.9372
6.2025 | -0.048589 | 63.3402 | 2.8915 | -0.051338 | 69.6727 | 2.8661 | -0.005518 | 84.5547 | 0.14189 | 0.002764 | 21.2406 |  |  |  | 1.1396 | 0.032556 | 67.3274 | [6 empty] | 2.6874 | -0.076542 | 166.2665 | 2.6627 | -0.25423 | 125.04 | 2.7222 | -0.25375 | 146.3518 | 2.5889 | -0.13764 | 192.5053 | 2.8167 | -0.49583 | 99.3587 | 2.6971 | -0.25044 | 142.9855 | 2.5863 | -0.17458 | 195.5482 | 2.8181 | -0.38378 | 82.3377 |  |  |  | 2.5977 | -0.1708 | 165.9308
6.2041 | -0.048201 | 63.3477 | 2.8931 | -0.051885 | 69.6699 | 2.8671 | -0.00404 | 84.5596 | 0.14096 | 0.002764 | 21.2423 |  |  |  | 1.1396 | 0.032556 | 67.3065 | [6 empty] | 2.6892 | -0.076542 | 166.2944 | 2.6639 | -0.25334 | 125.1026 | 2.724 | -0.25375 | 146.3633 | 2.5898 | -0.13764 | 192.5106 | 2.8187 | -0.49631 | 99.2655 | 2.698 | -0.24998 | 142.9869 | 2.5874 | -0.17504 | 195.5632 | 2.8201 | -0.3851 | 82.3291 |  |  |  | 2.5981 | -0.17027 | 165.9062
6.2053 | -0.049511 | 63.3499 | 2.8939 | -0.052431 | 69.6663 | 2.8676 | -0.004826 | 84.5509 | 0.14177 | 0.002632 | 21.2441 |  |  |  | 1.1396 | 0.032556 | 67.3129 | [6 empty] | 2.6901 | -0.077461 | 166.2904 | 2.6679 | -0.25428 | 125.1395 | 2.727 | -0.25271 | 146.3535 | 2.5922 | -0.13856 | 192.4885 | 2.8205 | -0.49631 | 99.2397 | 2.6992 | -0.24907 | 143.0028 | 2.5874 | -0.17595 | 195.5729 | 2.8209 | -0.38471 | 82.3339 |  |  |  | 2.5988 | -0.1708 | 165.9315
6.2078 | -0.049124 | 63.3523 | 2.8939 | -0.052431 | 69.6682 | 2.8712 | -0.004826 | 84.5598 | 0.14177 | 0.002632 | 21.2455 |  |  |  | 1.1388 | 0.032735 | 67.3175 | [6 empty] | 2.6901 | -0.078382 | 166.307 | 2.6684 | -0.25654 | 125.1608 | 2.7275 | -0.25337 | 146.4055 | 2.5924 | -0.1381 | 192.5062 | 2.8222 | -0.49583 | 99.215 | 2.7 | -0.24953 | 142.9916 | 2.5901 | -0.17413 | 195.5734 | 2.8209 | -0.38471 | 82.3334 |  |  |  | 2.6036 | -0.17027 | 165.9146
6.2103 | -0.048738 | 63.3567 | 2.8959 | -0.051885 | 69.634 | 2.8715 | -0.004606 | 84.5578 | 0.14177 | 0.002764 | 21.2464 |  |  |  | 1.1396 | 0.032556 | 67.3201 | [6 empty] | 2.6906 | -0.076681 | 166.3233 | 2.6694 | -0.25701 | 125.1813 | 2.7285 | -0.25375 | 146.436 | 2.5963 | -0.13718 | 192.4756 | 2.8225 | -0.49678 | 99.1917 | 2.701 | -0.24999 | 142.9867 | 2.5922 | -0.17413 | 195.609 | 2.8209 | -0.38563 | 82.3519 |  |  |  | 2.6054 | -0.17027 | 165.9163
6.2112 | -0.048738 | 63.3431 | 2.8957 | -0.053337 | 69.6365 | 2.8726 | -0.00404 | 84.5574 | 0.14084 | 0.002632 | 21.2475 |  |  |  | 1.1396 | 0.032556 | 67.3226 | [6 empty] | 2.6912 | -0.076895 | 166.3171 | 2.6702 | -0.25745 | 125.2064 | 2.7285 | -0.25284 | 146.4821 | 2.5989 | -0.13764 | 192.4991 | 2.8226 | -0.49635 | 99.1894 | 2.7015 | -0.25043 | 142.9936 | 2.594 | -0.17413 | 195.6179 | 2.8238 | -0.38602 | 82.352 |  |  |  | 2.6053 | -0.16988 | 165.9398
6.2133 | -0.049124 | 63.3209 | 2.8966 | -0.052431 | 69.6491 | 2.8732 | -0.004261 | 84.5551 | 0.14177 | 0.002632 | 21.2487 |  |  |  | 1.1397 | 0.032735 | 67.3202 | [6 empty] | 2.6938 | -0.076542 | 166.3171 | 2.6703 | -0.25793 | 125.2087 | 2.7287 | -0.25323 | 146.5199 | 2.5998 | -0.13764 | 192.5126 | 2.8223 | -0.49813 | 99.1639 | 2.7009 | -0.25044 | 142.9896 | 2.5939 | -0.17549 | 195.6368 | 2.8264 | -0.38655 | 82.3645 |  |  |  | 2.6056 | -0.16881 | 165.9386
6.2152 | -0.050046 | 63.2889 | 2.8966 | -0.051523 | 69.6479 | 2.8724 | -0.004606 | 84.5582 | 0.14177 | 0.002632 | 21.249 |  |  |  | 1.1396 | 0.033476 | 67.32 | [6 empty] | 2.6969 | -0.077249 | 166.3393 | 2.6703 | -0.25885 | 125.2125 | 2.7296 | -0.25323 | 146.5616 | 2.5995 | -0.13947 | 192.5005 | 2.8246 | -0.49852 | 99.1064 | 2.7016 | -0.2518 | 142.9955 | 2.5947 | -0.17595 | 195.6727 | 2.8275 | -0.38602 | 82.3669 |  |  |  | 2.6054 | -0.17027 | 165.9577
6.2173 | -0.048589 | 63.2232 | 2.8966 | -0.052431 | 69.6356 | 2.8743 | -0.004606 | 84.5679 | 0.14165 | 0.002499 | 21.2496 |  |  |  | 1.1397 | 0.033655 | 67.3231 | [6 empty] | 2.697 | -0.076681 | 166.345 | 2.6732 | -0.25748 | 125.232 | 2.7302 | -0.25428 | 146.5748 | 2.6003 | -0.13902 | 192.5086 | 2.827 | -0.4986 | 99.088 | 2.7016 | -0.2518 | 142.9869 | 2.5974 | -0.17595 | 195.7942 | 2.8272 | -0.38615 | 82.3874 |  |  |  | 2.6065 | -0.16973 | 165.9851
6.2179 | -0.050046 | 63.177 | 2.8965 | -0.053884 | 69.6357 | 2.8749 | -0.004826 | 84.5588 | 0.14096 | 0.002764 | 21.2501 |  |  |  | 1.1398 | 0.031995 | 67.3291 | [6 empty] | 2.6978 | -0.076328 | 166.376 | 2.6751 | -0.25656 | 125.2416 | 2.7324 | -0.25362 | 146.6077 | 2.5996 | -0.13992 | 192.4967 | 2.827 | -0.49769 | 99.0152 | 2.7027 | -0.25135 | 142.9859 | 2.5984 | -0.17549 | 195.8446 | 2.8281 | -0.38708 | 82.3693 |  |  |  | 2.608 | -0.1708 | 166.0063
6.2207 | -0.049124 | 63.1277 | 2.8957 | -0.052431 | 69.6554 | 2.8759 | -0.003697 | 84.5579 | 0.14177 | 0.00171 | 21.2509 |  |  |  | 1.1397 | 0.032735 | 67.328 | [6 empty] | 2.6977 | -0.076895 | 166.3753 | 2.6768 | -0.25885 | 125.2511 | 2.7349 | -0.25466 | 146.6494 | 2.6004 | -0.13856 | 192.5199 | 2.8289 | -0.4986 | 98.9844 | 2.7019 | -0.25273 | 142.9961 | 2.6013 | -0.17595 | 195.9008 | 2.8273 | -0.38695 | 82.3798 |  |  |  | 2.6108 | -0.1708 | 166.0213
6.2244 | -0.049124 | 63.1125 | 2.8965 | -0.052974 | 69.6633 | 2.8794 | -0.004826 | 84.5756 | 0.14096 | 0.002764 | 21.2515 |  |  |  | 1.1406 | 0.032735 | 67.3293 | [6 empty] | 2.6978 | -0.076328 | 166.3855 | 2.6777 | -0.25793 | 125.2707 | 2.7359 | -0.25414 | 146.6509 | 2.6043 | -0.13855 | 192.5291 | 2.8296 | -0.49904 | 98.9582 | 2.7027 | -0.25227 | 142.9889 | 2.6015 | -0.17549 | 195.8942 | 2.8283 | -0.38747 | 82.3804 |  |  |  | 2.6128 | -0.17027 | 166.0536
6.2265 | -0.048589 | 63.0779 | 2.8963 | -0.05443 | 69.6844 | 2.8794 | -0.005737 | 84.5768 | 0.14084 | 0.002632 | 21.2522 |  |  |  | 1.1414 | 0.032556 | 67.3318 | [6 empty] | 2.6975 | -0.077461 | 166.4017 | 2.6778 | -0.26024 | 125.3056 | 2.737 | -0.25453 | 146.6549 | 2.6042 | -0.13901 | 192.54 | 2.8293 | -0.4999 | 98.937 | 2.703 | -0.25319 | 142.9987 | 2.6021 | -0.17549 | 195.9334 | 2.8292 | -0.38747 | 82.3906 |  |  |  | 2.6128 | -0.17027 | 166.0506
6.2281 | -0.049124 | 63.0688 | 2.8995 | -0.053699 | 69.6778 | 2.8805 | -0.004261 | 84.5591 | 0.142 | 0.002897 | 21.2529 |  |  |  | 1.1425 | 0.032914 | 67.3368 | [6 empty] | 2.6995 | -0.076895 | 166.4104 | 2.6787 | -0.25932 | 125.2687 | 2.7378 | -0.25414 | 146.6635 | 2.6069 | -0.13901 | 192.5669 | 2.8296 | -0.49994 | 98.916 | 2.7056 | -0.25364 | 142.9988 | 2.6015 | -0.1764 | 195.9589 | 2.8312 | -0.38787 | 82.3865 |  |  |  | 2.613 | -0.17065 | 166.0807
6.2306 | -0.047815 | 63.0114 | 2.9015 | -0.052248 | 69.6984 | 2.8804 | -0.005737 | 84.5731 | 0.14084 | 0.002632 | 21.2534 |  |  |  | 1.1424 | 0.033833 | 67.3423 | [6 empty] | 2.7018 | -0.077036 | 166.4402 | 2.6806 | -0.25932 | 125.267 | 2.7402 | -0.25609 | 146.6878 | 2.6069 | -0.13901 | 192.6039 | 2.8305 | -0.49994 | 98.8939 | 2.7074 | -0.25364 | 143.0052 | 2.6025 | -0.17685 | 195.9967 | 2.8338 | -0.38747 | 82.4262 |  |  |  | 2.6139 | -0.16973 | 166.0826
6.2327 | -0.049124 | 63.0452 | 2.9039 | -0.054247 | 69.6953 | 2.8804 | -0.005737 | 84.5751 | 0.14189 | 0.002764 | 21.2541 |  |  |  | 1.1424 | 0.033655 | 67.3438 | [6 empty] | 2.7041 | -0.077816 | 166.4771 | 2.6843 | -0.26116 | 125.2787 | 2.7424 | -0.25543 | 146.7016 | 2.6069 | -0.13992 | 192.6155 | 2.8314 | -0.4986 | 98.8849 | 2.7082 | -0.25318 | 142.998 | 2.6034 | -0.17595 | 196.0561 | 2.8347 | -0.38747 | 82.4259 |  |  |  | 2.6136 | -0.17172 | 166.0879
6.2336 | -0.049124 | 63.0397 | 2.904 | -0.052793 | 69.6671 | 2.8823 | -0.004261 | 84.5754 | 0.142 | 0.002897 | 21.26 |  |  |  | 1.1425 | 0.033833 | 67.3506 | [6 empty] | 2.704 | -0.078382 | 166.5301 | 2.684 | -0.26204 | 125.2875 | 2.7423 | -0.25687 | 146.6583 | 2.6066 | -0.13993 | 192.6018 | 2.834 | -0.49947 | 98.8737 | 2.708 | -0.25546 | 143.0063 | 2.6059 | -0.17595 | 196.1013 | 2.8357 | -0.38747 | 82.3933 |  |  |  | 2.6182 | -0.16988 | 166.1087
6.2352 | -0.048738 | 63.0306 | 2.904 | -0.053699 | 69.6795 | 2.884 | -0.004826 | 84.5667 | 0.14084 | 0.00171 | 21.2653 |  |  |  | 1.1445 | 0.033092 | 67.3673 | [6 empty] | 2.704 | -0.077461 | 166.5405 | 2.6852 | -0.26207 | 125.3197 | 2.7432 | -0.25505 | 146.6622 | 2.6068 | -0.14038 | 192.6063 | 2.834 | -0.50038 | 98.877 | 2.7091 | -0.25409 | 143.0041 | 2.6069 | -0.1764 | 196.1652 | 2.8392 | -0.38892 | 82.4003 |  |  |  | 2.6192 | -0.17027 | 166.1147
6.2382 | -0.049124 | 63.0352 | 2.9042 | -0.052248 | 69.6714 | 2.8849 | -0.004826 | 84.5754 | 0.14096 | 0.002764 | 21.2667 |  |  |  | 1.1452 | 0.032735 | 67.3703 | [6 empty] | 2.7049 | -0.078382 | 166.5727 | 2.6853 | -0.26163 | 125.3568 | 2.7441 | -0.25596 | 146.6826 | 2.6078 | -0.13992 | 192.6088 | 2.8358 | -0.50038 | 98.8695 | 2.7092 | -0.25455 | 143.0075 | 2.608 | -0.17776 | 196.21 | 2.843 | -0.3884 | 82.4269 |  |  |  | 2.6202 | -0.17119 | 166.139
6.2398 | -0.048738 | 63.0119 | 2.904 | -0.052793 | 69.6635 | 2.8866 | -0.00448 | 84.5793 | 0.14165 | 0.002499 | 21.2685 |  |  |  | 1.1453 | 0.032914 | 67.3836 | [6 empty] | 2.7052 | -0.07909 | 166.5912 | 2.6843 | -0.26207 | 125.3909 | 2.7458 | -0.25648 | 146.7056 | 2.6098 | -0.13946 | 192.6145 | 2.8369 | -0.49994 | 98.8367 | 2.7091 | -0.25546 | 143.0078 | 2.6087 | -0.17822 | 196.216 | 2.8432 | -0.38787 | 82.4435 |  |  |  | 2.6198 | -0.17134 | 166.1596
6.2419 | -0.048201 | 63.0155 | 2.906 | -0.052248 | 69.6612 | 2.8878 | -0.004261 | 84.5821 | 0.14177 | 0.002632 | 21.2699 |  |  |  | 1.1453 | 0.032914 | 67.3857 | [6 empty] | 2.7058 | -0.078382 | 166.6012 | 2.6858 | -0.26388 | 125.4238 | 2.7506 | -0.25543 | 146.7323 | 2.6114 | -0.13901 | 192.6416 | 2.8369 | -0.49994 | 98.8184 | 2.71 | -0.25409 | 142.9934 | 2.6093 | -0.17731 | 196.2366 | 2.8433 | -0.38826 | 82.4398 |  |  |  | 2.6217 | -0.17226 | 166.1701
6.2423 | -0.050194 | 62.9869 | 2.9093 | -0.051523 | 69.6666 | 2.8878 | -0.004261 | 84.5788 | 0.14165 | 0.002499 | 21.2712 |  |  |  | 1.1452 | 0.032735 | 67.3927 | [6 empty] | 2.7056 | -0.078028 | 166.6344 | 2.6854 | -0.2621 | 125.4612 | 2.7505 | -0.25778 | 146.75 | 2.6131 | -0.14038 | 192.6609 | 2.8367 | -0.50038 | 98.7696 | 2.7108 | -0.25637 | 142.9925 | 2.6097 | -0.17731 | 196.2505 | 2.843 | -0.38932 | 82.4377 |  |  |  | 2.6254 | -0.17134 | 166.1742
6.2462 | -0.050582 | 62.9937 | 2.9113 | -0.051885 | 69.6825 | 2.8873 | -0.005959 | 84.5689 | 0.14177 | 0.002632 | 21.2704 |  |  |  | 1.1462 | 0.032914 | 67.3969 | [6 empty] | 2.7075 | -0.078028 | 166.6329 | 2.6862 | -0.26255 | 125.4848 | 2.7487 | -0.25596 | 146.7983 | 2.613 | -0.13993 | 192.6891 | 2.8377 | -0.50038 | 98.7369 | 2.7135 | -0.25546 | 143.0032 | 2.6101 | -0.17776 | 196.2736 | 2.8421 | -0.38932 | 82.4688 |  |  |  | 2.6268 | -0.17157 | 166.2011
6.2481 | -0.048738 | 63.0018 | 2.9105 | -0.053156 | 69.6443 | 2.8887 | -0.004261 | 84.5745 | 0.142 | 0.001976 | 21.2728 |  |  |  | 1.1461 | 0.033655 | 67.4077 | [6 empty] | 2.7086 | -0.078382 | 166.6491 | 2.6871 | -0.26255 | 125.5215 | 2.7504 | -0.25648 | 146.7538 | 2.614 | -0.13947 | 192.6732 | 2.8374 | -0.50125 | 98.6356 | 2.7146 | -0.25592 | 142.9931 | 2.6119 | -0.17776 | 196.2801 | 2.8441 | -0.38879 | 82.4467 |  |  |  | 2.6274 | -0.1708 | 166.2245
6.2487 | -0.049273 | 63.0092 | 2.9104 | -0.051885 | 69.6546 | 2.8913 | -0.003914 | 84.5775 | 0.14177 | 0.002632 | 21.2775 |  |  |  | 1.1471 | 0.032914 | 67.4269 | [6 empty] | 2.7113 | -0.078382 | 166.6812 | 2.689 | -0.26255 | 125.5454 | 2.7514 | -0.25687 | 146.7275 | 2.6148 | -0.13993 | 192.6923 | 2.8367 | -0.50038 | 98.6021 | 2.7162 | -0.25546 | 142.9792 | 2.6157 | -0.17731 | 196.2743 | 2.8458 | -0.38932 | 82.4502 |  |  |  | 2.6274 | -0.17172 | 166.2269
6.2502 | -0.048201 | 63.0084 | 2.9125 | -0.05261 | 69.6449 | 2.8943 | -0.003697 | 84.5873 | 0.14165 | 0.002632 | 21.2812 |  |  |  | 1.1462 | 0.033833 | 67.4262 | [6 empty] | 2.7113 | -0.077461 | 166.6742 | 2.6896 | -0.26436 | 125.5588 | 2.7508 | -0.25673 | 146.7365 | 2.6157 | -0.14084 | 192.7045 | 2.8414 | -0.50176 | 98.58 | 2.7164 | -0.255 | 142.991 | 2.6146 | -0.17776 | 196.2698 | 2.847 | -0.38826 | 82.4549 |  |  |  | 2.6274 | -0.1708 | 166.2431
6.2545 | -0.049659 | 63.0045 | 2.9157 | -0.052431 | 69.6731 | 2.8942 | -0.004261 | 84.5816 | 0.14096 | 0.002764 | 21.2841 |  |  |  | 1.147 | 0.032735 | 67.4968 | [6 empty] | 2.711 | -0.078594 | 166.6847 | 2.691 | -0.26302 | 125.5689 | 2.7523 | -0.25869 | 146.7693 | 2.6169 | -0.13992 | 192.67 | 2.8431 | -0.50129 | 98.575 | 2.7181 | -0.25454 | 142.9698 | 2.6146 | -0.17776 | 196.2821 | 2.8487 | -0.38971 | 82.4787 |  |  |  | 2.6275 | -0.17027 | 166.2786
6.2545 | -0.048738 | 63.0035 | 2.9187 | -0.052248 | 69.6877 | 2.8946 | -0.005047 | 84.5758 | 0.14177 | 0.00171 | 21.2884 |  |  |  | 1.1471 | 0.033833 | 67.4909 | [6 empty] | 2.7121 | -0.078949 | 166.6815 | 2.692 | -0.26349 | 125.5702 | 2.7534 | -0.25726 | 146.8376 | 2.6194 | -0.13993 | 192.7074 | 2.8439 | -0.50172 | 98.5322 | 2.7202 | -0.25546 | 142.9711 | 2.6166 | -0.17822 | 196.289 | 2.8498 | -0.38826 | 82.4785 |  |  |  | 2.6283 | -0.17172 | 166.3458
6.2572 | -0.048053 | 63.0095 | 2.9187 | -0.052248 | 69.659 | 2.8974 | -0.004135 | 84.5739 | 0.14165 | 0.002499 | 21.2981 |  |  |  | 1.147 | 0.032735 | 67.4913 | [6 empty] | 2.713 | -0.078949 | 166.694 | 2.6919 | -0.26302 | 125.5778 | 2.7559 | -0.25869 | 146.8816 | 2.6214 | -0.13901 | 192.7196 | 2.8437 | -0.50263 | 98.4984 | 2.7237 | -0.25592 | 142.9978 | 2.6166 | -0.17731 | 196.3021 | 2.8507 | -0.39103 | 82.347 |  |  |  | 2.6301 | -0.17172 | 166.3778
6.2601 | -0.048738 | 63.006 | 2.9189 | -0.05261 | 69.6419 | 2.8984 | -0.005392 | 84.5771 | 0.14177 | 0.002764 | 21.2984 |  |  |  | 1.1471 | 0.033833 | 67.5003 | [6 empty] | 2.715 | -0.080225 | 166.6912 | 2.6917 | -0.26347 | 125.5858 | 2.7569 | -0.25869 | 146.9266 | 2.6212 | -0.14038 | 192.6903 | 2.8442 | -0.50176 | 98.4209 | 2.7235 | -0.25592 | 142.9908 | 2.6166 | -0.17822 | 196.3139 | 2.8509 | -0.38958 | 82.3347 |  |  |  | 2.6321 | -0.17119 | 166.4356
6.2619 | -0.048738 | 63.0011 | 2.9198 | -0.05261 | 69.6682 | 2.9015 | -0.004261 | 84.5805 | 0.14096 | 0.002764 | 21.3111 |  |  |  | 1.1471 | 0.033833 | 67.5003 | [6 empty] | 2.7188 | -0.078737 | 166.6995 | 2.6928 | -0.26394 | 125.6057 | 2.757 | -0.25816 | 146.9481 | 2.6213 | -0.13947 | 192.6857 | 2.8487 | -0.50267 | 98.3556 | 2.7238 | -0.25546 | 142.955 | 2.6166 | -0.17731 | 196.3341 | 2.8517 | -0.39011 | 82.344 |  |  |  | 2.6329 | -0.17172 | 166.4585
6.2634 | -0.048589 | 62.9844 | 2.9207 | -0.0517 | 69.6778 | 2.9013 | -0.003914 | 84.5836 | 0.14189 | 0.002764 | 21.3102 |  |  |  | 1.1471 | 0.032914 | 67.5071 | [6 empty] | 2.7195 | -0.078949 | 166.7042 | 2.6929 | -0.26349 | 125.6267 | 2.7578 | -0.25869 | 146.9427 | 2.6213 | -0.14038 | 192.6791 | 2.8505 | -0.50449 | 98.2971 | 2.7237 | -0.25683 | 142.9556 | 2.6177 | -0.17776 | 196.3493 | 2.8535 | -0.39103 | 82.3337 |  |  |  | 2.6338 | -0.17264 | 166.466
6.264 | -0.048201 | 63.0081 | 2.9214 | -0.052248 | 69.6617 | 2.9022 | -0.003002 | 84.5764 | 0.14189 | 0.002764 | 21.3116 |  |  |  | 1.147 | 0.032735 | 67.5235 | [6 empty] | 2.7193 | -0.079515 | 166.7011 | 2.6928 | -0.26394 | 125.6547 | 2.7579 | -0.25816 | 146.9421 | 2.6233 | -0.13901 | 192.6568 | 2.8504 | -0.50401 | 98.277 | 2.7238 | -0.25729 | 142.9607 | 2.6184 | -0.17913 | 196.3868 | 2.8561 | -0.39156 | 82.3417 |  |  |  | 2.6341 | -0.17157 | 166.491
6.2674 | -0.048738 | 63.0217 | 2.9213 | -0.052793 | 69.6786 | 2.9021 | -0.002657 | 84.5775 | 0.14177 | 0.002632 | 21.3181 |  |  |  | 1.147 | 0.032735 | 67.546 | [6 empty] | 2.7196 | -0.079304 | 166.6978 | 2.6928 | -0.26394 | 125.6823 | 2.7569 | -0.25869 | 146.9494 | 2.6233 | -0.13992 | 192.6085 | 2.8514 | -0.50449 | 98.2733 | 2.7264 | -0.25683 | 142.9687 | 2.6196 | -0.17731 | 196.4205 | 2.8572 | -0.39195 | 82.3252 |  |  |  | 2.634 | -0.17119 | 166.4988
6.2702 | -0.048738 | 63.0058 | 2.9242 | -0.052248 | 69.686 | 2.903 | -0.003569 | 84.5893 | 0.14189 | 0.002764 | 21.3247 |  |  |  | 1.1471 | 0.031995 | 67.5549 | [6 empty] | 2.7204 | -0.080789 | 166.7075 | 2.6936 | -0.26438 | 125.7185 | 2.7578 | -0.25869 | 146.9774 | 2.6252 | -0.13992 | 192.5974 | 2.8511 | -0.50536 | 98.2246 | 2.7283 | -0.25683 | 142.9711 | 2.6224 | -0.17822 | 196.4974 | 2.8578 | -0.39209 | 82.3316 |  |  |  | 2.6347 | -0.17172 | 166.5098
6.2696 | -0.049124 | 63.0263 | 2.9251 | -0.052248 | 69.7192 | 2.9033 | -0.003349 | 84.5756 | 0.14177 | 0.002632 | 21.3402 |  |  |  | 1.148 | 0.032735 | 67.5629 | [6 empty] | 2.7221 | -0.080437 | 166.7052 | 2.6955 | -0.26394 | 125.7528 | 2.7579 | -0.25907 | 146.966 | 2.6266 | -0.14084 | 192.5601 | 2.8525 | -0.50496 | 98.0816 | 2.7298 | -0.25682 | 142.9811 | 2.6234 | -0.17776 | 196.5313 | 2.8581 | -0.39195 | 82.3222 |  |  |  | 2.6347 | -0.17172 | 166.5114
6.2706 | -0.048885 | 63.0266 | 2.9258 | -0.052793 | 69.7158 | 2.9042 | -0.002438 | 84.5833 | 0.14177 | 0.002632 | 21.3435 |  |  |  | 1.147 | 0.032735 | 67.5883 | [6 empty] | 2.7242 | -0.079304 | 166.7132 | 2.6957 | -0.26441 | 125.771 | 2.7588 | -0.25907 | 146.985 | 2.6287 | -0.13901 | 192.5391 | 2.8542 | -0.5054 | 97.9801 | 2.7311 | -0.25638 | 142.9967 | 2.6233 | -0.17822 | 196.5608 | 2.8589 | -0.39248 | 82.3232 |  |  |  | 2.6349 | -0.17211 | 166.5335
6.272 | -0.048738 | 63.0343 | 2.9249 | -0.051885 | 69.7306 | 2.9076 | -0.003569 | 84.5946 | 0.14189 | 0.002764 | 21.3627 |  |  |  | 1.148 | 0.032735 | 67.5956 | [6 empty] | 2.7259 | -0.078949 | 166.7161 | 2.6966 | -0.26441 | 125.8045 | 2.7589 | -0.25855 | 146.9838 | 2.6285 | -0.14084 | 192.51 | 2.8557 | -0.50717 | 97.7702 | 2.731 | -0.25683 | 142.9868 | 2.6243 | -0.17776 | 196.6071 | 2.8598 | -0.39248 | 82.3195 |  |  |  | 2.6355 | -0.17318 | 166.5702
6.2763 | -0.048589 | 63.0284 | 2.9252 | -0.05261 | 69.7257 | 2.9085 | -0.002657 | 84.5839 | 0.14177 | 0.002632 | 21.3674 |  |  |  | 1.1488 | 0.031638 | 67.6007 | [6 empty] | 2.727 | -0.080225 | 166.7186 | 2.6984 | -0.26441 | 125.7848 | 2.7605 | -0.25869 | 146.9975 | 2.6286 | -0.14038 | 192.5005 | 2.8576 | -0.50674 | 97.6648 | 2.731 | -0.25774 | 142.9674 | 2.6243 | -0.17776 | 196.6084 | 2.8606 | -0.39393 | 82.3333 |  |  |  | 2.6355 | -0.17226 | 166.6081
6.2778 | -0.048201 | 63.0174 | 2.9261 | -0.053518 | 69.7259 | 2.9094 | -0.003569 | 84.5914 | 0.14177 | 0.002764 | 21.3694 |  |  |  | 1.1488 | 0.033476 | 67.6034 | [6 empty] | 2.727 | -0.079304 | 166.7146 | 2.6986 | -0.26489 | 125.7827 | 2.7605 | -0.25869 | 147.0098 | 2.6305 | -0.13992 | 192.492 | 2.8576 | -0.50674 | 97.6361 | 2.7311 | -0.25638 | 142.9469 | 2.6245 | -0.17912 | 196.6256 | 2.8646 | -0.39327 | 82.3322 |  |  |  | 2.6366 | -0.17172 | 166.6566
6.2778 | -0.050046 | 62.9911 | 2.926 | -0.054062 | 69.7335 | 2.9095 | -0.003002 | 84.6084 | 0.14177 | 0.002632 | 21.3826 |  |  |  | 1.1498 | 0.032735 | 67.606 | [6 empty] | 2.7279 | -0.079304 | 166.7311 | 2.6994 | -0.26533 | 125.8089 | 2.7617 | -0.25764 | 146.9973 | 2.6342 | -0.13992 | 192.4852 | 2.8584 | -0.50808 | 97.5774 | 2.7327 | -0.25728 | 142.9408 | 2.6263 | -0.17822 | 196.6306 | 2.8655 | -0.3938 | 82.3217 |  |  |  | 2.6403 | -0.17264 | 166.7358
6.2806 | -0.048201 | 62.9572 | 2.9279 | -0.05261 | 69.7499 | 2.9094 | -0.002657 | 84.5885 | 0.14177 | 0.00171 | 21.3974 |  |  |  | 1.1489 | 0.032735 | 67.6057 | [6 empty] | 2.7276 | -0.079515 | 166.7236 | 2.7004 | -0.26581 | 125.8513 | 2.7635 | -0.25855 | 147.0086 | 2.6349 | -0.13947 | 192.4337 | 2.8587 | -0.50631 | 97.4372 | 2.7354 | -0.25728 | 142.9492 | 2.6281 | -0.17822 | 196.649 | 2.8652 | -0.39485 | 82.3184 |  |  |  | 2.6418 | -0.17187 | 166.7688
6.2831 | -0.048738 | 62.9407 | 2.9305 | -0.054062 | 69.7344 | 2.9086 | -0.002091 | 84.5955 | 0.14177 | 0.002632 | 21.4066 |  |  |  | 1.1497 | 0.032556 | 67.6078 | [6 empty] | 2.7304 | -0.079515 | 166.7474 | 2.6995 | -0.26581 | 125.8697 | 2.7632 | -0.2596 | 147.0119 | 2.6359 | -0.14038 | 192.3727 | 2.8623 | -0.50812 | 97.3345 | 2.7374 | -0.25774 | 142.9328 | 2.6299 | -0.17912 | 196.6836 | 2.8655 | -0.3938 | 82.3145 |  |  |  | 2.6421 | -0.17356 | 166.7825
6.2847 | -0.050194 | 62.922 | 2.9325 | -0.054426 | 69.7416 | 2.9104 | -0.003002 | 84.5882 | 0.14177 | 0.002632 | 21.419 |  |  |  | 1.1507 | 0.032735 | 67.6115 | [6 empty] | 2.7334 | -0.079304 | 166.7507 | 2.7006 | -0.2672 | 125.8796 | 2.7654 | -0.25803 | 147.0158 | 2.6359 | -0.14038 | 192.3467 | 2.8651 | -0.50812 | 97.3088 | 2.7383 | -0.25683 | 142.8991 | 2.631 | -0.17867 | 196.6962 | 2.8666 | -0.39512 | 82.3146 |  |  |  | 2.6419 | -0.17318 | 166.8005
6.2856 | -0.04835 | 62.9248 | 2.9332 | -0.054062 | 69.7691 | 2.9114 | -0.003002 | 84.6002 | 0.14189 | 0.002764 | 21.4252 |  |  |  | 1.1507 | 0.032735 | 67.6074 | [6 empty] | 2.7343 | -0.080225 | 166.7527 | 2.7006 | -0.2672 | 125.8886 | 2.765 | -0.2596 | 147.0152 | 2.6359 | -0.14129 | 192.2723 | 2.8663 | -0.50816 | 97.2316 | 2.7384 | -0.25729 | 142.9425 | 2.6319 | -0.17958 | 196.7405 | 2.8718 | -0.39525 | 82.3198 |  |  |  | 2.6418 | -0.17371 | 166.7995
6.2883 | -0.048589 | 62.885 | 2.9332 | -0.053156 | 69.7601 | 2.9115 | -0.002438 | 84.6104 | 0.14189 | 0.002764 | 21.4371 |  |  |  | 1.1516 | 0.032735 | 67.6098 | [6 empty] | 2.7333 | -0.078949 | 166.7524 | 2.6998 | -0.26675 | 125.8923 | 2.7652 | -0.25907 | 147.0377 | 2.636 | -0.14083 | 192.2107 | 2.8663 | -0.50726 | 97.0792 | 2.7383 | -0.25683 | 142.8694 | 2.633 | -0.18004 | 196.8125 | 2.8721 | -0.39512 | 82.325 |  |  |  | 2.6427 | -0.17371 | 166.8329
6.2917 | -0.049124 | 62.8306 | 2.9349 | -0.053699 | 69.7304 | 2.9142 | -0.002438 | 84.5961 | 0.14084 | 0.002632 | 21.4508 |  |  |  | 1.1516 | 0.032735 | 67.6107 | [6 empty] | 2.734 | -0.080437 | 166.7509 | 2.7007 | -0.26767 | 125.9039 | 2.7652 | -0.25998 | 147.0417 | 2.6378 | -0.13992 | 192.2021 | 2.8667 | -0.50947 | 97.0216 | 2.7383 | -0.25683 | 142.878 | 2.6383 | -0.17958 | 196.8614 | 2.8729 | -0.39564 | 82.322 |  |  |  | 2.6455 | -0.17279 | 166.8263
6.2935 | -0.049124 | 62.8392 | 2.9369 | -0.054062 | 69.7527 | 2.915 | -0.003002 | 84.61 | 0.14177 | 0.002632 | 21.4589 |  |  |  | 1.1525 | 0.032556 | 67.6123 | [6 empty] | 2.735 | -0.080437 | 166.7576 | 2.7007 | -0.26767 | 125.9032 | 2.7652 | -0.25907 | 147.0543 | 2.6404 | -0.14129 | 192.2075 | 2.8687 | -0.50903 | 97.0047 | 2.7375 | -0.25729 | 142.8882 | 2.6392 | -0.17958 | 196.8758 | 2.873 | -0.39604 | 82.3195 |  |  |  | 2.6481 | -0.17333 | 166.8455
6.2972 | -0.048201 | 62.8057 | 2.9388 | -0.054426 | 69.7427 | 2.915 | -0.003002 | 84.6103 | 0.14177 | 0.002632 | 21.4584 |  |  |  | 1.1526 | 0.032735 | 67.6177 | [6 empty] | 2.7351 | -0.07987 | 166.7613 | 2.7007 | -0.26767 | 125.9112 | 2.7649 | -0.26012 | 147.0463 | 2.6424 | -0.13992 | 192.1953 | 2.8707 | -0.51133 | 96.9643 | 2.7383 | -0.25774 | 142.8722 | 2.6392 | -0.17958 | 196.9136 | 2.873 | -0.39512 | 82.3208 |  |  |  | 2.6488 | -0.17479 | 166.8488
6.2988 | -0.048738 | 62.7897 | 2.9396 | -0.054062 | 69.7466 | 2.9161 | -0.001526 | 84.6026 | 0.14177 | 0.002632 | 21.4725 |  |  |  | 1.1526 | 0.032914 | 67.618 | [6 empty] | 2.737 | -0.07987 | 166.7663 | 2.7024 | -0.26812 | 125.9048 | 2.7652 | -0.25907 | 147.0571 | 2.6433 | -0.13992 | 192.138 | 2.8726 | -0.5118 | 96.8484 | 2.7403 | -0.2582 | 142.846 | 2.6402 | -0.18004 | 196.9269 | 2.873 | -0.39604 | 82.3274 |  |  |  | 2.6488 | -0.17479 | 166.8585
6.2997 | -0.048738 | 62.7746 | 2.9404 | -0.053699 | 69.7355 | 2.9159 | -0.003002 | 84.6111 | 0.14189 | 0.002764 | 21.4848 |  |  |  | 1.1537 | 0.032174 | 67.6262 | [6 empty] | 2.738 | -0.081144 | 166.7657 | 2.7025 | -0.26859 | 125.9163 | 2.7649 | -0.26012 | 147.066 | 2.644 | -0.14129 | 192.0145 | 2.8723 | -0.51176 | 96.7332 | 2.7401 | -0.25774 | 142.8023 | 2.6458 | -0.18049 | 196.9063 | 2.8718 | -0.39617 | 82.3226 |  |  |  | 2.6505 | -0.17387 | 166.859
6.2992 | -0.049807 | 62.7722 | 2.9404 | -0.053699 | 69.7368 | 2.917 | -0.002438 | 84.6015 | 0.14096 | 0.002764 | 21.4971 |  |  |  | 1.1545 | 0.031995 | 67.639 | [6 empty] | 2.7386 | -0.080437 | 166.7562 | 2.7033 | -0.26904 | 125.9395 | 2.7661 | -0.25998 | 147.1027 | 2.6468 | -0.14038 | 191.9442 | 2.8742 | -0.51085 | 96.68 | 2.7448 | -0.2582 | 142.8442 | 2.6457 | -0.18095 | 196.9579 | 2.874 | -0.39604 | 82.3173 |  |  |  | 2.6516 | -0.17479 | 166.8736
6.301 | -0.048885 | 62.7557 | 2.9405 | -0.053156 | 69.7445 | 2.9171 | -0.001871 | 84.6261 | 0.14096 | 0.002764 | 21.5098 |  |  |  | 1.1544 | 0.032735 | 67.6431 | [6 empty] | 2.7397 | -0.07987 | 166.7686 | 2.7042 | -0.26904 | 125.9155 | 2.7671 | -0.25946 | 147.1074 | 2.6495 | -0.14038 | 191.8919 | 2.8732 | -0.51176 | 96.6215 | 2.745 | -0.25866 | 142.8295 | 2.6468 | -0.18049 | 196.9801 | 2.8783 | -0.3971 | 82.3363 |  |  |  | 2.6545 | -0.17425 | 166.8904
6.3046 | -0.048738 | 62.7547 | 2.9407 | -0.053518 | 69.7351 | 2.917 | -0.002438 | 84.6119 | 0.14189 | 0.002764 | 21.5147 |  |  |  | 1.1536 | 0.031995 | 67.6451 | [6 empty] | 2.7417 | -0.079304 | 166.774 | 2.705 | -0.26948 | 125.9735 | 2.7687 | -0.2605 | 147.126 | 2.6494 | -0.14084 | 191.8496 | 2.8748 | -0.51263 | 96.4857 | 2.7459 | -0.25866 | 142.812 | 2.6466 | -0.18095 | 196.9994 | 2.8792 | -0.3971 | 82.3358 |  |  |  | 2.6563 | -0.17333 | 166.884
6.3068 | -0.049273 | 62.7544 | 2.9407 | -0.05261 | 69.7676 | 2.917 | -0.002438 | 84.6154 | 0.14177 | 0.002632 | 21.5164 |  |  |  | 1.1536 | 0.031995 | 67.6465 | [6 empty] | 2.7399 | -0.080225 | 166.7587 | 2.7062 | -0.26904 | 126.0003 | 2.7687 | -0.2596 | 147.1786 | 2.6503 | -0.14084 | 191.8086 | 2.8787 | -0.51267 | 96.3922 | 2.7459 | -0.25866 | 142.7804 | 2.6477 | -0.1814 | 197.0015 | 2.8793 | -0.39657 | 82.3415 |  |  |  | 2.656 | -0.17532 | 166.9108
6.3068 | -0.049273 | 62.7447 | 2.9443 | -0.053518 | 69.7798 | 2.918 | -0.001871 | 84.611 | 0.14189 | 0.002764 | 21.519 |  |  |  | 1.1536 | 0.032914 | 67.6472 | [6 empty] | 2.7414 | -0.081356 | 166.7666 | 2.7073 | -0.26723 | 126.061 | 2.7704 | -0.26103 | 147.1953 | 2.6514 | -0.13992 | 191.7086 | 2.8796 | -0.51267 | 96.3528 | 2.7456 | -0.25866 | 142.7746 | 2.6486 | -0.18049 | 197.0117 | 2.8793 | -0.39657 | 82.3349 |  |  |  | 2.6565 | -0.17371 | 166.9293
6.3093 | -0.049807 | 62.7446 | 2.9467 | -0.051885 | 69.7945 | 2.9173 | -0.002216 | 84.6252 | 0.14189 | 0.002764 | 21.5252 |  |  |  | 1.1544 | 0.032735 | 67.6474 | [6 empty] | 2.7416 | -0.081711 | 166.7695 | 2.7061 | -0.26904 | 126.042 | 2.7706 | -0.26089 | 147.2213 | 2.6569 | -0.14083 | 191.6544 | 2.8798 | -0.51223 | 96.316 | 2.7477 | -0.25866 | 142.7579 | 2.6513 | -0.1814 | 197.0114 | 2.8797 | -0.39644 | 82.3519 |  |  |  | 2.6556 | -0.17464 | 166.9596
6.3142 | -0.049273 | 62.7509 | 2.9469 | -0.054062 | 69.7719 | 2.9206 | -0.001526 | 84.6147 | 0.14189 | 0.002764 | 21.5266 |  |  |  | 1.1544 | 0.031816 | 67.6496 | [6 empty] | 2.7416 | -0.07987 | 166.7469 | 2.707 | -0.26904 | 126.0922 | 2.7706 | -0.25998 | 147.2501 | 2.6578 | -0.14083 | 191.6187 | 2.8796 | -0.51358 | 96.1481 | 2.7502 | -0.25866 | 142.7491 | 2.6531 | -0.18231 | 197.0251 | 2.8799 | -0.39762 | 82.3444 |  |  |  | 2.6569 | -0.17532 | 167.0117
6.3145 | -0.049659 | 62.7139 | 2.9476 | -0.053699 | 69.7868 | 2.9206 | -0.001526 | 84.6038 | 0.142 | 0.002897 | 21.5319 |  |  |  | 1.1544 | 0.031816 | 67.6512 | [6 empty] | 2.7414 | -0.080437 | 166.7758 | 2.708 | -0.26859 | 126.1364 | 2.7706 | -0.25998 | 147.2425 | 2.6578 | -0.14083 | 191.5987 | 2.8804 | -0.51401 | 96.0545 | 2.7518 | -0.26002 | 142.7597 | 2.6543 | -0.1814 | 197.0418 | 2.8806 | -0.39552 | 82.3543 |  |  |  | 2.6591 | -0.17333 | 167.0361
6.3154 | -0.048201 | 62.6816 | 2.9476 | -0.053156 | 69.7914 | 2.9229 | -0.001652 | 84.6329 | 0.14189 | 0.003686 | 21.5348 |  |  |  | 1.1544 | 0.031816 | 67.6527 | [6 empty] | 2.7406 | -0.081711 | 166.7702 | 2.7079 | -0.26904 | 126.1629 | 2.7722 | -0.26103 | 147.2407 | 2.6578 | -0.14083 | 191.585 | 2.8814 | -0.51358 | 96.0031 | 2.7532 | -0.26049 | 142.7438 | 2.654 | -0.18322 | 197.05 | 2.8803 | -0.39841 | 82.362 |  |  |  | 2.6597 | -0.1744 | 167.0705
6.3184 | -0.048201 | 62.6599 | 2.9478 | -0.054062 | 69.7882 | 2.9224 | -0.001526 | 84.6326 | 0.14189 | 0.002764 | 21.5471 |  |  |  | 1.1544 | 0.031816 | 67.6538 | [6 empty] | 2.7435 | -0.080225 | 166.7595 | 2.708 | -0.26859 | 126.1984 | 2.7722 | -0.26103 | 147.2757 | 2.6584 | -0.14084 | 191.5517 | 2.8834 | -0.51314 | 95.8974 | 2.7529 | -0.25957 | 142.7426 | 2.656 | -0.18185 | 197.0646 | 2.8804 | -0.39881 | 82.3526 |  |  |  | 2.6637 | -0.17609 | 167.0688
6.3206 | -0.049273 | 62.6205 | 2.9479 | -0.05261 | 69.7902 | 2.9235 | -0.001871 | 84.6397 | 0.14096 | 0.002764 | 21.5513 |  |  |  | 1.1543 | 0.032556 | 67.6547 | [6 empty] | 2.744 | -0.081003 | 166.7763 | 2.708 | -0.27043 | 126.23 | 2.772 | -0.26064 | 147.2742 | 2.6583 | -0.1413 | 191.4932 | 2.886 | -0.51358 | 95.7779 | 2.755 | -0.25958 | 142.7399 | 2.6578 | -0.18185 | 197.0876 | 2.8804 | -0.39789 | 82.3574 |  |  |  | 2.6639 | -0.17464 | 167.1163
6.3234 | -0.049273 | 62.5881 | 2.9488 | -0.053518 | 69.7918 | 2.9244 | -0.001871 | 84.6401 | 0.14189 | 0.001843 | 21.553 |  |  |  | 1.1543 | 0.031638 | 67.655 | [6 empty] | 2.746 | -0.081356 | 166.7664 | 2.7094 | -0.26818 | 126.2283 | 2.7722 | -0.26012 | 147.2969 | 2.6603 | -0.14084 | 191.3577 | 2.8866 | -0.51444 | 95.7496 | 2.7567 | -0.26094 | 142.7389 | 2.6606 | -0.18185 | 197.1035 | 2.8801 | -0.39894 | 82.3715 |  |  |  | 2.6626 | -0.17387 | 167.1463
6.3249 | -0.048201 | 62.5582 | 2.9497 | -0.053518 | 69.805 | 2.9243 | -0.001526 | 84.6469 | 0.142 | 0.002897 | 21.5552 |  |  |  | 1.1543 | 0.031638 | 67.6599 | [6 empty] | 2.748 | -0.080789 | 166.7822 | 2.7091 | -0.26906 | 126.2274 | 2.7722 | -0.26012 | 147.3046 | 2.6631 | -0.14129 | 191.3221 | 2.8878 | -0.51358 | 95.7175 | 2.7593 | -0.26048 | 142.7185 | 2.6616 | -0.1814 | 197.0974 | 2.8806 | -0.39921 | 82.3639 |  |  |  | 2.6648 | -0.17464 | 167.1475
6.328 | -0.04835 | 62.5423 | 2.9517 | -0.05388 | 69.7908 | 2.9243 | -0.002438 | 84.6815 | 0.142 | 0.002897 | 21.564 |  |  |  | 1.1552 | 0.031638 | 67.6607 | [6 empty] | 2.7489 | -0.080789 | 166.7795 | 2.7099 | -0.27043 | 126.2518 | 2.773 | -0.26155 | 147.324 | 2.6639 | -0.14084 | 191.2813 | 2.8878 | -0.51449 | 95.7175 | 2.7603 | -0.26185 | 142.7194 | 2.6618 | -0.18185 | 197.1417 | 2.8813 | -0.39973 | 82.365 |  |  |  | 2.6652 | -0.1744 | 167.1553
6.328 | -0.04835 | 62.5404 | 2.9532 | -0.054062 | 69.812 | 2.9243 | -0.002438 | 84.699 | 0.142 | 0.002897 | 21.569 |  |  |  | 1.1553 | 0.030897 | 67.661 | [6 empty] | 2.7488 | -0.081356 | 166.7831 | 2.7116 | -0.26995 | 126.2515 | 2.776 | -0.2605 | 147.3253 | 2.6647 | -0.14221 | 191.2446 | 2.8878 | -0.51358 | 95.6215 | 2.7605 | -0.25958 | 142.7194 | 2.6615 | -0.18185 | 197.1208 | 2.8813 | -0.40065 | 82.3631 |  |  |  | 2.6665 | -0.17425 | 167.1818
6.3283 | -0.048738 | 62.5156 | 2.9535 | -0.052972 | 69.7969 | 2.9269 | -0.002091 | 84.6989 | 0.14189 | 0.002764 | 21.5717 |  |  |  | 1.1552 | 0.031638 | 67.6636 | [6 empty] | 2.7488 | -0.081356 | 166.777 | 2.7126 | -0.27043 | 126.2906 | 2.7769 | -0.26141 | 147.3498 | 2.6647 | -0.14312 | 191.1492 | 2.8895 | -0.51401 | 95.5023 | 2.7622 | -0.26185 | 142.712 | 2.6616 | -0.18231 | 197.1584 | 2.8832 | -0.39973 | 82.3737 |  |  |  | 2.6685 | -0.17556 | 167.1944
6.3299 | -0.049273 | 62.4896 | 2.9543 | -0.053518 | 69.8061 | 2.9284 | -0.003224 | 84.7017 | 0.14189 | 0.002764 | 21.5583 |  |  |  | 1.1554 | 0.031995 | 67.6686 | [6 empty] | 2.7486 | -0.081003 | 166.7873 | 2.7128 | -0.27182 | 126.308 | 2.7785 | -0.26012 | 147.3354 | 2.6648 | -0.14084 | 191.0376 | 2.8948 | -0.51444 | 95.4329 | 2.7677 | -0.26003 | 142.6369 | 2.6633 | -0.18276 | 197.1706 | 2.8858 | -0.4021 | 82.3736 |  |  |  | 2.6696 | -0.17502 | 167.1893
6.3326 | -0.049273 | 62.4762 | 2.9553 | -0.052063 | 69.7922 | 2.9307 | -0.002438 | 84.7091 | 0.14084 | 0.002632 | 21.5609 |  |  |  | 1.1562 | 0.031816 | 67.6704 | [6 empty] | 2.7495 | -0.081922 | 166.7924 | 2.7146 | -0.2709 | 126.3208 | 2.7783 | -0.26117 | 147.3208 | 2.6648 | -0.14084 | 190.9902 | 2.8946 | -0.51488 | 95.4182 | 2.7678 | -0.2614 | 142.661 | 2.6653 | -0.18231 | 197.2189 | 2.8878 | -0.40065 | 82.3721 |  |  |  | 2.6712 | -0.17464 | 167.2137
6.3333 | -0.049807 | 62.4753 | 2.9552 | -0.053518 | 69.8032 | 2.9305 | -0.003914 | 84.7157 | 0.14177 | 0.002632 | 21.5659 |  |  |  | 1.1553 | 0.029978 | 67.6756 | [6 empty] | 2.7506 | -0.080437 | 166.7925 | 2.7143 | -0.27087 | 126.3555 | 2.7784 | -0.26155 | 147.3536 | 2.6657 | -0.14266 | 190.9638 | 2.8949 | -0.51492 | 95.3981 | 2.7686 | -0.26094 | 142.6499 | 2.6671 | -0.18231 | 197.2773 | 2.8878 | -0.40158 | 82.3764 |  |  |  | 2.6712 | -0.17556 | 167.2146
6.3333 | -0.049807 | 62.4767 | 2.9555 | -0.053335 | 69.8176 | 2.9325 | -0.001526 | 84.7034 | 0.14189 | 0.002764 | 21.5666 |  |  |  | 1.1563 | 0.031995 | 67.6916 | [6 empty] | 2.7532 | -0.080648 | 166.8147 | 2.7154 | -0.27135 | 126.3824 | 2.7785 | -0.26103 | 147.3637 | 2.6666 | -0.14084 | 190.9147 | 2.8969 | -0.51449 | 95.3272 | 2.7725 | -0.26095 | 142.6244 | 2.6681 | -0.18185 | 197.2638 | 2.8878 | -0.40342 | 82.3726 |  |  |  | 2.6723 | -0.1741 | 167.2119
6.3363 | -0.04835 | 62.4726 | 2.9552 | -0.053518 | 69.807 | 2.932 | -0.003224 | 84.7007 | 0.14189 | 0.002764 | 21.5708 |  |  |  | 1.1582 | 0.031075 | 67.7032 | [6 empty] | 2.7551 | -0.081922 | 166.8145 | 2.7157 | -0.27229 | 126.3881 | 2.7793 | -0.26155 | 147.3577 | 2.6675 | -0.14175 | 190.7631 | 2.9011 | -0.51717 | 95.2175 | 2.775 | -0.26185 | 142.6455 | 2.6687 | -0.18276 | 197.2823 | 2.8878 | -0.4025 | 82.3778 |  |  |  | 2.6738 | -0.17517 | 167.2232
6.3363 | -0.04835 | 62.4674 | 2.9552 | -0.055334 | 69.7956 | 2.932 | -0.002312 | 84.6942 | 0.14108 | 0.002897 | 21.5749 |  |  |  | 1.1591 | 0.031075 | 67.7037 | [6 empty] | 2.7561 | -0.080437 | 166.8042 | 2.72 | -0.27226 | 126.4513 | 2.7792 | -0.26117 | 147.364 | 2.6712 | -0.14084 | 190.6432 | 2.9017 | -0.51531 | 95.1383 | 2.775 | -0.26277 | 142.6316 | 2.6687 | -0.18276 | 197.2974 | 2.8902 | -0.40355 | 82.385 |  |  |  | 2.676 | -0.17594 | 167.2218
6.3366 | -0.048738 | 62.4436 | 2.9553 | -0.05388 | 69.7858 | 2.9358 | -0.001745 | 84.7148 | 0.14177 | 0.002632 | 21.5771 |  |  |  | 1.1609 | 0.030156 | 67.7119 | [6 empty] | 2.7561 | -0.080437 | 166.8248 | 2.723 | -0.27137 | 126.477 | 2.7793 | -0.26246 | 147.3624 | 2.6722 | -0.14129 | 190.5484 | 2.902 | -0.51626 | 95.1054 | 2.775 | -0.26185 | 142.6251 | 2.669 | -0.18276 | 197.3023 | 2.8932 | -0.40303 | 82.3853 |  |  |  | 2.6777 | -0.17648 | 167.2283
6.3403 | -0.047815 | 62.4544 | 2.9562 | -0.054788 | 69.7943 | 2.9376 | -0.002657 | 84.7217 | 0.14177 | 0.002632 | 21.5789 |  |  |  | 1.1608 | 0.029978 | 67.7171 | [6 empty] | 2.7561 | -0.080437 | 166.8316 | 2.7229 | -0.27182 | 126.4859 | 2.7802 | -0.26155 | 147.3632 | 2.6712 | -0.14084 | 190.4254 | 2.9029 | -0.51717 | 95.087 | 2.7766 | -0.26231 | 142.6191 | 2.669 | -0.18367 | 197.3418 | 2.8941 | -0.40395 | 82.3875 |  |  |  | 2.6786 | -0.17556 | 167.234
6.343 | -0.047815 | 62.4405 | 2.9573 | -0.054243 | 69.7937 | 2.9386 | -0.003569 | 84.7463 | 0.14177 | 0.002632 | 21.5799 |  |  |  | 1.1617 | 0.030897 | 67.7208 | [6 empty] | 2.7589 | -0.082277 | 166.8452 | 2.723 | -0.27137 | 126.5206 | 2.783 | -0.26155 | 147.3688 | 2.6721 | -0.14084 | 190.3709 | 2.904 | -0.51674 | 95.0346 | 2.7795 | -0.26185 | 142.5911 | 2.67 | -0.18276 | 197.3354 | 2.8941 | -0.40395 | 82.3872 |  |  |  | 2.6786 | -0.17464 | 167.2141
6.344 | -0.049659 | 62.4436 | 2.959 | -0.054788 | 69.7989 | 2.9386 | -0.003569 | 84.7482 | 0.14177 | 0.002632 | 21.5779 |  |  |  | 1.1617 | 0.030897 | 67.7326 | [6 empty] | 2.7613 | -0.080648 | 166.8554 | 2.7258 | -0.27321 | 126.5326 | 2.7848 | -0.26246 | 147.3848 | 2.6721 | -0.14084 | 190.3403 | 2.9063 | -0.51622 | 94.9598 | 2.7826 | -0.26186 | 142.538 | 2.6697 | -0.18458 | 197.3608 | 2.8943 | -0.40435 | 82.3886 |  |  |  | 2.6786 | -0.17556 | 167.2045
6.348 | -0.049807 | 62.4395 | 2.9599 | -0.054788 | 69.7878 | 2.9387 | -0.002091 | 84.7184 | 0.14189 | 0.002764 | 21.5794 |  |  |  | 1.1608 | 0.029978 | 67.7472 | [6 empty] | 2.7624 | -0.081003 | 166.8608 | 2.7282 | -0.2741 | 126.549 | 2.7866 | -0.26246 | 147.3893 | 2.6721 | -0.14175 | 190.3367 | 2.9072 | -0.51756 | 94.8387 | 2.7823 | -0.26277 | 142.5239 | 2.6709 | -0.18276 | 197.3388 | 2.8952 | -0.40342 | 82.3909 |  |  |  | 2.6795 | -0.17648 | 167.167
6.3513 | -0.049659 | 62.4321 | 2.9609 | -0.055151 | 69.8103 | 2.9413 | -0.002657 | 84.756 | 0.14189 | 0.002764 | 21.5808 |  |  |  | 1.1617 | 0.029799 | 67.7418 | [6 empty] | 2.7633 | -0.081922 | 166.8378 | 2.7293 | -0.27274 | 126.5261 | 2.7865 | -0.26207 | 147.3822 | 2.6731 | -0.14038 | 190.3063 | 2.9091 | -0.5167 | 94.8121 | 2.7824 | -0.26232 | 142.5252 | 2.6719 | -0.18231 | 197.3489 | 2.8959 | -0.40487 | 82.3869 |  |  |  | 2.6799 | -0.17633 | 167.1064
6.3535 | -0.049807 | 62.4119 | 2.9617 | -0.055696 | 69.7735 | 2.9413 | -0.002657 | 84.7372 | 0.14189 | 0.002764 | 21.5823 |  |  |  | 1.1617 | 0.030719 | 67.7494 | [6 empty] | 2.7635 | -0.081356 | 166.8285 | 2.7304 | -0.27321 | 126.5402 | 2.7865 | -0.26207 | 147.3904 | 2.6721 | -0.14084 | 190.1833 | 2.909 | -0.51895 | 94.7852 | 2.7842 | -0.26232 | 142.5182 | 2.6748 | -0.18367 | 197.3732 | 2.8989 | -0.40435 | 82.3937 |  |  |  | 2.6797 | -0.17502 | 167.0852
6.3584 | -0.049273 | 62.3975 | 2.9628 | -0.054243 | 69.7496 | 2.9448 | -0.002312 | 84.7683 | 0.14189 | 0.002764 | 21.5833 |  |  |  | 1.1617 | 0.029978 | 67.7611 | [6 empty] | 2.764 | -0.082136 | 166.8365 | 2.7302 | -0.27274 | 126.5683 | 2.7892 | -0.2648 | 147.3835 | 2.6729 | -0.1413 | 190.0227 | 2.9093 | -0.51899 | 94.7201 | 2.7861 | -0.26232 | 142.5212 | 2.6753 | -0.18322 | 197.3737 | 2.8998 | -0.40527 | 82.3952 |  |  |  | 2.684 | -0.17609 | 166.9997
6.359 | -0.04728 | 62.3799 | 2.9628 | -0.054243 | 69.744 | 2.9446 | -0.002876 | 84.7659 | 0.14177 | 0.00171 | 21.5842 |  |  |  | 1.1617 | 0.029978 | 67.7655 | [6 empty] | 2.7632 | -0.080648 | 166.8244 | 2.7311 | -0.27458 | 126.5768 | 2.7919 | -0.26298 | 147.3952 | 2.674 | -0.14129 | 189.9781 | 2.9098 | -0.51847 | 94.644 | 2.787 | -0.26232 | 142.5273 | 2.6756 | -0.18504 | 197.3842 | 2.9018 | -0.40566 | 82.397 |  |  |  | 2.6855 | -0.17487 | 166.9886
6.3587 | -0.047815 | 62.3945 | 2.9626 | -0.054788 | 69.705 | 2.9457 | -0.003224 | 84.7938 | 0.14165 | 0.002499 | 21.5848 |  |  |  | 1.1617 | 0.029978 | 67.8147 | [6 empty] | 2.7678 | -0.081569 | 166.8282 | 2.7321 | -0.27458 | 126.5739 | 2.7939 | -0.26155 | 147.3939 | 2.6759 | -0.14129 | 189.8545 | 2.9119 | -0.51851 | 94.5318 | 2.7889 | -0.26277 | 142.5302 | 2.6766 | -0.18367 | 197.3888 | 2.9026 | -0.40435 | 82.405 |  |  |  | 2.6851 | -0.17648 | 166.9603
6.3603 | -0.04835 | 62.4097 | 2.9638 | -0.054605 | 69.704 | 2.9455 | -0.001965 | 84.7857 | 0.14177 | 0.002632 | 21.5853 |  |  |  | 1.1618 | 0.030156 | 67.8151 | [6 empty] | 2.7679 | -0.081003 | 166.8161 | 2.7323 | -0.27369 | 126.5818 | 2.7936 | -0.2626 | 147.4001 | 2.6777 | -0.14129 | 189.7681 | 2.9137 | -0.52124 | 94.4949 | 2.7888 | -0.26323 | 142.5283 | 2.6766 | -0.18367 | 197.3999 | 2.9026 | -0.40619 | 82.4056 |  |  |  | 2.6858 | -0.17609 | 166.9456
6.3645 | -0.049124 | 62.3922 | 2.9675 | -0.053697 | 69.6824 | 2.946 | -0.002091 | 84.7753 | 0.14084 | 0.002632 | 21.5856 |  |  |  | 1.1618 | 0.028318 | 67.8147 | [6 empty] | 2.7686 | -0.083057 | 166.8239 | 2.7349 | -0.27505 | 126.5888 | 2.7936 | -0.26351 | 147.4188 | 2.6786 | -0.14038 | 189.7201 | 2.9144 | -0.52076 | 94.4667 | 2.7897 | -0.26323 | 142.5439 | 2.6765 | -0.18413 | 197.4044 | 2.9027 | -0.40659 | 82.4094 |  |  |  | 2.6869 | -0.17648 | 166.943
6.3652 | -0.048738 | 62.3553 | 2.9684 | -0.053697 | 69.6804 | 2.946 | -0.002091 | 84.7819 | 0.14189 | 0.002764 | 21.5834 |  |  |  | 1.1618 | 0.029237 | 67.8147 | [6 empty] | 2.7704 | -0.082136 | 166.8199 | 2.7366 | -0.27458 | 126.5766 | 2.7963 | -0.2626 | 147.4106 | 2.6794 | -0.14175 | 189.6981 | 2.9155 | -0.52306 | 94.4634 | 2.7897 | -0.26232 | 142.5662 | 2.6766 | -0.18458 | 197.4075 | 2.9046 | -0.40566 | 82.3946 |  |  |  | 2.6878 | -0.17648 | 166.9328
6.3673 | -0.048201 | 62.354 | 2.97 | -0.055151 | 69.6236 | 2.9478 | -0.002091 | 84.7825 | 0.14177 | 0.002632 | 21.5844 |  |  |  | 1.1617 | 0.029058 | 67.8284 | [6 empty] | 2.7704 | -0.081217 | 166.809 | 2.7376 | -0.27458 | 126.5964 | 2.7974 | -0.26207 | 147.4322 | 2.6795 | -0.14129 | 189.6476 | 2.9146 | -0.52215 | 94.4045 | 2.7894 | -0.26413 | 142.5532 | 2.6766 | -0.18458 | 197.4018 | 2.9052 | -0.4058 | 82.4217 |  |  |  | 2.69 | -0.17541 | 166.929
6.3695 | -0.049273 | 62.3429 | 2.9693 | -0.054605 | 69.5859 | 2.9504 | -0.001745 | 84.7756 | 0.14269 | 0.002632 | 21.5853 |  |  |  | 1.1628 | 0.029237 | 67.8565 | [6 empty] | 2.7715 | -0.082491 | 166.8072 | 2.7376 | -0.27549 | 126.6036 | 2.8001 | -0.26389 | 147.4297 | 2.6784 | -0.14175 | 189.5124 | 2.9161 | -0.52302 | 94.2723 | 2.7897 | -0.26323 | 142.556 | 2.6794 | -0.18458 | 197.4044 | 2.9089 | -0.40672 | 82.4294 |  |  |  | 2.6909 | -0.17725 | 166.9311
6.3723 | -0.04835 | 62.3551 | 2.9705 | -0.053512 | 69.602 | 2.953 | -0.002312 | 84.7783 | 0.14189 | 0.002764 | 21.5859 |  |  |  | 1.1627 | 0.029978 | 67.8713 | [6 empty] | 2.7724 | -0.082491 | 166.7959 | 2.7385 | -0.27549 | 126.6075 | 2.8007 | -0.26273 | 147.4484 | 2.6794 | -0.14175 | 189.4309 | 2.9163 | -0.52258 | 94.1734 | 2.7896 | -0.26368 | 142.5399 | 2.6822 | -0.18504 | 197.42 | 2.9098 | -0.40764 | 82.4339 |  |  |  | 2.6918 | -0.17633 | 166.9369
6.3723 | -0.049273 | 62.3543 | 2.9702 | -0.054605 | 69.5781 | 2.9525 | -0.000612 | 84.7708 | 0.14177 | 0.002632 | 21.5863 |  |  |  | 1.1655 | 0.030156 | 67.8805 | [6 empty] | 2.7759 | -0.082136 | 166.7835 | 2.7386 | -0.27505 | 126.6155 | 2.8009 | -0.26351 | 147.4663 | 2.6794 | -0.14175 | 189.3741 | 2.9163 | -0.52258 | 94.1356 | 2.7906 | -0.26414 | 142.5383 | 2.6839 | -0.18458 | 197.4149 | 2.9098 | -0.40764 | 82.4301 |  |  |  | 2.6935 | -0.17686 | 166.9448
6.3728 | -0.048201 | 62.2983 | 2.9702 | -0.054605 | 69.5714 | 2.9536 | -0.00096 | 84.7844 | 0.14177 | 0.002632 | 21.5869 |  |  |  | 1.1654 | 0.029058 | 67.9057 | [6 empty] | 2.777 | -0.08341 | 166.7955 | 2.7395 | -0.27597 | 126.6293 | 2.8016 | -0.26312 | 147.481 | 2.6792 | -0.1413 | 189.3312 | 2.9164 | -0.52215 | 94.0516 | 2.7906 | -0.26414 | 142.5258 | 2.6841 | -0.18595 | 197.4259 | 2.9099 | -0.40804 | 82.4349 |  |  |  | 2.6935 | -0.17686 | 166.95
6.3747 | -0.048885 | 62.304 | 2.972 | -0.053697 | 69.5629 | 2.955 | -0.001745 | 84.8008 | 0.142 | 0.002897 | 21.5875 |  |  |  | 1.1672 | 0.027961 | 67.9204 | [6 empty] | 2.777 | -0.081569 | 166.7933 | 2.7414 | -0.27505 | 126.6709 | 2.8054 | -0.26351 | 147.4855 | 2.6794 | -0.14084 | 189.2272 | 2.919 | -0.52349 | 93.8814 | 2.7924 | -0.26323 | 142.5372 | 2.6833 | -0.1864 | 197.4222 | 2.9127 | -0.40804 | 82.4342 |  |  |  | 2.6935 | -0.17686 | 166.9757
6.3783 | -0.048201 | 62.3043 | 2.9731 | -0.05315 | 69.5591 | 2.9577 | -0.001745 | 84.7943 | 0.14189 | 0.002764 | 21.5877 |  |  |  | 1.1681 | 0.029799 | 67.9268 | [6 empty] | 2.777 | -0.082491 | 166.7961 | 2.7436 | -0.27463 | 126.7161 | 2.8063 | -0.26351 | 147.518 | 2.6812 | -0.14175 | 189.1405 | 2.9179 | -0.52392 | 93.8318 | 2.795 | -0.26459 | 142.5372 | 2.6839 | -0.18731 | 197.421 | 2.9126 | -0.40764 | 82.4333 |  |  |  | 2.6946 | -0.17817 | 166.9753
6.3808 | -0.048738 | 62.3061 | 2.9747 | -0.053697 | 69.5641 | 2.9607 | -0.001526 | 84.8198 | 0.142 | 0.002897 | 21.588 |  |  |  | 1.1673 | 0.029058 | 67.9281 | [6 empty] | 2.7779 | -0.082491 | 166.8003 | 2.7449 | -0.27641 | 126.7579 | 2.8079 | -0.26455 | 147.5289 | 2.6831 | -0.1422 | 189.1047 | 2.9201 | -0.52306 | 93.7335 | 2.7961 | -0.26414 | 142.534 | 2.6854 | -0.18458 | 197.4174 | 2.9162 | -0.40764 | 82.4156 |  |  |  | 2.695 | -0.17793 | 166.9966
6.3827 | -0.048738 | 62.3279 | 2.9758 | -0.05406 | 69.5682 | 2.9607 | -0.002438 | 84.8238 | 0.14189 | 0.002764 | 21.5883 |  |  |  | 1.1681 | 0.029799 | 67.9318 | [6 empty] | 2.7788 | -0.082491 | 166.7869 | 2.745 | -0.27688 | 126.8093 | 2.8079 | -0.26364 | 147.575 | 2.6833 | -0.14174 | 189.0698 | 2.9217 | -0.52349 | 93.5126 | 2.797 | -0.26414 | 142.5368 | 2.6853 | -0.18504 | 197.4241 | 2.9172 | -0.40856 | 82.4094 |  |  |  | 2.6953 | -0.1787 | 167.0411
6.3864 | -0.048738 | 62.3364 | 2.9774 | -0.053697 | 69.5451 | 2.9607 | -0.002438 | 84.8358 | 0.142 | 0.002897 | 21.5973 |  |  |  | 1.169 | 0.029799 | 67.9433 | [6 empty] | 2.7825 | -0.082491 | 166.7995 | 2.7448 | -0.27686 | 126.8453 | 2.8081 | -0.26351 | 147.5555 | 2.6848 | -0.14084 | 189.0672 | 2.9237 | -0.52306 | 93.2407 | 2.797 | -0.26414 | 142.5355 | 2.6853 | -0.18595 | 197.4207 | 2.9172 | -0.40949 | 82.4176 |  |  |  | 2.6961 | -0.1774 | 167.1116
6.3877 | -0.049807 | 62.3146 | 2.9767 | -0.05406 | 69.5639 | 2.9597 | -0.000267 | 84.8325 | 0.14189 | 0.002764 | 21.5987 |  |  |  | 1.1691 | 0.029058 | 67.943 | [6 empty] | 2.7851 | -0.082136 | 166.7986 | 2.7458 | -0.27825 | 126.856 | 2.8086 | -0.26507 | 147.5971 | 2.6868 | -0.14129 | 189.0406 | 2.9232 | -0.52436 | 93.1632 | 2.797 | -0.26505 | 142.5362 | 2.6862 | -0.18595 | 197.4232 | 2.9181 | -0.41133 | 82.4185 |  |  |  | 2.6978 | -0.17886 | 167.1359
6.3888 | -0.047667 | 62.3368 | 2.9774 | -0.053697 | 69.5443 | 2.9604 | -0.001745 | 84.8669 | 0.14189 | 0.000922 | 21.5987 |  |  |  | 1.1692 | 0.029237 | 67.9446 | [6 empty] | 2.7844 | -0.08341 | 166.7782 | 2.746 | -0.27688 | 126.8718 | 2.8098 | -0.26403 | 147.6206 | 2.6869 | -0.14083 | 188.9623 | 2.9234 | -0.52392 | 92.901 | 2.797 | -0.26505 | 142.5307 | 2.6871 | -0.18595 | 197.4249 | 2.9189 | -0.41094 | 82.4182 |  |  |  | 2.6998 | -0.1774 | 167.1472
6.3898 | -0.04835 | 62.3474 | 2.9777 | -0.053512 | 69.5488 | 2.9624 | -0.002091 | 84.8822 | 0.14108 | 0.00303 | 21.5989 |  |  |  | 1.1693 | 0.028496 | 67.9507 | [6 empty] | 2.7854 | -0.082844 | 166.7833 | 2.7507 | -0.27644 | 126.8934 | 2.8132 | -0.26416 | 147.6231 | 2.6868 | -0.14129 | 188.8757 | 2.9244 | -0.5244 | 92.6099 | 2.7982 | -0.26415 | 142.5354 | 2.6898 | -0.18686 | 197.4317 | 2.9218 | -0.41041 | 82.4335 |  |  |  | 2.6996 | -0.17793 | 167.1706
6.3947 | -0.047815 | 62.3337 | 2.9787 | -0.053512 | 69.5354 | 2.9629 | -0.002216 | 84.8718 | 0.142 | 0.002897 | 21.6026 |  |  |  | 1.1693 | 0.029416 | 67.9642 | [6 empty] | 2.7853 | -0.08341 | 166.783 | 2.7512 | -0.27686 | 126.9166 | 2.8147 | -0.26521 | 147.649 | 2.6868 | -0.14129 | 188.8138 | 2.9272 | -0.5244 | 92.4592 | 2.8016 | -0.26505 | 142.518 | 2.689 | -0.1864 | 197.4318 | 2.9238 | -0.41081 | 82.4115 |  |  |  | 2.7002 | -0.17992 | 167.1718
6.3953 | -0.04835 | 62.345 | 2.9814 | -0.053512 | 69.5544 | 2.9645 | -0.00096 | 84.8873 | 0.142 | 0.002897 | 21.6045 |  |  |  | 1.1693 | 0.029416 | 67.9679 | [6 empty] | 2.7851 | -0.083978 | 166.7567 | 2.7521 | -0.27869 | 126.9329 | 2.8146 | -0.26482 | 147.6669 | 2.6866 | -0.14084 | 188.7679 | 2.93 | -0.52397 | 92.22 | 2.8036 | -0.26369 | 142.5188 | 2.6918 | -0.18549 | 197.4352 | 2.9235 | -0.41278 | 82.4105 |  |  |  | 2.7004 | -0.17847 | 167.1359
6.3956 | -0.048738 | 62.2879 | 2.9841 | -0.054422 | 69.5457 | 2.9671 | -0.000612 | 84.8875 | 0.14281 | 0.002764 | 21.6047 |  |  |  | 1.1692 | 0.028318 | 67.9687 | [6 empty] | 2.7862 | -0.082491 | 166.7386 | 2.7524 | -0.27872 | 126.9286 | 2.8158 | -0.2656 | 147.6975 | 2.6875 | -0.14175 | 188.7479 | 2.9305 | -0.52527 | 91.9602 | 2.8043 | -0.26505 | 142.511 | 2.6907 | -0.18686 | 197.4336 | 2.9236 | -0.41318 | 82.4218 |  |  |  | 2.7007 | -0.17832 | 167.2017
6.3956 | -0.048738 | 62.2567 | 2.9841 | -0.053512 | 69.5592 | 2.9683 | -0.000395 | 84.9017 | 0.142 | 0.002897 | 21.6076 |  |  |  | 1.1693 | 0.029416 | 67.9709 | [6 empty] | 2.786 | -0.083057 | 166.6967 | 2.7525 | -0.28012 | 126.9487 | 2.8146 | -0.26664 | 147.708 | 2.6884 | -0.14084 | 188.7076 | 2.9308 | -0.52531 | 91.8377 | 2.8036 | -0.26551 | 142.491 | 2.6916 | -0.18686 | 197.4403 | 2.9245 | -0.41226 | 82.4187 |  |  |  | 2.7022 | -0.17847 | 167.2084
6.3996 | -0.048201 | 62.211 | 2.9847 | -0.054605 | 69.5595 | 2.968 | -0.003349 | 84.8957 | 0.142 | 0.002897 | 21.6098 |  |  |  | 1.1691 | 0.02814 | 67.9728 | [6 empty] | 2.7871 | -0.08341 | 166.7184 | 2.7552 | -0.27872 | 126.966 | 2.8191 | -0.26573 | 147.7213 | 2.6913 | -0.14038 | 188.6467 | 2.9337 | -0.52487 | 91.6362 | 2.8042 | -0.26642 | 142.464 | 2.6937 | -0.18686 | 197.4387 | 2.9245 | -0.41226 | 82.4148 |  |  |  | 2.7021 | -0.17901 | 167.2142
6.4008 | -0.04835 | 62.2027 | 2.9849 | -0.054968 | 69.5711 | 2.9683 | -0.002216 | 84.8929 | 0.14189 | 0.002764 | 21.6126 |  |  |  | 1.1691 | 0.02814 | 67.9746 | [6 empty] | 2.7897 | -0.083978 | 166.7167 | 2.757 | -0.27964 | 126.979 | 2.8211 | -0.26612 | 147.7104 | 2.6933 | -0.14083 | 188.5427 | 2.9378 | -0.52618 | 91.4879 | 2.8061 | -0.26597 | 142.3864 | 2.6954 | -0.1864 | 197.4403 | 2.9258 | -0.41212 | 82.4173 |  |  |  | 2.7057 | -0.17808 | 167.232
6.4011 | -0.047815 | 62.1683 | 2.9877 | -0.053512 | 69.5663 | 2.9693 | -0.002216 | 84.8833 | 0.142 | 0.002897 | 21.6144 |  |  |  | 1.1682 | 0.02814 | 67.9763 | [6 empty] | 2.7916 | -0.083057 | 166.687 | 2.7597 | -0.27964 | 127.0012 | 2.8219 | -0.26573 | 147.7371 | 2.6939 | -0.14175 | 188.4867 | 2.939 | -0.52622 | 91.2966 | 2.8072 | -0.26551 | 142.3283 | 2.6983 | -0.18777 | 197.4366 | 2.9262 | -0.4137 | 82.4156 |  |  |  | 2.7067 | -0.17901 | 167.2362
6.402 | -0.048738 | 62.1767 | 2.9877 | -0.05533 | 69.5645 | 2.9702 | -0.001305 | 84.8852 | 0.14281 | 0.002897 | 21.6164 |  |  |  | 1.169 | 0.02888 | 67.978 | [6 empty] | 2.7916 | -0.083624 | 166.7014 | 2.7591 | -0.28059 | 127.0258 | 2.822 | -0.26703 | 147.7527 | 2.694 | -0.14038 | 188.4568 | 2.939 | -0.52622 | 91.235 | 2.8081 | -0.26551 | 142.2833 | 2.6983 | -0.18777 | 197.4357 | 2.9292 | -0.41318 | 82.4098 |  |  |  | 2.7061 | -0.17793 | 167.2273
6.4032 | -0.049124 | 62.1582 | 2.9903 | -0.054968 | 69.563 | 2.972 | -0.000395 | 84.8905 | 0.14281 | 0.002764 | 21.6187 |  |  |  | 1.1699 | 0.030719 | 67.9762 | [6 empty] | 2.7914 | -0.083624 | 166.7199 | 2.7597 | -0.28056 | 127.08 | 2.8219 | -0.26573 | 147.7503 | 2.6949 | -0.14129 | 188.4441 | 2.9414 | -0.52618 | 91.0087 | 2.8099 | -0.26643 | 142.2334 | 2.6992 | -0.18822 | 197.4427 | 2.931 | -0.41318 | 82.4168 |  |  |  | 2.7068 | -0.17847 | 167.1788
6.4027 | -0.04835 | 62.1474 | 2.9914 | -0.054422 | 69.577 | 2.9731 | -0.001652 | 84.8819 | 0.142 | 0.002897 | 21.6037 |  |  |  | 1.17 | 0.029058 | 67.978 | [6 empty] | 2.7926 | -0.084331 | 166.6847 | 2.7605 | -0.281 | 127.0987 | 2.8236 | -0.26716 | 147.7558 | 2.6969 | -0.14265 | 188.4091 | 2.9437 | -0.5276 | 90.9093 | 2.8109 | -0.26643 | 142.2337 | 2.7003 | -0.18913 | 197.4428 | 2.9319 | -0.4141 | 82.4205 |  |  |  | 2.7074 | -0.17954 | 167.1053
6.403 | -0.048738 | 62.1522 | 2.9923 | -0.054422 | 69.5841 | 2.9737 | -0.001871 | 84.8838 | 0.14096 | 0.002764 | 21.6072 |  |  |  | 1.17 | 0.029058 | 67.979 | [6 empty] | 2.7942 | -0.083624 | 166.7076 | 2.7634 | -0.28148 | 127.1591 | 2.8245 | -0.26625 | 147.7591 | 2.7004 | -0.14129 | 188.3508 | 2.9443 | -0.52847 | 90.7066 | 2.8118 | -0.26643 | 142.2131 | 2.7003 | -0.18822 | 197.447 | 2.9319 | -0.4141 | 82.4188 |  |  |  | 2.7087 | -0.17847 | 167.0301
6.4042 | -0.048201 | 62.1556 | 2.9949 | -0.054968 | 69.5917 | 2.9753 | -0.002438 | 84.8894 | 0.14189 | 0.002764 | 21.6129 |  |  |  | 1.1709 | 0.02814 | 67.9805 | [6 empty] | 2.7922 | -0.08419 | 166.6916 | 2.766 | -0.281 | 127.1736 | 2.8261 | -0.26678 | 147.7401 | 2.7003 | -0.14175 | 188.2709 | 2.945 | -0.5289 | 90.6548 | 2.8116 | -0.26597 | 142.2045 | 2.7026 | -0.18868 | 197.4467 | 2.933 | -0.4145 | 82.4181 |  |  |  | 2.7074 | -0.18046 | 166.9695
6.4045 | -0.049273 | 62.1419 | 2.9976 | -0.05406 | 69.5956 | 2.9747 | -0.000395 | 84.912 | 0.142 | 0.002897 | 21.6163 |  |  |  | 1.1728 | 0.029058 | 67.9822 | [6 empty] | 2.7939 | -0.084757 | 166.7372 | 2.7671 | -0.28148 | 127.1694 | 2.8281 | -0.26625 | 147.7541 | 2.7022 | -0.14129 | 188.1716 | 2.9452 | -0.52756 | 90.5973 | 2.8116 | -0.26597 | 142.1974 | 2.7047 | -0.18959 | 197.44 | 2.933 | -0.4145 | 82.4106 |  |  |  | 2.709 | -0.17832 | 166.9061
6.4103 | -0.049659 | 62.1346 | 2.9985 | -0.05406 | 69.6093 | 2.9753 | -0.002438 | 84.9134 | 0.14293 | 0.002897 | 21.6416 |  |  |  | 1.1738 | 0.028318 | 67.9835 | [6 empty] | 2.7951 | -0.084543 | 166.7319 | 2.7672 | -0.28103 | 127.1987 | 2.8289 | -0.26678 | 147.763 | 2.7024 | -0.14174 | 188.1438 | 2.9461 | -0.52847 | 90.4262 | 2.8116 | -0.26597 | 142.2019 | 2.7056 | -0.18959 | 197.4408 | 2.9327 | -0.41463 | 82.419 |  |  |  | 2.7124 | -0.17847 | 166.7218
6.4109 | -0.047667 | 62.1332 | 2.9992 | -0.054605 | 69.6258 | 2.9756 | -0.002216 | 84.9138 | 0.14189 | 0.000922 | 21.6456 |  |  |  | 1.1738 | 0.030156 | 67.9857 | [6 empty] | 2.7969 | -0.084543 | 166.7394 | 2.767 | -0.28192 | 127.2074 | 2.8289 | -0.26678 | 147.7614 | 2.7068 | -0.14129 | 188.1253 | 2.9481 | -0.52894 | 90.3134 | 2.8119 | -0.26734 | 142.2008 | 2.7066 | -0.19004 | 197.4625 | 2.9329 | -0.41595 | 82.4201 |  |  |  | 2.7142 | -0.17847 | 166.6807
6.4128 | -0.049273 | 62.074 | 2.9995 | -0.053512 | 69.6291 | 2.9747 | -0.001305 | 84.9195 | 0.14293 | 0.002897 | 21.6496 |  |  |  | 1.1747 | 0.030156 | 67.9869 | [6 empty] | 2.7989 | -0.083978 | 166.7489 | 2.7681 | -0.28195 | 127.2333 | 2.8299 | -0.26807 | 147.7655 | 2.7078 | -0.14174 | 188.0643 | 2.949 | -0.52894 | 90.2589 | 2.8137 | -0.26689 | 142.1997 | 2.7069 | -0.19004 | 197.474 | 2.9347 | -0.41687 | 82.4224 |  |  |  | 2.715 | -0.17992 | 166.6271
6.4168 | -0.048738 | 62.0332 | 2.9995 | -0.054422 | 69.6404 | 2.9749 | -0.001652 | 84.9103 | 0.14189 | 0.002764 | 21.652 |  |  |  | 1.1747 | 0.028318 | 67.9998 | [6 empty] | 2.7997 | -0.083624 | 166.7416 | 2.768 | -0.2824 | 127.2512 | 2.8336 | -0.26807 | 147.7678 | 2.7087 | -0.14174 | 188.0216 | 2.9526 | -0.52894 | 90.1007 | 2.8163 | -0.26643 | 142.1961 | 2.7076 | -0.19095 | 197.4693 | 2.9345 | -0.41739 | 82.4104 |  |  |  | 2.7151 | -0.17939 | 166.4338
6.418 | -0.048201 | 61.9509 | 2.9995 | -0.054422 | 69.6294 | 2.9756 | -0.002216 | 84.9354 | 0.14189 | 0.002632 | 21.653 |  |  |  | 1.1746 | 0.02814 | 68.0001 | [6 empty] | 2.7995 | -0.08511 | 166.7189 | 2.7698 | -0.2824 | 127.2579 | 2.8363 | -0.26625 | 147.771 | 2.7086 | -0.14129 | 187.9178 | 2.9517 | -0.52985 | 90.0108 | 2.8172 | -0.26734 | 142.1949 | 2.7094 | -0.19095 | 197.4661 | 2.9356 | -0.41687 | 82.4189 |  |  |  | 2.7151 | -0.17939 | 166.3073
6.4183 | -0.047667 | 61.8757 | 3.0048 | -0.054968 | 69.6471 | 2.9758 | -0.000738 | 84.9355 | 0.14108 | 0.002897 | 21.6536 |  |  |  | 1.1765 | 0.029978 | 68.0025 | [6 empty] | 2.8003 | -0.084757 | 166.6922 | 2.7726 | -0.2824 | 127.2757 | 2.8363 | -0.26807 | 147.7696 | 2.7104 | -0.14129 | 187.8755 | 2.9523 | -0.52981 | 89.9824 | 2.8189 | -0.26688 | 142.1929 | 2.7121 | -0.19186 | 197.4943 | 2.9373 | -0.41739 | 82.4262 |  |  |  | 2.7151 | -0.17939 | 166.179
6.4245 | -0.048201 | 61.8652 | 3.0048 | -0.05406 | 69.6353 | 2.9766 | -0.003128 | 84.9266 | 0.14189 | 0.002764 | 21.6773 |  |  |  | 1.1745 | 0.029058 | 68.0064 | [6 empty] | 2.8006 | -0.08511 | 166.697 | 2.7726 | -0.2824 | 127.2742 | 2.8364 | -0.26755 | 147.7754 | 2.7138 | -0.14221 | 187.8637 | 2.955 | -0.53072 | 89.8898 | 2.8192 | -0.26689 | 142.1992 | 2.7132 | -0.19141 | 197.5023 | 2.9375 | -0.41779 | 82.4362 |  |  |  | 2.716 | -0.17847 | 166.0446
6.4248 | -0.04835 | 61.837 | 3.0068 | -0.054422 | 69.636 | 2.9776 | -0.002564 | 84.9394 | 0.14189 | 0.001843 | 21.6873 |  |  |  | 1.1755 | 0.029978 | 68.0113 | [6 empty] | 2.8023 | -0.08511 | 166.6659 | 2.7744 | -0.28331 | 127.2829 | 2.8359 | -0.26782 | 147.7662 | 2.7157 | -0.14084 | 187.8543 | 2.959 | -0.52985 | 89.739 | 2.8188 | -0.26733 | 142.2009 | 2.713 | -0.19278 | 197.505 | 2.9376 | -0.41726 | 82.4229 |  |  |  | 2.7168 | -0.17992 | 166.0125
6.4263 | -0.048201 | 61.8403 | 3.0068 | -0.054422 | 69.6444 | 2.9785 | -0.001652 | 84.9484 | 0.14281 | 0.001843 | 21.6923 |  |  |  | 1.1754 | 0.029621 | 68.0154 | [6 empty] | 2.8042 | -0.083835 | 166.6587 | 2.7744 | -0.2824 | 127.2839 | 2.8361 | -0.26769 | 147.7738 | 2.7157 | -0.14266 | 187.8415 | 2.9599 | -0.53076 | 89.6778 | 2.8192 | -0.26689 | 142.1964 | 2.713 | -0.19186 | 197.5043 | 2.9392 | -0.41832 | 82.4178 |  |  |  | 2.7168 | -0.17992 | 165.9384
6.4319 | -0.048885 | 61.8381 | 3.0068 | -0.054422 | 69.6276 | 2.981 | -0.001871 | 84.9513 | 0.142 | 0.002897 | 21.6913 |  |  |  | 1.1765 | 0.029978 | 68.0181 | [6 empty] | 2.8042 | -0.08511 | 166.6516 | 2.7746 | -0.28195 | 127.287 | 2.8369 | -0.2673 | 147.78 | 2.7175 | -0.14175 | 187.8357 | 2.9594 | -0.53115 | 89.5885 | 2.82 | -0.26734 | 142.2073 | 2.7141 | -0.19323 | 197.505 | 2.9395 | -0.41819 | 82.4296 |  |  |  | 2.7186 | -0.17992 | 165.7749
6.4337 | -0.04728 | 61.8369 | 3.0097 | -0.052969 | 69.6354 | 2.9831 | -0.001652 | 84.9704 | 0.14189 | 0.002764 | 21.7109 |  |  |  | 1.1764 | 0.02888 | 68.0219 | [6 empty] | 2.8048 | -0.085321 | 166.6354 | 2.7754 | -0.28331 | 127.2937 | 2.8387 | -0.2673 | 147.7838 | 2.7184 | -0.14175 | 187.7519 | 2.9597 | -0.53029 | 89.4295 | 2.8189 | -0.26779 | 142.2073 | 2.7139 | -0.19278 | 197.5058 | 2.9392 | -0.41832 | 82.4249 |  |  |  | 2.7197 | -0.18031 | 165.7054
6.4346 | -0.04728 | 61.8308 | 3.0133 | -0.054784 | 69.6314 | 2.9829 | -0.001305 | 84.9604 | 0.14177 | 0.002632 | 21.7164 |  |  |  | 1.1765 | 0.029058 | 68.0246 | [6 empty] | 2.806 | -0.08511 | 166.6076 | 2.7754 | -0.2824 | 127.3011 | 2.8389 | -0.2686 | 147.7877 | 2.7219 | -0.14312 | 187.6535 | 2.9614 | -0.53163 | 89.3679 | 2.8227 | -0.26779 | 142.2173 | 2.7148 | -0.19278 | 197.5015 | 2.9392 | -0.41924 | 82.4242 |  |  |  | 2.7208 | -0.17977 | 165.6809
6.4364 | -0.04728 | 61.8399 | 3.0139 | -0.054968 | 69.6202 | 2.9829 | -0.001305 | 84.9679 | 0.14189 | 0.002764 | 21.7228 |  |  |  | 1.1765 | 0.029237 | 68.0415 | [6 empty] | 2.8066 | -0.085321 | 166.6038 | 2.7763 | -0.28331 | 127.3072 | 2.8398 | -0.2686 | 147.7831 | 2.7222 | -0.14129 | 187.5844 | 2.9623 | -0.53254 | 89.2683 | 2.8255 | -0.26825 | 142.2267 | 2.7168 | -0.19323 | 197.5028 | 2.9413 | -0.41726 | 82.4276 |  |  |  | 2.7216 | -0.17939 | 165.5405
6.4377 | -0.04835 | 61.8223 | 3.0141 | -0.053512 | 69.6074 | 2.9831 | -0.001652 | 84.965 | 0.14189 | 0.002764 | 21.7294 |  |  |  | 1.1765 | 0.029058 | 68.0458 | [6 empty] | 2.8058 | -0.085676 | 166.5921 | 2.7775 | -0.28335 | 127.2991 | 2.8425 | -0.2686 | 147.7873 | 2.7228 | -0.14221 | 187.5459 | 2.9641 | -0.53254 | 89.1139 | 2.8255 | -0.26734 | 142.2271 | 2.7185 | -0.19278 | 197.472 | 2.9448 | -0.41779 | 82.4271 |  |  |  | 2.7225 | -0.17939 | 165.4282
6.4392 | -0.04728 | 61.8259 | 3.0188 | -0.052969 | 69.6321 | 2.9837 | -0.00096 | 84.9697 | 0.142 | 0.002897 | 21.7433 |  |  |  | 1.1765 | 0.029058 | 68.0528 | [6 empty] | 2.8069 | -0.08511 | 166.5996 | 2.7775 | -0.28335 | 127.3146 | 2.8436 | -0.26898 | 147.7794 | 2.7227 | -0.14267 | 187.5159 | 2.9669 | -0.53254 | 89.0406 | 2.8264 | -0.26734 | 142.2281 | 2.7203 | -0.19368 | 197.489 | 2.9467 | -0.41871 | 82.4421 |  |  |  | 2.7228 | -0.17924 | 165.3967
6.4398 | -0.047815 | 61.81 | 3.0203 | -0.054968 | 69.6226 | 2.9837 | -0.001871 | 84.976 | 0.14281 | 0.002764 | 21.7417 |  |  |  | 1.1765 | 0.029237 | 68.0748 | [6 empty] | 2.8068 | -0.083835 | 166.5945 | 2.7792 | -0.28287 | 127.3297 | 2.8434 | -0.2695 | 147.7948 | 2.7256 | -0.1413 | 187.4624 | 2.967 | -0.53301 | 88.8896 | 2.8265 | -0.2678 | 142.2272 | 2.7202 | -0.19323 | 197.4772 | 2.9467 | -0.41871 | 82.4311 |  |  |  | 2.7225 | -0.18031 | 165.3782
6.4402 | -0.048885 | 61.7792 | 3.0213 | -0.053512 | 69.6266 | 2.9848 | -0.001305 | 84.9749 | 0.142 | 0.002897 | 21.7447 |  |  |  | 1.1765 | 0.029237 | 68.0975 | [6 empty] | 2.8078 | -0.08511 | 166.5627 | 2.781 | -0.28379 | 127.3342 | 2.8436 | -0.26807 | 147.8079 | 2.7284 | -0.14175 | 187.3679 | 2.9678 | -0.53435 | 88.7708 | 2.8273 | -0.26825 | 142.2425 | 2.7214 | -0.19414 | 197.4705 | 2.9467 | -0.41871 | 82.4381 |  |  |  | 2.7223 | -0.17992 | 165.3304
6.4445 | -0.047815 | 61.7163 | 3.0223 | -0.054422 | 69.6474 | 2.9849 | -0.001652 | 84.9735 | 0.14281 | 0.002764 | 21.7542 |  |  |  | 1.1765 | 0.029058 | 68.1025 | [6 empty] | 2.8069 | -0.08511 | 166.5648 | 2.7818 | -0.28331 | 127.3438 | 2.8434 | -0.27041 | 147.7977 | 2.7304 | -0.14129 | 187.2888 | 2.9697 | -0.53483 | 88.7246 | 2.8285 | -0.26735 | 142.262 | 2.7214 | -0.19414 | 197.4465 | 2.9475 | -0.41924 | 82.4406 |  |  |  | 2.724 | -0.17954 | 165.28
6.4463 | -0.047815 | 61.6315 | 3.0223 | -0.053512 | 69.6276 | 2.9873 | -0.001871 | 84.971 | 0.142 | 0.002897 | 21.7627 |  |  |  | 1.1766 | 0.028496 | 68.119 | [6 empty] | 2.8095 | -0.084757 | 166.5734 | 2.7818 | -0.28331 | 127.3714 | 2.8443 | -0.27041 | 147.8017 | 2.7289 | -0.14222 | 187.2637 | 2.9714 | -0.53526 | 88.6287 | 2.83 | -0.26825 | 142.2526 | 2.7221 | -0.19368 | 197.4501 | 2.9478 | -0.41819 | 82.4444 |  |  |  | 2.724 | -0.18046 | 165.1873
6.4472 | -0.048738 | 61.6066 | 3.0257 | -0.05406 | 69.6481 | 2.9901 | -0.00096 | 84.9895 | 0.14293 | 0.002897 | 21.7676 |  |  |  | 1.1765 | 0.029058 | 68.1274 | [6 empty] | 2.8124 | -0.08511 | 166.5659 | 2.7821 | -0.28426 | 127.3786 | 2.8463 | -0.2708 | 147.7983 | 2.7303 | -0.14175 | 187.2347 | 2.9731 | -0.5357 | 88.418 | 2.8328 | -0.26825 | 142.2347 | 2.7221 | -0.1946 | 197.4667 | 2.9485 | -0.41871 | 82.4377 |  |  |  | 2.7256 | -0.17924 | 165.0904
6.4518 | -0.047815 | 61.5589 | 3.0277 | -0.053512 | 69.6277 | 2.9892 | -0.00096 | 84.9893 | 0.14293 | 0.002897 | 21.774 |  |  |  | 1.1774 | 0.029058 | 68.1366 | [6 empty] | 2.8141 | -0.085676 | 166.5611 | 2.7819 | -0.28471 | 127.3824 | 2.8498 | -0.27132 | 147.7981 | 2.7339 | -0.14266 | 187.2028 | 2.974 | -0.53479 | 88.3801 | 2.8337 | -0.26917 | 142.2672 | 2.7232 | -0.19414 | 197.4365 | 2.9513 | -0.41964 | 82.4409 |  |  |  | 2.7274 | -0.17924 | 165.0757
6.453 | -0.048201 | 61.5574 | 3.0289 | -0.053331 | 69.6341 | 2.9901 | -0.001871 | 84.9824 | 0.14189 | 0.002897 | 21.7794 |  |  |  | 1.1773 | 0.027961 | 68.1569 | [6 empty] | 2.8141 | -0.085676 | 166.565 | 2.7828 | -0.28379 | 127.3955 | 2.8507 | -0.27041 | 147.8062 | 2.7356 | -0.1413 | 187.0611 | 2.9743 | -0.53574 | 88.2114 | 2.8338 | -0.26871 | 142.2683 | 2.7241 | -0.19505 | 197.4399 | 2.9532 | -0.41871 | 82.4483 |  |  |  | 2.7291 | -0.17977 | 165.068
6.4543 | -0.047429 | 61.5505 | 3.0289 | -0.053331 | 69.6235 | 2.9904 | -0.002564 | 84.9848 | 0.14281 | 0.002764 | 21.7792 |  |  |  | 1.1791 | 0.027961 | 68.1616 | [6 empty] | 2.814 | -0.086242 | 166.5414 | 2.7867 | -0.28426 | 127.4372 | 2.8507 | -0.27132 | 147.8102 | 2.7357 | -0.14175 | 186.9712 | 2.9743 | -0.53665 | 88.1267 | 2.8347 | -0.26871 | 142.2722 | 2.7261 | -0.1946 | 197.4471 | 2.953 | -0.41924 | 82.4543 |  |  |  | 2.7298 | -0.18031 | 165.0304
6.4586 | -0.04728 | 61.5431 | 3.0286 | -0.054422 | 69.6481 | 2.9902 | -0.001305 | 84.9961 | 0.14281 | 0.002764 | 21.8005 |  |  |  | 1.1783 | 0.02814 | 68.1656 | [6 empty] | 2.8167 | -0.084402 | 166.5477 | 2.7874 | -0.28379 | 127.4384 | 2.8515 | -0.27185 | 147.8091 | 2.7374 | -0.14221 | 186.9237 | 2.9743 | -0.53574 | 88.0928 | 2.8357 | -0.2678 | 142.2772 | 2.7285 | -0.1946 | 197.411 | 2.9542 | -0.41911 | 82.4611 |  |  |  | 2.7297 | -0.17992 | 164.9819
6.4614 | -0.047964 | 61.5405 | 3.0286 | -0.054422 | 69.6474 | 2.9911 | -0.001305 | 84.9855 | 0.142 | 0.002897 | 21.8089 |  |  |  | 1.182 | 0.029058 | 68.1742 | [6 empty] | 2.8195 | -0.085321 | 166.5501 | 2.7885 | -0.28426 | 127.4727 | 2.8534 | -0.27041 | 147.8129 | 2.7374 | -0.1413 | 186.8735 | 2.975 | -0.53617 | 88.0541 | 2.8382 | -0.26917 | 142.3019 | 2.7286 | -0.19505 | 197.354 | 2.9541 | -0.41964 | 82.4643 |  |  |  | 2.7298 | -0.17939 | 164.9239
6.4684 | -0.046894 | 61.5486 | 3.0295 | -0.053512 | 69.6629 | 2.9928 | -0.001871 | 84.998 | 0.14189 | 0.002764 | 21.8172 |  |  |  | 1.1829 | 0.02722 | 68.2115 | [6 empty] | 2.8196 | -0.085676 | 166.5508 | 2.7894 | -0.28518 | 127.4763 | 2.856 | -0.27185 | 147.8387 | 2.7374 | -0.14312 | 186.7618 | 2.9759 | -0.53617 | 87.9102 | 2.8404 | -0.26918 | 142.0723 | 2.7286 | -0.19505 | 197.3016 | 2.9567 | -0.42016 | 82.4672 |  |  |  | 2.7298 | -0.18031 | 164.8622
6.47 | -0.047429 | 61.5351 | 3.0307 | -0.053331 | 69.6797 | 2.993 | -0.001305 | 84.9914 | 0.142 | 0.002897 | 21.822 |  |  |  | 1.1829 | 0.02814 | 68.2172 | [6 empty] | 2.8213 | -0.085321 | 166.5451 | 2.7902 | -0.28654 | 127.4881 | 2.8568 | -0.27237 | 147.8379 | 2.741 | -0.14221 | 186.6545 | 2.9767 | -0.53751 | 87.8221 | 2.8413 | -0.26918 | 142.0143 | 2.7288 | -0.19414 | 197.2561 | 2.9587 | -0.41964 | 82.4776 |  |  |  | 2.7314 | -0.18046 | 164.8192
6.4746 | -0.04835 | 61.5347 | 3.0304 | -0.054422 | 69.6805 | 2.994 | -0.001652 | 85.0095 | 0.14293 | 0.002897 | 21.8406 |  |  |  | 1.1839 | 0.029237 | 68.2214 | [6 empty] | 2.8216 | -0.08511 | 166.5403 | 2.7913 | -0.2861 | 127.5002 | 2.8578 | -0.27185 | 147.8374 | 2.7437 | -0.14221 | 186.635 | 2.9785 | -0.53751 | 87.7772 | 2.8411 | -0.26963 | 141.9735 | 2.7297 | -0.19642 | 197.2609 | 2.9598 | -0.41911 | 82.4819 |  |  |  | 2.7343 | -0.18085 | 164.8068
6.4764 | -0.047429 | 61.5323 | 3.0324 | -0.054784 | 69.6717 | 2.9975 | -0.001305 | 85.0192 | 0.14293 | 0.001843 | 21.8494 |  |  |  | 1.1831 | 0.028496 | 68.2243 | [6 empty] | 2.8213 | -0.085321 | 166.531 | 2.7922 | -0.28518 | 127.5324 | 2.8571 | -0.27314 | 147.8659 | 2.7437 | -0.14221 | 186.6134 | 2.9806 | -0.53756 | 87.7529 | 2.842 | -0.26963 | 141.9728 | 2.7321 | -0.19642 | 197.2627 | 2.9616 | -0.42003 | 82.4777 |  |  |  | 2.736 | -0.18046 | 164.7891
6.4764 | -0.047429 | 61.5365 | 3.0332 | -0.054422 | 69.681 | 2.9968 | -0.001652 | 85.0183 | 0.14293 | 0.001976 | 21.8553 |  |  |  | 1.1839 | 0.028318 | 68.2451 | [6 empty] | 2.8215 | -0.086597 | 166.5359 | 2.7949 | -0.28426 | 127.5581 | 2.8578 | -0.27366 | 147.8667 | 2.7448 | -0.14175 | 186.555 | 2.9811 | -0.53885 | 87.6535 | 2.8422 | -0.26826 | 141.9522 | 2.7333 | -0.19642 | 197.2645 | 2.9613 | -0.42109 | 82.4846 |  |  |  | 2.7372 | -0.18031 | 164.7603
6.4792 | -0.047429 | 61.5323 | 3.0344 | -0.053331 | 69.6728 | 2.9977 | -0.000738 | 85.0138 | 0.14281 | 0.002764 | 21.8597 |  |  |  | 1.1838 | 0.02814 | 68.2519 | [6 empty] | 2.8222 | -0.087164 | 166.5195 | 2.7949 | -0.2861 | 127.5793 | 2.8581 | -0.27171 | 147.9002 | 2.7448 | -0.14175 | 186.4534 | 2.982 | -0.53885 | 87.5425 | 2.844 | -0.27009 | 141.9403 | 2.7359 | -0.19778 | 197.2603 | 2.9616 | -0.42188 | 82.4783 |  |  |  | 2.7381 | -0.18031 | 164.7686
6.4835 | -0.048885 | 61.5299 | 3.035 | -0.05533 | 69.6751 | 2.9975 | -0.001305 | 85.0205 | 0.14281 | 0.002764 | 21.8619 |  |  |  | 1.1838 | 0.02814 | 68.261 | [6 empty] | 2.8259 | -0.086242 | 166.5119 | 2.7966 | -0.28563 | 127.5776 | 2.8598 | -0.27314 | 147.8856 | 2.7477 | -0.14129 | 186.3394 | 2.9812 | -0.53842 | 87.4861 | 2.8449 | -0.27009 | 141.9326 | 2.7359 | -0.19687 | 197.2498 | 2.9622 | -0.42109 | 82.4828 |  |  |  | 2.7415 | -0.18046 | 164.7726
6.4841 | -0.046894 | 61.5364 | 3.035 | -0.054422 | 69.6643 | 2.9987 | -0.000174 | 85.0231 | 0.14281 | 0.002764 | 21.868 |  |  |  | 1.1848 | 0.028318 | 68.2752 | [6 empty] | 2.8279 | -0.086597 | 166.5023 | 2.7968 | -0.28702 | 127.6139 | 2.8607 | -0.27223 | 147.9084 | 2.7484 | -0.14175 | 186.3008 | 2.982 | -0.53976 | 87.4594 | 2.8458 | -0.27009 | 141.9385 | 2.7361 | -0.19733 | 197.257 | 2.9615 | -0.42056 | 82.5069 |  |  |  | 2.7432 | -0.18192 | 164.78
6.4838 | -0.047429 | 61.5271 | 3.0359 | -0.05533 | 69.6514 | 2.9995 | -0.000738 | 85.0092 | 0.142 | 0.002897 | 21.8687 |  |  |  | 1.1867 | 0.029237 | 68.2818 | [6 empty] | 2.829 | -0.08695 | 166.5024 | 2.7969 | -0.28566 | 127.6145 | 2.8619 | -0.27119 | 147.9465 | 2.7501 | -0.14221 | 186.2941 | 2.9838 | -0.53885 | 87.4387 | 2.8484 | -0.27054 | 141.935 | 2.737 | -0.19733 | 197.2352 | 2.9631 | -0.42109 | 82.499 |  |  |  | 2.7437 | -0.18031 | 164.7697
6.4866 | -0.046506 | 61.5246 | 3.036 | -0.054784 | 69.6311 | 3.0006 | -0.000174 | 85.0269 | 0.14281 | 0.002764 | 21.8639 |  |  |  | 1.1866 | 0.029058 | 68.2884 | [6 empty] | 2.8281 | -0.08695 | 166.4609 | 2.7968 | -0.28702 | 127.6253 | 2.8633 | -0.27366 | 147.9534 | 2.7509 | -0.14267 | 186.2358 | 2.9846 | -0.53929 | 87.3906 | 2.8484 | -0.27054 | 141.9351 | 2.739 | -0.19778 | 197.2389 | 2.9641 | -0.42161 | 82.5156 |  |  |  | 2.7446 | -0.18031 | 164.7583
6.4884 | -0.04835 | 61.5087 | 3.0359 | -0.05533 | 69.651 | 3.003 | -0.001305 | 85.0269 | 0.142 | 0.002897 | 21.8663 |  |  |  | 1.1885 | 0.028318 | 68.2892 | [6 empty] | 2.8288 | -0.087517 | 166.4148 | 2.7969 | -0.28658 | 127.6286 | 2.8652 | -0.27223 | 147.9738 | 2.7501 | -0.14221 | 186.1441 | 2.9874 | -0.53885 | 87.2929 | 2.8489 | -0.2701 | 141.9342 | 2.7408 | -0.19687 | 197.2515 | 2.9651 | -0.4224 | 82.5186 |  |  |  | 2.7446 | -0.18031 | 164.7607
6.49 | -0.047964 | 61.4894 | 3.0362 | -0.055147 | 69.6362 | 3.0042 | -0.001085 | 85.0157 | 0.14281 | 0.002764 | 21.8686 |  |  |  | 1.1892 | 0.02888 | 68.2918 | [6 empty] | 2.829 | -0.08695 | 166.3968 | 2.7966 | -0.28702 | 127.6359 | 2.865 | -0.27418 | 147.9644 | 2.7519 | -0.14221 | 186.0328 | 2.9877 | -0.5389 | 87.1845 | 2.8486 | -0.271 | 141.9357 | 2.7426 | -0.19687 | 197.2545 | 2.9667 | -0.42161 | 82.5697 |  |  |  | 2.7455 | -0.18031 | 164.7739
6.4912 | -0.046506 | 61.4927 | 3.0369 | -0.055692 | 69.6283 | 3.005 | -0.000738 | 85.0289 | 0.14373 | 0.002764 | 21.8685 |  |  |  | 1.1902 | 0.027961 | 68.2922 | [6 empty] | 2.8321 | -0.085819 | 166.3712 | 2.7986 | -0.28702 | 127.6608 | 2.864 | -0.27418 | 147.9677 | 2.7519 | -0.1413 | 186.0197 | 2.9885 | -0.54024 | 87.1628 | 2.8487 | -0.27055 | 141.9365 | 2.7435 | -0.19778 | 197.2601 | 2.9679 | -0.4224 | 82.5493 |  |  |  | 2.7461 | -0.18138 | 164.7647
6.4942 | -0.046894 | 61.4377 | 3.0377 | -0.054422 | 69.6084 | 3.0051 | -0.000174 | 85.0228 | 0.14189 | 0.002764 | 21.8836 |  |  |  | 1.1902 | 0.027961 | 68.2975 | [6 empty] | 2.8354 | -0.08695 | 166.3536 | 2.7987 | -0.2875 | 127.6705 | 2.8652 | -0.27314 | 147.9972 | 2.7517 | -0.14267 | 185.9877 | 2.9885 | -0.54024 | 87.1234 | 2.8486 | -0.271 | 141.936 | 2.7437 | -0.19733 | 197.2608 | 2.9688 | -0.42333 | 82.5507 |  |  |  | 2.7483 | -0.18031 | 164.7419
6.4989 | -0.045971 | 61.4627 | 3.0415 | -0.053875 | 69.6391 | 3.0062 | -0.001433 | 85.0485 | 0.14281 | 0.002764 | 21.8972 |  |  |  | 1.1913 | 0.028318 | 68.2993 | [6 empty] | 2.8365 | -0.086386 | 166.3591 | 2.8003 | -0.28838 | 127.6792 | 2.865 | -0.27418 | 148.0084 | 2.7527 | -0.14267 | 185.9802 | 2.9885 | -0.54115 | 87.0714 | 2.8512 | -0.27145 | 141.9353 | 2.7435 | -0.19778 | 197.2595 | 2.9668 | -0.42385 | 82.5539 |  |  |  | 2.7498 | -0.18046 | 164.7735
6.5004 | -0.047429 | 61.4466 | 3.0422 | -0.05533 | 69.6489 | 3.0089 | -0.000521 | 85.0383 | 0.14293 | 0.002897 | 21.9021 |  |  |  | 1.1903 | 0.027398 | 68.3001 | [6 empty] | 2.837 | -0.087164 | 166.3094 | 2.8024 | -0.2875 | 127.6912 | 2.865 | -0.27418 | 148.0422 | 2.7568 | -0.1422 | 185.9496 | 2.9894 | -0.54115 | 87.0188 | 2.8542 | -0.27055 | 141.9459 | 2.7446 | -0.19733 | 197.2482 | 2.9722 | -0.42253 | 82.5767 |  |  |  | 2.751 | -0.18031 | 164.7867
6.5023 | -0.047429 | 61.3935 | 3.0424 | -0.054784 | 69.6339 | 3.0105 | -0.000738 | 85.0519 | 0.14281 | 0.002764 | 21.9018 |  |  |  | 1.1912 | 0.02722 | 68.2999 | [6 empty] | 2.839 | -0.086597 | 166.344 | 2.8038 | -0.28883 | 127.7047 | 2.8704 | -0.27327 | 148.052 | 2.7593 | -0.14266 | 185.8531 | 2.9894 | -0.54115 | 86.9462 | 2.8551 | -0.27238 | 141.9315 | 2.7455 | -0.19733 | 197.2512 | 2.9741 | -0.42346 | 82.5286 |  |  |  | 2.7509 | -0.17992 | 164.7707
6.5053 | -0.046894 | 61.3693 | 3.0431 | -0.054422 | 69.6384 | 3.0126 | -0.001433 | 85.0764 | 0.14189 | 0.002764 | 21.9028 |  |  |  | 1.1912 | 0.02722 | 68.2998 | [6 empty] | 2.8393 | -0.086386 | 166.3128 | 2.8041 | -0.28794 | 127.7249 | 2.8696 | -0.27548 | 148.073 | 2.7591 | -0.14176 | 185.7762 | 2.9921 | -0.54206 | 86.8836 | 2.8559 | -0.271 | 141.9391 | 2.7482 | -0.19824 | 197.234 | 2.9753 | -0.42425 | 82.5116 |  |  |  | 2.7515 | -0.18192 | 164.7869
6.5069 | -0.046506 | 61.3169 | 3.0431 | -0.05533 | 69.6295 | 3.0123 | -0.001652 | 85.0535 | 0.14269 | 0.002632 | 21.9008 |  |  |  | 1.1903 | 0.028318 | 68.2965 | [6 empty] | 2.8427 | -0.086597 | 166.3294 | 2.8032 | -0.28794 | 127.7313 | 2.8716 | -0.27405 | 148.0699 | 2.7592 | -0.14221 | 185.7091 | 2.994 | -0.54296 | 86.8545 | 2.8557 | -0.27328 | 141.9279 | 2.75 | -0.19824 | 197.234 | 2.9759 | -0.42438 | 82.4985 |  |  |  | 2.7518 | -0.18085 | 164.7648
6.5087 | -0.047429 | 61.0737 | 3.043 | -0.054968 | 69.6248 | 3.0133 | -0.001085 | 85.0832 | 0.14269 | 0.002632 | 21.905 |  |  |  | 1.1913 | 0.027398 | 68.3003 | [6 empty] | 2.8434 | -0.086242 | 166.3162 | 2.8043 | -0.28841 | 127.7634 | 2.8716 | -0.27587 | 148.1048 | 2.761 | -0.14312 | 185.6617 | 2.9956 | -0.54158 | 86.8413 | 2.857 | -0.27238 | 141.9476 | 2.7508 | -0.19869 | 197.2274 | 2.9759 | -0.42623 | 82.495 |  |  |  | 2.7516 | -0.18046 | 164.7818
6.5118 | -0.045971 | 60.9823 | 3.0433 | -0.054784 | 69.6228 | 3.0168 | -0.001652 | 85.0898 | 0.14257 | 0.001577 | 21.9067 |  |  |  | 1.1913 | 0.027398 | 68.3029 | [6 empty] | 2.8437 | -0.086031 | 166.2998 | 2.8049 | -0.2893 | 127.7805 | 2.8724 | -0.27548 | 148.0883 | 2.7639 | -0.14175 | 185.6636 | 2.9956 | -0.54249 | 86.8187 | 2.8577 | -0.27283 | 141.9437 | 2.7511 | -0.19869 | 197.0799 | 2.9761 | -0.42478 | 82.4891 |  |  |  | 2.7518 | -0.18085 | 164.7864
6.5133 | -0.046506 | 60.9195 | 3.0444 | -0.053331 | 69.6184 | 3.0187 | -0.001652 | 85.1364 | 0.14257 | 0.001577 | 21.9095 |  |  |  | 1.1913 | 0.027577 | 68.3014 | [6 empty] | 2.8447 | -0.08695 | 166.3124 | 2.805 | -0.28794 | 127.822 | 2.8722 | -0.276 | 148.1 | 2.7657 | -0.14266 | 185.6219 | 2.9958 | -0.54387 | 86.8169 | 2.8606 | -0.27238 | 141.9523 | 2.7511 | -0.19869 | 197.0693 | 2.9768 | -0.42675 | 82.4821 |  |  |  | 2.7518 | -0.18085 | 164.7904
6.5133 | -0.046506 | 60.89 | 3.0435 | -0.053331 | 69.6172 | 3.0196 | -0.002564 | 85.1164 | 0.14373 | 0.002764 | 21.9113 |  |  |  | 1.1912 | 0.02722 | 68.3022 | [6 empty] | 2.8456 | -0.08695 | 166.3042 | 2.8087 | -0.28794 | 127.8273 | 2.8724 | -0.27639 | 148.1196 | 2.7663 | -0.14267 | 185.5914 | 2.9958 | -0.54478 | 86.8021 | 2.8621 | -0.27328 | 141.9522 | 2.7511 | -0.19778 | 197.0373 | 2.977 | -0.42662 | 82.4913 |  |  |  | 2.7525 | -0.18046 | 164.7879
6.5127 | -0.046894 | 60.8938 | 3.0451 | -0.054784 | 69.6285 | 3.02 | -0.000521 | 85.1399 | 0.14189 | 0.001843 | 21.9127 |  |  |  | 1.1913 | 0.028318 | 68.3052 | [6 empty] | 2.8474 | -0.086031 | 166.3121 | 2.8098 | -0.28794 | 127.8603 | 2.8734 | -0.27587 | 148.121 | 2.7658 | -0.1422 | 185.4937 | 2.9967 | -0.54478 | 86.7706 | 2.8632 | -0.27191 | 141.9605 | 2.7519 | -0.19824 | 197.0072 | 2.9787 | -0.4253 | 82.4908 |  |  |  | 2.7531 | -0.18245 | 164.7531
6.5195 | -0.045198 | 60.8922 | 3.0462 | -0.054239 | 69.6218 | 3.0197 | -0.001085 | 85.1306 | 0.14281 | 0.002764 | 21.9195 |  |  |  | 1.1912 | 0.02722 | 68.3069 | [6 empty] | 2.8502 | -0.08695 | 166.3128 | 2.8095 | -0.28838 | 127.8777 | 2.8736 | -0.27626 | 148.1299 | 2.7665 | -0.14221 | 185.4717 | 2.9983 | -0.54431 | 86.7407 | 2.8633 | -0.27238 | 141.9553 | 2.752 | -0.19869 | 197.0186 | 2.9807 | -0.42478 | 82.4976 |  |  |  | 2.757 | -0.181 | 164.7861
6.521 | -0.045971 | 60.867 | 3.046 | -0.053875 | 69.623 | 3.02 | -0.000866 | 85.1292 | 0.14361 | 0.002632 | 21.923 |  |  |  | 1.1912 | 0.02722 | 68.3089 | [6 empty] | 2.8502 | -0.08695 | 166.3019 | 2.8116 | -0.28841 | 127.9021 | 2.8734 | -0.27678 | 148.155 | 2.7672 | -0.14267 | 185.4304 | 2.9993 | -0.54522 | 86.6997 | 2.8633 | -0.27238 | 141.9406 | 2.752 | -0.19961 | 196.9966 | 2.9804 | -0.42767 | 82.4956 |  |  |  | 2.7591 | -0.18085 | 164.7951
6.5235 | -0.047429 | 60.8253 | 3.0469 | -0.054784 | 69.6113 | 3.0206 | -0.001085 | 85.1305 | 0.14361 | 0.002632 | 21.9329 |  |  |  | 1.1911 | 0.027042 | 68.3098 | [6 empty] | 2.8511 | -0.087871 | 166.3133 | 2.8116 | -0.28841 | 127.9251 | 2.8778 | -0.27548 | 148.156 | 2.7683 | -0.14221 | 185.4068 | 3.0023 | -0.54526 | 86.6486 | 2.8641 | -0.27374 | 141.9552 | 2.7547 | -0.20051 | 197.0059 | 2.9824 | -0.42623 | 82.4953 |  |  |  | 2.7588 | -0.18192 | 164.7791
6.5256 | -0.046894 | 60.8177 | 3.0497 | -0.054784 | 69.6108 | 3.0226 | -0.000521 | 85.1345 | 0.14281 | 0.002764 | 21.9328 |  |  |  | 1.1911 | 0.027042 | 68.311 | [6 empty] | 2.8511 | -0.08695 | 166.3005 | 2.8133 | -0.28886 | 127.933 | 2.8786 | -0.27691 | 148.1648 | 2.7702 | -0.14266 | 185.4012 | 3.0029 | -0.54522 | 86.5966 | 2.865 | -0.27374 | 141.9651 | 2.7558 | -0.20006 | 197.0071 | 2.9833 | -0.42623 | 82.4873 |  |  |  | 2.759 | -0.18046 | 164.7083
6.5281 | -0.045585 | 60.8163 | 3.0507 | -0.054239 | 69.5917 | 3.0255 | -0.000866 | 85.1783 | 0.14269 | 0.002632 | 21.9378 |  |  |  | 1.1913 | 0.027398 | 68.312 | [6 empty] | 2.8519 | -0.087517 | 166.2962 | 2.8153 | -0.28933 | 127.9293 | 2.8801 | -0.27664 | 148.1657 | 2.7727 | -0.14358 | 185.3887 | 3.0032 | -0.54526 | 86.5481 | 2.8676 | -0.27419 | 141.963 | 2.7576 | -0.19915 | 197.0068 | 2.9833 | -0.42715 | 82.4992 |  |  |  | 2.7588 | -0.18192 | 164.7227
6.5281 | -0.046506 | 60.8093 | 3.0507 | -0.054239 | 69.6224 | 3.0264 | -0.000866 | 85.2079 | 0.14373 | 0.002764 | 21.9451 |  |  |  | 1.192 | 0.027042 | 68.3135 | [6 empty] | 2.852 | -0.08695 | 166.2822 | 2.8162 | -0.28841 | 127.9479 | 2.8789 | -0.27769 | 148.1626 | 2.7739 | -0.14266 | 185.376 | 3.003 | -0.5466 | 86.5339 | 2.8697 | -0.2742 | 141.9715 | 2.7578 | -0.19961 | 196.9984 | 2.9842 | -0.42623 | 82.5041 |  |  |  | 2.7599 | -0.1823 | 164.7133
6.5287 | -0.046119 | 60.7763 | 3.0509 | -0.054601 | 69.6127 | 3.0273 | -0.000866 | 85.2096 | 0.14281 | 0.002764 | 21.9579 |  |  |  | 1.1921 | 0.02814 | 68.3152 | [6 empty] | 2.8548 | -0.087871 | 166.2969 | 2.8171 | -0.28841 | 127.9605 | 2.8786 | -0.27782 | 148.162 | 2.7731 | -0.14311 | 185.3868 | 3.0049 | -0.5466 | 86.5445 | 2.8705 | -0.27465 | 141.9623 | 2.7585 | -0.20188 | 196.9804 | 2.984 | -0.42767 | 82.5002 |  |  |  | 2.7599 | -0.18192 | 164.7012
6.5324 | -0.046119 | 60.7994 | 3.0507 | -0.054239 | 69.6224 | 3.0292 | 4.6e-05 | 85.2462 | 0.14189 | 0.002764 | 21.9585 |  |  |  | 1.1929 | 0.027961 | 68.3224 | [6 empty] | 2.8577 | -0.086386 | 166.2908 | 2.8188 | -0.28886 | 127.9768 | 2.8798 | -0.27769 | 148.1538 | 2.7739 | -0.14266 | 185.3766 | 3.0085 | -0.54751 | 86.5171 | 2.8707 | -0.27511 | 141.9687 | 2.7584 | -0.20234 | 196.9718 | 2.9862 | -0.42755 | 82.5037 |  |  |  | 2.7636 | -0.18138 | 164.5664
6.5352 | -0.047042 | 60.7639 | 3.0524 | -0.054784 | 69.626 | 3.0301 | -0.000866 | 85.2431 | 0.14257 | 0.002632 | 21.9616 |  |  |  | 1.1929 | 0.027042 | 68.3265 | [6 empty] | 2.8583 | -0.086597 | 166.29 | 2.8177 | -0.2893 | 127.9806 | 2.8816 | -0.27769 | 148.175 | 2.7739 | -0.14175 | 185.3778 | 3.0102 | -0.54703 | 86.5155 | 2.8705 | -0.27557 | 141.9731 | 2.7585 | -0.20188 | 196.9714 | 2.9896 | -0.4286 | 82.5218 |  |  |  | 2.7642 | -0.18245 | 164.5855
6.534 | -0.045733 | 60.7828 | 3.0549 | -0.05533 | 69.6231 | 3.0336 | -0.001433 | 85.2462 | 0.14257 | 0.002499 | 21.9649 |  |  |  | 1.1939 | 0.02722 | 68.3294 | [6 empty] | 2.8585 | -0.08695 | 166.2973 | 2.8189 | -0.28841 | 127.971 | 2.8816 | -0.2786 | 148.1817 | 2.7748 | -0.14266 | 185.3606 | 3.0102 | -0.54885 | 86.5079 | 2.8714 | -0.27557 | 141.9737 | 2.7582 | -0.2037 | 196.9697 | 2.9897 | -0.42807 | 82.5162 |  |  |  | 2.7665 | -0.18085 | 164.5669
6.5358 | -0.045733 | 60.7668 | 3.0563 | -0.054601 | 69.6177 | 3.0349 | -0.001305 | 85.2853 | 0.14269 | 0.00171 | 21.9755 |  |  |  | 1.1958 | 0.027398 | 68.3349 | [6 empty] | 2.8592 | -0.087517 | 166.292 | 2.8199 | -0.28841 | 127.9838 | 2.8851 | -0.27821 | 148.1805 | 2.7758 | -0.14311 | 185.3659 | 3.0112 | -0.54933 | 86.4931 | 2.8725 | -0.27511 | 141.9743 | 2.7594 | -0.2037 | 196.9719 | 2.9896 | -0.4286 | 82.5063 |  |  |  | 2.7653 | -0.18376 | 164.5744
6.5364 | -0.045585 | 60.7976 | 3.0581 | -0.054601 | 69.6221 | 3.0345 | -0.000521 | 85.287 | 0.14281 | 0.002764 | 21.9742 |  |  |  | 1.1947 | 0.027042 | 68.3341 | [6 empty] | 2.8614 | -0.087305 | 166.2977 | 2.8199 | -0.28841 | 127.9828 | 2.8859 | -0.28055 | 148.2012 | 2.7784 | -0.14357 | 185.3465 | 3.0118 | -0.54928 | 86.5017 | 2.8752 | -0.27603 | 141.9661 | 2.7602 | -0.20416 | 196.9711 | 2.9905 | -0.4286 | 82.5072 |  |  |  | 2.7654 | -0.18138 | 164.5832
6.5379 | -0.046119 | 60.8063 | 3.0581 | -0.054601 | 69.6358 | 3.0381 | -0.000521 | 85.2898 | 0.14361 | 0.002632 | 21.9773 |  |  |  | 1.1957 | 0.027042 | 68.3462 | [6 empty] | 2.8638 | -0.088438 | 166.3004 | 2.8191 | -0.28797 | 127.988 | 2.8869 | -0.27912 | 148.205 | 2.7801 | -0.14312 | 185.3156 | 3.0139 | -0.55023 | 86.4829 | 2.8752 | -0.27511 | 141.9764 | 2.7622 | -0.2037 | 196.9612 | 2.9905 | -0.42952 | 82.5057 |  |  |  | 2.7662 | -0.18192 | 164.5916
6.5389 | -0.046119 | 60.8063 | 3.058 | -0.055147 | 69.622 | 3.0396 | -0.001652 | 85.3003 | 0.14361 | 0.002632 | 21.9856 |  |  |  | 1.1967 | 0.02722 | 68.3491 | [6 empty] | 2.8647 | -0.088438 | 166.3041 | 2.8189 | -0.28841 | 127.9854 | 2.8868 | -0.28055 | 148.2088 | 2.7802 | -0.14266 | 185.2958 | 3.0167 | -0.55023 | 86.468 | 2.878 | -0.27603 | 141.9817 | 2.7649 | -0.2037 | 196.9634 | 2.9919 | -0.42979 | 82.5143 |  |  |  | 2.766 | -0.18245 | 164.571
6.5416 | -0.046119 | 60.7823 | 3.0595 | -0.056238 | 69.6203 | 3.0415 | -0.001652 | 85.3112 | 0.14269 | 0.002632 | 22.0107 |  |  |  | 1.1977 | 0.02648 | 68.3573 | [6 empty] | 2.8657 | -0.087517 | 166.2985 | 2.8191 | -0.28797 | 127.9859 | 2.8871 | -0.28041 | 148.213 | 2.7812 | -0.14266 | 185.268 | 3.0174 | -0.54976 | 86.4356 | 2.8772 | -0.27466 | 141.9854 | 2.764 | -0.20461 | 196.9577 | 2.9971 | -0.43084 | 82.5229 |  |  |  | 2.7662 | -0.18192 | 164.6222
6.5413 | -0.045733 | 60.7712 | 3.0625 | -0.054239 | 69.6084 | 3.0416 | -0.001085 | 85.3198 | 0.14361 | 0.002632 | 22.0116 |  |  |  | 1.1967 | 0.02722 | 68.3643 | [6 empty] | 2.8658 | -0.087871 | 166.2906 | 2.8199 | -0.28933 | 127.9902 | 2.8869 | -0.28093 | 148.2242 | 2.7804 | -0.1422 | 185.2693 | 3.0174 | -0.55157 | 86.4431 | 2.8772 | -0.27558 | 141.9803 | 2.7651 | -0.20416 | 196.9586 | 2.998 | -0.43176 | 82.5185 |  |  |  | 2.7674 | -0.18177 | 164.6181
6.5423 | -0.046654 | 60.7601 | 3.0645 | -0.054601 | 69.6129 | 3.0436 | -0.000521 | 85.3078 | 0.14453 | 0.00171 | 22.0148 |  |  |  | 1.1977 | 0.02648 | 68.3773 | [6 empty] | 2.8686 | -0.08695 | 166.2889 | 2.8216 | -0.28886 | 128.0106 | 2.8869 | -0.28093 | 148.2284 | 2.7804 | -0.14311 | 185.2657 | 3.0209 | -0.55201 | 86.4043 | 2.8783 | -0.27512 | 141.9657 | 2.7651 | -0.20416 | 196.9347 | 2.998 | -0.43176 | 82.4971 |  |  |  | 2.7674 | -0.18177 | 164.682
6.5423 | -0.044811 | 60.7286 | 3.0654 | -0.054601 | 69.6014 | 3.0472 | -0.001433 | 85.3355 | 0.14453 | 0.002632 | 22.0238 |  |  |  | 1.1976 | 0.02722 | 68.3813 | [6 empty] | 2.8752 | -0.087305 | 166.2956 | 2.8235 | -0.28841 | 128.0067 | 2.8871 | -0.28041 | 148.2344 | 2.7812 | -0.14357 | 185.2774 | 3.0218 | -0.5511 | 86.3936 | 2.8781 | -0.27558 | 141.9828 | 2.766 | -0.20416 | 196.9137 | 2.9993 | -0.43071 | 82.4897 |  |  |  | 2.7699 | -0.18192 | 164.6945
6.5437 | -0.045585 | 60.7194 | 3.064 | -0.05533 | 69.6053 | 3.0489 | -0.001997 | 85.3382 | 0.14361 | 0.002632 | 22.0385 |  |  |  | 1.1987 | 0.027577 | 68.3857 | [6 empty] | 2.8769 | -0.087871 | 166.2607 | 2.8235 | -0.28841 | 128.0217 | 2.8878 | -0.28093 | 148.225 | 2.781 | -0.14312 | 185.2843 | 3.0239 | -0.55205 | 86.3822 | 2.8781 | -0.27558 | 141.9847 | 2.7661 | -0.20461 | 196.9278 | 3.0011 | -0.43163 | 82.5083 |  |  |  | 2.7719 | -0.18138 | 164.7344
6.5447 | -0.045585 | 60.6611 | 3.0651 | -0.054784 | 69.6096 | 3.0489 | -0.001085 | 85.3201 | 0.14373 | 0.002764 | 22.0571 |  |  |  | 1.1986 | 0.02648 | 68.4104 | [6 empty] | 2.8796 | -0.087871 | 166.2988 | 2.8262 | -0.28841 | 128.0334 | 2.8887 | -0.28003 | 148.2303 | 2.7819 | -0.14403 | 185.3057 | 3.0238 | -0.55248 | 86.3383 | 2.8781 | -0.27649 | 141.9865 | 2.7658 | -0.20461 | 196.9181 | 3.0027 | -0.43176 | 82.5129 |  |  |  | 2.7728 | -0.18138 | 164.7394
6.5484 | -0.045585 | 60.6526 | 3.0672 | -0.054601 | 69.6012 | 3.0507 | -0.001085 | 85.3436 | 0.14349 | 0.002499 | 22.058 |  |  |  | 1.1985 | 0.026301 | 68.412 | [6 empty] | 2.8807 | -0.086386 | 166.3066 | 2.8264 | -0.28981 | 128.059 | 2.8896 | -0.28093 | 148.225 | 2.7837 | -0.14312 | 185.3098 | 3.0236 | -0.55292 | 86.3123 | 2.879 | -0.27558 | 141.9763 | 2.767 | -0.20552 | 196.8902 | 3.0025 | -0.43413 | 82.5135 |  |  |  | 2.7737 | -0.18138 | 164.7883
6.5499 | -0.045198 | 60.636 | 3.0689 | -0.056055 | 69.6172 | 3.0527 | -0.000521 | 85.3486 | 0.14453 | 0.002632 | 22.0581 |  |  |  | 1.1985 | 0.02722 | 68.4234 | [6 empty] | 2.8807 | -0.086386 | 166.2813 | 2.8262 | -0.28886 | 128.0707 | 2.8924 | -0.28093 | 148.2338 | 2.7848 | -0.14266 | 185.3001 | 3.0256 | -0.55248 | 86.3001 | 2.8799 | -0.27649 | 141.9819 | 2.7698 | -0.20461 | 196.8322 | 3.0045 | -0.43268 | 82.511 |  |  |  | 2.7735 | -0.18192 | 164.791
6.5502 | -0.044662 | 60.6308 | 3.0699 | -0.055511 | 69.6112 | 3.0544 | -0.001997 | 85.3505 | 0.14453 | 0.002632 | 22.0656 |  |  |  | 1.1985 | 0.02722 | 68.4401 | [6 empty] | 2.8809 | -0.08766 | 166.2747 | 2.8262 | -0.28978 | 128.118 | 2.8943 | -0.28132 | 148.243 | 2.7875 | -0.14357 | 185.3043 | 3.0285 | -0.55205 | 86.3049 | 2.8792 | -0.27604 | 141.9858 | 2.7731 | -0.20643 | 196.8457 | 3.0054 | -0.43268 | 82.5064 |  |  |  | 2.7748 | -0.18177 | 164.8244
6.5499 | -0.045198 | 60.6164 | 3.0705 | -0.054784 | 69.6272 | 3.0544 | -0.001085 | 85.3482 | 0.14361 | 0.00171 | 22.0822 |  |  |  | 1.1985 | 0.02722 | 68.4548 | [6 empty] | 2.8815 | -0.08695 | 166.2676 | 2.8263 | -0.28933 | 128.1119 | 2.8943 | -0.28223 | 148.2364 | 2.7877 | -0.14311 | 185.282 | 3.0303 | -0.55296 | 86.2537 | 2.8816 | -0.27694 | 141.9835 | 2.7737 | -0.20461 | 196.7966 | 3.0053 | -0.43413 | 82.5211 |  |  |  | 2.7763 | -0.18192 | 164.8296
6.552 | -0.044662 | 60.6017 | 3.0715 | -0.0566 | 69.6126 | 3.0545 | -0.000521 | 85.3328 | 0.14349 | 0.002499 | 22.0827 |  |  |  | 1.1984 | 0.026122 | 68.469 | [6 empty] | 2.8812 | -0.089004 | 166.2439 | 2.8298 | -0.28978 | 128.1429 | 2.8943 | -0.28223 | 148.2276 | 2.7883 | -0.14403 | 185.1662 | 3.032 | -0.55248 | 86.2683 | 2.8839 | -0.27558 | 141.994 | 2.7722 | -0.20461 | 196.7912 | 3.0057 | -0.43255 | 82.5159 |  |  |  | 2.7785 | -0.18177 | 164.841
6.5554 | -0.044276 | 60.5954 | 3.0724 | -0.055692 | 69.6276 | 3.0553 | -0.000174 | 85.3527 | 0.14453 | 0.002632 | 22.0893 |  |  |  | 1.1984 | 0.027042 | 68.4749 | [6 empty] | 2.8813 | -0.087517 | 166.2349 | 2.8317 | -0.28978 | 128.1514 | 2.8942 | -0.28185 | 148.2289 | 2.7884 | -0.14357 | 185.1541 | 3.0327 | -0.55292 | 86.2663 | 2.8856 | -0.27604 | 141.9931 | 2.7743 | -0.20461 | 196.766 | 3.0073 | -0.43361 | 82.5231 |  |  |  | 2.7803 | -0.18269 | 164.8455
6.5564 | -0.044276 | 60.5942 | 3.0734 | -0.055147 | 69.6224 | 3.0553 | -0.001085 | 85.3563 | 0.14465 | 0.002764 | 22.0912 |  |  |  | 1.1985 | 0.026301 | 68.4847 | [6 empty] | 2.8822 | -0.088438 | 166.2032 | 2.8327 | -0.28933 | 128.1922 | 2.8943 | -0.28223 | 148.2252 | 2.7892 | -0.14403 | 185.1321 | 3.0365 | -0.55248 | 86.2541 | 2.8856 | -0.27695 | 141.9877 | 2.7767 | -0.20552 | 196.7426 | 3.01 | -0.43453 | 82.5111 |  |  |  | 2.7809 | -0.18284 | 164.8458
6.5561 | -0.044811 | 60.5789 | 3.0727 | -0.056417 | 69.6275 | 3.056 | -0.001652 | 85.355 | 0.14373 | 0.002764 | 22.0984 |  |  |  | 1.1994 | 0.026301 | 68.5097 | [6 empty] | 2.8824 | -0.087871 | 166.2168 | 2.8334 | -0.2893 | 128.1977 | 2.8959 | -0.28237 | 148.2313 | 2.7919 | -0.14403 | 185.1375 | 3.0374 | -0.55339 | 86.2392 | 2.8845 | -0.27649 | 141.9862 | 2.7789 | -0.20644 | 196.7407 | 3.0111 | -0.434 | 82.5165 |  |  |  | 2.7809 | -0.18284 | 164.8469
6.5585 | -0.045585 | 60.5799 | 3.0733 | -0.054784 | 69.6033 | 3.0562 | -0.001085 | 85.3583 | 0.14465 | 0.002764 | 22.1324 |  |  |  | 1.1993 | 0.027042 | 68.5472 | [6 empty] | 2.8832 | -0.087517 | 166.2153 | 2.8344 | -0.28886 | 128.2191 | 2.8998 | -0.28223 | 148.2279 | 2.7927 | -0.14449 | 185.1174 | 3.0395 | -0.55253 | 86.2515 | 2.8854 | -0.27649 | 141.9877 | 2.7799 | -0.20598 | 196.743 | 3.0128 | -0.43545 | 82.5099 |  |  |  | 2.7818 | -0.18284 | 164.846
6.5579 | -0.044811 | 60.5741 | 3.0763 | -0.053693 | 69.6258 | 3.0565 | -0.001778 | 85.3647 | 0.14545 | 0.002632 | 22.1381 |  |  |  | 1.1993 | 0.027042 | 68.5394 | [6 empty] | 2.8844 | -0.086386 | 166.1991 | 2.8336 | -0.28841 | 128.2396 | 2.9007 | -0.28223 | 148.2353 | 2.7949 | -0.14311 | 185.1254 | 3.0392 | -0.55339 | 86.2383 | 2.8856 | -0.27695 | 141.9928 | 2.7798 | -0.20644 | 196.7354 | 3.0126 | -0.43505 | 82.5261 |  |  |  | 2.7828 | -0.18284 | 164.8605
6.5637 | -0.045198 | 60.558 | 3.078 | -0.054239 | 69.6184 | 3.0564 | -0.000521 | 85.3606 | 0.14453 | 0.002632 | 22.1476 |  |  |  | 1.2004 | 0.026301 | 68.5404 | [6 empty] | 2.8844 | -0.087305 | 166.1887 | 2.8344 | -0.28978 | 128.2498 | 2.9007 | -0.28314 | 148.2583 | 2.7939 | -0.14538 | 185.1195 | 3.0418 | -0.55383 | 86.2158 | 2.8863 | -0.27695 | 141.9896 | 2.7807 | -0.20552 | 196.7099 | 3.0126 | -0.43505 | 82.5213 |  |  |  | 2.7857 | -0.18138 | 164.8752
6.5644 | -0.044811 | 60.5685 | 3.0799 | -0.054601 | 69.6259 | 3.0562 | -0.001997 | 85.3554 | 0.14465 | 0.001843 | 22.1554 |  |  |  | 1.1993 | 0.027042 | 68.5569 | [6 empty] | 2.8853 | -0.087871 | 166.2016 | 2.8372 | -0.28978 | 128.2734 | 2.9015 | -0.28366 | 148.2402 | 2.7956 | -0.14493 | 185.1092 | 3.0438 | -0.5543 | 86.2227 | 2.8874 | -0.27695 | 141.9948 | 2.7808 | -0.20689 | 196.7023 | 3.0139 | -0.43493 | 82.5187 |  |  |  | 2.7864 | -0.18284 | 164.8777
6.5668 | -0.043741 | 60.5556 | 3.0798 | -0.055147 | 69.6259 | 3.0573 | -0.001433 | 85.3568 | 0.14557 | 0.001843 | 22.1625 |  |  |  | 1.2012 | 0.027042 | 68.563 | [6 empty] | 2.8853 | -0.088226 | 166.1826 | 2.8392 | -0.28933 | 128.2747 | 2.9006 | -0.28366 | 148.2456 | 2.7949 | -0.14402 | 185.0952 | 3.0448 | -0.5543 | 86.2284 | 2.8883 | -0.27786 | 141.9661 | 2.7808 | -0.2078 | 196.7069 | 3.0167 | -0.43585 | 82.5256 |  |  |  | 2.7883 | -0.18284 | 164.891
6.5717 | -0.04505 | 60.5827 | 3.0799 | -0.053693 | 69.6098 | 3.0573 | -0.001433 | 85.3609 | 0.14581 | 0.00303 | 22.1723 |  |  |  | 1.2013 | 0.026301 | 68.5748 | [6 empty] | 2.887 | -0.087871 | 166.1584 | 2.8399 | -0.28978 | 128.3005 | 2.9027 | -0.28444 | 148.2644 | 2.7954 | -0.14449 | 185.1045 | 3.0456 | -0.5543 | 86.2155 | 2.892 | -0.27786 | 141.9534 | 2.7818 | -0.20689 | 196.7114 | 3.0185 | -0.43585 | 82.5271 |  |  |  | 2.7881 | -0.18337 | 164.8882
6.5727 | -0.044811 | 60.5796 | 3.0816 | -0.055147 | 69.6288 | 3.058 | -0.001997 | 85.357 | 0.14569 | 0.002897 | 22.1782 |  |  |  | 1.2031 | 0.02722 | 68.583 | [6 empty] | 2.8872 | -0.088226 | 166.144 | 2.841 | -0.29025 | 128.3018 | 2.9027 | -0.28444 | 148.2699 | 2.7957 | -0.14357 | 185.1074 | 3.0465 | -0.55339 | 86.2271 | 2.8921 | -0.27832 | 141.957 | 2.7851 | -0.2078 | 196.7089 | 3.0193 | -0.43545 | 82.5271 |  |  |  | 2.7883 | -0.18284 | 164.8917
6.5779 | -0.045347 | 60.5722 | 3.0834 | -0.055147 | 69.6357 | 3.0603 | -0.0003 | 85.3675 | 0.14453 | 0.002632 | 22.1904 |  |  |  | 1.2022 | 0.026301 | 68.5942 | [6 empty] | 2.8879 | -0.088793 | 166.1308 | 2.841 | -0.29025 | 128.3054 | 2.9045 | -0.28535 | 148.2674 | 2.7966 | -0.14357 | 185.1089 | 3.051 | -0.55521 | 86.23 | 2.893 | -0.27924 | 141.9472 | 2.7881 | -0.2078 | 196.7172 | 3.0203 | -0.43677 | 82.5268 |  |  |  | 2.789 | -0.18337 | 164.9088
6.5782 | -0.044811 | 60.5879 | 3.0855 | -0.053148 | 69.6312 | 3.0609 | -0.002344 | 85.3834 | 0.14373 | 0.002764 | 22.1952 |  |  |  | 1.2041 | 0.027398 | 68.5967 | [6 empty] | 2.8879 | -0.088793 | 166.1096 | 2.8409 | -0.29069 | 128.3203 | 2.9063 | -0.28535 | 148.2795 | 2.7987 | -0.14356 | 185.104 | 3.053 | -0.55387 | 86.2303 | 2.8929 | -0.27969 | 141.9348 | 2.7869 | -0.20871 | 196.6863 | 3.0209 | -0.43782 | 82.5327 |  |  |  | 2.794 | -0.18322 | 164.9093
6.5801 | -0.044811 | 60.5697 | 3.0875 | -0.054418 | 69.645 | 3.0631 | -0.0003 | 85.3763 | 0.14465 | 0.002764 | 22.1982 |  |  |  | 1.2049 | 0.02722 | 68.6064 | [6 empty] | 2.8879 | -0.087871 | 166.1368 | 2.8421 | -0.28981 | 128.2792 | 2.9081 | -0.28535 | 148.315 | 2.7992 | -0.14493 | 185.113 | 3.0532 | -0.55434 | 86.2308 | 2.8929 | -0.27877 | 141.9097 | 2.7881 | -0.2078 | 196.6878 | 3.022 | -0.43914 | 82.5389 |  |  |  | 2.7956 | -0.18376 | 164.9529
6.5831 | -0.044276 | 60.5953 | 3.0872 | -0.054601 | 69.6468 | 3.0629 | -0.000866 | 85.3795 | 0.14557 | 0.002764 | 22.1991 |  |  |  | 1.2049 | 0.026301 | 68.6143 | [6 empty] | 2.8882 | -0.08766 | 166.137 | 2.8428 | -0.28933 | 128.325 | 2.908 | -0.28678 | 148.306 | 2.8004 | -0.14402 | 185.1092 | 3.0538 | -0.55612 | 86.2279 | 2.8958 | -0.27924 | 141.8945 | 2.7883 | -0.20735 | 196.6733 | 3.023 | -0.44007 | 82.5194 |  |  |  | 2.7949 | -0.1823 | 164.9677
6.5862 | -0.043741 | 60.5981 | 3.0872 | -0.054601 | 69.6488 | 3.0618 | -0.001433 | 85.3919 | 0.14465 | 0.001843 | 22.2014 |  |  |  | 1.205 | 0.02648 | 68.6193 | [6 empty] | 2.8888 | -0.087871 | 166.1191 | 2.8448 | -0.28981 | 128.3261 | 2.909 | -0.28626 | 148.3686 | 2.8019 | -0.14312 | 185.1215 | 3.0538 | -0.55521 | 86.2242 | 2.8991 | -0.28014 | 141.9196 | 2.788 | -0.20825 | 196.6261 | 3.025 | -0.43954 | 82.5303 |  |  |  | 2.794 | -0.18414 | 164.9988
6.5859 | -0.045882 | 60.5872 | 3.0872 | -0.054601 | 69.6517 | 3.0637 | -0.000521 | 85.3884 | 0.14569 | 0.002897 | 22.1985 |  |  |  | 1.206 | 0.02648 | 68.623 | [6 empty] | 2.8887 | -0.089357 | 166.1221 | 2.8476 | -0.28981 | 128.3332 | 2.9089 | -0.28678 | 148.368 | 2.8022 | -0.14583 | 185.1091 | 3.0529 | -0.55521 | 86.2222 | 2.9002 | -0.2806 | 141.8857 | 2.7892 | -0.20826 | 196.6254 | 3.0256 | -0.43967 | 82.5343 |  |  |  | 2.7967 | -0.18322 | 165.0018
6.5896 | -0.044276 | 60.5942 | 3.0872 | -0.055511 | 69.6492 | 3.0638 | 4.6e-05 | 85.4012 | 0.14649 | 0.002764 | 22.2029 |  |  |  | 1.206 | 0.02648 | 68.6249 | [6 empty] | 2.8898 | -0.089712 | 166.1186 | 2.8473 | -0.29069 | 128.3412 | 2.9099 | -0.28717 | 148.3556 | 2.803 | -0.14357 | 185.0628 | 3.0541 | -0.55616 | 86.1969 | 2.9002 | -0.27969 | 141.8367 | 2.7907 | -0.21008 | 196.5731 | 3.0276 | -0.44099 | 82.5326 |  |  |  | 2.7984 | -0.18376 | 165.0364
6.5932 | -0.044276 | 60.5819 | 3.0898 | -0.054239 | 69.6452 | 3.0629 | -0.000866 | 85.3973 | 0.14569 | 0.002897 | 22.2085 |  |  |  | 1.2059 | 0.026301 | 68.6272 | [6 empty] | 2.8918 | -0.088226 | 166.0985 | 2.8476 | -0.29073 | 128.3402 | 2.9117 | -0.28717 | 148.3702 | 2.803 | -0.14538 | 185.0601 | 3.0541 | -0.55525 | 86.2236 | 2.9012 | -0.28015 | 141.809 | 2.7938 | -0.20826 | 196.5486 | 3.0277 | -0.43954 | 82.5384 |  |  |  | 2.8012 | -0.18376 | 165.0544
6.5942 | -0.043355 | 60.5958 | 3.0899 | -0.055511 | 69.6539 | 3.064 | -0.001211 | 85.404 | 0.14569 | 0.002897 | 22.2087 |  |  |  | 1.2069 | 0.027398 | 68.6297 | [6 empty] | 2.8918 | -0.089145 | 166.1275 | 2.8482 | -0.29253 | 128.3511 | 2.9143 | -0.28769 | 148.3534 | 2.803 | -0.14538 | 185.0284 | 3.0538 | -0.55521 | 86.2128 | 2.9031 | -0.28015 | 141.7943 | 2.7954 | -0.20962 | 196.5016 | 3.0277 | -0.44046 | 82.5413 |  |  |  | 2.8021 | -0.18284 | 164.9877
6.5972 | -0.044662 | 60.6002 | 3.0927 | -0.054601 | 69.6587 | 3.0656 | -0.000866 | 85.4165 | 0.14649 | 0.002764 | 22.2174 |  |  |  | 1.206 | 0.02648 | 68.6312 | [6 empty] | 2.8924 | -0.089357 | 166.1373 | 2.8494 | -0.29164 | 128.3535 | 2.9163 | -0.28808 | 148.3392 | 2.8037 | -0.14675 | 184.9539 | 3.0547 | -0.55612 | 86.1761 | 2.9049 | -0.28106 | 141.7524 | 2.7956 | -0.20826 | 196.4756 | 3.0277 | -0.44139 | 82.5519 |  |  |  | 2.8023 | -0.18322 | 165.0029
6.6015 | -0.044276 | 60.6044 | 3.0936 | -0.055511 | 69.6473 | 3.0655 | -0.000521 | 85.4223 | 0.14661 | 0.002897 | 22.2251 |  |  |  | 1.2058 | 0.026301 | 68.6289 | [6 empty] | 2.8925 | -0.088793 | 166.1292 | 2.8529 | -0.29209 | 128.3685 | 2.9154 | -0.28808 | 148.3353 | 2.804 | -0.14583 | 184.9051 | 3.0574 | -0.55612 | 86.18 | 2.9064 | -0.28105 | 141.7475 | 2.7954 | -0.20962 | 196.4502 | 3.0276 | -0.44099 | 82.5396 |  |  |  | 2.8033 | -0.18361 | 165.0293
6.6031 | -0.044811 | 60.6037 | 3.0945 | -0.054601 | 69.6594 | 3.0665 | -0.000866 | 85.4383 | 0.14569 | 0.002897 | 22.2278 |  |  |  | 1.2067 | 0.026122 | 68.6324 | [6 empty] | 2.8945 | -0.089145 | 166.1426 | 2.854 | -0.29164 | 128.3513 | 2.9163 | -0.28859 | 148.2918 | 2.8075 | -0.14448 | 184.8742 | 3.0574 | -0.55703 | 86.1388 | 2.9076 | -0.28106 | 141.7278 | 2.7956 | -0.20826 | 196.439 | 3.0287 | -0.44139 | 82.5497 |  |  |  | 2.8032 | -0.18414 | 165.0569
6.6077 | -0.044811 | 60.6016 | 3.0943 | -0.055147 | 69.6732 | 3.0676 | -0.0003 | 85.4441 | 0.14569 | 0.002897 | 22.2278 |  |  |  | 1.2067 | 0.027042 | 68.6349 | [6 empty] | 2.8947 | -0.090421 | 166.1348 | 2.8549 | -0.29256 | 128.378 | 2.9161 | -0.28769 | 148.2896 | 2.8095 | -0.14493 | 184.854 | 3.0592 | -0.55612 | 86.0965 | 2.9076 | -0.28106 | 141.7366 | 2.7966 | -0.20871 | 196.4298 | 3.0307 | -0.44139 | 82.5504 |  |  |  | 2.803 | -0.18376 | 165.1132
6.6096 | -0.04389 | 60.5953 | 3.0951 | -0.0566 | 69.6615 | 3.0676 | -0.001211 | 85.4438 | 0.14673 | 0.00303 | 22.2361 |  |  |  | 1.2067 | 0.026122 | 68.6404 | [6 empty] | 2.8953 | -0.089712 | 166.1338 | 2.8557 | -0.29209 | 128.3822 | 2.9189 | -0.28859 | 148.2689 | 2.8101 | -0.14493 | 184.8423 | 3.0603 | -0.5575 | 86.058 | 2.9075 | -0.28243 | 141.706 | 2.8001 | -0.20917 | 196.4321 | 3.0323 | -0.44231 | 82.5546 |  |  |  | 2.803 | -0.18376 | 165.13
6.613 | -0.044425 | 60.5802 | 3.0943 | -0.054239 | 69.7049 | 3.0694 | 0.000612 | 85.478 | 0.14557 | 0.002764 | 22.235 |  |  |  | 1.2086 | 0.02722 | 68.6424 | [6 empty] | 2.8953 | -0.089712 | 166.1184 | 2.8558 | -0.29164 | 128.3775 | 2.9219 | -0.28846 | 148.2717 | 2.8102 | -0.14538 | 184.8389 | 3.06 | -0.55746 | 86.0233 | 2.9075 | -0.28243 | 141.6998 | 2.8029 | -0.20917 | 196.4265 | 3.0333 | -0.44139 | 82.5647 |  |  |  | 2.8039 | -0.18376 | 165.151
6.6147 | -0.042818 | 60.5831 | 3.0961 | -0.054239 | 69.6997 | 3.0702 | 4.6e-05 | 85.4947 | 0.14741 | 0.002764 | 22.2389 |  |  |  | 1.2085 | 0.027042 | 68.657 | [6 empty] | 2.8962 | -0.088793 | 166.0679 | 2.8557 | -0.29301 | 128.3746 | 2.9236 | -0.28808 | 148.2748 | 2.8112 | -0.14538 | 184.827 | 3.0601 | -0.55794 | 85.9693 | 2.9102 | -0.28152 | 141.6705 | 2.8029 | -0.21008 | 196.4053 | 3.0349 | -0.44191 | 82.5715 |  |  |  | 2.8069 | -0.18506 | 165.1875
6.6157 | -0.042968 | 60.5352 | 3.099 | -0.055511 | 69.7002 | 3.07 | -0.001433 | 85.5018 | 0.14661 | 0.002897 | 22.2396 |  |  |  | 1.2094 | 0.025944 | 68.6631 | [6 empty] | 2.8964 | -0.090067 | 166.0982 | 2.8557 | -0.29392 | 128.3785 | 2.9236 | -0.2908 | 148.2654 | 2.8113 | -0.14583 | 184.8172 | 3.0612 | -0.55841 | 85.9537 | 2.9102 | -0.28243 | 141.6783 | 2.803 | -0.20962 | 196.3712 | 3.0351 | -0.44231 | 82.593 |  |  |  | 2.8107 | -0.18269 | 165.1889
6.616 | -0.04389 | 60.5602 | 3.1017 | -0.056417 | 69.7252 | 3.0713 | -0.0003 | 85.5266 | 0.14661 | 0.002897 | 22.2408 |  |  |  | 1.2095 | 0.02722 | 68.6662 | [6 empty] | 2.8973 | -0.089145 | 166.0838 | 2.8577 | -0.29256 | 128.3775 | 2.9236 | -0.2908 | 148.252 | 2.814 | -0.14583 | 184.8229 | 3.061 | -0.55975 | 85.9405 | 2.9131 | -0.28198 | 141.6703 | 2.8041 | -0.21008 | 196.4061 | 3.0351 | -0.44323 | 82.5854 |  |  |  | 2.8105 | -0.18414 | 165.214
6.6191 | -0.044276 | 60.5308 | 3.1017 | -0.056417 | 69.7222 | 3.0711 | -0.000866 | 85.5839 | 0.14673 | 0.00303 | 22.2425 |  |  |  | 1.2113 | 0.027042 | 68.672 | [6 empty] | 2.8991 | -0.090067 | 166.079 | 2.8578 | -0.29348 | 128.3766 | 2.9236 | -0.28989 | 148.2408 | 2.8149 | -0.14583 | 184.8198 | 3.0619 | -0.55975 | 85.9411 | 2.9139 | -0.28243 | 141.6495 | 2.807 | -0.20871 | 196.3943 | 3.036 | -0.44323 | 82.5561 |  |  |  | 2.8113 | -0.18376 | 165.2087
6.6222 | -0.043503 | 60.4959 | 3.1016 | -0.055147 | 69.7314 | 3.0702 | -0.000866 | 85.5978 | 0.14661 | 0.002897 | 22.2439 |  |  |  | 1.2122 | 0.026122 | 68.6919 | [6 empty] | 2.9025 | -0.090278 | 166.0665 | 2.8594 | -0.29392 | 128.3857 | 2.9236 | -0.28989 | 148.2378 | 2.8166 | -0.14538 | 184.8207 | 3.0632 | -0.5598 | 85.9214 | 2.9149 | -0.28198 | 141.6283 | 2.8076 | -0.20962 | 196.348 | 3.0368 | -0.44376 | 82.5727 |  |  |  | 2.8115 | -0.18414 | 165.2066
6.6234 | -0.04389 | 60.4661 | 3.1017 | -0.055511 | 69.7383 | 3.07 | -0.001433 | 85.6038 | 0.14661 | 0.002897 | 22.2459 |  |  |  | 1.2132 | 0.026301 | 68.6945 | [6 empty] | 2.9019 | -0.089145 | 166.0606 | 2.8613 | -0.29348 | 128.397 | 2.9234 | -0.29041 | 148.2382 | 2.8166 | -0.14629 | 184.8086 | 3.0629 | -0.55975 | 85.9361 | 2.9151 | -0.28153 | 141.5694 | 2.8094 | -0.20962 | 196.291 | 3.0399 | -0.4427 | 82.5882 |  |  |  | 2.8144 | -0.18545 | 165.2253
6.6234 | -0.04389 | 60.4251 | 3.1034 | -0.055147 | 69.7519 | 3.0722 | 0.000612 | 85.6387 | 0.14753 | 0.003819 | 22.2475 |  |  |  | 1.2132 | 0.02722 | 68.7043 | [6 empty] | 2.9028 | -0.090067 | 166.0545 | 2.8623 | -0.2944 | 128.3993 | 2.9234 | -0.29041 | 148.2349 | 2.8166 | -0.1472 | 184.8046 | 3.0656 | -0.55975 | 85.9265 | 2.9157 | -0.28243 | 141.5487 | 2.8106 | -0.20963 | 196.2994 | 3.0405 | -0.44468 | 82.6081 |  |  |  | 2.8142 | -0.18506 | 165.2114
6.6268 | -0.044425 | 60.4126 | 3.1081 | -0.055511 | 69.7561 | 3.074 | -0.0003 | 85.6554 | 0.14741 | 0.002764 | 22.2487 |  |  |  | 1.2133 | 0.02648 | 68.705 | [6 empty] | 2.9037 | -0.090067 | 166.0391 | 2.8611 | -0.29529 | 128.401 | 2.926 | -0.29003 | 148.231 | 2.8175 | -0.14629 | 184.7801 | 3.0656 | -0.56066 | 85.9307 | 2.9175 | -0.28334 | 141.5148 | 2.8108 | -0.21008 | 196.2395 | 3.0414 | -0.44468 | 82.6002 |  |  |  | 2.8176 | -0.18521 | 165.2322
6.6296 | -0.044425 | 60.3807 | 3.1081 | -0.054601 | 69.767 | 3.0766 | -0.000866 | 85.6686 | 0.14649 | 0.002764 | 22.2396 |  |  |  | 1.2132 | 0.026301 | 68.7109 | [6 empty] | 2.9045 | -0.090633 | 166.0544 | 2.8624 | -0.29396 | 128.4052 | 2.9271 | -0.29132 | 148.2204 | 2.8174 | -0.14766 | 184.7653 | 3.0666 | -0.56114 | 85.9296 | 2.9184 | -0.28243 | 141.4801 | 2.8106 | -0.20963 | 196.2214 | 3.0423 | -0.44468 | 82.6196 |  |  |  | 2.8177 | -0.18468 | 165.2374
6.6302 | -0.044037 | 60.3753 | 3.1088 | -0.055147 | 69.7699 | 3.0784 | -0.001778 | 85.6647 | 0.14661 | 0.001055 | 22.2426 |  |  |  | 1.2133 | 0.027398 | 68.741 | [6 empty] | 2.9063 | -0.090633 | 166.048 | 2.8633 | -0.29487 | 128.4274 | 2.9272 | -0.29171 | 148.2237 | 2.8184 | -0.1472 | 184.7571 | 3.0676 | -0.56114 | 85.9269 | 2.9212 | -0.28334 | 141.4521 | 2.8105 | -0.21008 | 196.2059 | 3.0423 | -0.446 | 82.6453 |  |  |  | 2.8179 | -0.18414 | 165.2489
6.6323 | -0.043503 | 60.3558 | 3.1098 | -0.054601 | 69.7824 | 3.0782 | -0.000521 | 85.6833 | 0.14569 | 0.001976 | 22.2449 |  |  |  | 1.2141 | 0.026301 | 68.7499 | [6 empty] | 2.9091 | -0.093393 | 166.0251 | 2.8613 | -0.29532 | 128.4022 | 2.9296 | -0.29185 | 148.2246 | 2.8228 | -0.14675 | 184.7212 | 3.0674 | -0.56066 | 85.9314 | 2.9222 | -0.2838 | 141.4262 | 2.8112 | -0.21054 | 196.1758 | 3.0423 | -0.44653 | 82.6568 |  |  |  | 2.8179 | -0.18506 | 165.2511
6.6354 | -0.04389 | 60.3431 | 3.1102 | -0.054418 | 69.7883 | 3.0784 | -0.000866 | 85.6841 | 0.14557 | 0.002764 | 22.2465 |  |  |  | 1.2142 | 0.027398 | 68.7692 | [6 empty] | 2.91 | -0.091553 | 166.0504 | 2.8632 | -0.29532 | 128.4334 | 2.9299 | -0.29262 | 148.2049 | 2.8239 | -0.1472 | 184.6986 | 3.0683 | -0.56248 | 85.9305 | 2.9222 | -0.28289 | 141.4173 | 2.8132 | -0.21008 | 196.1553 | 3.044 | -0.44797 | 82.6774 |  |  |  | 2.8179 | -0.18599 | 165.272
6.6381 | -0.042968 | 60.3368 | 3.1119 | -0.053148 | 69.7956 | 3.0792 | -0.001433 | 85.6904 | 0.14661 | 0.001976 | 22.2482 |  |  |  | 1.2143 | 0.026658 | 68.7695 | [6 empty] | 2.9098 | -0.092119 | 166.0452 | 2.8624 | -0.29487 | 128.433 | 2.9306 | -0.29185 | 148.2085 | 2.8248 | -0.1472 | 184.7254 | 3.0682 | -0.56109 | 85.9245 | 2.9222 | -0.28289 | 141.4167 | 2.8152 | -0.21054 | 196.1553 | 3.0451 | -0.44837 | 82.6668 |  |  |  | 2.8187 | -0.18468 | 165.27
6.6443 | -0.043503 | 60.3306 | 3.1137 | -0.055874 | 69.7942 | 3.0801 | -0.000521 | 85.6999 | 0.14741 | 0.002764 | 22.2495 |  |  |  | 1.2143 | 0.027577 | 68.7957 | [6 empty] | 2.9102 | -0.091907 | 166.0564 | 2.8632 | -0.29532 | 128.4889 | 2.9307 | -0.29041 | 148.166 | 2.8258 | -0.14674 | 184.6805 | 3.0694 | -0.56114 | 85.9249 | 2.923 | -0.28243 | 141.4072 | 2.8161 | -0.21145 | 196.1516 | 3.0463 | -0.44732 | 82.6746 |  |  |  | 2.8205 | -0.1856 | 165.272
6.6452 | -0.043503 | 60.3284 | 3.1152 | -0.055147 | 69.7563 | 3.0817 | -0.001997 | 85.6964 | 0.14729 | 0.002632 | 22.2499 |  |  |  | 1.2151 | 0.026301 | 68.8042 | [6 empty] | 2.9108 | -0.0912 | 166.021 | 2.8635 | -0.29535 | 128.4677 | 2.9306 | -0.29093 | 148.1881 | 2.8258 | -0.14674 | 184.6834 | 3.0683 | -0.56157 | 85.9265 | 2.9242 | -0.28335 | 141.3911 | 2.8179 | -0.21054 | 196.1554 | 3.0477 | -0.44797 | 82.6932 |  |  |  | 2.8225 | -0.18506 | 165.3046
6.6464 | -0.042968 | 60.3056 | 3.1163 | -0.055511 | 69.7871 | 3.0846 | -0.000521 | 85.7046 | 0.14649 | 0.002764 | 22.2502 |  |  |  | 1.2159 | 0.026122 | 68.8158 | [6 empty] | 2.9128 | -0.092474 | 166.0293 | 2.8642 | -0.29579 | 128.4868 | 2.9306 | -0.29093 | 148.1568 | 2.8283 | -0.14675 | 184.6778 | 3.0694 | -0.56114 | 85.9285 | 2.925 | -0.28289 | 141.373 | 2.8182 | -0.21054 | 196.152 | 3.0497 | -0.44745 | 82.6754 |  |  |  | 2.8247 | -0.18491 | 165.2972
6.6486 | -0.044037 | 60.3094 | 3.1164 | -0.054056 | 69.7898 | 3.0855 | -0.000521 | 85.7075 | 0.14649 | 0.002764 | 22.251 |  |  |  | 1.2177 | 0.026122 | 68.8151 | [6 empty] | 2.9164 | -0.091553 | 166.0373 | 2.865 | -0.29532 | 128.5126 | 2.9306 | -0.29185 | 148.1682 | 2.8301 | -0.14766 | 184.6588 | 3.0694 | -0.56205 | 85.9267 | 2.9259 | -0.2838 | 141.3784 | 2.818 | -0.21008 | 196.1466 | 3.0499 | -0.44784 | 82.7135 |  |  |  | 2.8258 | -0.1853 | 165.316
6.6517 | -0.043503 | 60.3093 | 3.1166 | -0.055326 | 69.7956 | 3.0854 | -0.001085 | 85.7026 | 0.14661 | 0.002897 | 22.2619 |  |  |  | 1.2177 | 0.026122 | 68.8346 | [6 empty] | 2.9174 | -0.092474 | 166.0407 | 2.8659 | -0.29624 | 128.5163 | 2.9315 | -0.29275 | 148.1539 | 2.8321 | -0.1472 | 184.6293 | 3.0701 | -0.56248 | 85.9234 | 2.9277 | -0.2838 | 141.3738 | 2.8173 | -0.21054 | 196.1216 | 3.0499 | -0.44784 | 82.7039 |  |  |  | 2.8253 | -0.1869 | 165.3186
6.6532 | -0.042431 | 60.3015 | 3.1164 | -0.053148 | 69.7721 | 3.0863 | -0.001085 | 85.7103 | 0.14845 | 0.001976 | 22.2624 |  |  |  | 1.2177 | 0.027042 | 68.868 | [6 empty] | 2.9174 | -0.091553 | 166.0169 | 2.867 | -0.29671 | 128.578 | 2.9307 | -0.29223 | 148.1165 | 2.8321 | -0.1472 | 184.6028 | 3.0721 | -0.56295 | 85.9221 | 2.9294 | -0.28334 | 141.3435 | 2.8182 | -0.21145 | 196.1168 | 3.0499 | -0.44877 | 82.7027 |  |  |  | 2.8258 | -0.1853 | 165.3623
6.6523 | -0.044037 | 60.2926 | 3.1181 | -0.054601 | 69.7917 | 3.0898 | -0.000738 | 85.702 | 0.14833 | 0.002764 | 22.2646 |  |  |  | 1.2186 | 0.026122 | 68.8717 | [6 empty] | 2.9172 | -0.092119 | 166.0365 | 2.8679 | -0.29763 | 128.5618 | 2.9325 | -0.29314 | 148.0969 | 2.8322 | -0.14674 | 184.5842 | 3.0738 | -0.5643 | 85.9251 | 2.9295 | -0.28472 | 141.3058 | 2.818 | -0.2119 | 196.1201 | 3.0523 | -0.4489 | 82.6965 |  |  |  | 2.8254 | -0.18584 | 165.3711
6.6538 | -0.042968 | 60.2702 | 3.1201 | -0.054964 | 69.7941 | 3.091 | -0.000521 | 85.7151 | 0.14833 | 0.002764 | 22.2646 |  |  |  | 1.2197 | 0.025382 | 68.8789 | [6 empty] | 2.918 | -0.093607 | 166.0066 | 2.8687 | -0.29716 | 128.569 | 2.9345 | -0.29262 | 148.086 | 2.8321 | -0.1472 | 184.5713 | 3.0738 | -0.56339 | 85.912 | 2.9299 | -0.28381 | 141.2306 | 2.8179 | -0.21236 | 196.1006 | 3.0525 | -0.44837 | 82.7219 |  |  |  | 2.8267 | -0.18622 | 165.3787
6.6572 | -0.043503 | 60.2461 | 3.1229 | -0.054418 | 69.7841 | 3.0927 | -0.001085 | 85.7306 | 0.14741 | 0.002764 | 22.264 |  |  |  | 1.2205 | 0.026122 | 68.8957 | [6 empty] | 2.9192 | -0.092474 | 165.9941 | 2.8707 | -0.29671 | 128.561 | 2.9359 | -0.29237 | 148.0767 | 2.833 | -0.1472 | 184.5485 | 3.0757 | -0.56477 | 85.9252 | 2.9312 | -0.28425 | 141.2053 | 2.819 | -0.21373 | 196.0805 | 3.0554 | -0.44877 | 82.7302 |  |  |  | 2.8284 | -0.18584 | 165.4013
6.6585 | -0.043651 | 60.1715 | 3.1239 | -0.056236 | 69.8149 | 3.0927 | -0.001085 | 85.7249 | 0.14833 | 0.002764 | 22.2642 |  |  |  | 1.2206 | 0.026301 | 68.9065 | [6 empty] | 2.9209 | -0.09304 | 165.9813 | 2.8705 | -0.29624 | 128.5973 | 2.9371 | -0.29314 | 148.0622 | 2.833 | -0.1472 | 184.5244 | 3.0765 | -0.56702 | 85.9164 | 2.9324 | -0.28335 | 141.1861 | 2.8191 | -0.21236 | 195.987 | 3.0562 | -0.44929 | 82.7306 |  |  |  | 2.8285 | -0.18622 | 165.4208
6.6591 | -0.043503 | 60.1425 | 3.1237 | -0.054964 | 69.7982 | 3.0927 | -0.001997 | 85.7326 | 0.14833 | 0.002764 | 22.2681 |  |  |  | 1.2207 | 0.026122 | 68.9081 | [6 empty] | 2.9229 | -0.093393 | 165.9958 | 2.8716 | -0.29671 | 128.6298 | 2.9371 | -0.29405 | 148.0466 | 2.8345 | -0.14812 | 184.4955 | 3.0756 | -0.56793 | 85.9254 | 2.9359 | -0.28472 | 141.1483 | 2.8206 | -0.21327 | 195.9884 | 3.0567 | -0.44956 | 82.7784 |  |  |  | 2.8313 | -0.18622 | 165.4055
6.6591 | -0.045109 | 60.0951 | 3.1254 | -0.055511 | 69.7764 | 3.0936 | -0.000174 | 85.7125 | 0.14833 | 0.002764 | 22.2707 |  |  |  | 1.2207 | 0.02648 | 68.9122 | [6 empty] | 2.9243 | -0.092686 | 165.9901 | 2.8717 | -0.29719 | 128.6301 | 2.938 | -0.29496 | 148.0486 | 2.8348 | -0.14629 | 184.4574 | 3.0785 | -0.5675 | 85.922 | 2.9358 | -0.28517 | 141.1352 | 2.8217 | -0.21281 | 195.9597 | 3.0573 | -0.44969 | 82.7574 |  |  |  | 2.8313 | -0.18622 | 165.4249
6.6603 | -0.04389 | 60.0559 | 3.1275 | -0.055326 | 69.7478 | 3.0934 | -0.000738 | 85.7431 | 0.14822 | 0.00171 | 22.2735 |  |  |  | 1.2206 | 0.026301 | 68.9266 | [6 empty] | 2.9247 | -0.092474 | 165.974 | 2.8715 | -0.29807 | 128.6546 | 2.9378 | -0.29548 | 148.0631 | 2.8377 | -0.14765 | 184.4119 | 3.081 | -0.56793 | 85.9225 | 2.9352 | -0.287 | 141.1289 | 2.8229 | -0.2119 | 195.9556 | 3.0573 | -0.44969 | 82.7523 |  |  |  | 2.8326 | -0.18699 | 165.4079
6.6618 | -0.043503 | 60.0392 | 3.1308 | -0.054601 | 69.756 | 3.0956 | 0.000391 | 85.7413 | 0.14822 | 0.002632 | 22.2776 |  |  |  | 1.2206 | 0.02722 | 68.9271 | [6 empty] | 2.9255 | -0.093962 | 165.9564 | 2.8751 | -0.29716 | 128.6578 | 2.938 | -0.29314 | 148.0348 | 2.8384 | -0.1472 | 184.3367 | 3.0819 | -0.56793 | 85.9158 | 2.9367 | -0.28699 | 141.125 | 2.8237 | -0.21327 | 195.8995 | 3.0573 | -0.44969 | 82.743 |  |  |  | 2.8326 | -0.18607 | 165.4178
6.6637 | -0.043503 | 60.0277 | 3.1302 | -0.055326 | 69.769 | 3.0972 | -0.000174 | 85.7478 | 0.14914 | 0.002499 | 22.2817 |  |  |  | 1.2206 | 0.026301 | 68.9299 | [6 empty] | 2.9261 | -0.094173 | 165.9493 | 2.8768 | -0.29852 | 128.666 | 2.9417 | -0.29353 | 148.0198 | 2.8395 | -0.14765 | 184.2763 | 3.0828 | -0.56884 | 85.8827 | 2.937 | -0.287 | 141.1147 | 2.8237 | -0.21327 | 195.8877 | 3.0573 | -0.45153 | 82.7668 |  |  |  | 2.8326 | -0.18607 | 165.445
6.6654 | -0.041896 | 60.0552 | 3.1311 | -0.056236 | 69.7575 | 3.0983 | -0.000521 | 85.7602 | 0.14822 | 0.002632 | 22.2826 |  |  |  | 1.2225 | 0.027398 | 68.9456 | [6 empty] | 2.9267 | -0.091907 | 165.9267 | 2.8777 | -0.29668 | 128.6678 | 2.9436 | -0.29444 | 148.0157 | 2.8384 | -0.1472 | 184.2528 | 3.0828 | -0.56884 | 85.9115 | 2.9367 | -0.28791 | 141.0966 | 2.8255 | -0.21327 | 195.8798 | 3.0573 | -0.45338 | 82.761 |  |  |  | 2.8333 | -0.18568 | 165.4591
6.6671 | -0.043116 | 60.0328 | 3.1305 | -0.055692 | 69.7508 | 3.0989 | -0.000738 | 85.7553 | 0.14822 | 0.002632 | 22.2856 |  |  |  | 1.2225 | 0.027398 | 68.9475 | [6 empty] | 2.9301 | -0.09304 | 165.9167 | 2.8779 | -0.29807 | 128.6765 | 2.9452 | -0.29405 | 148.0028 | 2.8381 | -0.14812 | 184.2348 | 3.0834 | -0.5697 | 85.9141 | 2.9376 | -0.28882 | 141.0995 | 2.8253 | -0.21373 | 195.8749 | 3.0593 | -0.45285 | 82.7808 |  |  |  | 2.8335 | -0.18607 | 165.4878
6.6676 | -0.042045 | 60.0296 | 3.1306 | -0.056055 | 69.7518 | 3.0991 | -0.001085 | 85.7619 | 0.14822 | 0.002632 | 22.2874 |  |  |  | 1.2243 | 0.026301 | 68.954 | [6 empty] | 2.9318 | -0.093607 | 165.9229 | 2.8797 | -0.29899 | 128.6785 | 2.9451 | -0.29457 | 147.9967 | 2.8392 | -0.14675 | 184.2328 | 3.0842 | -0.56923 | 85.9074 | 2.9388 | -0.28883 | 141.1057 | 2.8264 | -0.21327 | 195.8506 | 3.062 | -0.45285 | 82.7938 |  |  |  | 2.8338 | -0.185 | 165.5068
6.6704 | -0.042968 | 60.0329 | 3.1353 | -0.055511 | 69.7503 | 3.1 | -0.000174 | 85.743 | 0.14833 | 0.002764 | 22.2873 |  |  |  | 1.2253 | 0.02648 | 68.9567 | [6 empty] | 2.9318 | -0.092686 | 165.9163 | 2.8825 | -0.29899 | 128.6738 | 2.948 | -0.29405 | 147.9951 | 2.8393 | -0.14811 | 184.2158 | 3.0891 | -0.56927 | 85.9104 | 2.9414 | -0.28928 | 141.093 | 2.8264 | -0.21327 | 195.8544 | 3.063 | -0.45285 | 82.7986 |  |  |  | 2.8346 | -0.18554 | 165.5238
6.6729 | -0.043503 | 60.0192 | 3.1373 | -0.056781 | 69.725 | 3.1016 | -0.000738 | 85.7765 | 0.14914 | 0.00171 | 22.2849 |  |  |  | 1.2262 | 0.02648 | 68.958 | [6 empty] | 2.9325 | -0.094173 | 165.9292 | 2.8842 | -0.29852 | 128.6691 | 2.9507 | -0.29496 | 147.9919 | 2.8393 | -0.14811 | 184.1873 | 3.09 | -0.56927 | 85.9152 | 2.9407 | -0.28883 | 141.071 | 2.8313 | -0.21327 | 195.8532 | 3.0639 | -0.4547 | 82.7894 |  |  |  | 2.8346 | -0.18646 | 165.5124
6.6735 | -0.043116 | 60.0004 | 3.1381 | -0.055511 | 69.7465 | 3.1047 | 0.000391 | 85.7774 | 0.14914 | 0.002632 | 22.2859 |  |  |  | 1.2262 | 0.027398 | 68.956 | [6 empty] | 2.9329 | -0.09304 | 165.9221 | 2.8851 | -0.29944 | 128.6835 | 2.9525 | -0.29587 | 147.983 | 2.8393 | -0.14811 | 184.1128 | 3.09 | -0.57018 | 85.9008 | 2.9423 | -0.28928 | 141.0605 | 2.8329 | -0.21281 | 195.8508 | 3.0646 | -0.4543 | 82.7973 |  |  |  | 2.8366 | -0.18684 | 165.5231
6.6741 | -0.043651 | 59.993 | 3.1379 | -0.055147 | 69.7336 | 3.1062 | 0.000173 | 85.7763 | 0.1481 | 0.002499 | 22.287 |  |  |  | 1.2261 | 0.026301 | 68.9599 | [6 empty] | 2.9336 | -0.094526 | 165.9117 | 2.8852 | -0.29991 | 128.684 | 2.9525 | -0.29587 | 147.9926 | 2.841 | -0.14857 | 184.0368 | 3.0898 | -0.57061 | 85.9199 | 2.9423 | -0.29019 | 141.0645 | 2.8317 | -0.21464 | 195.8525 | 3.0646 | -0.4543 | 82.8164 |  |  |  | 2.8395 | -0.18539 | 165.5418
6.6766 | -0.04258 | 59.9833 | 3.1379 | -0.056055 | 69.7327 | 3.1062 | -0.000738 | 85.8096 | 0.14914 | 0.00171 | 22.3018 |  |  |  | 1.2262 | 0.02648 | 68.9621 | [6 empty] | 2.9375 | -0.093962 | 165.8991 | 2.8871 | -0.30083 | 128.6731 | 2.9525 | -0.29587 | 147.982 | 2.8428 | -0.14857 | 183.956 | 3.0896 | -0.57104 | 85.9078 | 2.9423 | -0.28928 | 141.0524 | 2.8337 | -0.21509 | 195.6253 | 3.0646 | -0.45615 | 82.8127 |  |  |  | 2.8413 | -0.18631 | 165.5204
6.6775 | -0.043503 | 59.9829 | 3.1388 | -0.056963 | 69.7423 | 3.1073 | -0.000174 | 85.838 | 0.1481 | 0.002499 | 22.3098 |  |  |  | 1.227 | 0.02722 | 68.9643 | [6 empty] | 2.9364 | -0.094526 | 165.8825 | 2.8888 | -0.30127 | 128.6778 | 2.9554 | -0.29535 | 147.9983 | 2.8431 | -0.14856 | 183.9332 | 3.0924 | -0.57104 | 85.8771 | 2.9432 | -0.29019 | 141.0221 | 2.8337 | -0.21509 | 195.6212 | 3.0648 | -0.45562 | 82.8235 |  |  |  | 2.8413 | -0.18539 | 165.5267
6.6797 | -0.043651 | 59.9825 | 3.1399 | -0.055511 | 69.7256 | 3.1074 | -0.000521 | 85.8281 | 0.1481 | 0.002499 | 22.3215 |  |  |  | 1.227 | 0.026301 | 68.9658 | [6 empty] | 2.9382 | -0.093607 | 165.8928 | 2.8917 | -0.30083 | 128.6748 | 2.958 | -0.29587 | 148.0005 | 2.8449 | -0.14765 | 183.9041 | 3.0925 | -0.57061 | 85.9327 | 2.9445 | -0.28929 | 141.0216 | 2.8364 | -0.21418 | 195.59 | 3.0648 | -0.45655 | 82.8334 |  |  |  | 2.8413 | -0.18631 | 165.5084
6.6815 | -0.042045 | 59.992 | 3.1408 | -0.055511 | 69.7302 | 3.1083 | -0.001433 | 85.8407 | 0.1481 | 0.002499 | 22.3188 |  |  |  | 1.227 | 0.02722 | 68.9631 | [6 empty] | 2.9385 | -0.093393 | 165.8749 | 2.8915 | -0.30219 | 128.6804 | 2.9589 | -0.29678 | 147.9982 | 2.8457 | -0.14902 | 183.8873 | 3.0943 | -0.57152 | 85.9279 | 2.9442 | -0.29019 | 140.984 | 2.8382 | -0.216 | 195.5649 | 3.0657 | -0.45655 | 82.8408 |  |  |  | 2.8408 | -0.18699 | 165.4916
6.6818 | -0.043116 | 59.9771 | 3.1446 | -0.055874 | 69.732 | 3.11 | -0.000174 | 85.8474 | 0.14822 | 0.002632 | 22.3385 |  |  |  | 1.227 | 0.02722 | 68.9632 | [6 empty] | 2.939 | -0.094173 | 165.8478 | 2.8927 | -0.3013 | 128.6885 | 2.9599 | -0.29535 | 148.0041 | 2.8467 | -0.14856 | 183.8379 | 3.0963 | -0.572 | 85.911 | 2.9442 | -0.29111 | 140.9569 | 2.8402 | -0.21373 | 195.5648 | 3.0657 | -0.45747 | 82.8478 |  |  |  | 2.8423 | -0.18631 | 165.4725
6.6858 | -0.04258 | 59.9603 | 3.1446 | -0.054964 | 69.7081 | 3.1117 | -0.000738 | 85.8842 | 0.14902 | 0.000656 | 22.3448 |  |  |  | 1.2279 | 0.026301 | 68.9637 | [6 empty] | 2.9382 | -0.094526 | 165.8501 | 2.8926 | -0.30267 | 128.6882 | 2.9596 | -0.29639 | 148.0166 | 2.8466 | -0.14811 | 183.7434 | 3.0958 | -0.57238 | 85.9233 | 2.9445 | -0.29021 | 140.9081 | 2.8393 | -0.21464 | 195.5611 | 3.0666 | -0.45707 | 82.8473 |  |  |  | 2.8432 | -0.18631 | 165.4528
6.6898 | -0.043651 | 59.9697 | 3.1455 | -0.055874 | 69.7136 | 3.1146 | 0.000738 | 85.9012 | 0.1481 | 0.001577 | 22.3499 |  |  |  | 1.2279 | 0.025382 | 68.9658 | [6 empty] | 2.9382 | -0.094526 | 165.8396 | 2.8924 | -0.30219 | 128.6785 | 2.9596 | -0.29639 | 148.0201 | 2.8477 | -0.14856 | 183.6726 | 3.0969 | -0.57377 | 85.9156 | 2.9451 | -0.29111 | 140.8915 | 2.8404 | -0.21418 | 195.5438 | 3.0665 | -0.45892 | 82.8511 |  |  |  | 2.8449 | -0.18684 | 165.4507
6.6926 | -0.044572 | 59.917 | 3.1455 | -0.054964 | 69.6985 | 3.1138 | 0.000391 | 85.9241 | 0.14902 | 0.002499 | 22.3683 |  |  |  | 1.2279 | 0.026301 | 68.9729 | [6 empty] | 2.9401 | -0.094526 | 165.8369 | 2.8932 | -0.30264 | 128.6684 | 2.9619 | -0.29574 | 148.0238 | 2.8504 | -0.14856 | 183.6483 | 3.0971 | -0.57425 | 85.9265 | 2.9451 | -0.29111 | 140.8562 | 2.8401 | -0.21418 | 195.5137 | 3.0672 | -0.45852 | 82.8433 |  |  |  | 2.8469 | -0.18631 | 165.3994
6.6947 | -0.042194 | 59.9022 | 3.1453 | -0.055511 | 69.7168 | 3.1137 | -0.001085 | 85.9568 | 0.14914 | 0.002632 | 22.3703 |  |  |  | 1.2278 | 0.026122 | 68.9734 | [6 empty] | 2.9401 | -0.094526 | 165.8188 | 2.8935 | -0.30175 | 128.6524 | 2.9616 | -0.29769 | 148.0293 | 2.853 | -0.14811 | 183.618 | 3.098 | -0.57334 | 85.9304 | 2.9487 | -0.29202 | 140.8469 | 2.8404 | -0.21418 | 195.4922 | 3.0693 | -0.45799 | 82.8566 |  |  |  | 2.848 | -0.18577 | 165.3934
6.6956 | -0.042194 | 59.8518 | 3.1464 | -0.055874 | 69.703 | 3.1147 | -0.000521 | 85.9794 | 0.14833 | 0.002764 | 22.3711 |  |  |  | 1.2279 | 0.026301 | 68.9821 | [6 empty] | 2.9419 | -0.093607 | 165.8162 | 2.8953 | -0.30175 | 128.6486 | 2.9654 | -0.29717 | 148.0447 | 2.8537 | -0.14857 | 183.6047 | 3.1005 | -0.57377 | 85.9022 | 2.9507 | -0.29157 | 140.8397 | 2.8449 | -0.21418 | 195.4336 | 3.0696 | -0.45879 | 82.8576 |  |  |  | 2.8485 | -0.18684 | 165.3697
6.6959 | -0.041659 | 59.8209 | 3.1462 | -0.055511 | 69.7081 | 3.1144 | -0.000738 | 85.9734 | 0.14822 | 0.002632 | 22.3861 |  |  |  | 1.2298 | 0.026301 | 68.9844 | [6 empty] | 2.943 | -0.094526 | 165.8188 | 2.8981 | -0.30222 | 128.6393 | 2.9669 | -0.29639 | 148.0347 | 2.8539 | -0.14902 | 183.6083 | 3.1033 | -0.57468 | 85.9269 | 2.9516 | -0.29248 | 140.8248 | 2.8466 | -0.21555 | 195.3972 | 3.0702 | -0.45892 | 82.8736 |  |  |  | 2.8489 | -0.18669 | 165.3541
6.7005 | -0.04258 | 59.8103 | 3.1482 | -0.054056 | 69.7004 | 3.1143 | -0.000395 | 86.0051 | 0.14902 | 0.002499 | 22.3885 |  |  |  | 1.2277 | 0.026863 | 68.9902 | [6 empty] | 2.9457 | -0.094881 | 165.8195 | 2.8998 | -0.30219 | 128.6324 | 2.9671 | -0.29769 | 148.0639 | 2.8578 | -0.1481 | 183.5909 | 3.1024 | -0.57559 | 85.9285 | 2.9518 | -0.29295 | 140.8139 | 2.8477 | -0.21418 | 195.3653 | 3.0713 | -0.45839 | 82.8808 |  |  |  | 2.8489 | -0.18669 | 165.3358
6.7039 | -0.042194 | 59.8269 | 3.1472 | -0.055511 | 69.6949 | 3.1143 | -0.000395 | 86.0075 | 0.14833 | 0.002764 | 22.4001 |  |  |  | 1.2297 | 0.026122 | 68.9948 | [6 empty] | 2.9465 | -0.094526 | 165.814 | 2.8989 | -0.30311 | 128.6027 | 2.9672 | -0.29717 | 148.0512 | 2.8604 | -0.14856 | 183.5545 | 3.1045 | -0.57472 | 85.9324 | 2.9516 | -0.29248 | 140.8164 | 2.8478 | -0.21373 | 195.3219 | 3.0723 | -0.45879 | 82.8782 |  |  |  | 2.8498 | -0.18761 | 165.3262
6.703 | -0.042194 | 59.8076 | 3.1508 | -0.054601 | 69.6935 | 3.1155 | -0.000174 | 86.0334 | 0.14822 | 0.002632 | 22.4059 |  |  |  | 1.2316 | 0.026301 | 68.9998 | [6 empty] | 2.9465 | -0.094526 | 165.8076 | 2.9007 | -0.30311 | 128.5856 | 2.9678 | -0.29821 | 148.0499 | 2.861 | -0.14948 | 183.5002 | 3.1045 | -0.57472 | 85.9279 | 2.9536 | -0.29386 | 140.8084 | 2.8511 | -0.21464 | 195.3265 | 3.0722 | -0.46024 | 82.8652 |  |  |  | 2.8507 | -0.18669 | 165.2991
6.7046 | -0.04273 | 59.8343 | 3.1509 | -0.054964 | 69.6908 | 3.1173 | -0.000174 | 86.0477 | 0.14822 | 0.002632 | 22.425 |  |  |  | 1.2323 | 0.025944 | 69.0031 | [6 empty] | 2.9467 | -0.093962 | 165.8148 | 2.9027 | -0.30267 | 128.5917 | 2.9716 | -0.29769 | 148.0417 | 2.8611 | -0.14811 | 183.4313 | 3.1078 | -0.57468 | 85.9241 | 2.9562 | -0.2934 | 140.8099 | 2.8531 | -0.21509 | 195.2867 | 3.0722 | -0.46024 | 82.8917 |  |  |  | 2.852 | -0.18747 | 165.2925
6.7067 | -0.043116 | 59.88 | 3.1526 | -0.053693 | 69.6877 | 3.121 | -0.001085 | 86.0464 | 0.14914 | 0.002632 | 22.4395 |  |  |  | 1.2324 | 0.026122 | 69.0056 | [6 empty] | 2.9477 | -0.094314 | 165.7956 | 2.9045 | -0.30267 | 128.5939 | 2.9734 | -0.29769 | 148.0424 | 2.8639 | -0.14902 | 183.3765 | 3.1087 | -0.57559 | 85.936 | 2.9571 | -0.29431 | 140.8146 | 2.8551 | -0.21646 | 195.2795 | 3.0713 | -0.46024 | 82.8896 |  |  |  | 2.8547 | -0.18562 | 165.0542
6.7083 | -0.04273 | 59.8926 | 3.1526 | -0.054601 | 69.6841 | 3.1217 | 0.000173 | 86.04 | 0.14833 | 0.002764 | 22.4436 |  |  |  | 1.2334 | 0.026122 | 69.0083 | [6 empty] | 2.9485 | -0.094881 | 165.8059 | 2.9064 | -0.30267 | 128.5689 | 2.9745 | -0.29899 | 148.0407 | 2.8675 | -0.14811 | 183.3618 | 3.1105 | -0.57468 | 85.9257 | 2.958 | -0.29522 | 140.8042 | 2.8571 | -0.21509 | 195.2745 | 3.0734 | -0.46103 | 82.8987 |  |  |  | 2.8557 | -0.18839 | 165.0256
6.7088 | -0.04258 | 59.9114 | 3.1528 | -0.055874 | 69.6885 | 3.1208 | -0.000738 | 86.0466 | 0.14914 | 0.002632 | 22.4525 |  |  |  | 1.2343 | 0.025204 | 69.0281 | [6 empty] | 2.9513 | -0.094881 | 165.8125 | 2.9073 | -0.30358 | 128.5744 | 2.9733 | -0.29912 | 148.0366 | 2.8684 | -0.14902 | 183.3266 | 3.1118 | -0.57563 | 85.9246 | 2.9579 | -0.29567 | 140.7862 | 2.8606 | -0.21555 | 195.2751 | 3.075 | -0.46116 | 82.9102 |  |  |  | 2.8571 | -0.18678 | 165.017
6.7101 | -0.04273 | 59.9137 | 3.1538 | -0.055326 | 69.6962 | 3.1215 | -0.000395 | 86.0553 | 0.14926 | 0.002764 | 22.4621 |  |  |  | 1.2352 | 0.027042 | 69.0364 | [6 empty] | 2.9545 | -0.092262 | 165.8153 | 2.9082 | -0.30358 | 128.5574 | 2.9743 | -0.29951 | 148.0366 | 2.8684 | -0.14993 | 183.3179 | 3.1118 | -0.57563 | 85.9269 | 2.9589 | -0.29522 | 140.7542 | 2.8612 | -0.21646 | 195.2752 | 3.0768 | -0.46208 | 82.9118 |  |  |  | 2.8564 | -0.18708 | 164.9987
6.711 | -0.04273 | 59.9144 | 3.1555 | -0.054964 | 69.6884 | 3.1235 | 0.000173 | 86.0541 | 0.14914 | 0.002632 | 22.4911 |  |  |  | 1.2352 | 0.026122 | 69.0452 | [6 empty] | 2.954 | -0.093962 | 165.8163 | 2.9091 | -0.30267 | 128.5709 | 2.9754 | -0.29989 | 148.0078 | 2.8686 | -0.14947 | 183.3006 | 3.1125 | -0.57606 | 85.9313 | 2.9591 | -0.29568 | 140.7008 | 2.8624 | -0.21646 | 195.2413 | 3.0779 | -0.46063 | 82.9189 |  |  |  | 2.8577 | -0.18601 | 164.986
6.7116 | -0.041659 | 59.9497 | 3.1561 | -0.055147 | 69.6907 | 3.1263 | 0.000173 | 86.0652 | 0.14914 | 0.00171 | 22.5015 |  |  |  | 1.2352 | 0.026122 | 69.0475 | [6 empty] | 2.9539 | -0.094526 | 165.8065 | 2.9129 | -0.30406 | 128.5654 | 2.9769 | -0.30003 | 148.0247 | 2.8695 | -0.14947 | 183.2987 | 3.1125 | -0.57606 | 85.9263 | 2.9617 | -0.29614 | 140.698 | 2.8622 | -0.216 | 195.2523 | 3.0788 | -0.46156 | 82.9432 |  |  |  | 2.8584 | -0.18747 | 164.987
6.7113 | -0.041273 | 59.9569 | 3.1576 | -0.054781 | 69.693 | 3.1288 | -0.000395 | 86.0662 | 0.14938 | 0.001976 | 22.4993 |  |  |  | 1.2352 | 0.025204 | 69.0682 | [6 empty] | 2.9553 | -0.093748 | 165.8172 | 2.9137 | -0.30267 | 128.5194 | 2.9796 | -0.29912 | 148.0398 | 2.8704 | -0.14947 | 183.2737 | 3.1134 | -0.57606 | 85.9222 | 2.9627 | -0.29568 | 140.6537 | 2.863 | -0.21646 | 195.2207 | 3.0796 | -0.46208 | 82.9515 |  |  |  | 2.8614 | -0.18693 | 164.9878
6.7113 | -0.041659 | 59.9605 | 3.1584 | -0.055326 | 69.6869 | 3.129 | 0.000173 | 86.0685 | 0.14926 | 0.001843 | 22.5001 |  |  |  | 1.2352 | 0.026122 | 69.0768 | [6 empty] | 2.9583 | -0.094526 | 165.8129 | 2.9145 | -0.30403 | 128.4693 | 2.9815 | -0.30003 | 148.0152 | 2.8731 | -0.14947 | 183.266 | 3.1152 | -0.57606 | 85.9294 | 2.9655 | -0.29568 | 140.6254 | 2.8633 | -0.21737 | 195.1655 | 3.079 | -0.46195 | 82.9826 |  |  |  | 2.8623 | -0.18785 | 164.986
6.7116 | -0.04258 | 59.9617 | 3.1599 | -0.055511 | 69.6978 | 3.1298 | 0.000517 | 86.0656 | 0.14833 | 0.001843 | 22.5069 |  |  |  | 1.2353 | 0.02722 | 69.1013 | [6 empty] | 2.9586 | -0.094881 | 165.8052 | 2.9148 | -0.30406 | 128.5066 | 2.9815 | -0.30094 | 148.0163 | 2.8748 | -0.14902 | 183.2363 | 3.1171 | -0.57788 | 85.9157 | 2.9662 | -0.29705 | 140.6034 | 2.8659 | -0.21691 | 195.1602 | 3.0797 | -0.46248 | 83.0055 |  |  |  | 2.8641 | -0.18693 | 164.9956
6.7117 | -0.042343 | 59.9648 | 3.1599 | -0.054601 | 69.6859 | 3.1336 | 0.000173 | 86.07 | 0.14822 | 0.002632 | 22.5157 |  |  |  | 1.2344 | 0.02722 | 69.1057 | [6 empty] | 2.9616 | -0.094314 | 165.7857 | 2.9174 | -0.3045 | 128.5072 | 2.984 | -0.30055 | 148.0169 | 2.8757 | -0.14993 | 183.2224 | 3.1189 | -0.57697 | 85.9294 | 2.9664 | -0.29568 | 140.5552 | 2.8679 | -0.21737 | 195.1395 | 3.0816 | -0.46156 | 82.9923 |  |  |  | 2.8643 | -0.18732 | 164.9883
6.7128 | -0.042045 | 59.9526 | 3.16 | -0.055874 | 69.6993 | 3.1343 | -0.000395 | 86.0746 | 0.14914 | 0.002632 | 22.5177 |  |  |  | 1.2353 | 0.02722 | 69.1128 | [6 empty] | 2.9612 | -0.095447 | 165.6477 | 2.9221 | -0.30406 | 128.4873 | 2.988 | -0.30042 | 148.0177 | 2.8757 | -0.14993 | 183.1801 | 3.1187 | -0.5774 | 85.9274 | 2.9667 | -0.29478 | 140.5587 | 2.8695 | -0.21691 | 195.0903 | 3.0845 | -0.46195 | 83.0479 |  |  |  | 2.8656 | -0.18809 | 164.9976
6.7153 | -0.04258 | 59.966 | 3.1617 | -0.056417 | 69.6997 | 3.1354 | -0.000738 | 86.0756 | 0.14833 | 0.002764 | 22.5263 |  |  |  | 1.2362 | 0.026301 | 69.1186 | [6 empty] | 2.9616 | -0.094314 | 165.2382 | 2.9212 | -0.30406 | 128.4843 | 2.9877 | -0.30055 | 148.0162 | 2.876 | -0.15174 | 183.1544 | 3.119 | -0.57654 | 85.9338 | 2.9664 | -0.2966 | 140.534 | 2.8697 | -0.21737 | 195.0724 | 3.0864 | -0.46288 | 83.0579 |  |  |  | 2.8661 | -0.18862 | 164.9929
6.7166 | -0.043651 | 59.9862 | 3.1637 | -0.054056 | 69.6998 | 3.1354 | 0.000173 | 86.0801 | 0.14914 | 0.002632 | 22.5319 |  |  |  | 1.2352 | 0.025204 | 69.1258 | [6 empty] | 2.9612 | -0.095447 | 163.2312 | 2.922 | -0.30542 | 128.4841 | 2.9895 | -0.30146 | 148.0184 | 2.8786 | -0.15038 | 183.1132 | 3.1199 | -0.57654 | 85.9368 | 2.969 | -0.29614 | 140.5269 | 2.8698 | -0.21783 | 195.0504 | 3.0871 | -0.46156 | 83.064 |  |  |  | 2.8698 | -0.18824 | 164.9938
6.7178 | -0.042194 | 59.9987 | 3.1653 | -0.055511 | 69.7149 | 3.1361 | -0.000395 | 86.0658 | 0.14914 | 0.002632 | 22.5471 |  |  |  | 1.2354 | 0.02648 | 69.1283 | [6 empty] | 2.9614 | -0.094881 | 163.2737 | 2.9229 | -0.3045 | 128.4646 | 2.9895 | -0.30237 | 148.0175 | 2.883 | -0.14993 | 183.1225 | 3.1218 | -0.57745 | 85.9504 | 2.9722 | -0.29569 | 140.5148 | 2.8724 | -0.21919 | 195.0406 | 3.0871 | -0.46248 | 83.0937 |  |  |  | 2.8717 | -0.18916 | 165.007
6.719 | -0.041659 | 59.9995 | 3.1661 | -0.056055 | 69.7089 | 3.1361 | -0.000395 | 86.0835 | 0.14926 | 0.002764 | 22.5495 |  |  |  | 1.2381 | 0.02648 | 69.2017 | [6 empty] | 2.9632 | -0.093962 | 163.462 | 2.9249 | -0.3059 | 128.486 | 2.9922 | -0.30146 | 148.024 | 2.8831 | -0.14947 | 183.0691 | 3.1234 | -0.57697 | 85.946 | 2.9738 | -0.29614 | 140.5173 | 2.8742 | -0.21828 | 194.9843 | 3.0891 | -0.46288 | 83.1331 |  |  |  | 2.8718 | -0.18954 | 165.0055
6.7184 | -0.04273 | 60.0083 | 3.1675 | -0.056236 | 69.7102 | 3.1361 | -0.000395 | 86.0854 | 0.14926 | 0.002764 | 22.5493 |  |  |  | 1.2399 | 0.026301 | 69.2241 | [6 empty] | 2.9662 | -0.094314 | 163.5744 | 2.9266 | -0.3045 | 128.4848 | 2.9942 | -0.30094 | 148.0211 | 2.8831 | -0.14947 | 183.0544 | 3.1251 | -0.57831 | 85.9485 | 2.9744 | -0.29705 | 140.5121 | 2.8764 | -0.21737 | 195.0148 | 3.0906 | -0.46208 | 83.1327 |  |  |  | 2.8737 | -0.19046 | 165.0094
6.7209 | -0.043265 | 59.9878 | 3.1673 | -0.055874 | 69.712 | 3.1372 | 0.000173 | 86.0846 | 0.14914 | 0.002632 | 22.5584 |  |  |  | 1.2399 | 0.026301 | 69.2236 | [6 empty] | 2.9688 | -0.094881 | 163.7668 | 2.9267 | -0.30498 | 128.4763 | 2.9959 | -0.30237 | 148.0166 | 2.8832 | -0.14992 | 183.0626 | 3.1261 | -0.57879 | 85.9363 | 2.9758 | -0.29661 | 140.4834 | 2.8773 | -0.21737 | 195.0099 | 3.0928 | -0.46288 | 83.1665 |  |  |  | 2.8779 | -0.19061 | 165.023
6.7245 | -0.040738 | 59.9825 | 3.1679 | -0.056055 | 69.7125 | 3.1399 | 0.000173 | 86.1012 | 0.14902 | 0.002499 | 22.5649 |  |  |  | 1.2409 | 0.027398 | 69.2293 | [6 empty] | 2.9688 | -0.094881 | 163.887 | 2.9275 | -0.30542 | 128.4767 | 2.9959 | -0.30146 | 148.0014 | 2.884 | -0.15129 | 183.0593 | 3.1263 | -0.58017 | 85.9614 | 2.9793 | -0.29706 | 140.4563 | 2.877 | -0.21828 | 195.0032 | 3.0927 | -0.46432 | 83.1656 |  |  |  | 2.879 | -0.19008 | 165.0248
6.7258 | -0.041808 | 60.0015 | 3.1686 | -0.055147 | 69.7007 | 3.1416 | -0.000395 | 86.1081 | 0.14902 | 0.002499 | 22.5646 |  |  |  | 1.2417 | 0.026301 | 69.2332 | [6 empty] | 2.9695 | -0.095447 | 163.9142 | 2.9283 | -0.30587 | 128.483 | 2.9959 | -0.30237 | 148.0086 | 2.8874 | -0.15039 | 183.0646 | 3.1263 | -0.58108 | 85.9397 | 2.9801 | -0.2966 | 140.4595 | 2.8795 | -0.21783 | 195.0146 | 3.0948 | -0.46327 | 83.1766 |  |  |  | 2.8789 | -0.18969 | 165.0186
6.7263 | -0.040738 | 59.9883 | 3.1717 | -0.056417 | 69.7099 | 3.1436 | 0.001085 | 86.1187 | 0.14902 | 0.002499 | 22.5628 |  |  |  | 1.2418 | 0.02648 | 69.2354 | [6 empty] | 2.9714 | -0.094526 | 164.0302 | 2.9293 | -0.30726 | 128.4865 | 2.9959 | -0.30328 | 148.0109 | 2.8884 | -0.14993 | 183.0598 | 3.1308 | -0.58108 | 85.9651 | 2.9811 | -0.29706 | 140.3954 | 2.8833 | -0.21828 | 195.0241 | 3.0947 | -0.46288 | 83.1759 |  |  |  | 2.88 | -0.19008 | 165.0227
6.7295 | -0.041808 | 60.0024 | 3.1735 | -0.055511 | 69.7111 | 3.1433 | 0.000864 | 86.1104 | 0.14914 | 0.002632 | 22.5613 |  |  |  | 1.2426 | 0.026301 | 69.2546 | [6 empty] | 2.9741 | -0.095447 | 164.171 | 2.9293 | -0.30634 | 128.4858 | 2.9966 | -0.30289 | 147.9819 | 2.8895 | -0.15129 | 183.0563 | 3.1316 | -0.5806 | 85.9771 | 2.9837 | -0.29842 | 140.3251 | 2.8846 | -0.21828 | 195.017 | 3.0928 | -0.46288 | 83.1869 |  |  |  | 2.881 | -0.19046 | 165
6.7325 | -0.041273 | 59.9956 | 3.1733 | -0.056963 | 69.708 | 3.1434 | 0.000517 | 86.1206 | 0.14914 | 0.002632 | 22.569 |  |  |  | 1.2426 | 0.026301 | 69.2534 | [6 empty] | 2.9754 | -0.094314 | 164.2368 | 2.9292 | -0.30678 | 128.4805 | 2.9957 | -0.30198 | 147.9894 | 2.8902 | -0.15175 | 183.0418 | 3.1334 | -0.58242 | 85.9687 | 2.9868 | -0.29843 | 140.2968 | 2.8847 | -0.21783 | 194.9894 | 3.0943 | -0.46393 | 83.1972 |  |  |  | 2.8818 | -0.19046 | 164.9681
6.7334 | -0.041273 | 60.0075 | 3.1744 | -0.054601 | 69.7144 | 3.1474 | 0.000738 | 86.1248 | 0.14833 | 0.002764 | 22.571 |  |  |  | 1.2426 | 0.026301 | 69.2548 | [6 empty] | 2.9752 | -0.094881 | 164.2721 | 2.9302 | -0.30634 | 128.4899 | 2.9977 | -0.30146 | 147.9805 | 2.892 | -0.15175 | 183.0812 | 3.1343 | -0.58333 | 85.9848 | 2.9883 | -0.29934 | 140.2777 | 2.8862 | -0.21874 | 194.9862 | 3.0948 | -0.46512 | 83.1966 |  |  |  | 2.884 | -0.18993 | 164.9396
6.7393 | -0.040738 | 59.9794 | 3.1752 | -0.056055 | 69.709 | 3.1498 | 0.000517 | 86.1281 | 0.14914 | 0.002632 | 22.5722 |  |  |  | 1.2426 | 0.026301 | 69.2636 | [6 empty] | 2.976 | -0.095447 | 164.4182 | 2.9321 | -0.30818 | 128.4693 | 2.9996 | -0.30184 | 147.9719 | 2.8957 | -0.14993 | 183.0854 | 3.1334 | -0.58333 | 85.9755 | 2.9885 | -0.29889 | 140.2565 | 2.89 | -0.2192 | 194.9713 | 3.0956 | -0.46472 | 83.1937 |  |  |  | 2.8849 | -0.18993 | 164.939
6.7405 | -0.040886 | 59.9651 | 3.1753 | -0.056417 | 69.713 | 3.1509 | 0.000173 | 86.1446 | 0.14902 | 0.002499 | 22.5748 |  |  |  | 1.2428 | 0.026658 | 69.2683 | [6 empty] | 2.9778 | -0.095447 | 164.5184 | 2.9331 | -0.30773 | 128.4807 | 3.0013 | -0.30237 | 147.9316 | 2.8975 | -0.14993 | 183.0832 | 3.1334 | -0.58333 | 85.9787 | 2.9883 | -0.29934 | 140.2569 | 2.8909 | -0.2192 | 194.9335 | 3.0963 | -0.46617 | 83.2036 |  |  |  | 2.8867 | -0.19085 | 164.9034
6.7408 | -0.041273 | 59.97 | 3.177 | -0.056055 | 69.7015 | 3.1507 | 0.000517 | 86.1412 | 0.14914 | 0.002632 | 22.5766 |  |  |  | 1.2436 | 0.026301 | 69.2789 | [6 empty] | 2.9806 | -0.095447 | 164.5512 | 2.9358 | -0.3091 | 128.4937 | 3.0021 | -0.30289 | 147.8811 | 2.8975 | -0.15084 | 183.0901 | 3.1334 | -0.58333 | 85.9283 | 2.9885 | -0.2998 | 140.2239 | 2.8917 | -0.21965 | 194.9128 | 3.0973 | -0.46617 | 83.1999 |  |  |  | 2.8866 | -0.19139 | 164.8676
6.7436 | -0.041956 | 59.9729 | 3.1797 | -0.056055 | 69.7085 | 3.1507 | 0.000517 | 86.1599 | 0.14914 | 0.002632 | 22.579 |  |  |  | 1.2445 | 0.026301 | 69.2819 | [6 empty] | 2.9815 | -0.097288 | 164.5646 | 2.9359 | -0.30773 | 128.466 | 3.003 | -0.30289 | 147.8473 | 2.8976 | -0.15129 | 183.0831 | 3.1354 | -0.5829 | 85.8566 | 2.9903 | -0.2998 | 140.2151 | 2.8918 | -0.2192 | 194.8742 | 3.1002 | -0.46565 | 83.2106 |  |  |  | 2.8866 | -0.19046 | 164.8372
6.7479 | -0.041808 | 59.9367 | 3.1808 | -0.055511 | 69.6668 | 3.152 | 0.000738 | 86.1721 | 0.14914 | 0.002632 | 22.5799 |  |  |  | 1.2454 | 0.026301 | 69.2825 | [6 empty] | 2.9824 | -0.095447 | 164.596 | 2.9365 | -0.30862 | 128.4701 | 3.003 | -0.30289 | 147.779 | 2.8975 | -0.15175 | 183.0916 | 3.1369 | -0.58376 | 85.8499 | 2.9913 | -0.30026 | 140.2248 | 2.8918 | -0.2192 | 194.8621 | 3.1011 | -0.46657 | 83.2138 |  |  |  | 2.8864 | -0.191 | 164.7964
6.7503 | -0.040738 | 59.9224 | 3.1818 | -0.055874 | 69.7097 | 3.1526 | -0.000395 | 86.1643 | 0.14822 | 0.002632 | 22.5808 |  |  |  | 1.2482 | 0.026301 | 69.2878 | [6 empty] | 2.9835 | -0.095802 | 164.6157 | 2.9365 | -0.30862 | 128.469 | 3.0022 | -0.30328 | 147.7608 | 2.8995 | -0.15129 | 183.0936 | 3.139 | -0.58381 | 85.851 | 2.995 | -0.30026 | 140.2306 | 2.8917 | -0.21965 | 194.8143 | 3.1019 | -0.46617 | 83.2028 |  |  |  | 2.8875 | -0.18954 | 164.7378
6.7531 | -0.042343 | 59.9154 | 3.1817 | -0.055511 | 69.6994 | 3.1553 | 0.000517 | 86.2091 | 0.14902 | 0.002499 | 22.5821 |  |  |  | 1.2491 | 0.02648 | 69.293 | [6 empty] | 2.9833 | -0.095447 | 164.6806 | 2.9367 | -0.31002 | 128.467 | 3.0031 | -0.30237 | 147.7413 | 2.9019 | -0.1513 | 183.1049 | 3.1405 | -0.58467 | 85.8447 | 2.9948 | -0.30162 | 140.2221 | 2.8915 | -0.2201 | 194.782 | 3.1019 | -0.46617 | 83.2069 |  |  |  | 2.8884 | -0.19139 | 164.7133
6.7553 | -0.04273 | 59.8651 | 3.1826 | -0.053693 | 69.7214 | 3.1571 | 0.000517 | 86.2078 | 0.14914 | 0.002632 | 22.5827 |  |  |  | 1.25 | 0.025382 | 69.2957 | [6 empty] | 2.9835 | -0.094881 | 164.7687 | 2.9368 | -0.30957 | 128.4671 | 3.003 | -0.3038 | 147.7254 | 2.9039 | -0.15266 | 183.0939 | 3.1404 | -0.58419 | 85.8049 | 2.9959 | -0.30117 | 140.224 | 2.8926 | -0.21965 | 194.7767 | 3.102 | -0.46749 | 83.2099 |  |  |  | 2.8875 | -0.19231 | 164.714
6.7611 | -0.042194 | 59.8432 | 3.1853 | -0.054601 | 69.7099 | 3.1571 | 0.000517 | 86.2466 | 0.14994 | 0.002499 | 22.5828 |  |  |  | 1.25 | 0.026301 | 69.2977 | [6 empty] | 2.9846 | -0.096157 | 164.8492 | 2.9367 | -0.31002 | 128.4501 | 3.0039 | -0.30289 | 147.7172 | 2.9037 | -0.15403 | 183.1005 | 3.1405 | -0.58376 | 85.8198 | 2.9967 | -0.30162 | 140.2072 | 2.8929 | -0.21874 | 194.7456 | 3.1031 | -0.46697 | 83.231 |  |  |  | 2.8904 | -0.19177 | 164.7232
6.7629 | -0.042194 | 59.8356 | 3.1888 | -0.055147 | 69.7278 | 3.1579 | -4.8e-05 | 86.245 | 0.14902 | 0.002499 | 22.5829 |  |  |  | 1.25 | 0.026301 | 69.2992 | [6 empty] | 2.9852 | -0.096367 | 164.8488 | 2.9387 | -0.30957 | 128.4563 | 3.0078 | -0.30275 | 147.7194 | 2.9046 | -0.15312 | 183.0748 | 3.1408 | -0.58381 | 85.8422 | 3.0003 | -0.30254 | 140.2082 | 2.8967 | -0.21829 | 194.755 | 3.1041 | -0.46697 | 83.2452 |  |  |  | 2.8921 | -0.19139 | 164.7258
6.7688 | -0.041659 | 59.8136 | 3.1889 | -0.055511 | 69.7272 | 3.158 | 0.000517 | 86.2646 | 0.14914 | 0.002632 | 22.584 |  |  |  | 1.25 | 0.026301 | 69.3006 | [6 empty] | 2.9862 | -0.095802 | 164.8871 | 2.9387 | -0.30957 | 128.4599 | 3.0086 | -0.30419 | 147.704 | 2.9048 | -0.15357 | 183.0732 | 3.1416 | -0.58333 | 85.8598 | 3.002 | -0.30299 | 140.2191 | 2.8972 | -0.21965 | 194.7308 | 3.1057 | -0.46657 | 83.2505 |  |  |  | 2.8939 | -0.19139 | 164.7166
6.7703 | -0.041273 | 59.8276 | 3.1886 | -0.055692 | 69.7278 | 3.1595 | 0.000299 | 86.3108 | 0.14914 | 0.002632 | 22.5846 |  |  |  | 1.2499 | 0.026122 | 69.3064 | [6 empty] | 2.989 | -0.094881 | 164.8736 | 2.9403 | -0.31002 | 128.4628 | 3.0095 | -0.30328 | 147.6695 | 2.9046 | -0.15312 | 183.0674 | 3.144 | -0.5851 | 85.8543 | 3.0025 | -0.30255 | 140.2219 | 2.8985 | -0.2192 | 194.7427 | 3.1079 | -0.46644 | 83.2781 |  |  |  | 2.8941 | -0.19269 | 164.7291
6.7755 | -0.041808 | 59.8081 | 3.1891 | -0.054056 | 69.7389 | 3.1621 | -0.000267 | 86.3097 | 0.14926 | 0.002764 | 22.5894 |  |  |  | 1.25 | 0.026301 | 69.3093 | [6 empty] | 2.9899 | -0.096723 | 164.9101 | 2.9423 | -0.30957 | 128.4605 | 3.0094 | -0.3038 | 147.6389 | 2.9064 | -0.15312 | 183.0751 | 3.1478 | -0.58467 | 85.8816 | 3.0035 | -0.3021 | 140.2047 | 2.8993 | -0.21965 | 194.7356 | 3.1074 | -0.46894 | 83.2727 |  |  |  | 2.8941 | -0.19269 | 164.7052
6.7777 | -0.04035 | 59.8036 | 3.1894 | -0.052963 | 69.7468 | 3.1632 | 0.000299 | 86.3334 | 0.14926 | 0.000922 | 22.5928 |  |  |  | 1.2491 | 0.026301 | 69.3179 | [6 empty] | 2.991 | -0.096157 | 164.9212 | 2.9432 | -0.31049 | 128.4119 | 3.0104 | -0.30328 | 147.6189 | 2.9074 | -0.15403 | 183.076 | 3.1476 | -0.5851 | 85.88 | 3.0043 | -0.30255 | 140.2226 | 2.8993 | -0.21965 | 194.7253 | 3.1076 | -0.46841 | 83.29 |  |  |  | 2.8935 | -0.19162 | 164.7287
6.7789 | -0.0405 | 59.8205 | 3.1911 | -0.05351 | 69.7616 | 3.1632 | -0.000612 | 86.3296 | 0.14926 | 0.002764 | 22.5954 |  |  |  | 1.25 | 0.026301 | 69.3192 | [6 empty] | 2.9918 | -0.096723 | 164.9395 | 2.9442 | -0.31049 | 128.4061 | 3.0104 | -0.30419 | 147.5775 | 2.9104 | -0.15311 | 183.0811 | 3.1505 | -0.58558 | 85.8976 | 3.0049 | -0.30345 | 140.21 | 2.9004 | -0.2192 | 194.7197 | 3.109 | -0.46684 | 83.3351 |  |  |  | 2.8943 | -0.19216 | 164.7204
6.7802 | -0.04035 | 59.8326 | 3.1926 | -0.055511 | 69.7849 | 3.1652 | -0.00096 | 86.3445 | 0.14926 | 0.002764 | 22.6033 |  |  |  | 1.2508 | 0.026122 | 69.3217 | [6 empty] | 2.9919 | -0.096157 | 164.9451 | 2.9442 | -0.31141 | 128.4058 | 3.0103 | -0.3038 | 147.5075 | 2.9113 | -0.15402 | 183.08 | 3.1531 | -0.58692 | 85.9197 | 3.0091 | -0.30344 | 140.1708 | 2.8984 | -0.22056 | 194.7002 | 3.1085 | -0.46841 | 83.3237 |  |  |  | 2.8943 | -0.194 | 164.7234
6.7838 | -0.04273 | 59.8232 | 3.1951 | -0.055147 | 69.7882 | 3.1652 | 0.000864 | 86.3861 | 0.14914 | 0.00171 | 22.607 |  |  |  | 1.2518 | 0.026301 | 69.326 | [6 empty] | 2.9921 | -0.095589 | 164.9364 | 2.9443 | -0.31188 | 128.3768 | 3.0115 | -0.30457 | 147.483 | 2.9122 | -0.15402 | 183.0767 | 3.1537 | -0.58687 | 85.9328 | 3.0104 | -0.30345 | 140.1988 | 2.8991 | -0.22102 | 194.6492 | 3.1085 | -0.46841 | 83.3822 |  |  |  | 2.8945 | -0.19254 | 164.7242
6.7851 | -0.04035 | 59.8164 | 3.1944 | -0.053693 | 69.7951 | 3.165 | 0.000299 | 86.3717 | 0.14926 | 0.002764 | 22.607 |  |  |  | 1.2535 | 0.026863 | 69.3331 | [6 empty] | 2.9938 | -0.095236 | 164.9972 | 2.9471 | -0.31097 | 128.3884 | 3.0157 | -0.3038 | 147.4607 | 2.912 | -0.15357 | 183.0823 | 3.1549 | -0.58783 | 85.9452 | 3.0104 | -0.30254 | 140.1411 | 2.8994 | -0.22011 | 194.609 | 3.1096 | -0.46789 | 83.4141 |  |  |  | 2.8952 | -0.194 | 164.7323
6.7851 | -0.041034 | 59.8092 | 3.1944 | -0.055511 | 69.8132 | 3.1653 | -0.000395 | 86.3622 | 0.14822 | 0.002632 | 22.6078 |  |  |  | 1.2545 | 0.026122 | 69.3351 | [6 empty] | 2.9949 | -0.095589 | 165.0379 | 2.9497 | -0.31049 | 128.3884 | 3.0165 | -0.30432 | 147.4485 | 2.9123 | -0.15356 | 183.0794 | 3.1549 | -0.58783 | 85.8838 | 3.0104 | -0.3039 | 140.015 | 2.8994 | -0.22102 | 194.552 | 3.1096 | -0.46973 | 83.4354 |  |  |  | 2.8981 | -0.19346 | 164.7387
6.7887 | -0.041273 | 59.7864 | 3.1962 | -0.056417 | 69.8306 | 3.1668 | 0.000299 | 86.3799 | 0.14926 | 0.001843 | 22.6067 |  |  |  | 1.2554 | 0.026122 | 69.3355 | [6 empty] | 2.9964 | -0.095802 | 165.0461 | 2.9503 | -0.31138 | 128.2068 | 3.0175 | -0.3038 | 147.4376 | 2.9119 | -0.15403 | 183.0819 | 3.1549 | -0.58874 | 85.8784 | 3.0114 | -0.303 | 140.0252 | 2.8994 | -0.22102 | 194.515 | 3.1098 | -0.46736 | 83.4746 |  |  |  | 2.9002 | -0.19385 | 164.7377
6.7906 | -0.041034 | 59.7773 | 3.1962 | -0.055511 | 69.865 | 3.1685 | -0.000267 | 86.3914 | 0.14926 | 0.002764 | 22.6093 |  |  |  | 1.2563 | 0.027042 | 69.3551 | [6 empty] | 2.9975 | -0.096157 | 165.0795 | 2.9514 | -0.31185 | 128.1993 | 3.0168 | -0.30509 | 147.407 | 2.913 | -0.15357 | 183.08 | 3.1564 | -0.58869 | 85.8999 | 3.012 | -0.3039 | 140.004 | 2.902 | -0.22056 | 194.4826 | 3.1108 | -0.46961 | 83.4827 |  |  |  | 2.9017 | -0.194 | 164.7381
6.7921 | -0.040886 | 59.7556 | 3.1959 | -0.055692 | 69.8877 | 3.1703 | -0.000267 | 86.3954 | 0.14914 | 0.002764 | 22.6096 |  |  |  | 1.2563 | 0.026122 | 69.3558 | [6 empty] | 2.9982 | -0.095802 | 165.1154 | 2.9514 | -0.31185 | 128.1805 | 3.0178 | -0.30548 | 147.4139 | 2.9142 | -0.15356 | 183.086 | 3.1611 | -0.58826 | 85.8973 | 3.0137 | -0.30527 | 139.9965 | 2.9038 | -0.22056 | 194.4671 | 3.1103 | -0.46841 | 83.4945 |  |  |  | 2.9022 | -0.19332 | 164.7372
6.7928 | -0.041421 | 59.7668 | 3.1964 | -0.054964 | 69.9166 | 3.1714 | 0.000299 | 86.4172 | 0.15006 | 0.002632 | 22.6109 |  |  |  | 1.2563 | 0.026122 | 69.3636 | [6 empty] | 2.9985 | -0.097431 | 165.1352 | 2.9517 | -0.31188 | 128.1845 | 3.0177 | -0.306 | 147.4088 | 2.9164 | -0.15584 | 183.0993 | 3.162 | -0.58917 | 85.8894 | 3.0151 | -0.30483 | 139.9749 | 2.9057 | -0.22056 | 194.4604 | 3.1114 | -0.46973 | 83.5061 |  |  |  | 2.902 | -0.19385 | 164.7445
6.7952 | -0.040114 | 59.7456 | 3.196 | -0.056055 | 69.9592 | 3.1714 | -0.000612 | 86.4007 | 0.14914 | 0.002632 | 22.6138 |  |  |  | 1.2563 | 0.027042 | 69.3695 | [6 empty] | 2.9984 | -0.096157 | 165.1328 | 2.9515 | -0.31141 | 128.1972 | 3.0203 | -0.30652 | 147.407 | 2.9175 | -0.15447 | 183.0901 | 3.1622 | -0.58874 | 85.8881 | 3.016 | -0.30483 | 139.9644 | 2.9058 | -0.22102 | 194.4407 | 3.1131 | -0.47118 | 83.5211 |  |  |  | 2.902 | -0.19385 | 164.733
6.7967 | -0.040886 | 59.7651 | 3.197 | -0.056055 | 69.9665 | 3.1714 | 0.000299 | 86.4136 | 0.14914 | 0.00171 | 22.619 |  |  |  | 1.2563 | 0.026122 | 69.3721 | [6 empty] | 2.9985 | -0.095589 | 165.1355 | 2.9533 | -0.31141 | 128.1671 | 3.0203 | -0.30562 | 147.3725 | 2.9193 | -0.15447 | 183.096 | 3.1622 | -0.58874 | 85.9024 | 3.0175 | -0.30573 | 139.9535 | 2.9057 | -0.22147 | 194.421 | 3.1161 | -0.46973 | 83.5356 |  |  |  | 2.9037 | -0.19439 | 164.7367
6.7995 | -0.039963 | 59.7638 | 3.1989 | -0.056417 | 69.9842 | 3.1721 | -0.000267 | 86.4053 | 0.15006 | 0.002632 | 22.6223 |  |  |  | 1.2573 | 0.027042 | 69.405 | [6 empty] | 3.0001 | -0.095802 | 165.1475 | 2.9553 | -0.31188 | 128.186 | 3.0212 | -0.30562 | 147.3387 | 2.9193 | -0.15538 | 183.091 | 3.1618 | -0.59051 | 85.9121 | 3.0169 | -0.30574 | 139.9411 | 2.9066 | -0.22238 | 194.4288 | 3.1162 | -0.47106 | 83.5272 |  |  |  | 2.9068 | -0.19239 | 164.7368
6.7995 | -0.039963 | 59.7415 | 3.1997 | -0.056963 | 69.9943 | 3.1723 | 0.001211 | 86.4083 | 0.14926 | 0.001843 | 22.6187 |  |  |  | 1.2573 | 0.026122 | 69.4064 | [6 empty] | 3.0059 | -0.095589 | 165.1404 | 2.9569 | -0.31277 | 128.172 | 3.0233 | -0.30548 | 147.2788 | 2.9193 | -0.15447 | 183.0955 | 3.162 | -0.59008 | 85.8956 | 3.0187 | -0.30483 | 139.9379 | 2.9057 | -0.22147 | 194.3952 | 3.117 | -0.47066 | 83.538 |  |  |  | 2.9071 | -0.19225 | 164.7356
6.8017 | -0.041273 | 59.7442 | 3.2003 | -0.056238 | 70.0043 | 3.1718 | -0.000487 | 86.4128 | 0.14914 | 0.002632 | 22.6206 |  |  |  | 1.2563 | 0.026122 | 69.4094 | [6 empty] | 3.0059 | -0.09651 | 165.1422 | 2.957 | -0.31233 | 128.1657 | 3.0248 | -0.30471 | 147.2717 | 2.9193 | -0.15538 | 183.09 | 3.1649 | -0.59012 | 85.8531 | 3.0177 | -0.30619 | 139.9331 | 2.9066 | -0.22147 | 194.3507 | 3.1171 | -0.47013 | 83.5432 |  |  |  | 2.9094 | -0.19385 | 164.7458
6.805 | -0.039963 | 59.7461 | 3.2017 | -0.057325 | 69.9985 | 3.1723 | -0.000612 | 86.4226 | 0.15006 | 0.002632 | 22.6364 |  |  |  | 1.2573 | 0.026122 | 69.4348 | [6 empty] | 3.0062 | -0.096298 | 165.1444 | 2.9587 | -0.31369 | 128.1648 | 3.025 | -0.30509 | 147.1698 | 2.9195 | -0.15492 | 183.0939 | 3.1666 | -0.59189 | 85.813 | 3.0187 | -0.30665 | 139.9307 | 2.9069 | -0.22284 | 194.292 | 3.1181 | -0.47106 | 83.5378 |  |  |  | 2.9094 | -0.19385 | 164.7562
6.8063 | -0.041034 | 59.7467 | 3.2024 | -0.057872 | 70.0207 | 3.1759 | 0.001211 | 86.4141 | 0.14914 | 0.002632 | 22.6454 |  |  |  | 1.2573 | 0.026301 | 69.4486 | [6 empty] | 3.0059 | -0.097431 | 165.1714 | 2.9579 | -0.31233 | 128.1731 | 3.024 | -0.306 | 147.1565 | 2.921 | -0.15584 | 183.0979 | 3.1682 | -0.59142 | 85.8223 | 3.0189 | -0.3062 | 139.92 | 2.9086 | -0.22284 | 194.2242 | 3.1181 | -0.47198 | 83.545 |  |  |  | 2.9106 | -0.19278 | 164.7303
6.8072 | -0.041273 | 59.7278 | 3.2031 | -0.0566 | 70.0099 | 3.1787 | 0.000299 | 86.4182 | 0.15006 | 0.002632 | 22.6488 |  |  |  | 1.2574 | 0.02648 | 69.4719 | [6 empty] | 3.0059 | -0.09651 | 165.1805 | 2.9587 | -0.31461 | 128.0757 | 3.025 | -0.30691 | 147.127 | 2.922 | -0.15538 | 183.0941 | 3.1684 | -0.59189 | 85.8072 | 3.0213 | -0.30619 | 139.9116 | 2.9076 | -0.22193 | 194.1251 | 3.1207 | -0.47158 | 83.5548 |  |  |  | 2.9132 | -0.19332 | 164.7342
6.8072 | -0.040114 | 59.7292 | 3.2039 | -0.056238 | 70.0164 | 3.1785 | 0.000645 | 86.436 | 0.15006 | 0.002632 | 22.6518 |  |  |  | 1.2574 | 0.02648 | 69.492 | [6 empty] | 3.0077 | -0.097431 | 165.1833 | 2.9589 | -0.31417 | 128.0282 | 3.0268 | -0.30691 | 147.1098 | 2.9239 | -0.15629 | 183.1018 | 3.1693 | -0.59189 | 85.821 | 3.0224 | -0.30665 | 139.8857 | 2.9095 | -0.22284 | 194.0718 | 3.1244 | -0.4725 | 83.5709 |  |  |  | 2.9134 | -0.1937 | 164.7416
6.8094 | -0.0405 | 59.7442 | 3.2039 | -0.056238 | 70.0175 | 3.1797 | -4.8e-05 | 86.4144 | 0.15006 | 0.002632 | 22.6549 |  |  |  | 1.2573 | 0.026301 | 69.513 | [6 empty] | 3.0097 | -0.096865 | 165.1922 | 2.9589 | -0.31325 | 127.9913 | 3.0286 | -0.30691 | 147.1003 | 2.9258 | -0.15492 | 183.0874 | 3.1691 | -0.59232 | 85.8095 | 3.0226 | -0.30712 | 139.8772 | 2.9104 | -0.22284 | 193.9882 | 3.1245 | -0.47198 | 83.572 |  |  |  | 2.9162 | -0.1937 | 164.7619
6.813 | -0.04035 | 59.745 | 3.205 | -0.0566 | 70.0229 | 3.1797 | 0.001776 | 86.4287 | 0.15006 | 0.002632 | 22.6581 |  |  |  | 1.2565 | 0.02648 | 69.5061 | [6 empty] | 3.0123 | -0.097431 | 165.1986 | 2.9596 | -0.31369 | 127.946 | 3.0295 | -0.30782 | 147.0867 | 2.9266 | -0.15538 | 183.0447 | 3.1691 | -0.59232 | 85.8198 | 3.0242 | -0.30757 | 139.8481 | 2.9133 | -0.22239 | 193.9117 | 3.1245 | -0.47106 | 83.5808 |  |  |  | 2.9174 | -0.19355 | 164.7625
6.8137 | -0.041034 | 59.7405 | 3.2069 | -0.055147 | 70.0123 | 3.1797 | 0.000864 | 86.4346 | 0.15018 | 0.002764 | 22.6591 |  |  |  | 1.2573 | 0.026301 | 69.5262 | [6 empty] | 3.0127 | -0.096655 | 165.1874 | 2.9608 | -0.31372 | 127.9197 | 3.0306 | -0.3073 | 147.0837 | 2.9264 | -0.15584 | 182.8576 | 3.1693 | -0.59189 | 85.8163 | 3.0251 | -0.30757 | 139.8391 | 2.9131 | -0.22375 | 193.841 | 3.1275 | -0.47238 | 83.5826 |  |  |  | 2.9172 | -0.19317 | 164.7642
6.8167 | -0.039577 | 59.7461 | 3.2086 | -0.0566 | 70.0198 | 3.1796 | -0.000612 | 86.4326 | 0.15006 | 0.002632 | 22.6571 |  |  |  | 1.2574 | 0.02648 | 69.531 | [6 empty] | 3.0133 | -0.09651 | 165.2108 | 2.9636 | -0.31464 | 127.9051 | 3.0315 | -0.30912 | 147.0217 | 2.9266 | -0.15538 | 182.8232 | 3.1703 | -0.59237 | 85.812 | 3.0251 | -0.30757 | 139.8079 | 2.914 | -0.22284 | 193.8401 | 3.1291 | -0.47198 | 83.5745 |  |  |  | 2.9191 | -0.19317 | 164.7701
6.821 | -0.040114 | 59.7521 | 3.2093 | -0.057148 | 70.027 | 3.1816 | -4.8e-05 | 86.436 | 0.15018 | 0.002764 | 22.6919 |  |  |  | 1.2574 | 0.02648 | 69.5326 | [6 empty] | 3.0134 | -0.096865 | 165.2052 | 2.9653 | -0.31508 | 127.8974 | 3.0322 | -0.30691 | 146.9078 | 2.9275 | -0.15538 | 182.7799 | 3.17 | -0.59232 | 85.8396 | 3.0251 | -0.30848 | 139.7754 | 2.9157 | -0.2233 | 193.8147 | 3.131 | -0.47198 | 83.6092 |  |  |  | 2.9191 | -0.19317 | 164.7539
6.8216 | -0.039963 | 59.7659 | 3.2083 | -0.056785 | 70.0185 | 3.1831 | -0.000267 | 86.4289 | 0.15006 | 0.002632 | 22.7087 |  |  |  | 1.2573 | 0.026301 | 69.5466 | [6 empty] | 3.0145 | -0.096298 | 165.2122 | 2.9662 | -0.31553 | 127.8943 | 3.0322 | -0.30691 | 146.8653 | 2.9285 | -0.15583 | 182.7582 | 3.1713 | -0.59146 | 85.8002 | 3.0253 | -0.30803 | 139.7525 | 2.9168 | -0.22375 | 193.8182 | 3.1308 | -0.4725 | 83.6061 |  |  |  | 2.922 | -0.19171 | 164.7722
6.825 | -0.039191 | 59.7675 | 3.2104 | -0.055692 | 70.0251 | 3.1843 | -4.8e-05 | 86.4448 | 0.15018 | 0.002764 | 22.7263 |  |  |  | 1.2574 | 0.02556 | 69.5647 | [6 empty] | 3.0165 | -0.097574 | 165.215 | 2.9664 | -0.31556 | 127.8946 | 3.0321 | -0.30925 | 146.8205 | 2.931 | -0.15584 | 182.6943 | 3.1731 | -0.59237 | 85.8029 | 3.0253 | -0.30894 | 139.7444 | 2.9207 | -0.22375 | 193.825 | 3.1317 | -0.47342 | 83.6595 |  |  |  | 2.9239 | -0.19263 | 164.7761
6.8262 | -0.039963 | 59.7648 | 3.2107 | -0.055511 | 70.0356 | 3.187 | 0.000864 | 86.4414 | 0.14914 | 0.002632 | 22.7305 |  |  |  | 1.2583 | 0.026301 | 69.5726 | [6 empty] | 3.02 | -0.096298 | 165.2349 | 2.9661 | -0.31553 | 127.8644 | 3.0322 | -0.30873 | 146.819 | 2.9311 | -0.15629 | 182.5808 | 3.1747 | -0.59414 | 85.7739 | 3.0253 | -0.30894 | 139.7253 | 2.9213 | -0.22375 | 193.8192 | 3.1317 | -0.47342 | 83.655 |  |  |  | 2.9246 | -0.19225 | 164.7757
6.8275 | -0.038507 | 59.7781 | 3.2104 | -0.055692 | 70.0247 | 3.1869 | -0.000612 | 86.4416 | 0.14926 | 0.002764 | 22.7281 |  |  |  | 1.2583 | 0.026301 | 69.5751 | [6 empty] | 3.0199 | -0.095943 | 165.2041 | 2.9664 | -0.31556 | 127.8592 | 3.0324 | -0.30912 | 146.7955 | 2.9331 | -0.15492 | 182.5166 | 3.1755 | -0.59232 | 85.7562 | 3.0261 | -0.30939 | 139.7029 | 2.9213 | -0.22375 | 193.7703 | 3.1322 | -0.4737 | 83.69 |  |  |  | 2.9248 | -0.19263 | 164.7758
6.8287 | -0.0405 | 59.7897 | 3.2113 | -0.055692 | 70.0343 | 3.187 | 0.000864 | 86.4425 | 0.14926 | 0.002764 | 22.7275 |  |  |  | 1.2583 | 0.026301 | 69.5818 | [6 empty] | 3.0217 | -0.095943 | 165.16 | 2.967 | -0.31645 | 127.8553 | 3.0331 | -0.30873 | 146.7879 | 2.933 | -0.15629 | 182.4789 | 3.1764 | -0.59323 | 85.7519 | 3.0261 | -0.30939 | 139.6712 | 2.9215 | -0.2233 | 193.6601 | 3.1327 | -0.47342 | 83.6934 |  |  |  | 2.925 | -0.19302 | 164.7743
6.8293 | -0.039428 | 59.7664 | 3.2131 | -0.0566 | 70.0233 | 3.187 | 0.000864 | 86.4562 | 0.15006 | 0.002632 | 22.7347 |  |  |  | 1.2583 | 0.026301 | 69.5959 | [6 empty] | 3.0213 | -0.096088 | 165.1579 | 2.9661 | -0.31645 | 127.8451 | 3.033 | -0.31016 | 146.7826 | 2.9339 | -0.15629 | 182.4775 | 3.1767 | -0.59237 | 85.7452 | 3.0262 | -0.30894 | 139.6747 | 2.9235 | -0.22375 | 193.5698 | 3.1339 | -0.4733 | 83.7401 |  |  |  | 2.9285 | -0.19355 | 164.7825
6.8306 | -0.038656 | 59.7527 | 3.2168 | -0.055692 | 70.0294 | 3.1889 | -4.8e-05 | 86.4523 | 0.14914 | 0.002632 | 22.7369 |  |  |  | 1.2593 | 0.02648 | 69.599 | [6 empty] | 3.021 | -0.097219 | 165.15 | 2.9691 | -0.31648 | 127.8527 | 3.0357 | -0.31016 | 146.7535 | 2.9339 | -0.15629 | 182.4748 | 3.1775 | -0.5928 | 85.7449 | 3.0279 | -0.30939 | 139.6628 | 2.9262 | -0.22375 | 193.513 | 3.1382 | -0.47435 | 83.7461 |  |  |  | 2.9314 | -0.19394 | 164.781
6.8321 | -0.039428 | 59.7592 | 3.2168 | -0.0566 | 70.0371 | 3.1916 | -4.8e-05 | 86.4674 | 0.15018 | 0.002764 | 22.7419 |  |  |  | 1.2601 | 0.026301 | 69.6065 | [6 empty] | 3.0228 | -0.096298 | 165.1349 | 2.9688 | -0.31736 | 127.8443 | 3.0366 | -0.31016 | 146.755 | 2.9339 | -0.15629 | 182.4575 | 3.1791 | -0.59323 | 85.7501 | 3.0289 | -0.30894 | 139.6467 | 2.9288 | -0.22421 | 193.5147 | 3.1387 | -0.4737 | 83.775 |  |  |  | 2.9312 | -0.19448 | 164.7821
6.8355 | -0.038656 | 59.7606 | 3.216 | -0.056055 | 70.0328 | 3.1934 | 0.000864 | 86.4834 | 0.1503 | 0.002897 | 22.7808 |  |  |  | 1.2601 | 0.02722 | 69.6129 | [6 empty] | 3.0248 | -0.095733 | 165.1362 | 2.9708 | -0.31692 | 127.8449 | 3.0385 | -0.31016 | 146.7071 | 2.9375 | -0.15629 | 182.4364 | 3.1812 | -0.59419 | 85.7643 | 3.0305 | -0.30984 | 139.6403 | 2.928 | -0.22375 | 193.4363 | 3.1393 | -0.47382 | 83.7513 |  |  |  | 2.932 | -0.19501 | 164.7828
6.8364 | -0.039042 | 59.7586 | 3.2177 | -0.0566 | 70.0377 | 3.1934 | -4.8e-05 | 86.4751 | 0.15018 | 0.002764 | 22.7877 |  |  |  | 1.2609 | 0.026122 | 69.6127 | [6 empty] | 3.0274 | -0.098141 | 165.1123 | 2.9719 | -0.31648 | 127.8303 | 3.0368 | -0.30964 | 146.6532 | 2.9383 | -0.15584 | 182.395 | 3.1827 | -0.59323 | 85.7548 | 3.0326 | -0.30894 | 139.637 | 2.9289 | -0.22375 | 193.367 | 3.1413 | -0.47422 | 83.794 |  |  |  | 2.9325 | -0.19432 | 164.7892
6.8373 | -0.039963 | 59.7547 | 3.2177 | -0.055692 | 70.0327 | 3.1942 | 0.001211 | 86.4846 | 0.15098 | 0.002632 | 22.7887 |  |  |  | 1.261 | 0.025382 | 69.6144 | [6 empty] | 3.0274 | -0.097219 | 165.107 | 2.9736 | -0.316 | 127.8237 | 3.0385 | -0.31016 | 146.5845 | 2.9404 | -0.15674 | 182.329 | 3.1827 | -0.59414 | 85.7548 | 3.0317 | -0.30985 | 139.6374 | 2.9289 | -0.22467 | 193.2559 | 3.1448 | -0.47382 | 83.8025 |  |  |  | 2.9343 | -0.19525 | 164.7943
6.8413 | -0.039191 | 59.7561 | 3.2186 | -0.054784 | 70.0282 | 3.194 | -0.000267 | 86.4794 | 0.15006 | 0.002632 | 22.7922 |  |  |  | 1.2609 | 0.026122 | 69.6179 | [6 empty] | 3.0285 | -0.097574 | 165.0899 | 2.9726 | -0.31692 | 127.7754 | 3.0392 | -0.30977 | 146.5639 | 2.9414 | -0.15537 | 182.2968 | 3.1835 | -0.59457 | 85.7634 | 3.0335 | -0.31077 | 139.6091 | 2.9306 | -0.22512 | 193.2032 | 3.1452 | -0.4737 | 83.8346 |  |  |  | 2.9353 | -0.19617 | 164.8033
6.8441 | -0.04035 | 59.7574 | 3.2195 | -0.055692 | 70.0437 | 3.1951 | 0.000299 | 86.4798 | 0.1511 | 0.002764 | 22.7929 |  |  |  | 1.2609 | 0.026122 | 69.6199 | [6 empty] | 3.0285 | -0.096655 | 165.0997 | 2.9737 | -0.31648 | 127.7428 | 3.0403 | -0.30925 | 146.5243 | 2.9411 | -0.15629 | 182.216 | 3.1829 | -0.59462 | 85.7392 | 3.0334 | -0.30939 | 139.6429 | 2.9327 | -0.22421 | 193.1978 | 3.1461 | -0.4737 | 83.8262 |  |  |  | 2.9375 | -0.19593 | 164.8113
6.8453 | -0.037971 | 59.7363 | 3.2204 | -0.055692 | 70.0453 | 3.1967 | -0.000267 | 86.4886 | 0.15006 | 0.002632 | 22.7995 |  |  |  | 1.2618 | 0.025204 | 69.6199 | [6 empty] | 3.0272 | -0.096865 | 165.0727 | 2.9728 | -0.31648 | 127.6959 | 3.0403 | -0.31107 | 146.5037 | 2.9413 | -0.15583 | 182.1837 | 3.1847 | -0.59553 | 85.7455 | 3.0335 | -0.31168 | 139.6326 | 2.9355 | -0.22421 | 193.1606 | 3.147 | -0.4737 | 83.8651 |  |  |  | 2.9388 | -0.1967 | 164.8199
6.8465 | -0.038121 | 59.6869 | 3.2221 | -0.056238 | 70.0271 | 3.1993 | 7.8e-05 | 86.5033 | 0.15006 | 0.003553 | 22.8118 |  |  |  | 1.2628 | 0.026122 | 69.6223 | [6 empty] | 3.0285 | -0.096655 | 165.0469 | 2.9737 | -0.31604 | 127.6782 | 3.0403 | -0.30925 | 146.4772 | 2.9413 | -0.15674 | 182.1708 | 3.1864 | -0.59505 | 85.7434 | 3.0382 | -0.31123 | 139.6244 | 2.9362 | -0.22467 | 193.0232 | 3.1459 | -0.47422 | 83.865 |  |  |  | 2.9399 | -0.19709 | 164.8061
6.8499 | -0.038656 | 59.683 | 3.2233 | -0.056055 | 70.0507 | 3.2013 | 0.000645 | 86.5218 | 0.15018 | 0.001843 | 22.8142 |  |  |  | 1.2638 | 0.025382 | 69.6243 | [6 empty] | 3.0296 | -0.097929 | 165.0548 | 2.9737 | -0.31648 | 127.6394 | 3.0401 | -0.30977 | 146.479 | 2.9411 | -0.15629 | 182.1685 | 3.1894 | -0.59691 | 85.7535 | 3.0392 | -0.31123 | 139.606 | 2.9361 | -0.22512 | 192.9175 | 3.1467 | -0.47475 | 83.8729 |  |  |  | 2.9395 | -0.19724 | 164.794
6.8505 | -0.03827 | 59.6826 | 3.2235 | -0.056417 | 70.059 | 3.2013 | 0.000645 | 86.523 | 0.15006 | 0.002632 | 22.8201 |  |  |  | 1.2637 | 0.026122 | 69.6257 | [6 empty] | 3.0332 | -0.097008 | 165.0448 | 2.9746 | -0.31648 | 127.6222 | 3.0429 | -0.31068 | 146.467 | 2.9422 | -0.15583 | 182.1644 | 3.1902 | -0.59734 | 85.7437 | 3.0401 | -0.31215 | 139.5998 | 2.9361 | -0.22603 | 192.8606 | 3.1476 | -0.47475 | 83.88 |  |  |  | 2.9397 | -0.19763 | 164.7961
6.8514 | -0.038507 | 59.6835 | 3.2242 | -0.0566 | 70.0539 | 3.2018 | 0.00143 | 86.5231 | 0.15018 | 0.002764 | 22.8236 |  |  |  | 1.2637 | 0.025204 | 69.6255 | [6 empty] | 3.0349 | -0.098495 | 165.0348 | 2.9772 | -0.31692 | 127.6124 | 3.0457 | -0.31016 | 146.4346 | 2.9419 | -0.15675 | 182.141 | 3.1911 | -0.59825 | 85.7586 | 3.0401 | -0.31215 | 139.5719 | 2.9364 | -0.22512 | 192.7368 | 3.1476 | -0.47659 | 83.8888 |  |  |  | 2.9415 | -0.19763 | 164.8107
6.8551 | -0.037585 | 59.7268 | 3.2251 | -0.054239 | 70.0655 | 3.2018 | 0.00143 | 86.5479 | 0.14994 | 0.002499 | 22.8263 |  |  |  | 1.2637 | 0.026122 | 69.6269 | [6 empty] | 3.0357 | -0.097219 | 165.0273 | 2.9765 | -0.3174 | 127.5867 | 3.0457 | -0.31107 | 146.4108 | 2.9419 | -0.15675 | 182.1169 | 3.1909 | -0.59959 | 85.7474 | 3.041 | -0.31215 | 139.5659 | 2.9399 | -0.22467 | 192.6262 | 3.1527 | -0.4741 | 83.8872 |  |  |  | 2.9443 | -0.19763 | 164.8127
6.8579 | -0.039191 | 59.7266 | 3.2249 | -0.054784 | 70.0647 | 3.2025 | 0.001776 | 86.5334 | 0.15018 | 0.002764 | 22.8404 |  |  |  | 1.2637 | 0.026122 | 69.6343 | [6 empty] | 3.036 | -0.097008 | 165.015 | 2.9803 | -0.31695 | 127.5955 | 3.0466 | -0.31107 | 146.3845 | 2.944 | -0.15674 | 182.083 | 3.1911 | -0.59916 | 85.7586 | 3.0437 | -0.31215 | 139.5535 | 2.9415 | -0.22512 | 192.5842 | 3.1533 | -0.47607 | 83.884 |  |  |  | 2.9451 | -0.19908 | 164.8119
6.8588 | -0.038507 | 59.7503 | 3.224 | -0.055692 | 70.0687 | 3.2033 | 0.000299 | 86.5349 | 0.15098 | 0.002632 | 22.8466 |  |  |  | 1.2637 | 0.026122 | 69.638 | [6 empty] | 3.0368 | -0.096655 | 165.0238 | 2.9811 | -0.3174 | 127.5946 | 3.0465 | -0.31159 | 146.3123 | 2.9467 | -0.15765 | 182.0307 | 3.1918 | -0.59959 | 85.7594 | 3.0474 | -0.31215 | 139.501 | 2.9426 | -0.22467 | 192.5592 | 3.1542 | -0.47514 | 83.8955 |  |  |  | 2.9463 | -0.19801 | 164.8175
6.8591 | -0.038656 | 59.7675 | 3.2249 | -0.0566 | 70.0653 | 3.2054 | 0.000517 | 86.5471 | 0.1511 | 0.002764 | 22.8539 |  |  |  | 1.2646 | 0.025204 | 69.6384 | [6 empty] | 3.0371 | -0.097362 | 165.004 | 2.9811 | -0.31832 | 127.5875 | 3.0465 | -0.31159 | 146.2587 | 2.9479 | -0.15673 | 181.9952 | 3.1931 | -0.59873 | 85.7546 | 3.0455 | -0.31215 | 139.464 | 2.9433 | -0.22512 | 192.4332 | 3.1553 | -0.47462 | 83.9029 |  |  |  | 2.9471 | -0.19855 | 164.8175
6.8619 | -0.03705 | 59.773 | 3.2251 | -0.056055 | 70.074 | 3.208 | -4.8e-05 | 86.5508 | 0.1511 | 0.002764 | 22.8603 |  |  |  | 1.2646 | 0.026122 | 69.6426 | [6 empty] | 3.0406 | -0.09885 | 164.9957 | 2.9809 | -0.31692 | 127.5789 | 3.0512 | -0.31107 | 146.2194 | 2.9478 | -0.15719 | 181.9597 | 3.1955 | -0.59959 | 85.7505 | 3.0475 | -0.31261 | 139.4339 | 2.9435 | -0.22467 | 192.2898 | 3.1562 | -0.47462 | 83.8985 |  |  |  | 2.9472 | -0.19801 | 164.8158
6.8643 | -0.036664 | 59.7559 | 3.2248 | -0.056238 | 70.0742 | 3.2092 | 0.001995 | 86.6132 | 0.1511 | 0.002764 | 22.8648 |  |  |  | 1.2637 | 0.026122 | 69.6502 | [6 empty] | 3.0421 | -0.098141 | 165.0058 | 2.9829 | -0.3174 | 127.571 | 3.0522 | -0.31055 | 146.2054 | 2.9485 | -0.15856 | 181.9237 | 3.1973 | -0.6005 | 85.7608 | 3.0475 | -0.31261 | 139.4121 | 2.9455 | -0.22512 | 192.2606 | 3.1609 | -0.47554 | 83.9202 |  |  |  | 2.9478 | -0.19816 | 164.8168
6.8656 | -0.038656 | 59.7616 | 3.2266 | -0.056238 | 70.0678 | 3.2088 | 0.000299 | 86.5908 | 0.15018 | 0.002764 | 22.8773 |  |  |  | 1.2645 | 0.025944 | 69.6546 | [6 empty] | 3.0432 | -0.097574 | 164.9988 | 2.9847 | -0.3174 | 127.5682 | 3.0538 | -0.31159 | 146.1908 | 2.9487 | -0.15901 | 181.8967 | 3.1973 | -0.6005 | 85.7428 | 3.0483 | -0.31306 | 139.3964 | 2.9488 | -0.22512 | 192.2115 | 3.1616 | -0.47607 | 83.9145 |  |  |  | 2.9482 | -0.19801 | 164.8201
6.8662 | -0.038507 | 59.7341 | 3.2277 | -0.055692 | 70.0682 | 3.2091 | -0.000395 | 86.6258 | 0.1511 | 0.002764 | 22.8923 |  |  |  | 1.2646 | 0.025204 | 69.6565 | [6 empty] | 3.0432 | -0.098495 | 165.0056 | 2.9864 | -0.31784 | 127.574 | 3.0536 | -0.31211 | 146.1581 | 2.9488 | -0.15855 | 181.8891 | 3.1979 | -0.60093 | 85.7419 | 3.0503 | -0.31306 | 139.3848 | 2.9499 | -0.22558 | 191.9606 | 3.1616 | -0.47514 | 83.9228 |  |  |  | 2.9509 | -0.19801 | 164.8312
6.8711 | -0.038656 | 59.7765 | 3.2277 | -0.055692 | 70.0703 | 3.2118 | 0.000517 | 86.6334 | 0.15098 | 0.002632 | 22.8756 |  |  |  | 1.2646 | 0.026122 | 69.6573 | [6 empty] | 3.0432 | -0.097574 | 165.0009 | 2.9873 | -0.31876 | 127.5649 | 3.0538 | -0.31159 | 146.1694 | 2.9485 | -0.15765 | 181.8959 | 3.1973 | -0.6005 | 85.7609 | 3.0538 | -0.31306 | 139.3866 | 2.9497 | -0.22603 | 191.9339 | 3.1621 | -0.47542 | 83.9401 |  |  |  | 2.9528 | -0.19893 | 164.8316
6.8733 | -0.037199 | 59.7704 | 3.2313 | -0.0566 | 70.0826 | 3.2136 | 0.00143 | 86.6394 | 0.15178 | 0.002499 | 22.8859 |  |  |  | 1.2646 | 0.026122 | 69.6606 | [6 empty] | 3.0425 | -0.097929 | 164.9932 | 2.9884 | -0.31832 | 127.566 | 3.0557 | -0.31107 | 146.1258 | 2.9505 | -0.15901 | 181.8925 | 3.1982 | -0.60002 | 85.747 | 3.0527 | -0.31442 | 139.3762 | 2.9508 | -0.22558 | 191.8111 | 3.1627 | -0.47739 | 83.9406 |  |  |  | 2.9526 | -0.19855 | 164.8238
6.8739 | -0.038656 | 59.7342 | 3.2319 | -0.056785 | 70.0967 | 3.2146 | 0.000517 | 86.6556 | 0.1511 | 0.002764 | 22.8945 |  |  |  | 1.2646 | 0.026122 | 69.6791 | [6 empty] | 3.0434 | -0.097929 | 165.0001 | 2.9892 | -0.31784 | 127.5689 | 3.0583 | -0.3125 | 146.022 | 2.9514 | -0.15947 | 181.8942 | 3.1991 | -0.6005 | 85.7385 | 3.055 | -0.31307 | 139.3913 | 2.9515 | -0.22603 | 191.6871 | 3.1627 | -0.47831 | 83.9465 |  |  |  | 2.9544 | -0.19947 | 164.8192
6.8785 | -0.037735 | 59.7153 | 3.232 | -0.057148 | 70.083 | 3.2142 | 0.000299 | 86.6592 | 0.15018 | 0.002764 | 22.8995 |  |  |  | 1.2646 | 0.026122 | 69.7245 | [6 empty] | 3.0445 | -0.097362 | 164.9928 | 2.9921 | -0.32015 | 127.56 | 3.0592 | -0.3125 | 145.9128 | 2.9523 | -0.15901 | 181.8845 | 3.2033 | -0.60136 | 85.7544 | 3.055 | -0.31307 | 139.3657 | 2.9509 | -0.22512 | 191.6171 | 3.1625 | -0.47791 | 83.9666 |  |  |  | 2.9555 | -0.19893 | 164.8471
6.8788 | -0.038121 | 59.6924 | 3.233 | -0.05533 | 70.0747 | 3.2162 | -4.8e-05 | 86.685 | 0.1511 | 0.002764 | 22.8959 |  |  |  | 1.2647 | 0.026301 | 69.7007 | [6 empty] | 3.0454 | -0.098282 | 164.99 | 2.9921 | -0.32015 | 127.5563 | 3.061 | -0.31159 | 145.8628 | 2.9543 | -0.15946 | 181.8805 | 3.2042 | -0.60136 | 85.7557 | 3.0548 | -0.31443 | 139.3797 | 2.9519 | -0.22695 | 191.5645 | 3.1644 | -0.47884 | 83.9851 |  |  |  | 2.9546 | -0.19893 | 164.8597
6.8819 | -0.03827 | 59.6931 | 3.232 | -0.058056 | 70.1045 | 3.2164 | 0.00143 | 86.6757 | 0.1511 | 0.002764 | 22.8942 |  |  |  | 1.2647 | 0.026301 | 69.7099 | [6 empty] | 3.0469 | -0.098495 | 165.0041 | 2.9958 | -0.31923 | 127.5488 | 3.061 | -0.31068 | 145.7949 | 2.9551 | -0.15992 | 181.8775 | 3.2045 | -0.60184 | 85.7454 | 3.0548 | -0.31443 | 139.3526 | 2.9537 | -0.22695 | 191.4332 | 3.1664 | -0.48016 | 84.0212 |  |  |  | 2.9555 | -0.19893 | 164.8477
6.8846 | -0.036664 | 59.7308 | 3.2322 | -0.0566 | 70.0902 | 3.2162 | 0.000864 | 86.7086 | 0.1519 | 0.002632 | 22.8993 |  |  |  | 1.2647 | 0.026301 | 69.7191 | [6 empty] | 3.0491 | -0.098282 | 164.9995 | 2.9955 | -0.3192 | 127.5287 | 3.0612 | -0.31198 | 145.6767 | 2.956 | -0.15992 | 181.8691 | 3.2053 | -0.60366 | 85.7485 | 3.0556 | -0.31397 | 139.3673 | 2.9572 | -0.22649 | 191.365 | 3.1664 | -0.48108 | 84.0536 |  |  |  | 2.9557 | -0.1984 | 164.8506
6.8862 | -0.037199 | 59.7154 | 3.2346 | -0.055875 | 70.0862 | 3.2162 | -4.8e-05 | 86.7115 | 0.1519 | 0.002632 | 22.901 |  |  |  | 1.2647 | 0.026301 | 69.7514 | [6 empty] | 3.0491 | -0.098282 | 164.9924 | 2.9958 | -0.32015 | 127.522 | 3.0639 | -0.31198 | 145.6008 | 2.9558 | -0.16038 | 181.8672 | 3.2062 | -0.60275 | 85.7547 | 3.0576 | -0.31443 | 139.36 | 2.9572 | -0.2274 | 191.3316 | 3.1673 | -0.48108 | 84.093 |  |  |  | 2.9574 | -0.19893 | 164.872
6.8883 | -0.036664 | 59.7176 | 3.2366 | -0.05533 | 70.0875 | 3.217 | -0.000612 | 86.7185 | 0.1511 | 0.002764 | 22.9025 |  |  |  | 1.2656 | 0.026301 | 69.7674 | [6 empty] | 3.0491 | -0.097362 | 164.9982 | 2.9956 | -0.32012 | 127.4581 | 3.0656 | -0.31159 | 145.567 | 2.9557 | -0.16084 | 181.8682 | 3.2079 | -0.60409 | 85.7433 | 3.0603 | -0.31443 | 139.3606 | 2.9575 | -0.22649 | 191.3226 | 3.169 | -0.48161 | 84.1119 |  |  |  | 2.9583 | -0.19985 | 164.8859
6.8908 | -0.038121 | 59.7355 | 3.2384 | -0.056238 | 70.0956 | 3.2191 | 0.00143 | 86.7326 | 0.15098 | 0.002632 | 22.9008 |  |  |  | 1.2664 | 0.026122 | 69.7737 | [6 empty] | 3.0498 | -0.099771 | 164.9859 | 2.9985 | -0.32015 | 127.4295 | 3.0683 | -0.3125 | 145.5489 | 2.9566 | -0.16175 | 181.8532 | 3.2117 | -0.60456 | 85.7575 | 3.0614 | -0.31398 | 139.3596 | 2.9586 | -0.22695 | 191.2768 | 3.1692 | -0.48108 | 84.1451 |  |  |  | 2.9614 | -0.19971 | 164.9014
6.8938 | -0.037585 | 59.7074 | 3.2392 | -0.056785 | 70.0698 | 3.219 | -4.8e-05 | 86.7272 | 0.15202 | 0.002764 | 22.8999 |  |  |  | 1.2646 | 0.026122 | 69.7745 | [6 empty] | 3.0511 | -0.098636 | 164.9924 | 3.0019 | -0.32012 | 127.3442 | 3.0675 | -0.31289 | 145.5076 | 2.9596 | -0.16083 | 181.8591 | 3.2124 | -0.605 | 85.7594 | 3.0612 | -0.31443 | 139.363 | 2.9584 | -0.2274 | 191.1925 | 3.1682 | -0.482 | 84.1377 |  |  |  | 2.9602 | -0.20078 | 164.9233
6.8951 | -0.037735 | 59.7513 | 3.2393 | -0.05533 | 70.0731 | 3.2211 | 0.000173 | 86.7322 | 0.15202 | 0.002764 | 22.8808 |  |  |  | 1.2666 | 0.02648 | 69.7994 | [6 empty] | 3.0498 | -0.09885 | 164.9764 | 3.002 | -0.32151 | 127.3004 | 3.0685 | -0.31198 | 145.3478 | 2.962 | -0.16266 | 181.8463 | 3.2122 | -0.60543 | 85.751 | 3.062 | -0.3158 | 139.3484 | 2.9593 | -0.22649 | 191.1133 | 3.1693 | -0.48148 | 84.1762 |  |  |  | 2.9622 | -0.20116 | 164.9211
6.8954 | -0.037199 | 59.7655 | 3.241 | -0.055875 | 70.0775 | 3.2217 | -4.8e-05 | 86.738 | 0.1519 | 0.002632 | 22.8939 |  |  |  | 1.2684 | 0.026301 | 69.8104 | [6 empty] | 3.0509 | -0.099203 | 164.9851 | 3.0022 | -0.32015 | 127.2759 | 3.0686 | -0.31237 | 145.2266 | 2.9629 | -0.16266 | 181.8027 | 3.2131 | -0.60633 | 85.7523 | 3.0623 | -0.3149 | 139.3399 | 2.961 | -0.22877 | 191.0594 | 3.171 | -0.48108 | 84.2043 |  |  |  | 2.9611 | -0.20078 | 164.9651
6.8963 | -0.037199 | 59.7684 | 3.2448 | -0.056238 | 70.0791 | 3.2228 | 0.000517 | 86.7564 | 0.15202 | 0.002764 | 22.8969 |  |  |  | 1.2695 | 0.027577 | 69.8434 | [6 empty] | 3.0544 | -0.09885 | 164.9651 | 3.003 | -0.32151 | 127.2669 | 3.0695 | -0.31328 | 145.2318 | 2.9631 | -0.1622 | 181.7858 | 3.215 | -0.60543 | 85.7513 | 3.0656 | -0.31488 | 139.3227 | 2.9639 | -0.22831 | 191.0195 | 3.1708 | -0.48345 | 84.2204 |  |  |  | 2.9625 | -0.20009 | 164.9959
6.9015 | -0.03705 | 59.7902 | 3.2457 | -0.05533 | 70.0729 | 3.2237 | 0.00143 | 86.7537 | 0.15202 | 0.002764 | 22.9044 |  |  |  | 1.2694 | 0.02648 | 69.8461 | [6 empty] | 3.0538 | -0.098636 | 164.9726 | 3.0031 | -0.32015 | 127.2537 | 3.071 | -0.3125 | 145.1573 | 2.9652 | -0.16219 | 181.7417 | 3.2144 | -0.60638 | 85.7481 | 3.0685 | -0.31443 | 139.3286 | 2.9649 | -0.22877 | 190.9995 | 3.1736 | -0.48253 | 84.2161 |  |  |  | 2.9625 | -0.20194 | 164.9976
6.9022 | -0.03827 | 59.7897 | 3.2457 | -0.054784 | 70.061 | 3.2238 | 0.001085 | 86.7647 | 0.15214 | 0.002897 | 22.9081 |  |  |  | 1.2703 | 0.02648 | 69.8636 | [6 empty] | 3.0558 | -0.098072 | 164.9743 | 3.003 | -0.32151 | 127.2346 | 3.0731 | -0.31237 | 144.9853 | 2.9676 | -0.1622 | 181.6822 | 3.2173 | -0.60638 | 85.7555 | 3.0689 | -0.31536 | 139.3148 | 2.9658 | -0.22877 | 190.9418 | 3.1756 | -0.482 | 84.2331 |  |  |  | 2.9633 | -0.20155 | 165.0217
6.9031 | -0.037585 | 59.8022 | 3.2464 | -0.055875 | 70.0654 | 3.2235 | -4.8e-05 | 86.7703 | 0.15214 | 0.002897 | 22.9084 |  |  |  | 1.2694 | 0.02648 | 69.8833 | [6 empty] | 3.0575 | -0.10048 | 164.986 | 3.0032 | -0.32155 | 127.2241 | 3.0739 | -0.3138 | 144.9334 | 2.9695 | -0.16311 | 181.6425 | 3.2188 | -0.60681 | 85.7575 | 3.0675 | -0.3158 | 139.2952 | 2.9658 | -0.22877 | 190.8406 | 3.1758 | -0.4824 | 84.2443 |  |  |  | 2.964 | -0.20208 | 165.0471
6.9055 | -0.037199 | 59.806 | 3.2464 | -0.056785 | 70.0785 | 3.2235 | 0.000864 | 86.7804 | 0.15202 | 0.002764 | 22.9111 |  |  |  | 1.2711 | 0.026301 | 69.895 | [6 empty] | 3.0586 | -0.098993 | 164.9812 | 3.0048 | -0.32243 | 127.1384 | 3.0757 | -0.3138 | 144.9144 | 2.9702 | -0.16356 | 181.6207 | 3.2188 | -0.60772 | 85.7581 | 3.0696 | -0.3149 | 139.2772 | 2.9669 | -0.22923 | 190.7723 | 3.1755 | -0.48253 | 84.2294 |  |  |  | 2.966 | -0.20247 | 165.0416
6.9086 | -0.03574 | 59.8019 | 3.2453 | -0.056421 | 70.0627 | 3.2255 | 0.000517 | 86.7895 | 0.15214 | 0.002897 | 22.9088 |  |  |  | 1.2721 | 0.026301 | 69.9014 | [6 empty] | 3.0581 | -0.099771 | 164.9869 | 3.0059 | -0.32107 | 127.0665 | 3.075 | -0.31419 | 144.8727 | 2.9702 | -0.16356 | 181.5936 | 3.2184 | -0.60767 | 85.7499 | 3.0693 | -0.3158 | 139.2097 | 2.9693 | -0.22922 | 190.7298 | 3.1764 | -0.48437 | 84.2418 |  |  |  | 2.9682 | -0.20232 | 165.0901
6.9083 | -0.037199 | 59.8087 | 3.2477 | -0.054784 | 70.0603 | 3.2268 | 0.000645 | 86.7807 | 0.15214 | 0.002897 | 22.9112 |  |  |  | 1.271 | 0.025204 | 69.9026 | [6 empty] | 3.0581 | -0.099771 | 164.9876 | 3.0068 | -0.32199 | 127.0029 | 3.0765 | -0.31613 | 144.729 | 2.9713 | -0.16311 | 181.5865 | 3.2195 | -0.60724 | 85.7579 | 3.0707 | -0.31445 | 139.1479 | 2.9733 | -0.22831 | 190.7196 | 3.1764 | -0.48437 | 84.2602 |  |  |  | 2.9688 | -0.20339 | 165.1225
6.9107 | -0.036127 | 59.8104 | 3.2478 | -0.056055 | 70.0713 | 3.2281 | -0.00096 | 86.7928 | 0.15202 | 0.002764 | 22.9123 |  |  |  | 1.2721 | 0.026301 | 69.9056 | [6 empty] | 3.0583 | -0.099203 | 164.9759 | 3.0094 | -0.32151 | 126.9745 | 3.0759 | -0.31419 | 144.6467 | 2.9714 | -0.16356 | 181.5814 | 3.2193 | -0.60767 | 85.7678 | 3.0716 | -0.31536 | 139.1069 | 2.9731 | -0.22968 | 190.6636 | 3.1765 | -0.48477 | 84.2656 |  |  |  | 2.9699 | -0.20194 | 165.1218
6.9101 | -0.037199 | 59.8066 | 3.2495 | -0.054784 | 70.0855 | 3.2302 | 0.001085 | 86.7818 | 0.15306 | 0.002897 | 22.9141 |  |  |  | 1.2721 | 0.02648 | 69.9271 | [6 empty] | 3.0584 | -0.098636 | 164.9769 | 3.0103 | -0.32243 | 126.961 | 3.0777 | -0.316 | 144.6186 | 2.9751 | -0.16265 | 181.5783 | 3.2197 | -0.60772 | 85.7557 | 3.0723 | -0.31581 | 139.1189 | 2.974 | -0.22968 | 190.5768 | 3.1767 | -0.48517 | 84.274 |  |  |  | 2.9699 | -0.20378 | 165.1266
6.9116 | -0.036127 | 59.8066 | 3.2511 | -0.05533 | 70.0817 | 3.2308 | -4.8e-05 | 86.7894 | 0.15294 | 0.002764 | 22.9128 |  |  |  | 1.2721 | 0.02648 | 69.9302 | [6 empty] | 3.0593 | -0.099558 | 164.9676 | 3.0105 | -0.32291 | 126.947 | 3.0803 | -0.31652 | 144.5941 | 2.9767 | -0.16311 | 181.5606 | 3.2207 | -0.60729 | 85.7571 | 3.074 | -0.31626 | 139.1054 | 2.9737 | -0.2315 | 190.4764 | 3.1782 | -0.4853 | 84.2743 |  |  |  | 2.9697 | -0.20247 | 165.138
6.9163 | -0.036127 | 59.8104 | 3.2517 | -0.056421 | 70.0848 | 3.2308 | 0.000864 | 86.7961 | 0.15214 | 0.001055 | 22.9144 |  |  |  | 1.2721 | 0.026301 | 69.9282 | [6 empty] | 3.063 | -0.099558 | 164.991 | 3.0105 | -0.32199 | 126.9267 | 3.0812 | -0.31743 | 144.5004 | 2.9776 | -0.16311 | 181.5192 | 3.2213 | -0.60815 | 85.7519 | 3.0758 | -0.31717 | 139.0947 | 2.9768 | -0.22968 | 190.4382 | 3.1821 | -0.48569 | 84.2644 |  |  |  | 2.9708 | -0.20286 | 165.1407
6.9172 | -0.036127 | 59.809 | 3.2528 | -0.055875 | 70.0864 | 3.2311 | 0.001995 | 86.7923 | 0.15226 | 0.00303 | 22.9158 |  |  |  | 1.2721 | 0.026301 | 69.9356 | [6 empty] | 3.0641 | -0.098993 | 164.949 | 3.0112 | -0.32335 | 126.8853 | 3.0831 | -0.31509 | 144.3819 | 2.9778 | -0.16447 | 181.5138 | 3.2233 | -0.60772 | 85.768 | 3.0769 | -0.31672 | 139.0229 | 2.9778 | -0.23014 | 190.3917 | 3.1838 | -0.48622 | 83.9534 |  |  |  | 2.971 | -0.20232 | 165.154
6.9187 | -0.036664 | 59.803 | 3.2531 | -0.055692 | 70.0885 | 3.2319 | 0.00143 | 86.7982 | 0.15226 | 0.00303 | 22.9163 |  |  |  | 1.2721 | 0.026301 | 69.9378 | [6 empty] | 3.0652 | -0.099348 | 164.9611 | 3.0158 | -0.32243 | 126.7694 | 3.0821 | -0.31652 | 144.3421 | 2.9775 | -0.16447 | 181.4384 | 3.2235 | -0.6082 | 85.7568 | 3.0768 | -0.31717 | 139.006 | 2.9807 | -0.22968 | 190.3628 | 3.1838 | -0.48714 | 83.9193 |  |  |  | 2.9736 | -0.20286 | 165.1687
6.9206 | -0.036664 | 59.8138 | 3.2538 | -0.05533 | 70.0863 | 3.2313 | 0.00165 | 86.797 | 0.15214 | 0.002897 | 22.9173 |  |  |  | 1.2721 | 0.02648 | 69.9407 | [6 empty] | 3.0661 | -0.099348 | 164.9745 | 3.0167 | -0.32611 | 126.7269 | 3.0833 | -0.31639 | 144.307 | 2.9775 | -0.16447 | 181.375 | 3.226 | -0.60863 | 85.7593 | 3.0769 | -0.31581 | 138.9592 | 2.9807 | -0.22968 | 190.3162 | 3.1841 | -0.48702 | 83.8583 |  |  |  | 2.9752 | -0.20339 | 165.1631
6.9243 | -0.036664 | 59.8191 | 3.2537 | -0.054968 | 70.0987 | 3.2328 | 0.000517 | 86.8047 | 0.15202 | 0.002764 | 22.918 |  |  |  | 1.2721 | 0.026301 | 69.9427 | [6 empty] | 3.0649 | -0.10048 | 164.9744 | 3.0177 | -0.32427 | 126.6816 | 3.088 | -0.31496 | 144.3013 | 2.9793 | -0.16447 | 181.333 | 3.2269 | -0.60863 | 85.7598 | 3.0768 | -0.31626 | 138.908 | 2.9815 | -0.23014 | 190.2262 | 3.1841 | -0.48886 | 83.8609 |  |  |  | 2.9774 | -0.20324 | 165.1746
6.9249 | -0.037199 | 59.8291 | 3.2538 | -0.05533 | 70.1007 | 3.2343 | 0.000299 | 86.8055 | 0.15306 | 0.001976 | 22.919 |  |  |  | 1.2721 | 0.02648 | 69.9285 | [6 empty] | 3.066 | -0.098993 | 164.9845 | 3.0178 | -0.32383 | 126.6322 | 3.0894 | -0.31652 | 144.2355 | 2.9814 | -0.16537 | 181.3128 | 3.2269 | -0.60772 | 85.7598 | 3.0769 | -0.31581 | 138.92 | 2.985 | -0.23059 | 190.1473 | 3.185 | -0.48794 | 83.8 |  |  |  | 2.9776 | -0.20271 | 165.1719
6.9258 | -0.037199 | 59.8205 | 3.2557 | -0.056238 | 70.1006 | 3.2374 | 0.000517 | 86.8026 | 0.15294 | 0.002764 | 22.9194 |  |  |  | 1.2721 | 0.02648 | 69.9373 | [6 empty] | 3.0661 | -0.099348 | 164.9894 | 3.0179 | -0.32247 | 126.602 | 3.0904 | -0.31691 | 144.0901 | 2.9831 | -0.16492 | 181.3109 | 3.2278 | -0.60863 | 85.7644 | 3.0797 | -0.31581 | 138.9169 | 2.988 | -0.22968 | 190.1396 | 3.1876 | -0.48846 | 83.7715 |  |  |  | 2.9782 | -0.20286 | 165.1815
6.9298 | -0.03574 | 59.8295 | 3.2566 | -0.057148 | 70.1146 | 3.2375 | 0.000173 | 86.8029 | 0.15398 | 0.002897 | 22.9272 |  |  |  | 1.2721 | 0.02648 | 69.9417 | [6 empty] | 3.0669 | -0.10083 | 164.9937 | 3.0187 | -0.32383 | 126.5679 | 3.0903 | -0.31743 | 144.0195 | 2.9841 | -0.16537 | 181.2915 | 3.2286 | -0.60997 | 85.7636 | 3.0822 | -0.31626 | 138.863 | 2.9882 | -0.22923 | 190.11 | 3.1876 | -0.48846 | 83.7799 |  |  |  | 2.9774 | -0.20324 | 165.184
6.9313 | -0.037199 | 59.8434 | 3.2581 | -0.056421 | 70.1226 | 3.2375 | 0.001995 | 86.8079 | 0.15294 | 0.002764 | 22.9277 |  |  |  | 1.2731 | 0.02648 | 69.9451 | [6 empty] | 3.0669 | -0.10083 | 164.9933 | 3.0212 | -0.32471 | 126.5152 | 3.0959 | -0.31691 | 143.9852 | 2.984 | -0.16583 | 181.2765 | 3.2297 | -0.61045 | 85.7641 | 3.0832 | -0.31626 | 138.8132 | 2.9897 | -0.23105 | 190.1085 | 3.1906 | -0.48886 | 83.7653 |  |  |  | 2.9811 | -0.20232 | 165.1921
6.9323 | -0.037199 | 59.8651 | 3.2593 | -0.05533 | 70.1373 | 3.2383 | 0.000517 | 86.8113 | 0.15294 | 0.002764 | 22.9325 |  |  |  | 1.2731 | 0.02648 | 69.947 | [6 empty] | 3.0669 | -0.099912 | 165.0005 | 3.0252 | -0.32383 | 126.4073 | 3.0968 | -0.31782 | 143.8944 | 2.9849 | -0.16583 | 181.2695 | 3.2297 | -0.61045 | 85.7652 | 3.0832 | -0.31626 | 138.7971 | 2.9926 | -0.23059 | 190.1046 | 3.1907 | -0.48742 | 83.7745 |  |  |  | 2.9791 | -0.20378 | 165.1929
6.9335 | -0.036664 | 59.8939 | 3.2602 | -0.056238 | 70.1323 | 3.2401 | 0.000517 | 86.8089 | 0.15294 | 0.002764 | 22.9349 |  |  |  | 1.273 | 0.026301 | 69.9557 | [6 empty] | 3.068 | -0.10027 | 164.9955 | 3.0253 | -0.32338 | 126.3824 | 3.0977 | -0.31782 | 143.7397 | 2.9851 | -0.16628 | 181.2644 | 3.2321 | -0.6104 | 85.7624 | 3.0833 | -0.31764 | 138.7691 | 2.9953 | -0.23059 | 190.0703 | 3.1915 | -0.48886 | 83.7464 |  |  |  | 2.9822 | -0.20271 | 165.1971
6.9387 | -0.035593 | 59.9324 | 3.2602 | -0.056238 | 70.1383 | 3.2427 | 0.000864 | 86.8109 | 0.15294 | 0.002764 | 22.9412 |  |  |  | 1.2731 | 0.02648 | 69.9588 | [6 empty] | 3.068 | -0.10027 | 164.97 | 3.0252 | -0.32383 | 126.3583 | 3.0985 | -0.31834 | 143.6845 | 2.9858 | -0.16765 | 181.2388 | 3.2342 | -0.61045 | 85.7622 | 3.085 | -0.31809 | 138.7492 | 2.9953 | -0.23196 | 190.0013 | 3.1915 | -0.48886 | 83.7402 |  |  |  | 2.9841 | -0.20271 | 165.2017
6.9399 | -0.036664 | 59.9772 | 3.26 | -0.056785 | 70.1498 | 3.2428 | -0.000395 | 86.8121 | 0.15282 | 0.002632 | 22.9414 |  |  |  | 1.274 | 0.02648 | 69.9711 | [6 empty] | 3.068 | -0.10211 | 164.9347 | 3.027 | -0.32383 | 126.354 | 3.1033 | -0.31691 | 143.665 | 2.9869 | -0.16628 | 181.2298 | 3.234 | -0.60997 | 85.7399 | 3.0857 | -0.31763 | 138.7386 | 2.9961 | -0.23105 | 189.9078 | 3.1911 | -0.48899 | 83.7358 |  |  |  | 2.9848 | -0.20324 | 165.2121
6.9442 | -0.037199 | 60.052 | 3.2608 | -0.056421 | 70.1634 | 3.2437 | 0.000517 | 86.8175 | 0.15282 | 0.002632 | 22.9429 |  |  |  | 1.274 | 0.02648 | 69.9774 | [6 empty] | 3.0689 | -0.10027 | 164.9371 | 3.0307 | -0.32383 | 126.3339 | 3.1051 | -0.31821 | 143.5915 | 2.9896 | -0.16628 | 181.1781 | 3.2344 | -0.61092 | 85.7598 | 3.0877 | -0.31717 | 138.7397 | 2.9966 | -0.2306 | 189.8619 | 3.1906 | -0.48979 | 83.7708 |  |  |  | 2.985 | -0.20271 | 165.2037
6.9473 | -0.03574 | 60.0707 | 3.26 | -0.057329 | 70.1775 | 3.2457 | 0.001085 | 86.823 | 0.15282 | 0.002632 | 22.9439 |  |  |  | 1.2739 | 0.026301 | 69.9819 | [6 empty] | 3.069 | -0.10062 | 164.9069 | 3.0326 | -0.3243 | 126.3396 | 3.1051 | -0.31912 | 143.433 | 2.9913 | -0.16765 | 181.1476 | 3.2321 | -0.61131 | 85.7499 | 3.0914 | -0.31717 | 138.7316 | 2.9975 | -0.2306 | 189.8329 | 3.1913 | -0.48939 | 83.822 |  |  |  | 2.9857 | -0.20416 | 165.2028
6.9507 | -0.037199 | 60.0995 | 3.2608 | -0.056421 | 70.1988 | 3.2454 | 0.000864 | 86.8163 | 0.15294 | 0.002764 | 22.9476 |  |  |  | 1.2757 | 0.025382 | 70.0093 | [6 empty] | 3.0713 | -0.10232 | 164.8746 | 3.0326 | -0.3243 | 126.3329 | 3.105 | -0.32055 | 143.3522 | 2.9922 | -0.16674 | 181.0788 | 3.2349 | -0.61269 | 85.7502 | 3.0915 | -0.31764 | 138.7062 | 2.9991 | -0.23196 | 189.803 | 3.1913 | -0.48939 | 83.7986 |  |  |  | 2.9851 | -0.20309 | 165.2112
6.9519 | -0.036664 | 60.1407 | 3.262 | -0.05533 | 70.1883 | 3.2454 | 0.000864 | 86.8037 | 0.15294 | 0.002764 | 22.9469 |  |  |  | 1.2776 | 0.025382 | 70.0183 | [6 empty] | 3.0726 | -0.10119 | 164.8593 | 3.0343 | -0.32475 | 126.3337 | 3.1077 | -0.31873 | 143.2908 | 2.9913 | -0.16765 | 181.0354 | 3.2362 | -0.61092 | 85.7556 | 3.0915 | -0.31764 | 138.7014 | 3.0019 | -0.23105 | 189.7791 | 3.193 | -0.48991 | 83.8249 |  |  |  | 2.987 | -0.20309 | 165.2225
6.9541 | -0.037735 | 60.1529 | 3.2626 | -0.057329 | 70.1927 | 3.2459 | 0.000738 | 86.8163 | 0.15294 | 0.002764 | 22.9484 |  |  |  | 1.2784 | 0.026122 | 70.0198 | [6 empty] | 3.0733 | -0.1036 | 164.8863 | 3.0371 | -0.32566 | 126.3274 | 3.1121 | -0.32016 | 143.1388 | 2.9934 | -0.16764 | 180.9935 | 3.2402 | -0.61312 | 85.7441 | 3.0915 | -0.31855 | 138.6699 | 3.002 | -0.23242 | 189.7373 | 3.1942 | -0.49071 | 83.8483 |  |  |  | 2.9905 | -0.20271 | 165.223
6.9556 | -0.036664 | 60.1643 | 3.2635 | -0.055513 | 70.2175 | 3.2457 | 0.000173 | 86.8219 | 0.15374 | 0.002632 | 22.9504 |  |  |  | 1.2794 | 0.026301 | 70.0279 | [6 empty] | 3.0726 | -0.10303 | 164.8578 | 3.0397 | -0.32427 | 126.327 | 3.1121 | -0.32016 | 143.0639 | 2.9949 | -0.16765 | 180.9538 | 3.2416 | -0.61274 | 85.7521 | 3.0923 | -0.31717 | 138.6212 | 3.002 | -0.23151 | 189.6722 | 3.1948 | -0.49083 | 83.8772 |  |  |  | 2.9913 | -0.20324 | 165.2406
6.959 | -0.036277 | 60.1618 | 3.2637 | -0.05533 | 70.2318 | 3.2456 | 0.000517 | 86.8184 | 0.15374 | 0.002632 | 22.9528 |  |  |  | 1.2794 | 0.025382 | 70.0453 | [6 empty] | 3.0732 | -0.10324 | 164.8462 | 3.0398 | -0.32475 | 126.3195 | 3.1121 | -0.32016 | 143.0274 | 2.997 | -0.16764 | 180.9385 | 3.2416 | -0.61365 | 85.7582 | 3.0969 | -0.319 | 138.6066 | 3.0019 | -0.23196 | 189.5703 | 3.1978 | -0.49031 | 83.8847 |  |  |  | 2.9916 | -0.20309 | 165.2525
6.9605 | -0.03574 | 60.18 | 3.2666 | -0.056238 | 70.2462 | 3.2465 | 0.000517 | 86.8288 | 0.15306 | 0.002897 | 22.954 |  |  |  | 1.2784 | 0.026122 | 70.0564 | [6 empty] | 3.0744 | -0.10303 | 164.837 | 3.0406 | -0.32611 | 126.3126 | 3.113 | -0.32198 | 142.9857 | 2.9987 | -0.16719 | 180.9253 | 3.2415 | -0.61365 | 85.7637 | 3.0978 | -0.31991 | 138.5654 | 3.0022 | -0.23196 | 189.5347 | 3.1978 | -0.49123 | 83.8892 |  |  |  | 2.9922 | -0.20509 | 165.242
6.9608 | -0.037199 | 60.1957 | 3.2673 | -0.056785 | 70.2773 | 3.2463 | -4.8e-05 | 86.8236 | 0.15398 | 0.002897 | 22.9554 |  |  |  | 1.2794 | 0.026301 | 70.0688 | [6 empty] | 3.0733 | -0.10452 | 164.8129 | 3.0443 | -0.32611 | 126.2957 | 3.1148 | -0.32198 | 142.8338 | 2.9995 | -0.16765 | 180.9034 | 3.2411 | -0.61494 | 85.7392 | 3.0988 | -0.31855 | 138.5434 | 3.0029 | -0.23242 | 189.5103 | 3.1987 | -0.49123 | 83.7729 |  |  |  | 2.9923 | -0.20271 | 165.2474
6.9618 | -0.036277 | 60.2009 | 3.2684 | -0.056238 | 70.2725 | 3.2475 | 0.000173 | 86.8268 | 0.15386 | 0.002764 | 22.9658 |  |  |  | 1.2794 | 0.026301 | 70.085 | [6 empty] | 3.0755 | -0.10431 | 164.7925 | 3.0463 | -0.32658 | 126.2993 | 3.1177 | -0.32146 | 142.7314 | 3.0005 | -0.1681 | 180.8382 | 3.2413 | -0.61542 | 85.7307 | 3.0987 | -0.31991 | 138.5112 | 3.0048 | -0.23333 | 189.5023 | 3.1985 | -0.49176 | 83.8033 |  |  |  | 2.9922 | -0.20416 | 165.2499
6.9626 | -0.035593 | 60.2221 | 3.2682 | -0.054968 | 70.2834 | 3.2485 | 0.001085 | 86.8209 | 0.15386 | 0.002764 | 22.9714 |  |  |  | 1.2794 | 0.026301 | 70.1212 | [6 empty] | 3.0799 | -0.10303 | 164.8092 | 3.047 | -0.32519 | 126.2727 | 3.1197 | -0.32276 | 142.6832 | 3.0005 | -0.1681 | 180.8079 | 3.244 | -0.61542 | 85.7281 | 3.099 | -0.3181 | 138.5126 | 3.0076 | -0.23288 | 189.5033 | 3.1996 | -0.49123 | 83.8004 |  |  |  | 2.9931 | -0.20416 | 165.2689
6.9648 | -0.036664 | 60.2303 | 3.2684 | -0.056238 | 70.3048 | 3.2501 | 0.000517 | 86.8183 | 0.15386 | 0.002764 | 22.9713 |  |  |  | 1.2804 | 0.02648 | 70.1432 | [6 empty] | 3.0801 | -0.10339 | 164.7922 | 3.047 | -0.32519 | 126.2762 | 3.1194 | -0.32198 | 142.4996 | 3.004 | -0.16765 | 180.762 | 3.2448 | -0.61675 | 85.7139 | 3.1016 | -0.31946 | 138.4988 | 3.0084 | -0.23242 | 189.4868 | 3.2024 | -0.49308 | 83.8386 |  |  |  | 2.9942 | -0.20363 | 165.2653
6.9657 | -0.03574 | 60.2416 | 3.2699 | -0.056421 | 70.3288 | 3.251 | 0.00143 | 86.8445 | 0.1549 | 0.002897 | 22.9717 |  |  |  | 1.2804 | 0.02556 | 70.1465 | [6 empty] | 3.0807 | -0.1036 | 164.774 | 3.0516 | -0.32519 | 126.2702 | 3.1192 | -0.32159 | 142.4336 | 3.006 | -0.16901 | 180.7307 | 3.2466 | -0.61585 | 85.7223 | 3.1034 | -0.31946 | 138.486 | 3.0095 | -0.23288 | 189.4642 | 3.205 | -0.49176 | 83.8136 |  |  |  | 2.9942 | -0.20547 | 165.2708
6.9682 | -0.036277 | 60.2521 | 3.2699 | -0.055513 | 70.3192 | 3.2523 | 0.000738 | 86.8338 | 0.15398 | 0.002897 | 22.9829 |  |  |  | 1.2813 | 0.02556 | 70.1589 | [6 empty] | 3.081 | -0.10339 | 164.7628 | 3.0535 | -0.32566 | 126.2381 | 3.1201 | -0.32432 | 142.3719 | 3.0072 | -0.16809 | 180.7208 | 3.2468 | -0.61542 | 85.7054 | 3.1052 | -0.31946 | 138.3759 | 3.0101 | -0.2347 | 189.4063 | 3.2048 | -0.4932 | 83.8347 |  |  |  | 2.9971 | -0.20309 | 165.2896
6.9691 | -0.037199 | 60.3067 | 3.2726 | -0.056421 | 70.341 | 3.2527 | -4.8e-05 | 86.8465 | 0.15294 | 0.002764 | 22.9878 |  |  |  | 1.2804 | 0.02648 | 70.1713 | [6 empty] | 3.0813 | -0.10225 | 164.7697 | 3.0544 | -0.32611 | 126.2327 | 3.1221 | -0.3238 | 142.203 | 3.0099 | -0.16809 | 180.7193 | 3.2471 | -0.61546 | 85.7194 | 3.1063 | -0.32175 | 138.3209 | 3.0102 | -0.23515 | 189.3379 | 3.207 | -0.49308 | 83.8237 |  |  |  | 2.9977 | -0.20416 | 165.2934
6.9691 | -0.037199 | 60.3332 | 3.2746 | -0.055875 | 70.3498 | 3.2529 | 0.000517 | 86.846 | 0.15374 | 0.002632 | 22.9918 |  |  |  | 1.2812 | 0.025382 | 70.1769 | [6 empty] | 3.0819 | -0.10339 | 164.7697 | 3.0544 | -0.32611 | 126.2274 | 3.123 | -0.32289 | 142.1017 | 3.0125 | -0.16764 | 180.7051 | 3.248 | -0.61546 | 85.726 | 3.1061 | -0.32038 | 138.2025 | 3.0104 | -0.2347 | 189.2611 | 3.207 | -0.49308 | 83.8532 |  |  |  | 2.9986 | -0.20509 | 165.3168
6.9719 | -0.036277 | 60.3639 | 3.2753 | -0.055513 | 70.3433 | 3.2527 | -4.8e-05 | 86.8317 | 0.15398 | 0.002897 | 22.993 |  |  |  | 1.2841 | 0.02556 | 70.1967 | [6 empty] | 3.0836 | -0.10395 | 164.7637 | 3.0547 | -0.32706 | 126.1925 | 3.1259 | -0.32418 | 142.049 | 3.0143 | -0.16855 | 180.7016 | 3.2484 | -0.61675 | 85.7218 | 3.1078 | -0.31991 | 138.1724 | 3.0111 | -0.23333 | 189.2093 | 3.2105 | -0.49268 | 83.8421 |  |  |  | 2.9986 | -0.20509 | 165.3066
6.9762 | -0.035205 | 60.432 | 3.2747 | -0.05533 | 70.3563 | 3.2532 | -0.000174 | 86.8332 | 0.15571 | 0.002764 | 23.0113 |  |  |  | 1.2849 | 0.026301 | 70.2076 | [6 empty] | 3.0862 | -0.10544 | 164.7548 | 3.0545 | -0.32658 | 126.2005 | 3.1268 | -0.32418 | 141.8599 | 3.0143 | -0.16855 | 180.6952 | 3.2487 | -0.61723 | 85.7138 | 3.1118 | -0.32084 | 138.1456 | 3.012 | -0.23515 | 189.1732 | 3.2125 | -0.494 | 83.8534 |  |  |  | 2.9997 | -0.20639 | 165.3388
6.9759 | -0.03574 | 60.4232 | 3.2756 | -0.056238 | 70.3501 | 3.2532 | -0.000174 | 86.8454 | 0.15466 | 0.002632 | 23.0243 |  |  |  | 1.2849 | 0.026301 | 70.2201 | [6 empty] | 3.0886 | -0.10282 | 164.7582 | 3.0547 | -0.32706 | 126.1815 | 3.1259 | -0.32418 | 141.7753 | 3.0152 | -0.16855 | 180.6817 | 3.2487 | -0.61771 | 85.7165 | 3.1129 | -0.3213 | 138.1484 | 3.0133 | -0.23425 | 189.1714 | 3.2131 | -0.4932 | 83.849 |  |  |  | 3.0006 | -0.20547 | 165.3536
6.9783 | -0.036277 | 60.4696 | 3.2762 | -0.056421 | 70.3804 | 3.255 | -0.000174 | 86.8455 | 0.15386 | 0.002764 | 23.0416 |  |  |  | 1.2858 | 0.026301 | 70.2253 | [6 empty] | 3.0882 | -0.10487 | 164.7531 | 3.0544 | -0.32703 | 126.1652 | 3.1268 | -0.32418 | 141.7558 | 3.0181 | -0.16809 | 180.6898 | 3.2486 | -0.61723 | 85.6713 | 3.1136 | -0.32084 | 138.1103 | 3.0157 | -0.23515 | 189.1319 | 3.2125 | -0.494 | 83.8609 |  |  |  | 3.0006 | -0.20547 | 165.3533
6.9814 | -0.036664 | 60.4698 | 3.2775 | -0.054422 | 70.3793 | 3.2552 | -0.000521 | 86.8388 | 0.15478 | 0.002764 | 23.047 |  |  |  | 1.2849 | 0.026301 | 70.2284 | [6 empty] | 3.0881 | -0.10452 | 164.7457 | 3.0556 | -0.32706 | 126.1538 | 3.1266 | -0.32471 | 141.652 | 3.0205 | -0.16901 | 180.6899 | 3.2482 | -0.619 | 85.7102 | 3.1136 | -0.32084 | 138.061 | 3.0175 | -0.23515 | 189.1058 | 3.2127 | -0.49348 | 83.8913 |  |  |  | 3.0016 | -0.20547 | 165.3468
6.9826 | -0.036127 | 60.4915 | 3.2826 | -0.056421 | 70.3962 | 3.2592 | 0.000517 | 86.8561 | 0.15374 | 0.002632 | 23.0466 |  |  |  | 1.285 | 0.02648 | 70.2496 | [6 empty] | 3.0893 | -0.10431 | 164.7538 | 3.0562 | -0.32703 | 126.1534 | 3.1297 | -0.32367 | 141.4806 | 3.0207 | -0.16855 | 180.6896 | 3.2493 | -0.61857 | 85.7174 | 3.1144 | -0.32129 | 137.9987 | 3.0175 | -0.23607 | 189.0159 | 3.2177 | -0.49505 | 83.8836 |  |  |  | 3.0038 | -0.20533 | 165.3637
6.9854 | -0.035205 | 60.5035 | 3.2827 | -0.056785 | 70.3918 | 3.2592 | 0.000517 | 86.8473 | 0.15559 | 0.002632 | 23.067 |  |  |  | 1.286 | 0.027398 | 70.2576 | [6 empty] | 3.0928 | -0.10487 | 164.7619 | 3.0573 | -0.32658 | 126.1362 | 3.1321 | -0.32471 | 141.429 | 3.0208 | -0.16809 | 180.6838 | 3.2487 | -0.61771 | 85.6966 | 3.1173 | -0.32175 | 137.9567 | 3.0186 | -0.2347 | 188.9224 | 3.2197 | -0.49545 | 83.8997 |  |  |  | 3.0054 | -0.20586 | 165.3742
6.9897 | -0.03574 | 60.4923 | 3.2827 | -0.055875 | 70.4013 | 3.2603 | 0.001085 | 86.8637 | 0.15466 | 0.002632 | 23.0723 |  |  |  | 1.2868 | 0.026301 | 70.2612 | [6 empty] | 3.0939 | -0.10431 | 164.7491 | 3.0581 | -0.32794 | 126.1579 | 3.133 | -0.32561 | 141.3157 | 3.0217 | -0.169 | 180.6537 | 3.251 | -0.619 | 85.6885 | 3.1209 | -0.32175 | 137.9098 | 3.0183 | -0.23561 | 188.9122 | 3.2205 | -0.49597 | 83.9122 |  |  |  | 3.0062 | -0.20547 | 165.3875
6.9912 | -0.036277 | 60.5011 | 3.2838 | -0.056238 | 70.3933 | 3.2603 | 0.000173 | 86.8607 | 0.15466 | 0.002632 | 23.0788 |  |  |  | 1.2869 | 0.02648 | 70.2589 | [6 empty] | 3.0959 | -0.10374 | 164.7582 | 3.061 | -0.32842 | 126.18 | 3.1333 | -0.32548 | 141.1785 | 3.0226 | -0.169 | 180.6207 | 3.2539 | -0.62039 | 85.6984 | 3.12 | -0.32175 | 137.879 | 3.0177 | -0.23561 | 188.8776 | 3.2233 | -0.49597 | 83.9053 |  |  |  | 3.0071 | -0.20732 | 165.4128
6.9928 | -0.035205 | 60.514 | 3.2855 | -0.056785 | 70.4046 | 3.2605 | 0.000738 | 86.8663 | 0.15547 | 0.002499 | 23.1025 |  |  |  | 1.2869 | 0.02648 | 70.2609 | [6 empty] | 3.0959 | -0.10466 | 164.7502 | 3.0611 | -0.32706 | 126.1799 | 3.1341 | -0.32418 | 141.1251 | 3.0226 | -0.169 | 180.6003 | 3.254 | -0.62087 | 85.6851 | 3.1209 | -0.32175 | 137.8689 | 3.0202 | -0.23607 | 188.8802 | 3.2273 | -0.49585 | 83.9197 |  |  |  | 3.008 | -0.20547 | 165.4118
6.9925 | -0.036664 | 60.5099 | 3.288 | -0.056421 | 70.3997 | 3.262 | 0.00143 | 86.8569 | 0.15559 | 0.002632 | 23.1052 |  |  |  | 1.2859 | 0.02648 | 70.2654 | [6 empty] | 3.0968 | -0.10374 | 164.7466 | 3.0617 | -0.32978 | 126.1823 | 3.1341 | -0.32691 | 141.0647 | 3.0261 | -0.16855 | 180.5668 | 3.2555 | -0.62264 | 85.6719 | 3.1211 | -0.32222 | 137.8391 | 3.0212 | -0.23607 | 188.8741 | 3.2271 | -0.49729 | 83.9322 |  |  |  | 3.0108 | -0.20639 | 165.4536
6.9977 | -0.036277 | 60.533 | 3.2898 | -0.056421 | 70.3973 | 3.266 | 0.000738 | 86.8697 | 0.15478 | 0.002764 | 23.1093 |  |  |  | 1.2868 | 0.026301 | 70.2693 | [6 empty] | 3.1004 | -0.10431 | 164.7306 | 3.061 | -0.32842 | 126.1575 | 3.135 | -0.32691 | 140.9069 | 3.0279 | -0.16946 | 180.5448 | 3.2557 | -0.62311 | 85.6833 | 3.1238 | -0.3213 | 137.8485 | 3.0239 | -0.23515 | 188.8524 | 3.2271 | -0.49729 | 83.9496 |  |  |  | 3.0126 | -0.20639 | 165.4158
6.9992 | -0.036127 | 60.5333 | 3.29 | -0.056785 | 70.4204 | 3.2645 | -4.8e-05 | 86.8749 | 0.15582 | 0.002897 | 23.1227 |  |  |  | 1.2869 | 0.02556 | 70.2702 | [6 empty] | 3.1016 | -0.10317 | 164.7164 | 3.0628 | -0.32842 | 126.1203 | 3.1369 | -0.3273 | 140.7983 | 3.029 | -0.169 | 180.5327 | 3.2557 | -0.62221 | 85.696 | 3.1246 | -0.32175 | 137.8338 | 3.025 | -0.23561 | 188.7557 | 3.2279 | -0.4969 | 83.9568 |  |  |  | 3.0134 | -0.20877 | 165.4696
7.0004 | -0.034669 | 60.5349 | 3.29 | -0.056785 | 70.41 | 3.2676 | 0.001085 | 86.8855 | 0.15571 | 0.001843 | 23.1262 |  |  |  | 1.2877 | 0.026301 | 70.2725 | [6 empty] | 3.1014 | -0.10374 | 164.7163 | 3.0636 | -0.32886 | 126.1479 | 3.1406 | -0.32821 | 140.7096 | 3.029 | -0.169 | 180.5229 | 3.2558 | -0.62268 | 85.6685 | 3.1272 | -0.3222 | 137.8233 | 3.0248 | -0.23607 | 188.7203 | 3.2288 | -0.49782 | 83.9455 |  |  |  | 3.0137 | -0.20586 | 165.4437
7.0054 | -0.03574 | 60.5387 | 3.2908 | -0.056421 | 70.4249 | 3.2674 | 0.000517 | 86.8827 | 0.15386 | 0.002764 | 23.1402 |  |  |  | 1.2868 | 0.026301 | 70.2737 | [6 empty] | 3.1022 | -0.10431 | 164.6804 | 3.0665 | -0.3275 | 126.1524 | 3.1415 | -0.3273 | 140.5448 | 3.0296 | -0.16992 | 180.4872 | 3.2558 | -0.62268 | 85.6816 | 3.1284 | -0.32222 | 137.7805 | 3.0286 | -0.23561 | 188.6738 | 3.2281 | -0.49729 | 83.9643 |  |  |  | 3.0145 | -0.20732 | 165.4297
7.0057 | -0.036812 | 60.521 | 3.2924 | -0.056059 | 70.4299 | 3.2678 | -0.000174 | 86.8907 | 0.15502 | 0.00303 | 23.1494 |  |  |  | 1.2868 | 0.026301 | 70.2749 | [6 empty] | 3.1024 | -0.10374 | 164.6714 | 3.0683 | -0.32842 | 126.1404 | 3.1415 | -0.32639 | 140.4941 | 3.0296 | -0.16992 | 180.4469 | 3.2564 | -0.62355 | 85.6795 | 3.1285 | -0.32268 | 137.761 | 3.0313 | -0.23561 | 188.6125 | 3.2299 | -0.49729 | 83.9588 |  |  |  | 3.0146 | -0.20863 | 165.4248
7.0072 | -0.035205 | 60.5291 | 3.2955 | -0.056785 | 70.4391 | 3.2684 | 0.00143 | 86.8959 | 0.15582 | 0.002897 | 23.1546 |  |  |  | 1.2868 | 0.026301 | 70.2759 | [6 empty] | 3.1034 | -0.10317 | 164.6421 | 3.0692 | -0.32934 | 126.1439 | 3.1413 | -0.32873 | 140.4909 | 3.0296 | -0.16992 | 180.4386 | 3.2582 | -0.62355 | 85.6638 | 3.129 | -0.32403 | 137.7312 | 3.0312 | -0.23698 | 188.6024 | 3.2334 | -0.49782 | 83.9674 |  |  |  | 3.0156 | -0.2077 | 165.466
7.0121 | -0.036127 | 60.4857 | 3.2962 | -0.056421 | 70.4403 | 3.2684 | -0.000395 | 86.8898 | 0.1549 | 0.002897 | 23.165 |  |  |  | 1.2877 | 0.026301 | 70.2778 | [6 empty] | 3.1033 | -0.10466 | 164.6592 | 3.0691 | -0.32886 | 126.1118 | 3.1412 | -0.32743 | 140.4424 | 3.0309 | -0.17036 | 180.4171 | 3.262 | -0.62311 | 85.6434 | 3.1295 | -0.32268 | 137.6619 | 3.0324 | -0.23516 | 188.5926 | 3.2325 | -0.49782 | 83.9628 |  |  |  | 3.0165 | -0.2077 | 165.474
7.014 | -0.036127 | 60.4721 | 3.2971 | -0.055513 | 70.4016 | 3.2702 | 0.000517 | 86.9263 | 0.15595 | 0.00303 | 23.1709 |  |  |  | 1.2877 | 0.026301 | 70.2786 | [6 empty] | 3.1042 | -0.10501 | 164.6536 | 3.0702 | -0.32842 | 126.1109 | 3.1421 | -0.32925 | 140.2861 | 3.0325 | -0.17219 | 180.3994 | 3.2628 | -0.62355 | 85.6419 | 3.1326 | -0.32312 | 137.6224 | 3.0324 | -0.23516 | 188.589 | 3.2333 | -0.49834 | 83.9627 |  |  |  | 3.0182 | -0.20824 | 165.457
7.0146 | -0.03574 | 60.4785 | 3.2973 | -0.056785 | 70.4423 | 3.2731 | -0.000738 | 86.9318 | 0.15582 | 0.002897 | 23.1709 |  |  |  | 1.2868 | 0.026301 | 70.2787 | [6 empty] | 3.1033 | -0.10466 | 164.6226 | 3.0711 | -0.32934 | 126.1194 | 3.1431 | -0.32873 | 140.1986 | 3.0352 | -0.17128 | 180.4141 | 3.2631 | -0.62359 | 85.6274 | 3.1337 | -0.32267 | 137.5979 | 3.0324 | -0.23607 | 188.5607 | 3.2342 | -0.49834 | 83.9685 |  |  |  | 3.0202 | -0.2077 | 165.5025
7.0155 | -0.03574 | 60.4801 | 3.3009 | -0.055875 | 70.4527 | 3.2747 | 0.000517 | 86.9214 | 0.15675 | 0.002897 | 23.1797 |  |  |  | 1.2877 | 0.026301 | 70.2799 | [6 empty] | 3.1034 | -0.10409 | 164.5932 | 3.0729 | -0.32934 | 126.1145 | 3.1459 | -0.32964 | 140.1539 | 3.036 | -0.17083 | 180.3924 | 3.2639 | -0.62402 | 85.6234 | 3.1339 | -0.32404 | 137.5721 | 3.0368 | -0.23561 | 188.561 | 3.234 | -0.49979 | 83.9736 |  |  |  | 3.022 | -0.2077 | 165.5024
7.0189 | -0.036812 | 60.512 | 3.3044 | -0.055513 | 70.4596 | 3.2749 | 0.000738 | 86.9146 | 0.15595 | 0.00303 | 23.1836 |  |  |  | 1.2886 | 0.026301 | 70.29 | [6 empty] | 3.1036 | -0.10445 | 164.5593 | 3.0738 | -0.32934 | 126.1221 | 3.1475 | -0.32925 | 140.0906 | 3.0361 | -0.17037 | 180.3944 | 3.2664 | -0.62445 | 85.5937 | 3.1355 | -0.32358 | 137.5427 | 3.038 | -0.23561 | 188.5176 | 3.2349 | -0.49979 | 83.9612 |  |  |  | 3.0242 | -0.20848 | 165.5194
7.0204 | -0.036812 | 60.5257 | 3.3044 | -0.055513 | 70.4704 | 3.2747 | -0.000395 | 86.9228 | 0.15571 | 0.002764 | 23.1882 |  |  |  | 1.2903 | 0.026122 | 70.2997 | [6 empty] | 3.1044 | -0.10409 | 164.5568 | 3.0755 | -0.32978 | 126.1112 | 3.1487 | -0.33003 | 139.9442 | 3.0361 | -0.17037 | 180.3831 | 3.2673 | -0.62536 | 85.5877 | 3.1357 | -0.32313 | 137.5348 | 3.0397 | -0.23607 | 188.4667 | 3.2349 | -0.49979 | 83.9718 |  |  |  | 3.0275 | -0.20955 | 165.517
7.021 | -0.036664 | 60.5302 | 3.3047 | -0.056238 | 70.4979 | 3.2747 | 0.000517 | 86.9246 | 0.15663 | 0.002764 | 23.1983 |  |  |  | 1.2913 | 0.026122 | 70.3023 | [6 empty] | 3.1062 | -0.10409 | 164.5451 | 3.0764 | -0.32978 | 126.1154 | 3.1486 | -0.33055 | 139.8717 | 3.0369 | -0.17083 | 180.344 | 3.2696 | -0.62407 | 85.5831 | 3.1359 | -0.32359 | 137.4924 | 3.0399 | -0.23561 | 188.4094 | 3.2354 | -0.50006 | 83.9683 |  |  |  | 3.0277 | -0.20809 | 165.5132
7.021 | -0.03574 | 60.5325 | 3.3051 | -0.056059 | 70.5009 | 3.2757 | 0.00143 | 86.922 | 0.15571 | 0.002764 | 23.217 |  |  |  | 1.2931 | 0.026122 | 70.3062 | [6 empty] | 3.107 | -0.10466 | 164.5481 | 3.0764 | -0.32978 | 126.0994 | 3.1487 | -0.33094 | 139.8591 | 3.0396 | -0.17174 | 180.3173 | 3.2702 | -0.62493 | 85.5615 | 3.1357 | -0.32496 | 137.4843 | 3.0397 | -0.23607 | 188.3477 | 3.236 | -0.50019 | 83.9749 |  |  |  | 3.0301 | -0.20824 | 165.5523
7.0226 | -0.036277 | 60.5395 | 3.3071 | -0.055513 | 70.5293 | 3.2751 | 0.000738 | 86.9383 | 0.15571 | 0.002764 | 23.218 |  |  |  | 1.2921 | 0.025944 | 70.307 | [6 empty] | 3.1079 | -0.10466 | 164.5464 | 3.0766 | -0.33026 | 126.1065 | 3.15 | -0.3299 | 139.7675 | 3.0408 | -0.17173 | 180.2533 | 3.2699 | -0.62488 | 85.5557 | 3.1366 | -0.32496 | 137.4036 | 3.0397 | -0.23607 | 188.3307 | 3.2388 | -0.50019 | 83.9857 |  |  |  | 3.0312 | -0.20863 | 165.5314
7.0251 | -0.036812 | 60.5485 | 3.308 | -0.056421 | 70.5476 | 3.2757 | 0.000517 | 86.9669 | 0.15651 | 0.002632 | 23.2229 |  |  |  | 1.294 | 0.026122 | 70.3107 | [6 empty] | 3.1081 | -0.10409 | 164.5268 | 3.0766 | -0.32934 | 126.1133 | 3.1497 | -0.33003 | 139.6141 | 3.0425 | -0.17401 | 180.2212 | 3.2711 | -0.62584 | 85.5703 | 3.1383 | -0.32449 | 137.3785 | 3.0417 | -0.23561 | 188.3077 | 3.2383 | -0.50084 | 83.9823 |  |  |  | 3.0322 | -0.20955 | 165.5221
7.0263 | -0.036277 | 60.5476 | 3.3088 | -0.056966 | 70.5593 | 3.2746 | -4.8e-05 | 86.9525 | 0.15571 | 0.002764 | 23.2259 |  |  |  | 1.294 | 0.026122 | 70.3132 | [6 empty] | 3.1101 | -0.10445 | 164.5599 | 3.0775 | -0.33026 | 126.1048 | 3.1515 | -0.33094 | 139.5508 | 3.0434 | -0.17401 | 180.1848 | 3.271 | -0.62627 | 85.5463 | 3.1393 | -0.32587 | 137.3069 | 3.0432 | -0.23652 | 188.3037 | 3.2394 | -0.50123 | 83.9898 |  |  |  | 3.0351 | -0.20809 | 165.5433
7.0278 | -0.036812 | 60.5459 | 3.3107 | -0.056421 | 70.6003 | 3.2784 | 0.000517 | 86.9607 | 0.15571 | 0.002764 | 23.2273 |  |  |  | 1.2939 | 0.025944 | 70.3132 | [6 empty] | 3.1099 | -0.10501 | 164.558 | 3.0774 | -0.33162 | 126.1019 | 3.155 | -0.33146 | 139.5234 | 3.0434 | -0.17401 | 180.1298 | 3.2722 | -0.62723 | 85.5354 | 3.1421 | -0.32496 | 137.2666 | 3.0463 | -0.23653 | 188.2955 | 3.239 | -0.50059 | 84.0043 |  |  |  | 3.0368 | -0.2077 | 165.5335
7.0284 | -0.03574 | 60.5396 | 3.3116 | -0.057329 | 70.6256 | 3.2793 | 0.000517 | 86.9542 | 0.15559 | 0.002632 | 23.2285 |  |  |  | 1.294 | 0.026122 | 70.3197 | [6 empty] | 3.1099 | -0.10409 | 164.5188 | 3.0774 | -0.3307 | 126.1011 | 3.1562 | -0.33042 | 139.3758 | 3.0431 | -0.17401 | 180.139 | 3.2722 | -0.62813 | 85.5224 | 3.143 | -0.32587 | 137.231 | 3.0461 | -0.23607 | 188.2786 | 3.2414 | -0.50163 | 83.9933 |  |  |  | 3.0369 | -0.20809 | 165.5312
7.0306 | -0.036812 | 60.5513 | 3.3124 | -0.056059 | 70.6137 | 3.2822 | 0.000173 | 86.9672 | 0.15651 | 0.002632 | 23.2351 |  |  |  | 1.294 | 0.026122 | 70.3268 | [6 empty] | 3.1121 | -0.1048 | 164.5176 | 3.0786 | -0.33074 | 126.1012 | 3.1578 | -0.33185 | 139.2684 | 3.0435 | -0.17355 | 180.1153 | 3.2737 | -0.62718 | 85.5116 | 3.1432 | -0.32633 | 137.2302 | 3.047 | -0.23607 | 188.2765 | 3.2416 | -0.50203 | 83.9964 |  |  |  | 3.0377 | -0.20863 | 165.5209
7.034 | -0.03574 | 60.5577 | 3.3136 | -0.056785 | 70.6488 | 3.2819 | 0.001776 | 86.9958 | 0.15559 | 0.002632 | 23.236 |  |  |  | 1.2931 | 0.026122 | 70.3404 | [6 empty] | 3.111 | -0.10445 | 164.5063 | 3.0803 | -0.33302 | 126.1033 | 3.158 | -0.33133 | 139.237 | 3.0435 | -0.17264 | 180.103 | 3.2748 | -0.62947 | 85.5106 | 3.1439 | -0.32678 | 137.2249 | 3.047 | -0.23698 | 188.2413 | 3.2414 | -0.50163 | 83.995 |  |  |  | 3.0397 | -0.20901 | 165.5254
7.0349 | -0.034819 | 60.5578 | 3.3171 | -0.056421 | 70.6918 | 3.2822 | 0.001085 | 86.9928 | 0.15571 | 0.002764 | 23.2378 |  |  |  | 1.294 | 0.026122 | 70.3448 | [6 empty] | 3.1121 | -0.10296 | 164.5001 | 3.0832 | -0.33074 | 126.0978 | 3.1604 | -0.33146 | 139.2195 | 3.0463 | -0.17355 | 180.0959 | 3.2758 | -0.62904 | 85.5096 | 3.1442 | -0.3268 | 137.1958 | 3.0479 | -0.23698 | 188.2156 | 3.2423 | -0.50348 | 84.0045 |  |  |  | 3.0423 | -0.20863 | 165.5308
7.0358 | -0.034819 | 60.5574 | 3.3191 | -0.055875 | 70.6871 | 3.2822 | -0.000738 | 87.0196 | 0.15571 | 0.002764 | 23.2385 |  |  |  | 1.294 | 0.026122 | 70.3798 | [6 empty] | 3.1137 | -0.10445 | 164.4925 | 3.0832 | -0.33074 | 126.0938 | 3.1624 | -0.33185 | 139.1739 | 3.0479 | -0.17582 | 180.076 | 3.2776 | -0.62813 | 85.502 | 3.147 | -0.32588 | 137.1898 | 3.0499 | -0.23653 | 188.1688 | 3.2425 | -0.50203 | 84.0034 |  |  |  | 3.0432 | -0.2077 | 165.5071
7.0352 | -0.036812 | 60.5599 | 3.3189 | -0.055513 | 70.6726 | 3.2813 | 0.000173 | 86.9949 | 0.15559 | 0.002632 | 23.2414 |  |  |  | 1.2931 | 0.026122 | 70.387 | [6 empty] | 3.1148 | -0.10388 | 164.4812 | 3.083 | -0.33118 | 126.1127 | 3.1634 | -0.33133 | 139.034 | 3.0499 | -0.17446 | 180.0319 | 3.2778 | -0.62861 | 85.4896 | 3.1497 | -0.3268 | 137.1395 | 3.0517 | -0.23653 | 188.1237 | 3.2432 | -0.50163 | 83.9787 |  |  |  | 3.0447 | -0.20886 | 165.5131
7.0392 | -0.036277 | 60.5604 | 3.3191 | -0.055875 | 70.7201 | 3.2824 | 0.000738 | 86.9988 | 0.15559 | 0.00171 | 23.2443 |  |  |  | 1.2941 | 0.026301 | 70.3943 | [6 empty] | 3.1174 | -0.10353 | 164.4802 | 3.0838 | -0.33162 | 126.1218 | 3.1624 | -0.33366 | 138.9538 | 3.0505 | -0.17446 | 179.9613 | 3.2784 | -0.62947 | 85.487 | 3.1501 | -0.32815 | 137.0424 | 3.0535 | -0.23653 | 188.1031 | 3.2442 | -0.50256 | 83.9911 |  |  |  | 3.0445 | -0.20848 | 165.4959
7.0429 | -0.035354 | 60.5825 | 3.3201 | -0.056238 | 70.7245 | 3.2819 | -4.8e-05 | 87.02 | 0.15651 | 0.002632 | 23.2461 |  |  |  | 1.294 | 0.026122 | 70.4172 | [6 empty] | 3.1182 | -0.10501 | 164.4809 | 3.083 | -0.33118 | 126.1189 | 3.1634 | -0.33133 | 138.9193 | 3.0508 | -0.17536 | 179.92 | 3.2776 | -0.63086 | 85.4903 | 3.1505 | -0.32633 | 136.9637 | 3.0546 | -0.23789 | 188.0696 | 3.2484 | -0.5036 | 83.9954 |  |  |  | 3.0441 | -0.20955 | 165.465
7.0429 | -0.035354 | 60.5737 | 3.3209 | -0.056785 | 70.7352 | 3.282 | -0.000395 | 87.0127 | 0.15639 | 0.002499 | 23.2472 |  |  |  | 1.2941 | 0.026301 | 70.4336 | [6 empty] | 3.1183 | -0.10537 | 164.4711 | 3.0841 | -0.33074 | 126.1278 | 3.1634 | -0.33133 | 138.8894 | 3.0508 | -0.17536 | 179.8542 | 3.2784 | -0.63129 | 85.489 | 3.1523 | -0.32725 | 136.9348 | 3.0546 | -0.23789 | 188.043 | 3.2495 | -0.50308 | 84.0076 |  |  |  | 3.0451 | -0.20955 | 165.4316
7.0438 | -0.036277 | 60.595 | 3.3245 | -0.056785 | 70.7338 | 3.2839 | -0.000395 | 87.0307 | 0.15559 | 0.002632 | 23.2481 |  |  |  | 1.294 | 0.026301 | 70.4462 | [6 empty] | 3.1194 | -0.1048 | 164.4721 | 3.0847 | -0.33162 | 126.1369 | 3.1695 | -0.33237 | 138.8144 | 3.0508 | -0.17536 | 179.8071 | 3.2805 | -0.63134 | 85.478 | 3.1534 | -0.3268 | 136.9186 | 3.0546 | -0.23789 | 188.0186 | 3.2499 | -0.50296 | 84.0021 |  |  |  | 3.046 | -0.21008 | 165.409
7.0465 | -0.034669 | 60.5915 | 3.3245 | -0.054968 | 70.7278 | 3.2868 | 0.001085 | 87.0354 | 0.15663 | 0.002764 | 23.2401 |  |  |  | 1.294 | 0.026122 | 70.4639 | [6 empty] | 3.1194 | -0.10573 | 164.4645 | 3.0858 | -0.33118 | 126.1469 | 3.1697 | -0.33366 | 138.694 | 3.0517 | -0.17536 | 179.7666 | 3.2813 | -0.63177 | 85.4783 | 3.156 | -0.32725 | 136.9162 | 3.0545 | -0.23744 | 188.0119 | 3.2495 | -0.50493 | 84.0048 |  |  |  | 3.0489 | -0.20901 | 165.402
7.0478 | -0.034819 | 60.575 | 3.3263 | -0.055875 | 70.7423 | 3.2884 | 0.000517 | 87.0811 | 0.15571 | 0.002764 | 23.2413 |  |  |  | 1.295 | 0.026301 | 70.47 | [6 empty] | 3.1178 | -0.10516 | 164.4313 | 3.0875 | -0.33254 | 126.1404 | 3.1709 | -0.33353 | 138.6256 | 3.0526 | -0.17536 | 179.7643 | 3.284 | -0.63086 | 85.461 | 3.1579 | -0.3268 | 136.8732 | 3.0563 | -0.23653 | 188.0006 | 3.2495 | -0.50493 | 84.006 |  |  |  | 3.05 | -0.2094 | 165.3626
7.0496 | -0.03574 | 60.6142 | 3.3262 | -0.055513 | 70.7528 | 3.2895 | 0.000173 | 87.0842 | 0.15571 | 0.002764 | 23.2444 |  |  |  | 1.2941 | 0.026301 | 70.4976 | [6 empty] | 3.1193 | -0.10537 | 164.4328 | 3.0895 | -0.3321 | 126.1282 | 3.1706 | -0.33366 | 138.5951 | 3.0544 | -0.17627 | 179.6807 | 3.2829 | -0.63311 | 85.4379 | 3.157 | -0.32771 | 136.8003 | 3.0583 | -0.2388 | 187.9882 | 3.2506 | -0.5044 | 83.9807 |  |  |  | 3.0502 | -0.20794 | 165.3428
7.0493 | -0.036277 | 60.6106 | 3.3262 | -0.056421 | 70.7475 | 3.2895 | 0.000173 | 87.0684 | 0.15663 | 0.002764 | 23.2464 |  |  |  | 1.2942 | 0.02648 | 70.4906 | [6 empty] | 3.122 | -0.10537 | 164.4214 | 3.0904 | -0.3321 | 126.1569 | 3.1706 | -0.33548 | 138.5856 | 3.0572 | -0.17627 | 179.5821 | 3.2837 | -0.63444 | 85.3812 | 3.1579 | -0.32771 | 136.718 | 3.061 | -0.2388 | 187.9575 | 3.2543 | -0.5044 | 84.0122 |  |  |  | 3.0498 | -0.20901 | 165.3547
7.0496 | -0.036425 | 60.6437 | 3.3262 | -0.057329 | 70.7519 | 3.2886 | -0.000738 | 87.0761 | 0.15663 | 0.002764 | 23.2474 |  |  |  | 1.2941 | 0.026301 | 70.4972 | [6 empty] | 3.1248 | -0.10445 | 164.3635 | 3.0913 | -0.33254 | 126.1592 | 3.1706 | -0.33366 | 138.5386 | 3.0572 | -0.17627 | 179.5314 | 3.2838 | -0.63311 | 85.3796 | 3.1578 | -0.32816 | 136.6427 | 3.0621 | -0.23835 | 187.9492 | 3.2541 | -0.50585 | 84.0021 |  |  |  | 3.0508 | -0.20901 | 165.3396
7.0506 | -0.036425 | 60.6647 | 3.3263 | -0.055875 | 70.7546 | 3.2895 | 0.000173 | 87.0822 | 0.15571 | 0.002764 | 23.2484 |  |  |  | 1.294 | 0.026122 | 70.5068 | [6 empty] | 3.1259 | -0.1048 | 164.3284 | 3.0913 | -0.3321 | 126.1565 | 3.1733 | -0.33548 | 138.449 | 3.0581 | -0.17536 | 179.5041 | 3.284 | -0.6354 | 85.3498 | 3.1616 | -0.32771 | 136.5932 | 3.0608 | -0.23744 | 187.9055 | 3.2569 | -0.504 | 83.9853 |  |  |  | 3.0508 | -0.20901 | 165.3342
7.0533 | -0.034819 | 60.7137 | 3.3269 | -0.056966 | 70.7538 | 3.2893 | 0.000517 | 87.113 | 0.15675 | 0.002897 | 23.2495 |  |  |  | 1.295 | 0.026301 | 70.5496 | [6 empty] | 3.1259 | -0.10388 | 164.2978 | 3.0913 | -0.3321 | 126.1584 | 3.1762 | -0.33444 | 138.3592 | 3.0581 | -0.17718 | 179.4908 | 3.2846 | -0.63535 | 85.3269 | 3.164 | -0.32861 | 136.6141 | 3.0617 | -0.23835 | 187.8801 | 3.2572 | -0.50388 | 84.0065 |  |  |  | 3.05 | -0.21032 | 165.3335
7.0545 | -0.034285 | 60.749 | 3.3269 | -0.056966 | 70.7483 | 3.2902 | 0.00143 | 87.0959 | 0.1549 | 0.001976 | 23.2497 |  |  |  | 1.295 | 0.026301 | 70.5524 | [6 empty] | 3.1259 | -0.1048 | 164.2636 | 3.0931 | -0.3321 | 126.1548 | 3.1778 | -0.33548 | 138.3147 | 3.0581 | -0.17718 | 179.4766 | 3.2846 | -0.63535 | 85.2734 | 3.1643 | -0.32862 | 136.6001 | 3.0621 | -0.23926 | 187.8227 | 3.2577 | -0.50637 | 84.0008 |  |  |  | 3.0517 | -0.20993 | 165.3358
7.0558 | -0.035354 | 60.7343 | 3.328 | -0.056421 | 70.7433 | 3.2906 | 0.000738 | 87.0964 | 0.15675 | 0.002897 | 23.2507 |  |  |  | 1.2969 | 0.026301 | 70.5565 | [6 empty] | 3.1277 | -0.10573 | 164.2052 | 3.0951 | -0.33165 | 126.1755 | 3.1778 | -0.33548 | 138.2867 | 3.06 | -0.17672 | 179.4108 | 3.2847 | -0.63674 | 85.248 | 3.1645 | -0.32817 | 136.5596 | 3.0622 | -0.23972 | 187.7912 | 3.2603 | -0.50597 | 84.0154 |  |  |  | 3.0517 | -0.20993 | 165.3204
7.0567 | -0.035354 | 60.7628 | 3.3307 | -0.055513 | 70.7524 | 3.2924 | -0.000174 | 87.1194 | 0.15675 | 0.002897 | 23.2516 |  |  |  | 1.2968 | 0.026122 | 70.5578 | [6 empty] | 3.1322 | -0.10537 | 164.2155 | 3.0979 | -0.33165 | 126.1864 | 3.178 | -0.33587 | 138.2687 | 3.0599 | -0.17718 | 179.3065 | 3.2855 | -0.63626 | 85.2247 | 3.1651 | -0.32816 | 136.5185 | 3.0631 | -0.2379 | 187.7611 | 3.2623 | -0.50637 | 84.0014 |  |  |  | 3.052 | -0.20979 | 165.3229
7.0579 | -0.034819 | 60.7607 | 3.3316 | -0.056421 | 70.7579 | 3.2944 | 0.000391 | 87.12 | 0.15687 | 0.00303 | 23.2589 |  |  |  | 1.2977 | 0.026122 | 70.5599 | [6 empty] | 3.132 | -0.10501 | 164.2148 | 3.0979 | -0.33165 | 126.183 | 3.1778 | -0.33639 | 138.2258 | 3.0635 | -0.17627 | 179.2225 | 3.2862 | -0.63669 | 85.2109 | 3.166 | -0.32816 | 136.4023 | 3.063 | -0.23835 | 187.7411 | 3.2645 | -0.50533 | 84.0183 |  |  |  | 3.0515 | -0.21139 | 165.3114
7.0579 | -0.036425 | 60.7933 | 3.3325 | -0.056421 | 70.7548 | 3.2966 | 0.000517 | 87.1477 | 0.15663 | 0.002764 | 23.2629 |  |  |  | 1.2988 | 0.02556 | 70.5617 | [6 empty] | 3.1329 | -0.10501 | 164.2031 | 3.0986 | -0.33302 | 126.1882 | 3.1786 | -0.33509 | 138.1523 | 3.0644 | -0.17718 | 179.1897 | 3.2864 | -0.63717 | 85.2058 | 3.1662 | -0.32771 | 136.3322 | 3.0648 | -0.23926 | 187.7229 | 3.2641 | -0.50545 | 84.0135 |  |  |  | 3.0517 | -0.21086 | 165.2986
7.0604 | -0.035354 | 60.8125 | 3.3325 | -0.056421 | 70.7614 | 3.2968 | 0.001085 | 87.134 | 0.15663 | 0.002764 | 23.268 |  |  |  | 1.3005 | 0.026122 | 70.5659 | [6 empty] | 3.1329 | -0.10501 | 164.1902 | 3.0986 | -0.3321 | 126.1944 | 3.1806 | -0.33548 | 138.1002 | 3.0653 | -0.17718 | 179.1567 | 3.2891 | -0.63808 | 85.1991 | 3.168 | -0.32862 | 136.2857 | 3.0675 | -0.23926 | 187.7296 | 3.265 | -0.50637 | 84.0085 |  |  |  | 3.0537 | -0.21032 | 165.3033
7.0622 | -0.035354 | 60.8276 | 3.3338 | -0.056238 | 70.7605 | 3.297 | 0.000738 | 87.1405 | 0.15663 | 0.002764 | 23.27 |  |  |  | 1.3015 | 0.026301 | 70.5817 | [6 empty] | 3.1329 | -0.10594 | 164.1836 | 3.0999 | -0.33213 | 126.2104 | 3.1831 | -0.33691 | 138.029 | 3.0656 | -0.17899 | 179.1093 | 3.2908 | -0.6376 | 85.1682 | 3.1716 | -0.32862 | 136.26 | 3.0686 | -0.23881 | 187.7182 | 3.2649 | -0.5069 | 84.0216 |  |  |  | 3.0535 | -0.21086 | 165.2404
7.0628 | -0.035891 | 60.843 | 3.3336 | -0.055875 | 70.7612 | 3.2979 | 0.000738 | 87.1338 | 0.15675 | 0.002764 | 23.2728 |  |  |  | 1.3015 | 0.025382 | 70.6009 | [6 empty] | 3.1349 | -0.10629 | 164.1829 | 3.1015 | -0.33257 | 126.2251 | 3.1853 | -0.33497 | 138.0092 | 3.0682 | -0.18036 | 179.0121 | 3.2918 | -0.63808 | 85.1788 | 3.1727 | -0.32817 | 136.2289 | 3.0695 | -0.23881 | 187.719 | 3.2681 | -0.50533 | 84.0141 |  |  |  | 3.0555 | -0.21124 | 165.2454
7.0644 | -0.03574 | 60.8529 | 3.3331 | -0.056604 | 70.7705 | 3.2979 | 0.000738 | 87.1481 | 0.15651 | 0.002632 | 23.2761 |  |  |  | 1.3014 | 0.026122 | 70.6019 | [6 empty] | 3.1374 | -0.10558 | 164.1824 | 3.1043 | -0.33165 | 126.2267 | 3.1851 | -0.33548 | 137.9906 | 3.0717 | -0.17991 | 178.9212 | 3.2922 | -0.63722 | 85.1775 | 3.1727 | -0.32817 | 136.1287 | 3.0694 | -0.24017 | 187.706 | 3.2696 | -0.5073 | 84.0113 |  |  |  | 3.0572 | -0.21086 | 165.1761
7.0662 | -0.034819 | 60.242 | 3.3342 | -0.056059 | 70.7638 | 3.3004 | 0.000173 | 87.1638 | 0.15651 | 0.002632 | 23.2784 |  |  |  | 1.3014 | 0.026122 | 70.6025 | [6 empty] | 3.1403 | -0.10501 | 164.1734 | 3.1045 | -0.33213 | 126.2033 | 3.185 | -0.33691 | 137.9823 | 3.0717 | -0.18082 | 178.9011 | 3.2918 | -0.63808 | 85.1733 | 3.1726 | -0.32862 | 136.0342 | 3.0694 | -0.23926 | 187.7045 | 3.2715 | -0.5073 | 84.012 |  |  |  | 3.0583 | -0.21216 | 165.1135
7.0699 | -0.03574 | 60.1898 | 3.3343 | -0.055513 | 70.7781 | 3.3033 | -0.000174 | 87.1639 | 0.15663 | 0.002764 | 23.2981 |  |  |  | 1.3015 | 0.026301 | 70.6033 | [6 empty] | 3.1406 | -0.10388 | 164.161 | 3.106 | -0.3321 | 126.2027 | 3.1859 | -0.33691 | 137.9788 | 3.0719 | -0.18036 | 178.8699 | 3.2926 | -0.63851 | 85.1664 | 3.1726 | -0.32954 | 136.0089 | 3.0704 | -0.23972 | 187.7072 | 3.2709 | -0.50533 | 84.0228 |  |  |  | 3.0585 | -0.21071 | 165.0263
7.073 | -0.034285 | 60.165 | 3.3362 | -0.056421 | 70.7809 | 3.3041 | 0.000173 | 87.1723 | 0.15651 | 0.002632 | 23.3004 |  |  |  | 1.3015 | 0.026301 | 70.6044 | [6 empty] | 3.1405 | -0.10537 | 164.1245 | 3.1063 | -0.33213 | 126.2086 | 3.1897 | -0.33548 | 137.9614 | 3.0728 | -0.18127 | 178.8395 | 3.2946 | -0.63808 | 85.1548 | 3.1745 | -0.32817 | 135.9843 | 3.0708 | -0.23881 | 187.6975 | 3.2717 | -0.50677 | 84.0278 |  |  |  | 3.0589 | -0.21139 | 165.023
7.0748 | -0.035205 | 60.1063 | 3.3389 | -0.057329 | 70.7917 | 3.3046 | 0.000957 | 87.1834 | 0.15547 | 0.002499 | 23.3057 |  |  |  | 1.3023 | 0.026122 | 70.6056 | [6 empty] | 3.1423 | -0.1048 | 164.1051 | 3.106 | -0.33302 | 126.1974 | 3.1913 | -0.33782 | 137.9266 | 3.0726 | -0.18082 | 178.8202 | 3.2967 | -0.63722 | 85.0462 | 3.1753 | -0.32954 | 135.9713 | 3.0704 | -0.23972 | 187.6547 | 3.2715 | -0.5073 | 84.0283 |  |  |  | 3.0587 | -0.21192 | 165.0153
7.0761 | -0.035354 | 60.0804 | 3.3409 | -0.055875 | 70.7996 | 3.3053 | 0.000391 | 87.1883 | 0.15663 | 0.002764 | 23.3077 |  |  |  | 1.3023 | 0.026122 | 70.6064 | [6 empty] | 3.1443 | -0.10573 | 164.0824 | 3.1069 | -0.33393 | 126.1973 | 3.1924 | -0.33639 | 137.8783 | 3.0743 | -0.18219 | 178.7368 | 3.2993 | -0.63765 | 84.9873 | 3.1788 | -0.32907 | 135.9405 | 3.0733 | -0.24018 | 187.6264 | 3.2746 | -0.50625 | 84.0351 |  |  |  | 3.0591 | -0.21178 | 165.0168
7.08 | -0.03574 | 60.0532 | 3.3404 | -0.056604 | 70.8079 | 3.3072 | 0.001304 | 87.1852 | 0.15663 | 0.002764 | 23.3057 |  |  |  | 1.3023 | 0.026122 | 70.6067 | [6 empty] | 3.1452 | -0.10665 | 164.0553 | 3.1078 | -0.33485 | 126.1972 | 3.1924 | -0.3373 | 137.7894 | 3.0773 | -0.18127 | 178.6431 | 3.2991 | -0.63808 | 84.9409 | 3.1788 | -0.32907 | 135.8474 | 3.0742 | -0.24018 | 187.4186 | 3.2752 | -0.5073 | 84.0262 |  |  |  | 3.0591 | -0.21178 | 165.0303
7.084 | -0.035205 | 60.0209 | 3.3407 | -0.056421 | 70.8214 | 3.3106 | -0.000174 | 87.1891 | 0.15687 | 0.00303 | 23.303 |  |  |  | 1.3014 | 0.026122 | 70.6105 | [6 empty] | 3.1467 | -0.10686 | 164.0097 | 3.1117 | -0.33349 | 126.2125 | 3.1925 | -0.33769 | 137.7178 | 3.0782 | -0.18218 | 178.5847 | 3.2989 | -0.63851 | 84.9053 | 3.1791 | -0.32909 | 135.7248 | 3.0761 | -0.24018 | 187.4084 | 3.2761 | -0.5073 | 84.0323 |  |  |  | 3.0598 | -0.21323 | 165.0097
7.0871 | -0.034433 | 60.0264 | 3.3407 | -0.056421 | 70.8242 | 3.3114 | -0.000738 | 87.196 | 0.15687 | 0.00303 | 23.3156 |  |  |  | 1.3032 | 0.026122 | 70.6205 | [6 empty] | 3.148 | -0.10573 | 163.9852 | 3.1124 | -0.33393 | 126.2139 | 3.1931 | -0.336 | 137.6992 | 3.0802 | -0.18172 | 178.5374 | 3.3053 | -0.63851 | 84.9032 | 3.1791 | -0.33 | 135.6851 | 3.0768 | -0.24063 | 187.3785 | 3.279 | -0.50677 | 84.0447 |  |  |  | 3.0611 | -0.21401 | 165.0126
7.0887 | -0.03497 | 59.9667 | 3.3434 | -0.055513 | 70.8509 | 3.3108 | -0.000521 | 87.185 | 0.15743 | 0.00171 | 23.3186 |  |  |  | 1.3033 | 0.026301 | 70.6315 | [6 empty] | 3.148 | -0.10665 | 163.9544 | 3.1133 | -0.33393 | 126.2093 | 3.195 | -0.33691 | 137.6716 | 3.0791 | -0.18127 | 178.443 | 3.3064 | -0.63808 | 84.8834 | 3.1808 | -0.32862 | 135.6663 | 3.0779 | -0.24018 | 187.3838 | 3.2789 | -0.5073 | 84.0544 |  |  |  | 3.0627 | -0.2127 | 165.0283
7.0917 | -0.035354 | 59.9796 | 3.3434 | -0.055513 | 70.8517 | 3.3108 | 0.001304 | 87.1801 | 0.15663 | 0.002764 | 23.3216 |  |  |  | 1.3041 | 0.026122 | 70.6322 | [6 empty] | 3.1486 | -0.10594 | 163.9515 | 3.1138 | -0.33444 | 126.1861 | 3.1971 | -0.33678 | 137.6486 | 3.0797 | -0.1831 | 178.3346 | 3.3065 | -0.63765 | 84.8689 | 3.1797 | -0.32999 | 135.5685 | 3.0777 | -0.24063 | 187.3315 | 3.2789 | -0.50822 | 84.0408 |  |  |  | 3.0644 | -0.21323 | 165.0292
7.0933 | -0.035891 | 59.9777 | 3.3452 | -0.056421 | 70.8788 | 3.3134 | 0.000738 | 87.1922 | 0.15767 | 0.002897 | 23.3246 |  |  |  | 1.307 | 0.026301 | 70.6367 | [6 empty] | 3.1515 | -0.10721 | 163.9393 | 3.1135 | -0.33533 | 126.1938 | 3.1997 | -0.33639 | 137.6333 | 3.0808 | -0.18264 | 178.2795 | 3.3071 | -0.63851 | 84.8594 | 3.1826 | -0.32954 | 135.5032 | 3.0786 | -0.24063 | 187.2709 | 3.2816 | -0.50822 | 84.0425 |  |  |  | 3.0655 | -0.21362 | 165.0146
7.0951 | -0.034285 | 59.9919 | 3.3471 | -0.056421 | 70.8935 | 3.3159 | -0.001652 | 87.2008 | 0.15663 | 0.002764 | 23.3232 |  |  |  | 1.3069 | 0.025204 | 70.6582 | [6 empty] | 3.1524 | -0.10721 | 163.9226 | 3.1124 | -0.33393 | 126.1864 | 3.1995 | -0.33782 | 137.5746 | 3.0817 | -0.18264 | 178.2446 | 3.3093 | -0.63855 | 84.8678 | 3.1848 | -0.33046 | 135.4086 | 3.0779 | -0.24018 | 187.2061 | 3.2855 | -0.50677 | 84.0478 |  |  |  | 3.0663 | -0.21231 | 165.0121
7.0979 | -0.034285 | 60.0014 | 3.3478 | -0.056059 | 70.9529 | 3.3159 | 0.001085 | 87.2073 | 0.15699 | 0.00303 | 23.3421 |  |  |  | 1.3078 | 0.026122 | 70.6726 | [6 empty] | 3.1546 | -0.10608 | 163.9168 | 3.1144 | -0.33441 | 126.2037 | 3.1995 | -0.33691 | 137.5229 | 3.0872 | -0.18355 | 178.2322 | 3.3089 | -0.63851 | 84.8372 | 3.1855 | -0.32909 | 135.3571 | 3.0806 | -0.24109 | 187.1837 | 3.2852 | -0.5069 | 84.0595 |  |  |  | 3.0664 | -0.2127 | 165.0183
7.1003 | -0.034819 | 60.0179 | 3.3478 | -0.056966 | 70.9812 | 3.3179 | -0.000174 | 87.2079 | 0.15663 | 0.002764 | 23.3449 |  |  |  | 1.3088 | 0.026301 | 70.6834 | [6 empty] | 3.1543 | -0.10573 | 163.8944 | 3.1155 | -0.33489 | 126.1708 | 3.2006 | -0.3373 | 137.4138 | 3.0861 | -0.1831 | 178.1787 | 3.3129 | -0.63765 | 84.8359 | 3.1863 | -0.33136 | 135.3482 | 3.0815 | -0.24109 | 187.1515 | 3.2853 | -0.50822 | 84.0507 |  |  |  | 3.0664 | -0.21362 | 165.0136
7.1006 | -0.03497 | 60.0314 | 3.348 | -0.056421 | 70.957 | 3.3192 | 4.6e-05 | 87.208 | 0.15582 | 0.002897 | 23.3874 |  |  |  | 1.3087 | 0.026122 | 70.6848 | [6 empty] | 3.1546 | -0.10608 | 163.8987 | 3.1182 | -0.33489 | 126.1868 | 3.2013 | -0.33782 | 137.3863 | 3.0873 | -0.18218 | 178.0402 | 3.3127 | -0.63808 | 84.8068 | 3.187 | -0.3309 | 135.3026 | 3.0828 | -0.24109 | 187.1283 | 3.2852 | -0.50782 | 84.0487 |  |  |  | 3.0664 | -0.21546 | 165.0203
7.1022 | -0.036425 | 60.064 | 3.348 | -0.056421 | 71.0108 | 3.3198 | 0.000738 | 87.2134 | 0.15663 | 0.002764 | 23.4009 |  |  |  | 1.3078 | 0.025204 | 70.7039 | [6 empty] | 3.1552 | -0.10665 | 163.8762 | 3.1199 | -0.33533 | 126.1821 | 3.206 | -0.3373 | 137.3615 | 3.0873 | -0.18218 | 177.9354 | 3.3135 | -0.63851 | 84.7813 | 3.1872 | -0.33045 | 135.1788 | 3.0832 | -0.24154 | 187.1211 | 3.2859 | -0.50834 | 84.0653 |  |  |  | 3.0674 | -0.21546 | 165.0288
7.1056 | -0.034433 | 60.1228 | 3.3489 | -0.057329 | 71.0235 | 3.3231 | 0.00143 | 87.2146 | 0.15663 | 0.002764 | 23.4007 |  |  |  | 1.3087 | 0.026122 | 70.7243 | [6 empty] | 3.1564 | -0.10608 | 163.8671 | 3.1208 | -0.33533 | 126.1886 | 3.2054 | -0.33717 | 137.3395 | 3.0873 | -0.18309 | 177.9204 | 3.3144 | -0.63851 | 84.7358 | 3.1872 | -0.33045 | 135.0682 | 3.0835 | -0.24155 | 187.1094 | 3.2875 | -0.50809 | 84.0638 |  |  |  | 3.0685 | -0.21401 | 165.0126
7.1095 | -0.034819 | 60.1686 | 3.35 | -0.056785 | 71.0384 | 3.324 | -0.000395 | 87.2293 | 0.15663 | 0.002764 | 23.406 |  |  |  | 1.3087 | 0.026122 | 70.7383 | [6 empty] | 3.1579 | -0.10721 | 163.8699 | 3.1205 | -0.33529 | 126.1695 | 3.2071 | -0.33678 | 137.3325 | 3.0888 | -0.1831 | 177.8698 | 3.3146 | -0.63808 | 84.7109 | 3.1873 | -0.33091 | 135.0203 | 3.0841 | -0.24245 | 187.1038 | 3.2898 | -0.50782 | 84.0787 |  |  |  | 3.0701 | -0.21546 | 165.0354
7.1117 | -0.034285 | 60.1979 | 3.3516 | -0.056421 | 71.0486 | 3.3261 | 0.000738 | 87.2215 | 0.15675 | 0.002897 | 23.4264 |  |  |  | 1.3087 | 0.026122 | 70.7407 | [6 empty] | 3.16 | -0.10573 | 163.8857 | 3.1218 | -0.33533 | 126.1655 | 3.2069 | -0.33821 | 137.3027 | 3.089 | -0.18355 | 177.7838 | 3.3174 | -0.63765 | 84.6952 | 3.1893 | -0.33046 | 134.9877 | 3.0834 | -0.242 | 187.0959 | 3.2918 | -0.50822 | 84.0831 |  |  |  | 3.072 | -0.21454 | 165.0358
7.1145 | -0.035891 | 60.164 | 3.3534 | -0.056421 | 71.0416 | 3.3269 | 0.001085 | 87.2165 | 0.15663 | 0.002764 | 23.4252 |  |  |  | 1.3079 | 0.026301 | 70.7483 | [6 empty] | 3.1627 | -0.1048 | 163.885 | 3.1234 | -0.33485 | 126.167 | 3.2071 | -0.33769 | 137.2206 | 3.0925 | -0.1831 | 177.666 | 3.3202 | -0.63855 | 84.6471 | 3.1928 | -0.33091 | 134.8609 | 3.0835 | -0.24337 | 187.0814 | 3.2924 | -0.50927 | 84.0909 |  |  |  | 3.0738 | -0.21454 | 165.0282
7.1166 | -0.035354 | 60.2266 | 3.3542 | -0.056966 | 71.0435 | 3.3307 | 0.000738 | 87.2332 | 0.15663 | 0.002764 | 23.4318 |  |  |  | 1.3078 | 0.026122 | 70.7794 | [6 empty] | 3.1626 | -0.10721 | 163.8851 | 3.1245 | -0.33533 | 126.16 | 3.2068 | -0.33964 | 137.122 | 3.0935 | -0.18355 | 177.6167 | 3.32 | -0.63989 | 84.6308 | 3.1941 | -0.33093 | 134.741 | 3.0853 | -0.24382 | 187.084 | 3.2935 | -0.50874 | 84.0935 |  |  |  | 3.0738 | -0.21546 | 165.0454
7.1191 | -0.036812 | 60.2388 | 3.3549 | -0.056604 | 71.057 | 3.3333 | 0.000173 | 87.2496 | 0.15743 | 0.002632 | 23.4368 |  |  |  | 1.3086 | 0.026122 | 70.782 | [6 empty] | 3.1636 | -0.10573 | 163.8723 | 3.1274 | -0.33489 | 126.156 | 3.2095 | -0.34016 | 137.0623 | 3.0946 | -0.18309 | 177.6094 | 3.3207 | -0.63941 | 84.6245 | 3.1945 | -0.33228 | 134.7185 | 3.0852 | -0.24474 | 187.0448 | 3.2935 | -0.50874 | 84.0719 |  |  |  | 3.074 | -0.21493 | 165.047
7.1212 | -0.034433 | 60.2303 | 3.3552 | -0.057329 | 71.0726 | 3.3324 | -0.000738 | 87.2387 | 0.15639 | 0.002499 | 23.4403 |  |  |  | 1.3087 | 0.026122 | 70.8129 | [6 empty] | 3.1636 | -0.10757 | 163.8811 | 3.1283 | -0.33489 | 126.1599 | 3.2116 | -0.3386 | 137.0343 | 3.0955 | -0.18309 | 177.5552 | 3.3218 | -0.6408 | 84.5945 | 3.1936 | -0.33136 | 134.6742 | 3.0872 | -0.24428 | 187.0168 | 3.2935 | -0.50874 | 84.08 |  |  |  | 3.0747 | -0.21546 | 165.052
7.124 | -0.035354 | 60.2454 | 3.3552 | -0.057329 | 71.074 | 3.3333 | 0.001085 | 87.2312 | 0.15651 | 0.002632 | 23.4453 |  |  |  | 1.3087 | 0.026122 | 70.839 | [6 empty] | 3.1655 | -0.10665 | 163.8809 | 3.128 | -0.33577 | 126.156 | 3.2106 | -0.33912 | 137.0091 | 3.0988 | -0.184 | 177.4267 | 3.3282 | -0.63898 | 84.6024 | 3.1937 | -0.33274 | 134.5273 | 3.0882 | -0.24383 | 186.9752 | 3.2944 | -0.50967 | 84.0934 |  |  |  | 3.0758 | -0.21585 | 165.0588
7.1274 | -0.034047 | 60.2385 | 3.356 | -0.056966 | 71.0761 | 3.3334 | 0.000738 | 87.2555 | 0.15743 | 0.002632 | 23.4856 |  |  |  | 1.3096 | 0.026122 | 70.8552 | [6 empty] | 3.1681 | -0.10721 | 163.8908 | 3.1282 | -0.33716 | 126.1611 | 3.2134 | -0.33951 | 136.9673 | 3.1008 | -0.18355 | 177.3407 | 3.3289 | -0.64123 | 84.593 | 3.1946 | -0.33274 | 134.4031 | 3.0892 | -0.24474 | 186.9289 | 3.2961 | -0.51019 | 84.0992 |  |  |  | 3.0769 | -0.21532 | 165.0618
7.1298 | -0.03574 | 60.2605 | 3.3561 | -0.056421 | 71.0749 | 3.3333 | 0.001085 | 87.25 | 0.15767 | 0.002897 | 23.4818 |  |  |  | 1.3096 | 0.026122 | 70.8618 | [6 empty] | 3.1684 | -0.10757 | 163.8671 | 3.1293 | -0.3358 | 126.1608 | 3.2136 | -0.33899 | 136.9027 | 3.1019 | -0.184 | 177.3129 | 3.3298 | -0.64032 | 84.5918 | 3.1957 | -0.33229 | 134.3343 | 3.0907 | -0.24382 | 186.8762 | 3.2964 | -0.50914 | 84.1081 |  |  |  | 3.0786 | -0.21585 | 165.0481
7.1304 | -0.034433 | 60.2654 | 3.3572 | -0.055875 | 71.0864 | 3.3353 | 0.000738 | 87.2461 | 0.15755 | 0.002764 | 23.4836 |  |  |  | 1.3124 | 0.026122 | 70.8721 | [6 empty] | 3.1692 | -0.10757 | 163.8708 | 3.1291 | -0.33716 | 126.1414 | 3.2134 | -0.3386 | 136.7936 | 3.1019 | -0.18309 | 177.2745 | 3.3309 | -0.63989 | 84.5761 | 3.1977 | -0.33367 | 134.1369 | 3.091 | -0.24565 | 186.8394 | 3.2981 | -0.51151 | 84.1141 |  |  |  | 3.0806 | -0.21532 | 165.0481
7.1317 | -0.03497 | 60.2522 | 3.358 | -0.056421 | 71.0757 | 3.3371 | -0.000174 | 87.2525 | 0.15767 | 0.002897 | 23.4968 |  |  |  | 1.3132 | 0.025944 | 70.875 | [6 empty] | 3.1703 | -0.107 | 163.8678 | 3.1308 | -0.33853 | 126.1257 | 3.2142 | -0.34003 | 136.7295 | 3.1028 | -0.18309 | 177.1871 | 3.332 | -0.64037 | 84.5718 | 3.2021 | -0.33365 | 134.074 | 3.0917 | -0.24702 | 186.8344 | 3.2999 | -0.51059 | 84.1563 |  |  |  | 3.0806 | -0.21624 | 165.0669
7.1351 | -0.035354 | 60.2804 | 3.3589 | -0.057329 | 71.0894 | 3.3397 | 0.000173 | 87.2441 | 0.15755 | 0.002764 | 23.4975 |  |  |  | 1.3151 | 0.025944 | 70.8813 | [6 empty] | 3.1712 | -0.107 | 163.8646 | 3.1319 | -0.33716 | 126.1349 | 3.2144 | -0.34042 | 136.7026 | 3.1038 | -0.18354 | 177.0921 | 3.3358 | -0.63994 | 84.5795 | 3.2018 | -0.3341 | 133.9584 | 3.0916 | -0.24656 | 186.8079 | 3.2999 | -0.51336 | 84.1355 |  |  |  | 3.0814 | -0.21585 | 165.0635
7.1387 | -0.035354 | 60.2721 | 3.3623 | -0.056059 | 71.0967 | 3.3404 | -0.000395 | 87.2553 | 0.15663 | 0.001976 | 23.512 |  |  |  | 1.3161 | 0.026122 | 70.8946 | [6 empty] | 3.1716 | -0.10778 | 163.8386 | 3.1348 | -0.33672 | 126.1499 | 3.2133 | -0.34003 | 136.7018 | 3.1053 | -0.18355 | 177.0298 | 3.3354 | -0.63989 | 84.5765 | 3.203 | -0.33229 | 133.7545 | 3.0917 | -0.24702 | 186.7993 | 3.301 | -0.51283 | 84.1731 |  |  |  | 3.0814 | -0.21677 | 165.0665
7.1381 | -0.033898 | 60.2837 | 3.3616 | -0.056966 | 71.0937 | 3.3404 | -0.000395 | 87.2596 | 0.15767 | 0.002897 | 23.5179 |  |  |  | 1.3162 | 0.026301 | 70.9004 | [6 empty] | 3.1765 | -0.10757 | 163.8139 | 3.1348 | -0.33672 | 126.1393 | 3.2142 | -0.34094 | 136.6669 | 3.1082 | -0.184 | 177.001 | 3.3353 | -0.64123 | 84.5538 | 3.2032 | -0.33275 | 133.5053 | 3.0899 | -0.24702 | 186.781 | 3.3008 | -0.51243 | 84.1932 |  |  |  | 3.0804 | -0.21493 | 165.0774
7.1403 | -0.035891 | 60.2732 | 3.3616 | -0.056421 | 71.0793 | 3.3421 | 0.000864 | 87.2617 | 0.15767 | 0.002897 | 23.5137 |  |  |  | 1.3152 | 0.027042 | 70.8993 | [6 empty] | 3.1764 | -0.10721 | 163.8122 | 3.1357 | -0.33672 | 126.146 | 3.2147 | -0.33938 | 136.5586 | 3.109 | -0.18445 | 176.9769 | 3.3364 | -0.63989 | 84.5254 | 3.2023 | -0.33275 | 133.4013 | 3.093 | -0.24611 | 186.7757 | 3.301 | -0.51336 | 84.1587 |  |  |  | 3.0823 | -0.21585 | 165.0748
7.1437 | -0.034584 | 60.2833 | 3.3627 | -0.055875 | 71.0961 | 3.3444 | 0.000738 | 87.2733 | 0.15767 | 0.002897 | 23.513 |  |  |  | 1.3161 | 0.026122 | 70.9093 | [6 empty] | 3.1767 | -0.10792 | 163.7953 | 3.1365 | -0.33716 | 126.1464 | 3.2168 | -0.34146 | 136.4879 | 3.1102 | -0.18536 | 176.9236 | 3.338 | -0.64123 | 84.5047 | 3.2041 | -0.33367 | 133.0511 | 3.0928 | -0.24656 | 186.7428 | 3.3019 | -0.51375 | 84.1549 |  |  |  | 3.0825 | -0.21624 | 165.0767
7.1464 | -0.034819 | 60.2712 | 3.3632 | -0.057874 | 71.0856 | 3.345 | 0.000517 | 87.2645 | 0.15767 | 0.002897 | 23.5208 |  |  |  | 1.3161 | 0.026122 | 70.9093 | [6 empty] | 3.1767 | -0.10792 | 163.7565 | 3.1374 | -0.33716 | 126.1428 | 3.2198 | -0.34042 | 136.4408 | 3.1102 | -0.18536 | 176.7564 | 3.3418 | -0.64171 | 84.4383 | 3.2049 | -0.33412 | 132.6901 | 3.0945 | -0.24702 | 186.7467 | 3.3036 | -0.51428 | 84.1302 |  |  |  | 3.0832 | -0.21585 | 165.0936
7.1513 | -0.034047 | 60.2418 | 3.3643 | -0.056421 | 71.0996 | 3.3479 | 0.000173 | 87.2766 | 0.15755 | 0.002764 | 23.5268 |  |  |  | 1.316 | 0.025944 | 70.9157 | [6 empty] | 3.1775 | -0.10757 | 163.7583 | 3.1403 | -0.33672 | 126.145 | 3.22 | -0.34263 | 136.4142 | 3.1109 | -0.18672 | 176.6931 | 3.3427 | -0.64262 | 84.3675 | 3.2085 | -0.3332 | 132.2491 | 3.0968 | -0.24657 | 186.7446 | 3.3073 | -0.5152 | 84.1755 |  |  |  | 3.0852 | -0.21624 | 165.0933
7.1526 | -0.034433 | 60.2507 | 3.3687 | -0.056966 | 71.1052 | 3.3479 | 0.001085 | 87.2729 | 0.15755 | 0.002764 | 23.5381 |  |  |  | 1.3161 | 0.026122 | 70.9199 | [6 empty] | 3.1776 | -0.10792 | 163.7195 | 3.1391 | -0.33716 | 126.1512 | 3.2209 | -0.34172 | 136.4074 | 3.1153 | -0.18627 | 176.671 | 3.3425 | -0.64305 | 84.3346 | 3.2087 | -0.33367 | 131.9865 | 3.0984 | -0.24702 | 186.6819 | 3.3082 | -0.5152 | 84.1106 |  |  |  | 3.0874 | -0.21517 | 165.086
7.1532 | -0.034047 | 60.263 | 3.3689 | -0.057329 | 71.1074 | 3.348 | -0.000174 | 87.2791 | 0.15847 | 0.001843 | 23.543 |  |  |  | 1.3179 | 0.026122 | 70.9246 | [6 empty] | 3.1775 | -0.10849 | 163.7227 | 3.142 | -0.33808 | 126.145 | 3.2206 | -0.34185 | 136.3767 | 3.1164 | -0.18582 | 176.6072 | 3.3429 | -0.6431 | 84.2983 | 3.2099 | -0.33277 | 131.6844 | 3.0995 | -0.24657 | 186.6358 | 3.3071 | -0.51572 | 84.1625 |  |  |  | 3.0889 | -0.21532 | 165.107
7.1563 | -0.034433 | 60.2447 | 3.3679 | -0.056421 | 71.103 | 3.3488 | 0.000173 | 87.2647 | 0.15847 | 0.002764 | 23.5436 |  |  |  | 1.3198 | 0.026301 | 70.9292 | [6 empty] | 3.1778 | -0.10735 | 163.6892 | 3.1429 | -0.33716 | 126.1496 | 3.2207 | -0.34315 | 136.3326 | 3.1163 | -0.18718 | 176.4712 | 3.3435 | -0.64214 | 84.2851 | 3.2094 | -0.33503 | 131.4359 | 3.0992 | -0.2493 | 186.6146 | 3.3082 | -0.51612 | 84.2403 |  |  |  | 3.0891 | -0.2157 | 165.0925
7.1584 | -0.033898 | 60.2274 | 3.3699 | -0.056785 | 71.1048 | 3.3479 | 0.001085 | 87.2702 | 0.15859 | 0.002897 | 23.5523 |  |  |  | 1.3216 | 0.025204 | 70.9292 | [6 empty] | 3.1775 | -0.10849 | 163.6977 | 3.143 | -0.33856 | 126.135 | 3.2216 | -0.34133 | 136.2057 | 3.1163 | -0.18627 | 176.4 | 3.3456 | -0.644 | 84.2634 | 3.2103 | -0.33412 | 131.1537 | 3.1004 | -0.24839 | 186.5747 | 3.3081 | -0.51572 | 84.1942 |  |  |  | 3.0889 | -0.21624 | 165.0908
7.1596 | -0.034047 | 60.214 | 3.3723 | -0.056059 | 71.1095 | 3.3479 | 0.000173 | 87.2758 | 0.15951 | 0.002897 | 23.5538 |  |  |  | 1.3225 | 0.026122 | 70.9322 | [6 empty] | 3.1785 | -0.107 | 163.6703 | 3.143 | -0.33672 | 126.1331 | 3.2216 | -0.34224 | 136.136 | 3.1164 | -0.18672 | 176.367 | 3.3492 | -0.644 | 84.2507 | 3.2103 | -0.3332 | 130.882 | 3.1018 | -0.24884 | 186.5383 | 3.3081 | -0.51665 | 84.2154 |  |  |  | 3.0887 | -0.21677 | 165.1033
7.1606 | -0.03497 | 60.2245 | 3.3743 | -0.056421 | 71.1163 | 3.3484 | 0.000864 | 87.2736 | 0.15859 | 0.002897 | 23.5589 |  |  |  | 1.3234 | 0.025204 | 70.9338 | [6 empty] | 3.1795 | -0.10792 | 163.6819 | 3.143 | -0.33764 | 126.1166 | 3.2236 | -0.34263 | 136.1079 | 3.1172 | -0.18809 | 176.3383 | 3.3501 | -0.644 | 84.2178 | 3.2122 | -0.33412 | 130.7619 | 3.1056 | -0.24839 | 186.5462 | 3.309 | -0.51757 | 84.2174 |  |  |  | 3.0893 | -0.21609 | 165.1031
7.1609 | -0.034433 | 60.249 | 3.3743 | -0.056421 | 71.1147 | 3.3513 | 0.000517 | 87.2971 | 0.15847 | 0.002764 | 23.5614 |  |  |  | 1.3235 | 0.026301 | 70.935 | [6 empty] | 3.1806 | -0.10828 | 163.6859 | 3.1429 | -0.33808 | 126.1197 | 3.2269 | -0.34366 | 136.0906 | 3.1184 | -0.18808 | 176.2556 | 3.3492 | -0.64491 | 84.1476 | 3.2132 | -0.33367 | 130.5234 | 3.1057 | -0.24976 | 186.5388 | 3.3097 | -0.51717 | 84.2377 |  |  |  | 3.0889 | -0.21624 | 165.1095
7.1609 | -0.033512 | 60.2496 | 3.375 | -0.056966 | 71.126 | 3.3533 | 0.001085 | 87.3097 | 0.16019 | 0.002632 | 23.5663 |  |  |  | 1.3233 | 0.025944 | 70.9354 | [6 empty] | 3.1815 | -0.10735 | 163.6629 | 3.143 | -0.33764 | 126.0925 | 3.228 | -0.34497 | 136.0696 | 3.12 | -0.18854 | 176.1241 | 3.3501 | -0.64491 | 84.0484 | 3.2158 | -0.33412 | 130.316 | 3.1066 | -0.25067 | 186.5296 | 3.3127 | -0.51849 | 84.224 |  |  |  | 3.0939 | -0.21609 | 165.114
7.1652 | -0.034047 | 60.2475 | 3.3772 | -0.055875 | 71.134 | 3.3533 | 0.000173 | 87.3061 | 0.15927 | 0.002632 | 23.5714 |  |  |  | 1.3235 | 0.026301 | 70.9366 | [6 empty] | 3.1824 | -0.1092 | 163.6694 | 3.144 | -0.33856 | 126.0716 | 3.2291 | -0.34354 | 136.0012 | 3.1219 | -0.18854 | 176.0569 | 3.35 | -0.64534 | 83.9811 | 3.216 | -0.33367 | 130.2039 | 3.1077 | -0.25204 | 186.5143 | 3.3136 | -0.51757 | 84.226 |  |  |  | 3.0961 | -0.21677 | 165.1257
7.1655 | -0.034433 | 60.253 | 3.377 | -0.055875 | 71.1191 | 3.3552 | 0.000173 | 87.3238 | 0.15927 | 0.002632 | 23.5725 |  |  |  | 1.3234 | 0.025204 | 70.9373 | [6 empty] | 3.1831 | -0.10792 | 163.6698 | 3.145 | -0.33812 | 126.0473 | 3.2307 | -0.34405 | 135.8467 | 3.1226 | -0.189 | 176.0216 | 3.35 | -0.64534 | 83.9556 | 3.216 | -0.33458 | 130.1046 | 3.1083 | -0.25203 | 186.5149 | 3.3145 | -0.51941 | 84.2474 |  |  |  | 3.0961 | -0.21677 | 165.1221
7.1676 | -0.035505 | 60.2643 | 3.3778 | -0.056059 | 71.1453 | 3.3532 | 0.000517 | 87.3247 | 0.15927 | 0.002632 | 23.5668 |  |  |  | 1.3226 | 0.025382 | 70.9375 | [6 empty] | 3.185 | -0.10884 | 163.6686 | 3.1476 | -0.33856 | 126.032 | 3.2338 | -0.34393 | 135.746 | 3.1228 | -0.18854 | 175.9144 | 3.3518 | -0.64443 | 83.933 | 3.2171 | -0.33413 | 129.889 | 3.1103 | -0.25249 | 186.5132 | 3.3153 | -0.51809 | 84.2759 |  |  |  | 3.0974 | -0.21755 | 165.126
7.1692 | -0.034433 | 60.2407 | 3.3779 | -0.055513 | 71.1397 | 3.3539 | 0.000864 | 87.2948 | 0.16031 | 0.002764 | 23.5674 |  |  |  | 1.3235 | 0.025382 | 70.9389 | [6 empty] | 3.1839 | -0.11033 | 163.6675 | 3.1478 | -0.33904 | 126.0111 | 3.2353 | -0.34405 | 135.6283 | 3.1237 | -0.18854 | 175.7947 | 3.352 | -0.64491 | 83.8726 | 3.218 | -0.33322 | 129.8634 | 3.1112 | -0.2534 | 186.5189 | 3.3143 | -0.51994 | 84.2497 |  |  |  | 3.1012 | -0.21793 | 165.1122
7.1701 | -0.034433 | 60.255 | 3.3781 | -0.056785 | 71.141 | 3.3566 | 0.000864 | 87.3093 | 0.15927 | 0.002632 | 23.5713 |  |  |  | 1.3235 | 0.026301 | 70.9392 | [6 empty] | 3.185 | -0.10884 | 163.6759 | 3.1475 | -0.33808 | 126.0119 | 3.236 | -0.34458 | 135.5161 | 3.1231 | -0.18854 | 175.7572 | 3.3518 | -0.64534 | 83.7793 | 3.2225 | -0.33413 | 129.7766 | 3.1132 | -0.25295 | 186.5259 | 3.3154 | -0.51849 | 84.261 |  |  |  | 3.1018 | -0.21808 | 165.1308
7.1713 | -0.033898 | 60.2533 | 3.3814 | -0.056966 | 71.157 | 3.3568 | -0.000395 | 87.3408 | 0.16099 | 0.002499 | 23.5752 |  |  |  | 1.3244 | 0.026301 | 70.9396 | [6 empty] | 3.1852 | -0.10828 | 163.6691 | 3.1501 | -0.33944 | 126.0062 | 3.2362 | -0.34497 | 135.4911 | 3.1237 | -0.18945 | 175.7355 | 3.3556 | -0.64582 | 83.6695 | 3.2231 | -0.33503 | 129.6443 | 3.1139 | -0.25431 | 186.5272 | 3.3165 | -0.51889 | 84.2829 |  |  |  | 3.1026 | -0.21769 | 165.1368
7.1728 | -0.034433 | 60.2667 | 3.3832 | -0.056059 | 71.159 | 3.3566 | -4.8e-05 | 87.3467 | 0.15927 | 0.002632 | 23.577 |  |  |  | 1.3254 | 0.026301 | 70.9408 | [6 empty] | 3.1852 | -0.10828 | 163.6607 | 3.1501 | -0.33944 | 125.9523 | 3.2363 | -0.34444 | 135.4702 | 3.1237 | -0.18945 | 175.731 | 3.3571 | -0.64577 | 83.5919 | 3.2242 | -0.33367 | 129.5905 | 3.1139 | -0.25431 | 186.5249 | 3.318 | -0.52086 | 84.2491 |  |  |  | 3.1037 | -0.21808 | 165.1397
7.1744 | -0.03497 | 60.2673 | 3.3841 | -0.056966 | 71.1553 | 3.3585 | 0.000864 | 87.3434 | 0.16031 | 0.002764 | 23.5791 |  |  |  | 1.3271 | 0.026122 | 70.9524 | [6 empty] | 3.1859 | -0.10884 | 163.6759 | 3.1502 | -0.339 | 125.9067 | 3.2371 | -0.34405 | 135.4678 | 3.124 | -0.18854 | 175.706 | 3.3571 | -0.64668 | 83.4619 | 3.2253 | -0.33322 | 129.5722 | 3.1139 | -0.25523 | 186.2541 | 3.3206 | -0.51954 | 84.2492 |  |  |  | 3.1037 | -0.21808 | 165.1581
7.1753 | -0.03497 | 60.253 | 3.3843 | -0.056421 | 71.1861 | 3.3609 | 0.000645 | 87.3376 | 0.16043 | 0.003819 | 23.5804 |  |  |  | 1.3271 | 0.026122 | 70.9555 | [6 empty] | 3.187 | -0.10828 | 163.6741 | 3.1501 | -0.33944 | 125.8962 | 3.2397 | -0.34548 | 135.4505 | 3.1255 | -0.19036 | 175.6439 | 3.3577 | -0.64496 | 83.3597 | 3.2291 | -0.33368 | 129.4695 | 3.115 | -0.25568 | 186.2583 | 3.3217 | -0.51994 | 84.3098 |  |  |  | 3.104 | -0.21793 | 165.1827
7.1802 | -0.034433 | 60.2607 | 3.3841 | -0.056966 | 71.2081 | 3.3609 | -0.000267 | 87.3549 | 0.16031 | 0.002764 | 23.5767 |  |  |  | 1.3281 | 0.026301 | 70.9497 | [6 empty] | 3.1888 | -0.1092 | 163.6543 | 3.151 | -0.34036 | 125.8911 | 3.2434 | -0.34497 | 135.3808 | 3.1273 | -0.19036 | 175.5512 | 3.3578 | -0.64711 | 83.3311 | 3.232 | -0.33414 | 129.3366 | 3.1161 | -0.25614 | 186.2336 | 3.3206 | -0.52046 | 84.3173 |  |  |  | 3.1042 | -0.21915 | 165.1793
7.1818 | -0.03497 | 60.2764 | 3.385 | -0.057874 | 71.1995 | 3.3618 | 0.000645 | 87.3456 | 0.16123 | 0.002764 | 23.575 |  |  |  | 1.329 | 0.026301 | 70.9504 | [6 empty] | 3.1907 | -0.1092 | 163.6797 | 3.1528 | -0.34036 | 125.8765 | 3.2434 | -0.34587 | 135.2559 | 3.1285 | -0.19035 | 175.4653 | 3.3592 | -0.64764 | 83.3112 | 3.232 | -0.33414 | 129.2727 | 3.1176 | -0.25523 | 186.211 | 3.3226 | -0.52086 | 84.2997 |  |  |  | 3.1048 | -0.21755 | 165.1964
7.183 | -0.035118 | 60.2988 | 3.3861 | -0.056421 | 71.2298 | 3.3612 | -4.8e-05 | 87.3774 | 0.16111 | 0.002632 | 23.5782 |  |  |  | 1.3289 | 0.025944 | 70.9502 | [6 empty] | 3.1916 | -0.10828 | 163.6849 | 3.1538 | -0.34036 | 125.8765 | 3.2434 | -0.34497 | 135.201 | 3.13 | -0.19127 | 175.4343 | 3.3607 | -0.64759 | 83.2998 | 3.2317 | -0.33413 | 129.2559 | 3.1176 | -0.25796 | 186.188 | 3.3225 | -0.52138 | 84.3122 |  |  |  | 3.1066 | -0.21847 | 165.2269
7.1842 | -0.034584 | 60.2939 | 3.3878 | -0.056059 | 71.2405 | 3.3618 | 0.000645 | 87.4025 | 0.16123 | 0.002764 | 23.5797 |  |  |  | 1.33 | 0.026301 | 70.9529 | [6 empty] | 3.1925 | -0.1092 | 163.6728 | 3.1558 | -0.34084 | 125.8778 | 3.2436 | -0.34444 | 135.1714 | 3.1309 | -0.19309 | 175.4228 | 3.3605 | -0.64893 | 83.2609 | 3.2328 | -0.33368 | 129.1883 | 3.119 | -0.2566 | 186.1917 | 3.3245 | -0.52086 | 84.317 |  |  |  | 3.1099 | -0.21954 | 165.2454
7.1867 | -0.034433 | 60.3107 | 3.3888 | -0.057874 | 71.2724 | 3.3625 | 7.8e-05 | 87.3925 | 0.16215 | 0.002764 | 23.5815 |  |  |  | 1.3309 | 0.025382 | 70.9552 | [6 empty] | 3.1933 | -0.10976 | 163.6883 | 3.1567 | -0.33992 | 125.8664 | 3.2444 | -0.34587 | 135.1386 | 3.1311 | -0.19172 | 175.3927 | 3.3636 | -0.64898 | 83.194 | 3.2357 | -0.33414 | 128.9483 | 3.1201 | -0.25706 | 186.1897 | 3.3252 | -0.52231 | 84.3328 |  |  |  | 3.1107 | -0.22007 | 165.2507
7.1885 | -0.035118 | 60.3049 | 3.3896 | -0.056966 | 71.3034 | 3.3629 | 0.000299 | 87.3854 | 0.16123 | 0.001843 | 23.5823 |  |  |  | 1.3307 | 0.025025 | 70.9604 | [6 empty] | 3.1947 | -0.10899 | 163.679 | 3.1573 | -0.34081 | 125.8725 | 3.2451 | -0.34548 | 135.1329 | 3.1311 | -0.19172 | 175.3588 | 3.3647 | -0.64855 | 83.0637 | 3.2364 | -0.33368 | 128.8978 | 3.1194 | -0.25978 | 186.1486 | 3.326 | -0.52191 | 84.325 |  |  |  | 3.111 | -0.21993 | 165.2789
7.1891 | -0.03497 | 60.3029 | 3.3905 | -0.057874 | 71.2637 | 3.3654 | 0.000645 | 87.4275 | 0.16135 | 0.002897 | 23.5834 |  |  |  | 1.3308 | 0.026122 | 70.9648 | [6 empty] | 3.1971 | -0.1092 | 163.6874 | 3.1576 | -0.34084 | 125.8537 | 3.2489 | -0.34587 | 135.0435 | 3.1313 | -0.19399 | 175.2696 | 3.3645 | -0.64898 | 82.9798 | 3.2366 | -0.33414 | 128.7388 | 3.1216 | -0.25979 | 186.1383 | 3.3282 | -0.52271 | 84.3238 |  |  |  | 3.1108 | -0.21954 | 165.2662
7.1907 | -0.033898 | 60.3128 | 3.3914 | -0.056966 | 71.2704 | 3.3653 | 7.8e-05 | 87.4424 | 0.16031 | 0.002764 | 23.5813 |  |  |  | 1.3309 | 0.026301 | 70.968 | [6 empty] | 3.199 | -0.1092 | 163.688 | 3.1577 | -0.3404 | 125.8534 | 3.2489 | -0.34587 | 134.9799 | 3.1309 | -0.19309 | 175.2083 | 3.3642 | -0.64802 | 82.9585 | 3.2381 | -0.33413 | 128.5861 | 3.1205 | -0.26024 | 186.1141 | 3.3291 | -0.52271 | 84.3367 |  |  |  | 3.1107 | -0.22099 | 165.2633
7.1928 | -0.034047 | 60.2994 | 3.3914 | -0.056966 | 71.3015 | 3.3686 | -0.001053 | 87.4509 | 0.16135 | 0.002897 | 23.5814 |  |  |  | 1.3308 | 0.025204 | 70.9717 | [6 empty] | 3.1999 | -0.1092 | 163.6919 | 3.1579 | -0.34087 | 125.8439 | 3.251 | -0.34574 | 134.8977 | 3.1319 | -0.19309 | 175.1376 | 3.3651 | -0.64893 | 82.8562 | 3.2391 | -0.33368 | 128.4111 | 3.1214 | -0.26024 | 186.0794 | 3.3299 | -0.52323 | 84.3542 |  |  |  | 3.1125 | -0.22099 | 165.2972
7.1956 | -0.034047 | 60.3033 | 3.3916 | -0.058237 | 71.3259 | 3.3686 | -0.000141 | 87.4618 | 0.16227 | 0.002897 | 23.5831 |  |  |  | 1.3298 | 0.025944 | 70.9732 | [6 empty] | 3.1999 | -0.11012 | 163.6826 | 3.1585 | -0.34084 | 125.8519 | 3.2507 | -0.34548 | 134.8718 | 3.1338 | -0.19445 | 175.1186 | 3.366 | -0.65074 | 82.7359 | 3.2395 | -0.33461 | 128.3608 | 3.1216 | -0.25979 | 186.0224 | 3.3299 | -0.52323 | 84.3529 |  |  |  | 3.114 | -0.21939 | 165.2961
7.1971 | -0.035505 | 60.2722 | 3.3914 | -0.057874 | 71.3363 | 3.3677 | -0.000141 | 87.4448 | 0.16135 | 0.002897 | 23.5838 |  |  |  | 1.3308 | 0.026122 | 70.9751 | [6 empty] | 3.1999 | -0.11012 | 163.6987 | 3.1628 | -0.34172 | 125.8501 | 3.2509 | -0.34626 | 134.83 | 3.1385 | -0.1949 | 175.1064 | 3.3696 | -0.65074 | 82.6809 | 3.2404 | -0.33461 | 128.3363 | 3.122 | -0.25843 | 185.9932 | 3.331 | -0.52455 | 84.3517 |  |  |  | 3.116 | -0.22061 | 165.2819
7.1987 | -0.034433 | 60.273 | 3.3923 | -0.056966 | 71.3687 | 3.3686 | -0.000141 | 87.4436 | 0.16147 | 0.00303 | 23.5847 |  |  |  | 1.3308 | 0.026122 | 70.9782 | [6 empty] | 3.1999 | -0.11012 | 163.685 | 3.1646 | -0.34172 | 125.846 | 3.2516 | -0.34678 | 134.8355 | 3.1382 | -0.19582 | 175.0594 | 3.3707 | -0.65122 | 82.6591 | 3.2402 | -0.33414 | 128.3271 | 3.1217 | -0.26025 | 185.9655 | 3.3335 | -0.52507 | 84.3622 |  |  |  | 3.118 | -0.22099 | 165.2645
7.2033 | -0.033512 | 60.279 | 3.3934 | -0.057329 | 71.3682 | 3.3695 | -0.000141 | 87.4664 | 0.16227 | 0.002897 | 23.5857 |  |  |  | 1.3309 | 0.026301 | 70.9798 | [6 empty] | 3.2006 | -0.11068 | 163.6881 | 3.1659 | -0.34176 | 125.8631 | 3.2535 | -0.34678 | 134.8044 | 3.1391 | -0.19582 | 174.9775 | 3.3716 | -0.65122 | 82.5919 | 3.2413 | -0.33369 | 128.3118 | 3.1263 | -0.26025 | 185.9545 | 3.3352 | -0.5256 | 84.3615 |  |  |  | 3.1182 | -0.22192 | 165.2892
7.2039 | -0.034047 | 60.2427 | 3.3943 | -0.056421 | 71.39 | 3.3721 | -0.000708 | 87.4707 | 0.16227 | 0.002897 | 23.5862 |  |  |  | 1.3309 | 0.026301 | 70.9939 | [6 empty] | 3.2017 | -0.11012 | 163.6905 | 3.1649 | -0.34176 | 125.8556 | 3.2571 | -0.34769 | 134.719 | 3.1411 | -0.19536 | 174.8455 | 3.3716 | -0.65213 | 82.4306 | 3.2422 | -0.33461 | 128.3076 | 3.1274 | -0.26071 | 185.9301 | 3.3363 | -0.52507 | 84.3712 |  |  |  | 3.1177 | -0.22123 | 165.2711
7.206 | -0.035354 | 60.2299 | 3.3961 | -0.057329 | 71.4133 | 3.3739 | -0.000708 | 87.4899 | 0.16227 | 0.002897 | 23.5909 |  |  |  | 1.3319 | 0.02556 | 71.0152 | [6 empty] | 3.2047 | -0.11139 | 163.7002 | 3.1668 | -0.34268 | 125.8599 | 3.258 | -0.34678 | 134.6301 | 3.1438 | -0.19536 | 174.8265 | 3.3725 | -0.65304 | 82.3465 | 3.243 | -0.33506 | 128.3092 | 3.1281 | -0.26025 | 185.9244 | 3.3361 | -0.52468 | 84.3699 |  |  |  | 3.1184 | -0.22085 | 165.2905
7.207 | -0.034433 | 60.1587 | 3.397 | -0.056421 | 71.3996 | 3.3751 | 0.000425 | 87.4868 | 0.1624 | 0.00303 | 23.5989 |  |  |  | 1.3319 | 0.02556 | 71.0299 | [6 empty] | 3.2045 | -0.1092 | 163.6898 | 3.1694 | -0.3422 | 125.8668 | 3.258 | -0.34769 | 134.5376 | 3.1456 | -0.19627 | 174.7966 | 3.3752 | -0.65304 | 82.3417 | 3.2439 | -0.33506 | 128.2705 | 3.1281 | -0.26116 | 185.9138 | 3.3369 | -0.52612 | 84.3667 |  |  |  | 3.1184 | -0.22177 | 165.2904
7.2091 | -0.032976 | 60.1152 | 3.3979 | -0.056421 | 71.3976 | 3.3757 | -0.000708 | 87.4999 | 0.16147 | 0.00303 | 23.6 |  |  |  | 1.3319 | 0.02648 | 71.034 | [6 empty] | 3.2073 | -0.11104 | 163.7039 | 3.1724 | -0.34224 | 125.8726 | 3.258 | -0.34769 | 134.5082 | 3.1458 | -0.19581 | 174.7501 | 3.3763 | -0.65261 | 82.2688 | 3.2464 | -0.33417 | 128.2258 | 3.129 | -0.26207 | 185.9101 | 3.3356 | -0.52547 | 84.3587 |  |  |  | 3.1199 | -0.22192 | 165.2964
7.2116 | -0.033512 | 60.0798 | 3.3987 | -0.056966 | 71.4277 | 3.3757 | 0.000204 | 87.4902 | 0.16215 | 0.003686 | 23.6053 |  |  |  | 1.332 | 0.025739 | 71.0645 | [6 empty] | 3.2069 | -0.11125 | 163.6942 | 3.1732 | -0.34176 | 125.8752 | 3.2588 | -0.34821 | 134.4885 | 3.1466 | -0.19627 | 174.6616 | 3.378 | -0.65304 | 82.1705 | 3.2451 | -0.33598 | 128.1818 | 3.1281 | -0.26298 | 185.8928 | 3.3382 | -0.526 | 84.377 |  |  |  | 3.1219 | -0.22138 | 165.3305
7.2125 | -0.034433 | 60.0365 | 3.399 | -0.056785 | 71.4348 | 3.3763 | -0.000927 | 87.5027 | 0.16308 | 0.002764 | 23.6103 |  |  |  | 1.3336 | 0.026301 | 71.0763 | [6 empty] | 3.2071 | -0.10976 | 163.6998 | 3.1721 | -0.34312 | 125.878 | 3.2609 | -0.34717 | 134.3524 | 3.1464 | -0.19672 | 174.5581 | 3.379 | -0.65261 | 82.0845 | 3.247 | -0.33416 | 128.1046 | 3.1298 | -0.26344 | 185.889 | 3.3378 | -0.52612 | 84.3729 |  |  |  | 3.1234 | -0.22162 | 165.3031
7.2159 | -0.032441 | 60.0184 | 3.3997 | -0.055513 | 71.4426 | 3.3765 | -0.000361 | 87.4966 | 0.16227 | 0.002897 | 23.613 |  |  |  | 1.3335 | 0.026122 | 71.1127 | [6 empty] | 3.2073 | -0.11196 | 163.671 | 3.1723 | -0.34268 | 125.875 | 3.2644 | -0.34912 | 134.2647 | 3.1494 | -0.19717 | 174.5265 | 3.3789 | -0.65304 | 82.0545 | 3.2471 | -0.33645 | 128.0677 | 3.1339 | -0.2639 | 185.8824 | 3.3391 | -0.526 | 84.3686 |  |  |  | 3.1247 | -0.22323 | 165.3238
7.2186 | -0.033125 | 59.9928 | 3.3997 | -0.057329 | 71.461 | 3.3775 | 0.000204 | 87.5071 | 0.16227 | 0.002897 | 23.6156 |  |  |  | 1.3336 | 0.026301 | 71.1083 | [6 empty] | 3.2082 | -0.11196 | 163.6991 | 3.174 | -0.34312 | 125.8795 | 3.2651 | -0.34821 | 134.2298 | 3.1513 | -0.19581 | 174.5044 | 3.3789 | -0.65304 | 82.0229 | 3.2468 | -0.33552 | 128.0553 | 3.1348 | -0.26481 | 185.8644 | 3.3389 | -0.52652 | 84.3803 |  |  |  | 3.1256 | -0.2223 | 165.321
7.2192 | -0.034584 | 60.0042 | 3.4025 | -0.056421 | 71.4786 | 3.3792 | -0.002184 | 87.5034 | 0.1632 | 0.002897 | 23.6212 |  |  |  | 1.3363 | 0.026122 | 71.1124 | [6 empty] | 3.2084 | -0.11139 | 163.6956 | 3.1752 | -0.34224 | 125.9057 | 3.2651 | -0.34912 | 134.1937 | 3.152 | -0.19627 | 174.4868 | 3.3792 | -0.65309 | 82.013 | 3.2468 | -0.33552 | 128.0349 | 3.1356 | -0.26526 | 185.8359 | 3.3409 | -0.52692 | 84.3835 |  |  |  | 3.126 | -0.22216 | 165.3391
7.2192 | -0.032739 | 59.9997 | 3.405 | -0.056059 | 71.4969 | 3.381 | -0.000361 | 87.5231 | 0.1632 | 0.002897 | 23.6243 |  |  |  | 1.3363 | 0.026122 | 71.1163 | [6 empty] | 3.2117 | -0.11161 | 163.6938 | 3.1763 | -0.34271 | 125.9134 | 3.265 | -0.34873 | 134.1733 | 3.1529 | -0.19627 | 174.4612 | 3.3787 | -0.65347 | 81.9703 | 3.247 | -0.33598 | 128.0113 | 3.1354 | -0.26572 | 185.8002 | 3.3426 | -0.52744 | 84.3725 |  |  |  | 3.126 | -0.22216 | 165.3363
7.2208 | -0.034433 | 60.0019 | 3.4052 | -0.056421 | 71.5083 | 3.3801 | -0.000361 | 87.5218 | 0.1632 | 0.002897 | 23.6387 |  |  |  | 1.3372 | 0.025204 | 71.1342 | [6 empty] | 3.2128 | -0.11104 | 163.718 | 3.178 | -0.34315 | 125.9158 | 3.2653 | -0.35042 | 134.0944 | 3.1528 | -0.19672 | 174.3914 | 3.3807 | -0.65304 | 81.9185 | 3.2477 | -0.33735 | 127.9916 | 3.1365 | -0.26618 | 185.7511 | 3.3444 | -0.52744 | 84.3843 |  |  |  | 3.1267 | -0.22269 | 165.3464
7.2223 | -0.033125 | 59.9996 | 3.4061 | -0.056421 | 71.5511 | 3.3816 | -0.001492 | 87.5303 | 0.16215 | 0.002764 | 23.6427 |  |  |  | 1.3372 | 0.026122 | 71.1553 | [6 empty] | 3.2139 | -0.11139 | 163.7016 | 3.1787 | -0.3436 | 125.9404 | 3.2662 | -0.34951 | 133.9662 | 3.1538 | -0.19627 | 174.309 | 3.3836 | -0.65261 | 81.8046 | 3.2489 | -0.33553 | 127.9954 | 3.1363 | -0.26663 | 185.6212 | 3.3433 | -0.52889 | 84.3928 |  |  |  | 3.1285 | -0.22269 | 165.3608
7.2235 | -0.034196 | 59.96 | 3.407 | -0.056421 | 71.5574 | 3.3818 | -0.001839 | 87.5327 | 0.16215 | 0.002764 | 23.6489 |  |  |  | 1.338 | 0.025944 | 71.1632 | [6 empty] | 3.2148 | -0.11232 | 163.7078 | 3.1787 | -0.3436 | 125.9725 | 3.2688 | -0.34912 | 133.8982 | 3.1549 | -0.19581 | 174.2334 | 3.3843 | -0.65304 | 81.7481 | 3.2515 | -0.33598 | 127.9873 | 3.1365 | -0.26709 | 185.584 | 3.3446 | -0.53061 | 84.3927 |  |  |  | 3.1304 | -0.22361 | 165.3427
7.2251 | -0.033125 | 59.9366 | 3.4063 | -0.056785 | 71.5961 | 3.3828 | -0.000361 | 87.5341 | 0.1632 | 0.002897 | 23.6566 |  |  |  | 1.3382 | 0.025382 | 71.1684 | [6 empty] | 3.215 | -0.11175 | 163.7138 | 3.1798 | -0.34224 | 125.9542 | 3.2688 | -0.35094 | 133.8789 | 3.1591 | -0.19672 | 174.1841 | 3.3852 | -0.65395 | 81.7243 | 3.2544 | -0.33553 | 127.9672 | 3.1389 | -0.26799 | 185.5523 | 3.3454 | -0.52929 | 84.3902 |  |  |  | 3.1322 | -0.22269 | 165.3511
7.2263 | -0.033274 | 59.8689 | 3.4079 | -0.056421 | 71.6452 | 3.3827 | -1.5e-05 | 87.5315 | 0.1624 | 0.003952 | 23.6714 |  |  |  | 1.3381 | 0.026122 | 71.1828 | [6 empty] | 3.2157 | -0.11139 | 163.7133 | 3.1798 | -0.34407 | 125.9721 | 3.2704 | -0.35146 | 133.8461 | 3.1575 | -0.19627 | 174.1731 | 3.3861 | -0.65395 | 81.711 | 3.2543 | -0.33598 | 127.9459 | 3.1425 | -0.26799 | 185.4323 | 3.3465 | -0.52969 | 84.4107 |  |  |  | 3.1326 | -0.22385 | 165.3483
7.2272 | -0.033512 | 59.8319 | 3.4096 | -0.056966 | 71.6665 | 3.3823 | -0.001146 | 87.539 | 0.1632 | 0.002897 | 23.6739 |  |  |  | 1.3381 | 0.026122 | 71.1837 | [6 empty] | 3.2183 | -0.11196 | 163.7285 | 3.1804 | -0.34496 | 126.013 | 3.2724 | -0.35185 | 133.7529 | 3.1602 | -0.19717 | 174.1448 | 3.3863 | -0.65442 | 81.6768 | 3.2552 | -0.3369 | 127.9242 | 3.1438 | -0.26709 | 185.3349 | 3.3489 | -0.53166 | 84.4203 |  |  |  | 3.1326 | -0.22346 | 165.3386
7.2312 | -0.034584 | 59.7562 | 3.4115 | -0.056421 | 71.7024 | 3.3842 | -0.001146 | 87.5526 | 0.16308 | 0.002764 | 23.6846 |  |  |  | 1.3383 | 0.02648 | 71.1913 | [6 empty] | 3.2223 | -0.11083 | 163.7162 | 3.1844 | -0.34315 | 126.031 | 3.2713 | -0.35146 | 133.6585 | 3.1596 | -0.19626 | 174.0884 | 3.3863 | -0.65442 | 81.6485 | 3.2561 | -0.3369 | 127.8864 | 3.1438 | -0.268 | 185.3028 | 3.3518 | -0.53113 | 84.4296 |  |  |  | 3.1359 | -0.22308 | 165.3444
7.2343 | -0.033125 | 59.7516 | 3.4126 | -0.057693 | 71.7288 | 3.3869 | -0.001146 | 87.5447 | 0.1632 | 0.002897 | 23.6915 |  |  |  | 1.3382 | 0.026301 | 71.2026 | [6 empty] | 3.2223 | -0.11083 | 163.7231 | 3.1861 | -0.34452 | 126.0485 | 3.2724 | -0.35094 | 133.5839 | 3.1603 | -0.19672 | 173.9901 | 3.388 | -0.65576 | 81.5972 | 3.2572 | -0.33645 | 127.8514 | 3.1434 | -0.26799 | 185.2904 | 3.3518 | -0.53113 | 84.4274 |  |  |  | 3.1385 | -0.22415 | 165.3252
7.234 | -0.03366 | 59.7533 | 3.4134 | -0.056421 | 71.7406 | 3.388 | -0.00058 | 87.545 | 0.16308 | 0.001843 | 23.6937 |  |  |  | 1.3382 | 0.025382 | 71.2173 | [6 empty] | 3.2225 | -0.1121 | 163.7388 | 3.1871 | -0.34407 | 126.0959 | 3.2724 | -0.35185 | 133.5663 | 3.1629 | -0.19717 | 173.8415 | 3.3908 | -0.65624 | 81.5331 | 3.2588 | -0.33781 | 127.808 | 3.1456 | -0.26891 | 185.2777 | 3.352 | -0.53153 | 84.4282 |  |  |  | 3.1409 | -0.22346 | 165.3567
7.2404 | -0.03366 | 59.7273 | 3.4152 | -0.057329 | 71.756 | 3.3889 | -0.00058 | 87.5414 | 0.1632 | 0.001976 | 23.6959 |  |  |  | 1.3374 | 0.02648 | 71.2291 | [6 empty] | 3.2249 | -0.11139 | 163.7421 | 3.1871 | -0.34407 | 126.097 | 3.2724 | -0.35367 | 133.5606 | 3.1656 | -0.19717 | 173.7829 | 3.3925 | -0.65667 | 81.4512 | 3.2617 | -0.33736 | 127.7933 | 3.1507 | -0.26982 | 185.2451 | 3.352 | -0.53246 | 84.4027 |  |  |  | 3.1405 | -0.22361 | 165.3034
7.2429 | -0.034196 | 59.722 | 3.4181 | -0.057693 | 71.7551 | 3.3895 | -0.000801 | 87.5628 | 0.1632 | 0.001976 | 23.7112 |  |  |  | 1.3382 | 0.025382 | 71.2161 | [6 empty] | 3.2277 | -0.11139 | 163.7572 | 3.1881 | -0.34407 | 126.1281 | 3.2731 | -0.35328 | 133.5252 | 3.1664 | -0.19672 | 173.6764 | 3.3932 | -0.65576 | 81.4342 | 3.2617 | -0.33736 | 127.7596 | 3.1511 | -0.26982 | 185.1992 | 3.3544 | -0.53258 | 84.4187 |  |  |  | 3.1429 | -0.22477 | 165.2803
7.2478 | -0.032739 | 59.7277 | 3.4197 | -0.057329 | 71.7606 | 3.3896 | -0.000235 | 87.5506 | 0.16332 | 0.00303 | 23.7137 |  |  |  | 1.3382 | 0.026301 | 71.219 | [6 empty] | 3.2286 | -0.11232 | 163.756 | 3.1879 | -0.34452 | 126.1407 | 3.2731 | -0.35419 | 133.4494 | 3.1676 | -0.19763 | 173.5945 | 3.3946 | -0.65672 | 81.4043 | 3.2619 | -0.33691 | 127.7458 | 3.1521 | -0.27119 | 185.147 | 3.3561 | -0.5331 | 84.4281 |  |  |  | 3.1453 | -0.22492 | 165.2888
7.2494 | -0.033512 | 59.7114 | 3.4206 | -0.057329 | 71.781 | 3.3896 | -0.000235 | 87.5201 | 0.1632 | 0.001976 | 23.7247 |  |  |  | 1.3382 | 0.026301 | 71.2198 | [6 empty] | 3.2299 | -0.11118 | 163.7886 | 3.1888 | -0.34496 | 126.1553 | 3.273 | -0.35471 | 133.3381 | 3.1673 | -0.19854 | 173.5161 | 3.3954 | -0.65624 | 81.3881 | 3.2637 | -0.33691 | 127.7333 | 3.1529 | -0.27256 | 185.0716 | 3.3589 | -0.53402 | 84.4324 |  |  |  | 3.1475 | -0.22293 | 165.2196
7.2512 | -0.033512 | 59.692 | 3.4205 | -0.057874 | 71.7675 | 3.3924 | -0.000235 | 87.5546 | 0.1632 | 0.002897 | 23.7321 |  |  |  | 1.3381 | 0.026122 | 71.2232 | [6 empty] | 3.2295 | -0.11232 | 163.7914 | 3.1888 | -0.34543 | 126.1854 | 3.2769 | -0.356 | 133.2535 | 3.1685 | -0.19763 | 173.4594 | 3.3979 | -0.65849 | 81.3859 | 3.2672 | -0.33645 | 127.7322 | 3.1556 | -0.27165 | 185.0293 | 3.3592 | -0.53298 | 84.4226 |  |  |  | 3.1472 | -0.22308 | 165.2131
7.2546 | -0.033125 | 59.6875 | 3.4212 | -0.057512 | 71.7693 | 3.3957 | -0.000454 | 87.5348 | 0.1632 | 0.002897 | 23.739 |  |  |  | 1.3382 | 0.025382 | 71.2242 | [6 empty] | 3.2305 | -0.11232 | 163.7959 | 3.1899 | -0.34499 | 126.1644 | 3.2778 | -0.35548 | 133.242 | 3.1722 | -0.19945 | 173.315 | 3.399 | -0.65897 | 81.3539 | 3.269 | -0.33736 | 127.7362 | 3.1576 | -0.27028 | 185.0063 | 3.3589 | -0.53495 | 84.4409 |  |  |  | 3.1483 | -0.22346 | 165.2019
7.2567 | -0.033512 | 59.6879 | 3.4261 | -0.056421 | 71.7846 | 3.3966 | -0.001366 | 87.5554 | 0.1632 | 0.002897 | 23.7455 |  |  |  | 1.3381 | 0.026122 | 71.2321 | [6 empty] | 3.2305 | -0.11324 | 163.8274 | 3.1917 | -0.34499 | 126.2001 | 3.2786 | -0.356 | 133.2052 | 3.1747 | -0.19809 | 173.2769 | 3.4005 | -0.65982 | 81.3235 | 3.2694 | -0.33738 | 127.7065 | 3.1587 | -0.27165 | 185.0052 | 3.3598 | -0.53587 | 84.4333 |  |  |  | 3.1484 | -0.22477 | 165.2148
7.2573 | -0.033125 | 59.6609 | 3.4275 | -0.057512 | 71.7909 | 3.3966 | -0.000454 | 87.5509 | 0.1632 | 0.002897 | 23.763 |  |  |  | 1.3381 | 0.026122 | 71.2329 | [6 empty] | 3.2326 | -0.11302 | 163.8285 | 3.1925 | -0.34452 | 126.207 | 3.2797 | -0.35548 | 133.095 | 3.175 | -0.19808 | 173.2419 | 3.3998 | -0.6603 | 81.2798 | 3.2694 | -0.33738 | 127.7039 | 3.1587 | -0.27165 | 184.9917 | 3.3618 | -0.53534 | 84.4418 |  |  |  | 3.1484 | -0.22385 | 165.2187
7.2629 | -0.033125 | 59.6545 | 3.427 | -0.057329 | 71.7859 | 3.3964 | -0.000109 | 87.5425 | 0.1632 | 0.002897 | 23.7443 |  |  |  | 1.3382 | 0.026301 | 71.2371 | [6 empty] | 3.2343 | -0.11267 | 163.852 | 3.1934 | -0.34452 | 126.1892 | 3.2795 | -0.356 | 133.0084 | 3.1747 | -0.19899 | 173.2304 | 3.4019 | -0.65945 | 81.2313 | 3.271 | -0.33783 | 127.7056 | 3.1587 | -0.27165 | 184.9519 | 3.362 | -0.53667 | 84.4193 |  |  |  | 3.1492 | -0.22439 | 165.189
7.2644 | -0.032739 | 59.6299 | 3.4281 | -0.057693 | 71.7896 | 3.3964 | -0.000109 | 87.5611 | 0.164 | 0.002764 | 23.7557 |  |  |  | 1.3381 | 0.025204 | 71.2451 | [6 empty] | 3.2362 | -0.11267 | 163.8542 | 3.1942 | -0.34496 | 126.2144 | 3.2798 | -0.35587 | 132.9743 | 3.1749 | -0.19854 | 173.2131 | 3.4027 | -0.65987 | 81.1897 | 3.2727 | -0.33827 | 127.7078 | 3.1593 | -0.27256 | 184.9136 | 3.3655 | -0.53811 | 84.4508 |  |  |  | 3.1492 | -0.22531 | 165.1881
7.2675 | -0.033125 | 59.5543 | 3.43 | -0.057148 | 71.7933 | 3.3999 | -0.001585 | 87.5557 | 0.16424 | 0.00303 | 23.7622 |  |  |  | 1.3381 | 0.026122 | 71.2494 | [6 empty] | 3.2371 | -0.11267 | 163.8698 | 3.1945 | -0.34407 | 126.2154 | 3.2809 | -0.35626 | 132.9488 | 3.1758 | -0.19854 | 173.1326 | 3.4036 | -0.65987 | 81.128 | 3.273 | -0.33646 | 127.6975 | 3.1628 | -0.27301 | 184.8692 | 3.3657 | -0.53759 | 84.4487 |  |  |  | 3.1521 | -0.22477 | 165.1926
7.2684 | -0.034731 | 59.5416 | 3.4321 | -0.057512 | 71.7945 | 3.4026 | -0.000675 | 87.5494 | 0.1632 | 0.002897 | 23.7632 |  |  |  | 1.3381 | 0.025204 | 71.2515 | [6 empty] | 3.2369 | -0.11232 | 163.8532 | 3.1946 | -0.34455 | 126.222 | 3.285 | -0.356 | 132.9307 | 3.1767 | -0.19945 | 173.0451 | 3.4069 | -0.66164 | 81.1181 | 3.2754 | -0.33827 | 127.6924 | 3.1647 | -0.27256 | 184.8411 | 3.3666 | -0.53759 | 84.4739 |  |  |  | 3.1516 | -0.22463 | 165.1899
7.2702 | -0.032203 | 59.467 | 3.435 | -0.056966 | 71.8038 | 3.4034 | -0.000328 | 87.5511 | 0.16308 | 0.002897 | 23.7814 |  |  |  | 1.3391 | 0.026122 | 71.2522 | [6 empty] | 3.2371 | -0.11267 | 163.854 | 3.1969 | -0.34587 | 126.2216 | 3.2859 | -0.35782 | 132.914 | 3.1778 | -0.19899 | 172.9705 | 3.4072 | -0.66078 | 81.0898 | 3.2758 | -0.33738 | 127.7034 | 3.166 | -0.27165 | 184.7838 | 3.3668 | -0.53968 | 84.474 |  |  |  | 3.153 | -0.2257 | 165.1921
7.2712 | -0.034047 | 59.4499 | 3.4359 | -0.056421 | 71.7978 | 3.4035 | -0.000675 | 87.5642 | 0.16412 | 0.002897 | 23.803 |  |  |  | 1.3402 | 0.02556 | 71.2555 | [6 empty] | 3.2383 | -0.11246 | 163.8791 | 3.198 | -0.34543 | 126.2238 | 3.2869 | -0.3564 | 132.8693 | 3.1796 | -0.19899 | 172.9311 | 3.407 | -0.66212 | 81.0812 | 3.2765 | -0.33783 | 127.6888 | 3.1658 | -0.27302 | 184.7467 | 3.3672 | -0.53956 | 84.4851 |  |  |  | 3.1545 | -0.22584 | 165.1957
7.2706 | -0.034196 | 59.4104 | 3.435 | -0.057874 | 71.811 | 3.4037 | -0.000109 | 87.5569 | 0.164 | 0.002764 | 23.8171 |  |  |  | 1.3402 | 0.02648 | 71.2578 | [6 empty] | 3.238 | -0.11267 | 163.9159 | 3.2009 | -0.34499 | 126.2303 | 3.2868 | -0.35873 | 132.7699 | 3.1813 | -0.19945 | 172.8825 | 3.4079 | -0.66303 | 81.0511 | 3.2774 | -0.33783 | 127.6842 | 3.1667 | -0.27302 | 184.739 | 3.3701 | -0.53996 | 84.4891 |  |  |  | 3.1558 | -0.2257 | 165.1969
7.2718 | -0.032739 | 59.4017 | 3.4377 | -0.056966 | 71.8046 | 3.4055 | -0.001021 | 87.5404 | 0.1632 | 0.002897 | 23.8206 |  |  |  | 1.341 | 0.026301 | 71.2594 | [6 empty] | 3.2389 | -0.11359 | 163.9539 | 3.2011 | -0.34455 | 126.2155 | 3.2877 | -0.35873 | 132.6795 | 3.1811 | -0.1999 | 172.8072 | 3.4087 | -0.66164 | 81.0167 | 3.2791 | -0.33827 | 127.6663 | 3.1682 | -0.27392 | 184.7047 | 3.3738 | -0.53996 | 84.5329 |  |  |  | 3.156 | -0.22608 | 165.1907
7.2724 | -0.033274 | 59.3917 | 3.4422 | -0.056966 | 71.8073 | 3.4083 | -0.000109 | 87.5591 | 0.16412 | 0.002897 | 23.8222 |  |  |  | 1.341 | 0.026301 | 71.2611 | [6 empty] | 3.2393 | -0.11246 | 163.9318 | 3.2018 | -0.34499 | 126.2301 | 3.2886 | -0.35873 | 132.6381 | 3.182 | -0.1999 | 172.7026 | 3.4107 | -0.66303 | 80.9784 | 3.2813 | -0.33738 | 127.6662 | 3.1707 | -0.27211 | 184.7155 | 3.3734 | -0.541 | 84.5004 |  |  |  | 3.156 | -0.22608 | 165.1802
7.2739 | -0.03381 | 59.3977 | 3.4422 | -0.056966 | 71.8094 | 3.4072 | 0.000236 | 87.5708 | 0.16332 | 0.00303 | 23.8299 |  |  |  | 1.341 | 0.026301 | 71.262 | [6 empty] | 3.2409 | -0.11302 | 163.9478 | 3.2008 | -0.34543 | 126.2304 | 3.2897 | -0.35912 | 132.617 | 3.1822 | -0.19945 | 172.6347 | 3.4107 | -0.66394 | 80.8872 | 3.2843 | -0.33739 | 127.6339 | 3.1725 | -0.27211 | 184.7277 | 3.3753 | -0.541 | 84.5181 |  |  |  | 3.156 | -0.22608 | 165.1836
7.277 | -0.033274 | 59.3995 | 3.4433 | -0.056421 | 71.8124 | 3.4079 | -0.000328 | 87.5697 | 0.1632 | 0.002897 | 23.8474 |  |  |  | 1.3428 | 0.026301 | 71.2641 | [6 empty] | 3.2426 | -0.11359 | 163.9724 | 3.2017 | -0.34635 | 126.2289 | 3.2922 | -0.35691 | 132.5919 | 3.182 | -0.20081 | 172.615 | 3.4116 | -0.66394 | 80.8293 | 3.284 | -0.33829 | 127.6061 | 3.1733 | -0.27348 | 184.7028 | 3.379 | -0.541 | 84.5503 |  |  |  | 3.156 | -0.22701 | 165.1893
7.2785 | -0.033125 | 59.4016 | 3.446 | -0.057329 | 71.8259 | 3.4097 | -0.000328 | 87.579 | 0.16412 | 0.002897 | 23.8548 |  |  |  | 1.3428 | 0.026301 | 71.2643 | [6 empty] | 3.2439 | -0.11338 | 163.9808 | 3.2026 | -0.34543 | 126.2289 | 3.2941 | -0.35691 | 132.5155 | 3.182 | -0.20081 | 172.5908 | 3.4134 | -0.66394 | 80.83 | 3.284 | -0.33829 | 127.5967 | 3.1731 | -0.27393 | 184.6927 | 3.3795 | -0.5422 | 84.5631 |  |  |  | 3.1586 | -0.2257 | 165.1889
7.2779 | -0.033274 | 59.4115 | 3.4479 | -0.056421 | 71.8116 | 3.4107 | -0.00124 | 87.5833 | 0.164 | 0.002764 | 23.863 |  |  |  | 1.3437 | 0.026122 | 71.266 | [6 empty] | 3.2439 | -0.11246 | 163.9866 | 3.2028 | -0.34591 | 126.2405 | 3.2939 | -0.35834 | 132.4468 | 3.1822 | -0.20035 | 172.5603 | 3.4134 | -0.66303 | 80.8037 | 3.2869 | -0.33693 | 127.548 | 3.1758 | -0.27484 | 184.6597 | 3.3808 | -0.54193 | 84.5676 |  |  |  | 3.1599 | -0.22647 | 165.1772
7.2779 | -0.034196 | 59.4061 | 3.4488 | -0.056421 | 71.8302 | 3.4105 | 0.000929 | 87.5548 | 0.16412 | 0.002897 | 23.8694 |  |  |  | 1.3437 | 0.025204 | 71.2668 | [6 empty] | 3.2448 | -0.11338 | 163.9902 | 3.2037 | -0.34591 | 126.2468 | 3.2941 | -0.35873 | 132.3734 | 3.1829 | -0.20081 | 172.4828 | 3.4134 | -0.66485 | 80.7965 | 3.2887 | -0.33784 | 127.405 | 3.1777 | -0.27393 | 184.6403 | 3.3816 | -0.54245 | 84.5634 |  |  |  | 3.1589 | -0.22647 | 165.1912
7.2795 | -0.032203 | 59.4041 | 3.4495 | -0.056966 | 71.8362 | 3.4105 | 1.7e-05 | 87.5752 | 0.1632 | 0.00303 | 23.869 |  |  |  | 1.3437 | 0.024284 | 71.2673 | [6 empty] | 3.2448 | -0.11338 | 164.0004 | 3.2063 | -0.34635 | 126.2564 | 3.2941 | -0.35782 | 132.3188 | 3.1831 | -0.20126 | 172.3973 | 3.415 | -0.66527 | 80.7727 | 3.2907 | -0.33739 | 127.3939 | 3.1789 | -0.27576 | 184.5925 | 3.3834 | -0.54245 | 84.5399 |  |  |  | 3.1613 | -0.22846 | 165.1975
7.2801 | -0.03366 | 59.4005 | 3.4497 | -0.058237 | 71.841 | 3.4108 | 0.001148 | 87.5867 | 0.16412 | 0.002897 | 23.8795 |  |  |  | 1.3454 | 0.025944 | 71.2656 | [6 empty] | 3.245 | -0.11189 | 164.0034 | 3.2072 | -0.34635 | 126.2638 | 3.2959 | -0.35964 | 132.3122 | 3.1866 | -0.20354 | 172.3077 | 3.4154 | -0.66442 | 80.7695 | 3.2907 | -0.33739 | 127.3332 | 3.1807 | -0.27485 | 184.5087 | 3.3862 | -0.54337 | 84.5716 |  |  |  | 3.1624 | -0.22793 | 165.1816
7.2819 | -0.032739 | 59.3976 | 3.4499 | -0.055875 | 71.8512 | 3.4116 | -0.000328 | 87.5626 | 0.16412 | 0.002897 | 23.8847 |  |  |  | 1.3446 | 0.026122 | 71.2655 | [6 empty] | 3.2457 | -0.11246 | 164.0069 | 3.2081 | -0.34635 | 126.2778 | 3.2995 | -0.35873 | 132.293 | 3.1875 | -0.20172 | 172.2814 | 3.4152 | -0.66575 | 80.7679 | 3.2915 | -0.33738 | 127.3016 | 3.1806 | -0.27439 | 184.4861 | 3.3871 | -0.54337 | 84.6034 |  |  |  | 3.1635 | -0.22739 | 165.2175
7.2819 | -0.032739 | 59.4072 | 3.4515 | -0.056785 | 71.8589 | 3.4132 | 1.7e-05 | 87.5867 | 0.16412 | 0.002897 | 23.8896 |  |  |  | 1.3446 | 0.024284 | 71.2591 | [6 empty] | 3.2457 | -0.11246 | 163.998 | 3.2084 | -0.34639 | 126.2701 | 3.3004 | -0.35964 | 132.278 | 3.1875 | -0.20172 | 172.2629 | 3.4163 | -0.66623 | 80.7707 | 3.2911 | -0.33783 | 127.1946 | 3.1806 | -0.27621 | 184.4522 | 3.3875 | -0.54325 | 84.5685 |  |  |  | 3.1632 | -0.22846 | 165.2132
7.2838 | -0.032739 | 59.3981 | 3.4541 | -0.056966 | 71.8715 | 3.4136 | -0.000767 | 87.5749 | 0.16412 | 0.002764 | 23.8928 |  |  |  | 1.3446 | 0.025204 | 71.2585 | [6 empty] | 3.2475 | -0.11338 | 164.0341 | 3.209 | -0.34635 | 126.2785 | 3.3015 | -0.35912 | 132.205 | 3.1885 | -0.20217 | 172.2162 | 3.4169 | -0.66709 | 80.7625 | 3.2924 | -0.33875 | 127.15 | 3.1806 | -0.2753 | 184.4032 | 3.388 | -0.54429 | 84.6007 |  |  |  | 3.1624 | -0.22793 | 165.2133
7.2844 | -0.033274 | 59.3871 | 3.4551 | -0.057329 | 71.8934 | 3.4155 | -0.000767 | 87.5824 | 0.164 | 0.002764 | 23.8915 |  |  |  | 1.3447 | 0.026301 | 71.2601 | [6 empty] | 3.2485 | -0.11338 | 164.0389 | 3.2089 | -0.34587 | 126.2665 | 3.3016 | -0.3586 | 132.0919 | 3.1884 | -0.20263 | 172.1337 | 3.419 | -0.66623 | 80.7324 | 3.2953 | -0.33739 | 127.1167 | 3.1818 | -0.27622 | 184.4036 | 3.3873 | -0.54469 | 84.6004 |  |  |  | 3.1624 | -0.22885 | 165.2105
7.2853 | -0.032353 | 59.3774 | 3.456 | -0.057329 | 71.9402 | 3.4164 | -0.000767 | 87.598 | 0.16412 | 0.002897 | 23.8976 |  |  |  | 1.3454 | 0.024106 | 71.2573 | [6 empty] | 3.2505 | -0.11189 | 164.0439 | 3.2089 | -0.34679 | 126.2894 | 3.3024 | -0.36003 | 132.0454 | 3.1894 | -0.20308 | 172.0506 | 3.4207 | -0.66757 | 80.7185 | 3.2973 | -0.33694 | 127.094 | 3.1851 | -0.27621 | 184.3831 | 3.39 | -0.54654 | 84.5791 |  |  |  | 3.163 | -0.22807 | 165.2145
7.285 | -0.033125 | 59.3869 | 3.4562 | -0.056785 | 71.9889 | 3.4164 | -0.000767 | 87.5982 | 0.164 | 0.002764 | 23.9019 |  |  |  | 1.3456 | 0.025382 | 71.2597 | [6 empty] | 3.2511 | -0.11487 | 164.0472 | 3.2089 | -0.34679 | 126.2856 | 3.3059 | -0.36055 | 132.0008 | 3.1896 | -0.20262 | 172.0159 | 3.4226 | -0.66714 | 80.7132 | 3.2988 | -0.33829 | 127.0926 | 3.1882 | -0.27713 | 184.3841 | 3.3911 | -0.54602 | 84.6321 |  |  |  | 3.1626 | -0.22953 | 165.2144
7.2856 | -0.031818 | 59.3729 | 3.4568 | -0.056966 | 72.0003 | 3.4171 | -0.000424 | 87.6151 | 0.16412 | 0.002897 | 23.9066 |  |  |  | 1.3455 | 0.026122 | 71.2735 | [6 empty] | 3.2522 | -0.11246 | 164.0381 | 3.2092 | -0.34683 | 126.2827 | 3.3078 | -0.36094 | 131.9781 | 3.1914 | -0.20262 | 172.004 | 3.4216 | -0.66757 | 80.6815 | 3.2997 | -0.33784 | 127.0964 | 3.1871 | -0.27667 | 184.3071 | 3.3941 | -0.54549 | 84.638 |  |  |  | 3.1639 | -0.22899 | 165.215
7.2859 | -0.031967 | 59.3758 | 3.4569 | -0.057329 | 72.004 | 3.4171 | -0.000424 | 87.6044 | 0.16412 | 0.002897 | 23.9093 |  |  |  | 1.3456 | 0.025382 | 71.2734 | [6 empty] | 3.2522 | -0.11246 | 164.0535 | 3.2093 | -0.34639 | 126.3013 | 3.3095 | -0.36146 | 131.904 | 3.194 | -0.20308 | 171.9538 | 3.4226 | -0.66714 | 80.6534 | 3.3008 | -0.33739 | 127.082 | 3.188 | -0.27758 | 184.2631 | 3.3943 | -0.54758 | 84.6342 |  |  |  | 3.1645 | -0.23006 | 165.2106
7.2887 | -0.033125 | 59.3836 | 3.4569 | -0.057329 | 72.0421 | 3.4171 | -0.001333 | 87.6119 | 0.16412 | 0.002897 | 23.9115 |  |  |  | 1.3457 | 0.024641 | 71.27 | [6 empty] | 3.2553 | -0.11225 | 164.0594 | 3.2101 | -0.34639 | 126.298 | 3.3131 | -0.36146 | 131.7988 | 3.196 | -0.20262 | 171.9787 | 3.4214 | -0.66891 | 80.6179 | 3.3043 | -0.33875 | 127.0603 | 3.1889 | -0.27667 | 184.212 | 3.3956 | -0.54746 | 84.6762 |  |  |  | 3.1663 | -0.23006 | 165.2173
7.2902 | -0.034584 | 59.3731 | 3.4582 | -0.056238 | 72.0671 | 3.4186 | -0.001553 | 87.6185 | 0.164 | 0.002764 | 23.9128 |  |  |  | 1.3456 | 0.025382 | 71.2706 | [6 empty] | 3.2569 | -0.11189 | 164.063 | 3.211 | -0.34591 | 126.3028 | 3.3148 | -0.36107 | 131.7336 | 3.1967 | -0.20399 | 171.96 | 3.4261 | -0.66848 | 80.5803 | 3.3055 | -0.33694 | 127.0373 | 3.1889 | -0.27758 | 184.1841 | 3.3954 | -0.54798 | 84.6593 |  |  |  | 3.1673 | -0.23006 | 165.2074
7.2921 | -0.03366 | 59.3754 | 3.4577 | -0.056966 | 72.0761 | 3.4198 | -0.001333 | 87.6135 | 0.16388 | 0.002632 | 23.9133 |  |  |  | 1.3456 | 0.025382 | 71.2711 | [6 empty] | 3.2578 | -0.11282 | 164.0585 | 3.2119 | -0.34591 | 126.2728 | 3.3159 | -0.36146 | 131.698 | 3.1967 | -0.2049 | 171.9059 | 3.4259 | -0.66891 | 80.5706 | 3.3064 | -0.3383 | 127.0188 | 3.1897 | -0.27895 | 184.1529 | 3.3956 | -0.54838 | 84.6917 |  |  |  | 3.1682 | -0.23006 | 165.1795
7.2936 | -0.033274 | 59.3606 | 3.4597 | -0.056421 | 72.0897 | 3.4213 | -0.000641 | 87.613 | 0.16388 | 0.002632 | 23.9127 |  |  |  | 1.3456 | 0.025382 | 71.2829 | [6 empty] | 3.2595 | -0.11338 | 164.0774 | 3.2121 | -0.34731 | 126.2855 | 3.316 | -0.36185 | 131.6895 | 3.1955 | -0.20491 | 171.7973 | 3.4288 | -0.67029 | 80.5031 | 3.3063 | -0.33739 | 126.9741 | 3.1899 | -0.27849 | 184.1351 | 3.3956 | -0.54838 | 84.6809 |  |  |  | 3.1698 | -0.23152 | 165.1412
7.2988 | -0.034047 | 59.3645 | 3.4604 | -0.057874 | 72.1074 | 3.423 | -0.001207 | 87.6223 | 0.16388 | 0.002632 | 23.9131 |  |  |  | 1.3456 | 0.025382 | 71.287 | [6 empty] | 3.2588 | -0.11282 | 164.0694 | 3.2145 | -0.34727 | 126.3039 | 3.3168 | -0.36146 | 131.6777 | 3.1976 | -0.20399 | 171.7365 | 3.4296 | -0.66981 | 80.5063 | 3.3064 | -0.33694 | 126.9535 | 3.1917 | -0.27849 | 184.1536 | 3.3961 | -0.54943 | 84.6811 |  |  |  | 3.1702 | -0.23045 | 165.1374
7.3016 | -0.034047 | 59.3361 | 3.4606 | -0.057329 | 72.1107 | 3.4241 | -0.001553 | 87.6152 | 0.16388 | 0.002632 | 23.913 |  |  |  | 1.3464 | 0.025204 | 71.2819 | [6 empty] | 3.2595 | -0.11338 | 164.0581 | 3.2156 | -0.34683 | 126.2771 | 3.3177 | -0.36289 | 131.5885 | 3.2005 | -0.20444 | 171.7072 | 3.4294 | -0.66933 | 80.4696 | 3.3066 | -0.33832 | 126.9099 | 3.1926 | -0.27941 | 184.1219 | 3.3956 | -0.5493 | 84.7082 |  |  |  | 3.1695 | -0.22899 | 165.1057
7.3062 | -0.032888 | 59.3402 | 3.4613 | -0.057874 | 72.127 | 3.4242 | -7.6e-05 | 87.6092 | 0.164 | 0.002764 | 23.9149 |  |  |  | 1.3464 | 0.025204 | 71.2805 | [6 empty] | 3.2606 | -0.11246 | 164.0931 | 3.2162 | -0.34679 | 126.3001 | 3.3222 | -0.36237 | 131.5264 | 3.2023 | -0.20626 | 171.6731 | 3.4296 | -0.67072 | 80.4573 | 3.3098 | -0.33875 | 126.8864 | 3.1924 | -0.27986 | 184.1226 | 3.3982 | -0.54983 | 84.7193 |  |  |  | 3.1702 | -0.23045 | 165.113
7.3087 | -0.034584 | 59.3225 | 3.4633 | -0.057329 | 72.1153 | 3.425 | -0.001553 | 87.6237 | 0.164 | 0.002764 | 23.9157 |  |  |  | 1.3455 | 0.025204 | 71.2794 | [6 empty] | 3.2604 | -0.11338 | 164.0752 | 3.2165 | -0.34683 | 126.3147 | 3.3224 | -0.36315 | 131.4301 | 3.2029 | -0.20536 | 171.6588 | 3.4334 | -0.6712 | 80.4587 | 3.3101 | -0.33785 | 126.8722 | 3.1944 | -0.27941 | 184.126 | 3.4002 | -0.5493 | 84.7429 |  |  |  | 3.1709 | -0.23099 | 165.1024
7.3133 | -0.031818 | 59.3001 | 3.4642 | -0.057329 | 72.1317 | 3.4246 | -0.000862 | 87.6193 | 0.16412 | 0.002897 | 23.9062 |  |  |  | 1.3454 | 0.025944 | 71.2879 | [6 empty] | 3.2641 | -0.1143 | 164.093 | 3.2182 | -0.34727 | 126.3106 | 3.3235 | -0.36224 | 131.3884 | 3.2031 | -0.20672 | 171.6517 | 3.4359 | -0.67072 | 80.4559 | 3.3127 | -0.3383 | 126.8315 | 3.1943 | -0.27895 | 184.1155 | 3.4002 | -0.55023 | 84.7145 |  |  |  | 3.1742 | -0.22938 | 165.0953
7.3148 | -0.032353 | 59.3212 | 3.4642 | -0.057329 | 72.1349 | 3.4286 | 0.000271 | 87.6278 | 0.164 | 0.002764 | 23.9086 |  |  |  | 1.3474 | 0.026301 | 71.2934 | [6 empty] | 3.266 | -0.11338 | 164.1134 | 3.2202 | -0.34867 | 126.2993 | 3.3231 | -0.36328 | 131.3551 | 3.2041 | -0.20808 | 171.6253 | 3.435 | -0.67163 | 80.4603 | 3.3137 | -0.33877 | 126.8277 | 3.1953 | -0.27849 | 184.102 | 3.4009 | -0.5489 | 84.7489 |  |  |  | 3.1767 | -0.23045 | 165.087
7.3166 | -0.034196 | 59.2973 | 3.464 | -0.056966 | 72.124 | 3.4304 | 0.000271 | 87.615 | 0.16388 | 0.002632 | 23.9095 |  |  |  | 1.3472 | 0.025025 | 71.2987 | [6 empty] | 3.2672 | -0.11317 | 164.1038 | 3.2228 | -0.34727 | 126.3274 | 3.3269 | -0.36276 | 131.282 | 3.2041 | -0.20717 | 171.4779 | 3.4377 | -0.67163 | 80.443 | 3.3137 | -0.33877 | 126.8157 | 3.1964 | -0.27987 | 184.0624 | 3.4028 | -0.54983 | 84.7589 |  |  |  | 3.1778 | -0.22992 | 165.0777
7.3209 | -0.032888 | 59.2953 | 3.4642 | -0.057329 | 72.1459 | 3.4301 | -0.000862 | 87.6274 | 0.16412 | 0.002897 | 23.9106 |  |  |  | 1.3491 | 0.025025 | 71.3022 | [6 empty] | 3.2672 | -0.11317 | 164.1155 | 3.2228 | -0.34727 | 126.3621 | 3.3277 | -0.36237 | 131.19 | 3.206 | -0.20808 | 171.4074 | 3.4396 | -0.67163 | 80.4338 | 3.3137 | -0.33877 | 126.8085 | 3.1952 | -0.27986 | 184.0269 | 3.4024 | -0.55179 | 84.7527 |  |  |  | 3.1776 | -0.23137 | 165.0532
7.3225 | -0.03366 | 59.258 | 3.4649 | -0.056966 | 72.1483 | 3.431 | -0.000515 | 87.6321 | 0.16412 | 0.002897 | 23.9127 |  |  |  | 1.35 | 0.025025 | 71.305 | [6 empty] | 3.2671 | -0.11374 | 164.1275 | 3.2242 | -0.34778 | 126.3559 | 3.3306 | -0.36224 | 131.0982 | 3.2078 | -0.20808 | 171.3783 | 3.4423 | -0.67345 | 80.4306 | 3.3136 | -0.3383 | 126.8076 | 3.1961 | -0.27986 | 183.932 | 3.4028 | -0.55075 | 84.747 |  |  |  | 3.1778 | -0.22992 | 165.0498
7.328 | -0.032739 | 59.1984 | 3.4649 | -0.056966 | 72.1465 | 3.4319 | 4.9e-05 | 87.631 | 0.16412 | 0.002897 | 23.9209 |  |  |  | 1.3501 | 0.024284 | 71.3066 | [6 empty] | 3.2687 | -0.11246 | 164.1278 | 3.2239 | -0.34867 | 126.3921 | 3.3306 | -0.36367 | 131.0606 | 3.2084 | -0.2099 | 171.3488 | 3.4434 | -0.67302 | 80.3909 | 3.3139 | -0.33923 | 126.7905 | 3.1973 | -0.27895 | 183.8497 | 3.4026 | -0.55219 | 84.7286 |  |  |  | 3.1778 | -0.23084 | 165.032
7.3295 | -0.033274 | 59.1381 | 3.4671 | -0.056785 | 72.1587 | 3.4345 | 0.000397 | 87.6346 | 0.16388 | 0.002632 | 23.925 |  |  |  | 1.351 | 0.025204 | 71.3074 | [6 empty] | 3.2717 | -0.11374 | 164.1312 | 3.2239 | -0.34867 | 126.4033 | 3.3315 | -0.36458 | 131.0591 | 3.2104 | -0.20854 | 171.3543 | 3.4439 | -0.67297 | 80.3405 | 3.3139 | -0.33923 | 126.7859 | 3.1991 | -0.27987 | 183.8161 | 3.4026 | -0.55312 | 84.747 |  |  |  | 3.1796 | -0.22992 | 165.0443
7.3299 | -0.032739 | 59.1241 | 3.4689 | -0.056785 | 72.1474 | 3.4354 | -0.000515 | 87.6215 | 0.164 | 0.002764 | 23.9368 |  |  |  | 1.3512 | 0.02556 | 71.3037 | [6 empty] | 3.2728 | -0.11317 | 164.1064 | 3.2237 | -0.34727 | 126.4087 | 3.3359 | -0.36418 | 131.0142 | 3.2105 | -0.20899 | 171.3455 | 3.4441 | -0.67345 | 80.2932 | 3.3159 | -0.33969 | 126.7846 | 3.1991 | -0.27987 | 183.7937 | 3.4032 | -0.55324 | 84.7591 |  |  |  | 3.1824 | -0.22992 | 165.0215
7.3351 | -0.034196 | 59.0892 | 3.4713 | -0.057874 | 72.1563 | 3.4372 | -0.000515 | 87.6184 | 0.164 | 0.002764 | 23.9429 |  |  |  | 1.3511 | 0.025382 | 71.3051 | [6 empty] | 3.2744 | -0.11282 | 164.1373 | 3.2236 | -0.34771 | 126.428 | 3.3368 | -0.3651 | 130.9733 | 3.2113 | -0.21036 | 171.3397 | 3.4468 | -0.67526 | 80.2732 | 3.3174 | -0.33968 | 126.7785 | 3.2011 | -0.28032 | 183.7666 | 3.4035 | -0.55496 | 84.7578 |  |  |  | 3.1848 | -0.23045 | 165.0154
7.3372 | -0.032739 | 59.0587 | 3.4706 | -0.057329 | 72.1659 | 3.4381 | 0.000397 | 87.6314 | 0.16412 | 0.002897 | 23.9416 |  |  |  | 1.352 | 0.025382 | 71.3078 | [6 empty] | 3.2755 | -0.11409 | 164.1285 | 3.2266 | -0.34958 | 126.448 | 3.3386 | -0.366 | 130.8741 | 3.2131 | -0.21036 | 171.2848 | 3.4495 | -0.67345 | 80.2418 | 3.3172 | -0.34013 | 126.777 | 3.202 | -0.28032 | 183.7431 | 3.4037 | -0.55352 | 84.7621 |  |  |  | 3.1855 | -0.22977 | 165.0022
7.3391 | -0.032739 | 59.0611 | 3.4715 | -0.057329 | 72.1644 | 3.4416 | -0.00017 | 87.6283 | 0.164 | 0.002764 | 23.9378 |  |  |  | 1.352 | 0.025382 | 71.3184 | [6 empty] | 3.2779 | -0.1143 | 164.1405 | 3.2285 | -0.34867 | 126.4609 | 3.3388 | -0.36549 | 130.804 | 3.2166 | -0.21081 | 171.1863 | 3.4506 | -0.67393 | 80.2197 | 3.3194 | -0.34106 | 126.7829 | 3.2026 | -0.28123 | 183.6716 | 3.4052 | -0.55271 | 84.7667 |  |  |  | 3.1897 | -0.22992 | 165.0005
7.3418 | -0.031818 | 59.0592 | 3.4713 | -0.056966 | 72.1524 | 3.4442 | 0.001087 | 87.6347 | 0.16412 | 0.002897 | 23.943 |  |  |  | 1.3522 | 0.026658 | 71.3144 | [6 empty] | 3.281 | -0.11317 | 164.1522 | 3.2303 | -0.34958 | 126.4692 | 3.3431 | -0.3651 | 130.7444 | 3.2188 | -0.20944 | 171.1081 | 3.4514 | -0.67435 | 80.2055 | 3.3212 | -0.34014 | 126.7698 | 3.2028 | -0.2826 | 183.5965 | 3.4052 | -0.55456 | 84.7634 |  |  |  | 3.1918 | -0.23123 | 165
7.3424 | -0.032353 | 58.9867 | 3.4733 | -0.056421 | 72.1878 | 3.4443 | -0.00108 | 87.6345 | 0.1632 | 0.002897 | 23.9449 |  |  |  | 1.353 | 0.02556 | 71.3146 | [6 empty] | 3.2818 | -0.11374 | 164.167 | 3.2309 | -0.34863 | 126.4956 | 3.3439 | -0.36652 | 130.7121 | 3.2187 | -0.2099 | 171.0526 | 3.4533 | -0.67393 | 80.1883 | 3.3203 | -0.34106 | 126.7563 | 3.2046 | -0.2826 | 183.5437 | 3.4061 | -0.55364 | 84.7713 |  |  |  | 3.1927 | -0.23123 | 164.9991
7.3437 | -0.032739 | 59.0144 | 3.4731 | -0.056966 | 72.194 | 3.4456 | 0.000961 | 87.6319 | 0.16412 | 0.002897 | 23.9472 |  |  |  | 1.353 | 0.02556 | 71.3154 | [6 empty] | 3.2831 | -0.11352 | 164.1708 | 3.2309 | -0.34863 | 126.4918 | 3.3448 | -0.36561 | 130.6768 | 3.2213 | -0.21036 | 170.8618 | 3.4548 | -0.6766 | 80.1957 | 3.3214 | -0.33969 | 126.7439 | 3.2066 | -0.28306 | 183.5271 | 3.408 | -0.55548 | 84.7652 |  |  |  | 3.1931 | -0.23099 | 164.9822
7.3452 | -0.03381 | 59.0172 | 3.4753 | -0.055875 | 72.2146 | 3.4453 | 0.000742 | 87.623 | 0.16412 | 0.002897 | 23.9495 |  |  |  | 1.353 | 0.02556 | 71.3233 | [6 empty] | 3.2829 | -0.11409 | 164.1662 | 3.2311 | -0.34911 | 126.512 | 3.3448 | -0.36652 | 130.5787 | 3.2238 | -0.21081 | 170.7989 | 3.4566 | -0.6766 | 80.191 | 3.3212 | -0.33923 | 126.7125 | 3.2083 | -0.28442 | 183.507 | 3.4091 | -0.55404 | 84.7779 |  |  |  | 3.1954 | -0.23123 | 164.9864
7.3498 | -0.032353 | 58.9951 | 3.4777 | -0.056966 | 72.2003 | 3.446 | 0.000175 | 87.625 | 0.164 | 0.002764 | 23.9508 |  |  |  | 1.3529 | 0.025382 | 71.3351 | [6 empty] | 3.2853 | -0.11338 | 164.1651 | 3.232 | -0.35003 | 126.5172 | 3.3459 | -0.36782 | 130.504 | 3.2258 | -0.21036 | 170.7769 | 3.4585 | -0.6766 | 80.1948 | 3.3214 | -0.33969 | 126.6872 | 3.2101 | -0.2826 | 183.51 | 3.4087 | -0.55508 | 84.779 |  |  |  | 3.1999 | -0.23084 | 164.9885
7.3517 | -0.032353 | 58.9782 | 3.4787 | -0.057329 | 72.2233 | 3.4486 | 0.000521 | 87.6356 | 0.16412 | 0.002897 | 23.9519 |  |  |  | 1.3529 | 0.025382 | 71.3346 | [6 empty] | 3.2862 | -0.11522 | 164.1722 | 3.2366 | -0.35003 | 126.5392 | 3.3465 | -0.36795 | 130.4615 | 3.2258 | -0.21126 | 170.7625 | 3.4586 | -0.67617 | 80.1866 | 3.3212 | -0.34106 | 126.7065 | 3.2099 | -0.28305 | 183.4733 | 3.4095 | -0.55468 | 84.7892 |  |  |  | 3.2002 | -0.23161 | 164.9542
7.3578 | -0.033125 | 58.9491 | 3.4787 | -0.058237 | 72.2378 | 3.4522 | -0.000389 | 87.6455 | 0.16492 | 0.002764 | 23.9534 |  |  |  | 1.3521 | 0.02556 | 71.337 | [6 empty] | 3.2884 | -0.11501 | 164.1703 | 3.2374 | -0.34955 | 126.5389 | 3.3466 | -0.36743 | 130.4483 | 3.2269 | -0.21172 | 170.7525 | 3.4615 | -0.67574 | 80.1657 | 3.3232 | -0.34061 | 126.66 | 3.2112 | -0.28397 | 183.4245 | 3.4095 | -0.55468 | 84.7802 |  |  |  | 3.2002 | -0.23254 | 164.9449
7.359 | -0.033274 | 58.9191 | 3.4787 | -0.057329 | 72.211 | 3.4515 | 0.000175 | 87.6383 | 0.16412 | 0.002897 | 23.9592 |  |  |  | 1.3529 | 0.025382 | 71.3362 | [6 empty] | 3.2892 | -0.11374 | 164.1618 | 3.2383 | -0.34955 | 126.5056 | 3.3477 | -0.36782 | 130.4376 | 3.2281 | -0.21171 | 170.7444 | 3.4652 | -0.67665 | 80.1696 | 3.3258 | -0.34197 | 126.685 | 3.2128 | -0.2826 | 183.338 | 3.4089 | -0.55456 | 84.7969 |  |  |  | 3.2019 | -0.23215 | 164.9179
7.3612 | -0.031818 | 58.9158 | 3.4798 | -0.058599 | 72.2322 | 3.4531 | 0.000521 | 87.6347 | 0.164 | 0.002764 | 23.9599 |  |  |  | 1.3528 | 0.025204 | 71.3558 | [6 empty] | 3.2893 | -0.11409 | 164.1622 | 3.2392 | -0.34863 | 126.5312 | 3.3494 | -0.36834 | 130.413 | 3.2305 | -0.21172 | 170.7499 | 3.4661 | -0.67756 | 80.1751 | 3.3276 | -0.34106 | 126.668 | 3.2157 | -0.28306 | 183.2763 | 3.4098 | -0.55508 | 84.8012 |  |  |  | 3.2034 | -0.2323 | 164.7457
7.3633 | -0.033274 | 58.9102 | 3.4795 | -0.056966 | 72.2625 | 3.4531 | 0.000521 | 87.6368 | 0.164 | 0.002764 | 23.9629 |  |  |  | 1.3528 | 0.025204 | 71.3641 | [6 empty] | 3.291 | -0.11466 | 164.188 | 3.242 | -0.35047 | 126.5474 | 3.3521 | -0.37016 | 130.3657 | 3.2322 | -0.21308 | 170.7456 | 3.4657 | -0.67842 | 80.1621 | 3.3278 | -0.34152 | 126.6275 | 3.2177 | -0.28352 | 183.2382 | 3.4107 | -0.55456 | 84.807 |  |  |  | 3.2067 | -0.23254 | 164.741
7.3658 | -0.032739 | 58.8342 | 3.4815 | -0.057329 | 72.2779 | 3.4575 | 0.000868 | 87.6357 | 0.16308 | 0.002764 | 23.966 |  |  |  | 1.3538 | 0.025204 | 71.3687 | [6 empty] | 3.2947 | -0.11466 | 164.1954 | 3.2456 | -0.35047 | 126.5311 | 3.3503 | -0.36834 | 130.2898 | 3.2332 | -0.21444 | 170.6322 | 3.4677 | -0.67708 | 80.1578 | 3.3287 | -0.34152 | 126.5347 | 3.2174 | -0.28442 | 183.2224 | 3.412 | -0.55612 | 84.8085 |  |  |  | 3.2067 | -0.23161 | 164.6994
7.367 | -0.032888 | 58.7928 | 3.4833 | -0.057329 | 72.2904 | 3.4595 | 0.000521 | 87.6399 | 0.164 | 0.001843 | 23.968 |  |  |  | 1.3556 | 0.025204 | 71.3703 | [6 empty] | 3.2958 | -0.11409 | 164.1838 | 3.2456 | -0.35047 | 126.4906 | 3.3521 | -0.36834 | 130.209 | 3.2334 | -0.21399 | 170.5592 | 3.4703 | -0.67932 | 80.1491 | 3.3287 | -0.34244 | 126.5236 | 3.2183 | -0.28442 | 183.204 | 3.4126 | -0.55548 | 84.7939 |  |  |  | 3.2074 | -0.23307 | 164.6868
7.3729 | -0.033274 | 58.7936 | 3.4851 | -0.057329 | 72.3198 | 3.4597 | 0.000175 | 87.6416 | 0.16492 | 0.002764 | 23.9845 |  |  |  | 1.3574 | 0.025204 | 71.3788 | [6 empty] | 3.2967 | -0.11317 | 164.2272 | 3.2456 | -0.35047 | 126.4992 | 3.3521 | -0.36834 | 130.1392 | 3.2349 | -0.2149 | 170.4656 | 3.4724 | -0.67938 | 80.1433 | 3.3296 | -0.34244 | 126.5156 | 3.2176 | -0.28488 | 183.2001 | 3.4142 | -0.55785 | 84.8109 |  |  |  | 3.2084 | -0.23307 | 164.6653
7.3741 | -0.032739 | 58.8005 | 3.486 | -0.057329 | 72.3454 | 3.4587 | 0.000175 | 87.6325 | 0.16412 | 0.001976 | 24.0015 |  |  |  | 1.3565 | 0.026122 | 71.3813 | [6 empty] | 3.2965 | -0.11466 | 164.2269 | 3.2455 | -0.34999 | 126.488 | 3.3521 | -0.36925 | 130.1119 | 3.237 | -0.21581 | 170.4315 | 3.4735 | -0.67895 | 80.1284 | 3.3313 | -0.34197 | 126.5107 | 3.2201 | -0.28534 | 183.1795 | 3.4153 | -0.55548 | 84.7975 |  |  |  | 3.2131 | -0.23346 | 164.6534
7.3747 | -0.033274 | 58.8204 | 3.4857 | -0.057512 | 72.3764 | 3.4624 | 0.001087 | 87.6385 | 0.164 | 0.002764 | 24.0145 |  |  |  | 1.3584 | 0.023365 | 71.4046 | [6 empty] | 3.2976 | -0.11466 | 164.2479 | 3.2475 | -0.35047 | 126.4985 | 3.353 | -0.36834 | 130.0937 | 3.2404 | -0.2149 | 170.4157 | 3.4741 | -0.68071 | 80.1187 | 3.3348 | -0.34242 | 126.5045 | 3.2221 | -0.28488 | 183.1631 | 3.417 | -0.55508 | 84.8008 |  |  |  | 3.2137 | -0.23453 | 164.643
7.3787 | -0.032739 | 58.8299 | 3.4858 | -0.058782 | 72.3746 | 3.4648 | 0.000868 | 87.6445 | 0.16412 | 0.002897 | 24.0142 |  |  |  | 1.3594 | 0.025382 | 71.4053 | [6 empty] | 3.2986 | -0.11501 | 164.2677 | 3.2502 | -0.35047 | 126.4621 | 3.3556 | -0.36886 | 130.0276 | 3.2407 | -0.21581 | 170.3259 | 3.4741 | -0.67981 | 80.1139 | 3.3358 | -0.34197 | 126.5092 | 3.2223 | -0.28534 | 183.1158 | 3.4157 | -0.55612 | 84.8102 |  |  |  | 3.2148 | -0.23399 | 164.6465
7.3802 | -0.032353 | 58.8296 | 3.486 | -0.058237 | 72.3656 | 3.4668 | 0.000521 | 87.6318 | 0.164 | 0.002764 | 24.0221 |  |  |  | 1.3593 | 0.025204 | 71.4324 | [6 empty] | 3.2996 | -0.11445 | 164.2771 | 3.2528 | -0.34907 | 126.4914 | 3.3566 | -0.36925 | 129.9693 | 3.2414 | -0.21717 | 170.2186 | 3.4768 | -0.68162 | 80.0565 | 3.336 | -0.34244 | 126.4933 | 3.2239 | -0.28488 | 183.075 | 3.4168 | -0.5556 | 84.8124 |  |  |  | 3.2148 | -0.23307 | 164.581
7.3821 | -0.032353 | 58.8114 | 3.4867 | -0.058782 | 72.3796 | 3.4668 | 0.000521 | 87.6417 | 0.16388 | 0.002632 | 24.0224 |  |  |  | 1.3593 | 0.026122 | 71.4353 | [6 empty] | 3.3015 | -0.11445 | 164.2532 | 3.2528 | -0.34907 | 126.4962 | 3.3592 | -0.36886 | 129.8869 | 3.2445 | -0.21626 | 170.1686 | 3.4788 | -0.68119 | 80.0685 | 3.336 | -0.34152 | 126.5004 | 3.2239 | -0.2858 | 183.0289 | 3.4172 | -0.5564 | 84.8185 |  |  |  | 3.2146 | -0.23545 | 164.5577
7.3836 | -0.033125 | 58.8025 | 3.4904 | -0.058782 | 72.3691 | 3.4677 | -0.000389 | 87.6482 | 0.164 | 0.002764 | 24.0206 |  |  |  | 1.3602 | 0.024284 | 71.4411 | [6 empty] | 3.3021 | -0.11558 | 164.2928 | 3.2528 | -0.34999 | 126.4606 | 3.3586 | -0.36873 | 129.8205 | 3.2478 | -0.21717 | 170.1266 | 3.4793 | -0.68296 | 80.0345 | 3.3368 | -0.34197 | 126.4899 | 3.2243 | -0.2858 | 183.0215 | 3.4172 | -0.5564 | 84.8062 |  |  |  | 3.2142 | -0.23385 | 164.5338
7.3864 | -0.032888 | 58.7874 | 3.4915 | -0.057329 | 72.3612 | 3.4695 | 0.001432 | 87.6536 | 0.1648 | 0.002632 | 24.024 |  |  |  | 1.3602 | 0.025204 | 71.454 | [6 empty] | 3.3032 | -0.11593 | 164.3139 | 3.255 | -0.35095 | 126.4775 | 3.3595 | -0.36964 | 129.8035 | 3.2476 | -0.21854 | 170.1227 | 3.4797 | -0.6821 | 79.9576 | 3.3378 | -0.34152 | 126.4949 | 3.225 | -0.28534 | 182.9635 | 3.4168 | -0.55653 | 84.8247 |  |  |  | 3.2154 | -0.23331 | 164.5435
7.3892 | -0.032203 | 58.764 | 3.4922 | -0.056966 | 72.3535 | 3.4712 | 0.000868 | 87.6476 | 0.16388 | 0.002632 | 24.0501 |  |  |  | 1.3602 | 0.024284 | 71.4551 | [6 empty] | 3.3032 | -0.11593 | 164.3632 | 3.2559 | -0.35095 | 126.4604 | 3.3594 | -0.37016 | 129.7822 | 3.2508 | -0.21808 | 170.0694 | 3.4804 | -0.68253 | 79.9116 | 3.3388 | -0.34244 | 126.4848 | 3.225 | -0.28534 | 182.9437 | 3.4167 | -0.55705 | 84.8304 |  |  |  | 3.2154 | -0.23331 | 164.5223
7.3885 | -0.032353 | 58.7666 | 3.4931 | -0.057874 | 72.3863 | 3.4741 | 0.001432 | 87.6649 | 0.16504 | 0.002897 | 24.0655 |  |  |  | 1.3592 | 0.025025 | 71.4608 | [6 empty] | 3.3044 | -0.11572 | 164.3714 | 3.2583 | -0.35183 | 126.4482 | 3.3594 | -0.37107 | 129.7566 | 3.2523 | -0.21808 | 170.0056 | 3.4806 | -0.6821 | 79.8934 | 3.3406 | -0.34335 | 126.4983 | 3.227 | -0.2858 | 182.9276 | 3.4179 | -0.556 | 84.8276 |  |  |  | 3.2178 | -0.23438 | 164.4799
7.3907 | -0.032739 | 58.7681 | 3.4934 | -0.056785 | 72.3924 | 3.4737 | -0.00152 | 87.6476 | 0.164 | 0.002764 | 24.0709 |  |  |  | 1.3602 | 0.025204 | 71.4749 | [6 empty] | 3.3032 | -0.11593 | 164.412 | 3.2594 | -0.35139 | 126.3436 | 3.3595 | -0.37055 | 129.6954 | 3.2547 | -0.21899 | 169.9287 | 3.4804 | -0.6821 | 79.8907 | 3.3424 | -0.34244 | 126.5037 | 3.2303 | -0.28671 | 182.93 | 3.4187 | -0.55693 | 84.8425 |  |  |  | 3.2198 | -0.23385 | 164.466
7.3925 | -0.032739 | 58.7607 | 3.4958 | -0.056966 | 72.403 | 3.4737 | 0.000301 | 87.6481 | 0.164 | 0.001843 | 24.0879 |  |  |  | 1.3602 | 0.025204 | 71.4886 | [6 empty] | 3.3042 | -0.11445 | 164.4111 | 3.2602 | -0.35091 | 126.3306 | 3.3603 | -0.37107 | 129.5887 | 3.2549 | -0.21854 | 169.8509 | 3.4795 | -0.68344 | 79.8674 | 3.3433 | -0.34244 | 126.4827 | 3.2323 | -0.28626 | 182.9108 | 3.42 | -0.5564 | 84.8625 |  |  |  | 3.2207 | -0.23477 | 164.4573
7.3931 | -0.033274 | 58.7539 | 3.4975 | -0.056604 | 72.4148 | 3.4737 | 0.000301 | 87.647 | 0.16388 | 0.00171 | 24.0947 |  |  |  | 1.3602 | 0.025204 | 71.4949 | [6 empty] | 3.3041 | -0.11593 | 164.4407 | 3.2605 | -0.35186 | 126.3129 | 3.3613 | -0.37055 | 129.5224 | 3.2549 | -0.21945 | 169.8094 | 3.4808 | -0.68167 | 79.8519 | 3.3433 | -0.34244 | 126.4854 | 3.2323 | -0.28534 | 182.919 | 3.4235 | -0.55693 | 84.8684 |  |  |  | 3.2216 | -0.23477 | 164.4706
7.3947 | -0.033125 | 58.7593 | 3.4987 | -0.058237 | 72.4077 | 3.4765 | 0.001213 | 87.6493 | 0.164 | 0.002764 | 24.1 |  |  |  | 1.3603 | 0.025382 | 71.4935 | [6 empty] | 3.3048 | -0.11558 | 164.4364 | 3.2612 | -0.35139 | 126.3101 | 3.3613 | -0.37055 | 129.4969 | 3.256 | -0.22081 | 169.7723 | 3.4806 | -0.68301 | 79.8412 | 3.3433 | -0.34244 | 126.4665 | 3.2336 | -0.28626 | 182.921 | 3.4244 | -0.55693 | 84.8749 |  |  |  | 3.2227 | -0.23423 | 164.4709
7.3956 | -0.032888 | 58.7319 | 3.4996 | -0.058237 | 72.4179 | 3.4765 | -0.00061 | 87.6485 | 0.16492 | 0.002764 | 24.1028 |  |  |  | 1.3603 | 0.025382 | 71.4992 | [6 empty] | 3.3052 | -0.11445 | 164.4529 | 3.2657 | -0.35091 | 126.3168 | 3.3648 | -0.37198 | 129.4707 | 3.2552 | -0.22126 | 169.6647 | 3.4822 | -0.68344 | 79.8406 | 3.3442 | -0.34335 | 126.4864 | 3.2326 | -0.28535 | 182.8909 | 3.4244 | -0.55693 | 84.8876 |  |  |  | 3.2229 | -0.23462 | 164.5005
7.3965 | -0.032353 | 58.7299 | 3.5004 | -0.056966 | 72.4237 | 3.4792 | 0.000301 | 87.6467 | 0.164 | 0.002897 | 24.1235 |  |  |  | 1.3602 | 0.024284 | 71.5077 | [6 empty] | 3.3061 | -0.11537 | 164.4582 | 3.2668 | -0.35139 | 126.3147 | 3.3657 | -0.37198 | 129.4473 | 3.2578 | -0.2199 | 169.5697 | 3.4826 | -0.68349 | 79.8234 | 3.3444 | -0.3429 | 126.483 | 3.2381 | -0.28535 | 182.8991 | 3.4255 | -0.5564 | 84.8978 |  |  |  | 3.222 | -0.23637 | 164.4925
7.3981 | -0.031818 | 58.7318 | 3.5004 | -0.056966 | 72.4371 | 3.4806 | 0.001087 | 87.6347 | 0.16308 | 0.002764 | 24.1238 |  |  |  | 1.3603 | 0.025382 | 71.5092 | [6 empty] | 3.3089 | -0.11629 | 164.4565 | 3.2677 | -0.35231 | 126.3167 | 3.3657 | -0.37289 | 129.3711 | 3.2616 | -0.22126 | 169.5423 | 3.4862 | -0.68349 | 79.8061 | 3.3461 | -0.34244 | 126.4837 | 3.2393 | -0.28716 | 182.8732 | 3.4262 | -0.55693 | 84.9057 |  |  |  | 3.2236 | -0.23516 | 164.4294
7.3993 | -0.032888 | 58.7245 | 3.5004 | -0.057874 | 72.4504 | 3.481 | 0.000301 | 87.6393 | 0.164 | 0.002764 | 24.1524 |  |  |  | 1.3612 | 0.025382 | 71.5346 | [6 empty] | 3.3109 | -0.11572 | 164.471 | 3.2675 | -0.35275 | 126.3171 | 3.3668 | -0.37237 | 129.2784 | 3.2626 | -0.22171 | 169.5226 | 3.4868 | -0.68435 | 79.7761 | 3.3486 | -0.3438 | 126.4814 | 3.2398 | -0.2858 | 182.8287 | 3.4288 | -0.55745 | 84.8993 |  |  |  | 3.2233 | -0.23714 | 164.4078
7.4024 | -0.031432 | 58.6611 | 3.5005 | -0.057329 | 72.4605 | 3.4803 | 0.000868 | 87.6524 | 0.164 | 0.002764 | 24.1521 |  |  |  | 1.362 | 0.025204 | 71.5408 | [6 empty] | 3.3109 | -0.1148 | 164.4584 | 3.2684 | -0.35183 | 126.3192 | 3.3659 | -0.37237 | 129.2204 | 3.2626 | -0.22262 | 169.4922 | 3.4875 | -0.68387 | 79.7441 | 3.3488 | -0.34335 | 126.4414 | 3.2405 | -0.28717 | 182.7927 | 3.431 | -0.5564 | 84.8799 |  |  |  | 3.2264 | -0.23608 | 164.4182
7.4036 | -0.032739 | 58.6233 | 3.5005 | -0.058237 | 72.4612 | 3.4808 | -0.000263 | 87.6341 | 0.16388 | 0.002632 | 24.1394 |  |  |  | 1.3631 | 0.02556 | 71.5458 | [6 empty] | 3.3116 | -0.11537 | 164.4686 | 3.2694 | -0.35275 | 126.3195 | 3.3666 | -0.3738 | 129.2029 | 3.2623 | -0.22353 | 169.4524 | 3.4877 | -0.68435 | 79.7159 | 3.3499 | -0.34336 | 126.4305 | 3.2434 | -0.28763 | 182.7541 | 3.4305 | -0.55797 | 84.9126 |  |  |  | 3.2277 | -0.23584 | 164.4299
7.4033 | -0.033274 | 58.4545 | 3.5014 | -0.056421 | 72.479 | 3.481 | 0.000301 | 87.6311 | 0.16492 | 0.002764 | 24.148 |  |  |  | 1.3649 | 0.025382 | 71.5466 | [6 empty] | 3.3116 | -0.11629 | 164.4576 | 3.2721 | -0.35275 | 126.3317 | 3.3666 | -0.37289 | 129.1571 | 3.2626 | -0.22353 | 169.3795 | 3.4868 | -0.68525 | 79.6664 | 3.3499 | -0.3429 | 126.4523 | 3.2462 | -0.28763 | 182.6856 | 3.4318 | -0.55693 | 84.9164 |  |  |  | 3.227 | -0.23622 | 164.4183
7.4067 | -0.032888 | 58.4738 | 3.5004 | -0.056059 | 72.472 | 3.4821 | 0.000868 | 87.6319 | 0.16388 | 0.002632 | 24.1675 |  |  |  | 1.3649 | 0.025382 | 71.5488 | [6 empty] | 3.3124 | -0.11593 | 164.4665 | 3.2739 | -0.35183 | 126.3273 | 3.3666 | -0.3738 | 129.1647 | 3.2622 | -0.2249 | 169.2993 | 3.4886 | -0.68525 | 79.6127 | 3.3505 | -0.3438 | 126.4637 | 3.2471 | -0.28763 | 182.6333 | 3.4318 | -0.55693 | 84.926 |  |  |  | 3.2297 | -0.23622 | 164.4184
7.4091 | -0.032739 | 58.4542 | 3.5013 | -0.056966 | 72.4839 | 3.4819 | 0.000868 | 87.6369 | 0.16492 | 0.002764 | 24.1657 |  |  |  | 1.3667 | 0.024463 | 71.5516 | [6 empty] | 3.3116 | -0.11629 | 164.4807 | 3.2761 | -0.35186 | 126.3323 | 3.3684 | -0.3747 | 129.132 | 3.2631 | -0.2249 | 169.2148 | 3.4895 | -0.68616 | 79.6246 | 3.3515 | -0.34426 | 126.3428 | 3.2463 | -0.28809 | 182.6288 | 3.4327 | -0.55785 | 84.934 |  |  |  | 3.2296 | -0.23676 | 164.4319
7.41 | -0.032739 | 58.4573 | 3.5022 | -0.056966 | 72.4877 | 3.4837 | 0.000301 | 87.6319 | 0.1648 | 0.002632 | 24.1662 |  |  |  | 1.3667 | 0.025382 | 71.554 | [6 empty] | 3.3125 | -0.11629 | 164.4722 | 3.2779 | -0.35278 | 126.3316 | 3.3713 | -0.37418 | 129.0785 | 3.2625 | -0.22399 | 169.1861 | 3.4906 | -0.68664 | 79.6103 | 3.3552 | -0.34335 | 126.3444 | 3.2471 | -0.28763 | 182.6304 | 3.4322 | -0.55941 | 84.9591 |  |  |  | 3.2308 | -0.23569 | 164.4241
7.4125 | -0.032353 | 58.4579 | 3.5031 | -0.056966 | 72.4913 | 3.4848 | 0.000868 | 87.6341 | 0.16492 | 0.001843 | 24.1804 |  |  |  | 1.3677 | 0.02556 | 71.5569 | [6 empty] | 3.3151 | -0.11778 | 164.4819 | 3.2804 | -0.35275 | 126.3275 | 3.3731 | -0.37418 | 128.9974 | 3.2641 | -0.22535 | 169.1612 | 3.4926 | -0.68803 | 79.6097 | 3.3572 | -0.3429 | 126.3469 | 3.2472 | -0.28809 | 182.6134 | 3.4345 | -0.55785 | 84.9568 |  |  |  | 3.2316 | -0.23714 | 164.4271
7.4162 | -0.032353 | 58.4458 | 3.5058 | -0.056966 | 72.4947 | 3.4868 | 0.000521 | 87.6364 | 0.1648 | 0.002632 | 24.1849 |  |  |  | 1.3677 | 0.02556 | 71.5669 | [6 empty] | 3.3164 | -0.11665 | 164.4694 | 3.2805 | -0.35322 | 126.332 | 3.3741 | -0.3751 | 128.9302 | 3.2645 | -0.22444 | 169.1445 | 3.494 | -0.68798 | 79.613 | 3.3581 | -0.34473 | 126.2959 | 3.248 | -0.28854 | 182.5935 | 3.4355 | -0.55969 | 84.9502 |  |  |  | 3.2332 | -0.23768 | 164.4289
7.4183 | -0.032739 | 58.4448 | 3.5076 | -0.056966 | 72.4932 | 3.4874 | 0.000301 | 87.6424 | 0.16492 | 0.002764 | 24.1888 |  |  |  | 1.3676 | 0.023543 | 71.5771 | [6 empty] | 3.3173 | -0.11572 | 164.4913 | 3.2816 | -0.35278 | 126.3356 | 3.3742 | -0.37458 | 128.8788 | 3.2685 | -0.22672 | 169.1076 | 3.495 | -0.68889 | 79.6007 | 3.3581 | -0.3429 | 126.2859 | 3.2489 | -0.28854 | 182.5818 | 3.4391 | -0.56062 | 84.951 |  |  |  | 3.2355 | -0.23661 | 164.4377
7.4183 | -0.032739 | 58.418 | 3.5076 | -0.057874 | 72.4963 | 3.4885 | 0.000868 | 87.6392 | 0.16492 | 0.002764 | 24.1938 |  |  |  | 1.3678 | 0.025739 | 71.5709 | [6 empty] | 3.3188 | -0.11685 | 164.4997 | 3.2815 | -0.35414 | 126.3367 | 3.3748 | -0.3747 | 128.853 | 3.2696 | -0.22535 | 169.0346 | 3.495 | -0.68889 | 79.5898 | 3.3579 | -0.34426 | 126.2616 | 3.2518 | -0.28991 | 182.5211 | 3.4393 | -0.56009 | 84.9743 |  |  |  | 3.2364 | -0.23753 | 164.4365
7.4239 | -0.031818 | 58.4368 | 3.5078 | -0.057329 | 72.4967 | 3.4883 | 0.000301 | 87.6319 | 0.164 | 0.002764 | 24.1838 |  |  |  | 1.3687 | 0.02556 | 71.5736 | [6 empty] | 3.319 | -0.11721 | 164.4962 | 3.2825 | -0.3537 | 126.3391 | 3.3804 | -0.3751 | 128.8364 | 3.2694 | -0.22581 | 168.9245 | 3.495 | -0.68979 | 79.5759 | 3.359 | -0.34564 | 126.2618 | 3.2535 | -0.29036 | 182.5053 | 3.4393 | -0.56286 | 84.9485 |  |  |  | 3.2371 | -0.23622 | 164.43
7.4242 | -0.032888 | 58.4441 | 3.5076 | -0.056966 | 72.5044 | 3.4883 | -0.00061 | 87.6147 | 0.16412 | 0.002897 | 24.1925 |  |  |  | 1.3695 | 0.024463 | 71.5766 | [6 empty] | 3.3181 | -0.11721 | 164.4857 | 3.2822 | -0.35367 | 126.3303 | 3.381 | -0.37704 | 128.8278 | 3.2696 | -0.22535 | 168.8913 | 3.4959 | -0.6907 | 79.5827 | 3.3618 | -0.34381 | 126.2504 | 3.2545 | -0.29173 | 182.4715 | 3.4402 | -0.56286 | 84.984 |  |  |  | 3.2373 | -0.23661 | 164.4338
7.4248 | -0.032503 | 58.418 | 3.5094 | -0.056966 | 72.5076 | 3.4894 | -4.4e-05 | 87.6188 | 0.16492 | 0.002764 | 24.2183 |  |  |  | 1.3694 | 0.025204 | 71.5793 | [6 empty] | 3.3182 | -0.11665 | 164.4847 | 3.2824 | -0.35414 | 126.334 | 3.3813 | -0.3751 | 128.7576 | 3.2694 | -0.22672 | 168.8548 | 3.4977 | -0.68979 | 79.5662 | 3.3645 | -0.34473 | 126.2377 | 3.2545 | -0.28991 | 182.4265 | 3.4447 | -0.56338 | 84.9809 |  |  |  | 3.2377 | -0.23729 | 164.4399
7.4279 | -0.032203 | 58.423 | 3.5105 | -0.058237 | 72.5103 | 3.4896 | -0.000389 | 87.6262 | 0.16504 | 0.002897 | 24.2177 |  |  |  | 1.3713 | 0.025382 | 71.5876 | [6 empty] | 3.3214 | -0.11742 | 164.4969 | 3.2841 | -0.35367 | 126.3374 | 3.3822 | -0.3751 | 128.707 | 3.2694 | -0.22672 | 168.764 | 3.5004 | -0.6907 | 79.5522 | 3.3654 | -0.34381 | 126.2352 | 3.2553 | -0.29036 | 182.3812 | 3.4458 | -0.56378 | 85.0022 |  |  |  | 3.2391 | -0.23753 | 164.4342
7.4303 | -0.032739 | 58.4252 | 3.514 | -0.056966 | 72.5127 | 3.4912 | 0.000868 | 87.611 | 0.16492 | 0.002897 | 24.2095 |  |  |  | 1.3721 | 0.025204 | 71.5914 | [6 empty] | 3.3225 | -0.11778 | 164.5035 | 3.2844 | -0.3537 | 126.3345 | 3.3833 | -0.37549 | 128.6644 | 3.2704 | -0.22763 | 168.6519 | 3.5013 | -0.6907 | 79.5526 | 3.3654 | -0.34564 | 126.2218 | 3.2545 | -0.29036 | 182.3521 | 3.4465 | -0.56431 | 85.0288 |  |  |  | 3.2417 | -0.23714 | 164.4605
7.4328 | -0.033274 | 58.4322 | 3.5131 | -0.056059 | 72.525 | 3.4945 | -0.000263 | 87.6419 | 0.16492 | 0.002764 | 24.212 |  |  |  | 1.3732 | 0.026301 | 71.5949 | [6 empty] | 3.3234 | -0.11778 | 164.4823 | 3.2853 | -0.35462 | 126.3365 | 3.3859 | -0.3751 | 128.5955 | 3.2704 | -0.22854 | 168.5663 | 3.5024 | -0.69028 | 79.5512 | 3.3654 | -0.34656 | 126.2224 | 3.2545 | -0.29082 | 182.3359 | 3.4463 | -0.5639 | 85.0366 |  |  |  | 3.2426 | -0.23714 | 164.4506
7.4321 | -0.033424 | 58.4294 | 3.5149 | -0.057874 | 72.5131 | 3.4954 | -0.000263 | 87.6277 | 0.16504 | 0.002897 | 24.217 |  |  |  | 1.3721 | 0.025204 | 71.5957 | [6 empty] | 3.3265 | -0.11757 | 164.4995 | 3.2879 | -0.35414 | 126.3412 | 3.3868 | -0.376 | 128.5631 | 3.2734 | -0.22853 | 168.5215 | 3.5031 | -0.69161 | 79.5512 | 3.3663 | -0.34656 | 126.2194 | 3.2562 | -0.29219 | 182.3276 | 3.4485 | -0.56378 | 85.0333 |  |  |  | 3.2437 | -0.23661 | 164.4293
7.4349 | -0.032739 | 58.4232 | 3.5149 | -0.058782 | 72.52 | 3.495 | -0.000389 | 87.6316 | 0.16516 | 0.00303 | 24.2204 |  |  |  | 1.374 | 0.024284 | 71.599 | [6 empty] | 3.3254 | -0.11813 | 164.5115 | 3.2879 | -0.35414 | 126.3429 | 3.388 | -0.37588 | 128.548 | 3.2743 | -0.22944 | 168.4545 | 3.5039 | -0.69113 | 79.5572 | 3.3673 | -0.34564 | 126.2236 | 3.258 | -0.29128 | 182.3202 | 3.4502 | -0.56431 | 85.029 |  |  |  | 3.2436 | -0.23714 | 164.4457
7.438 | -0.031282 | 58.433 | 3.5185 | -0.057874 | 72.542 | 3.4958 | -4.4e-05 | 87.6349 | 0.16596 | 0.001976 | 24.2203 |  |  |  | 1.3749 | 0.025204 | 71.6022 | [6 empty] | 3.3264 | -0.11905 | 164.5082 | 3.2888 | -0.35414 | 126.3104 | 3.3888 | -0.3773 | 128.5007 | 3.276 | -0.2299 | 168.3694 | 3.506 | -0.69118 | 79.5491 | 3.3711 | -0.34519 | 126.2181 | 3.26 | -0.29082 | 182.3265 | 3.4511 | -0.56523 | 85.0569 |  |  |  | 3.2447 | -0.23753 | 164.4557
7.4392 | -0.033274 | 58.4495 | 3.5205 | -0.057329 | 72.5505 | 3.4956 | -0.00152 | 87.6247 | 0.16492 | 0.002764 | 24.2275 |  |  |  | 1.375 | 0.025382 | 71.6042 | [6 empty] | 3.3265 | -0.11757 | 164.5112 | 3.2888 | -0.35506 | 126.3381 | 3.3888 | -0.37639 | 128.5095 | 3.2732 | -0.2299 | 168.2901 | 3.5066 | -0.69204 | 79.5519 | 3.372 | -0.34702 | 126.1496 | 3.2609 | -0.29173 | 182.318 | 3.4539 | -0.56523 | 85.0654 |  |  |  | 3.2445 | -0.23807 | 164.454
7.4414 | -0.031818 | 58.4387 | 3.5211 | -0.057512 | 72.5721 | 3.4965 | -0.00061 | 87.6271 | 0.16492 | 0.002764 | 24.2353 |  |  |  | 1.375 | 0.025382 | 71.6031 | [6 empty] | 3.3273 | -0.11813 | 164.5128 | 3.2897 | -0.35506 | 126.3428 | 3.3895 | -0.37691 | 128.5027 | 3.2763 | -0.22899 | 168.272 | 3.5077 | -0.69252 | 79.5377 | 3.3718 | -0.34747 | 126.1372 | 3.2613 | -0.29083 | 182.2942 | 3.4546 | -0.56483 | 85.0832 |  |  |  | 3.2461 | -0.2386 | 164.4381
7.4426 | -0.032888 | 58.4449 | 3.5211 | -0.05842 | 72.5819 | 3.4981 | -0.000263 | 87.626 | 0.16504 | 0.002897 | 24.2388 |  |  |  | 1.3749 | 0.025204 | 71.6033 | [6 empty] | 3.33 | -0.11813 | 164.5148 | 3.2888 | -0.35506 | 126.3338 | 3.3888 | -0.3773 | 128.414 | 3.277 | -0.23126 | 168.2527 | 3.5086 | -0.69161 | 79.5435 | 3.3729 | -0.34611 | 126.1294 | 3.2618 | -0.29265 | 182.2608 | 3.4548 | -0.56615 | 85.0883 |  |  |  | 3.2482 | -0.23714 | 164.4393
7.4463 | -0.032888 | 58.453 | 3.522 | -0.057512 | 72.5872 | 3.5011 | -0.00061 | 87.6196 | 0.16504 | 0.001976 | 24.2408 |  |  |  | 1.3749 | 0.023365 | 71.6044 | [6 empty] | 3.3302 | -0.11849 | 164.5164 | 3.2896 | -0.35642 | 126.3324 | 3.3913 | -0.376 | 128.3683 | 3.2767 | -0.23127 | 168.22 | 3.5093 | -0.69385 | 79.5304 | 3.3738 | -0.34702 | 126.1226 | 3.262 | -0.29219 | 182.2291 | 3.4578 | -0.56471 | 85.0862 |  |  |  | 3.2495 | -0.23884 | 164.442
7.4484 | -0.031432 | 58.4564 | 3.5231 | -0.056966 | 72.5887 | 3.503 | 0.000868 | 87.6358 | 0.16596 | 0.002897 | 24.242 |  |  |  | 1.375 | 0.024463 | 71.6054 | [6 empty] | 3.3332 | -0.117 | 164.518 | 3.2897 | -0.3569 | 126.3324 | 3.3913 | -0.37782 | 128.294 | 3.2778 | -0.23172 | 168.191 | 3.5093 | -0.69476 | 79.5097 | 3.3737 | -0.34747 | 126.1101 | 3.2618 | -0.29265 | 182.193 | 3.4583 | -0.56667 | 85.1102 |  |  |  | 3.2504 | -0.237 | 164.4451
7.4509 | -0.032888 | 58.4516 | 3.5283 | -0.05842 | 72.6132 | 3.5029 | 0.000301 | 87.6311 | 0.16608 | 0.00303 | 24.2446 |  |  |  | 1.375 | 0.024463 | 71.6064 | [6 empty] | 3.3321 | -0.11792 | 164.5197 | 3.2899 | -0.35829 | 126.3424 | 3.3935 | -0.3786 | 128.2707 | 3.2785 | -0.23218 | 168.1312 | 3.5095 | -0.69434 | 79.5112 | 3.3738 | -0.34885 | 126.0688 | 3.2618 | -0.29265 | 182.1518 | 3.4609 | -0.56627 | 85.1126 |  |  |  | 3.252 | -0.23753 | 164.4443
7.4546 | -0.031282 | 58.4683 | 3.5294 | -0.057874 | 72.6431 | 3.5029 | 0.000301 | 87.6493 | 0.16492 | 0.002764 | 24.2464 |  |  |  | 1.375 | 0.024463 | 71.6073 | [6 empty] | 3.3341 | -0.117 | 164.5237 | 3.2905 | -0.3555 | 126.3343 | 3.3962 | -0.3786 | 128.2545 | 3.2805 | -0.23126 | 168.0054 | 3.5104 | -0.69343 | 79.5076 | 3.3747 | -0.34793 | 126.0505 | 3.262 | -0.29311 | 182.0824 | 3.4609 | -0.56627 | 85.1284 |  |  |  | 3.2524 | -0.23831 | 164.445
7.4546 | -0.032888 | 58.4512 | 3.5312 | -0.057874 | 72.6586 | 3.5038 | 0.000301 | 87.6242 | 0.16608 | 0.00303 | 24.2477 |  |  |  | 1.3751 | 0.02556 | 71.604 | [6 empty] | 3.3339 | -0.11849 | 164.5296 | 3.2897 | -0.35598 | 126.3337 | 3.3959 | -0.37873 | 128.2214 | 3.2823 | -0.23172 | 167.9724 | 3.5107 | -0.6953 | 79.4825 | 3.3767 | -0.34657 | 126.0437 | 3.2638 | -0.29311 | 182.0523 | 3.4607 | -0.56864 | 85.1252 |  |  |  | 3.2519 | -0.23807 | 164.4453
7.4586 | -0.032353 | 58.4581 | 3.5347 | -0.05933 | 72.6474 | 3.5047 | 0.001213 | 87.6175 | 0.16596 | 0.002897 | 24.2489 |  |  |  | 1.3759 | 0.025382 | 71.6059 | [6 empty] | 3.335 | -0.117 | 164.5307 | 3.2925 | -0.3569 | 126.3477 | 3.3962 | -0.3786 | 128.1951 | 3.2841 | -0.23172 | 167.9412 | 3.5151 | -0.69482 | 79.4746 | 3.3786 | -0.34748 | 126.0198 | 3.2667 | -0.29356 | 182.0472 | 3.462 | -0.56667 | 85.1336 |  |  |  | 3.2517 | -0.2386 | 164.4496
7.4613 | -0.032353 | 58.4605 | 3.5354 | -0.058057 | 72.6481 | 3.5049 | 0.000868 | 87.6466 | 0.16596 | 0.002897 | 24.2493 |  |  |  | 1.3768 | 0.025382 | 71.6079 | [6 empty] | 3.3374 | -0.11813 | 164.546 | 3.2936 | -0.35738 | 126.3481 | 3.3988 | -0.37912 | 128.1814 | 3.2838 | -0.23263 | 167.9283 | 3.5166 | -0.69567 | 79.4616 | 3.3795 | -0.34748 | 126.0007 | 3.2691 | -0.29356 | 182.0288 | 3.463 | -0.56759 | 85.1225 |  |  |  | 3.2513 | -0.23976 | 164.4423
7.4629 | -0.032888 | 58.4573 | 3.5365 | -0.056604 | 72.6646 | 3.5067 | 0.000868 | 87.6425 | 0.16584 | 0.002764 | 24.2503 |  |  |  | 1.3768 | 0.025382 | 71.6084 | [6 empty] | 3.3383 | -0.11905 | 164.5578 | 3.2951 | -0.35734 | 126.3404 | 3.4015 | -0.38003 | 128.1174 | 3.2852 | -0.23126 | 167.8881 | 3.5166 | -0.69567 | 79.4173 | 3.3795 | -0.34748 | 125.9906 | 3.2693 | -0.29402 | 182.0206 | 3.467 | -0.56731 | 85.1382 |  |  |  | 3.255 | -0.23976 | 164.4511
7.465 | -0.033274 | 58.4644 | 3.5365 | -0.056604 | 72.7136 | 3.5083 | 0.000301 | 87.6545 | 0.16596 | 0.002897 | 24.2509 |  |  |  | 1.3768 | 0.024463 | 71.6095 | [6 empty] | 3.3394 | -0.11849 | 164.5494 | 3.2962 | -0.35782 | 126.3415 | 3.4026 | -0.37951 | 128.0241 | 3.2887 | -0.23263 | 167.8913 | 3.5149 | -0.69615 | 79.3914 | 3.3793 | -0.34793 | 125.977 | 3.2691 | -0.29447 | 182.0153 | 3.4687 | -0.56615 | 85.146 |  |  |  | 3.2567 | -0.23846 | 164.4399
7.4666 | -0.032888 | 58.462 | 3.5367 | -0.058782 | 72.719 | 3.51 | -0.000263 | 87.6614 | 0.16608 | 0.00303 | 24.2514 |  |  |  | 1.3769 | 0.024641 | 71.6198 | [6 empty] | 3.3416 | -0.11828 | 164.5317 | 3.296 | -0.35734 | 126.3471 | 3.4024 | -0.38003 | 127.996 | 3.2916 | -0.23217 | 167.6846 | 3.5168 | -0.69615 | 79.3882 | 3.3802 | -0.34885 | 125.9814 | 3.2691 | -0.29356 | 181.9757 | 3.4681 | -0.56956 | 85.1411 |  |  |  | 3.2578 | -0.23884 | 164.4421
7.4696 | -0.031432 | 58.477 | 3.5394 | -0.057512 | 72.7432 | 3.5102 | 0.000301 | 87.6353 | 0.16688 | 0.002897 | 24.2522 |  |  |  | 1.3779 | 0.02556 | 71.6283 | [6 empty] | 3.3413 | -0.11849 | 164.5727 | 3.296 | -0.35826 | 126.3395 | 3.4035 | -0.38042 | 127.9526 | 3.2916 | -0.23217 | 167.6582 | 3.5187 | -0.69663 | 79.3631 | 3.3802 | -0.34885 | 125.9559 | 3.2704 | -0.29539 | 181.9404 | 3.4676 | -0.56851 | 85.1396 |  |  |  | 3.2583 | -0.23991 | 164.4484
7.4696 | -0.032353 | 58.4746 | 3.5411 | -0.057512 | 72.7493 | 3.51 | -0.000263 | 87.6574 | 0.16688 | 0.002897 | 24.2527 |  |  |  | 1.3807 | 0.025739 | 71.6318 | [6 empty] | 3.3414 | -0.11884 | 164.5736 | 3.2971 | -0.35874 | 126.3311 | 3.4035 | -0.38133 | 127.9508 | 3.2914 | -0.23263 | 167.626 | 3.5204 | -0.69706 | 79.3265 | 3.3802 | -0.34885 | 125.9515 | 3.2746 | -0.29629 | 181.9441 | 3.4683 | -0.56904 | 85.1329 |  |  |  | 3.2596 | -0.23884 | 164.449
7.4702 | -0.032888 | 58.4722 | 3.5427 | -0.058057 | 72.766 | 3.5098 | 8.2e-05 | 87.6519 | 0.167 | 0.00303 | 24.2534 |  |  |  | 1.3806 | 0.024641 | 71.6371 | [6 empty] | 3.3413 | -0.11849 | 164.5964 | 3.2971 | -0.35782 | 126.3299 | 3.4044 | -0.38133 | 127.9441 | 3.2925 | -0.23399 | 167.6126 | 3.5229 | -0.69749 | 79.3261 | 3.3804 | -0.3484 | 125.9503 | 3.2757 | -0.29675 | 181.8807 | 3.4683 | -0.56904 | 85.1414 |  |  |  | 3.2605 | -0.24069 | 164.4484
7.473 | -0.032888 | 58.4769 | 3.5438 | -0.056604 | 72.7721 | 3.5124 | -0.000483 | 87.6702 | 0.16596 | 0.002897 | 24.2536 |  |  |  | 1.3805 | 0.024463 | 71.635 | [6 empty] | 3.3425 | -0.11828 | 164.5984 | 3.2969 | -0.3601 | 126.3359 | 3.4051 | -0.38185 | 127.9246 | 3.2951 | -0.23308 | 167.5996 | 3.5229 | -0.69749 | 79.3219 | 3.3813 | -0.34931 | 125.9446 | 3.2768 | -0.2963 | 181.8474 | 3.4683 | -0.56904 | 85.1353 |  |  |  | 3.2596 | -0.23976 | 164.446
7.4752 | -0.032353 | 58.4718 | 3.5438 | -0.05842 | 72.7847 | 3.5144 | -0.000828 | 87.6654 | 0.16608 | 0.002109 | 24.2536 |  |  |  | 1.3805 | 0.025382 | 71.6371 | [6 empty] | 3.3413 | -0.11941 | 164.5924 | 3.2971 | -0.35874 | 126.3214 | 3.4079 | -0.38276 | 127.9204 | 3.2952 | -0.23308 | 167.5749 | 3.5231 | -0.69706 | 79.2963 | 3.383 | -0.34885 | 125.9525 | 3.2766 | -0.29858 | 181.8017 | 3.4692 | -0.56996 | 85.1349 |  |  |  | 3.2622 | -0.2403 | 164.4619
7.4755 | -0.032739 | 58.4813 | 3.5438 | -0.057512 | 72.8004 | 3.5145 | 0.000646 | 87.6648 | 0.16688 | 0.002897 | 24.2543 |  |  |  | 1.3823 | 0.024284 | 71.6415 | [6 empty] | 3.3442 | -0.11884 | 164.6354 | 3.2991 | -0.36013 | 126.3211 | 3.4097 | -0.38185 | 127.9042 | 3.2979 | -0.2349 | 167.4094 | 3.524 | -0.69706 | 79.2886 | 3.3839 | -0.34885 | 125.9403 | 3.2766 | -0.29858 | 181.7676 | 3.4707 | -0.56916 | 85.1381 |  |  |  | 3.2648 | -0.24083 | 164.4474
7.4776 | -0.032203 | 58.4778 | 3.5449 | -0.056966 | 72.8089 | 3.5165 | 0.000301 | 87.6822 | 0.167 | 0.002109 | 24.2548 |  |  |  | 1.3814 | 0.025382 | 71.6428 | [6 empty] | 3.3477 | -0.11849 | 164.6571 | 3.3001 | -0.35877 | 126.3149 | 3.4106 | -0.38276 | 127.8865 | 3.2987 | -0.23354 | 167.3421 | 3.5238 | -0.69749 | 79.2591 | 3.3874 | -0.3493 | 125.6758 | 3.2813 | -0.29858 | 181.7633 | 3.472 | -0.56996 | 85.0917 |  |  |  | 3.2659 | -0.24122 | 164.4594
7.4801 | -0.031818 | 58.474 | 3.5447 | -0.056604 | 72.8175 | 3.5171 | -0.00174 | 87.6902 | 0.1678 | 0.002897 | 24.2545 |  |  |  | 1.3813 | 0.025204 | 71.6449 | [6 empty] | 3.3488 | -0.11884 | 164.7265 | 3.3033 | -0.3601 | 126.317 | 3.4104 | -0.38328 | 127.872 | 3.2987 | -0.23444 | 167.3105 | 3.5237 | -0.69792 | 79.2784 | 3.3866 | -0.35068 | 125.6366 | 3.2824 | -0.29858 | 181.7475 | 3.4744 | -0.57008 | 85.056 |  |  |  | 3.267 | -0.23976 | 164.4594
7.4825 | -0.032353 | 58.4706 | 3.5467 | -0.056966 | 72.8459 | 3.5164 | -0.000263 | 87.6953 | 0.16688 | 0.002897 | 24.2545 |  |  |  | 1.3823 | 0.025204 | 71.6463 | [6 empty] | 3.3475 | -0.11905 | 164.7292 | 3.3044 | -0.35966 | 126.3159 | 3.4106 | -0.38276 | 127.8352 | 3.2998 | -0.23581 | 167.3069 | 3.524 | -0.69797 | 79.2661 | 3.3895 | -0.34931 | 125.627 | 3.283 | -0.29858 | 181.7473 | 3.4744 | -0.57008 | 85.0268 |  |  |  | 3.267 | -0.24069 | 164.4565
7.4832 | -0.032888 | 58.4671 | 3.5485 | -0.058782 | 72.8591 | 3.5171 | 8.2e-05 | 87.6785 | 0.16872 | 0.002897 | 24.2555 |  |  |  | 1.3823 | 0.024284 | 71.6683 | [6 empty] | 3.3488 | -0.11792 | 164.784 | 3.3043 | -0.3601 | 126.3107 | 3.4113 | -0.38328 | 127.7765 | 3.299 | -0.23535 | 167.2567 | 3.5242 | -0.69754 | 79.261 | 3.3932 | -0.34931 | 125.6124 | 3.2842 | -0.29858 | 181.7451 | 3.4757 | -0.5718 | 84.9771 |  |  |  | 3.2672 | -0.24015 | 164.4604
7.4847 | -0.031818 | 58.4377 | 3.5485 | -0.058782 | 72.842 | 3.5189 | -0.000828 | 87.6765 | 0.16756 | 0.002632 | 24.2552 |  |  |  | 1.3823 | 0.025204 | 71.6788 | [6 empty] | 3.3488 | -0.11884 | 164.7913 | 3.3047 | -0.35877 | 126.3131 | 3.4124 | -0.38276 | 127.721 | 3.3005 | -0.23626 | 167.1359 | 3.5248 | -0.6984 | 79.2436 | 3.3939 | -0.34976 | 125.5978 | 3.2855 | -0.29903 | 181.7315 | 3.4757 | -0.57088 | 84.9687 |  |  |  | 3.267 | -0.24069 | 164.4512
7.4859 | -0.032203 | 58.3905 | 3.5505 | -0.057329 | 72.8556 | 3.5209 | -0.000263 | 87.6802 | 0.1686 | 0.002764 | 24.2559 |  |  |  | 1.3823 | 0.025204 | 71.6811 | [6 empty] | 3.3486 | -0.11849 | 164.7913 | 3.3063 | -0.35966 | 126.3127 | 3.4144 | -0.38406 | 127.6728 | 3.3036 | -0.23626 | 167.0446 | 3.524 | -0.69797 | 79.2502 | 3.3948 | -0.34885 | 125.5968 | 3.2886 | -0.29904 | 181.7415 | 3.4757 | -0.57088 | 84.9672 |  |  |  | 3.2681 | -0.24108 | 164.4707
7.4881 | -0.032353 | 58.3624 | 3.551 | -0.057512 | 72.8668 | 3.5227 | 0.000646 | 87.6711 | 0.1678 | 0.002897 | 24.2561 |  |  |  | 1.3823 | 0.025204 | 71.6926 | [6 empty] | 3.3494 | -0.11813 | 164.8095 | 3.3081 | -0.36057 | 126.2292 | 3.416 | -0.38367 | 127.6424 | 3.3043 | -0.23763 | 167.0215 | 3.526 | -0.69754 | 79.2413 | 3.3948 | -0.35068 | 125.5915 | 3.2904 | -0.29904 | 181.7206 | 3.4785 | -0.56996 | 84.9456 |  |  |  | 3.2709 | -0.24108 | 164.4579
7.4899 | -0.032353 | 58.3139 | 3.551 | -0.057512 | 72.8771 | 3.5226 | -0.000828 | 87.6896 | 0.16872 | 0.002897 | 24.2566 |  |  |  | 1.3823 | 0.025204 | 71.7257 | [6 empty] | 3.3499 | -0.11828 | 164.8359 | 3.311 | -0.36105 | 126.2233 | 3.4177 | -0.38419 | 127.6251 | 3.3063 | -0.23717 | 166.9939 | 3.5293 | -0.6993 | 79.2447 | 3.3967 | -0.34976 | 125.3618 | 3.2912 | -0.29949 | 181.6956 | 3.4785 | -0.57088 | 84.9343 |  |  |  | 3.2727 | -0.24108 | 164.4702
7.4914 | -0.031967 | 58.2695 | 3.5512 | -0.056966 | 72.8783 | 3.5233 | -0.000483 | 87.6795 | 0.1678 | 0.002897 | 24.2567 |  |  |  | 1.3823 | 0.025204 | 71.7418 | [6 empty] | 3.3512 | -0.11905 | 164.8463 | 3.3116 | -0.36101 | 126.1978 | 3.4177 | -0.386 | 127.616 | 3.3063 | -0.23626 | 166.953 | 3.5293 | -0.70021 | 79.225 | 3.3976 | -0.34976 | 125.3235 | 3.2919 | -0.30085 | 181.6788 | 3.4803 | -0.57088 | 84.9283 |  |  |  | 3.2732 | -0.24122 | 164.4632
7.4942 | -0.032203 | 58.2323 | 3.5512 | -0.057874 | 72.8865 | 3.5235 | 8.2e-05 | 87.6819 | 0.16768 | 0.002764 | 24.257 |  |  |  | 1.3823 | 0.025204 | 71.7508 | [6 empty] | 3.3532 | -0.11849 | 164.8551 | 3.3127 | -0.36057 | 126.1988 | 3.4188 | -0.38549 | 127.6096 | 3.3072 | -0.23717 | 166.8406 | 3.5305 | -0.69936 | 79.206 | 3.4003 | -0.34885 | 125.3052 | 3.2959 | -0.29904 | 181.6273 | 3.4821 | -0.5718 | 84.9174 |  |  |  | 3.2736 | -0.24108 | 164.4786
7.4964 | -0.032353 | 58.1925 | 3.5518 | -0.059873 | 72.9137 | 3.5242 | -0.000483 | 87.6895 | 0.16977 | 0.00303 | 24.2642 |  |  |  | 1.3832 | 0.025204 | 71.7342 | [6 empty] | 3.3549 | -0.11905 | 164.8496 | 3.3119 | -0.36013 | 126.1841 | 3.4188 | -0.3873 | 127.6057 | 3.3089 | -0.23763 | 166.7422 | 3.5304 | -0.70069 | 79.2153 | 3.4022 | -0.35068 | 125.2891 | 3.2976 | -0.29949 | 181.6035 | 3.4814 | -0.5722 | 84.9062 |  |  |  | 3.2742 | -0.24214 | 164.4489
7.4991 | -0.032353 | 58.1893 | 3.5527 | -0.058057 | 72.9102 | 3.5244 | 8.2e-05 | 87.6753 | 0.1686 | 0.002764 | 24.2639 |  |  |  | 1.3832 | 0.025204 | 71.7567 | [6 empty] | 3.3558 | -0.11905 | 164.8739 | 3.3147 | -0.36013 | 126.1686 | 3.4213 | -0.38691 | 127.575 | 3.3116 | -0.23763 | 166.7154 | 3.5313 | -0.70069 | 79.187 | 3.4032 | -0.35023 | 125.2938 | 3.2985 | -0.3004 | 181.5416 | 3.4838 | -0.5714 | 84.8944 |  |  |  | 3.2729 | -0.24146 | 164.4624
7.4997 | -0.032888 | 58.1774 | 3.553 | -0.057874 | 72.9318 | 3.5235 | 8.2e-05 | 87.6735 | 0.16965 | 0.002897 | 24.2676 |  |  |  | 1.3823 | 0.025204 | 71.7781 | [6 empty] | 3.3562 | -0.11792 | 164.8696 | 3.3164 | -0.36057 | 126.163 | 3.4241 | -0.38691 | 127.5213 | 3.3126 | -0.23899 | 166.6311 | 3.5322 | -0.70069 | 79.16 | 3.4058 | -0.34976 | 125.2788 | 3.2994 | -0.3004 | 181.5111 | 3.4847 | -0.57325 | 84.8906 |  |  |  | 3.2747 | -0.24146 | 164.4514
7.5016 | -0.031967 | 58.1767 | 3.5538 | -0.05933 | 72.9348 | 3.5244 | -0.000828 | 87.6834 | 0.16965 | 0.002897 | 24.2719 |  |  |  | 1.3841 | 0.025204 | 71.7898 | [6 empty] | 3.3562 | -0.11792 | 164.8644 | 3.318 | -0.36101 | 126.1523 | 3.425 | -0.38782 | 127.4711 | 3.3136 | -0.23808 | 166.5146 | 3.5366 | -0.70112 | 79.165 | 3.4076 | -0.35068 | 125.2556 | 3.3005 | -0.30086 | 181.4819 | 3.4879 | -0.5722 | 84.8682 |  |  |  | 3.2773 | -0.242 | 164.4283
7.505 | -0.031818 | 58.1782 | 3.5558 | -0.058782 | 72.9515 | 3.5246 | 0.000646 | 87.6957 | 0.16885 | 0.00303 | 24.279 |  |  |  | 1.385 | 0.026122 | 71.7898 | [6 empty] | 3.358 | -0.11884 | 164.8654 | 3.3191 | -0.36241 | 126.1671 | 3.425 | -0.38782 | 127.4227 | 3.3134 | -0.23854 | 166.427 | 3.5384 | -0.70203 | 79.1296 | 3.4093 | -0.35113 | 125.2487 | 3.304 | -0.3004 | 181.4748 | 3.4906 | -0.5722 | 84.8505 |  |  |  | 3.279 | -0.24161 | 164.4556
7.5068 | -0.031818 | 58.1922 | 3.5572 | -0.059873 | 73.007 | 3.5251 | -0.000483 | 87.6855 | 0.16872 | 0.001976 | 24.2815 |  |  |  | 1.385 | 0.025204 | 71.8176 | [6 empty] | 3.3604 | -0.11997 | 164.8671 | 3.3191 | -0.36057 | 126.1673 | 3.4251 | -0.38821 | 127.3929 | 3.3143 | -0.23763 | 166.3731 | 3.5384 | -0.70475 | 79.1285 | 3.4087 | -0.35023 | 125.253 | 3.306 | -0.30086 | 181.4717 | 3.4897 | -0.5722 | 84.8345 |  |  |  | 3.2817 | -0.24161 | 164.4573
7.5068 | -0.032503 | 58.1933 | 3.5574 | -0.05842 | 73.0145 | 3.5262 | 8.2e-05 | 87.6885 | 0.16872 | 0.002897 | 24.2838 |  |  |  | 1.3869 | 0.025204 | 71.8289 | [6 empty] | 3.3615 | -0.11849 | 164.8607 | 3.3188 | -0.36146 | 126.1331 | 3.4279 | -0.38912 | 127.3489 | 3.3163 | -0.23762 | 166.3398 | 3.5393 | -0.70294 | 79.0426 | 3.4104 | -0.35068 | 125.2388 | 3.306 | -0.30086 | 181.4702 | 3.4906 | -0.5722 | 84.8267 |  |  |  | 3.2817 | -0.24253 | 164.4311
7.5071 | -0.031967 | 58.1861 | 3.5583 | -0.05933 | 73.0287 | 3.5288 | -0.000483 | 87.6865 | 0.16965 | 0.002897 | 24.2854 |  |  |  | 1.3868 | 0.025944 | 71.8366 | [6 empty] | 3.3634 | -0.11849 | 164.8604 | 3.3202 | -0.36105 | 126.1607 | 3.4295 | -0.38873 | 127.3183 | 3.3189 | -0.23854 | 166.2605 | 3.5413 | -0.70342 | 79.0127 | 3.414 | -0.35068 | 125.2318 | 3.3058 | -0.30177 | 181.4592 | 3.4917 | -0.57168 | 84.8038 |  |  |  | 3.2828 | -0.24292 | 164.4271
7.509 | -0.032888 | 58.1736 | 3.5574 | -0.05842 | 73.0567 | 3.5319 | 0.000646 | 87.6842 | 0.17057 | 0.002897 | 24.2919 |  |  |  | 1.3887 | 0.024284 | 71.8441 | [6 empty] | 3.3634 | -0.11849 | 164.8668 | 3.3217 | -0.36101 | 126.0959 | 3.4315 | -0.38821 | 127.3186 | 3.3207 | -0.23854 | 166.1431 | 3.5424 | -0.70481 | 79.0279 | 3.416 | -0.35114 | 125.2197 | 3.306 | -0.30269 | 181.4175 | 3.4937 | -0.57116 | 84.7972 |  |  |  | 3.2873 | -0.24253 | 164.4288
7.5102 | -0.033274 | 58.1738 | 3.5572 | -0.058057 | 73.0877 | 3.5317 | -0.000828 | 87.6661 | 0.16965 | 0.002897 | 24.2993 |  |  |  | 1.3886 | 0.025025 | 71.8467 | [6 empty] | 3.3636 | -0.11792 | 164.8535 | 3.3236 | -0.36101 | 126.0671 | 3.4324 | -0.38821 | 127.3133 | 3.3208 | -0.2399 | 166.0432 | 3.5449 | -0.70433 | 79.0183 | 3.4168 | -0.35068 | 125.2152 | 3.3114 | -0.30269 | 181.4202 | 3.4945 | -0.57261 | 84.7856 |  |  |  | 3.2887 | -0.2436 | 164.4008
7.5139 | -0.031432 | 58.1723 | 3.5583 | -0.057512 | 73.1042 | 3.5317 | 8.2e-05 | 87.6903 | 0.16977 | 0.00303 | 24.2987 |  |  |  | 1.3879 | 0.025382 | 71.8582 | [6 empty] | 3.3645 | -0.11884 | 164.8798 | 3.3245 | -0.36101 | 126.0565 | 3.4324 | -0.38912 | 127.2959 | 3.3208 | -0.23808 | 165.9809 | 3.5447 | -0.70475 | 79.0151 | 3.417 | -0.35206 | 125.1912 | 3.3133 | -0.30269 | 181.3671 | 3.4963 | -0.57261 | 84.7623 |  |  |  | 3.2889 | -0.24399 | 164.4044
7.5136 | -0.031967 | 58.1849 | 3.5583 | -0.05842 | 73.1136 | 3.5324 | -0.000483 | 87.6847 | 0.17069 | 0.00303 | 24.299 |  |  |  | 1.3896 | 0.024284 | 71.8578 | [6 empty] | 3.3643 | -0.11941 | 164.8626 | 3.3255 | -0.36149 | 126.0715 | 3.4327 | -0.38848 | 127.2758 | 3.3208 | -0.23899 | 165.8678 | 3.5458 | -0.70342 | 79.0045 | 3.4195 | -0.35068 | 125.1549 | 3.3131 | -0.30223 | 181.3426 | 3.496 | -0.57365 | 84.7155 |  |  |  | 3.2911 | -0.24384 | 164.3392
7.516 | -0.033424 | 58.1923 | 3.5583 | -0.05842 | 73.1306 | 3.5324 | -0.001394 | 87.6979 | 0.17081 | 0.003163 | 24.2983 |  |  |  | 1.3897 | 0.024463 | 71.8555 | [6 empty] | 3.3672 | -0.11977 | 164.8404 | 3.3263 | -0.36238 | 126.0595 | 3.4341 | -0.38964 | 127.2198 | 3.3217 | -0.23808 | 165.7759 | 3.5469 | -0.7039 | 79.0047 | 3.423 | -0.35204 | 125.1251 | 3.3142 | -0.3036 | 181.2563 | 3.4962 | -0.57313 | 84.7497 |  |  |  | 3.2939 | -0.24384 | 164.331
7.52 | -0.032888 | 58.2239 | 3.5585 | -0.058782 | 73.1354 | 3.5362 | -0.000828 | 87.6825 | 0.17069 | 0.00303 | 24.3048 |  |  |  | 1.3896 | 0.025204 | 71.8662 | [6 empty] | 3.3711 | -0.1192 | 164.8836 | 3.3263 | -0.36193 | 126.0432 | 3.4371 | -0.38951 | 127.2103 | 3.3245 | -0.23944 | 165.7439 | 3.5511 | -0.70475 | 78.9975 | 3.4241 | -0.35159 | 125.1284 | 3.3151 | -0.30269 | 181.2247 | 3.4965 | -0.57209 | 84.7469 |  |  |  | 3.2963 | -0.24399 | 164.2569
7.5209 | -0.032888 | 58.2546 | 3.5592 | -0.057512 | 73.1309 | 3.5382 | 0.000646 | 87.6866 | 0.17057 | 0.002897 | 24.3118 |  |  |  | 1.3896 | 0.026122 | 71.8752 | [6 empty] | 3.372 | -0.11828 | 164.8919 | 3.3272 | -0.36193 | 126.0673 | 3.4389 | -0.38951 | 127.1417 | 3.3264 | -0.23853 | 165.7309 | 3.5531 | -0.70523 | 78.9824 | 3.4241 | -0.35068 | 125.1043 | 3.3162 | -0.30315 | 181.2093 | 3.4984 | -0.57393 | 84.7538 |  |  |  | 3.2978 | -0.24331 | 164.2529
7.5222 | -0.032353 | 58.2669 | 3.5601 | -0.057512 | 73.1521 | 3.5377 | -0.001049 | 87.6755 | 0.17069 | 0.00303 | 24.3115 |  |  |  | 1.3897 | 0.025382 | 71.8799 | [6 empty] | 3.3772 | -0.11849 | 164.873 | 3.3272 | -0.36377 | 126.0637 | 3.4398 | -0.38951 | 127.0967 | 3.3281 | -0.2399 | 165.6697 | 3.5547 | -0.70566 | 78.9902 | 3.4241 | -0.35159 | 125.0958 | 3.3169 | -0.3036 | 181.1775 | 3.4982 | -0.57445 | 84.7596 |  |  |  | 3.2981 | -0.24491 | 164.2311
7.5265 | -0.032888 | 58.2892 | 3.561 | -0.056604 | 73.1595 | 3.539 | 8.2e-05 | 87.6872 | 0.17149 | 0.002897 | 24.3126 |  |  |  | 1.3896 | 0.025204 | 71.8852 | [6 empty] | 3.3785 | -0.1192 | 164.9116 | 3.3309 | -0.36285 | 126.0754 | 3.4397 | -0.39003 | 127.0551 | 3.3283 | -0.24035 | 165.5732 | 3.5585 | -0.70433 | 78.9896 | 3.425 | -0.35433 | 125.0558 | 3.318 | -0.30497 | 181.1658 | 3.4984 | -0.57301 | 84.7321 |  |  |  | 3.3011 | -0.24438 | 164.214
7.5299 | -0.031818 | 58.2976 | 3.5636 | -0.058965 | 73.1695 | 3.5404 | -0.001049 | 87.6733 | 0.17069 | 0.00303 | 24.3122 |  |  |  | 1.3905 | 0.025204 | 71.8959 | [6 empty] | 3.3783 | -0.11884 | 164.8834 | 3.3327 | -0.36238 | 126.0791 | 3.4416 | -0.39042 | 127.0267 | 3.3283 | -0.23944 | 165.4595 | 3.5593 | -0.70566 | 78.9838 | 3.4299 | -0.35252 | 125.0531 | 3.3198 | -0.30406 | 181.1796 | 3.4984 | -0.57393 | 84.76 |  |  |  | 3.302 | -0.24438 | 164.2213
7.5338 | -0.031046 | 58.3397 | 3.5645 | -0.058057 | 73.1613 | 3.5408 | 8.2e-05 | 87.6867 | 0.17057 | 0.002897 | 24.3141 |  |  |  | 1.3905 | 0.022624 | 71.912 | [6 empty] | 3.379 | -0.12033 | 164.9072 | 3.3335 | -0.36421 | 126.0593 | 3.4451 | -0.39094 | 127.0133 | 3.3292 | -0.24035 | 165.4163 | 3.5605 | -0.70662 | 78.9563 | 3.4317 | -0.35252 | 125.0422 | 3.3198 | -0.30497 | 181.1757 | 3.4973 | -0.5763 | 84.7645 |  |  |  | 3.3018 | -0.24399 | 164.1881
7.5363 | -0.032739 | 58.3614 | 3.5648 | -0.056966 | 73.1851 | 3.5433 | -0.001394 | 87.7032 | 0.17057 | 0.002897 | 24.3477 |  |  |  | 1.3896 | 0.025204 | 71.9171 | [6 empty] | 3.382 | -0.11977 | 164.8823 | 3.3337 | -0.36285 | 126.0727 | 3.4469 | -0.39185 | 127 | 3.3337 | -0.24035 | 165.3967 | 3.5596 | -0.70662 | 78.9746 | 3.4316 | -0.35388 | 125.038 | 3.3205 | -0.30451 | 181.1561 | 3.4985 | -0.57525 | 84.7723 |  |  |  | 3.3039 | -0.2453 | 164.2079
7.5409 | -0.032503 | 58.3886 | 3.5645 | -0.05715 | 73.1812 | 3.5455 | 0.000646 | 87.7062 | 0.16965 | 0.001976 | 24.348 |  |  |  | 1.3914 | 0.025025 | 71.9229 | [6 empty] | 3.384 | -0.1192 | 164.8783 | 3.3338 | -0.36425 | 126.0744 | 3.4469 | -0.39094 | 126.9768 | 3.3345 | -0.24035 | 165.3134 | 3.5603 | -0.70705 | 78.9618 | 3.4325 | -0.35297 | 125.0251 | 3.3205 | -0.30542 | 181.1425 | 3.4993 | -0.57485 | 84.7778 |  |  |  | 3.3039 | -0.24438 | 164.2058
7.5418 | -0.032503 | 58.4589 | 3.5656 | -0.057512 | 73.1912 | 3.5463 | 8.2e-05 | 87.7112 | 0.17149 | 0.002897 | 24.3658 |  |  |  | 1.3914 | 0.024284 | 71.9263 | [6 empty] | 3.3857 | -0.11792 | 164.8808 | 3.3355 | -0.36377 | 126.0802 | 3.4459 | -0.39237 | 126.9317 | 3.3354 | -0.2399 | 165.205 | 3.5611 | -0.70657 | 78.9595 | 3.4334 | -0.35297 | 125.0213 | 3.3207 | -0.30588 | 181.1008 | 3.5002 | -0.57578 | 84.8106 |  |  |  | 3.3042 | -0.24515 | 164.1917
7.5443 | -0.032353 | 58.507 | 3.5656 | -0.056604 | 73.1951 | 3.5475 | 0.001213 | 87.7163 | 0.17149 | 0.002897 | 24.3678 |  |  |  | 1.3914 | 0.025204 | 71.9288 | [6 empty] | 3.3858 | -0.1192 | 164.8502 | 3.3366 | -0.36425 | 126.0837 | 3.448 | -0.39224 | 126.8672 | 3.3355 | -0.24126 | 165.1184 | 3.5647 | -0.70657 | 78.9407 | 3.4371 | -0.35388 | 125.0123 | 3.3209 | -0.30452 | 181.056 | 3.5013 | -0.5771 | 84.7655 |  |  |  | 3.3039 | -0.2453 | 164.1978
7.5492 | -0.031581 | 58.525 | 3.5657 | -0.056966 | 73.1862 | 3.5528 | 0.000646 | 87.7296 | 0.17173 | 0.003163 | 24.3698 |  |  |  | 1.3924 | 0.025204 | 71.9294 | [6 empty] | 3.3857 | -0.11884 | 164.8691 | 3.3392 | -0.36377 | 126.0836 | 3.4515 | -0.39367 | 126.7756 | 3.3364 | -0.24035 | 165.1168 | 3.5664 | -0.70972 | 78.9619 | 3.438 | -0.3548 | 125.0137 | 3.3227 | -0.30543 | 180.9983 | 3.5041 | -0.57618 | 84.7922 |  |  |  | 3.3039 | -0.24438 | 164.1999
7.5526 | -0.031432 | 58.5505 | 3.5667 | -0.057874 | 73.1874 | 3.5539 | 0.000301 | 87.735 | 0.17057 | 0.002897 | 24.3873 |  |  |  | 1.3933 | 0.024284 | 71.9321 | [6 empty] | 3.3886 | -0.11828 | 164.8574 | 3.3412 | -0.36425 | 126.0804 | 3.4524 | -0.39367 | 126.7163 | 3.3392 | -0.24126 | 165.1058 | 3.5674 | -0.70748 | 78.9603 | 3.438 | -0.35388 | 125.0135 | 3.3244 | -0.30588 | 180.9463 | 3.5061 | -0.57658 | 84.7965 |  |  |  | 3.3048 | -0.24438 | 164.2013
7.5554 | -0.031432 | 58.5951 | 3.5672 | -0.058057 | 73.1995 | 3.5535 | 8.2e-05 | 87.7367 | 0.17057 | 0.002897 | 24.4005 |  |  |  | 1.3932 | 0.025025 | 71.9336 | [6 empty] | 3.3895 | -0.1192 | 164.8713 | 3.3404 | -0.36473 | 126.0992 | 3.4542 | -0.39276 | 126.7116 | 3.3407 | -0.24217 | 165.0607 | 3.5673 | -0.70791 | 78.9588 | 3.4381 | -0.35435 | 125.0125 | 3.3254 | -0.30543 | 180.9082 | 3.5057 | -0.5771 | 84.7906 |  |  |  | 3.3051 | -0.24607 | 164.1896
7.5575 | -0.032503 | 58.6268 | 3.5694 | -0.056966 | 73.1992 | 3.5545 | 8.2e-05 | 87.7271 | 0.17149 | 0.002897 | 24.4043 |  |  |  | 1.3942 | 0.025204 | 71.9351 | [6 empty] | 3.3914 | -0.11828 | 164.8769 | 3.3412 | -0.36517 | 126.0946 | 3.4544 | -0.39497 | 126.6951 | 3.3417 | -0.24172 | 165.0087 | 3.5673 | -0.70791 | 78.9446 | 3.4383 | -0.3539 | 125.0024 | 3.328 | -0.30588 | 180.8947 | 3.5057 | -0.57762 | 84.7567 |  |  |  | 3.3051 | -0.24607 | 164.1843
7.559 | -0.030509 | 58.7171 | 3.5703 | -0.057874 | 73.2055 | 3.5583 | -0.000263 | 87.738 | 0.17045 | 0.002764 | 24.4118 |  |  |  | 1.396 | 0.025204 | 71.938 | [6 empty] | 3.3934 | -0.11771 | 164.8957 | 3.3413 | -0.36564 | 126.099 | 3.4545 | -0.39445 | 126.6869 | 3.3419 | -0.24308 | 164.9144 | 3.5676 | -0.70887 | 78.9306 | 3.4391 | -0.35343 | 125.0148 | 3.3282 | -0.30634 | 180.8692 | 3.5059 | -0.5771 | 84.8017 |  |  |  | 3.3088 | -0.24607 | 164.1853
7.5633 | -0.031967 | 58.7836 | 3.5712 | -0.058782 | 73.2048 | 3.559 | -0.000828 | 87.7422 | 0.17137 | 0.002764 | 24.4191 |  |  |  | 1.3971 | 0.025382 | 71.9398 | [6 empty] | 3.3932 | -0.1192 | 164.8955 | 3.341 | -0.36653 | 126.1071 | 3.4562 | -0.39497 | 126.6627 | 3.3425 | -0.24217 | 164.82 | 3.5694 | -0.70978 | 78.9436 | 3.4389 | -0.3548 | 124.9996 | 3.3285 | -0.30544 | 180.8566 | 3.5061 | -0.5775 | 84.7971 |  |  |  | 3.3094 | -0.24622 | 164.1849
7.5673 | -0.032353 | 58.8317 | 3.5719 | -0.05933 | 73.2239 | 3.561 | -0.000263 | 87.7445 | 0.17149 | 0.002897 | 24.4308 |  |  |  | 1.3971 | 0.024463 | 71.9409 | [6 empty] | 3.3926 | -0.11899 | 164.8534 | 3.3412 | -0.36608 | 126.117 | 3.4588 | -0.39549 | 126.6505 | 3.3436 | -0.24263 | 164.7973 | 3.572 | -0.70929 | 78.9408 | 3.4407 | -0.35388 | 124.982 | 3.3282 | -0.30725 | 180.8197 | 3.507 | -0.57842 | 84.7802 |  |  |  | 3.3105 | -0.24661 | 164.1893
7.5716 | -0.031967 | 58.8669 | 3.5718 | -0.058965 | 73.2147 | 3.5621 | 0.000301 | 87.7425 | 0.17137 | 0.002764 | 24.4336 |  |  |  | 1.3971 | 0.025382 | 71.9401 | [6 empty] | 3.3932 | -0.12104 | 164.8705 | 3.341 | -0.36653 | 126.1159 | 3.4607 | -0.39588 | 126.6258 | 3.3454 | -0.24081 | 164.7668 | 3.5729 | -0.70929 | 78.9081 | 3.4409 | -0.35526 | 124.9734 | 3.3282 | -0.30725 | 180.7885 | 3.509 | -0.57842 | 84.8049 |  |  |  | 3.3114 | -0.24661 | 164.1901
7.5726 | -0.032888 | 58.8791 | 3.5716 | -0.059511 | 73.2232 | 3.5616 | -0.001394 | 87.7394 | 0.17137 | 0.002764 | 24.4729 |  |  |  | 1.3971 | 0.024463 | 71.9406 | [6 empty] | 3.3941 | -0.1192 | 164.8803 | 3.343 | -0.367 | 126.1402 | 3.4607 | -0.39679 | 126.5235 | 3.3489 | -0.24217 | 164.6664 | 3.5729 | -0.7102 | 78.9084 | 3.4425 | -0.3548 | 124.9599 | 3.3291 | -0.30634 | 180.7413 | 3.5109 | -0.5779 | 84.804 |  |  |  | 3.3103 | -0.24806 | 164.1904
7.5741 | -0.031818 | 58.8863 | 3.5734 | -0.059511 | 73.2406 | 3.5628 | -0.000263 | 87.7449 | 0.17149 | 0.002897 | 24.4736 |  |  |  | 1.3971 | 0.025382 | 71.9414 | [6 empty] | 3.3978 | -0.12012 | 164.8843 | 3.3439 | -0.36608 | 126.1398 | 3.4617 | -0.39588 | 126.4783 | 3.349 | -0.24263 | 164.5614 | 3.572 | -0.71111 | 78.8938 | 3.4425 | -0.35571 | 124.9507 | 3.3308 | -0.30771 | 180.6384 | 3.5113 | -0.58039 | 84.8089 |  |  |  | 3.3114 | -0.24753 | 164.1844
7.5775 | -0.031432 | 58.8915 | 3.5737 | -0.05842 | 73.2395 | 3.5665 | 0.000646 | 87.7337 | 0.17045 | 0.002764 | 24.4763 |  |  |  | 1.3971 | 0.023543 | 71.9489 | [6 empty] | 3.3989 | -0.11863 | 164.9001 | 3.3458 | -0.36608 | 126.1638 | 3.4615 | -0.3964 | 126.4175 | 3.3501 | -0.24399 | 164.5132 | 3.5749 | -0.71068 | 78.8919 | 3.4436 | -0.35526 | 124.9325 | 3.3322 | -0.30726 | 180.6195 | 3.5126 | -0.57934 | 84.8109 |  |  |  | 3.3114 | -0.24661 | 164.1775
7.579 | -0.032888 | 58.919 | 3.5736 | -0.058057 | 73.2433 | 3.5674 | -0.000263 | 87.7491 | 0.17137 | 0.002764 | 24.4815 |  |  |  | 1.3971 | 0.024463 | 71.9516 | [6 empty] | 3.3991 | -0.11991 | 164.9121 | 3.3476 | -0.36792 | 126.1735 | 3.4613 | -0.39782 | 126.4128 | 3.3512 | -0.24353 | 164.4802 | 3.5747 | -0.7102 | 78.8847 | 3.4456 | -0.35481 | 124.8972 | 3.3338 | -0.30863 | 180.6095 | 3.5126 | -0.57842 | 84.8059 |  |  |  | 3.3122 | -0.24806 | 164.1937
7.5793 | -0.031432 | 58.8895 | 3.577 | -0.058603 | 73.2245 | 3.5663 | 8.2e-05 | 87.7523 | 0.17125 | 0.002632 | 24.4809 |  |  |  | 1.3972 | 0.023722 | 71.9558 | [6 empty] | 3.4008 | -0.11863 | 164.9288 | 3.3487 | -0.36748 | 126.1666 | 3.4633 | -0.39731 | 126.3802 | 3.3552 | -0.24308 | 164.4759 | 3.5747 | -0.71111 | 78.8179 | 3.4465 | -0.35481 | 124.9086 | 3.3355 | -0.30908 | 180.6017 | 3.5126 | -0.57934 | 84.8134 |  |  |  | 3.3142 | -0.24753 | 164.1874
7.5827 | -0.031967 | 58.7763 | 3.5789 | -0.059511 | 73.2451 | 3.5674 | 0.000646 | 87.7498 | 0.17149 | 0.002897 | 24.4795 |  |  |  | 1.3971 | 0.023543 | 71.9395 | [6 empty] | 3.4009 | -0.11807 | 164.9232 | 3.3484 | -0.36745 | 126.1407 | 3.4641 | -0.39782 | 126.3695 | 3.3572 | -0.24354 | 164.419 | 3.5749 | -0.71159 | 78.7922 | 3.4467 | -0.35436 | 124.8557 | 3.3355 | -0.30908 | 180.5879 | 3.5137 | -0.57882 | 84.8406 |  |  |  | 3.3169 | -0.24845 | 164.1933
7.5851 | -0.032503 | 58.599 | 3.5801 | -0.057512 | 73.2402 | 3.5685 | 0.000301 | 87.7532 | 0.17045 | 0.002764 | 24.4864 |  |  |  | 1.3972 | 0.024641 | 71.9567 | [6 empty] | 3.4009 | -0.11899 | 164.9116 | 3.3484 | -0.36836 | 126.1333 | 3.4653 | -0.39679 | 126.3691 | 3.3574 | -0.24308 | 164.3725 | 3.5745 | -0.71245 | 78.7977 | 3.4467 | -0.35436 | 124.8693 | 3.3349 | -0.31 | 180.5504 | 3.5135 | -0.58027 | 84.8312 |  |  |  | 3.3169 | -0.24845 | 164.201
7.5867 | -0.031432 | 58.5393 | 3.581 | -0.05842 | 73.2497 | 3.5686 | -4.4e-05 | 87.7498 | 0.17149 | 0.002897 | 24.5066 |  |  |  | 1.3971 | 0.024463 | 71.9654 | [6 empty] | 3.4013 | -0.11878 | 164.9362 | 3.3491 | -0.3688 | 126.1337 | 3.4677 | -0.39873 | 126.338 | 3.3572 | -0.24354 | 164.2061 | 3.5756 | -0.71202 | 78.7194 | 3.4469 | -0.35391 | 124.842 | 3.3355 | -0.30999 | 180.5296 | 3.5137 | -0.58067 | 84.8369 |  |  |  | 3.3179 | -0.24753 | 164.2038
7.5876 | -0.031432 | 58.4422 | 3.5799 | -0.059873 | 73.2468 | 3.5681 | -0.000828 | 87.7501 | 0.17137 | 0.002764 | 24.513 |  |  |  | 1.398 | 0.024463 | 71.9702 | [6 empty] | 3.4011 | -0.11842 | 164.926 | 3.3513 | -0.36792 | 126.1451 | 3.4691 | -0.39809 | 126.3073 | 3.358 | -0.24399 | 164.1659 | 3.5776 | -0.71159 | 78.7127 | 3.4473 | -0.35618 | 124.8343 | 3.3371 | -0.31044 | 180.566 | 3.5127 | -0.58067 | 84.8382 |  |  |  | 3.319 | -0.24792 | 164.206
7.5882 | -0.031967 | 58.2908 | 3.5807 | -0.057695 | 73.2451 | 3.5695 | 0.000868 | 87.7589 | 0.17137 | 0.002764 | 24.5242 |  |  |  | 1.3989 | 0.024463 | 71.9737 | [6 empty] | 3.4009 | -0.11991 | 164.9351 | 3.3536 | -0.3666 | 126.1472 | 3.468 | -0.3977 | 126.2591 | 3.3627 | -0.24444 | 164.158 | 3.5783 | -0.71202 | 78.6951 | 3.4491 | -0.35618 | 124.815 | 3.341 | -0.3109 | 180.5694 | 3.5144 | -0.58119 | 84.8475 |  |  |  | 3.3188 | -0.24937 | 164.2137
7.5904 | -0.032353 | 58.2457 | 3.5823 | -0.060056 | 73.2481 | 3.5701 | -0.000263 | 87.7569 | 0.17137 | 0.002764 | 24.5259 |  |  |  | 1.399 | 0.023722 | 71.9861 | [6 empty] | 3.4011 | -0.11934 | 164.9148 | 3.3551 | -0.36748 | 126.1591 | 3.4688 | -0.40003 | 126.196 | 3.3643 | -0.2449 | 164.131 | 3.5811 | -0.71202 | 78.6771 | 3.4485 | -0.35619 | 124.8065 | 3.3415 | -0.31181 | 180.539 | 3.5162 | -0.58211 | 84.8155 |  |  |  | 3.319 | -0.24884 | 164.2156
7.5919 | -0.031967 | 58.2287 | 3.5843 | -0.060419 | 73.2507 | 3.5708 | -0.000828 | 87.7485 | 0.17149 | 0.002897 | 24.5436 |  |  |  | 1.3998 | 0.023543 | 71.9995 | [6 empty] | 3.4013 | -0.1197 | 164.9277 | 3.3559 | -0.36884 | 126.1601 | 3.4688 | -0.39912 | 126.1507 | 3.3645 | -0.24535 | 164.0367 | 3.5811 | -0.71202 | 78.6681 | 3.4502 | -0.35573 | 124.8088 | 3.3426 | -0.31135 | 180.5292 | 3.517 | -0.58119 | 84.8427 |  |  |  | 3.3199 | -0.24884 | 164.2289
7.5934 | -0.031581 | 58.2074 | 3.5863 | -0.058057 | 73.2576 | 3.5736 | 8.2e-05 | 87.7556 | 0.17137 | 0.002764 | 24.5439 |  |  |  | 1.4017 | 0.024463 | 72.0035 | [6 empty] | 3.4011 | -0.12027 | 164.9359 | 3.3568 | -0.36884 | 126.1549 | 3.4689 | -0.40042 | 126.097 | 3.3655 | -0.2449 | 163.9118 | 3.58 | -0.71245 | 78.6711 | 3.4515 | -0.35574 | 124.7979 | 3.3428 | -0.3109 | 180.4884 | 3.5183 | -0.58159 | 84.8425 |  |  |  | 3.3195 | -0.24991 | 164.2331
7.5941 | -0.032353 | 58.2125 | 3.5872 | -0.058057 | 73.2613 | 3.5745 | -0.000828 | 87.7525 | 0.17149 | 0.001976 | 24.5515 |  |  |  | 1.4017 | 0.023543 | 72.0066 | [6 empty] | 3.403 | -0.12027 | 164.9247 | 3.3586 | -0.36884 | 126.1495 | 3.4697 | -0.40094 | 126.0678 | 3.3663 | -0.24535 | 163.8832 | 3.5812 | -0.7125 | 78.6721 | 3.4528 | -0.35618 | 124.7864 | 3.343 | -0.31045 | 180.4085 | 3.5199 | -0.58119 | 84.8406 |  |  |  | 3.3234 | -0.24937 | 164.2396
7.5959 | -0.032353 | 58.2162 | 3.5868 | -0.059148 | 73.2596 | 3.5751 | -0.001049 | 87.7639 | 0.17161 | 0.00303 | 24.5511 |  |  |  | 1.4036 | 0.024641 | 72.0138 | [6 empty] | 3.4028 | -0.11991 | 164.9456 | 3.3606 | -0.3684 | 126.1606 | 3.4733 | -0.40276 | 126.0689 | 3.367 | -0.24581 | 163.8583 | 3.5811 | -0.71293 | 78.6429 | 3.4537 | -0.35709 | 124.7764 | 3.3435 | -0.31135 | 180.363 | 3.5212 | -0.58199 | 84.8562 |  |  |  | 3.3252 | -0.24937 | 164.2424
7.5962 | -0.032503 | 58.2052 | 3.5868 | -0.058241 | 73.2831 | 3.5747 | -0.000263 | 87.7585 | 0.17149 | 0.002897 | 24.5507 |  |  |  | 1.4045 | 0.024641 | 72.034 | [6 empty] | 3.4046 | -0.11991 | 164.9466 | 3.3623 | -0.36884 | 126.1578 | 3.4751 | -0.40276 | 126.0619 | 3.3689 | -0.24581 | 163.8572 | 3.5811 | -0.71384 | 78.6524 | 3.454 | -0.35619 | 124.7613 | 3.3455 | -0.31182 | 180.3246 | 3.5209 | -0.58211 | 84.8428 |  |  |  | 3.3264 | -0.24976 | 164.2723
7.5984 | -0.031967 | 58.2056 | 3.5879 | -0.058603 | 73.2679 | 3.5754 | -0.000828 | 87.7589 | 0.17149 | 0.002897 | 24.5521 |  |  |  | 1.4044 | 0.022624 | 72.0646 | [6 empty] | 3.4065 | -0.11899 | 164.9339 | 3.3634 | -0.3684 | 126.1489 | 3.4751 | -0.40276 | 126.0504 | 3.3708 | -0.24535 | 163.8411 | 3.5821 | -0.71522 | 78.6334 | 3.4537 | -0.35709 | 124.7566 | 3.3466 | -0.31136 | 180.294 | 3.5218 | -0.58211 | 84.8445 |  |  |  | 3.326 | -0.24991 | 164.2738
7.6005 | -0.031432 | 58.2152 | 3.5908 | -0.058057 | 73.2685 | 3.5763 | 8.2e-05 | 87.7636 | 0.17149 | 0.002897 | 24.561 |  |  |  | 1.4044 | 0.023543 | 72.105 | [6 empty] | 3.4065 | -0.11991 | 164.9435 | 3.3632 | -0.36976 | 126.1518 | 3.4753 | -0.40406 | 126.0071 | 3.3719 | -0.24581 | 163.7616 | 3.5821 | -0.71613 | 78.5612 | 3.4548 | -0.35847 | 124.7431 | 3.3493 | -0.31136 | 180.2858 | 3.5236 | -0.58211 | 84.8534 |  |  |  | 3.3273 | -0.24976 | 164.3127
7.6027 | -0.030896 | 58.2097 | 3.5934 | -0.058603 | 73.2917 | 3.5756 | 0.000646 | 87.7508 | 0.17149 | 0.002897 | 24.5685 |  |  |  | 1.4043 | 0.023365 | 72.1088 | [6 empty] | 3.4076 | -0.11934 | 164.9548 | 3.3632 | -0.37068 | 126.1522 | 3.4764 | -0.40264 | 125.9681 | 3.3716 | -0.24581 | 163.6764 | 3.5832 | -0.71662 | 78.5286 | 3.4583 | -0.35709 | 124.7568 | 3.3501 | -0.31182 | 180.2742 | 3.5273 | -0.58396 | 84.8529 |  |  |  | 3.3271 | -0.25122 | 164.3367
7.6017 | -0.032503 | 58.2216 | 3.5934 | -0.058603 | 73.2935 | 3.5751 | -0.001049 | 87.7554 | 0.17149 | 0.002897 | 24.5659 |  |  |  | 1.4035 | 0.022624 | 72.1123 | [6 empty] | 3.4074 | -0.11991 | 164.9621 | 3.3634 | -0.36932 | 126.1443 | 3.4771 | -0.40497 | 125.9087 | 3.373 | -0.24535 | 163.6154 | 3.5829 | -0.71565 | 78.5155 | 3.4604 | -0.3571 | 124.7497 | 3.3499 | -0.31227 | 180.2538 | 3.5286 | -0.58384 | 84.8547 |  |  |  | 3.3289 | -0.2503 | 164.351
7.6061 | -0.030509 | 58.2181 | 3.5939 | -0.058786 | 73.2701 | 3.577 | -0.000483 | 87.7574 | 0.17149 | 0.002897 | 24.5673 |  |  |  | 1.4044 | 0.023543 | 72.1441 | [6 empty] | 3.4083 | -0.11991 | 164.9707 | 3.3641 | -0.37068 | 126.143 | 3.4813 | -0.40419 | 125.8348 | 3.3727 | -0.24626 | 163.5586 | 3.5838 | -0.71838 | 78.5171 | 3.4593 | -0.35847 | 124.7315 | 3.3502 | -0.31319 | 180.253 | 3.5293 | -0.58344 | 84.8495 |  |  |  | 3.3317 | -0.25122 | 164.4152
7.6088 | -0.031432 | 58.2261 | 3.5943 | -0.056787 | 73.2783 | 3.577 | 0.000429 | 87.76 | 0.17161 | 0.00303 | 24.57 |  |  |  | 1.4043 | 0.024284 | 72.1508 | [6 empty] | 3.4083 | -0.11991 | 164.9727 | 3.3669 | -0.36976 | 126.1249 | 3.4824 | -0.40458 | 125.7897 | 3.3754 | -0.24626 | 163.5091 | 3.5838 | -0.71838 | 78.5013 | 3.4604 | -0.35802 | 124.732 | 3.3501 | -0.3109 | 180.208 | 3.5303 | -0.58344 | 84.8406 |  |  |  | 3.3326 | -0.25122 | 163.9812
7.6091 | -0.031581 | 58.2259 | 3.597 | -0.058603 | 73.2724 | 3.5798 | -0.000483 | 87.7624 | 0.17149 | 0.002897 | 24.5707 |  |  |  | 1.4053 | 0.024463 | 72.1557 | [6 empty] | 3.4085 | -0.11934 | 164.9766 | 3.3676 | -0.3702 | 126.1348 | 3.4832 | -0.4051 | 125.738 | 3.3763 | -0.24535 | 163.4858 | 3.5858 | -0.71886 | 78.497 | 3.461 | -0.35892 | 124.737 | 3.3502 | -0.31228 | 180.1699 | 3.5351 | -0.58292 | 84.8668 |  |  |  | 3.3334 | -0.25175 | 164.0668
7.6116 | -0.031432 | 58.2292 | 3.5997 | -0.058603 | 73.2829 | 3.5803 | -0.000702 | 87.7638 | 0.17149 | 0.002897 | 24.5745 |  |  |  | 1.4044 | 0.023543 | 72.1648 | [6 empty] | 3.4092 | -0.11899 | 164.9765 | 3.3696 | -0.36976 | 126.1311 | 3.4844 | -0.40588 | 125.7357 | 3.3774 | -0.24581 | 163.3745 | 3.5867 | -0.71795 | 78.4731 | 3.461 | -0.35892 | 124.7344 | 3.351 | -0.31182 | 180.1228 | 3.5362 | -0.58332 | 84.8655 |  |  |  | 3.3334 | -0.25175 | 163.9961
7.6162 | -0.031432 | 58.2365 | 3.6006 | -0.056787 | 73.282 | 3.5814 | -0.000137 | 87.7574 | 0.17161 | 0.00303 | 24.5757 |  |  |  | 1.4044 | 0.023543 | 72.1706 | [6 empty] | 3.4092 | -0.11991 | 164.9752 | 3.3706 | -0.3716 | 126.1236 | 3.4853 | -0.40588 | 125.6947 | 3.3781 | -0.24626 | 163.2851 | 3.5885 | -0.71838 | 78.4734 | 3.4632 | -0.35893 | 124.7309 | 3.3526 | -0.31227 | 180.0662 | 3.5369 | -0.58476 | 84.8647 |  |  |  | 3.3337 | -0.25253 | 163.974
7.6168 | -0.032888 | 58.2371 | 3.6012 | -0.058786 | 73.2864 | 3.5814 | -0.001049 | 87.7678 | 0.17149 | 0.002897 | 24.5778 |  |  |  | 1.4044 | 0.024463 | 72.1735 | [6 empty] | 3.4112 | -0.12027 | 164.9805 | 3.3707 | -0.37116 | 126.1263 | 3.4871 | -0.40731 | 125.6502 | 3.3781 | -0.24717 | 163.2589 | 3.5892 | -0.71838 | 78.397 | 3.4639 | -0.35847 | 124.733 | 3.3546 | -0.31182 | 180.0468 | 3.5413 | -0.58344 | 84.8776 |  |  |  | 3.3335 | -0.25306 | 163.9692
7.6186 | -0.031046 | 58.2267 | 3.6016 | -0.057695 | 73.2888 | 3.5823 | -0.000137 | 87.7543 | 0.17149 | 0.002897 | 24.5723 |  |  |  | 1.4053 | 0.023543 | 72.2024 | [6 empty] | 3.4112 | -0.12027 | 164.9745 | 3.3706 | -0.3716 | 126.1227 | 3.4897 | -0.4064 | 125.577 | 3.3784 | -0.24717 | 163.231 | 3.5892 | -0.71928 | 78.4228 | 3.4652 | -0.3594 | 124.7311 | 3.3574 | -0.31182 | 180.0057 | 3.5432 | -0.58436 | 84.8777 |  |  |  | 3.3367 | -0.25345 | 163.966
7.6208 | -0.032116 | 58.233 | 3.6023 | -0.057695 | 73.2809 | 3.5823 | -0.001049 | 87.7603 | 0.17149 | 0.002897 | 24.5714 |  |  |  | 1.4052 | 0.024284 | 72.2092 | [6 empty] | 3.4122 | -0.12027 | 164.9806 | 3.3715 | -0.3716 | 126.1219 | 3.4906 | -0.4064 | 125.5376 | 3.3783 | -0.24853 | 163.1942 | 3.5905 | -0.71934 | 78.4124 | 3.4672 | -0.35895 | 124.7339 | 3.3575 | -0.31319 | 179.9769 | 3.5434 | -0.58476 | 84.8601 |  |  |  | 3.3393 | -0.25253 | 163.9562
7.6223 | -0.031967 | 58.2349 | 3.6054 | -0.058057 | 73.2882 | 3.5822 | -0.000702 | 87.7645 | 0.17149 | 0.002897 | 24.5754 |  |  |  | 1.4053 | 0.023543 | 72.2112 | [6 empty] | 3.4142 | -0.1197 | 164.9842 | 3.3762 | -0.37208 | 126.1266 | 3.4907 | -0.4077 | 125.5058 | 3.379 | -0.24899 | 163.1941 | 3.5903 | -0.71977 | 78.3809 | 3.4677 | -0.35893 | 124.7384 | 3.3585 | -0.31319 | 179.9791 | 3.5452 | -0.58384 | 84.8801 |  |  |  | 3.3402 | -0.25345 | 163.9919
7.6229 | -0.032503 | 58.236 | 3.6076 | -0.059694 | 73.2928 | 3.582 | -0.001267 | 87.7518 | 0.17149 | 0.002897 | 24.5654 |  |  |  | 1.4053 | 0.024463 | 72.2343 | [6 empty] | 3.4138 | -0.1214 | 164.9725 | 3.3779 | -0.37343 | 126.1215 | 3.4917 | -0.4077 | 125.4789 | 3.3807 | -0.24854 | 163.1306 | 3.5892 | -0.71928 | 78.3837 | 3.4683 | -0.36166 | 124.7365 | 3.359 | -0.31227 | 179.9637 | 3.5472 | -0.58332 | 84.8719 |  |  |  | 3.3402 | -0.25253 | 163.9726
7.6238 | -0.031581 | 58.2293 | 3.6077 | -0.058241 | 73.2881 | 3.5822 | -0.000702 | 87.7568 | 0.17149 | 0.002897 | 24.5662 |  |  |  | 1.4072 | 0.024463 | 72.2383 | [6 empty] | 3.4155 | -0.12048 | 164.9886 | 3.3782 | -0.37163 | 126.1109 | 3.4933 | -0.4064 | 125.471 | 3.3837 | -0.24853 | 163.0288 | 3.5918 | -0.71971 | 78.3801 | 3.4687 | -0.36076 | 124.7319 | 3.3634 | -0.31137 | 179.9779 | 3.5498 | -0.58384 | 84.8815 |  |  |  | 3.3411 | -0.25437 | 163.9961
7.6275 | -0.031581 | 58.2331 | 3.6086 | -0.059148 | 73.3151 | 3.5831 | -0.001614 | 87.7681 | 0.17149 | 0.002897 | 24.5711 |  |  |  | 1.409 | 0.023543 | 72.247 | [6 empty] | 3.4157 | -0.12083 | 164.9817 | 3.3781 | -0.37208 | 126.0864 | 3.4951 | -0.40731 | 125.4567 | 3.3846 | -0.24853 | 162.9231 | 3.593 | -0.71977 | 78.379 | 3.4688 | -0.36031 | 124.7323 | 3.3632 | -0.31182 | 179.9561 | 3.55 | -0.58424 | 84.8836 |  |  |  | 3.3411 | -0.25253 | 164.0072
7.6315 | -0.031046 | 58.2401 | 3.6088 | -0.058603 | 73.3475 | 3.5842 | -0.000137 | 87.7426 | 0.17125 | 0.002632 | 24.5752 |  |  |  | 1.4089 | 0.023365 | 72.2475 | [6 empty] | 3.4166 | -0.12083 | 164.9865 | 3.379 | -0.37299 | 126.0602 | 3.4959 | -0.40782 | 125.4468 | 3.3865 | -0.25035 | 162.921 | 3.5959 | -0.72025 | 78.3767 | 3.4687 | -0.36076 | 124.7308 | 3.3639 | -0.31136 | 179.9565 | 3.5507 | -0.58476 | 84.8886 |  |  |  | 3.3426 | -0.25452 | 164.0358
7.6328 | -0.031432 | 58.2296 | 3.6086 | -0.059148 | 73.3677 | 3.5849 | -0.000702 | 87.7434 | 0.17137 | 0.002764 | 24.5779 |  |  |  | 1.409 | 0.023543 | 72.2488 | [6 empty] | 3.4159 | -0.12119 | 164.989 | 3.3834 | -0.37435 | 126.0507 | 3.498 | -0.4077 | 125.4451 | 3.3861 | -0.25126 | 162.8676 | 3.5967 | -0.72067 | 78.3824 | 3.4703 | -0.36121 | 124.7157 | 3.3639 | -0.31319 | 179.9094 | 3.5511 | -0.58372 | 84.8812 |  |  |  | 3.3435 | -0.25359 | 164.0625
7.6368 | -0.031581 | 58.2417 | 3.6086 | -0.059148 | 73.3469 | 3.5856 | -0.001267 | 87.7381 | 0.17137 | 0.002764 | 24.5805 |  |  |  | 1.4091 | 0.023722 | 72.2548 | [6 empty] | 3.4175 | -0.12175 | 164.9864 | 3.3853 | -0.37343 | 126.0497 | 3.4971 | -0.4077 | 125.4295 | 3.3865 | -0.25035 | 162.776 | 3.5969 | -0.72025 | 78.3838 | 3.4732 | -0.36076 | 124.7141 | 3.3647 | -0.31273 | 179.8715 | 3.5507 | -0.58476 | 84.8848 |  |  |  | 3.3455 | -0.25306 | 163.967
7.6383 | -0.030509 | 58.2347 | 3.6085 | -0.058786 | 73.3449 | 3.5873 | -0.000923 | 87.7534 | 0.17045 | 0.002764 | 24.588 |  |  |  | 1.4099 | 0.022624 | 72.259 | [6 empty] | 3.4177 | -0.12027 | 164.9864 | 3.3854 | -0.37391 | 126.0119 | 3.4979 | -0.40821 | 125.4242 | 3.3886 | -0.25035 | 162.6664 | 3.5963 | -0.72062 | 78.3757 | 3.4741 | -0.36168 | 124.7007 | 3.3645 | -0.31318 | 179.8081 | 3.5507 | -0.58661 | 84.8791 |  |  |  | 3.3474 | -0.25491 | 163.9716
7.6408 | -0.031967 | 58.247 | 3.6086 | -0.059148 | 73.3676 | 3.588 | -0.000576 | 87.7545 | 0.17057 | 0.002897 | 24.5944 |  |  |  | 1.4099 | 0.024463 | 72.261 | [6 empty] | 3.4195 | -0.12119 | 165.0038 | 3.3854 | -0.37483 | 125.9764 | 3.4979 | -0.40821 | 125.405 | 3.3921 | -0.25172 | 162.6185 | 3.5983 | -0.7211 | 78.3708 | 3.4745 | -0.36078 | 124.6798 | 3.3648 | -0.31319 | 179.7908 | 3.5544 | -0.58661 | 84.8897 |  |  |  | 3.3481 | -0.25452 | 163.9773
7.6444 | -0.031967 | 58.2581 | 3.6101 | -0.059877 | 73.3598 | 3.5885 | -0.000702 | 87.7561 | 0.17137 | 0.001843 | 24.6026 |  |  |  | 1.4118 | 0.022624 | 72.2641 | [6 empty] | 3.4223 | -0.12119 | 165.0076 | 3.3854 | -0.37391 | 125.9727 | 3.4998 | -0.40861 | 125.3479 | 3.3928 | -0.25217 | 162.6102 | 3.6003 | -0.72249 | 78.3758 | 3.476 | -0.36076 | 124.6694 | 3.365 | -0.31274 | 179.7499 | 3.5563 | -0.58568 | 84.8961 |  |  |  | 3.3481 | -0.25452 | 163.97
7.645 | -0.032503 | 58.2648 | 3.6128 | -0.059332 | 73.3831 | 3.5891 | -0.000923 | 87.7505 | 0.17241 | 0.002897 | 24.6063 |  |  |  | 1.4119 | 0.022803 | 72.2651 | [6 empty] | 3.4234 | -0.12154 | 165.0197 | 3.3863 | -0.37527 | 125.9323 | 3.5009 | -0.409 | 125.2894 | 3.3937 | -0.25217 | 162.5906 | 3.603 | -0.72249 | 78.3856 | 3.4769 | -0.36168 | 124.157 | 3.3647 | -0.31455 | 179.6997 | 3.5576 | -0.58649 | 84.8976 |  |  |  | 3.349 | -0.25452 | 163.9697
7.6466 | -0.033038 | 58.2611 | 3.6137 | -0.059332 | 73.4032 | 3.5888 | -0.001141 | 87.7496 | 0.17045 | 0.002764 | 24.6035 |  |  |  | 1.4109 | 0.023722 | 72.2658 | [6 empty] | 3.4225 | -0.12062 | 165.0064 | 3.3885 | -0.37395 | 125.8959 | 3.5035 | -0.41133 | 125.2253 | 3.3936 | -0.25263 | 162.4525 | 3.6038 | -0.72292 | 78.3699 | 3.4787 | -0.36259 | 124.143 | 3.3679 | -0.31411 | 179.6744 | 3.5581 | -0.58753 | 84.8964 |  |  |  | 3.3492 | -0.25491 | 163.9889
7.6466 | -0.031432 | 58.2587 | 3.6156 | -0.059332 | 73.416 | 3.5891 | -0.000923 | 87.7502 | 0.17161 | 0.003952 | 24.6019 |  |  |  | 1.4119 | 0.022803 | 72.2671 | [6 empty] | 3.4234 | -0.12062 | 165.0229 | 3.3919 | -0.37483 | 125.8896 | 3.5055 | -0.40991 | 125.1721 | 3.3948 | -0.25262 | 162.4101 | 3.6041 | -0.72388 | 78.3633 | 3.4798 | -0.36123 | 124.1112 | 3.3696 | -0.31365 | 179.6664 | 3.5579 | -0.58713 | 84.8994 |  |  |  | 3.3512 | -0.25437 | 163.9949
7.6515 | -0.033424 | 58.2545 | 3.6159 | -0.058241 | 73.4158 | 3.5897 | -0.001141 | 87.7457 | 0.17137 | 0.002764 | 24.6082 |  |  |  | 1.4119 | 0.022803 | 72.2678 | [6 empty] | 3.4243 | -0.12154 | 165.0254 | 3.3926 | -0.37527 | 125.8725 | 3.5053 | -0.41133 | 125.1392 | 3.3965 | -0.25217 | 162.327 | 3.6036 | -0.72334 | 78.3526 | 3.4833 | -0.36259 | 124.1003 | 3.3712 | -0.3141 | 179.6473 | 3.5572 | -0.58937 | 84.8977 |  |  |  | 3.3527 | -0.25544 | 163.996
7.6546 | -0.031046 | 58.2614 | 3.6161 | -0.057695 | 73.4085 | 3.5908 | -0.000576 | 87.7147 | 0.17149 | 0.001976 | 24.6097 |  |  |  | 1.4119 | 0.023722 | 72.2687 | [6 empty] | 3.4273 | -0.12098 | 165.009 | 3.3919 | -0.37483 | 125.8598 | 3.5051 | -0.41094 | 125.1357 | 3.3999 | -0.25263 | 162.2899 | 3.605 | -0.72388 | 78.3581 | 3.4836 | -0.36169 | 124.0822 | 3.3723 | -0.31456 | 179.6372 | 3.5583 | -0.58793 | 84.899 |  |  |  | 3.354 | -0.25529 | 164.0151
7.6568 | -0.031432 | 58.2546 | 3.6156 | -0.059332 | 73.4182 | 3.5918 | -0.000923 | 87.7419 | 0.17149 | 0.002897 | 24.6122 |  |  |  | 1.4119 | 0.022803 | 72.2692 | [6 empty] | 3.4297 | -0.12119 | 165.0265 | 3.3926 | -0.37527 | 125.8345 | 3.505 | -0.41237 | 125.1213 | 3.4001 | -0.25308 | 162.2427 | 3.6041 | -0.72479 | 78.3488 | 3.4835 | -0.36214 | 124.0591 | 3.3723 | -0.31547 | 179.5971 | 3.5592 | -0.58977 | 84.9059 |  |  |  | 3.3542 | -0.25476 | 164.0207
7.6598 | -0.033424 | 58.2594 | 3.6166 | -0.059694 | 73.4414 | 3.5951 | -0.000795 | 87.7406 | 0.17149 | 0.002897 | 24.6251 |  |  |  | 1.4117 | 0.022446 | 72.2685 | [6 empty] | 3.4304 | -0.12175 | 165.0197 | 3.3939 | -0.37439 | 125.8373 | 3.506 | -0.41185 | 125.1147 | 3.4008 | -0.25263 | 162.2039 | 3.6056 | -0.72564 | 78.359 | 3.4835 | -0.36214 | 124.0354 | 3.3721 | -0.31501 | 179.5676 | 3.5601 | -0.58977 | 84.9028 |  |  |  | 3.3559 | -0.25529 | 164.0587
7.661 | -0.031967 | 58.2648 | 3.619 | -0.059877 | 73.446 | 3.5955 | -1.2e-05 | 87.7314 | 0.17137 | 0.002764 | 24.6234 |  |  |  | 1.4117 | 0.023365 | 72.2692 | [6 empty] | 3.4308 | -0.1197 | 165.025 | 3.3975 | -0.37439 | 125.8694 | 3.508 | -0.41224 | 125.0765 | 3.4003 | -0.25353 | 162.0872 | 3.6085 | -0.72612 | 78.3518 | 3.4845 | -0.36216 | 124.0162 | 3.3734 | -0.31593 | 179.5295 | 3.5611 | -0.58977 | 84.9013 |  |  |  | 3.3557 | -0.25583 | 164.0849
7.6616 | -0.032503 | 58.2653 | 3.6201 | -0.059332 | 73.4746 | 3.5953 | 0.000334 | 87.7452 | 0.17149 | 0.002897 | 24.6244 |  |  |  | 1.4116 | 0.023187 | 72.2698 | [6 empty] | 3.4308 | -0.12154 | 165.0413 | 3.3984 | -0.37439 | 125.8382 | 3.5088 | -0.41367 | 125.0078 | 3.4012 | -0.25353 | 162.0089 | 3.6094 | -0.72612 | 78.3483 | 3.4856 | -0.36216 | 123.982 | 3.3732 | -0.31639 | 179.4982 | 3.5627 | -0.59214 | 84.9091 |  |  |  | 3.3559 | -0.25529 | 164.1014
7.6644 | -0.032503 | 58.2576 | 3.6221 | -0.059694 | 73.4538 | 3.5962 | -0.000576 | 87.7496 | 0.17253 | 0.00303 | 24.627 |  |  |  | 1.4118 | 0.022624 | 72.2745 | [6 empty] | 3.4306 | -0.12211 | 165.0363 | 3.3989 | -0.37663 | 125.8295 | 3.5117 | -0.41315 | 124.9399 | 3.4012 | -0.25353 | 161.9798 | 3.6112 | -0.72612 | 78.351 | 3.4862 | -0.36397 | 123.9307 | 3.376 | -0.31639 | 179.4724 | 3.5642 | -0.59058 | 84.8972 |  |  |  | 3.356 | -0.25476 | 164.1571
7.6672 | -0.032116 | 58.2467 | 3.623 | -0.057878 | 73.4556 | 3.597 | 0.000681 | 87.7414 | 0.17161 | 0.00303 | 24.6391 |  |  |  | 1.4117 | 0.021527 | 72.2742 | [6 empty] | 3.4317 | -0.12062 | 165.0332 | 3.4 | -0.37527 | 125.8177 | 3.5124 | -0.41367 | 124.8635 | 3.4046 | -0.25399 | 161.9779 | 3.6114 | -0.7257 | 78.3577 | 3.4876 | -0.36353 | 123.8822 | 3.376 | -0.31639 | 179.4545 | 3.5648 | -0.59254 | 84.9231 |  |  |  | 3.3584 | -0.25583 | 164.1526
7.6678 | -0.032116 | 56.9114 | 3.623 | -0.057878 | 73.5057 | 3.5989 | 0.000334 | 87.7522 | 0.17173 | 0.003163 | 24.6421 |  |  |  | 1.4118 | 0.022624 | 72.2746 | [6 empty] | 3.4319 | -0.12006 | 165.0479 | 3.4003 | -0.37439 | 125.8302 | 3.5127 | -0.41354 | 124.836 | 3.4057 | -0.25444 | 161.9715 | 3.6112 | -0.72612 | 78.3571 | 3.488 | -0.36305 | 123.8651 | 3.3794 | -0.31592 | 179.4102 | 3.5648 | -0.59439 | 84.9055 |  |  |  | 3.3586 | -0.25529 | 164.191
7.6736 | -0.031581 | 56.7342 | 3.623 | -0.057878 | 73.4972 | 3.6022 | 0.000114 | 87.739 | 0.17161 | 0.00303 | 24.6469 |  |  |  | 1.4117 | 0.023365 | 72.2746 | [6 empty] | 3.4343 | -0.12211 | 165.0495 | 3.4 | -0.37619 | 125.7964 | 3.5124 | -0.41458 | 124.8235 | 3.4077 | -0.25399 | 161.8519 | 3.6119 | -0.72655 | 78.3616 | 3.4909 | -0.36535 | 123.8337 | 3.38 | -0.31639 | 179.415 | 3.5659 | -0.59202 | 84.9157 |  |  |  | 3.3594 | -0.25675 | 164.2281
7.6749 | -0.031046 | 56.6064 | 3.6228 | -0.058424 | 73.5031 | 3.603 | -0.002272 | 87.7548 | 0.17253 | 0.00303 | 24.6575 |  |  |  | 1.4117 | 0.023365 | 72.2617 | [6 empty] | 3.4328 | -0.12098 | 165.057 | 3.4009 | -0.37435 | 125.7952 | 3.5133 | -0.41458 | 124.8198 | 3.4084 | -0.25444 | 161.7273 | 3.6121 | -0.72703 | 78.3555 | 3.4909 | -0.36535 | 123.8287 | 3.3807 | -0.31593 | 179.4133 | 3.5668 | -0.59387 | 84.9277 |  |  |  | 3.3621 | -0.25583 | 164.241
7.6742 | -0.032116 | 56.5755 | 3.6226 | -0.059877 | 73.5098 | 3.6033 | 0.000681 | 87.742 | 0.17149 | 0.001976 | 24.6808 |  |  |  | 1.4116 | 0.023187 | 72.2642 | [6 empty] | 3.4346 | -0.12098 | 165.0525 | 3.4018 | -0.37527 | 125.7848 | 3.5151 | -0.41458 | 124.8131 | 3.4086 | -0.25581 | 161.7002 | 3.6148 | -0.72794 | 78.3624 | 3.4911 | -0.36581 | 123.8074 | 3.3843 | -0.31593 | 179.4146 | 3.5679 | -0.59704 | 84.9277 |  |  |  | 3.363 | -0.25583 | 164.2559
7.6767 | -0.031046 | 56.5629 | 3.6246 | -0.058424 | 73.5175 | 3.6024 | 0.000681 | 87.7529 | 0.17161 | 0.00303 | 24.7092 |  |  |  | 1.4116 | 0.023187 | 72.2697 | [6 empty] | 3.4363 | -0.12154 | 165.0529 | 3.4035 | -0.37571 | 125.7753 | 3.5169 | -0.41549 | 124.807 | 3.4106 | -0.25444 | 161.6656 | 3.6174 | -0.72837 | 78.3559 | 3.4909 | -0.36535 | 123.796 | 3.3843 | -0.31685 | 179.4024 | 3.5718 | -0.59467 | 84.9257 |  |  |  | 3.3625 | -0.2566 | 164.2675
7.6795 | -0.031046 | 56.566 | 3.6266 | -0.057878 | 73.5371 | 3.6032 | 0.000114 | 87.7425 | 0.17161 | 0.002897 | 24.7097 |  |  |  | 1.4125 | 0.021349 | 72.2848 | [6 empty] | 3.4374 | -0.12098 | 165.0589 | 3.4046 | -0.37527 | 125.7777 | 3.5186 | -0.41601 | 124.7662 | 3.4146 | -0.25581 | 161.663 | 3.6188 | -0.7289 | 78.355 | 3.4909 | -0.36626 | 123.807 | 3.3869 | -0.3173 | 179.4051 | 3.5725 | -0.59519 | 84.9404 |  |  |  | 3.363 | -0.25583 | 164.2748
7.6819 | -0.031581 | 56.5456 | 3.6281 | -0.059877 | 73.5521 | 3.6039 | -0.00045 | 87.7499 | 0.17149 | 0.002897 | 24.7203 |  |  |  | 1.4117 | 0.022446 | 72.2932 | [6 empty] | 3.4383 | -0.12098 | 165.0411 | 3.4064 | -0.37527 | 125.7411 | 3.5197 | -0.4164 | 124.7168 | 3.416 | -0.25626 | 161.6325 | 3.6183 | -0.72837 | 78.3541 | 3.4919 | -0.36626 | 123.797 | 3.3869 | -0.3173 | 179.3798 | 3.5725 | -0.59519 | 84.9341 |  |  |  | 3.3632 | -0.25622 | 164.2836
7.6828 | -0.032503 | 56.5503 | 3.6293 | -0.057878 | 73.5651 | 3.6051 | 0.000681 | 87.7593 | 0.17149 | 0.002897 | 24.7261 |  |  |  | 1.4127 | 0.023543 | 72.3018 | [6 empty] | 3.4385 | -0.12133 | 165.0409 | 3.4066 | -0.37575 | 125.7332 | 3.5198 | -0.41549 | 124.6568 | 3.4157 | -0.25717 | 161.5589 | 3.6192 | -0.732 | 78.3433 | 3.494 | -0.36536 | 123.7964 | 3.3882 | -0.31731 | 179.3876 | 3.5732 | -0.59664 | 84.9424 |  |  |  | 3.364 | -0.25675 | 164.2932
7.688 | -0.032116 | 56.5394 | 3.6303 | -0.058786 | 73.5582 | 3.6084 | 0.00046 | 87.7546 | 0.17149 | 0.002897 | 24.7329 |  |  |  | 1.4152 | 0.023365 | 72.3145 | [6 empty] | 3.4383 | -0.12098 | 165.0645 | 3.4066 | -0.37483 | 125.709 | 3.5188 | -0.4164 | 124.5997 | 3.4156 | -0.25672 | 161.4441 | 3.6205 | -0.73115 | 78.3378 | 3.4957 | -0.36673 | 123.7805 | 3.3927 | -0.31731 | 179.4 | 3.5745 | -0.59559 | 84.9464 |  |  |  | 3.364 | -0.25675 | 164.3093
7.6887 | -0.031967 | 56.4934 | 3.6301 | -0.060239 | 73.5655 | 3.6095 | 0.000114 | 87.7612 | 0.17149 | 0.002897 | 24.7521 |  |  |  | 1.4154 | 0.021705 | 72.3278 | [6 empty] | 3.4385 | -0.12041 | 165.0682 | 3.4071 | -0.37663 | 125.6664 | 3.5209 | -0.41627 | 124.5379 | 3.4166 | -0.25626 | 161.3823 | 3.6236 | -0.73243 | 78.3327 | 3.4973 | -0.36626 | 123.7645 | 3.3944 | -0.31685 | 179.3992 | 3.5745 | -0.59652 | 84.9459 |  |  |  | 3.3656 | -0.25728 | 164.3187
7.6896 | -0.031967 | 56.4744 | 3.6299 | -0.059877 | 73.5634 | 3.6103 | 0.00046 | 87.7612 | 0.17149 | 0.002897 | 24.7387 |  |  |  | 1.4164 | 0.023543 | 72.3337 | [6 empty] | 3.4394 | -0.12133 | 165.0594 | 3.4073 | -0.37527 | 125.6559 | 3.5206 | -0.41731 | 124.5061 | 3.4199 | -0.25626 | 161.3625 | 3.6247 | -0.73382 | 78.3491 | 3.4973 | -0.36718 | 123.7509 | 3.3944 | -0.31776 | 179.4007 | 3.5753 | -0.59611 | 84.9451 |  |  |  | 3.3686 | -0.25675 | 164.3328
7.6899 | -0.033038 | 56.4931 | 3.6306 | -0.06133 | 73.5718 | 3.6103 | 0.00046 | 87.7822 | 0.17241 | 0.002897 | 24.7391 |  |  |  | 1.4172 | 0.022624 | 72.3388 | [6 empty] | 3.4438 | -0.1219 | 165.0736 | 3.4101 | -0.37619 | 125.6504 | 3.5217 | -0.41679 | 124.5053 | 3.4203 | -0.25808 | 161.3521 | 3.6257 | -0.73248 | 78.3389 | 3.4984 | -0.36673 | 123.7367 | 3.4008 | -0.31776 | 179.399 | 3.5799 | -0.59611 | 84.9439 |  |  |  | 3.3684 | -0.25728 | 164.3438
7.6911 | -0.032503 | 56.4857 | 3.6299 | -0.059877 | 73.5704 | 3.6103 | 0.00046 | 87.7801 | 0.17173 | 0.003163 | 24.7391 |  |  |  | 1.4182 | 0.023543 | 72.3586 | [6 empty] | 3.4448 | -0.12098 | 165.0595 | 3.4111 | -0.37575 | 125.6343 | 3.5242 | -0.41731 | 124.4867 | 3.4219 | -0.25854 | 161.3271 | 3.6277 | -0.73296 | 78.3504 | 3.4988 | -0.36674 | 123.7433 | 3.4019 | -0.31731 | 179.382 | 3.5808 | -0.59704 | 84.9361 |  |  |  | 3.3697 | -0.25529 | 164.3984
7.6939 | -0.031581 | 56.4833 | 3.6308 | -0.059877 | 73.5583 | 3.611 | -0.000105 | 87.7722 | 0.17161 | 0.002109 | 24.7602 |  |  |  | 1.4182 | 0.023543 | 72.3715 | [6 empty] | 3.4459 | -0.12133 | 165.068 | 3.4141 | -0.37531 | 125.603 | 3.526 | -0.41822 | 124.447 | 3.4221 | -0.25899 | 161.2647 | 3.6279 | -0.73254 | 78.3403 | 3.5012 | -0.36673 | 123.7238 | 3.402 | -0.31685 | 179.3662 | 3.5808 | -0.59704 | 84.9514 |  |  |  | 3.37 | -0.25782 | 164.4255
7.697 | -0.031046 | 56.481 | 3.6321 | -0.058786 | 73.5707 | 3.611 | -0.001015 | 87.7861 | 0.17161 | 0.00303 | 24.7754 |  |  |  | 1.4182 | 0.022624 | 72.4062 | [6 empty] | 3.4466 | -0.1219 | 165.0488 | 3.4137 | -0.37619 | 125.5999 | 3.5268 | -0.41782 | 124.3649 | 3.4228 | -0.25854 | 161.1641 | 3.6292 | -0.73382 | 78.3186 | 3.5041 | -0.36719 | 123.6936 | 3.4015 | -0.31821 | 179.3133 | 3.581 | -0.59559 | 84.9579 |  |  |  | 3.3713 | -0.25767 | 164.4627
7.6985 | -0.032503 | 56.4461 | 3.6352 | -0.059515 | 73.5791 | 3.6136 | -0.00067 | 87.7899 | 0.17253 | 0.00303 | 24.7802 |  |  |  | 1.4172 | 0.022446 | 72.4143 | [6 empty] | 3.4505 | -0.12041 | 165.0661 | 3.4148 | -0.37575 | 125.5824 | 3.526 | -0.41822 | 124.2725 | 3.423 | -0.25899 | 161.0974 | 3.6312 | -0.7352 | 78.3357 | 3.5056 | -0.36809 | 123.6814 | 3.4024 | -0.31912 | 179.3124 | 3.5819 | -0.59652 | 84.96 |  |  |  | 3.3713 | -0.25675 | 164.49
7.6988 | -0.031967 | 56.4287 | 3.6364 | -0.060239 | 73.5857 | 3.615 | -0.001801 | 87.7873 | 0.17241 | 0.002897 | 24.7916 |  |  |  | 1.4181 | 0.021527 | 72.4251 | [6 empty] | 3.4514 | -0.12133 | 165.0609 | 3.4156 | -0.37711 | 125.5837 | 3.528 | -0.4177 | 124.2263 | 3.4232 | -0.25853 | 161.0406 | 3.6319 | -0.73472 | 78.3224 | 3.5059 | -0.36719 | 123.6493 | 3.4046 | -0.31822 | 179.2602 | 3.5828 | -0.59744 | 84.9577 |  |  |  | 3.3741 | -0.25767 | 164.5428
7.7006 | -0.032116 | 56.4234 | 3.6372 | -0.058969 | 73.5972 | 3.6174 | -0.000105 | 87.7959 | 0.17253 | 0.00303 | 24.7907 |  |  |  | 1.4191 | 0.021705 | 72.4418 | [6 empty] | 3.4523 | -0.12225 | 165.0366 | 3.4173 | -0.37663 | 125.5841 | 3.5279 | -0.41822 | 124.2061 | 3.423 | -0.25899 | 161.0125 | 3.6323 | -0.73569 | 78.3299 | 3.5057 | -0.36764 | 123.6328 | 3.4046 | -0.31822 | 179.2161 | 3.5839 | -0.596 | 84.9574 |  |  |  | 3.376 | -0.25767 | 164.5621
7.7031 | -0.031581 | 56.458 | 3.6381 | -0.058969 | 73.5989 | 3.619 | -0.001579 | 87.7951 | 0.17253 | 0.00303 | 24.8013 |  |  |  | 1.4199 | 0.022446 | 72.4509 | [6 empty] | 3.4534 | -0.12169 | 165.0533 | 3.4196 | -0.37623 | 125.5827 | 3.5268 | -0.41873 | 124.1849 | 3.425 | -0.25853 | 160.9298 | 3.6324 | -0.73617 | 78.3021 | 3.5103 | -0.36855 | 123.6225 | 3.4066 | -0.31868 | 179.1736 | 3.5878 | -0.59548 | 84.9826 |  |  |  | 3.3765 | -0.25782 | 164.5874
7.705 | -0.032503 | 56.4425 | 3.6386 | -0.060968 | 73.5994 | 3.6188 | -0.000324 | 87.792 | 0.17241 | 0.002897 | 24.8128 |  |  |  | 1.419 | 0.022446 | 72.4703 | [6 empty] | 3.4525 | -0.12077 | 165.056 | 3.4212 | -0.37667 | 125.5821 | 3.528 | -0.41861 | 124.1843 | 3.4268 | -0.25944 | 160.8383 | 3.6317 | -0.73787 | 78.28 | 3.512 | -0.36809 | 123.5991 | 3.4079 | -0.31912 | 179.1513 | 3.5878 | -0.59548 | 85.0112 |  |  |  | 3.3778 | -0.25859 | 164.6007
7.7062 | -0.031046 | 56.4512 | 3.643 | -0.059696 | 73.6163 | 3.6216 | -0.001236 | 87.8018 | 0.17253 | 0.00303 | 24.8207 |  |  |  | 1.4191 | 0.021705 | 72.4712 | [6 empty] | 3.4551 | -0.12225 | 165.0473 | 3.4222 | -0.37575 | 125.5688 | 3.5309 | -0.41718 | 124.1659 | 3.4294 | -0.25899 | 160.7894 | 3.6321 | -0.73793 | 78.2726 | 3.5132 | -0.36719 | 123.5935 | 3.409 | -0.31958 | 179.1471 | 3.5885 | -0.596 | 85.0025 |  |  |  | 3.3789 | -0.25767 | 164.6116
7.7096 | -0.031581 | 56.4561 | 3.6441 | -0.059152 | 73.6322 | 3.623 | -0.001454 | 87.8009 | 0.17253 | 0.003952 | 24.8342 |  |  |  | 1.419 | 0.021527 | 72.498 | [6 empty] | 3.458 | -0.12077 | 165.0517 | 3.422 | -0.37711 | 125.581 | 3.5344 | -0.41861 | 124.118 | 3.4304 | -0.26035 | 160.7654 | 3.6328 | -0.74017 | 78.2339 | 3.5151 | -0.36811 | 123.5725 | 3.4092 | -0.32004 | 179.129 | 3.5885 | -0.59692 | 85.0126 |  |  |  | 3.3831 | -0.25913 | 164.6251
7.7121 | -0.031432 | 56.4987 | 3.6462 | -0.060785 | 73.6438 | 3.6241 | -0.000889 | 87.8048 | 0.17333 | 0.002897 | 24.8397 |  |  |  | 1.419 | 0.022446 | 72.5059 | [6 empty] | 3.458 | -0.12077 | 165.0557 | 3.4228 | -0.37755 | 125.5731 | 3.5342 | -0.41822 | 124.0167 | 3.4304 | -0.26035 | 160.738 | 3.635 | -0.73932 | 78.2175 | 3.5196 | -0.36811 | 123.5653 | 3.4102 | -0.31868 | 179.1275 | 3.5887 | -0.5964 | 85.0343 |  |  |  | 3.3841 | -0.25913 | 164.6344
7.7129 | -0.032116 | 56.4796 | 3.6499 | -0.059877 | 73.6398 | 3.6243 | -0.001236 | 87.7963 | 0.17241 | 0.002897 | 24.8405 |  |  |  | 1.4191 | 0.021705 | 72.5078 | [6 empty] | 3.4597 | -0.12133 | 165.0632 | 3.4229 | -0.37803 | 125.5531 | 3.5344 | -0.41861 | 123.9556 | 3.4294 | -0.2599 | 160.7263 | 3.6365 | -0.74017 | 78.2128 | 3.5204 | -0.36855 | 123.5579 | 3.4117 | -0.31867 | 179.1174 | 3.5897 | -0.59548 | 85.0882 |  |  |  | 3.3841 | -0.25728 | 164.6481
7.7157 | -0.031432 | 56.4917 | 3.6497 | -0.059515 | 73.6761 | 3.6261 | -0.000324 | 87.8062 | 0.17333 | 0.002897 | 24.8386 |  |  |  | 1.4191 | 0.022624 | 72.5089 | [6 empty] | 3.4608 | -0.12169 | 165.0503 | 3.4238 | -0.37711 | 125.5724 | 3.5345 | -0.419 | 123.9123 | 3.431 | -0.26035 | 160.7209 | 3.6381 | -0.74151 | 78.1688 | 3.5205 | -0.36811 | 123.5556 | 3.4139 | -0.31868 | 179.1162 | 3.5891 | -0.59444 | 85.0619 |  |  |  | 3.3848 | -0.25782 | 164.6299
7.7191 | -0.031967 | 56.4786 | 3.6513 | -0.060058 | 73.6892 | 3.6269 | 2.1e-05 | 87.7995 | 0.17241 | 0.002897 | 24.8431 |  |  |  | 1.4191 | 0.022624 | 72.5114 | [6 empty] | 3.461 | -0.1202 | 165.0531 | 3.4268 | -0.37851 | 125.5526 | 3.5369 | -0.41913 | 123.875 | 3.4313 | -0.26126 | 160.7193 | 3.6385 | -0.73975 | 78.1969 | 3.5215 | -0.36902 | 123.4167 | 3.4146 | -0.32004 | 179.0655 | 3.5904 | -0.596 | 85.0742 |  |  |  | 3.3852 | -0.25767 | 164.648
7.7206 | -0.031581 | 56.4639 | 3.6504 | -0.060058 | 73.6917 | 3.6279 | -0.000324 | 87.8062 | 0.17161 | 0.00303 | 24.847 |  |  |  | 1.42 | 0.022624 | 72.5224 | [6 empty] | 3.4606 | -0.12133 | 165.0558 | 3.4286 | -0.37711 | 125.5545 | 3.5371 | -0.41861 | 123.8648 | 3.4332 | -0.26035 | 160.7045 | 3.6401 | -0.74108 | 78.1277 | 3.5227 | -0.36995 | 123.3933 | 3.4155 | -0.31913 | 179.0231 | 3.5906 | -0.5964 | 85.0926 |  |  |  | 3.385 | -0.25821 | 164.654
7.7231 | -0.032116 | 56.5123 | 3.6515 | -0.059515 | 73.7168 | 3.6303 | -0.000544 | 87.8111 | 0.17345 | 0.00303 | 24.8649 |  |  |  | 1.4199 | 0.021527 | 72.5275 | [6 empty] | 3.4602 | -0.11964 | 165.0462 | 3.4295 | -0.37851 | 125.5612 | 3.538 | -0.42042 | 123.8527 | 3.4342 | -0.26172 | 160.6655 | 3.6401 | -0.74108 | 78.1034 | 3.5262 | -0.3704 | 123.2974 | 3.4166 | -0.3205 | 179.0064 | 3.5913 | -0.59692 | 85.142 |  |  |  | 3.3863 | -0.25806 | 164.6472
7.7265 | -0.031046 | 56.4833 | 3.6515 | -0.060421 | 73.7062 | 3.6312 | -0.001454 | 87.8122 | 0.17333 | 0.002897 | 24.8676 |  |  |  | 1.4218 | 0.022446 | 72.5355 | [6 empty] | 3.4597 | -0.12225 | 165.026 | 3.4295 | -0.37759 | 125.5529 | 3.5389 | -0.4177 | 123.8066 | 3.4366 | -0.26172 | 160.5653 | 3.6403 | -0.74066 | 78.0615 | 3.5277 | -0.37221 | 123.2611 | 3.4166 | -0.3205 | 178.9462 | 3.5945 | -0.59772 | 85.1607 |  |  |  | 3.3852 | -0.25859 | 164.6515
7.7271 | -0.031581 | 56.5147 | 3.6512 | -0.060606 | 73.7278 | 3.6303 | -0.000544 | 87.8104 | 0.17321 | 0.002764 | 24.8701 |  |  |  | 1.4219 | 0.022624 | 72.5414 | [6 empty] | 3.461 | -0.1202 | 165.038 | 3.4295 | -0.37851 | 125.5556 | 3.5409 | -0.419 | 123.7549 | 3.437 | -0.26172 | 160.5521 | 3.641 | -0.74108 | 77.7393 | 3.5282 | -0.37178 | 123.2356 | 3.4165 | -0.32187 | 178.9011 | 3.5959 | -0.59692 | 85.1531 |  |  |  | 3.3861 | -0.25859 | 164.6768
7.7271 | -0.032503 | 56.4916 | 3.6521 | -0.060606 | 73.7679 | 3.6302 | -0.00111 | 87.7991 | 0.17309 | 0.002632 | 24.8704 |  |  |  | 1.4218 | 0.022446 | 72.5444 | [6 empty] | 3.4608 | -0.12169 | 165.0417 | 3.4306 | -0.37806 | 125.5501 | 3.5407 | -0.41952 | 123.7118 | 3.4385 | -0.26172 | 160.4606 | 3.6419 | -0.74199 | 77.6534 | 3.5277 | -0.37313 | 123.2217 | 3.4163 | -0.32049 | 178.8695 | 3.5963 | -0.5968 | 85.2061 |  |  |  | 3.3859 | -0.25913 | 164.6845
7.7286 | -0.032116 | 56.5295 | 3.6553 | -0.059515 | 73.7702 | 3.6312 | -0.000544 | 87.8013 | 0.17321 | 0.002764 | 24.8716 |  |  |  | 1.422 | 0.020964 | 72.5569 | [6 empty] | 3.4615 | -0.12225 | 165.0199 | 3.4324 | -0.37898 | 125.553 | 3.5417 | -0.41952 | 123.632 | 3.438 | -0.26217 | 160.4292 | 3.6457 | -0.74156 | 77.4918 | 3.5279 | -0.37359 | 123.2111 | 3.4166 | -0.3205 | 178.8576 | 3.5959 | -0.59784 | 85.2008 |  |  |  | 3.3881 | -0.25898 | 164.6951
7.7308 | -0.031581 | 56.5426 | 3.6566 | -0.060606 | 73.7709 | 3.6312 | -0.001454 | 87.8042 | 0.17333 | 0.002897 | 24.8858 |  |  |  | 1.4236 | 0.022446 | 72.5681 | [6 empty] | 3.4637 | -0.12112 | 165.0293 | 3.4332 | -0.37943 | 125.5299 | 3.5415 | -0.41913 | 123.6019 | 3.4379 | -0.26262 | 160.41 | 3.6475 | -0.74247 | 77.4428 | 3.5288 | -0.37451 | 123.2121 | 3.4174 | -0.32187 | 178.8477 | 3.5963 | -0.59865 | 85.2073 |  |  |  | 3.3891 | -0.25806 | 164.6933
7.7341 | -0.032116 | 56.5623 | 3.6586 | -0.060058 | 73.77 | 3.6338 | -0.00202 | 87.7928 | 0.17333 | 0.002897 | 24.8855 |  |  |  | 1.4245 | 0.022446 | 72.5736 | [6 empty] | 3.4637 | -0.12112 | 165.0084 | 3.4369 | -0.37943 | 125.5318 | 3.5418 | -0.41952 | 123.5673 | 3.4377 | -0.26308 | 160.4024 | 3.6474 | -0.74199 | 77.4129 | 3.5308 | -0.37406 | 123.2 | 3.4175 | -0.32324 | 178.8344 | 3.5965 | -0.59813 | 85.2022 |  |  |  | 3.3905 | -0.25913 | 164.7288
7.7357 | -0.031046 | 56.5677 | 3.6586 | -0.060058 | 73.7695 | 3.6349 | -0.000544 | 87.786 | 0.17517 | 0.002897 | 24.8881 |  |  |  | 1.4246 | 0.021705 | 72.5767 | [6 empty] | 3.4665 | -0.12205 | 165.0281 | 3.4369 | -0.37943 | 125.529 | 3.5418 | -0.41991 | 123.5502 | 3.4395 | -0.26308 | 160.3611 | 3.6475 | -0.74156 | 77.3581 | 3.5324 | -0.37451 | 123.1949 | 3.4172 | -0.32232 | 178.8096 | 3.597 | -0.59917 | 85.2233 |  |  |  | 3.3909 | -0.25898 | 164.7367
7.7381 | -0.031581 | 56.5799 | 3.6586 | -0.060058 | 73.7944 | 3.6369 | -0.000889 | 87.7792 | 0.17321 | 0.002764 | 24.8869 |  |  |  | 1.4245 | 0.021527 | 72.58 | [6 empty] | 3.4672 | -0.12169 | 165.0256 | 3.4369 | -0.38126 | 125.5009 | 3.5418 | -0.41991 | 123.5528 | 3.4432 | -0.26399 | 160.3476 | 3.6475 | -0.74429 | 77.3237 | 3.5335 | -0.37497 | 123.2028 | 3.4192 | -0.32187 | 178.8148 | 3.5978 | -0.59969 | 85.2229 |  |  |  | 3.3909 | -0.2599 | 164.7721
7.7409 | -0.033424 | 56.5806 | 3.6583 | -0.061149 | 73.7851 | 3.6385 | -0.001454 | 87.7956 | 0.17401 | 0.003553 | 24.9004 |  |  |  | 1.4245 | 0.021527 | 72.5828 | [6 empty] | 3.468 | -0.12133 | 165.0131 | 3.4367 | -0.37987 | 125.504 | 3.5426 | -0.42042 | 123.5335 | 3.4453 | -0.26308 | 160.2592 | 3.6474 | -0.7429 | 77.1689 | 3.5346 | -0.37361 | 123.1961 | 3.4212 | -0.32324 | 178.8162 | 3.6018 | -0.60049 | 85.2366 |  |  |  | 3.3907 | -0.25952 | 164.8465
7.7418 | -0.031581 | 56.5948 | 3.6584 | -0.060606 | 73.8226 | 3.6376 | 0.000366 | 87.7967 | 0.17309 | 0.002632 | 24.9061 |  |  |  | 1.4245 | 0.021527 | 72.5818 | [6 empty] | 3.4683 | -0.12297 | 165.0424 | 3.4402 | -0.37939 | 125.4783 | 3.5444 | -0.41952 | 123.5357 | 3.4451 | -0.26353 | 160.1916 | 3.6503 | -0.74338 | 77.1213 | 3.5352 | -0.37542 | 123.1975 | 3.421 | -0.32369 | 178.8027 | 3.6035 | -0.60101 | 85.2446 |  |  |  | 3.3918 | -0.2599 | 164.8701
7.7427 | -0.031581 | 56.6026 | 3.6597 | -0.059515 | 73.8013 | 3.6383 | -0.00111 | 87.7894 | 0.17413 | 0.002764 | 24.9069 |  |  |  | 1.4255 | 0.021527 | 72.5851 | [6 empty] | 3.4683 | -0.12112 | 165.0305 | 3.4411 | -0.38031 | 125.436 | 3.546 | -0.42003 | 123.5241 | 3.4451 | -0.26262 | 160.1331 | 3.6515 | -0.74434 | 77.0852 | 3.5359 | -0.37587 | 123.1598 | 3.4212 | -0.32324 | 178.7867 | 3.6029 | -0.60182 | 85.2576 |  |  |  | 3.3926 | -0.25952 | 164.904
7.7464 | -0.031581 | 56.6011 | 3.6593 | -0.060606 | 73.7974 | 3.6389 | -0.000324 | 87.788 | 0.17505 | 0.002764 | 24.9103 |  |  |  | 1.4264 | 0.021527 | 72.588 | [6 empty] | 3.4693 | -0.12112 | 165.0173 | 3.443 | -0.38122 | 125.3931 | 3.5469 | -0.42185 | 123.483 | 3.4459 | -0.2649 | 160.1201 | 3.6519 | -0.74653 | 77.0246 | 3.5341 | -0.37496 | 123.1553 | 3.4228 | -0.32369 | 178.7536 | 3.6037 | -0.60142 | 85.2552 |  |  |  | 3.3927 | -0.26083 | 164.9421
7.747 | -0.033038 | 56.5906 | 3.6619 | -0.060243 | 73.8207 | 3.6387 | 2.1e-05 | 87.7787 | 0.17413 | 0.002764 | 24.9117 |  |  |  | 1.4264 | 0.022446 | 72.5903 | [6 empty] | 3.47 | -0.12169 | 165.0299 | 3.4442 | -0.38126 | 125.3819 | 3.548 | -0.42133 | 123.4492 | 3.446 | -0.26444 | 160.1039 | 3.6537 | -0.74653 | 76.9187 | 3.5359 | -0.37496 | 123.1305 | 3.4238 | -0.32278 | 178.721 | 3.6039 | -0.60182 | 85.2617 |  |  |  | 3.3927 | -0.26083 | 164.9803
7.7492 | -0.031581 | 56.5937 | 3.6608 | -0.060787 | 73.8384 | 3.6414 | 2.1e-05 | 87.7856 | 0.17493 | 0.002632 | 24.9127 |  |  |  | 1.4264 | 0.023365 | 72.5976 | [6 empty] | 3.4715 | -0.11999 | 165.0475 | 3.4441 | -0.38078 | 125.3312 | 3.5482 | -0.42173 | 123.4206 | 3.4473 | -0.26444 | 160.0888 | 3.6541 | -0.74749 | 76.8228 | 3.5354 | -0.37497 | 123.0935 | 3.4238 | -0.32369 | 178.7129 | 3.6044 | -0.60286 | 85.2527 |  |  |  | 3.3926 | -0.26228 | 164.9762
7.751 | -0.032503 | 56.5753 | 3.6633 | -0.059515 | 73.8374 | 3.6432 | -0.000889 | 87.7799 | 0.17505 | 0.002764 | 24.9142 |  |  |  | 1.4264 | 0.021527 | 72.5982 | [6 empty] | 3.474 | -0.12148 | 165.0347 | 3.4439 | -0.38214 | 125.3005 | 3.5489 | -0.42133 | 123.4051 | 3.4489 | -0.26399 | 160.0571 | 3.6546 | -0.74744 | 76.7984 | 3.5379 | -0.37542 | 123.0753 | 3.4232 | -0.3237 | 178.6841 | 3.605 | -0.60222 | 85.2711 |  |  |  | 3.3924 | -0.26281 | 164.9739
7.7547 | -0.031581 | 56.5771 | 3.663 | -0.060606 | 73.8376 | 3.6443 | -0.000324 | 87.7779 | 0.17413 | 0.001843 | 24.9149 |  |  |  | 1.4254 | 0.021349 | 72.6017 | [6 empty] | 3.4757 | -0.12112 | 165.0532 | 3.445 | -0.38262 | 125.2783 | 3.5491 | -0.42082 | 123.3601 | 3.4517 | -0.26399 | 159.9896 | 3.6548 | -0.74883 | 76.7782 | 3.5387 | -0.37587 | 123.0283 | 3.4243 | -0.32325 | 178.6336 | 3.6066 | -0.60274 | 85.2585 |  |  |  | 3.3926 | -0.26228 | 165.0086
7.755 | -0.031967 | 56.5719 | 3.6639 | -0.059696 | 73.8494 | 3.646 | 2.1e-05 | 87.7756 | 0.17517 | 0.002897 | 24.9138 |  |  |  | 1.4264 | 0.021527 | 72.6026 | [6 empty] | 3.4757 | -0.12112 | 165.0449 | 3.4466 | -0.38214 | 125.2861 | 3.5491 | -0.42263 | 123.2887 | 3.4527 | -0.26444 | 159.9354 | 3.655 | -0.75113 | 76.7594 | 3.5405 | -0.37587 | 122.9997 | 3.4247 | -0.3246 | 178.5827 | 3.6094 | -0.60274 | 85.2745 |  |  |  | 3.3937 | -0.26175 | 165.0277
7.7569 | -0.031046 | 56.5709 | 3.6648 | -0.060606 | 73.8457 | 3.6452 | -0.000324 | 87.7606 | 0.17505 | 0.002764 | 24.9153 |  |  |  | 1.4265 | 0.021705 | 72.6053 | [6 empty] | 3.4744 | -0.12133 | 165.0638 | 3.4468 | -0.3817 | 125.2615 | 3.5489 | -0.42315 | 123.2838 | 3.4524 | -0.26535 | 159.8767 | 3.6579 | -0.75022 | 76.7316 | 3.5423 | -0.37587 | 122.9773 | 3.4248 | -0.32415 | 178.5426 | 3.6111 | -0.60418 | 85.2748 |  |  |  | 3.3962 | -0.26228 | 165.0481
7.7566 | -0.031581 | 56.5757 | 3.6657 | -0.060606 | 73.8591 | 3.6455 | -0.002585 | 87.7664 | 0.17517 | 0.002897 | 24.9154 |  |  |  | 1.4264 | 0.021527 | 72.6186 | [6 empty] | 3.4757 | -0.12205 | 165.0513 | 3.4486 | -0.38262 | 125.2579 | 3.55 | -0.42263 | 123.2598 | 3.4524 | -0.26535 | 159.8197 | 3.6621 | -0.75155 | 76.7554 | 3.5425 | -0.37633 | 122.9521 | 3.4256 | -0.3246 | 178.5184 | 3.6111 | -0.60418 | 85.262 |  |  |  | 3.3997 | -0.26466 | 165.0933
7.7578 | -0.031967 | 56.5731 | 3.6659 | -0.060968 | 73.8699 | 3.646 | -0.000889 | 87.7704 | 0.17517 | 0.002897 | 24.9167 |  |  |  | 1.4264 | 0.021527 | 72.6219 | [6 empty] | 3.4766 | -0.12205 | 165.0584 | 3.4506 | -0.38126 | 125.2635 | 3.5536 | -0.42263 | 123.2429 | 3.4524 | -0.26535 | 159.7892 | 3.6615 | -0.75161 | 76.6758 | 3.5418 | -0.3768 | 122.9372 | 3.4258 | -0.32415 | 178.5049 | 3.6114 | -0.60314 | 85.2832 |  |  |  | 3.3988 | -0.26374 | 165.157
7.7608 | -0.032116 | 56.565 | 3.6659 | -0.060058 | 73.8741 | 3.6463 | -0.00067 | 87.7389 | 0.17597 | 0.002764 | 24.9163 |  |  |  | 1.4255 | 0.021527 | 72.6246 | [6 empty] | 3.4776 | -0.12205 | 165.061 | 3.4506 | -0.38218 | 125.2461 | 3.5544 | -0.42315 | 123.2422 | 3.4526 | -0.2649 | 159.7822 | 3.6619 | -0.75289 | 76.6245 | 3.5416 | -0.37816 | 122.9308 | 3.4277 | -0.32461 | 178.4673 | 3.6114 | -0.60499 | 85.2655 |  |  |  | 3.3999 | -0.26228 | 164.8398
7.763 | -0.031581 | 56.5697 | 3.6662 | -0.060787 | 73.8758 | 3.6467 | -0.001454 | 87.7587 | 0.1761 | 0.001976 | 24.9127 |  |  |  | 1.4272 | 0.022268 | 72.6276 | [6 empty] | 3.4811 | -0.12205 | 165.0728 | 3.4516 | -0.38218 | 125.2358 | 3.5564 | -0.42355 | 123.2188 | 3.4526 | -0.26672 | 159.7578 | 3.6651 | -0.75343 | 76.6354 | 3.5423 | -0.37861 | 122.9203 | 3.4296 | -0.32461 | 178.4718 | 3.6118 | -0.60487 | 85.2677 |  |  |  | 3.401 | -0.26267 | 164.8997
7.7639 | -0.031581 | 56.5409 | 3.6673 | -0.060243 | 73.879 | 3.648 | -0.000324 | 87.7725 | 0.1761 | 0.002897 | 24.9142 |  |  |  | 1.4263 | 0.021349 | 72.6437 | [6 empty] | 3.4822 | -0.12112 | 165.0799 | 3.4514 | -0.38262 | 125.2294 | 3.5562 | -0.42497 | 123.2039 | 3.4523 | -0.26672 | 159.6937 | 3.6677 | -0.75294 | 76.5702 | 3.5427 | -0.37771 | 122.9026 | 3.4314 | -0.32461 | 178.3973 | 3.6127 | -0.60579 | 85.2732 |  |  |  | 3.4016 | -0.26374 | 164.845
7.7667 | -0.031581 | 56.5273 | 3.6673 | -0.061149 | 73.8952 | 3.6485 | -0.001454 | 87.7545 | 0.17529 | 0.003952 | 24.9159 |  |  |  | 1.4264 | 0.020608 | 72.6507 | [6 empty] | 3.4833 | -0.12056 | 165.0764 | 3.4514 | -0.38262 | 125.1983 | 3.5571 | -0.42406 | 123.1432 | 3.4542 | -0.26626 | 159.6093 | 3.6693 | -0.75337 | 76.5561 | 3.5425 | -0.37908 | 122.9047 | 3.4316 | -0.32416 | 178.3889 | 3.6179 | -0.60591 | 85.3062 |  |  |  | 3.4047 | -0.26359 | 164.8679
7.7704 | -0.031581 | 56.5341 | 3.673 | -0.059696 | 73.915 | 3.6514 | -0.000889 | 87.7492 | 0.17622 | 0.00303 | 24.9173 |  |  |  | 1.4272 | 0.021349 | 72.6586 | [6 empty] | 3.4823 | -0.12148 | 165.06 | 3.4516 | -0.3831 | 125.1543 | 3.558 | -0.42497 | 123.0803 | 3.4544 | -0.26581 | 159.5388 | 3.6693 | -0.75519 | 76.5133 | 3.5427 | -0.37954 | 122.8944 | 3.4316 | -0.32507 | 178.2985 | 3.6186 | -0.60551 | 85.3153 |  |  |  | 3.4055 | -0.2632 | 164.8519
7.7722 | -0.031581 | 56.5082 | 3.6731 | -0.060968 | 73.9153 | 3.6507 | -0.001236 | 87.7552 | 0.17529 | 0.00303 | 24.9183 |  |  |  | 1.4281 | 0.02043 | 72.6622 | [6 empty] | 3.4844 | -0.12183 | 165.0562 | 3.4522 | -0.38398 | 125.1404 | 3.5606 | -0.42549 | 123.0411 | 3.4555 | -0.26535 | 159.5025 | 3.6713 | -0.75476 | 76.5075 | 3.5425 | -0.37908 | 122.8913 | 3.4321 | -0.32506 | 178.1811 | 3.619 | -0.60631 | 85.2949 |  |  |  | 3.4064 | -0.26412 | 164.8249
7.7759 | -0.032503 | 56.5148 | 3.6728 | -0.060243 | 73.9043 | 3.6525 | -0.000324 | 87.7384 | 0.17622 | 0.00303 | 24.9193 |  |  |  | 1.4282 | 0.021527 | 72.6667 | [6 empty] | 3.4868 | -0.12112 | 165.0528 | 3.4549 | -0.38306 | 125.072 | 3.5629 | -0.42485 | 122.9894 | 3.458 | -0.26672 | 159.4811 | 3.6713 | -0.75476 | 76.4929 | 3.5432 | -0.37953 | 122.893 | 3.4311 | -0.32643 | 178.2173 | 3.6201 | -0.60672 | 85.311 |  |  |  | 3.4073 | -0.26412 | 164.8287
7.7787 | -0.031581 | 56.5231 | 3.6742 | -0.06224 | 73.9222 | 3.6536 | -0.00067 | 87.7347 | 0.17702 | 0.002764 | 24.9216 |  |  |  | 1.4311 | 0.021705 | 72.6839 | [6 empty] | 3.4895 | -0.12205 | 165.0675 | 3.4551 | -0.38262 | 125.0699 | 3.5635 | -0.42588 | 122.9725 | 3.4599 | -0.26581 | 159.4655 | 3.6739 | -0.75519 | 76.4871 | 3.5452 | -0.37999 | 122.8807 | 3.433 | -0.32598 | 178.2053 | 3.6218 | -0.60631 | 85.3163 |  |  |  | 3.4073 | -0.26412 | 164.7943
7.7793 | -0.030509 | 56.512 | 3.6742 | -0.061332 | 73.9281 | 3.6534 | -0.001236 | 87.7458 | 0.17622 | 0.00303 | 24.9295 |  |  |  | 1.4309 | 0.02043 | 72.7204 | [6 empty] | 3.4897 | -0.1224 | 165.0617 | 3.4552 | -0.38402 | 125.0171 | 3.5636 | -0.42536 | 122.97 | 3.4591 | -0.26717 | 159.445 | 3.6755 | -0.7547 | 76.4979 | 3.5463 | -0.38137 | 122.8562 | 3.434 | -0.32598 | 178.1917 | 3.6227 | -0.60724 | 85.3136 |  |  |  | 3.4075 | -0.26359 | 164.773
7.7842 | -0.031581 | 56.5339 | 3.6762 | -0.061332 | 73.9265 | 3.6536 | -0.00067 | 87.7281 | 0.17714 | 0.00303 | 24.9332 |  |  |  | 1.4328 | 0.020608 | 72.7332 | [6 empty] | 3.4914 | -0.12112 | 165.0682 | 3.4577 | -0.38398 | 124.997 | 3.5642 | -0.4264 | 122.9573 | 3.4599 | -0.26672 | 159.4036 | 3.675 | -0.75476 | 76.4786 | 3.5482 | -0.38046 | 122.8537 | 3.435 | -0.32735 | 178.1785 | 3.6256 | -0.60764 | 85.3348 |  |  |  | 3.4084 | -0.26451 | 164.7726
7.7861 | -0.032503 | 56.4796 | 3.678 | -0.061695 | 73.9308 | 3.6545 | -0.00067 | 87.7368 | 0.17794 | 0.002897 | 24.9379 |  |  |  | 1.4337 | 0.020608 | 72.7436 | [6 empty] | 3.4945 | -0.12091 | 165.0788 | 3.4577 | -0.38398 | 124.9984 | 3.5655 | -0.42627 | 122.9331 | 3.4595 | -0.26672 | 159.3219 | 3.6766 | -0.75519 | 76.4735 | 3.5498 | -0.38182 | 122.8364 | 3.4378 | -0.32826 | 178.1472 | 3.6258 | -0.60804 | 85.3275 |  |  |  | 3.411 | -0.26505 | 164.7505
7.7879 | -0.032503 | 56.4967 | 3.679 | -0.061695 | 73.9188 | 3.6553 | 0.000585 | 87.7295 | 0.17634 | 0.003163 | 24.9378 |  |  |  | 1.4327 | 0.021349 | 72.7762 | [6 empty] | 3.4977 | -0.12261 | 165.0836 | 3.4588 | -0.38446 | 124.9861 | 3.5664 | -0.42809 | 122.9397 | 3.4599 | -0.26672 | 159.2347 | 3.6768 | -0.75567 | 76.483 | 3.5498 | -0.38091 | 122.7975 | 3.4378 | -0.32826 | 178.0835 | 3.6267 | -0.60804 | 85.3493 |  |  |  | 3.4132 | -0.26398 | 164.7644
7.7928 | -0.031046 | 56.4837 | 3.6799 | -0.061695 | 73.933 | 3.6574 | -0.000105 | 87.712 | 0.17794 | 0.002897 | 24.9369 |  |  |  | 1.4337 | 0.020608 | 72.7829 | [6 empty] | 3.4969 | -0.12297 | 165.079 | 3.4569 | -0.38538 | 124.9495 | 3.5682 | -0.42809 | 122.9387 | 3.4608 | -0.26763 | 159.1927 | 3.6777 | -0.75567 | 76.4779 | 3.5478 | -0.38227 | 122.7432 | 3.4387 | -0.32917 | 177.9821 | 3.6267 | -0.60804 | 85.3719 |  |  |  | 3.4149 | -0.26359 | 164.7407
7.7934 | -0.031581 | 56.471 | 3.6797 | -0.06224 | 73.938 | 3.6596 | -0.000889 | 87.7175 | 0.17818 | 0.001976 | 24.9374 |  |  |  | 1.4337 | 0.020608 | 72.8113 | [6 empty] | 3.498 | -0.1224 | 165.0798 | 3.4586 | -0.38538 | 124.9426 | 3.57 | -0.42809 | 122.9321 | 3.4637 | -0.26717 | 159.1736 | 3.6804 | -0.75567 | 76.4736 | 3.5498 | -0.38182 | 122.7278 | 3.44 | -0.32918 | 177.9365 | 3.6277 | -0.60804 | 85.3698 |  |  |  | 3.4149 | -0.26359 | 164.747
7.7949 | -0.032116 | 56.4597 | 3.6809 | -0.061695 | 73.9323 | 3.6609 | -0.00067 | 87.6966 | 0.17702 | 0.002897 | 24.9396 |  |  |  | 1.4338 | 0.021705 | 72.8204 | [6 empty] | 3.4993 | -0.12219 | 165.0954 | 3.4593 | -0.38534 | 124.9463 | 3.5709 | -0.42809 | 122.9358 | 3.4661 | -0.26763 | 159.1587 | 3.681 | -0.75652 | 76.4747 | 3.55 | -0.38228 | 122.6886 | 3.4414 | -0.33009 | 177.9108 | 3.629 | -0.607 | 85.4246 |  |  |  | 3.4147 | -0.26597 | 164.7672
7.7999 | -0.032503 | 56.4112 | 3.6817 | -0.061695 | 73.937 | 3.6609 | -0.00067 | 87.6511 | 0.17794 | 0.002897 | 24.9388 |  |  |  | 1.4337 | 0.020608 | 72.8236 | [6 empty] | 3.5008 | -0.1224 | 165.0971 | 3.4595 | -0.3849 | 124.9241 | 3.5707 | -0.42952 | 122.918 | 3.467 | -0.26717 | 159.1398 | 3.683 | -0.757 | 76.4738 | 3.5511 | -0.38184 | 122.6523 | 3.4434 | -0.32964 | 177.881 | 3.6334 | -0.60752 | 85.4111 |  |  |  | 3.4149 | -0.26544 | 164.7526
7.8014 | -0.032116 | 56.4125 | 3.6842 | -0.061332 | 73.9414 | 3.6616 | -0.000324 | 87.6864 | 0.17782 | 0.002764 | 24.9424 |  |  |  | 1.4338 | 0.021705 | 72.8447 | [6 empty] | 3.5026 | -0.1224 | 165.0922 | 3.4595 | -0.38674 | 124.9141 | 3.5707 | -0.43134 | 122.9014 | 3.4668 | -0.26854 | 159.1134 | 3.6833 | -0.75706 | 76.4726 | 3.55 | -0.38228 | 122.6185 | 3.4451 | -0.331 | 177.8497 | 3.6341 | -0.60804 | 85.421 |  |  |  | 3.4184 | -0.26412 | 164.7633
7.8005 | -0.033038 | 56.4351 | 3.6869 | -0.060424 | 73.9441 | 3.664 | -0.001454 | 87.6651 | 0.17702 | 0.002897 | 24.9455 |  |  |  | 1.4347 | 0.020786 | 72.8427 | [6 empty] | 3.5034 | -0.12297 | 165.0863 | 3.4613 | -0.38674 | 124.8871 | 3.5709 | -0.43082 | 122.8891 | 3.4688 | -0.26899 | 159.0412 | 3.6837 | -0.75743 | 76.4755 | 3.5527 | -0.3832 | 122.6149 | 3.4462 | -0.32964 | 177.8177 | 3.636 | -0.60896 | 85.4505 |  |  |  | 3.4215 | -0.2649 | 164.7792
7.8042 | -0.032116 | 56.4465 | 3.6864 | -0.060243 | 73.9544 | 3.6678 | -0.000889 | 87.6581 | 0.17794 | 0.002897 | 24.9482 |  |  |  | 1.4346 | 0.020608 | 72.8414 | [6 empty] | 3.5043 | -0.12297 | 165.0893 | 3.4633 | -0.38721 | 124.8434 | 3.572 | -0.4303 | 122.8299 | 3.4713 | -0.26899 | 158.9418 | 3.6837 | -0.75834 | 76.4719 | 3.5529 | -0.38275 | 122.5901 | 3.4453 | -0.33055 | 177.7176 | 3.6376 | -0.60949 | 85.4291 |  |  |  | 3.4222 | -0.26451 | 164.8007
7.8069 | -0.032116 | 56.4499 | 3.6889 | -0.061695 | 73.9492 | 3.668 | -0.000324 | 87.6396 | 0.17714 | 0.00303 | 24.9512 |  |  |  | 1.4345 | 0.02043 | 72.8631 | [6 empty] | 3.5048 | -0.12219 | 165.0562 | 3.465 | -0.38857 | 124.8137 | 3.572 | -0.4303 | 122.783 | 3.4732 | -0.26945 | 158.9015 | 3.683 | -0.75882 | 76.4606 | 3.5564 | -0.3832 | 122.5862 | 3.4462 | -0.33055 | 177.6216 | 3.641 | -0.60977 | 85.4819 |  |  |  | 3.425 | -0.26451 | 164.7939
7.8079 | -0.032116 | 56.4698 | 3.6915 | -0.061332 | 73.9557 | 3.6697 | -0.000889 | 87.6731 | 0.17782 | 0.002764 | 24.949 |  |  |  | 1.4364 | 0.02043 | 72.8708 | [6 empty] | 3.5046 | -0.12276 | 165.066 | 3.4661 | -0.38721 | 124.7372 | 3.5726 | -0.43134 | 122.7547 | 3.4744 | -0.26944 | 158.8833 | 3.6831 | -0.7593 | 76.4698 | 3.5566 | -0.38367 | 122.5806 | 3.4467 | -0.33145 | 177.5823 | 3.6419 | -0.60977 | 85.4811 |  |  |  | 3.4269 | -0.26544 | 164.8064
7.8091 | -0.031581 | 56.471 | 3.6944 | -0.061695 | 73.9744 | 3.6722 | -0.001454 | 87.6641 | 0.17794 | 0.001055 | 24.9499 |  |  |  | 1.4365 | 0.021527 | 72.8757 | [6 empty] | 3.5054 | -0.1224 | 165.0726 | 3.4672 | -0.38769 | 124.6997 | 3.5755 | -0.43082 | 122.7075 | 3.4741 | -0.26763 | 158.8571 | 3.684 | -0.7593 | 76.4693 | 3.5566 | -0.38367 | 122.5758 | 3.4487 | -0.331 | 177.581 | 3.6435 | -0.61121 | 85.5145 |  |  |  | 3.4287 | -0.26636 | 164.8605
7.8146 | -0.031581 | 56.5259 | 3.6944 | -0.060787 | 73.9456 | 3.6744 | 0.000585 | 87.6434 | 0.17782 | 0.002764 | 24.9527 |  |  |  | 1.4373 | 0.021349 | 72.8873 | [6 empty] | 3.5057 | -0.12219 | 165.043 | 3.4669 | -0.38857 | 124.68 | 3.5756 | -0.43121 | 122.6729 | 3.4742 | -0.26899 | 158.8496 | 3.6839 | -0.75973 | 76.4635 | 3.5575 | -0.38458 | 122.5657 | 3.4506 | -0.331 | 177.5558 | 3.6463 | -0.61121 | 85.454 |  |  |  | 3.4287 | -0.26728 | 164.8797
7.8153 | -0.030509 | 56.5579 | 3.6953 | -0.060787 | 73.9706 | 3.6742 | 2.1e-05 | 87.6335 | 0.17782 | 0.000922 | 24.955 |  |  |  | 1.4383 | 0.021527 | 72.8877 | [6 empty] | 3.5054 | -0.1224 | 164.9975 | 3.4678 | -0.38949 | 124.6495 | 3.5771 | -0.43224 | 122.661 | 3.4753 | -0.26944 | 158.8215 | 3.6848 | -0.76064 | 76.4681 | 3.5576 | -0.3846 | 122.532 | 3.4516 | -0.33146 | 177.4671 | 3.6483 | -0.61069 | 85.5425 |  |  |  | 3.4298 | -0.26767 | 164.9063
7.8152 | -0.032116 | 56.5573 | 3.6971 | -0.060787 | 73.9666 | 3.6742 | -0.000889 | 87.5964 | 0.17874 | 0.002764 | 24.9571 |  |  |  | 1.4391 | 0.021349 | 72.8939 | [6 empty] | 3.5054 | -0.1224 | 165.0231 | 3.4698 | -0.38813 | 124.6253 | 3.5771 | -0.43224 | 122.6544 | 3.4771 | -0.27035 | 158.7567 | 3.6857 | -0.76064 | 76.4439 | 3.5586 | -0.38505 | 122.5299 | 3.4518 | -0.33101 | 177.3605 | 3.6485 | -0.6111 | 85.5513 |  |  |  | 3.4305 | -0.26728 | 164.9536
7.8165 | -0.031581 | 56.5758 | 3.7007 | -0.061695 | 73.9679 | 3.6753 | -0.000324 | 87.6252 | 0.17782 | 0.002764 | 24.9579 |  |  |  | 1.4411 | 0.020608 | 72.9031 | [6 empty] | 3.5056 | -0.12276 | 165.0018 | 3.4716 | -0.38905 | 124.6253 | 3.578 | -0.43316 | 122.6416 | 3.4777 | -0.27035 | 158.6765 | 3.6868 | -0.76021 | 76.4623 | 3.5591 | -0.38594 | 122.494 | 3.4527 | -0.33375 | 177.3001 | 3.6494 | -0.61202 | 85.5839 |  |  |  | 3.4307 | -0.26767 | 164.9786
7.8192 | -0.031581 | 56.5662 | 3.7015 | -0.061332 | 73.9826 | 3.674 | -0.000889 | 87.627 | 0.1769 | 0.002764 | 24.9706 |  |  |  | 1.4412 | 0.021705 | 72.9085 | [6 empty] | 3.5087 | -0.12261 | 165.0325 | 3.4724 | -0.38949 | 124.6045 | 3.5782 | -0.43264 | 122.6089 | 3.4799 | -0.27126 | 158.6263 | 3.6877 | -0.76021 | 76.4659 | 3.5622 | -0.38505 | 122.4407 | 3.4533 | -0.331 | 177.2503 | 3.6493 | -0.61162 | 85.5952 |  |  |  | 3.4322 | -0.26874 | 165.0012
7.8226 | -0.032116 | 56.5843 | 3.7013 | -0.061878 | 73.9748 | 3.6748 | -0.00111 | 87.6149 | 0.17874 | 0.002764 | 24.9821 |  |  |  | 1.4411 | 0.019689 | 72.9121 | [6 empty] | 3.51 | -0.1224 | 164.9935 | 3.4736 | -0.39137 | 124.5696 | 3.5782 | -0.43264 | 122.6257 | 3.4799 | -0.26944 | 158.5824 | 3.6884 | -0.76154 | 76.456 | 3.5639 | -0.38641 | 122.4383 | 3.4544 | -0.33237 | 177.1831 | 3.6491 | -0.61306 | 85.5973 |  |  |  | 3.4333 | -0.27005 | 165.0088
7.8229 | -0.031581 | 56.6209 | 3.7016 | -0.060787 | 73.9809 | 3.6769 | -0.001801 | 87.5984 | 0.1777 | 0.003553 | 24.9849 |  |  |  | 1.4392 | 0.021527 | 72.8985 | [6 empty] | 3.5109 | -0.1224 | 164.9906 | 3.4736 | -0.38861 | 124.5078 | 3.5791 | -0.43303 | 122.6178 | 3.4818 | -0.2699 | 158.5469 | 3.6911 | -0.76154 | 76.4618 | 3.565 | -0.38596 | 122.3749 | 3.4573 | -0.33283 | 177.1124 | 3.6502 | -0.61346 | 85.6096 |  |  |  | 3.4352 | -0.2682 | 165.0391
7.8238 | -0.031581 | 56.6186 | 3.7035 | -0.060787 | 73.9793 | 3.6795 | -0.000544 | 87.6187 | 0.17782 | 0.002764 | 25.0025 |  |  |  | 1.441 | 0.021349 | 72.9052 | [6 empty] | 3.5111 | -0.12276 | 164.9935 | 3.4731 | -0.39085 | 124.4597 | 3.58 | -0.43173 | 122.6009 | 3.4818 | -0.27172 | 158.5351 | 3.6913 | -0.76203 | 76.4637 | 3.565 | -0.38779 | 122.3358 | 3.46 | -0.33283 | 177.0116 | 3.6511 | -0.61346 | 85.625 |  |  |  | 3.4368 | -0.26966 | 165.0574
7.8263 | -0.031195 | 56.5679 | 3.7042 | -0.061332 | 73.9872 | 3.6813 | -0.000544 | 87.6252 | 0.17782 | 0.002764 | 25.0031 |  |  |  | 1.4411 | 0.020608 | 72.9114 | [6 empty] | 3.5126 | -0.12389 | 164.9622 | 3.4735 | -0.38997 | 124.3924 | 3.5809 | -0.43264 | 122.5862 | 3.4815 | -0.27172 | 158.5386 | 3.6922 | -0.76203 | 76.4501 | 3.5646 | -0.38869 | 122.3204 | 3.4608 | -0.33511 | 176.967 | 3.652 | -0.61346 | 85.6289 |  |  |  | 3.4375 | -0.26835 | 165.0549
7.8275 | -0.031581 | 56.5756 | 3.7076 | -0.06097 | 73.983 | 3.6815 | -0.000889 | 87.6299 | 0.17862 | 0.002632 | 25.0036 |  |  |  | 1.4401 | 0.021349 | 72.9146 | [6 empty] | 3.5124 | -0.12353 | 164.9696 | 3.4735 | -0.39089 | 124.3565 | 3.5817 | -0.43406 | 122.5513 | 3.4826 | -0.27081 | 158.4427 | 3.6937 | -0.76197 | 76.4442 | 3.5655 | -0.38686 | 122.3191 | 3.46 | -0.33375 | 176.9449 | 3.6533 | -0.61334 | 85.6201 |  |  |  | 3.437 | -0.27005 | 165.0759
7.8303 | -0.031581 | 56.6023 | 3.708 | -0.060787 | 73.9881 | 3.6813 | -0.000544 | 87.6013 | 0.17886 | 0.002897 | 25.0154 |  |  |  | 1.4411 | 0.021527 | 72.9118 | [6 empty] | 3.5118 | -0.12332 | 164.956 | 3.4733 | -0.39133 | 124.3444 | 3.5829 | -0.43394 | 122.4618 | 3.4835 | -0.27035 | 158.3933 | 3.6957 | -0.76245 | 76.4444 | 3.5664 | -0.38777 | 122.3146 | 3.4635 | -0.33282 | 176.9096 | 3.6537 | -0.6149 | 85.6141 |  |  |  | 3.4388 | -0.26912 | 165.0736
7.8306 | -0.031046 | 56.5873 | 3.7095 | -0.06097 | 73.9901 | 3.6819 | -0.001675 | 87.6047 | 0.17794 | 0.001976 | 25.0577 |  |  |  | 1.4411 | 0.020608 | 72.9121 | [6 empty] | 3.5128 | -0.12332 | 164.9763 | 3.474 | -0.39177 | 124.3298 | 3.5853 | -0.43406 | 122.436 | 3.4844 | -0.27126 | 158.3162 | 3.6968 | -0.76203 | 76.4628 | 3.5686 | -0.38779 | 122.2875 | 3.4662 | -0.33329 | 176.7843 | 3.655 | -0.61479 | 85.6324 |  |  |  | 3.4409 | -0.26859 | 165.1084
7.8303 | -0.030659 | 56.6171 | 3.7087 | -0.06224 | 73.9854 | 3.682 | -0.00111 | 87.6001 | 0.17782 | 0.002764 | 25.0585 |  |  |  | 1.4411 | 0.020608 | 72.9127 | [6 empty] | 3.5129 | -0.12368 | 164.938 | 3.4751 | -0.39133 | 124.3231 | 3.5855 | -0.43446 | 122.3681 | 3.4855 | -0.27263 | 158.2846 | 3.6975 | -0.76245 | 76.4415 | 3.5695 | -0.38779 | 122.2869 | 3.4672 | -0.33329 | 176.6565 | 3.6561 | -0.61427 | 85.6376 |  |  |  | 3.4425 | -0.27005 | 165.1141
7.8309 | -0.032116 | 56.6268 | 3.7095 | -0.061878 | 73.9875 | 3.6824 | 2.1e-05 | 87.6009 | 0.17874 | 0.002764 | 25.0577 |  |  |  | 1.442 | 0.021527 | 72.9133 | [6 empty] | 3.5137 | -0.12332 | 164.953 | 3.4762 | -0.39181 | 124.3229 | 3.5856 | -0.43485 | 122.3444 | 3.4862 | -0.27126 | 158.2613 | 3.6988 | -0.76293 | 76.433 | 3.571 | -0.38869 | 122.306 | 3.4681 | -0.33329 | 176.6258 | 3.6566 | -0.61531 | 85.6422 |  |  |  | 3.4444 | -0.27005 | 165.146
7.8321 | -0.031581 | 56.6464 | 3.7122 | -0.06097 | 73.9924 | 3.682 | -0.00111 | 87.5953 | 0.17874 | 0.002764 | 25.0588 |  |  |  | 1.4413 | 0.020964 | 72.9071 | [6 empty] | 3.5144 | -0.12389 | 164.9346 | 3.4764 | -0.39045 | 124.29 | 3.5853 | -0.43497 | 122.3274 | 3.4873 | -0.27172 | 158.2439 | 3.6977 | -0.76203 | 76.4067 | 3.5719 | -0.3896 | 122.2882 | 3.467 | -0.33465 | 176.5101 | 3.6565 | -0.61675 | 85.6312 |  |  |  | 3.444 | -0.27111 | 165.1784
7.8352 | -0.031967 | 56.6403 | 3.7138 | -0.063329 | 73.9868 | 3.6822 | -0.000544 | 87.6017 | 0.17874 | 0.002764 | 25.0647 |  |  |  | 1.442 | 0.020608 | 72.9128 | [6 empty] | 3.5153 | -0.12389 | 164.9466 | 3.48 | -0.39137 | 124.2835 | 3.5885 | -0.43524 | 122.3199 | 3.489 | -0.27126 | 158.225 | 3.6986 | -0.76203 | 76.42 | 3.5719 | -0.3896 | 122.2863 | 3.4686 | -0.33419 | 176.3922 | 3.6568 | -0.61663 | 85.6315 |  |  |  | 3.4442 | -0.27058 | 165.2078
7.8362 | -0.031046 | 56.6492 | 3.7151 | -0.060424 | 73.9945 | 3.6839 | -0.00111 | 87.5967 | 0.17782 | 0.002764 | 25.0732 |  |  |  | 1.4439 | 0.020786 | 72.9188 | [6 empty] | 3.5174 | -0.12424 | 164.9136 | 3.4788 | -0.39133 | 124.2056 | 3.5902 | -0.43667 | 122.3136 | 3.4891 | -0.27172 | 158.2294 | 3.6993 | -0.76336 | 76.4298 | 3.5732 | -0.3887 | 122.2878 | 3.4706 | -0.33556 | 176.3413 | 3.6568 | -0.61756 | 85.6372 |  |  |  | 3.4442 | -0.27058 | 165.2637
7.8373 | -0.032116 | 56.6402 | 3.7158 | -0.061878 | 73.9976 | 3.685 | -0.000544 | 87.5927 | 0.17886 | 0.002897 | 25.0657 |  |  |  | 1.4457 | 0.020608 | 72.9333 | [6 empty] | 3.5188 | -0.12353 | 164.9237 | 3.4806 | -0.39133 | 124.1332 | 3.592 | -0.43576 | 122.3145 | 3.4893 | -0.27126 | 158.2107 | 3.7031 | -0.76293 | 76.378 | 3.5725 | -0.39008 | 122.2842 | 3.4743 | -0.33647 | 176.3198 | 3.6568 | -0.61848 | 85.6504 |  |  |  | 3.4434 | -0.27005 | 165.3066
7.8389 | -0.031046 | 56.6764 | 3.7162 | -0.061695 | 74.0036 | 3.6866 | -0.000198 | 87.5848 | 0.17886 | 0.002897 | 25.0789 |  |  |  | 1.4466 | 0.020608 | 72.9391 | [6 empty] | 3.5201 | -0.12332 | 164.9448 | 3.4808 | -0.39181 | 124.073 | 3.592 | -0.43849 | 122.2522 | 3.4888 | -0.27172 | 158.186 | 3.7042 | -0.76251 | 76.3888 | 3.5743 | -0.39008 | 122.2765 | 3.4746 | -0.33557 | 176.2363 | 3.659 | -0.61929 | 85.607 |  |  |  | 3.446 | -0.2715 | 165.3247
7.8423 | -0.031581 | 56.678 | 3.7156 | -0.061515 | 74.0056 | 3.6884 | -0.00111 | 87.5912 | 0.17886 | 0.002897 | 25.0933 |  |  |  | 1.4467 | 0.020786 | 72.9469 | [6 empty] | 3.5199 | -0.12389 | 164.9398 | 3.4805 | -0.39269 | 124.0236 | 3.5929 | -0.43849 | 122.1633 | 3.4899 | -0.27126 | 158.122 | 3.7051 | -0.76251 | 76.3958 | 3.575 | -0.38962 | 122.2799 | 3.4755 | -0.33648 | 176.0749 | 3.6603 | -0.62085 | 85.6033 |  |  |  | 3.4481 | -0.27005 | 165.3401
7.8438 | -0.032116 | 56.6846 | 3.7158 | -0.061878 | 74.0039 | 3.6884 | -0.000198 | 87.5945 | 0.17862 | 0.002632 | 25.1217 |  |  |  | 1.4485 | 0.019867 | 72.9524 | [6 empty] | 3.5199 | -0.12389 | 164.9299 | 3.4808 | -0.39273 | 124.0017 | 3.5929 | -0.43849 | 122.0597 | 3.49 | -0.27263 | 158.0821 | 3.7058 | -0.76384 | 76.3844 | 3.5785 | -0.39007 | 122.2675 | 3.4754 | -0.33602 | 176.0017 | 3.6614 | -0.62033 | 85.6027 |  |  |  | 3.4497 | -0.2715 | 165.3449
7.8445 | -0.031967 | 56.7089 | 3.7176 | -0.061878 | 74.0054 | 3.6877 | -0.000544 | 87.571 | 0.17874 | 0.002764 | 25.1201 |  |  |  | 1.4485 | 0.020786 | 72.9569 | [6 empty] | 3.5199 | -0.12389 | 164.9214 | 3.4826 | -0.39181 | 123.9972 | 3.5947 | -0.43991 | 122.0171 | 3.4911 | -0.27217 | 158.0204 | 3.7084 | -0.76336 | 76.3394 | 3.5796 | -0.39145 | 122.2719 | 3.4754 | -0.33694 | 175.8865 | 3.6635 | -0.61981 | 85.5948 |  |  |  | 3.4517 | -0.27097 | 165.3718
7.8472 | -0.031046 | 56.7362 | 3.7185 | -0.061878 | 74.0004 | 3.6892 | -0.002585 | 87.5794 | 0.17898 | 0.00303 | 25.1222 |  |  |  | 1.4485 | 0.020786 | 72.9599 | [6 empty] | 3.5209 | -0.12389 | 164.9264 | 3.4851 | -0.39361 | 123.9711 | 3.5982 | -0.43991 | 121.978 | 3.4929 | -0.27126 | 157.9578 | 3.7115 | -0.76433 | 76.3649 | 3.5783 | -0.39143 | 122.2464 | 3.4763 | -0.33694 | 175.7362 | 3.6633 | -0.62033 | 85.5823 |  |  |  | 3.4508 | -0.27097 | 165.3889
7.8497 | -0.031581 | 56.7427 | 3.7214 | -0.061332 | 74.0233 | 3.6893 | -0.00111 | 87.5729 | 0.17794 | 0.002897 | 25.1431 |  |  |  | 1.4485 | 0.019867 | 72.9634 | [6 empty] | 3.5229 | -0.12424 | 164.9198 | 3.4872 | -0.39273 | 123.9449 | 3.6002 | -0.43849 | 121.8533 | 3.4937 | -0.27172 | 157.9352 | 3.7131 | -0.76384 | 76.3445 | 3.5805 | -0.39145 | 122.2398 | 3.4772 | -0.33694 | 175.6866 | 3.6635 | -0.62073 | 85.5919 |  |  |  | 3.4517 | -0.27097 | 165.4054
7.8524 | -0.031581 | 56.7806 | 3.7229 | -0.061515 | 74.0176 | 3.6899 | -0.002237 | 87.5827 | 0.17898 | 0.002109 | 25.1432 |  |  |  | 1.4485 | 0.019867 | 72.9884 | [6 empty] | 3.5238 | -0.12424 | 164.9479 | 3.488 | -0.39317 | 123.8473 | 3.6 | -0.439 | 121.7416 | 3.4955 | -0.27263 | 157.9154 | 3.712 | -0.76518 | 76.3769 | 3.5831 | -0.39189 | 122.2331 | 3.4783 | -0.3374 | 175.6709 | 3.6644 | -0.62165 | 85.5756 |  |  |  | 3.451 | -0.27043 | 165.4106
7.8533 | -0.031581 | 56.7864 | 3.7229 | -0.06097 | 74.0116 | 3.6928 | -0.000763 | 87.5704 | 0.17806 | 0.00303 | 25.1546 |  |  |  | 1.4476 | 0.019867 | 73.0058 | [6 empty] | 3.5264 | -0.12297 | 164.9381 | 3.4881 | -0.39365 | 123.79 | 3.6018 | -0.43991 | 121.702 | 3.4962 | -0.27308 | 157.9104 | 3.714 | -0.76566 | 76.3821 | 3.5869 | -0.39145 | 122.1864 | 3.479 | -0.33785 | 175.5671 | 3.6644 | -0.62073 | 85.5921 |  |  |  | 3.4516 | -0.2715 | 165.4124
7.8579 | -0.031581 | 56.8109 | 3.7233 | -0.061332 | 74.0151 | 3.6955 | -0.001675 | 87.5704 | 0.17886 | 0.002897 | 25.1522 |  |  |  | 1.4475 | 0.019689 | 73.0103 | [6 empty] | 3.5273 | -0.12389 | 164.9248 | 3.488 | -0.395 | 123.7355 | 3.6044 | -0.44043 | 121.6665 | 3.4964 | -0.27172 | 157.8938 | 3.7142 | -0.76566 | 76.3838 | 3.5867 | -0.39281 | 122.1533 | 3.4819 | -0.33648 | 175.4619 | 3.6644 | -0.62165 | 85.5786 |  |  |  | 3.4517 | -0.27097 | 165.4196
7.8582 | -0.032652 | 56.8388 | 3.7229 | -0.062423 | 74.0031 | 3.6955 | -0.000763 | 87.5785 | 0.1791 | 0.003163 | 25.139 |  |  |  | 1.4485 | 0.019867 | 73.036 | [6 empty] | 3.5273 | -0.12481 | 164.9408 | 3.4898 | -0.39592 | 123.7 | 3.6062 | -0.44134 | 121.5094 | 3.4973 | -0.27354 | 157.8286 | 3.7171 | -0.76572 | 76.3371 | 3.5869 | -0.39236 | 122.1057 | 3.4828 | -0.3374 | 175.3818 | 3.6653 | -0.62257 | 85.5953 |  |  |  | 3.4532 | -0.27203 | 165.4166
7.8613 | -0.032116 | 56.8283 | 3.724 | -0.061878 | 74.0064 | 3.6964 | 0.000147 | 87.5853 | 0.17886 | 0.002897 | 25.1505 |  |  |  | 1.4486 | 0.020045 | 73.0469 | [6 empty] | 3.5275 | -0.12516 | 164.9349 | 3.4926 | -0.39409 | 123.696 | 3.6064 | -0.43991 | 121.4143 | 3.4971 | -0.27399 | 157.777 | 3.7196 | -0.76614 | 76.3799 | 3.5878 | -0.39327 | 122.0703 | 3.4828 | -0.33831 | 175.347 | 3.6651 | -0.62402 | 85.6108 |  |  |  | 3.4545 | -0.27189 | 165.4246
7.8659 | -0.032116 | 56.8092 | 3.7265 | -0.061515 | 74.0126 | 3.6966 | -0.00111 | 87.5722 | 0.17874 | 0.002764 | 25.1557 |  |  |  | 1.4496 | 0.020045 | 73.0607 | [6 empty] | 3.5301 | -0.12297 | 164.9584 | 3.4953 | -0.39592 | 123.6769 | 3.6076 | -0.4407 | 121.3502 | 3.4993 | -0.27399 | 157.7089 | 3.7206 | -0.76523 | 76.3442 | 3.5917 | -0.39283 | 122.0403 | 3.4836 | -0.33785 | 175.2671 | 3.6672 | -0.62442 | 85.6016 |  |  |  | 3.4556 | -0.27136 | 165.4267
7.8696 | -0.032116 | 56.8094 | 3.7287 | -0.060424 | 74.0155 | 3.6961 | -0.000982 | 87.5727 | 0.17806 | 0.00303 | 25.1687 |  |  |  | 1.4494 | 0.019689 | 73.1006 | [6 empty] | 3.5303 | -0.12424 | 164.9597 | 3.4952 | -0.39636 | 123.6272 | 3.6074 | -0.4403 | 121.2615 | 3.5011 | -0.27308 | 157.6734 | 3.7222 | -0.76657 | 76.332 | 3.5922 | -0.39281 | 122.0344 | 3.4828 | -0.3374 | 175.1104 | 3.6699 | -0.62442 | 85.6256 |  |  |  | 3.4571 | -0.2715 | 165.4504
7.8721 | -0.031046 | 56.7997 | 3.7302 | -0.060606 | 74.0161 | 3.6972 | -0.000418 | 87.5774 | 0.17818 | 0.003163 | 25.1708 |  |  |  | 1.4503 | 0.020608 | 73.1032 | [6 empty] | 3.5334 | -0.12404 | 164.9693 | 3.4955 | -0.3964 | 123.4998 | 3.6102 | -0.44121 | 121.0992 | 3.5018 | -0.27263 | 157.6306 | 3.7253 | -0.76753 | 76.3442 | 3.5931 | -0.39464 | 122.0265 | 3.4845 | -0.33876 | 175.0604 | 3.6709 | -0.62627 | 85.6026 |  |  |  | 3.4584 | -0.27228 | 165.4629
7.8733 | -0.032116 | 56.7882 | 3.7303 | -0.061878 | 74.01 | 3.699 | -0.000418 | 87.5858 | 0.1791 | 0.003163 | 25.1917 |  |  |  | 1.4495 | 0.019867 | 73.1025 | [6 empty] | 3.5349 | -0.12424 | 164.9945 | 3.4972 | -0.39684 | 123.4023 | 3.6138 | -0.44212 | 121.0503 | 3.5038 | -0.27399 | 157.6073 | 3.7269 | -0.76887 | 76.3157 | 3.5944 | -0.39466 | 122.0228 | 3.4867 | -0.33877 | 175.0187 | 3.6718 | -0.62627 | 85.5972 |  |  |  | 3.4593 | -0.27136 | 165.4485
7.877 | -0.032116 | 56.7787 | 3.7303 | -0.061878 | 73.9985 | 3.6999 | -0.001328 | 87.5625 | 0.17886 | 0.001976 | 25.1981 |  |  |  | 1.4523 | 0.020045 | 73.1308 | [6 empty] | 3.5349 | -0.12424 | 164.9782 | 3.499 | -0.39592 | 123.3779 | 3.614 | -0.44251 | 121.0171 | 3.5037 | -0.27354 | 157.6044 | 3.7269 | -0.76796 | 76.3518 | 3.5944 | -0.39374 | 121.9924 | 3.4883 | -0.33922 | 174.9324 | 3.6729 | -0.62615 | 85.5962 |  |  |  | 3.4593 | -0.27136 | 165.4696
7.8797 | -0.032116 | 56.8086 | 3.732 | -0.060606 | 74.0098 | 3.7019 | -0.000763 | 87.5857 | 0.17874 | 0.002764 | 25.201 |  |  |  | 1.454 | 0.019867 | 73.1477 | [6 empty] | 3.5349 | -0.12424 | 165.0148 | 3.5019 | -0.39732 | 123.3151 | 3.6147 | -0.44303 | 120.8044 | 3.5046 | -0.27354 | 157.5865 | 3.7278 | -0.76978 | 76.2884 | 3.5944 | -0.39374 | 121.984 | 3.4891 | -0.33876 | 174.6969 | 3.6734 | -0.62771 | 85.6013 |  |  |  | 3.4591 | -0.27373 | 165.4934
7.8819 | -0.031581 | 56.825 | 3.7347 | -0.060606 | 74.0112 | 3.7032 | -0.000637 | 87.5838 | 0.17806 | 0.002109 | 25.2041 |  |  |  | 1.4551 | 0.020045 | 73.1512 | [6 empty] | 3.5375 | -0.12481 | 165.012 | 3.5028 | -0.39732 | 123.2231 | 3.6149 | -0.44342 | 120.7211 | 3.5091 | -0.27354 | 157.5894 | 3.7278 | -0.76887 | 76.2743 | 3.5944 | -0.39466 | 121.9837 | 3.4892 | -0.34013 | 174.5247 | 3.6764 | -0.62719 | 85.609 |  |  |  | 3.4593 | -0.2732 | 165.5266
7.8853 | -0.032116 | 56.8314 | 3.7369 | -0.060424 | 74.0158 | 3.7032 | -0.000637 | 87.5873 | 0.17898 | 0.00303 | 25.206 |  |  |  | 1.455 | 0.019867 | 73.1542 | [6 empty] | 3.5397 | -0.1246 | 165.0017 | 3.5025 | -0.39728 | 123.0945 | 3.6182 | -0.44355 | 120.5681 | 3.5113 | -0.27354 | 157.5377 | 3.7298 | -0.76844 | 76.2861 | 3.5944 | -0.39466 | 121.9477 | 3.4901 | -0.34196 | 174.4629 | 3.6782 | -0.62719 | 85.6291 |  |  |  | 3.461 | -0.27373 | 165.5696
7.8877 | -0.03173 | 56.7913 | 3.7367 | -0.061878 | 74.0108 | 3.705 | -0.000637 | 87.5907 | 0.17898 | 0.00303 | 25.2196 |  |  |  | 1.455 | 0.020786 | 73.1576 | [6 empty] | 3.5424 | -0.12368 | 165.0187 | 3.5019 | -0.39732 | 123.0616 | 3.6211 | -0.44303 | 120.4423 | 3.512 | -0.27308 | 157.4737 | 3.7316 | -0.76844 | 76.3209 | 3.5953 | -0.39466 | 121.9293 | 3.492 | -0.34196 | 174.4568 | 3.6784 | -0.62759 | 85.6068 |  |  |  | 3.463 | -0.27136 | 165.625
7.8884 | -0.032116 | 56.8082 | 3.7374 | -0.061515 | 74.0183 | 3.7072 | -0.001328 | 87.5691 | 0.1791 | 0.003163 | 25.2222 |  |  |  | 1.4549 | 0.019689 | 73.1614 | [6 empty] | 3.5422 | -0.12516 | 164.9705 | 3.5034 | -0.3982 | 123.0219 | 3.6209 | -0.44446 | 120.4119 | 3.512 | -0.27399 | 157.4121 | 3.7336 | -0.76802 | 76.2833 | 3.5951 | -0.3951 | 121.8803 | 3.4938 | -0.34287 | 174.4466 | 3.679 | -0.62863 | 85.6298 |  |  |  | 3.4637 | -0.27373 | 165.6471
7.8902 | -0.031581 | 56.8291 | 3.7378 | -0.061332 | 74.0154 | 3.7108 | -0.001328 | 87.5715 | 0.1791 | 0.003163 | 25.2234 |  |  |  | 1.4558 | 0.01951 | 73.1777 | [6 empty] | 3.5441 | -0.12332 | 165.0053 | 3.5041 | -0.39644 | 122.9059 | 3.622 | -0.44303 | 120.1611 | 3.5144 | -0.27399 | 157.3476 | 3.734 | -0.7702 | 76.274 | 3.5995 | -0.39555 | 121.8426 | 3.4964 | -0.34332 | 174.4324 | 3.6794 | -0.62944 | 85.6348 |  |  |  | 3.4656 | -0.27465 | 165.6692
7.8936 | -0.032116 | 56.8272 | 3.7383 | -0.061515 | 74.013 | 3.7114 | -0.001549 | 87.572 | 0.17898 | 0.001976 | 25.2315 |  |  |  | 1.454 | 0.020608 | 73.1953 | [6 empty] | 3.5485 | -0.12481 | 164.9998 | 3.5047 | -0.39824 | 122.7884 | 3.6238 | -0.44342 | 120.0458 | 3.5173 | -0.27354 | 157.3332 | 3.7351 | -0.76887 | 76.2782 | 3.5999 | -0.39557 | 121.8095 | 3.4974 | -0.3447 | 174.429 | 3.6805 | -0.62984 | 85.6317 |  |  |  | 3.4667 | -0.27504 | 165.676
7.8939 | -0.031581 | 56.8491 | 3.7385 | -0.06097 | 74.016 | 3.7125 | -7.3e-05 | 87.5677 | 0.17806 | 0.00303 | 25.2326 |  |  |  | 1.4558 | 0.019689 | 73.197 | [6 empty] | 3.5496 | -0.12516 | 165.0014 | 3.5067 | -0.39688 | 122.7375 | 3.6249 | -0.44342 | 119.8114 | 3.5175 | -0.2749 | 157.3016 | 3.7349 | -0.76929 | 76.269 | 3.6006 | -0.39602 | 121.7893 | 3.4974 | -0.34378 | 174.3478 | 3.6801 | -0.62996 | 85.6416 |  |  |  | 3.4665 | -0.27465 | 165.7032
7.896 | -0.032652 | 56.8283 | 3.7394 | -0.06097 | 74.0076 | 3.7141 | -7.3e-05 | 87.5606 | 0.17886 | 0.002897 | 25.2366 |  |  |  | 1.4558 | 0.020608 | 73.199 | [6 empty] | 3.5498 | -0.1246 | 164.9994 | 3.508 | -0.3982 | 122.6477 | 3.6284 | -0.44394 | 119.6296 | 3.5185 | -0.27444 | 157.3066 | 3.736 | -0.76978 | 76.2746 | 3.6015 | -0.39693 | 121.7711 | 3.4982 | -0.34423 | 174.1983 | 3.6832 | -0.62984 | 85.6517 |  |  |  | 3.4678 | -0.27359 | 165.7133
7.8979 | -0.031046 | 56.8607 | 3.7394 | -0.06097 | 74.0199 | 3.7161 | -0.000982 | 87.5701 | 0.1791 | 0.003163 | 25.2394 |  |  |  | 1.4558 | 0.020608 | 73.2062 | [6 empty] | 3.5505 | -0.12516 | 164.9915 | 3.5093 | -0.39776 | 122.47 | 3.6293 | -0.44485 | 119.3708 | 3.5182 | -0.27444 | 157.2835 | 3.7367 | -0.76929 | 76.2645 | 3.6014 | -0.39647 | 121.74 | 3.5037 | -0.34423 | 174.1505 | 3.6842 | -0.62892 | 85.6535 |  |  |  | 3.4683 | -0.27373 | 165.722
7.9006 | -0.032652 | 56.8499 | 3.7412 | -0.06097 | 74.0126 | 3.7176 | -0.000292 | 87.567 | 0.17886 | 0.002897 | 25.2414 |  |  |  | 1.4566 | 0.01951 | 73.2329 | [6 empty] | 3.5513 | -0.12481 | 164.9757 | 3.5091 | -0.40052 | 122.4193 | 3.6294 | -0.44524 | 119.1173 | 3.5185 | -0.27354 | 157.2274 | 3.7371 | -0.76935 | 76.2459 | 3.6014 | -0.39738 | 121.7372 | 3.5046 | -0.34423 | 174.1062 | 3.6862 | -0.63025 | 85.6557 |  |  |  | 3.4693 | -0.27465 | 165.7226
7.9019 | -0.031195 | 56.8522 | 3.7414 | -0.060424 | 74.023 | 3.7187 | -0.000637 | 87.5709 | 0.17794 | 0.002897 | 25.2435 |  |  |  | 1.4576 | 0.020608 | 73.2397 | [6 empty] | 3.555 | -0.12481 | 164.9819 | 3.5102 | -0.39916 | 122.2877 | 3.6302 | -0.44485 | 118.7511 | 3.5219 | -0.27444 | 157.2085 | 3.7385 | -0.7702 | 76.243 | 3.6023 | -0.39738 | 121.7214 | 3.5046 | -0.34423 | 173.9984 | 3.6867 | -0.63036 | 85.6571 |  |  |  | 3.472 | -0.2765 | 165.7528
7.9044 | -0.031046 | 56.8382 | 3.7439 | -0.060062 | 74.025 | 3.7203 | -0.000292 | 87.5631 | 0.17886 | 0.001976 | 25.2453 |  |  |  | 1.4567 | 0.020608 | 73.2409 | [6 empty] | 3.5559 | -0.12481 | 164.9984 | 3.51 | -0.39868 | 122.1121 | 3.6349 | -0.44433 | 118.3295 | 3.5229 | -0.27581 | 157.1458 | 3.7407 | -0.77026 | 76.2464 | 3.6032 | -0.3983 | 121.7075 | 3.5095 | -0.34425 | 173.8649 | 3.6867 | -0.63036 | 85.6599 |  |  |  | 3.4741 | -0.27597 | 165.7674
7.9046 | -0.031195 | 56.827 | 3.7447 | -0.062423 | 74.0382 | 3.7241 | -0.001202 | 87.5654 | 0.17886 | 0.002897 | 25.2467 |  |  |  | 1.4585 | 0.021527 | 73.2455 | [6 empty] | 3.5561 | -0.12424 | 164.988 | 3.5109 | -0.3996 | 121.955 | 3.6355 | -0.44537 | 117.8783 | 3.5249 | -0.27535 | 157.1268 | 3.7413 | -0.7702 | 76.2744 | 3.6035 | -0.39923 | 121.6907 | 3.5119 | -0.34606 | 173.8195 | 3.6878 | -0.63077 | 85.6547 |  |  |  | 3.4743 | -0.27543 | 165.775
7.9074 | -0.032116 | 56.8266 | 3.7447 | -0.061515 | 74.034 | 3.7247 | -0.000857 | 87.5707 | 0.17886 | 0.002897 | 25.2477 |  |  |  | 1.4603 | 0.02043 | 73.2451 | [6 empty] | 3.5572 | -0.12552 | 164.9804 | 3.5109 | -0.3996 | 121.7954 | 3.6367 | -0.44524 | 117.5588 | 3.526 | -0.2749 | 157.0815 | 3.7423 | -0.77068 | 76.2678 | 3.607 | -0.39921 | 121.6761 | 3.5111 | -0.34516 | 173.7789 | 3.6869 | -0.63169 | 85.6688 |  |  |  | 3.4757 | -0.2765 | 165.7852
7.9102 | -0.032116 | 56.7997 | 3.7449 | -0.06097 | 74.0541 | 3.7248 | -0.002112 | 87.5685 | 0.17806 | 0.00303 | 25.2494 |  |  |  | 1.4612 | 0.02043 | 73.2473 | [6 empty] | 3.5607 | -0.12424 | 164.995 | 3.512 | -0.40099 | 121.7551 | 3.6374 | -0.44576 | 117.1885 | 3.526 | -0.2749 | 157.0415 | 3.7427 | -0.77074 | 76.2484 | 3.6085 | -0.39966 | 121.6824 | 3.5122 | -0.34516 | 173.6185 | 3.6878 | -0.63169 | 85.6646 |  |  |  | 3.4796 | -0.27597 | 165.7848
7.9102 | -0.033038 | 56.8001 | 3.7467 | -0.06097 | 74.0688 | 3.7267 | -0.000292 | 87.5756 | 0.17898 | 0.00303 | 25.2508 |  |  |  | 1.4613 | 0.020608 | 73.2458 | [6 empty] | 3.5625 | -0.12516 | 164.9703 | 3.5157 | -0.40007 | 121.5427 | 3.64 | -0.44627 | 116.8794 | 3.5273 | -0.27626 | 157.0363 | 3.7423 | -0.77159 | 76.2361 | 3.6081 | -0.39923 | 121.6748 | 3.5128 | -0.34606 | 173.5357 | 3.6895 | -0.63128 | 85.6616 |  |  |  | 3.4807 | -0.27636 | 165.7945
7.9102 | -0.032116 | 56.6807 | 3.7476 | -0.061878 | 74.0706 | 3.7278 | -0.000637 | 87.5771 | 0.17898 | 0.002897 | 25.2406 |  |  |  | 1.4622 | 0.019689 | 73.2466 | [6 empty] | 3.5636 | -0.1246 | 164.946 | 3.5174 | -0.40143 | 121.451 | 3.6429 | -0.44576 | 116.5695 | 3.5319 | -0.27717 | 157.0403 | 3.7436 | -0.77165 | 76.242 | 3.6092 | -0.39878 | 121.6407 | 3.5146 | -0.34697 | 173.4569 | 3.6908 | -0.63302 | 85.6757 |  |  |  | 3.4814 | -0.27689 | 165.8283
7.9123 | -0.031581 | 56.648 | 3.7503 | -0.06097 | 74.0768 | 3.729 | -0.001423 | 87.5734 | 0.17886 | 0.002897 | 25.2426 |  |  |  | 1.4621 | 0.01951 | 73.2498 | [6 empty] | 3.5634 | -0.12609 | 164.9302 | 3.5174 | -0.40143 | 121.2711 | 3.6438 | -0.44576 | 116.3265 | 3.5331 | -0.27717 | 157.0055 | 3.7445 | -0.77165 | 76.2287 | 3.609 | -0.40014 | 121.6263 | 3.5164 | -0.34606 | 173.2937 | 3.6926 | -0.63302 | 85.6811 |  |  |  | 3.4816 | -0.27636 | 165.8307
7.9132 | -0.031581 | 56.6543 | 3.7503 | -0.061878 | 74.0679 | 3.7318 | -0.000511 | 87.5792 | 0.17886 | 0.002897 | 25.2457 |  |  |  | 1.4632 | 0.019867 | 73.2503 | [6 empty] | 3.5642 | -0.12573 | 164.9222 | 3.5174 | -0.40235 | 121.1602 | 3.6449 | -0.44524 | 116.1445 | 3.5335 | -0.27672 | 156.9829 | 3.7491 | -0.77074 | 76.2473 | 3.6132 | -0.40012 | 121.6136 | 3.5175 | -0.34561 | 173.2064 | 3.6938 | -0.6325 | 85.6747 |  |  |  | 3.4824 | -0.27781 | 165.8614
7.9154 | -0.032652 | 56.6394 | 3.7509 | -0.062059 | 74.0821 | 3.7329 | -0.000857 | 87.5809 | 0.17886 | 0.001976 | 25.2421 |  |  |  | 1.4612 | 0.02043 | 73.2516 | [6 empty] | 3.5644 | -0.12516 | 164.9105 | 3.5186 | -0.40147 | 121.0259 | 3.644 | -0.44615 | 115.9021 | 3.5364 | -0.27717 | 156.9944 | 3.7491 | -0.77208 | 76.2113 | 3.6145 | -0.40014 | 121.5415 | 3.5193 | -0.34652 | 173.1873 | 3.6943 | -0.63261 | 85.6868 |  |  |  | 3.4833 | -0.27781 | 165.8733
7.9181 | -0.03173 | 56.6146 | 3.751 | -0.061515 | 74.0921 | 3.7316 | -0.000166 | 87.5767 | 0.17886 | 0.002897 | 25.2453 |  |  |  | 1.4622 | 0.019689 | 73.2538 | [6 empty] | 3.5642 | -0.12573 | 164.8737 | 3.5229 | -0.40327 | 120.8701 | 3.6458 | -0.44524 | 115.6436 | 3.5372 | -0.27763 | 156.9579 | 3.7496 | -0.7725 | 76.2305 | 3.6151 | -0.40104 | 121.4803 | 3.5193 | -0.34561 | 173.1159 | 3.6945 | -0.63209 | 85.6724 |  |  |  | 3.4862 | -0.27728 | 165.9105
7.9191 | -0.031581 | 56.6248 | 3.7512 | -0.06097 | 74.1014 | 3.7336 | -0.000511 | 87.575 | 0.17806 | 0.00303 | 25.2471 |  |  |  | 1.4622 | 0.019689 | 73.2553 | [6 empty] | 3.5653 | -0.12516 | 164.8602 | 3.5232 | -0.40331 | 120.8022 | 3.6478 | -0.44473 | 115.3144 | 3.5391 | -0.27763 | 156.9272 | 3.7498 | -0.77389 | 76.2374 | 3.6153 | -0.40242 | 121.4636 | 3.5193 | -0.34652 | 172.9128 | 3.6954 | -0.63394 | 85.6707 |  |  |  | 3.4881 | -0.27636 | 165.9309
7.9221 | -0.031195 | 56.6275 | 3.7519 | -0.061515 | 74.1255 | 3.7347 | -0.000857 | 87.5771 | 0.17898 | 0.00303 | 25.2468 |  |  |  | 1.4631 | 0.020608 | 73.2617 | [6 empty] | 3.5644 | -0.12516 | 164.8156 | 3.5247 | -0.40327 | 120.5952 | 3.6494 | -0.44615 | 115.2201 | 3.5395 | -0.27626 | 156.8663 | 3.7498 | -0.77389 | 76.208 | 3.6154 | -0.40106 | 121.434 | 3.5193 | -0.34743 | 172.8417 | 3.6956 | -0.63342 | 85.6657 |  |  |  | 3.4881 | -0.27728 | 165.9774
7.9249 | -0.031195 | 56.6246 | 3.753 | -0.061878 | 74.1499 | 3.7354 | -0.001423 | 87.575 | 0.17806 | 0.002897 | 25.2426 |  |  |  | 1.463 | 0.018591 | 73.262 | [6 empty] | 3.5642 | -0.12481 | 164.7663 | 3.5247 | -0.40327 | 120.5123 | 3.6514 | -0.44655 | 114.9261 | 3.5402 | -0.27672 | 156.8251 | 3.7507 | -0.7748 | 76.218 | 3.6162 | -0.40242 | 121.4124 | 3.5228 | -0.34788 | 172.6015 | 3.6963 | -0.63486 | 85.6898 |  |  |  | 3.4881 | -0.27728 | 166.0041
7.9264 | -0.032652 | 56.6009 | 3.7547 | -0.061515 | 74.1247 | 3.7381 | -0.000511 | 87.5488 | 0.17714 | 0.00303 | 25.2514 |  |  |  | 1.4631 | 0.019689 | 73.2672 | [6 empty] | 3.5669 | -0.12573 | 164.8017 | 3.5251 | -0.40331 | 120.479 | 3.6514 | -0.44564 | 114.6245 | 3.5402 | -0.27763 | 156.7627 | 3.7562 | -0.7748 | 76.2264 | 3.6162 | -0.40242 | 121.3757 | 3.5246 | -0.34788 | 172.4654 | 3.6993 | -0.63342 | 85.6859 |  |  |  | 3.489 | -0.27728 | 166.0342
7.9292 | -0.032652 | 56.6037 | 3.7583 | -0.061515 | 74.1482 | 3.7381 | 0.000399 | 87.5742 | 0.1791 | 0.003163 | 25.2636 |  |  |  | 1.4631 | 0.020608 | 73.2797 | [6 empty] | 3.5671 | -0.12573 | 164.8023 | 3.5251 | -0.40331 | 120.3239 | 3.6532 | -0.44655 | 114.3388 | 3.5429 | -0.27945 | 156.7439 | 3.7565 | -0.77517 | 76.2174 | 3.6162 | -0.40151 | 121.3898 | 3.5256 | -0.34971 | 172.1744 | 3.701 | -0.63486 | 85.6798 |  |  |  | 3.4872 | -0.2782 | 166.0547
7.9317 | -0.031581 | 56.5791 | 3.7583 | -0.062423 | 74.1377 | 3.7387 | -0.00255 | 87.5653 | 0.17898 | 0.00303 | 25.2702 |  |  |  | 1.463 | 0.01951 | 73.2833 | [6 empty] | 3.5699 | -0.12609 | 164.8205 | 3.5286 | -0.40375 | 120.2097 | 3.6549 | -0.44706 | 113.985 | 3.5466 | -0.27763 | 156.7118 | 3.7558 | -0.77565 | 76.2197 | 3.6178 | -0.40287 | 121.3703 | 3.525 | -0.34972 | 171.8768 | 3.7023 | -0.63382 | 85.6816 |  |  |  | 3.4892 | -0.27675 | 166.0755
7.9323 | -0.03173 | 56.5597 | 3.7605 | -0.059518 | 74.1314 | 3.7381 | -0.000511 | 87.5371 | 0.17898 | 0.00303 | 25.2697 |  |  |  | 1.4631 | 0.019689 | 73.2867 | [6 empty] | 3.571 | -0.1246 | 164.8097 | 3.5313 | -0.40375 | 120.1592 | 3.6584 | -0.44667 | 113.6818 | 3.5477 | -0.27808 | 156.7039 | 3.7562 | -0.77571 | 76.2167 | 3.62 | -0.40197 | 121.3683 | 3.5266 | -0.35108 | 171.6076 | 3.7019 | -0.63486 | 85.7038 |  |  |  | 3.489 | -0.2782 | 166.0745
7.9335 | -0.031581 | 56.5495 | 3.7623 | -0.061332 | 74.1502 | 3.7391 | -0.000511 | 87.5657 | 0.17806 | 0.00303 | 25.2738 |  |  |  | 1.4621 | 0.02043 | 73.3025 | [6 empty] | 3.5719 | -0.1246 | 164.8694 | 3.5324 | -0.40423 | 120.0947 | 3.6587 | -0.44745 | 113.3034 | 3.5477 | -0.27808 | 156.6989 | 3.7578 | -0.77523 | 76.2131 | 3.6224 | -0.40287 | 121.3621 | 3.5265 | -0.35153 | 171.2885 | 3.7019 | -0.63578 | 85.6928 |  |  |  | 3.4909 | -0.2782 | 166.1084
7.9347 | -0.032652 | 56.5772 | 3.7645 | -0.062059 | 74.1597 | 3.7398 | -0.001076 | 87.5683 | 0.17898 | 0.00303 | 25.274 |  |  |  | 1.463 | 0.01951 | 73.3094 | [6 empty] | 3.5717 | -0.12609 | 164.8749 | 3.5313 | -0.40467 | 119.8926 | 3.6585 | -0.44706 | 112.9837 | 3.5482 | -0.27899 | 156.687 | 3.758 | -0.7748 | 76.1995 | 3.6238 | -0.40244 | 121.3463 | 3.5294 | -0.352 | 170.8112 | 3.703 | -0.63619 | 85.7018 |  |  |  | 3.4909 | -0.27728 | 166.1151
7.9381 | -0.030659 | 56.5599 | 3.7654 | -0.060243 | 74.1619 | 3.7396 | 0.000179 | 87.5607 | 0.17898 | 0.00303 | 25.275 |  |  |  | 1.4631 | 0.019689 | 73.2997 | [6 empty] | 3.5727 | -0.12516 | 164.8738 | 3.5342 | -0.40423 | 119.85 | 3.6594 | -0.44797 | 112.6542 | 3.5482 | -0.27899 | 156.6605 | 3.7594 | -0.77656 | 76.2053 | 3.6229 | -0.40244 | 121.3259 | 3.5303 | -0.35291 | 170.3337 | 3.7039 | -0.63711 | 85.7079 |  |  |  | 3.4938 | -0.27767 | 166.1172
7.9391 | -0.031581 | 56.5913 | 3.7665 | -0.060606 | 74.1636 | 3.7423 | 0.000179 | 87.5722 | 0.1799 | 0.00303 | 25.2923 |  |  |  | 1.463 | 0.02043 | 73.3199 | [6 empty] | 3.5727 | -0.12609 | 164.889 | 3.5368 | -0.40651 | 119.7582 | 3.6631 | -0.44706 | 112.3688 | 3.5504 | -0.27899 | 156.6223 | 3.7618 | -0.77528 | 76.212 | 3.6282 | -0.40289 | 121.2871 | 3.5314 | -0.35154 | 169.9497 | 3.7067 | -0.63804 | 85.7185 |  |  |  | 3.4929 | -0.27859 | 166.1288
7.9393 | -0.032652 | 56.6072 | 3.7666 | -0.061878 | 74.1886 | 3.7442 | -0.000731 | 87.5582 | 0.17898 | 0.00303 | 25.2854 |  |  |  | 1.463 | 0.021349 | 73.3218 | [6 empty] | 3.5743 | -0.12665 | 164.925 | 3.5399 | -0.40423 | 119.6397 | 3.664 | -0.44706 | 112.0693 | 3.554 | -0.27808 | 156.5743 | 3.7625 | -0.77571 | 76.2171 | 3.6308 | -0.40333 | 121.2483 | 3.5329 | -0.35336 | 169.4009 | 3.7067 | -0.63804 | 85.7198 |  |  |  | 3.4957 | -0.27859 | 166.1345
7.9422 | -0.031046 | 56.611 | 3.7665 | -0.060606 | 74.1969 | 3.7462 | -0.000166 | 87.5791 | 0.17898 | 0.00303 | 25.2872 |  |  |  | 1.463 | 0.01951 | 73.3729 | [6 empty] | 3.5771 | -0.12573 | 164.9299 | 3.5387 | -0.40559 | 119.5309 | 3.6656 | -0.44849 | 111.9559 | 3.5546 | -0.2799 | 156.5219 | 3.7643 | -0.77571 | 76.2081 | 3.631 | -0.40197 | 121.1886 | 3.5339 | -0.35291 | 169.0351 | 3.7095 | -0.63896 | 85.7167 |  |  |  | 3.4962 | -0.27873 | 166.1413
7.9464 | -0.030659 | 56.598 | 3.7674 | -0.060606 | 74.174 | 3.7462 | -0.000166 | 87.5579 | 0.17898 | 0.003952 | 25.2876 |  |  |  | 1.4642 | 0.019867 | 73.4245 | [6 empty] | 3.5789 | -0.12665 | 164.943 | 3.5396 | -0.40559 | 119.4414 | 3.6658 | -0.44797 | 111.6752 | 3.5546 | -0.27899 | 156.4703 | 3.7632 | -0.77704 | 76.1969 | 3.6325 | -0.40378 | 121.158 | 3.5349 | -0.35382 | 168.602 | 3.7096 | -0.63936 | 85.7341 |  |  |  | 3.4968 | -0.27898 | 165.8099
7.9476 | -0.032652 | 56.6143 | 3.7685 | -0.06097 | 74.1933 | 3.7462 | -0.000166 | 87.5539 | 0.17886 | 0.002897 | 25.2894 |  |  |  | 1.4658 | 0.01951 | 73.4295 | [6 empty] | 3.5791 | -0.12609 | 164.9454 | 3.5405 | -0.40651 | 119.3186 | 3.6685 | -0.44888 | 111.5654 | 3.5548 | -0.27854 | 156.4317 | 3.7641 | -0.77704 | 76.1948 | 3.6345 | -0.40333 | 121.1354 | 3.5369 | -0.35428 | 168.0875 | 3.7095 | -0.63988 | 85.7387 |  |  |  | 3.4966 | -0.27951 | 165.8163
7.9483 | -0.031581 | 56.5795 | 3.7712 | -0.061878 | 74.2153 | 3.7487 | -0.000731 | 87.5317 | 0.17898 | 0.00303 | 25.2975 |  |  |  | 1.4669 | 0.019867 | 73.4352 | [6 empty] | 3.5789 | -0.12573 | 164.9499 | 3.5423 | -0.40559 | 119.2538 | 3.672 | -0.45121 | 111.3975 | 3.5549 | -0.27899 | 156.4177 | 3.7641 | -0.77704 | 76.2318 | 3.6376 | -0.40335 | 121.1072 | 3.5412 | -0.35473 | 167.7192 | 3.7096 | -0.63988 | 85.7642 |  |  |  | 3.4966 | -0.28044 | 165.8048
7.9522 | -0.03173 | 56.5683 | 3.773 | -0.060062 | 74.2303 | 3.7505 | 0.000179 | 87.5572 | 0.17898 | 0.00303 | 25.2994 |  |  |  | 1.4677 | 0.019689 | 73.456 | [6 empty] | 3.581 | -0.12609 | 164.9639 | 3.5468 | -0.40603 | 119.2503 | 3.6718 | -0.45173 | 111.306 | 3.5557 | -0.27945 | 156.3945 | 3.7645 | -0.77619 | 76.1534 | 3.6383 | -0.40563 | 121.0877 | 3.5414 | -0.35611 | 167.3491 | 3.7106 | -0.63936 | 85.7608 |  |  |  | 3.4955 | -0.28097 | 165.7727
7.9531 | -0.032652 | 56.5533 | 3.7735 | -0.062059 | 74.2023 | 3.7534 | -0.000166 | 87.5612 | 0.1791 | 0.003163 | 25.3006 |  |  |  | 1.4667 | 0.01951 | 73.4587 | [6 empty] | 3.5824 | -0.1263 | 164.9753 | 3.5468 | -0.40695 | 119.2312 | 3.674 | -0.4507 | 111.1033 | 3.5553 | -0.27945 | 156.3935 | 3.7663 | -0.77528 | 76.0642 | 3.6381 | -0.40516 | 121.093 | 3.5469 | -0.35702 | 166.8043 | 3.7115 | -0.64028 | 85.7744 |  |  |  | 3.4973 | -0.27912 | 165.7769
7.9541 | -0.032652 | 56.5781 | 3.7735 | -0.061153 | 74.2382 | 3.7524 | -0.000731 | 87.5504 | 0.17898 | 0.00303 | 25.3146 |  |  |  | 1.4677 | 0.019689 | 73.4691 | [6 empty] | 3.5826 | -0.12665 | 164.9868 | 3.5479 | -0.40651 | 119.1935 | 3.6738 | -0.45303 | 111.0251 | 3.5563 | -0.27945 | 156.3879 | 3.768 | -0.77662 | 76.0124 | 3.6381 | -0.40608 | 121.0717 | 3.5476 | -0.35747 | 166.456 | 3.7131 | -0.64173 | 85.7879 |  |  |  | 3.4975 | -0.27859 | 165.778
7.9553 | -0.031195 | 56.5617 | 3.7739 | -0.06097 | 74.235 | 3.7534 | 0.000744 | 87.5508 | 0.17886 | 0.002897 | 25.3175 |  |  |  | 1.4677 | 0.020608 | 73.4995 | [6 empty] | 3.5846 | -0.12701 | 164.995 | 3.5477 | -0.40786 | 119.151 | 3.6765 | -0.45212 | 110.8091 | 3.5567 | -0.27944 | 156.3627 | 3.7707 | -0.77662 | 75.9935 | 3.639 | -0.40608 | 121.0742 | 3.5504 | -0.35747 | 166.098 | 3.715 | -0.64173 | 85.8188 |  |  |  | 3.4984 | -0.27951 | 165.7981
7.959 | -0.031195 | 56.5252 | 3.7746 | -0.061515 | 74.2399 | 3.754 | -0.001295 | 87.5644 | 0.1799 | 0.00303 | 25.3232 |  |  |  | 1.4697 | 0.019867 | 73.505 | [6 empty] | 3.5856 | -0.12609 | 165.0085 | 3.5506 | -0.40742 | 119.0095 | 3.6789 | -0.45225 | 110.4166 | 3.5595 | -0.27899 | 156.3553 | 3.7714 | -0.77704 | 75.9811 | 3.6394 | -0.4061 | 121.0388 | 3.5547 | -0.35883 | 165.7179 | 3.7157 | -0.64225 | 85.8294 |  |  |  | 3.4993 | -0.28136 | 165.8063
7.9627 | -0.031195 | 56.5211 | 3.7748 | -0.06097 | 74.2718 | 3.7542 | 0.000179 | 87.5368 | 0.1799 | 0.00303 | 25.3292 |  |  |  | 1.4687 | 0.019689 | 73.5173 | [6 empty] | 3.5865 | -0.12609 | 165.0447 | 3.5532 | -0.40738 | 118.9547 | 3.6794 | -0.45252 | 109.8398 | 3.5602 | -0.28036 | 156.3167 | 3.7709 | -0.77801 | 75.9571 | 3.6394 | -0.40701 | 120.8827 | 3.5558 | -0.35838 | 165.4129 | 3.7159 | -0.64357 | 85.8528 |  |  |  | 3.5028 | -0.28004 | 165.804
7.9627 | -0.032116 | 56.486 | 3.7781 | -0.062059 | 74.2736 | 3.7551 | 0.000179 | 87.5102 | 0.1791 | 0.003163 | 25.3339 |  |  |  | 1.4696 | 0.019689 | 73.5294 | [6 empty] | 3.5854 | -0.12757 | 165.0634 | 3.5545 | -0.4079 | 118.9037 | 3.6785 | -0.45343 | 109.3954 | 3.562 | -0.27945 | 156.2728 | 3.7714 | -0.77795 | 75.9449 | 3.642 | -0.40746 | 120.8072 | 3.5566 | -0.35792 | 165.0704 | 3.717 | -0.64306 | 85.8272 |  |  |  | 3.5026 | -0.28058 | 165.8257
7.9654 | -0.031195 | 56.4737 | 3.7801 | -0.060606 | 74.2987 | 3.7567 | -0.000385 | 87.5247 | 0.1791 | 0.003163 | 25.3344 |  |  |  | 1.4695 | 0.01951 | 73.5295 | [6 empty] | 3.5872 | -0.12665 | 165.0895 | 3.5534 | -0.40834 | 118.8463 | 3.6802 | -0.45212 | 109.0381 | 3.5622 | -0.27899 | 156.2283 | 3.7723 | -0.77753 | 75.9318 | 3.6447 | -0.40746 | 120.7845 | 3.5631 | -0.3593 | 164.8176 | 3.717 | -0.6449 | 85.7941 |  |  |  | 3.5038 | -0.28097 | 165.829
7.9658 | -0.030659 | 56.4714 | 3.7801 | -0.061515 | 74.2985 | 3.7596 | 0.000179 | 87.4842 | 0.17898 | 0.00303 | 25.3407 |  |  |  | 1.4695 | 0.01951 | 73.5499 | [6 empty] | 3.5872 | -0.12665 | 165.0774 | 3.555 | -0.40878 | 118.7358 | 3.6831 | -0.45252 | 108.8137 | 3.5624 | -0.2799 | 156.1624 | 3.7734 | -0.77753 | 75.9141 | 3.6449 | -0.40792 | 120.7578 | 3.5659 | -0.3593 | 164.4917 | 3.717 | -0.64398 | 85.7915 |  |  |  | 3.504 | -0.28136 | 165.8302
7.9695 | -0.031581 | 56.4628 | 3.7812 | -0.06097 | 74.3127 | 3.7605 | -0.000731 | 87.5153 | 0.17898 | 0.00303 | 25.3386 |  |  |  | 1.4696 | 0.019689 | 73.5554 | [6 empty] | 3.5891 | -0.12665 | 165.1356 | 3.557 | -0.40834 | 118.6376 | 3.6865 | -0.45212 | 108.7284 | 3.564 | -0.2799 | 156.1293 | 3.775 | -0.77795 | 75.9103 | 3.6458 | -0.40792 | 120.7305 | 3.5681 | -0.35839 | 164.203 | 3.7198 | -0.64398 | 85.7911 |  |  |  | 3.5038 | -0.28189 | 165.8289
7.971 | -0.032116 | 56.4427 | 3.7812 | -0.061878 | 74.3204 | 3.7605 | 0.000179 | 87.5034 | 0.1799 | 0.00303 | 25.3544 |  |  |  | 1.4696 | 0.019689 | 73.5385 | [6 empty] | 3.5911 | -0.12701 | 165.1618 | 3.5589 | -0.40834 | 118.5945 | 3.6873 | -0.45355 | 108.5226 | 3.564 | -0.28081 | 156.0878 | 3.777 | -0.77843 | 75.8963 | 3.6458 | -0.40884 | 120.676 | 3.5699 | -0.35931 | 164.1188 | 3.7242 | -0.6445 | 85.7594 |  |  |  | 3.5036 | -0.28058 | 165.8316
7.9732 | -0.030659 | 56.4594 | 3.7812 | -0.06097 | 74.3218 | 3.7604 | -0.000385 | 87.5269 | 0.17978 | 0.002897 | 25.36 |  |  |  | 1.4704 | 0.01951 | 73.5542 | [6 empty] | 3.5916 | -0.12722 | 165.1772 | 3.5606 | -0.40878 | 118.5996 | 3.6878 | -0.452 | 108.4766 | 3.5658 | -0.28172 | 156.077 | 3.7789 | -0.77934 | 75.9062 | 3.6453 | -0.41018 | 120.5245 | 3.5704 | -0.3593 | 163.8638 | 3.7246 | -0.64438 | 85.7342 |  |  |  | 3.5063 | -0.28058 | 165.8387
7.9743 | -0.03173 | 56.4458 | 3.7819 | -0.061515 | 74.3295 | 3.7604 | -0.000385 | 87.547 | 0.1799 | 0.00303 | 25.3643 |  |  |  | 1.4704 | 0.01951 | 73.5597 | [6 empty] | 3.5929 | -0.12609 | 165.1678 | 3.5618 | -0.40882 | 118.5553 | 3.6885 | -0.45252 | 108.4568 | 3.5677 | -0.2799 | 156.0568 | 3.7789 | -0.77843 | 75.9132 | 3.6465 | -0.40929 | 120.4648 | 3.5723 | -0.3593 | 163.6213 | 3.7255 | -0.64623 | 85.7456 |  |  |  | 3.5093 | -0.28004 | 165.8481
7.9774 | -0.031195 | 56.4519 | 3.783 | -0.062786 | 74.3397 | 3.7602 | -0.00095 | 87.493 | 0.17806 | 0.00303 | 25.3656 |  |  |  | 1.4705 | 0.019689 | 73.5649 | [6 empty] | 3.5937 | -0.12665 | 165.2003 | 3.5616 | -0.41018 | 118.4676 | 3.692 | -0.45212 | 108.3671 | 3.5691 | -0.28172 | 156.0286 | 3.7805 | -0.77886 | 75.9035 | 3.6465 | -0.40929 | 120.4307 | 3.5745 | -0.35931 | 163.51 | 3.7272 | -0.6449 | 85.7367 |  |  |  | 3.5102 | -0.28097 | 165.8458
7.9802 | -0.032116 | 56.4524 | 3.7859 | -0.061332 | 74.3364 | 3.762 | -4e-05 | 87.5195 | 0.1799 | 0.00303 | 25.4007 |  |  |  | 1.4696 | 0.019689 | 73.568 | [6 empty] | 3.594 | -0.12552 | 165.209 | 3.5633 | -0.41062 | 118.3039 | 3.6946 | -0.45355 | 108.2596 | 3.5693 | -0.28126 | 155.992 | 3.7852 | -0.78025 | 75.8897 | 3.6458 | -0.40884 | 120.1949 | 3.577 | -0.36067 | 163.2868 | 3.7301 | -0.64438 | 85.7235 |  |  |  | 3.5109 | -0.2815 | 165.8512
7.9833 | -0.031581 | 56.4426 | 3.7873 | -0.062423 | 74.3429 | 3.7631 | -0.000385 | 87.4993 | 0.17886 | 0.002897 | 25.4051 |  |  |  | 1.4705 | 0.019689 | 73.5721 | [6 empty] | 3.5946 | -0.12757 | 165.231 | 3.5679 | -0.4097 | 118.2547 | 3.6949 | -0.45343 | 108.2073 | 3.5696 | -0.28126 | 155.9241 | 3.7865 | -0.78031 | 75.8689 | 3.6474 | -0.4102 | 120.1428 | 3.5779 | -0.35976 | 163.1625 | 3.7309 | -0.64675 | 85.7094 |  |  |  | 3.5109 | -0.2815 | 165.8433
7.9851 | -0.030659 | 56.4464 | 3.7895 | -0.061332 | 74.3433 | 3.764 | 0.000524 | 87.5069 | 0.17898 | 0.00303 | 25.4004 |  |  |  | 1.4714 | 0.019689 | 73.575 | [6 empty] | 3.5937 | -0.12757 | 165.2183 | 3.5688 | -0.41154 | 118.1646 | 3.6966 | -0.45303 | 108.1887 | 3.5691 | -0.28172 | 155.8534 | 3.7863 | -0.78073 | 75.8375 | 3.6484 | -0.40929 | 120.1063 | 3.5787 | -0.36021 | 162.9504 | 3.732 | -0.64623 | 85.7209 |  |  |  | 3.5111 | -0.28189 | 165.8738
7.9857 | -0.031195 | 56.4421 | 3.791 | -0.062423 | 74.342 | 3.7656 | -0.00095 | 87.4845 | 0.17886 | 0.002897 | 25.434 |  |  |  | 1.4704 | 0.018591 | 73.5765 | [6 empty] | 3.5974 | -0.12665 | 165.2676 | 3.569 | -0.41018 | 118.1144 | 3.7013 | -0.45252 | 108.1573 | 3.5701 | -0.28172 | 155.8207 | 3.7872 | -0.78073 | 75.8279 | 3.6518 | -0.40973 | 120.0576 | 3.5785 | -0.36066 | 162.8887 | 3.7327 | -0.64582 | 85.7155 |  |  |  | 3.5123 | -0.28228 | 165.8829
7.9894 | -0.031195 | 56.4377 | 3.7939 | -0.061878 | 74.3484 | 3.7666 | -0.00095 | 87.5137 | 0.17886 | 0.002897 | 25.4416 |  |  |  | 1.4705 | 0.019689 | 73.5779 | [6 empty] | 3.6001 | -0.12665 | 165.2746 | 3.5699 | -0.41018 | 118.0252 | 3.7011 | -0.45355 | 108.1502 | 3.5722 | -0.28172 | 155.8171 | 3.7858 | -0.7811 | 75.7871 | 3.6509 | -0.41065 | 119.9482 | 3.5797 | -0.36158 | 162.7521 | 3.7316 | -0.64634 | 85.7155 |  |  |  | 3.515 | -0.28136 | 165.8951
7.9913 | -0.032116 | 56.4473 | 3.7955 | -0.061515 | 74.3502 | 3.7675 | -4e-05 | 87.5268 | 0.17966 | 0.002764 | 25.4433 |  |  |  | 1.4704 | 0.01877 | 73.5848 | [6 empty] | 3.6001 | -0.12665 | 165.2734 | 3.5721 | -0.41022 | 117.9953 | 3.7022 | -0.45343 | 108.1444 | 3.573 | -0.28218 | 155.8096 | 3.7898 | -0.78073 | 75.8127 | 3.6531 | -0.41158 | 119.8764 | 3.5817 | -0.36113 | 162.5887 | 3.732 | -0.64623 | 85.7209 |  |  |  | 3.5169 | -0.28136 | 165.911
7.9918 | -0.03173 | 56.4431 | 3.7957 | -0.061878 | 74.3723 | 3.7675 | -0.00186 | 87.4991 | 0.17978 | 0.002897 | 25.4451 |  |  |  | 1.4707 | 0.020045 | 73.5853 | [6 empty] | 3.6012 | -0.12701 | 165.2964 | 3.5732 | -0.41106 | 117.9674 | 3.7029 | -0.45303 | 108.1263 | 3.5751 | -0.28217 | 155.7958 | 3.7908 | -0.78164 | 75.8101 | 3.6527 | -0.41065 | 119.8325 | 3.5832 | -0.36203 | 162.5168 | 3.7329 | -0.6453 | 85.7118 |  |  |  | 3.5174 | -0.28242 | 165.9328
7.994 | -0.031195 | 56.4407 | 3.7957 | -0.061878 | 74.3679 | 3.7682 | -0.000605 | 87.5066 | 0.17886 | 0.002764 | 25.4588 |  |  |  | 1.4723 | 0.01877 | 73.5869 | [6 empty] | 3.6009 | -0.12906 | 165.2947 | 3.5754 | -0.41202 | 117.9331 | 3.7047 | -0.45485 | 108.1151 | 3.5758 | -0.28445 | 155.7731 | 3.7936 | -0.78073 | 75.7685 | 3.6537 | -0.41065 | 119.7973 | 3.5845 | -0.36295 | 162.3165 | 3.7327 | -0.64675 | 85.7159 |  |  |  | 3.5176 | -0.28189 | 165.9139
7.9964 | -0.03173 | 56.4393 | 3.7964 | -0.060606 | 74.3816 | 3.77 | -0.001515 | 87.5303 | 0.17874 | 0.001843 | 25.4606 |  |  |  | 1.4714 | 0.019689 | 73.5862 | [6 empty] | 3.6009 | -0.12906 | 165.279 | 3.5762 | -0.41246 | 117.8814 | 3.7058 | -0.45343 | 108.1123 | 3.5769 | -0.28399 | 155.7784 | 3.7934 | -0.78116 | 75.7833 | 3.6527 | -0.41156 | 119.7935 | 3.585 | -0.36386 | 162.249 | 3.7336 | -0.64675 | 85.7226 |  |  |  | 3.5187 | -0.28228 | 165.9216
7.9995 | -0.031195 | 56.4403 | 3.7973 | -0.062423 | 74.3822 | 3.7718 | -0.001515 | 87.5112 | 0.17886 | 0.002897 | 25.4749 |  |  |  | 1.4714 | 0.01877 | 73.5831 | [6 empty] | 3.6031 | -0.12701 | 165.3017 | 3.5763 | -0.41338 | 117.7558 | 3.7085 | -0.45343 | 108.1039 | 3.5769 | -0.28308 | 155.776 | 3.7934 | -0.78207 | 75.7532 | 3.6568 | -0.41158 | 119.7928 | 3.5852 | -0.36341 | 162.1392 | 3.7335 | -0.64727 | 85.7144 |  |  |  | 3.5196 | -0.28228 | 165.9704
|  |  | 3.7991 | -0.062423 | 74.4003 | 3.7737 | -0.001515 | 87.5 | 0.17874 | 0.002764 | 25.4818 |  |  |  | 1.4733 | 0.01877 | 73.5851 | [6 empty] | 3.6047 | -0.12757 | 165.2969 | 3.5771 | -0.41338 | 117.6913 | 3.7084 | -0.45394 | 108.0743 | 3.5786 | -0.28445 | 155.7724 | 3.7934 | -0.78298 | 75.7398 | 3.6584 | -0.41203 | 119.7522 | 3.5852 | -0.36432 | 161.9588 | 3.7336 | -0.64675 | 85.7195 |  |  |  | 3.5196 | -0.28136 | 166.0108
|  |  | 3.8011 | -0.06097 | 74.3861 | 3.7746 | 0.000305 | 87.4967 | 0.17886 | 0.002897 | 25.4961 |  |  |  | 1.4733 | 0.019689 | 73.5842 | [6 empty] | 3.6068 | -0.12793 | 165.3203 | 3.578 | -0.41246 | 117.6659 | 3.7091 | -0.45355 | 108.0828 | 3.5795 | -0.28354 | 155.7341 | 3.7952 | -0.78298 | 75.7335 | 3.6586 | -0.41341 | 119.7204 | 3.588 | -0.36432 | 161.8927 | 3.7348 | -0.64715 | 85.7111 |  |  |  | 3.522 | -0.28242 | 165.9927
|  |  | 3.801 | -0.061515 | 74.3843 | 3.7742 | -0.000824 | 87.494 | 0.17874 | 0.002764 | 25.5129 |  |  |  | 1.4734 | 0.019867 | 73.5845 | [6 empty] | 3.6077 | -0.12701 | 165.319 | 3.5791 | -0.41202 | 117.6382 | 3.7084 | -0.45485 | 108.0248 | 3.5804 | -0.28445 | 155.7009 | 3.7954 | -0.78255 | 75.7764 | 3.6591 | -0.41248 | 119.6237 | 3.5916 | -0.36341 | 161.6973 | 3.7346 | -0.64675 | 85.721 |  |  |  | 3.5252 | -0.28228 | 166.04
|  |  | 3.8017 | -0.062967 | 74.394 | 3.7747 | -4e-05 | 87.4772 | 0.17966 | 0.002764 | 25.5159 |  |  |  | 1.4733 | 0.019689 | 73.5813 | [6 empty] | 3.6086 | -0.12701 | 165.3358 | 3.5808 | -0.41338 | 117.6071 | 3.7094 | -0.45433 | 108.0245 | 3.5822 | -0.28445 | 155.6428 | 3.7963 | -0.78255 | 75.6904 | 3.661 | -0.41248 | 119.5716 | 3.5925 | -0.36432 | 161.6496 | 3.7364 | -0.64675 | 85.7366 |  |  |  | 3.5242 | -0.2832 | 166.0408
|  |  | 3.8028 | -0.061515 | 74.4164 | 3.7753 | -0.001169 | 87.4747 | 0.17874 | 0.002764 | 25.5175 |  |  |  | 1.4761 | 0.019867 | 73.5923 | [6 empty] | 3.6084 | -0.12757 | 165.3533 | 3.5839 | -0.41341 | 117.5507 | 3.71 | -0.45537 | 107.987 | 3.5833 | -0.2849 | 155.5535 | 3.7996 | -0.7834 | 75.719 | 3.6612 | -0.41294 | 119.5211 | 3.5927 | -0.36614 | 161.6001 | 3.7383 | -0.64767 | 85.7202 |  |  |  | 3.5261 | -0.2832 | 166.0624
|  |  | 3.803 | -0.061878 | 74.4125 | 3.7789 | -0.00026 | 87.4233 | 0.17954 | 0.002632 | 25.5242 |  |  |  | 1.4752 | 0.019867 | 73.6016 | [6 empty] | 3.6086 | -0.12701 | 165.3418 | 3.5826 | -0.41429 | 117.4432 | 3.7113 | -0.45524 | 107.9547 | 3.584 | -0.28536 | 155.4678 | 3.8005 | -0.7834 | 75.7503 | 3.6615 | -0.41388 | 119.5137 | 3.5929 | -0.36524 | 161.4844 | 3.7384 | -0.64715 | 85.7265 |  |  |  | 3.525 | -0.28373 | 166.0587
|  |  | 3.8049 | -0.06224 | 74.4397 | 3.7808 | -0.00026 | 87.438 | 0.18138 | 0.002632 | 25.5319 |  |  |  | 1.4761 | 0.019867 | 73.6093 | [6 empty] | 3.6092 | -0.12814 | 165.3175 | 3.5837 | -0.41385 | 117.3765 | 3.7113 | -0.45524 | 107.9478 | 3.5839 | -0.28581 | 155.4255 | 3.8007 | -0.78298 | 75.6869 | 3.6641 | -0.41432 | 119.4907 | 3.5956 | -0.36524 | 161.3354 | 3.739 | -0.64819 | 85.7261 |  |  |  | 3.5277 | -0.28373 | 166.0794
|  |  | 3.8066 | -0.06097 | 74.4301 | 3.7817 | -0.001169 | 87.4737 | 0.1807 | 0.002897 | 25.5303 |  |  |  | 1.4762 | 0.019126 | 73.6136 | [6 empty] | 3.6112 | -0.12757 | 165.3184 | 3.5837 | -0.41477 | 117.3285 | 3.7142 | -0.45473 | 107.9302 | 3.5837 | -0.28718 | 155.3871 | 3.8007 | -0.78388 | 75.663 | 3.6665 | -0.41614 | 119.4728 | 3.5971 | -0.36523 | 161.2536 | 3.7394 | -0.64623 | 85.7185 |  |  |  | 3.529 | -0.28267 | 166.1195
|  |  | 3.8066 | -0.06097 | 74.4358 | 3.7815 | -0.000824 | 87.4669 | 0.18058 | 0.002764 | 25.5316 |  |  |  | 1.4761 | 0.019867 | 73.6152 | [6 empty] | 3.6128 | -0.12814 | 165.3237 | 3.5835 | -0.41613 | 117.3337 | 3.7149 | -0.45615 | 107.897 | 3.5837 | -0.28627 | 155.3027 | 3.8003 | -0.78382 | 75.6651 | 3.6677 | -0.41524 | 119.4451 | 3.5987 | -0.3666 | 161.0793 | 3.7384 | -0.64715 | 85.7149 |  |  |  | 3.5298 | -0.2832 | 166.129
|  |  | 3.8084 | -0.061878 | 74.4381 | 3.7833 | -0.000824 | 87.4825 | 0.18058 | 0.002764 | 25.5329 |  |  |  | 1.4769 | 0.01877 | 73.6144 | [6 empty] | 3.6147 | -0.12814 | 165.3314 | 3.5844 | -0.41521 | 117.3181 | 3.716 | -0.45564 | 107.893 | 3.5833 | -0.28581 | 155.2296 | 3.8016 | -0.78388 | 75.6741 | 3.6677 | -0.41432 | 119.4183 | 3.5982 | -0.36569 | 160.9757 | 3.7392 | -0.64767 | 85.7116 |  |  |  | 3.5309 | -0.28359 | 166.1457
|  |  | 3.8102 | -0.06097 | 74.44 | 3.7868 | -0.001389 | 87.5168 | 0.1807 | 0.002897 | 25.5381 |  |  |  | 1.4782 | 0.019482 | 73.6154 | [6 empty] | 3.6149 | -0.12757 | 165.3235 | 3.5835 | -0.41521 | 117.288 | 3.7166 | -0.45576 | 107.8873 | 3.5877 | -0.28536 | 155.1852 | 3.8025 | -0.78298 | 75.6678 | 3.6686 | -0.41524 | 119.3803 | 3.5996 | -0.3666 | 160.8973 | 3.7392 | -0.64859 | 85.6915 |  |  |  | 3.5337 | -0.28451 | 166.1613
|  |  | 3.8102 | -0.06097 | 74.4687 | 3.7889 | -0.00026 | 87.4899 | 0.1807 | 0.002897 | 25.5444 |  |  |  | 1.477 | 0.018948 | 73.6287 | [6 empty] | 3.6158 | -0.12849 | 165.3327 | 3.5844 | -0.41705 | 117.2362 | 3.7167 | -0.45615 | 107.863 | 3.5893 | -0.28854 | 155.1653 | 3.8045 | -0.78437 | 75.651 | 3.674 | -0.4166 | 119.2638 | 3.5996 | -0.3666 | 160.6553 | 3.7401 | -0.64859 | 85.6644 |  |  |  | 3.5335 | -0.2832 | 166.1726
|  |  | 3.8104 | -0.06224 | 74.4764 | 3.7889 | -0.00026 | 87.4813 | 0.18058 | 0.002764 | 25.5448 |  |  |  | 1.477 | 0.019867 | 73.6305 | [6 empty] | 3.6158 | -0.12849 | 165.3331 | 3.5864 | -0.41661 | 117.1815 | 3.7167 | -0.45706 | 107.8502 | 3.5904 | -0.28627 | 155.1539 | 3.807 | -0.78298 | 75.6316 | 3.675 | -0.41524 | 119.2174 | 3.6018 | -0.36569 | 160.3719 | 3.744 | -0.649 | 85.6506 |  |  |  | 3.5346 | -0.28359 | 166.1892
|  |  | 3.8111 | -0.061878 | 74.4762 | 3.7886 | -0.001389 | 87.5052 | 0.1815 | 0.002764 | 25.5502 |  |  |  | 1.4778 | 0.01877 | 73.6459 | [6 empty] | 3.6154 | -0.12871 | 165.3301 | 3.5857 | -0.41617 | 117.098 | 3.7181 | -0.45552 | 107.8464 | 3.5901 | -0.28809 | 155.1458 | 3.8081 | -0.78437 | 75.6356 | 3.675 | -0.41524 | 119.1983 | 3.6057 | -0.36616 | 160.2377 | 3.7458 | -0.64807 | 85.6294 |  |  |  | 3.5337 | -0.28359 | 166.2002
|  |  | 3.8104 | -0.061332 | 74.5079 | 3.7886 | -0.001389 | 87.4891 | 0.18162 | 0.002897 | 25.5485 |  |  |  | 1.477 | 0.018948 | 73.654 | [6 empty] | 3.6178 | -0.12793 | 165.3375 | 3.5881 | -0.41705 | 117.0308 | 3.7204 | -0.45615 | 107.8475 | 3.591 | -0.28718 | 155.1141 | 3.8077 | -0.78522 | 75.6345 | 3.6761 | -0.41571 | 119.1747 | 3.6066 | -0.36524 | 159.9507 | 3.7469 | -0.6494 | 85.6346 |  |  |  | 3.5364 | -0.28359 | 166.2137
|  |  | 3.8109 | -0.062423 | 74.5082 | 3.7899 | 0.00065 | 87.5067 | 0.18162 | 0.002897 | 25.5497 |  |  |  | 1.4778 | 0.019689 | 73.6625 | [6 empty] | 3.6206 | -0.12793 | 165.3371 | 3.589 | -0.41889 | 116.9794 | 3.7223 | -0.45655 | 107.8555 | 3.5911 | -0.28763 | 155.1043 | 3.8107 | -0.7857 | 75.6423 | 3.6785 | -0.4166 | 119.1735 | 3.6071 | -0.36614 | 159.7034 | 3.7468 | -0.64992 | 85.6001 |  |  |  | 3.5371 | -0.2832 | 166.2139
|  |  | 3.8122 | -0.061332 | 74.5109 | 3.7919 | -0.001608 | 87.486 | 0.18162 | 0.002897 | 25.5612 |  |  |  | 1.4778 | 0.019689 | 73.6834 | [6 empty] | 3.6235 | -0.12737 | 165.3497 | 3.5909 | -0.41705 | 116.9398 | 3.724 | -0.45706 | 107.8412 | 3.5933 | -0.28854 | 155.0742 | 3.8136 | -0.78709 | 75.617 | 3.6796 | -0.41615 | 119.1658 | 3.6077 | -0.36616 | 159.4554 | 3.7469 | -0.65125 | 85.6258 |  |  |  | 3.5399 | -0.28504 | 166.213
|  |  | 3.8155 | -0.062423 | 74.5514 | 3.7933 | -0.000824 | 87.4758 | 0.18162 | 0.002897 | 25.5679 |  |  |  | 1.4779 | 0.018948 | 73.712 | [6 empty] | 3.6235 | -0.12829 | 165.3384 | 3.591 | -0.41753 | 116.8838 | 3.724 | -0.45706 | 107.8333 | 3.5948 | -0.28945 | 155.0282 | 3.8145 | -0.788 | 75.6343 | 3.6816 | -0.41571 | 119.129 | 3.6117 | -0.36706 | 159.2734 | 3.7484 | -0.64952 | 85.6449 |  |  |  | 3.5399 | -0.28504 | 166.2255
|  |  | 3.8155 | -0.062423 | 74.5569 | 3.795 | -0.001043 | 87.4684 | 0.18267 | 0.00303 | 25.5712 |  |  |  | 1.478 | 0.020045 | 73.7267 | [6 empty] | 3.623 | -0.12906 | 165.3497 | 3.5921 | -0.41801 | 116.8296 | 3.7245 | -0.45733 | 107.8248 | 3.5978 | -0.28854 | 154.9815 | 3.8152 | -0.78842 | 75.6175 | 3.6824 | -0.41524 | 119.0906 | 3.6128 | -0.36569 | 159.087 | 3.7495 | -0.64992 | 85.6586 |  |  |  | 3.5408 | -0.28504 | 166.2261
|  |  | 3.8166 | -0.06097 | 74.5735 | 3.795 | -0.000479 | 87.4588 | 0.18242 | 0.001843 | 25.5737 |  |  |  | 1.478 | 0.020045 | 73.7414 | [6 empty] | 3.6243 | -0.12793 | 165.3356 | 3.5938 | -0.41845 | 116.7658 | 3.7243 | -0.45785 | 107.7971 | 3.5986 | -0.289 | 154.9158 | 3.8172 | -0.788 | 75.6197 | 3.6853 | -0.41662 | 119.0024 | 3.6135 | -0.36706 | 159.021 | 3.7514 | -0.65084 | 85.6609 |  |  |  | 3.5429 | -0.28451 | 166.2317
|  |  | 3.8166 | -0.062786 | 74.5941 | 3.7955 | 0.000212 | 87.4349 | 0.18335 | 0.002764 | 25.5764 |  |  |  | 1.4778 | 0.01877 | 73.7563 | [6 empty] | 3.6243 | -0.12885 | 165.345 | 3.5956 | -0.41845 | 116.7346 | 3.7285 | -0.45797 | 107.7879 | 3.5977 | -0.289 | 154.8785 | 3.8186 | -0.78976 | 75.6293 | 3.6869 | -0.41615 | 118.9323 | 3.615 | -0.36662 | 158.9022 | 3.7534 | -0.65033 | 85.6798 |  |  |  | 3.5438 | -0.28451 | 166.2317
|  |  | 3.8175 | -0.061878 | 74.5949 | 3.7955 | -0.001608 | 87.4402 | 0.18335 | 0.002764 | 25.5786 |  |  |  | 1.4779 | 0.019867 | 73.7659 | [6 empty] | 3.627 | -0.12793 | 165.349 | 3.5976 | -0.41801 | 116.736 | 3.7302 | -0.45849 | 107.7604 | 3.6004 | -0.28991 | 154.8674 | 3.8208 | -0.78891 | 75.6223 | 3.6886 | -0.4166 | 118.8788 | 3.6151 | -0.36617 | 158.7662 | 3.7534 | -0.65033 | 85.6692 |  |  |  | 3.5464 | -0.28504 | 166.2391
|  |  | 3.8175 | -0.063692 | 74.6077 | 3.7955 | -0.000698 | 87.4482 | 0.1823 | 0.002632 | 25.5802 |  |  |  | 1.4779 | 0.018948 | 73.7768 | [6 empty] | 3.6296 | -0.12942 | 165.3567 | 3.5984 | -0.41845 | 116.6994 | 3.7316 | -0.45785 | 107.7509 | 3.601 | -0.28991 | 154.851 | 3.8225 | -0.78933 | 75.6213 | 3.6886 | -0.4166 | 118.8196 | 3.615 | -0.36571 | 158.6934 | 3.7532 | -0.65084 | 85.6914 |  |  |  | 3.5466 | -0.28636 | 166.2357
|  |  | 3.8175 | -0.061878 | 74.6049 | 3.7966 | -0.000134 | 87.4385 | 0.18255 | 0.002897 | 25.5817 |  |  |  | 1.4788 | 0.019689 | 73.7924 | [6 empty] | 3.6305 | -0.12942 | 165.3517 | 3.5984 | -0.41845 | 116.7001 | 3.7314 | -0.45837 | 107.74 | 3.6031 | -0.29081 | 154.8302 | 3.8214 | -0.78976 | 75.6239 | 3.6902 | -0.41705 | 118.7151 | 3.6155 | -0.36752 | 158.5581 | 3.7541 | -0.65084 | 85.6155 |  |  |  | 3.5475 | -0.28636 | 166.2497
|  |  | 3.8175 | -0.061878 | 74.6302 | 3.7997 | -0.000918 | 87.4456 | 0.18255 | 0.002897 | 25.5831 |  |  |  | 1.4798 | 0.018948 | 73.8085 | [6 empty] | 3.6298 | -0.12885 | 165.3603 | 3.5986 | -0.41985 | 116.6628 | 3.7325 | -0.45785 | 107.7377 | 3.6053 | -0.28991 | 154.8331 | 3.8223 | -0.78976 | 75.6128 | 3.6908 | -0.41662 | 118.591 | 3.6184 | -0.36707 | 158.4628 | 3.7541 | -0.65177 | 85.6227 |  |  |  | 3.5475 | -0.28451 | 166.2747
|  |  | 3.8186 | -0.061332 | 74.6491 | 3.801 | -0.000698 | 87.4156 | 0.18242 | 0.002764 | 25.5816 |  |  |  | 1.4816 | 0.018948 | 73.8212 | [6 empty] | 3.6315 | -0.12849 | 165.3566 | 3.6021 | -0.41937 | 116.651 | 3.736 | -0.45927 | 107.7011 | 3.605 | -0.29172 | 154.8171 | 3.8216 | -0.79024 | 75.6164 | 3.695 | -0.41752 | 118.5714 | 3.6203 | -0.36798 | 158.4378 | 3.7541 | -0.65269 | 85.6438 |  |  |  | 3.5484 | -0.28543 | 166.2699
|  |  | 3.8231 | -0.061332 | 74.6376 | 3.8017 | -0.001263 | 87.424 | 0.18335 | 0.002764 | 25.5799 |  |  |  | 1.4825 | 0.018948 | 73.8457 | [6 empty] | 3.6316 | -0.12977 | 165.3517 | 3.6028 | -0.41981 | 116.5946 | 3.7376 | -0.45979 | 107.6972 | 3.606 | -0.29127 | 154.8006 | 3.8235 | -0.79073 | 75.6227 | 3.6959 | -0.41752 | 118.5527 | 3.6223 | -0.36753 | 158.4057 | 3.7553 | -0.65125 | 85.6336 |  |  |  | 3.5475 | -0.28543 | 166.2702
|  |  | 3.8247 | -0.061878 | 74.658 | 3.802 | -0.001043 | 87.4301 | 0.18255 | 0.002897 | 25.5821 |  |  |  | 1.4844 | 0.019867 | 73.8515 | [6 empty] | 3.6374 | -0.12921 | 165.3713 | 3.6057 | -0.41937 | 116.5478 | 3.7389 | -0.45876 | 107.6808 | 3.6064 | -0.29172 | 154.7792 | 3.8263 | -0.79115 | 75.6172 | 3.6968 | -0.41752 | 118.5529 | 3.6219 | -0.36934 | 158.3253 | 3.7573 | -0.65165 | 85.6757 |  |  |  | 3.548 | -0.28558 | 166.2758
|  |  | 3.8235 | -0.062059 | 74.6656 | 3.8017 | -0.001263 | 87.421 | 0.18439 | 0.002897 | 25.5836 |  |  |  | 1.4853 | 0.019867 | 73.86 | [6 empty] | 3.6381 | -0.12977 | 165.3743 | 3.6057 | -0.42029 | 116.4667 | 3.74 | -0.45824 | 107.6571 | 3.6086 | -0.29081 | 154.6997 | 3.827 | -0.79115 | 75.6211 | 3.6977 | -0.41752 | 118.5197 | 3.6217 | -0.36979 | 158.162 | 3.7588 | -0.65177 | 85.6576 |  |  |  | 3.5484 | -0.28451 | 166.2874
|  |  | 3.8246 | -0.062423 | 74.6615 | 3.8022 | -0.000572 | 87.4397 | 0.18359 | 0.00303 | 25.5825 |  |  |  | 1.4853 | 0.019867 | 73.8618 | [6 empty] | 3.6381 | -0.12977 | 165.3839 | 3.6059 | -0.41985 | 116.4353 | 3.7414 | -0.45927 | 107.6214 | 3.6106 | -0.29127 | 154.6813 | 3.8286 | -0.79067 | 75.6007 | 3.6999 | -0.41662 | 118.4672 | 3.6219 | -0.36934 | 158.1051 | 3.7615 | -0.65177 | 85.6657 |  |  |  | 3.5484 | -0.28636 | 166.3053
|  |  | 3.8247 | -0.061878 | 74.6759 | 3.8024 | -8e-06 | 87.3991 | 0.18347 | 0.002897 | 25.5833 |  |  |  | 1.4852 | 0.01877 | 73.8673 | [6 empty] | 3.641 | -0.12921 | 165.3807 | 3.6059 | -0.41985 | 116.4061 | 3.744 | -0.45888 | 107.6258 | 3.6122 | -0.29172 | 154.6274 | 3.8297 | -0.79206 | 75.6042 | 3.7023 | -0.41843 | 118.3887 | 3.6237 | -0.37117 | 158.0952 | 3.7613 | -0.65136 | 85.6753 |  |  |  | 3.5484 | -0.28728 | 166.3297
|  |  | 3.8247 | -0.061878 | 74.6868 | 3.8042 | -8e-06 | 87.4396 | 0.18359 | 0.00303 | 25.5841 |  |  |  | 1.4853 | 0.018948 | 73.8682 | [6 empty] | 3.6436 | -0.12885 | 165.3889 | 3.6065 | -0.42164 | 116.3846 | 3.7452 | -0.45876 | 107.6071 | 3.6131 | -0.29263 | 154.6074 | 3.8297 | -0.79115 | 75.6055 | 3.7036 | -0.41798 | 118.302 | 3.6283 | -0.36934 | 158.0645 | 3.7613 | -0.65229 | 85.6739 |  |  |  | 3.5493 | -0.28543 | 166.3359
|  |  | 3.8256 | -0.061878 | 74.6656 | 3.8064 | 0.000212 | 87.4555 | 0.18347 | 0.001976 | 25.5854 |  |  |  | 1.4852 | 0.01877 | 73.8881 | [6 empty] | 3.6453 | -0.12942 | 165.3855 | 3.6074 | -0.42073 | 116.3826 | 3.7462 | -0.45876 | 107.6035 | 3.6131 | -0.29263 | 154.5738 | 3.8297 | -0.79297 | 75.56 | 3.7032 | -0.41752 | 118.2683 | 3.6292 | -0.37026 | 158.0008 | 3.7624 | -0.65269 | 85.6518 |  |  |  | 3.5503 | -0.28636 | 166.3573
|  |  | 3.8255 | -0.061515 | 74.6825 | 3.8095 | -0.001482 | 87.4585 | 0.18439 | 0.002897 | 25.5861 |  |  |  | 1.4862 | 0.018948 | 73.89 | [6 empty] | 3.6453 | -0.12942 | 165.3966 | 3.6085 | -0.4212 | 116.3521 | 3.7463 | -0.45915 | 107.6038 | 3.6122 | -0.29354 | 154.5697 | 3.8301 | -0.79212 | 75.5913 | 3.7043 | -0.4189 | 118.2381 | 3.6294 | -0.36981 | 157.8923 | 3.7654 | -0.65217 | 85.6808 |  |  |  | 3.5504 | -0.28582 | 166.3766
|  |  | 3.8275 | -0.061878 | 74.6919 | 3.8095 | -0.001482 | 87.4523 | 0.18531 | 0.002897 | 25.5873 |  |  |  | 1.4862 | 0.018948 | 73.896 | [6 empty] | 3.6455 | -0.12977 | 165.4072 | 3.6112 | -0.4212 | 116.3164 | 3.748 | -0.45967 | 107.5942 | 3.6135 | -0.29263 | 154.5573 | 3.8324 | -0.79297 | 75.6014 | 3.7043 | -0.41798 | 118.2328 | 3.6294 | -0.37072 | 157.8339 | 3.7687 | -0.65136 | 85.6881 |  |  |  | 3.5504 | -0.28675 | 166.4074
|  |  | 3.83 | -0.062423 | 74.6831 | 3.8106 | -0.001827 | 87.4726 | 0.18439 | 0.002897 | 25.5877 |  |  |  | 1.4853 | 0.018948 | 73.9 | [6 empty] | 3.6456 | -0.13013 | 165.416 | 3.6118 | -0.42116 | 116.2384 | 3.7504 | -0.45979 | 107.5898 | 3.6148 | -0.294 | 154.5451 | 3.8344 | -0.79254 | 75.5555 | 3.7056 | -0.41709 | 118.2187 | 3.6305 | -0.37027 | 157.8013 | 3.7687 | -0.65177 | 85.6825 |  |  |  | 3.5521 | -0.28636 | 166.4136
|  |  | 3.8318 | -0.063329 | 74.691 | 3.8121 | -0.001137 | 87.4715 | 0.18555 | 0.003163 | 25.5928 |  |  |  | 1.4863 | 0.019126 | 73.9022 | [6 empty] | 3.6464 | -0.1307 | 165.4082 | 3.6131 | -0.4212 | 116.1483 | 3.7525 | -0.45967 | 107.5777 | 3.6162 | -0.29354 | 154.5451 | 3.8352 | -0.79388 | 75.5684 | 3.7052 | -0.41798 | 118.1625 | 3.6321 | -0.37163 | 157.7924 | 3.7717 | -0.65269 | 85.6867 |  |  |  | 3.5521 | -0.28636 | 166.4368
|  |  | 3.8311 | -0.061878 | 74.6865 | 3.8166 | -0.002047 | 87.4363 | 0.18635 | 0.00303 | 25.5933 |  |  |  | 1.4871 | 0.019867 | 73.9036 | [6 empty] | 3.6499 | -0.13034 | 165.4173 | 3.6131 | -0.42212 | 116.1148 | 3.7534 | -0.45967 | 107.584 | 3.616 | -0.29218 | 154.5459 | 3.8364 | -0.79484 | 75.5758 | 3.7071 | -0.4189 | 118.1111 | 3.6356 | -0.37117 | 157.7962 | 3.7724 | -0.65321 | 85.6958 |  |  |  | 3.5532 | -0.28675 | 166.4191
|  |  | 3.8309 | -0.061515 | 74.6908 | 3.8164 | -0.002611 | 87.4582 | 0.18543 | 0.00303 | 25.5933 |  |  |  | 1.4872 | 0.018948 | 73.9054 | [6 empty] | 3.6519 | -0.13162 | 165.4277 | 3.6133 | -0.42168 | 116.0927 | 3.7534 | -0.45967 | 107.5778 | 3.6189 | -0.29263 | 154.5499 | 3.8361 | -0.79478 | 75.5598 | 3.7071 | -0.41798 | 118.0323 | 3.6358 | -0.37163 | 157.7712 | 3.7741 | -0.65465 | 85.6913 |  |  |  | 3.5558 | -0.28543 | 166.4688
|  |  | 3.8338 | -0.061878 | 74.6953 | 3.8172 | -0.002266 | 87.4946 | 0.18555 | 0.003163 | 25.5932 |  |  |  | 1.4882 | 0.020045 | 73.9218 | [6 empty] | 3.653 | -0.12921 | 165.4259 | 3.6129 | -0.42164 | 115.9925 | 3.7542 | -0.46018 | 107.5757 | 3.6195 | -0.29263 | 154.5433 | 3.8374 | -0.79393 | 75.5842 | 3.7105 | -0.41843 | 117.9943 | 3.6367 | -0.37163 | 157.7488 | 3.7761 | -0.65413 | 85.6939 |  |  |  | 3.5558 | -0.28728 | 166.4717
|  |  | 3.8364 | -0.062423 | 74.6994 | 3.8184 | -0.001137 | 87.4558 | 0.18531 | 0.002897 | 25.5957 |  |  |  | 1.4899 | 0.018948 | 73.922 | [6 empty] | 3.6528 | -0.12977 | 165.428 | 3.6148 | -0.42256 | 115.9052 | 3.7552 | -0.46058 | 107.5764 | 3.6198 | -0.29263 | 154.5195 | 3.8375 | -0.79533 | 75.5274 | 3.7107 | -0.4189 | 117.965 | 3.6367 | -0.37346 | 157.6866 | 3.7763 | -0.65269 | 85.7049 |  |  |  | 3.5556 | -0.28781 | 166.503
|  |  | 3.8384 | -0.061878 | 74.6855 | 3.8199 | -0.001356 | 87.4763 | 0.18531 | 0.001976 | 25.5956 |  |  |  | 1.4909 | 0.019126 | 73.9228 | [6 empty] | 3.653 | -0.13013 | 165.4439 | 3.6168 | -0.42396 | 115.7973 | 3.7595 | -0.4607 | 107.5755 | 3.6208 | -0.29263 | 154.5272 | 3.8383 | -0.79484 | 75.5411 | 3.7116 | -0.41981 | 117.9364 | 3.6394 | -0.37254 | 157.57 | 3.777 | -0.65413 | 85.6784 |  |  |  | 3.5556 | -0.28781 | 166.5165
|  |  | 3.8393 | -0.061878 | 74.7008 | 3.8197 | -0.001921 | 87.4551 | 0.18531 | 0.001976 | 25.5957 |  |  |  | 1.4917 | 0.018948 | 73.9234 | [6 empty] | 3.6528 | -0.12885 | 165.4588 | 3.6197 | -0.4226 | 115.7406 | 3.7604 | -0.4607 | 107.5787 | 3.6202 | -0.29491 | 154.4992 | 3.8381 | -0.79618 | 75.5872 | 3.7114 | -0.41843 | 117.9306 | 3.6422 | -0.37254 | 157.5534 | 3.7811 | -0.6531 | 85.6964 |  |  |  | 3.5558 | -0.28728 | 166.527
|  |  | 3.8391 | -0.062423 | 74.6839 | 3.8217 | -0.003176 | 87.4504 | 0.18531 | 0.002897 | 25.5958 |  |  |  | 1.4916 | 0.01877 | 73.9233 | [6 empty] | 3.6538 | -0.12977 | 165.4731 | 3.6204 | -0.42304 | 115.7198 | 3.7614 | -0.462 | 107.5734 | 3.6206 | -0.294 | 154.4677 | 3.8379 | -0.79751 | 75.5765 | 3.7127 | -0.41845 | 117.9113 | 3.6438 | -0.37299 | 157.522 | 3.7828 | -0.65361 | 85.7062 |  |  |  | 3.5571 | -0.28714 | 166.559
|  |  | 3.8394 | -0.061332 | 74.7062 | 3.8237 | -0.001701 | 87.4557 | 0.18543 | 0.00303 | 25.5997 |  |  |  | 1.4926 | 0.01877 | 73.9288 | [6 empty] | 3.6536 | -0.12942 | 165.4866 | 3.6215 | -0.4226 | 115.6925 | 3.7651 | -0.46291 | 107.5697 | 3.6213 | -0.29536 | 154.4555 | 3.8408 | -0.79708 | 75.5787 | 3.7164 | -0.41936 | 117.904 | 3.6433 | -0.37301 | 157.4937 | 3.7835 | -0.65413 | 85.7026 |  |  |  | 3.5569 | -0.28675 | 166.5615
|  |  | 3.8403 | -0.061332 | 74.7013 | 3.8241 | -0.002485 | 87.4144 | 0.18531 | 0.002897 | 25.6074 |  |  |  | 1.4926 | 0.01877 | 73.9361 | [6 empty] | 3.6545 | -0.12942 | 165.5016 | 3.6232 | -0.42304 | 115.5679 | 3.7675 | -0.46303 | 107.5656 | 3.6222 | -0.29445 | 154.4166 | 3.8419 | -0.79757 | 75.5531 | 3.718 | -0.41981 | 117.8842 | 3.644 | -0.37254 | 157.4791 | 3.7837 | -0.65361 | 85.721 |  |  |  | 3.5567 | -0.28728 | 166.578
|  |  | 3.8418 | -0.062423 | 74.7039 | 3.8235 | -0.002266 | 87.4188 | 0.18623 | 0.002897 | 25.6094 |  |  |  | 1.4927 | 0.018948 | 73.9426 | [6 empty] | 3.6556 | -0.1307 | 165.5217 | 3.6269 | -0.42304 | 115.4977 | 3.7676 | -0.46434 | 107.566 | 3.6242 | -0.29491 | 154.3674 | 3.843 | -0.79624 | 75.5308 | 3.718 | -0.41981 | 117.8396 | 3.644 | -0.37254 | 157.447 | 3.7855 | -0.65454 | 85.7291 |  |  |  | 3.5574 | -0.28781 | 166.5763
|  |  | 3.8422 | -0.06224 | 74.707 | 3.8268 | -0.002485 | 87.4206 | 0.18623 | 0.002897 | 25.6066 |  |  |  | 1.4927 | 0.018948 | 73.9464 | [6 empty] | 3.6571 | -0.1309 | 165.499 | 3.6276 | -0.42348 | 115.4709 | 3.7687 | -0.46382 | 107.5685 | 3.6251 | -0.29582 | 154.3168 | 3.8444 | -0.79708 | 75.5732 | 3.7188 | -0.42117 | 117.7682 | 3.6467 | -0.37254 | 157.3894 | 3.7863 | -0.65506 | 85.7294 |  |  |  | 3.5584 | -0.28965 | 166.6011
|  |  | 3.8454 | -0.061515 | 74.7106 | 3.8286 | -0.001576 | 87.4155 | 0.18623 | 0.002897 | 25.6078 |  |  |  | 1.4928 | 0.020045 | 73.9421 | [6 empty] | 3.6589 | -0.13182 | 165.5538 | 3.6278 | -0.42396 | 115.4523 | 3.7702 | -0.46485 | 107.5675 | 3.6269 | -0.29491 | 154.2797 | 3.8441 | -0.79884 | 75.5524 | 3.7189 | -0.42164 | 117.7049 | 3.6495 | -0.37346 | 157.267 | 3.789 | -0.65506 | 85.7249 |  |  |  | 3.5595 | -0.2882 | 166.6007
|  |  | 3.8454 | -0.062423 | 74.709 | 3.8293 | -0.002138 | 87.4125 | 0.18635 | 0.003952 | 25.6061 |  |  |  | 1.4936 | 0.019867 | 73.9574 | [6 empty] | 3.6598 | -0.1309 | 165.5612 | 3.6296 | -0.42396 | 115.4405 | 3.7718 | -0.46537 | 107.5525 | 3.6279 | -0.29491 | 154.2714 | 3.8443 | -0.79842 | 75.5442 | 3.7211 | -0.42075 | 117.6573 | 3.6515 | -0.37209 | 157.2208 | 3.7896 | -0.65609 | 85.733 |  |  |  | 3.5604 | -0.28912 | 166.6141
|  |  | 3.8465 | -0.061878 | 74.7102 | 3.8299 | -0.001356 | 87.3879 | 0.18543 | 0.00303 | 25.6068 |  |  |  | 1.4946 | 0.019126 | 73.9685 | [6 empty] | 3.66 | -0.13034 | 165.6061 | 3.6311 | -0.42484 | 115.4229 | 3.774 | -0.46434 | 107.5423 | 3.6279 | -0.29582 | 154.2474 | 3.8444 | -0.79799 | 75.5534 | 3.7199 | -0.42164 | 117.6299 | 3.652 | -0.37299 | 157.1974 | 3.7911 | -0.65546 | 85.7415 |  |  |  | 3.562 | -0.29058 | 166.6354
|  |  | 3.8463 | -0.062423 | 74.717 | 3.8306 | -0.001921 | 87.4059 | 0.18623 | 0.002897 | 25.6128 |  |  |  | 1.4954 | 0.018948 | 73.9769 | [6 empty] | 3.6598 | -0.12998 | 165.5865 | 3.634 | -0.4244 | 115.3865 | 3.7751 | -0.46564 | 107.5337 | 3.628 | -0.29718 | 154.2429 | 3.8444 | -0.79799 | 75.5198 | 3.7228 | -0.42119 | 117.6157 | 3.6558 | -0.37346 | 157.185 | 3.7909 | -0.65598 | 85.7426 |  |  |  | 3.5634 | -0.28859 | 166.6432
|  |  | 3.8465 | -0.061878 | 74.7082 | 3.8304 | -0.001576 | 87.4002 | 0.18531 | 0.002897 | 25.6151 |  |  |  | 1.4963 | 0.019867 | 74.0064 | [6 empty] | 3.6602 | -0.1307 | 165.6113 | 3.6342 | -0.4258 | 115.2973 | 3.7747 | -0.46667 | 107.5279 | 3.6288 | -0.29673 | 154.2417 | 3.8472 | -0.79799 | 75.5195 | 3.7255 | -0.42028 | 117.6088 | 3.6575 | -0.37391 | 157.1713 | 3.7916 | -0.6565 | 85.745 |  |  |  | 3.5632 | -0.28912 | 166.6773
|  |  | 3.848 | -0.062967 | 74.719 | 3.8313 | -0.001576 | 87.3873 | 0.18623 | 0.002897 | 25.6196 |  |  |  | 1.4962 | 0.01877 | 74.0336 | [6 empty] | 3.6613 | -0.13013 | 165.6525 | 3.6353 | -0.42444 | 115.2254 | 3.7758 | -0.46707 | 107.5011 | 3.6306 | -0.29673 | 154.2389 | 3.8481 | -0.79981 | 75.5258 | 3.7257 | -0.42211 | 117.5604 | 3.6577 | -0.37346 | 157.1152 | 3.7927 | -0.65598 | 85.7508 |  |  |  | 3.5639 | -0.29058 | 166.6682
|  |  | 3.8511 | -0.061878 | 74.7318 | 3.8328 | -0.001795 | 87.3811 | 0.18531 | 0.002897 | 25.6209 |  |  |  | 1.4954 | 0.018948 | 74.0446 | [6 empty] | 3.6626 | -0.1309 | 165.6649 | 3.6351 | -0.42488 | 115.1625 | 3.7747 | -0.46758 | 107.475 | 3.6335 | -0.29718 | 154.2268 | 3.849 | -0.7989 | 75.5481 | 3.7253 | -0.42164 | 117.5076 | 3.6588 | -0.37483 | 157.0133 | 3.7955 | -0.6569 | 85.7557 |  |  |  | 3.5652 | -0.28951 | 166.6934
|  |  | 3.8491 | -0.062423 | 74.7115 | 3.8337 | -0.001795 | 87.3829 | 0.18635 | 0.00303 | 25.6234 |  |  |  | 1.4974 | 0.020045 | 74.0595 | [6 empty] | 3.6648 | -0.1307 | 165.6984 | 3.6362 | -0.42536 | 115.1254 | 3.7758 | -0.46797 | 107.472 | 3.635 | -0.299 | 154.2004 | 3.8521 | -0.79896 | 75.5501 | 3.7264 | -0.42211 | 117.429 | 3.6595 | -0.37437 | 156.9088 | 3.7971 | -0.65558 | 85.7495 |  |  |  | 3.5667 | -0.29004 | 166.7332
|  |  | 3.8536 | -0.063329 | 74.7285 | 3.8361 | -0.001576 | 87.3909 | 0.18635 | 0.00303 | 25.6247 |  |  |  | 1.4982 | 0.018948 | 74.06 | [6 empty] | 3.6656 | -0.13126 | 165.6968 | 3.6386 | -0.42624 | 115.1039 | 3.7775 | -0.46849 | 107.4518 | 3.635 | -0.29991 | 154.1934 | 3.8519 | -0.80029 | 75.4428 | 3.7275 | -0.42349 | 117.3998 | 3.6631 | -0.37437 | 156.846 | 3.7983 | -0.65783 | 85.7416 |  |  |  | 3.5694 | -0.28965 | 166.7583
|  |  | 3.8536 | -0.062423 | 74.7317 | 3.8368 | -0.001576 | 87.3834 | 0.18555 | 0.003163 | 25.6288 |  |  |  | 1.4991 | 0.018948 | 74.0587 | [6 empty] | 3.6672 | -0.13182 | 165.7124 | 3.6414 | -0.42716 | 115.0278 | 3.7789 | -0.46876 | 107.4474 | 3.6357 | -0.30036 | 154.1461 | 3.8517 | -0.80072 | 75.5208 | 3.7279 | -0.42392 | 117.3481 | 3.6648 | -0.37573 | 156.716 | 3.7981 | -0.6565 | 85.7542 |  |  |  | 3.5696 | -0.29004 | 166.7552
|  |  | 3.8534 | -0.062967 | 74.7224 | 3.8377 | -0.000666 | 87.3762 | 0.18647 | 0.003163 | 25.6321 |  |  |  | 1.5001 | 0.019126 | 74.0639 | [6 empty] | 3.6672 | -0.12998 | 165.6955 | 3.6416 | -0.42672 | 114.9288 | 3.7787 | -0.46837 | 107.4131 | 3.636 | -0.30036 | 154.0737 | 3.8517 | -0.80072 | 75.4829 | 3.7316 | -0.42392 | 117.3353 | 3.6661 | -0.37483 | 156.6011 | 3.7981 | -0.65742 | 85.755 |  |  |  | 3.5687 | -0.29097 | 166.7729
|  |  | 3.8536 | -0.062423 | 74.72 | 3.8373 | -0.002705 | 87.3876 | 0.18555 | 0.003163 | 25.6382 |  |  |  | 1.5001 | 0.019126 | 74.1158 | [6 empty] | 3.6674 | -0.13034 | 165.6927 | 3.6425 | -0.42672 | 114.8441 | 3.7793 | -0.46849 | 107.4223 | 3.6397 | -0.30127 | 154.0238 | 3.8528 | -0.80211 | 75.503 | 3.7325 | -0.423 | 117.3207 | 3.6661 | -0.37666 | 156.5635 | 3.7979 | -0.65702 | 85.7552 |  |  |  | 3.5705 | -0.29004 | 166.8194
|  |  | 3.8547 | -0.061878 | 74.7169 | 3.8373 | -0.002705 | 87.3827 | 0.18647 | 0.002242 | 25.6404 |  |  |  | 1.5 | 0.018948 | 74.1371 | [6 empty] | 3.6674 | -0.13034 | 165.7342 | 3.6427 | -0.42536 | 114.8179 | 3.7796 | -0.46837 | 107.3918 | 3.6413 | -0.30082 | 153.9699 | 3.8546 | -0.80211 | 75.4615 | 3.7336 | -0.42347 | 117.3139 | 3.6662 | -0.37712 | 156.5262 | 3.7979 | -0.65794 | 85.7524 |  |  |  | 3.5715 | -0.29097 | 166.8621
|  |  | 3.8552 | -0.062967 | 74.7133 | 3.8375 | -0.002138 | 87.3694 | 0.18555 | 0.002242 | 25.6485 |  |  |  | 1.4991 | 0.018948 | 74.1401 | [6 empty] | 3.6678 | -0.13013 | 165.7268 | 3.6423 | -0.42716 | 114.8072 | 3.7824 | -0.46928 | 107.3453 | 3.6422 | -0.30082 | 153.9621 | 3.8577 | -0.80217 | 75.4283 | 3.7328 | -0.42302 | 117.3062 | 3.6668 | -0.3762 | 156.453 | 3.7997 | -0.65794 | 85.7552 |  |  |  | 3.5713 | -0.29058 | 166.8715
|  |  | 3.8592 | -0.061878 | 74.7312 | 3.8384 | -0.002138 | 87.3606 | 0.18647 | 0.003163 | 25.6508 |  |  |  | 1.5 | 0.018948 | 74.164 | [6 empty] | 3.6691 | -0.1309 | 165.7437 | 3.6434 | -0.42672 | 114.7697 | 3.7811 | -0.4694 | 107.3511 | 3.6433 | -0.29945 | 153.9554 | 3.8595 | -0.8049 | 75.4569 | 3.7334 | -0.42392 | 117.296 | 3.6686 | -0.37711 | 156.3317 | 3.8007 | -0.65794 | 85.7603 |  |  |  | 3.5733 | -0.29004 | 166.8828
|  |  | 3.86 | -0.062423 | 74.7175 | 3.8384 | -0.002138 | 87.3819 | 0.18647 | 0.003163 | 25.6555 |  |  |  | 1.5 | 0.019867 | 74.1718 | [6 empty] | 3.6709 | -0.13182 | 165.7123 | 3.6445 | -0.4272 | 114.6952 | 3.7822 | -0.46979 | 107.3375 | 3.6465 | -0.30173 | 153.9457 | 3.8592 | -0.80484 | 75.422 | 3.7343 | -0.42483 | 117.2891 | 3.6704 | -0.37711 | 156.2659 | 3.8027 | -0.65927 | 85.7536 |  |  |  | 3.5761 | -0.29097 | 166.8835
|  |  | 3.861 | -0.06097 | 74.7227 | 3.8412 | -0.002138 | 87.3586 | 0.18647 | 0.003163 | 25.6644 |  |  |  | 1.5 | 0.018948 | 74.1749 | [6 empty] | 3.6722 | -0.13162 | 165.7107 | 3.6462 | -0.42672 | 114.5859 | 3.7825 | -0.46876 | 107.3098 | 3.6486 | -0.30173 | 153.9459 | 3.8602 | -0.80441 | 75.3876 | 3.7349 | -0.4244 | 117.2535 | 3.6725 | -0.37757 | 156.2486 | 3.8036 | -0.65927 | 85.7591 |  |  |  | 3.5768 | -0.2915 | 166.9015
|  |  | 3.8609 | -0.062059 | 74.7149 | 3.8437 | -0.001795 | 87.3612 | 0.18635 | 0.00303 | 25.6889 |  |  |  | 1.5008 | 0.01877 | 74.1796 | [6 empty] | 3.6737 | -0.1309 | 165.7247 | 3.6478 | -0.42716 | 114.5271 | 3.7824 | -0.4711 | 107.3039 | 3.6495 | -0.30173 | 153.9289 | 3.8612 | -0.80623 | 75.417 | 3.735 | -0.42436 | 117.2029 | 3.6732 | -0.37802 | 156.2096 | 3.8043 | -0.65886 | 85.7517 |  |  |  | 3.5777 | -0.29242 | 166.9169
|  |  | 3.8609 | -0.062423 | 74.725 | 3.8439 | -0.00123 | 87.367 | 0.18623 | 0.002897 | 25.6877 |  |  |  | 1.5008 | 0.019689 | 74.186 | [6 empty] | 3.674 | -0.13162 | 165.7231 | 3.6498 | -0.42672 | 114.4818 | 3.7843 | -0.47058 | 107.3106 | 3.6503 | -0.30309 | 153.9296 | 3.863 | -0.80804 | 75.4263 | 3.7389 | -0.42483 | 117.1363 | 3.6736 | -0.37803 | 156.1314 | 3.8043 | -0.65886 | 85.7661 |  |  |  | 3.5777 | -0.2915 | 166.9389
|  |  | 3.8645 | -0.060606 | 74.723 | 3.8448 | -0.002138 | 87.367 | 0.18555 | 0.004084 | 25.6962 |  |  |  | 1.5009 | 0.018948 | 74.1901 | [6 empty] | 3.6748 | -0.13034 | 165.7274 | 3.65 | -0.4272 | 114.4302 | 3.7849 | -0.47252 | 107.2936 | 3.6519 | -0.30264 | 153.8804 | 3.8666 | -0.81077 | 75.4055 | 3.7396 | -0.42436 | 117.0683 | 3.6741 | -0.37893 | 156.0739 | 3.8055 | -0.65927 | 85.767 |  |  |  | 3.5798 | -0.29189 | 166.9445
|  |  | 3.8661 | -0.061153 | 74.7142 | 3.8443 | -0.003834 | 87.3576 | 0.18635 | 0.00303 | 25.7117 |  |  |  | 1.5018 | 0.018948 | 74.1933 | [6 empty] | 3.6746 | -0.13182 | 165.7111 | 3.6491 | -0.42811 | 114.3412 | 3.7867 | -0.47252 | 107.2977 | 3.6559 | -0.30173 | 153.8426 | 3.8664 | -0.81119 | 75.3886 | 3.7407 | -0.42666 | 117.0259 | 3.6752 | -0.37939 | 155.9867 | 3.8053 | -0.66071 | 85.7681 |  |  |  | 3.5818 | -0.29228 | 166.9479
|  |  | 3.8672 | -0.061515 | 74.7351 | 3.8446 | -0.001795 | 87.3428 | 0.18623 | 0.002897 | 25.711 |  |  |  | 1.5018 | 0.019867 | 74.1994 | [6 empty] | 3.675 | -0.13254 | 165.7138 | 3.65 | -0.42811 | 114.2321 | 3.7884 | -0.47213 | 107.2895 | 3.6568 | -0.30264 | 153.7933 | 3.8666 | -0.81077 | 75.4404 | 3.7418 | -0.42621 | 116.9908 | 3.6763 | -0.37803 | 155.9682 | 3.8053 | -0.65979 | 85.7534 |  |  |  | 3.5853 | -0.29097 | 166.9545
|  |  | 3.8661 | -0.062059 | 74.7352 | 3.8437 | -0.002705 | 87.3605 | 0.18635 | 0.002897 | 25.7112 |  |  |  | 1.5028 | 0.018948 | 74.2131 | [6 empty] | 3.6775 | -0.13126 | 165.7096 | 3.6498 | -0.42855 | 114.1919 | 3.7887 | -0.47201 | 107.2963 | 3.6579 | -0.30309 | 153.7064 | 3.8666 | -0.81168 | 75.4124 | 3.7462 | -0.42575 | 116.9903 | 3.6779 | -0.37939 | 155.9421 | 3.8053 | -0.65979 | 85.7554 |  |  |  | 3.5864 | -0.29228 | 166.9604
|  |  | 3.8681 | -0.061515 | 74.7321 | 3.8455 | -0.001795 | 87.3589 | 0.18543 | 0.003952 | 25.7396 |  |  |  | 1.5036 | 0.01877 | 74.2189 | [6 empty] | 3.6803 | -0.13218 | 165.7175 | 3.6518 | -0.42903 | 114.1759 | 3.7896 | -0.47291 | 107.2838 | 3.6577 | -0.30355 | 153.6828 | 3.8673 | -0.81119 | 75.4019 | 3.7478 | -0.42528 | 116.9814 | 3.6798 | -0.37848 | 155.9218 | 3.8071 | -0.65979 | 85.7664 |  |  |  | 3.591 | -0.29136 | 166.9922
|  |  | 3.869 | -0.061515 | 74.733 | 3.8463 | -0.00236 | 87.3628 | 0.18635 | 0.00303 | 25.743 |  |  |  | 1.5046 | 0.018948 | 74.227 | [6 empty] | 3.6821 | -0.13034 | 165.7223 | 3.6546 | -0.42811 | 114.1724 | 3.7896 | -0.47382 | 107.2817 | 3.6612 | -0.30491 | 153.6538 | 3.8691 | -0.8121 | 75.4072 | 3.7478 | -0.42528 | 116.9246 | 3.6805 | -0.37984 | 155.9218 | 3.8099 | -0.66163 | 85.7681 |  |  |  | 3.5936 | -0.29189 | 167.0009
|  |  | 3.8679 | -0.061153 | 74.7243 | 3.8474 | -0.001795 | 87.3576 | 0.18623 | 0.002897 | 25.7633 |  |  |  | 1.5045 | 0.01877 | 74.2297 | [6 empty] | 3.6821 | -0.13218 | 165.7059 | 3.6563 | -0.42855 | 114.1286 | 3.7907 | -0.47331 | 107.2885 | 3.6623 | -0.30537 | 153.6361 | 3.8724 | -0.81386 | 75.3876 | 3.748 | -0.42483 | 116.8459 | 3.6799 | -0.37894 | 155.8779 | 3.8108 | -0.66163 | 85.7703 |  |  |  | 3.5938 | -0.2932 | 167.0134
|  |  | 3.8699 | -0.061515 | 74.7184 | 3.8492 | -0.001795 | 87.3606 | 0.18715 | 0.002897 | 25.7673 |  |  |  | 1.5062 | 0.01951 | 74.2343 | [6 empty] | 3.6825 | -0.13105 | 165.7148 | 3.6566 | -0.42859 | 114.0166 | 3.7913 | -0.47434 | 107.2909 | 3.6641 | -0.30628 | 153.6243 | 3.8735 | -0.81343 | 75.4059 | 3.7482 | -0.4253 | 116.7653 | 3.6808 | -0.37894 | 155.8492 | 3.8117 | -0.66071 | 85.7724 |  |  |  | 3.5982 | -0.29281 | 167.0723
|  |  | 3.8707 | -0.062059 | 74.7213 | 3.851 | -0.001795 | 87.3638 | 0.18623 | 0.002897 | 25.7737 |  |  |  | 1.5055 | 0.018948 | 74.2361 | [6 empty] | 3.684 | -0.13218 | 165.7253 | 3.6572 | -0.43039 | 113.9103 | 3.7933 | -0.47291 | 107.2808 | 3.6642 | -0.30491 | 153.5742 | 3.8737 | -0.81483 | 75.3845 | 3.7508 | -0.42666 | 116.7064 | 3.6808 | -0.37986 | 155.794 | 3.8127 | -0.66071 | 85.775 |  |  |  | 3.5991 | -0.29189 | 167.13
|  |  | 3.8734 | -0.062967 | 74.7331 | 3.851 | -0.002705 | 87.3571 | 0.18635 | 0.00303 | 25.7748 |  |  |  | 1.5064 | 0.019867 | 74.2383 | [6 empty] | 3.6851 | -0.13162 | 165.6972 | 3.6572 | -0.43039 | 113.8631 | 3.7962 | -0.47331 | 107.2804 | 3.6665 | -0.30718 | 153.5361 | 3.8737 | -0.81483 | 75.3873 | 3.7528 | -0.42621 | 116.6932 | 3.6816 | -0.38031 | 155.728 | 3.8127 | -0.66163 | 85.7727 |  |  |  | 3.6 | -0.29189 | 167.1691
|  |  | 3.8754 | -0.061515 | 74.7279 | 3.8519 | -0.001795 | 87.3628 | 0.18623 | 0.002897 | 25.7776 |  |  |  | 1.5073 | 0.019689 | 74.2372 | [6 empty] | 3.6879 | -0.13254 | 165.7088 | 3.6601 | -0.43087 | 113.8306 | 3.7971 | -0.47331 | 107.2819 | 3.6703 | -0.30673 | 153.4814 | 3.8748 | -0.81531 | 75.409 | 3.7542 | -0.42711 | 116.6743 | 3.6805 | -0.38076 | 155.6841 | 3.8125 | -0.66307 | 85.7716 |  |  |  | 3.6002 | -0.2932 | 167.202
|  |  | 3.8756 | -0.061878 | 74.442 | 3.8515 | -0.002922 | 87.3651 | 0.18635 | 0.00303 | 25.7817 |  |  |  | 1.5074 | 0.019867 | 74.2389 | [6 empty] | 3.6903 | -0.12992 | 165.6902 | 3.6627 | -0.43131 | 113.7886 | 3.7971 | -0.47331 | 107.2666 | 3.6724 | -0.30582 | 153.4098 | 3.8753 | -0.81616 | 75.4207 | 3.7548 | -0.42668 | 116.6744 | 3.6825 | -0.38031 | 155.6609 | 3.8134 | -0.66215 | 85.7763 |  |  |  | 3.6002 | -0.29136 | 167.2415
|  |  | 3.8761 | -0.062967 | 74.4636 | 3.8526 | -0.00236 | 87.3684 | 0.18727 | 0.00303 | 25.7996 |  |  |  | 1.5063 | 0.019689 | 74.2397 | [6 empty] | 3.6899 | -0.13197 | 165.7074 | 3.6634 | -0.43083 | 113.5744 | 3.7969 | -0.47382 | 107.2449 | 3.6715 | -0.30673 | 153.3835 | 3.876 | -0.81749 | 75.412 | 3.7552 | -0.42711 | 116.6217 | 3.6825 | -0.38031 | 155.6649 | 3.8152 | -0.66123 | 85.7808 |  |  |  | 3.6 | -0.29281 | 167.2591
|  |  | 3.8774 | -0.061878 | 74.4398 | 3.8561 | -0.002922 | 87.3705 | 0.18635 | 0.002109 | 25.8102 |  |  |  | 1.5063 | 0.019867 | 74.2403 | [6 empty] | 3.6897 | -0.13254 | 165.6941 | 3.6644 | -0.43175 | 113.5513 | 3.798 | -0.47422 | 107.2357 | 3.6724 | -0.30582 | 153.37 | 3.8791 | -0.81664 | 75.4602 | 3.7552 | -0.42802 | 116.5406 | 3.6863 | -0.38077 | 155.6249 | 3.818 | -0.66307 | 85.7665 |  |  |  | 3.6019 | -0.29373 | 167.2609
|  |  | 3.879 | -0.062423 | 74.4375 | 3.8583 | -0.001795 | 87.3604 | 0.18727 | 0.00303 | 25.8128 |  |  |  | 1.5073 | 0.01877 | 74.2419 | [6 empty] | 3.689 | -0.13197 | 165.6849 | 3.6642 | -0.43402 | 113.5353 | 3.7998 | -0.47331 | 107.2078 | 3.6761 | -0.30673 | 153.346 | 3.8799 | -0.81798 | 75.4374 | 3.7563 | -0.42758 | 116.4382 | 3.6849 | -0.38303 | 155.6055 | 3.8204 | -0.66244 | 85.7785 |  |  |  | 3.6037 | -0.29189 | 167.2809
|  |  | 3.8806 | -0.062059 | 74.4122 | 3.859 | -0.001795 | 87.3719 | 0.18647 | 0.003163 | 25.8198 |  |  |  | 1.5073 | 0.01877 | 74.2482 | [6 empty] | 3.6914 | -0.13218 | 165.6871 | 3.6665 | -0.43271 | 113.5074 | 3.8018 | -0.4737 | 107.1776 | 3.6788 | -0.30673 | 153.3508 | 3.8815 | -0.81628 | 75.3966 | 3.7579 | -0.42894 | 116.4024 | 3.6858 | -0.38121 | 155.6055 | 3.8202 | -0.66296 | 85.7828 |  |  |  | 3.6049 | -0.29412 | 167.2918
|  |  | 3.8817 | -0.062423 | 74.4167 | 3.8588 | -0.002012 | 87.3687 | 0.18647 | 0.003163 | 25.8429 |  |  |  | 1.5074 | 0.018948 | 74.2485 | [6 empty] | 3.6941 | -0.13126 | 165.6774 | 3.669 | -0.43359 | 113.3957 | 3.8027 | -0.47461 | 107.146 | 3.6786 | -0.30719 | 153.3503 | 3.881 | -0.81846 | 75.4321 | 3.7616 | -0.42894 | 116.3658 | 3.688 | -0.38305 | 155.5845 | 3.8198 | -0.66307 | 85.7785 |  |  |  | 3.6067 | -0.2932 | 167.309
|  |  | 3.8819 | -0.062786 | 74.4094 | 3.8597 | -0.002922 | 87.3704 | 0.18647 | 0.003163 | 25.8531 |  |  |  | 1.5083 | 0.019867 | 74.2569 | [6 empty] | 3.6939 | -0.13275 | 165.6665 | 3.6708 | -0.43359 | 113.2137 | 3.8045 | -0.47461 | 107.1189 | 3.6788 | -0.30673 | 153.3433 | 3.8808 | -0.81888 | 75.4767 | 3.7628 | -0.42896 | 116.3478 | 3.6882 | -0.3826 | 155.5343 | 3.82 | -0.66256 | 85.7934 |  |  |  | 3.6065 | -0.29281 | 167.3115
|  |  | 3.8828 | -0.062786 | 74.4169 | 3.8643 | -0.002012 | 87.3719 | 0.18647 | 0.003163 | 25.8541 |  |  |  | 1.5082 | 0.019689 | 74.2558 | [6 empty] | 3.6943 | -0.13162 | 165.6827 | 3.6717 | -0.43451 | 113.1731 | 3.8044 | -0.47331 | 107.085 | 3.6821 | -0.30855 | 153.345 | 3.881 | -0.81755 | 75.4837 | 3.7628 | -0.42896 | 116.3109 | 3.6891 | -0.38351 | 155.4706 | 3.8228 | -0.6644 | 85.7767 |  |  |  | 3.6065 | -0.29189 | 167.3156
|  |  | 3.8825 | -0.062967 | 74.4057 | 3.8645 | -0.003267 | 87.3778 | 0.18727 | 0.00303 | 25.8631 |  |  |  | 1.5082 | 0.01877 | 74.2656 | [6 empty] | 3.6965 | -0.13233 | 165.6758 | 3.6715 | -0.43402 | 113.0192 | 3.8042 | -0.47473 | 107.0531 | 3.6824 | -0.30673 | 153.317 | 3.8837 | -0.81937 | 75.4281 | 3.7636 | -0.4294 | 116.2923 | 3.6916 | -0.38396 | 155.3991 | 3.8267 | -0.66296 | 85.7894 |  |  |  | 3.6076 | -0.29373 | 167.3138
|  |  | 3.8879 | -0.061153 | 74.4021 | 3.8663 | -0.00145 | 87.3775 | 0.18635 | 0.002109 | 25.8649 |  |  |  | 1.5083 | 0.019867 | 74.2699 | [6 empty] | 3.696 | -0.13403 | 165.6688 | 3.6739 | -0.43271 | 112.9376 | 3.8034 | -0.47422 | 107.0513 | 3.6848 | -0.30855 | 153.2983 | 3.8864 | -0.82028 | 75.4208 | 3.7661 | -0.42985 | 116.2041 | 3.6933 | -0.38441 | 155.3528 | 3.8278 | -0.66244 | 85.7856 |  |  |  | 3.6065 | -0.29373 | 167.3157
|  |  | 3.8888 | -0.061153 | 74.4083 | 3.8659 | -0.001667 | 87.3762 | 0.18623 | 0.002897 | 25.8683 |  |  |  | 1.5083 | 0.018948 | 74.2815 | [6 empty] | 3.6967 | -0.13275 | 165.6511 | 3.6787 | -0.43319 | 112.9216 | 3.8044 | -0.47513 | 107.0219 | 3.6861 | -0.30764 | 153.2704 | 3.8871 | -0.81888 | 75.4119 | 3.7663 | -0.4294 | 116.1606 | 3.6953 | -0.38396 | 155.3503 | 3.8274 | -0.66348 | 85.8014 |  |  |  | 3.6076 | -0.29412 | 167.317
|  |  | 3.8899 | -0.062423 | 74.4155 | 3.8663 | -0.00145 | 87.3708 | 0.18543 | 0.00303 | 25.867 |  |  |  | 1.5083 | 0.018948 | 74.2825 | [6 empty] | 3.6967 | -0.13275 | 165.6389 | 3.6794 | -0.43363 | 112.86 | 3.8051 | -0.47655 | 107.0117 | 3.6861 | -0.30764 | 153.1738 | 3.888 | -0.81979 | 75.3902 | 3.7665 | -0.42987 | 116.1114 | 3.6962 | -0.38396 | 155.3222 | 3.8272 | -0.66492 | 85.8005 |  |  |  | 3.6074 | -0.29466 | 167.3362
|  |  | 3.8899 | -0.061515 | 74.3777 | 3.8672 | -0.00236 | 87.3669 | 0.18635 | 0.003163 | 25.8694 |  |  |  | 1.5082 | 0.01877 | 74.2828 | [6 empty] | 3.698 | -0.13254 | 165.6582 | 3.68 | -0.43542 | 112.7597 | 3.8067 | -0.47616 | 107.0145 | 3.6861 | -0.30764 | 153.1597 | 3.888 | -0.8207 | 75.3954 | 3.7681 | -0.43032 | 116.0669 | 3.6955 | -0.38533 | 155.3186 | 3.8283 | -0.6644 | 85.7891 |  |  |  | 3.6085 | -0.29412 | 167.351
|  |  | 3.8899 | -0.061515 | 74.3851 | 3.8701 | -0.001795 | 87.3748 | 0.18647 | 0.003163 | 25.8808 |  |  |  | 1.5083 | 0.018948 | 74.288 | [6 empty] | 3.6989 | -0.13254 | 165.6246 | 3.6836 | -0.43451 | 112.6327 | 3.8109 | -0.47643 | 106.9982 | 3.685 | -0.3081 | 153.1161 | 3.8886 | -0.82034 | 75.4089 | 3.7703 | -0.43034 | 116.0776 | 3.6964 | -0.38533 | 155.3166 | 3.8313 | -0.66481 | 85.8067 |  |  |  | 3.6087 | -0.29597 | 167.3641
|  |  | 3.8915 | -0.062059 | 74.3473 | 3.8697 | -0.002012 | 87.3693 | 0.18635 | 0.002109 | 25.8811 |  |  |  | 1.5082 | 0.01877 | 74.2982 | [6 empty] | 3.7013 | -0.13367 | 165.6164 | 3.6855 | -0.43451 | 112.5813 | 3.8115 | -0.47655 | 106.9853 | 3.6857 | -0.30855 | 153.073 | 3.8882 | -0.823 | 75.4023 | 3.7698 | -0.43168 | 116.0633 | 3.6978 | -0.38441 | 155.3101 | 3.833 | -0.66492 | 85.8113 |  |  |  | 3.6097 | -0.29544 | 167.3813
|  |  | 3.8933 | -0.062967 | 74.3632 | 3.8723 | -0.002579 | 87.3718 | 0.18647 | 0.003163 | 25.8812 |  |  |  | 1.51 | 0.019689 | 74.312 | [6 empty] | 3.7022 | -0.13367 | 165.6402 | 3.6866 | -0.43407 | 112.5562 | 3.8115 | -0.47928 | 106.9758 | 3.6861 | -0.30764 | 153.0618 | 3.89 | -0.82209 | 75.4013 | 3.77 | -0.43032 | 116.0444 | 3.7006 | -0.38441 | 155.3234 | 3.8335 | -0.66452 | 85.8198 |  |  |  | 3.6104 | -0.29505 | 167.4145
|  |  | 3.8944 | -0.061515 | 74.3419 | 3.8734 | -0.002012 | 87.3826 | 0.18635 | 0.00303 | 25.8895 |  |  |  | 1.5101 | 0.018948 | 74.3344 | [6 empty] | 3.7033 | -0.1331 | 165.6437 | 3.6867 | -0.43363 | 112.423 | 3.8118 | -0.47916 | 106.9768 | 3.6861 | -0.30855 | 153.0415 | 3.8919 | -0.82482 | 75.3938 | 3.7727 | -0.43123 | 116.0511 | 3.7028 | -0.38533 | 155.3186 | 3.8344 | -0.66452 | 85.81 |  |  |  | 3.6111 | -0.2965 | 167.4264
|  |  | 3.8954 | -0.061515 | 74.3607 | 3.8732 | -0.002579 | 87.3766 | 0.18623 | 0.002897 | 25.8838 |  |  |  | 1.5091 | 0.01877 | 74.3367 | [6 empty] | 3.7044 | -0.13254 | 165.6522 | 3.6882 | -0.43634 | 112.332 | 3.8125 | -0.47967 | 106.9736 | 3.6862 | -0.30901 | 153.0315 | 3.8929 | -0.8244 | 75.4205 | 3.7773 | -0.43123 | 116.0536 | 3.7022 | -0.38577 | 155.3051 | 3.8344 | -0.66636 | 85.8226 |  |  |  | 3.613 | -0.29466 | 167.4364
|  |  | 3.8959 | -0.062605 | 74.3597 | 3.8734 | -0.002012 | 87.3748 | 0.18635 | 0.00303 | 25.8843 |  |  |  | 1.5101 | 0.018948 | 74.3703 | [6 empty] | 3.7043 | -0.1331 | 165.6297 | 3.6912 | -0.43498 | 112.2862 | 3.8171 | -0.48058 | 106.9577 | 3.687 | -0.30855 | 153.0325 | 3.8948 | -0.8253 | 75.4172 | 3.7766 | -0.43079 | 116.047 | 3.7024 | -0.38623 | 155.2901 | 3.8344 | -0.66544 | 85.8098 |  |  |  | 3.6141 | -0.29505 | 167.4851
|  |  | 3.897 | -0.061153 | 74.3428 | 3.8732 | -0.001667 | 87.3724 | 0.18623 | 0.002897 | 25.8884 |  |  |  | 1.5119 | 0.01877 | 74.3726 | [6 empty] | 3.7043 | -0.13218 | 165.6593 | 3.6938 | -0.43542 | 112.2696 | 3.8178 | -0.4811 | 106.9562 | 3.6908 | -0.30901 | 153.0259 | 3.8955 | -0.82573 | 75.401 | 3.7771 | -0.43168 | 116.0282 | 3.7024 | -0.38623 | 155.248 | 3.8348 | -0.66625 | 85.8107 |  |  |  | 3.6141 | -0.29597 | 167.4489
|  |  | 3.8968 | -0.062605 | 74.351 | 3.8734 | -0.002012 | 87.3807 | 0.18635 | 0.00303 | 25.8943 |  |  |  | 1.5137 | 0.01877 | 74.4137 | [6 empty] | 3.703 | -0.13331 | 165.6335 | 3.6947 | -0.43634 | 112.2208 | 3.818 | -0.48149 | 106.9321 | 3.6924 | -0.31037 | 153.0148 | 3.8966 | -0.8253 | 75.4059 | 3.7784 | -0.43079 | 116.003 | 3.7051 | -0.38715 | 155.2247 | 3.8363 | -0.66544 | 85.8018 |  |  |  | 3.615 | -0.29505 | 167.5218
|  |  | 3.897 | -0.062059 | 74.3305 | 3.875 | -0.002012 | 87.3816 | 0.18635 | 0.00303 | 25.9036 |  |  |  | 1.5138 | 0.018948 | 74.424 | [6 empty] | 3.7087 | -0.13275 | 165.6559 | 3.6961 | -0.43502 | 112.0677 | 3.8186 | -0.48161 | 106.9164 | 3.6924 | -0.30855 | 152.9606 | 3.8973 | -0.82573 | 75.4298 | 3.78 | -0.43032 | 116.0157 | 3.708 | -0.38578 | 155.1034 | 3.8374 | -0.66584 | 85.8143 |  |  |  | 3.6152 | -0.29636 | 167.5277
|  |  | 3.897 | -0.062967 | 74.3259 | 3.877 | -0.002012 | 87.3867 | 0.18727 | 0.00303 | 25.907 |  |  |  | 1.5146 | 0.01877 | 74.4401 | [6 empty] | 3.7098 | -0.1331 | 165.6627 | 3.6993 | -0.43542 | 111.9467 | 3.8189 | -0.4824 | 106.8866 | 3.6933 | -0.31037 | 152.8974 | 3.9002 | -0.82664 | 75.4353 | 3.7839 | -0.43079 | 116.0021 | 3.7086 | -0.38759 | 155.0821 | 3.8402 | -0.66584 | 85.8189 |  |  |  | 3.6141 | -0.29597 | 167.5346
|  |  | 3.9026 | -0.061515 | 74.3553 | 3.8788 | -0.002012 | 87.3775 | 0.18715 | 0.002897 | 25.9093 |  |  |  | 1.5146 | 0.019689 | 74.4543 | [6 empty] | 3.7105 | -0.13367 | 165.6026 | 3.7014 | -0.43454 | 111.9005 | 3.8189 | -0.48331 | 106.8453 | 3.6933 | -0.30946 | 152.8866 | 3.9018 | -0.82573 | 75.4395 | 3.7837 | -0.43123 | 115.9688 | 3.7097 | -0.38623 | 155.065 | 3.8409 | -0.66636 | 85.8228 |  |  |  | 3.615 | -0.29597 | 167.5572
|  |  | 3.9033 | -0.062059 | 74.3513 | 3.8794 | -0.002234 | 87.3878 | 0.18623 | 0.002897 | 25.9119 |  |  |  | 1.5146 | 0.019689 | 74.4657 | [6 empty] | 3.7105 | -0.13275 | 165.6364 | 3.7014 | -0.43546 | 111.745 | 3.8191 | -0.48279 | 106.8095 | 3.6933 | -0.30946 | 152.8489 | 3.9031 | -0.82579 | 75.4557 | 3.7846 | -0.43123 | 115.9303 | 3.7091 | -0.38716 | 155.0437 | 3.8416 | -0.66688 | 85.8216 |  |  |  | 3.6141 | -0.29689 | 167.5602
|  |  | 3.9041 | -0.062605 | 74.3569 | 3.8803 | -0.003142 | 87.3783 | 0.18715 | 0.002897 | 25.9128 |  |  |  | 1.5146 | 0.01877 | 74.4804 | [6 empty] | 3.7107 | -0.1331 | 165.6131 | 3.7024 | -0.43546 | 111.6797 | 3.8187 | -0.48292 | 106.7837 | 3.6943 | -0.30946 | 152.7898 | 3.9029 | -0.82712 | 75.4491 | 3.7853 | -0.43259 | 115.9162 | 3.7097 | -0.38623 | 155.0375 | 3.8416 | -0.6678 | 85.8203 |  |  |  | 3.6154 | -0.29583 | 167.5743
|  |  | 3.9044 | -0.061515 | 74.3682 | 3.8803 | -0.002234 | 87.387 | 0.18543 | 0.00303 | 25.914 |  |  |  | 1.5137 | 0.019689 | 74.4865 | [6 empty] | 3.7116 | -0.13403 | 165.6234 | 3.7024 | -0.43546 | 111.6496 | 3.8195 | -0.48343 | 106.749 | 3.6957 | -0.30901 | 152.7804 | 3.9039 | -0.82712 | 75.4558 | 3.7864 | -0.43123 | 115.8641 | 3.7126 | -0.3867 | 155.0218 | 3.8418 | -0.66636 | 85.8174 |  |  |  | 3.6148 | -0.29742 | 167.583
|  |  | 3.9044 | -0.062423 | 74.3689 | 3.8812 | -0.003142 | 87.3847 | 0.18715 | 0.002897 | 25.9163 |  |  |  | 1.5147 | 0.018948 | 74.5089 | [6 empty] | 3.7127 | -0.13346 | 165.594 | 3.7039 | -0.43726 | 111.6368 | 3.8195 | -0.48343 | 106.7259 | 3.6981 | -0.30991 | 152.7627 | 3.9048 | -0.82894 | 75.4704 | 3.7873 | -0.43215 | 115.8254 | 3.7128 | -0.38716 | 154.998 | 3.842 | -0.66677 | 85.8191 |  |  |  | 3.6148 | -0.2965 | 167.6014
|  |  | 3.9044 | -0.061515 | 74.3752 | 3.8821 | -0.002234 | 87.3874 | 0.18807 | 0.002897 | 25.9193 |  |  |  | 1.5146 | 0.019689 | 74.5136 | [6 empty] | 3.7137 | -0.13346 | 165.592 | 3.7049 | -0.43682 | 111.6341 | 3.8198 | -0.48422 | 106.697 | 3.6997 | -0.31037 | 152.7353 | 3.9075 | -0.82803 | 75.4689 | 3.7899 | -0.43168 | 115.8036 | 3.7164 | -0.38716 | 155.0045 | 3.8422 | -0.66809 | 85.8305 |  |  |  | 3.6152 | -0.29636 | 167.6273
|  |  | 3.9061 | -0.061153 | 74.3659 | 3.8866 | -0.002234 | 87.3801 | 0.18703 | 0.002764 | 25.92 |  |  |  | 1.5146 | 0.01877 | 74.5155 | [6 empty] | 3.7151 | -0.13403 | 165.5994 | 3.7075 | -0.43818 | 111.5793 | 3.8211 | -0.4841 | 106.679 | 3.7006 | -0.31128 | 152.7321 | 3.9095 | -0.82942 | 75.565 | 3.7901 | -0.43215 | 115.7777 | 3.717 | -0.38715 | 154.9359 | 3.8437 | -0.66821 | 85.8314 |  |  |  | 3.615 | -0.29597 | 167.6351
|  |  | 3.9061 | -0.060243 | 74.3643 | 3.8866 | -0.002234 | 87.3816 | 0.18807 | 0.002897 | 25.921 |  |  |  | 1.5145 | 0.02043 | 74.518 | [6 empty] | 3.7179 | -0.13459 | 165.5715 | 3.7066 | -0.43726 | 111.5135 | 3.8218 | -0.48643 | 106.6743 | 3.701 | -0.31082 | 152.7366 | 3.91 | -0.82888 | 75.5085 | 3.7917 | -0.43259 | 115.78 | 3.7172 | -0.3867 | 154.9542 | 3.8464 | -0.66728 | 85.8272 |  |  |  | 3.615 | -0.29689 | 167.653
|  |  | 3.9061 | -0.062967 | 74.3315 | 3.8875 | -0.003142 | 87.3764 | 0.18715 | 0.002897 | 25.9173 |  |  |  | 1.5136 | 0.01951 | 74.5196 | [6 empty] | 3.7162 | -0.1331 | 165.5652 | 3.7077 | -0.43774 | 111.4 | 3.8242 | -0.48564 | 106.6684 | 3.7008 | -0.31174 | 152.7203 | 3.9104 | -0.82942 | 75.5189 | 3.7919 | -0.43168 | 115.7624 | 3.7172 | -0.38761 | 154.8751 | 3.8479 | -0.66832 | 85.8297 |  |  |  | 3.617 | -0.29636 | 167.6586
|  |  | 3.9061 | -0.062059 | 74.3517 | 3.8874 | -0.003706 | 87.3847 | 0.18703 | 0.002764 | 25.9158 |  |  |  | 1.5145 | 0.01951 | 74.5171 | [6 empty] | 3.719 | -0.13403 | 165.5657 | 3.7085 | -0.43726 | 111.3644 | 3.826 | -0.48746 | 106.6703 | 3.7008 | -0.31174 | 152.7074 | 3.91 | -0.83027 | 75.538 | 3.7921 | -0.4317 | 115.7487 | 3.7174 | -0.38625 | 154.8274 | 3.849 | -0.66873 | 85.829 |  |  |  | 3.6194 | -0.29742 | 167.6604
|  |  | 3.9071 | -0.062423 | 74.3426 | 3.8874 | -0.001888 | 87.3918 | 0.18635 | 0.00303 | 25.9166 |  |  |  | 1.5135 | 0.018413 | 74.5389 | [6 empty] | 3.719 | -0.13403 | 165.5559 | 3.7085 | -0.43818 | 111.3241 | 3.8263 | -0.48825 | 106.6629 | 3.7026 | -0.31082 | 152.6735 | 3.9102 | -0.82985 | 75.5364 | 3.7916 | -0.43213 | 115.7449 | 3.719 | -0.38761 | 154.7748 | 3.8475 | -0.66861 | 85.8248 |  |  |  | 3.6194 | -0.29742 | 167.6602
|  |  | 3.9086 | -0.061697 | 74.3212 | 3.8899 | -0.002451 | 87.3809 | 0.18727 | 0.00303 | 25.9178 |  |  |  | 1.5145 | 0.018591 | 74.5477 | [6 empty] | 3.7186 | -0.13423 | 165.5532 | 3.7094 | -0.43818 | 111.3193 | 3.8263 | -0.48734 | 106.6345 | 3.7062 | -0.31264 | 152.6445 | 3.912 | -0.82985 | 75.5516 | 3.7945 | -0.43259 | 115.7362 | 3.7197 | -0.38806 | 154.7562 | 3.8492 | -0.66821 | 85.8224 |  |  |  | 3.6214 | -0.29689 | 167.6661
|  |  | 3.9086 | -0.062605 | 74.3406 | 3.8917 | -0.001541 | 87.3961 | 0.18715 | 0.002897 | 25.9189 |  |  |  | 1.5146 | 0.01877 | 74.5492 | [6 empty] | 3.7188 | -0.13459 | 165.5416 | 3.7095 | -0.43774 | 111.2826 | 3.8271 | -0.48877 | 106.5933 | 3.7079 | -0.31219 | 152.5945 | 3.9137 | -0.83118 | 75.5624 | 3.7947 | -0.43215 | 115.739 | 3.7234 | -0.38715 | 154.7544 | 3.8492 | -0.66913 | 85.8286 |  |  |  | 3.6224 | -0.29873 | 167.669
|  |  | 3.9108 | -0.061515 | 74.32 | 3.8919 | -0.000979 | 87.3954 | 0.18795 | 0.002764 | 25.9202 |  |  |  | 1.5145 | 0.01951 | 74.5518 | [6 empty] | 3.7199 | -0.13403 | 165.5283 | 3.7097 | -0.43822 | 111.2349 | 3.8309 | -0.48825 | 106.5837 | 3.7081 | -0.31264 | 152.5162 | 3.9155 | -0.83118 | 75.4383 | 3.7967 | -0.43261 | 115.72 | 3.7245 | -0.38852 | 154.7321 | 3.849 | -0.66873 | 85.8342 |  |  |  | 3.6214 | -0.29689 | 167.6676
|  |  | 3.9117 | -0.062423 | 74.3174 | 3.8946 | -0.003706 | 87.3976 | 0.18807 | 0.002897 | 25.9338 |  |  |  | 1.5146 | 0.01877 | 74.5557 | [6 empty] | 3.7253 | -0.13367 | 165.5398 | 3.7103 | -0.43774 | 111.1415 | 3.8325 | -0.48877 | 106.5594 | 3.7081 | -0.31264 | 152.4812 | 3.9166 | -0.83166 | 75.4361 | 3.798 | -0.43487 | 115.6717 | 3.7236 | -0.38852 | 154.7251 | 3.8501 | -0.67005 | 85.8432 |  |  |  | 3.6213 | -0.29834 | 167.6614
|  |  | 3.9119 | -0.06097 | 74.3148 | 3.8943 | -0.002108 | 87.3965 | 0.18887 | 0.002764 | 25.9403 |  |  |  | 1.5146 | 0.01877 | 74.5586 | [6 empty] | 3.7262 | -0.13403 | 165.5326 | 3.713 | -0.44002 | 111.0725 | 3.8336 | -0.49098 | 106.552 | 3.7091 | -0.31219 | 152.4503 | 3.9166 | -0.83257 | 75.4112 | 3.7981 | -0.43351 | 115.6663 | 3.7245 | -0.38852 | 154.7218 | 3.851 | -0.66913 | 85.8354 |  |  |  | 3.6224 | -0.29689 | 167.6734
|  |  | 3.9115 | -0.062059 | 74.3636 | 3.8946 | -0.001888 | 87.4012 | 0.18727 | 0.003952 | 25.9444 |  |  |  | 1.5145 | 0.01951 | 74.5602 | [6 empty] | 3.7262 | -0.13551 | 165.5173 | 3.7154 | -0.4387 | 111.0349 | 3.8335 | -0.48968 | 106.5324 | 3.7091 | -0.31401 | 152.4246 | 3.9173 | -0.83299 | 75.4216 | 3.7989 | -0.43396 | 115.6446 | 3.7243 | -0.38806 | 154.6858 | 3.8529 | -0.67098 | 85.8455 |  |  |  | 3.6233 | -0.29689 | 167.6734
|  |  | 3.9124 | -0.062967 | 74.3581 | 3.8963 | -0.002451 | 87.3954 | 0.18899 | 0.002897 | 25.9458 |  |  |  | 1.5146 | 0.01785 | 74.559 | [6 empty] | 3.7262 | -0.13551 | 165.5493 | 3.7161 | -0.44006 | 111.0137 | 3.8362 | -0.49059 | 106.5391 | 3.711 | -0.31401 | 152.4154 | 3.9162 | -0.83342 | 75.4277 | 3.7981 | -0.43259 | 115.5973 | 3.7245 | -0.38761 | 154.6689 | 3.8557 | -0.67098 | 85.8393 |  |  |  | 3.624 | -0.29742 | 167.6722
|  |  | 3.9151 | -0.062059 | 74.3655 | 3.899 | -0.002451 | 87.3963 | 0.18819 | 0.00303 | 25.9507 |  |  |  | 1.5155 | 0.019689 | 74.5621 | [6 empty] | 3.7264 | -0.13495 | 165.529 | 3.716 | -0.4405 | 110.9983 | 3.8382 | -0.49007 | 106.488 | 3.7119 | -0.31219 | 152.3983 | 3.9173 | -0.83299 | 75.4142 | 3.8 | -0.43304 | 115.5403 | 3.7254 | -0.38806 | 154.6112 | 3.8562 | -0.67109 | 85.855 |  |  |  | 3.6263 | -0.29636 | 167.6804
|  |  | 3.9179 | -0.062059 | 74.3687 | 3.901 | -0.001888 | 87.3937 | 0.18899 | 0.002897 | 25.9532 |  |  |  | 1.5145 | 0.018591 | 74.5625 | [6 empty] | 3.7266 | -0.13438 | 165.5231 | 3.7158 | -0.44093 | 110.9926 | 3.8411 | -0.49138 | 106.4814 | 3.7146 | -0.3131 | 152.3723 | 3.9202 | -0.83348 | 75.4175 | 3.802 | -0.43398 | 115.521 | 3.7274 | -0.38807 | 154.5644 | 3.8568 | -0.67138 | 85.8424 |  |  |  | 3.6286 | -0.29742 | 167.6852
|  |  | 3.9189 | -0.061515 | 74.3725 | 3.9015 | -0.003016 | 87.3831 | 0.18899 | 0.002897 | 25.955 |  |  |  | 1.5146 | 0.01877 | 74.5716 | [6 empty] | 3.7293 | -0.13346 | 165.5337 | 3.716 | -0.44141 | 110.953 | 3.8409 | -0.49189 | 106.4421 | 3.7139 | -0.31265 | 152.2971 | 3.9222 | -0.83306 | 75.394 | 3.8016 | -0.43396 | 115.5102 | 3.7292 | -0.38898 | 154.52 | 3.8562 | -0.67201 | 85.8577 |  |  |  | 3.6286 | -0.29742 | 167.6859
|  |  | 3.9197 | -0.062967 | 74.3926 | 3.9015 | -0.003016 | 87.3941 | 0.18912 | 0.00303 | 25.9543 |  |  |  | 1.5145 | 0.018591 | 74.58 | [6 empty] | 3.7319 | -0.13495 | 165.532 | 3.7171 | -0.44098 | 110.9154 | 3.8412 | -0.49086 | 106.4245 | 3.7155 | -0.3131 | 152.2424 | 3.9246 | -0.83299 | 75.395 | 3.8036 | -0.43442 | 115.4821 | 3.7307 | -0.38806 | 154.4587 | 3.8586 | -0.67138 | 85.8602 |  |  |  | 3.6296 | -0.29834 | 167.6878
|  |  | 3.9202 | -0.06315 | 74.3606 | 3.9015 | -0.001198 | 87.404 | 0.18992 | 0.002897 | 25.9549 |  |  |  | 1.5145 | 0.01951 | 74.587 | [6 empty] | 3.7334 | -0.13516 | 165.5346 | 3.7191 | -0.44054 | 110.833 | 3.8427 | -0.4928 | 106.4142 | 3.7153 | -0.31355 | 152.2126 | 3.9246 | -0.8339 | 75.3894 | 3.8045 | -0.43534 | 115.4764 | 3.7318 | -0.38852 | 154.3946 | 3.8584 | -0.6719 | 85.8788 |  |  |  | 3.6307 | -0.29781 | 167.6917
|  |  | 3.9215 | -0.062059 | 74.3856 | 3.9025 | -0.002108 | 87.4001 | 0.18819 | 0.00303 | 25.9561 |  |  |  | 1.5155 | 0.019689 | 74.5873 | [6 empty] | 3.7326 | -0.13551 | 165.5309 | 3.7215 | -0.44141 | 110.779 | 3.8473 | -0.49462 | 106.4112 | 3.7155 | -0.31401 | 152.1577 | 3.9244 | -0.83433 | 75.39 | 3.8055 | -0.43625 | 115.4704 | 3.7318 | -0.38852 | 154.3616 | 3.8628 | -0.67334 | 85.8582 |  |  |  | 3.6314 | -0.29834 | 167.6928
|  |  | 3.9244 | -0.062423 | 74.3889 | 3.9046 | -0.001888 | 87.3806 | 0.18912 | 0.00303 | 25.9625 |  |  |  | 1.5154 | 0.01951 | 74.599 | [6 empty] | 3.7337 | -0.13495 | 165.5184 | 3.7213 | -0.44185 | 110.7329 | 3.8482 | -0.49371 | 106.3925 | 3.7155 | -0.3131 | 152.1463 | 3.9266 | -0.83348 | 75.3856 | 3.8064 | -0.43534 | 115.4692 | 3.7318 | -0.38943 | 154.3315 | 3.864 | -0.6719 | 85.881 |  |  |  | 3.6323 | -0.29742 | 167.7076
|  |  | 3.9249 | -0.062605 | 74.3758 | 3.9079 | -0.001198 | 87.3759 | 0.18819 | 0.00303 | 25.963 |  |  |  | 1.5146 | 0.01877 | 74.6073 | [6 empty] | 3.7345 | -0.13459 | 165.5178 | 3.7226 | -0.44189 | 110.7015 | 3.85 | -0.49462 | 106.3938 | 3.7201 | -0.31401 | 152.1356 | 3.9262 | -0.83614 | 75.3713 | 3.8062 | -0.43487 | 115.4546 | 3.7327 | -0.38943 | 154.257 | 3.8628 | -0.67242 | 85.8592 |  |  |  | 3.6321 | -0.29795 | 167.7043
|  |  | 3.9249 | -0.062605 | 74.3707 | 3.9092 | -0.002796 | 87.3798 | 0.18899 | 0.002897 | 25.9658 |  |  |  | 1.5154 | 0.018591 | 74.6084 | [6 empty] | 3.7347 | -0.13495 | 165.505 | 3.7233 | -0.44141 | 110.6908 | 3.8536 | -0.49462 | 106.3669 | 3.7182 | -0.3131 | 152.1272 | 3.9271 | -0.83523 | 75.3498 | 3.8064 | -0.43625 | 115.4411 | 3.7371 | -0.38897 | 154.2071 | 3.8636 | -0.67386 | 85.8764 |  |  |  | 3.6334 | -0.29781 | 167.717
|  |  | 3.9258 | -0.062605 | 74.3642 | 3.9086 | -0.001763 | 87.3774 | 0.18992 | 0.002897 | 25.9708 |  |  |  | 1.5145 | 0.01951 | 74.61 | [6 empty] | 3.7361 | -0.13608 | 165.5252 | 3.7244 | -0.44189 | 110.6803 | 3.8556 | -0.49501 | 106.3746 | 3.7215 | -0.31492 | 152.1223 | 3.9282 | -0.83663 | 75.3123 | 3.8064 | -0.43534 | 115.3837 | 3.7383 | -0.39172 | 154.1717 | 3.8638 | -0.67334 | 85.8686 |  |  |  | 3.6353 | -0.29781 | 167.7197
|  |  | 3.9287 | -0.062059 | 74.3627 | 3.9099 | -0.002451 | 87.3917 | 0.18899 | 0.002897 | 25.9784 |  |  |  | 1.5154 | 0.01877 | 74.6236 | [6 empty] | 3.7385 | -0.13438 | 165.5168 | 3.7242 | -0.44233 | 110.6565 | 3.8553 | -0.49513 | 106.3716 | 3.7211 | -0.31446 | 152.1169 | 3.9298 | -0.83523 | 75.2003 | 3.8071 | -0.43579 | 115.322 | 3.7383 | -0.38989 | 154.1421 | 3.8642 | -0.67507 | 85.8747 |  |  |  | 3.6362 | -0.29873 | 167.721
|  |  | 3.9333 | -0.061153 | 74.3548 | 3.911 | -0.000979 | 87.3917 | 0.19004 | 0.00303 | 25.9857 |  |  |  | 1.5153 | 0.018413 | 74.6594 | [6 empty] | 3.7393 | -0.13587 | 165.5161 | 3.7277 | -0.44369 | 110.3749 | 3.8554 | -0.49462 | 106.3673 | 3.7228 | -0.3131 | 152.1066 | 3.9309 | -0.83663 | 75.129 | 3.8082 | -0.43717 | 115.2641 | 3.7393 | -0.38989 | 154.1392 | 3.8658 | -0.67559 | 85.8983 |  |  |  | 3.6369 | -0.29834 | 167.72
|  |  | 3.9329 | -0.062242 | 74.3247 | 3.9125 | -0.002108 | 87.3809 | 0.19004 | 0.00303 | 25.9841 |  |  |  | 1.5164 | 0.018591 | 74.6819 | [6 empty] | 3.74 | -0.13551 | 165.5022 | 3.7296 | -0.44185 | 110.3655 | 3.8554 | -0.49644 | 106.3629 | 3.7252 | -0.31492 | 152.0686 | 3.9302 | -0.83711 | 75.0938 | 3.8106 | -0.43623 | 115.2168 | 3.74 | -0.39034 | 154.126 | 3.8678 | -0.676 | 85.8647 |  |  |  | 3.6371 | -0.29781 | 167.7257
|  |  | 3.934 | -0.062605 | 74.3407 | 3.9143 | -0.002108 | 87.3881 | 0.18992 | 0.002897 | 25.9889 |  |  |  | 1.5174 | 0.019689 | 74.69 | [6 empty] | 3.7409 | -0.13551 | 165.5069 | 3.7308 | -0.44373 | 110.3292 | 3.8556 | -0.49592 | 106.3615 | 3.7272 | -0.31355 | 152.0117 | 3.9318 | -0.83754 | 75.0687 | 3.8126 | -0.43579 | 115.1986 | 3.7411 | -0.39081 | 154.1057 | 3.8704 | -0.67652 | 85.9041 |  |  |  | 3.6369 | -0.29834 | 167.7306
|  |  | 3.9351 | -0.062059 | 74.3004 | 3.9159 | -0.001763 | 87.3801 | 0.19004 | 0.00303 | 25.9936 |  |  |  | 1.5174 | 0.01877 | 74.7292 | [6 empty] | 3.74 | -0.13459 | 165.4881 | 3.7307 | -0.44325 | 110.2673 | 3.8574 | -0.49592 | 106.3383 | 3.7273 | -0.31492 | 151.9803 | 3.9316 | -0.83705 | 75.0801 | 3.8126 | -0.4367 | 115.1618 | 3.7427 | -0.39126 | 154.1124 | 3.8712 | -0.67703 | 85.8902 |  |  |  | 3.638 | -0.29781 | 167.7375
|  |  | 3.9367 | -0.061697 | 74.2971 | 3.9161 | -0.002108 | 87.3793 | 0.18992 | 0.002897 | 25.9966 |  |  |  | 1.5184 | 0.019867 | 74.741 | [6 empty] | 3.7402 | -0.13495 | 165.4921 | 3.7308 | -0.44281 | 110.1748 | 3.8602 | -0.49592 | 106.3259 | 3.7275 | -0.31355 | 151.9355 | 3.932 | -0.8362 | 75.0924 | 3.8133 | -0.43715 | 115.1447 | 3.744 | -0.39127 | 154.1117 | 3.8713 | -0.67836 | 85.9201 |  |  |  | 3.6397 | -0.29834 | 167.7495
|  |  | 3.9378 | -0.061153 | 74.3022 | 3.9161 | -0.000288 | 87.379 | 0.19084 | 0.002897 | 26.0197 |  |  |  | 1.5193 | 0.018948 | 74.7499 | [6 empty] | 3.7413 | -0.1353 | 165.4534 | 3.731 | -0.44329 | 110.0786 | 3.8611 | -0.49592 | 106.2931 | 3.7299 | -0.31537 | 151.8635 | 3.9316 | -0.83796 | 75.0761 | 3.8144 | -0.4367 | 115.1421 | 3.7449 | -0.39127 | 154.1147 | 3.8713 | -0.67836 | 85.8954 |  |  |  | 3.6425 | -0.29742 | 167.7775
|  |  | 3.9396 | -0.061153 | 74.2969 | 3.9161 | -0.002108 | 87.3674 | 0.19004 | 0.002109 | 26.0515 |  |  |  | 1.5192 | 0.01877 | 74.762 | [6 empty] | 3.7409 | -0.13551 | 165.4226 | 3.7327 | -0.44373 | 110.0569 | 3.862 | -0.49865 | 106.2779 | 3.7297 | -0.31492 | 151.8427 | 3.9327 | -0.83754 | 75.0611 | 3.8181 | -0.4367 | 115.1433 | 3.7466 | -0.39172 | 154.1015 | 3.8732 | -0.67836 | 85.9408 |  |  |  | 3.6436 | -0.29873 | 167.7749
|  |  | 3.9396 | -0.062059 | 74.2544 | 3.9163 | -0.001541 | 87.3867 | 0.18979 | 0.002764 | 26.051 |  |  |  | 1.5202 | 0.018948 | 74.7646 | [6 empty] | 3.7413 | -0.1353 | 165.4301 | 3.7336 | -0.44465 | 110.0478 | 3.8629 | -0.49774 | 106.2467 | 3.7288 | -0.31674 | 151.8235 | 3.9327 | -0.83935 | 75.0675 | 3.8201 | -0.43808 | 115.1281 | 3.7466 | -0.39081 | 154.0984 | 3.8737 | -0.67847 | 85.941 |  |  |  | 3.6436 | -0.29873 | 167.7954
|  |  | 3.9404 | -0.062605 | 74.2672 | 3.9168 | -0.00267 | 87.3634 | 0.19188 | 0.00303 | 26.0414 |  |  |  | 1.5202 | 0.018948 | 74.7875 | [6 empty] | 3.742 | -0.13495 | 165.4573 | 3.7374 | -0.44329 | 110.0197 | 3.8627 | -0.49825 | 106.2168 | 3.7293 | -0.31446 | 151.7996 | 3.9355 | -0.83935 | 75.0148 | 3.8208 | -0.43853 | 115.1186 | 3.7467 | -0.39127 | 154.079 | 3.8747 | -0.67847 | 85.9601 |  |  |  | 3.6449 | -0.29767 | 167.8377
|  |  | 3.9398 | -0.061515 | 74.2574 | 3.9179 | -0.002108 | 87.3515 | 0.19096 | 0.00303 | 26.0608 |  |  |  | 1.5211 | 0.018948 | 74.7937 | [6 empty] | 3.7476 | -0.13587 | 165.4369 | 3.736 | -0.44461 | 109.9676 | 3.8627 | -0.49825 | 106.1842 | 3.7301 | -0.31537 | 151.7979 | 3.9375 | -0.83935 | 74.9951 | 3.8208 | -0.43853 | 115.1132 | 3.7484 | -0.39263 | 154.0602 | 3.8765 | -0.67847 | 85.9408 |  |  |  | 3.6438 | -0.2982 | 167.842
|  |  | 3.9405 | -0.061153 | 74.2466 | 3.9199 | -0.002451 | 87.3797 | 0.192 | 0.003163 | 26.0802 |  |  |  | 1.5211 | 0.018948 | 74.8109 | [6 empty] | 3.7457 | -0.13587 | 165.4441 | 3.738 | -0.44509 | 109.9049 | 3.8647 | -0.49774 | 106.1717 | 3.7301 | -0.31583 | 151.7822 | 3.9384 | -0.83893 | 75.0424 | 3.8206 | -0.43715 | 115.0751 | 3.7518 | -0.39217 | 154.0375 | 3.8778 | -0.67836 | 85.9804 |  |  |  | 3.6445 | -0.29873 | 167.8651
|  |  | 3.9404 | -0.061697 | 74.2131 | 3.9234 | -0.001198 | 87.3827 | 0.19188 | 0.00303 | 26.0915 |  |  |  | 1.5221 | 0.019867 | 74.8265 | [6 empty] | 3.7487 | -0.13622 | 165.4652 | 3.7389 | -0.44601 | 109.8262 | 3.8655 | -0.49916 | 106.1369 | 3.7299 | -0.31719 | 151.7646 | 3.9391 | -0.83935 | 75.0365 | 3.821 | -0.43717 | 115.0786 | 3.7529 | -0.39263 | 153.9907 | 3.8783 | -0.6794 | 85.9353 |  |  |  | 3.6463 | -0.29834 | 167.869
|  |  | 3.9415 | -0.062059 | 74.2211 | 3.9236 | -0.001541 | 87.3787 | 0.19188 | 0.00303 | 26.0915 |  |  |  | 1.5211 | 0.019867 | 74.8359 | [6 empty] | 3.7485 | -0.13679 | 165.4806 | 3.7393 | -0.44605 | 109.7805 | 3.8676 | -0.49813 | 106.1271 | 3.7308 | -0.31628 | 151.7418 | 3.9409 | -0.84026 | 75.0239 | 3.8226 | -0.43853 | 115.0822 | 3.7539 | -0.39263 | 153.9264 | 3.8783 | -0.6794 | 85.9337 |  |  |  | 3.6489 | -0.29834 | 167.9181
|  |  | 3.9429 | -0.062242 | 74.1897 | 3.9236 | -0.001541 | 87.3814 | 0.19188 | 0.00303 | 26.0976 |  |  |  | 1.5221 | 0.019867 | 74.839 | [6 empty] | 3.7496 | -0.13622 | 165.4569 | 3.7417 | -0.44601 | 109.7379 | 3.8691 | -0.49916 | 106.1122 | 3.7319 | -0.31674 | 151.7143 | 3.9434 | -0.84068 | 75.0427 | 3.8237 | -0.43808 | 115.0813 | 3.7537 | -0.39217 | 153.8906 | 3.8818 | -0.67991 | 85.9369 |  |  |  | 3.65 | -0.29873 | 167.9346
|  |  | 3.9451 | -0.061153 | 74.1879 | 3.9254 | -0.001541 | 87.3798 | 0.19096 | 0.00303 | 26.1056 |  |  |  | 1.522 | 0.01785 | 74.8617 | [6 empty] | 3.7503 | -0.13863 | 165.4463 | 3.7437 | -0.44649 | 109.7368 | 3.87 | -0.49916 | 106.0977 | 3.733 | -0.31719 | 151.6951 | 3.9449 | -0.83942 | 75.0385 | 3.8272 | -0.43853 | 115.0591 | 3.7548 | -0.39172 | 153.854 | 3.8848 | -0.6794 | 85.932 |  |  |  | 3.651 | -0.29781 | 167.941
|  |  | 3.946 | -0.061153 | 74.1812 | 3.9265 | -0.000979 | 87.3774 | 0.19188 | 0.00303 | 26.1144 |  |  |  | 1.522 | 0.019689 | 74.8697 | [6 empty] | 3.7538 | -0.13643 | 165.4029 | 3.7452 | -0.44736 | 109.7137 | 3.8693 | -0.49956 | 106.0999 | 3.7363 | -0.31628 | 151.6599 | 3.9465 | -0.84075 | 75.069 | 3.8283 | -0.43808 | 115.0456 | 3.7539 | -0.39263 | 153.8424 | 3.8857 | -0.68032 | 85.9584 |  |  |  | 3.651 | -0.29966 | 167.9786
|  |  | 3.9469 | -0.062059 | 74.1826 | 3.9261 | -0.002108 | 87.3745 | 0.192 | 0.003163 | 26.1136 |  |  |  | 1.5211 | 0.018948 | 74.8662 | [6 empty] | 3.7557 | -0.13735 | 165.4465 | 3.7457 | -0.44697 | 109.7079 | 3.8714 | -0.50035 | 106.0821 | 3.7373 | -0.31765 | 151.6005 | 3.9464 | -0.84117 | 75.049 | 3.8279 | -0.43898 | 115.0134 | 3.7539 | -0.39355 | 153.8157 | 3.8859 | -0.6798 | 85.9755 |  |  |  | 3.6517 | -0.29927 | 167.9999
|  |  | 3.9474 | -0.062242 | 74.18 | 3.9276 | -0.001324 | 87.3778 | 0.192 | 0.003163 | 26.1211 |  |  |  | 1.521 | 0.01877 | 74.8648 | [6 empty] | 3.7546 | -0.137 | 165.4226 | 3.7466 | -0.44881 | 109.6606 | 3.87 | -0.50098 | 106.0746 | 3.7381 | -0.3181 | 151.5921 | 3.9465 | -0.84075 | 75.0636 | 3.8283 | -0.43717 | 114.9958 | 3.7537 | -0.39308 | 153.805 | 3.8903 | -0.6794 | 85.9745 |  |  |  | 3.6512 | -0.29912 | 168.0022
|  |  | 3.9465 | -0.061334 | 74.1728 | 3.9286 | -0.00358 | 87.3521 | 0.19108 | 0.003163 | 26.1281 |  |  |  | 1.5221 | 0.018948 | 74.8733 | [6 empty] | 3.7559 | -0.13587 | 165.4173 | 3.7457 | -0.44605 | 109.5712 | 3.8702 | -0.50138 | 106.0689 | 3.7384 | -0.31719 | 151.5407 | 3.9465 | -0.84075 | 75.0658 | 3.8283 | -0.43808 | 114.9587 | 3.7566 | -0.39263 | 153.8139 | 3.892 | -0.68084 | 85.9651 |  |  |  | 3.6519 | -0.29966 | 168.0135
|  |  | 3.9474 | -0.061334 | 74.1811 | 3.9297 | -0.003016 | 87.374 | 0.192 | 0.003163 | 26.1473 |  |  |  | 1.5221 | 0.018948 | 74.8768 | [6 empty] | 3.7549 | -0.13679 | 165.4207 | 3.7452 | -0.44828 | 109.5029 | 3.8718 | -0.5028 | 106.0603 | 3.7408 | -0.3181 | 151.5379 | 3.9518 | -0.84208 | 75.0628 | 3.83 | -0.43853 | 114.9388 | 3.7573 | -0.394 | 153.7982 | 3.8933 | -0.67888 | 85.9856 |  |  |  | 3.6519 | -0.29966 | 168.0399
|  |  | 3.9476 | -0.060791 | 74.1724 | 3.9299 | -0.002451 | 87.3553 | 0.19188 | 0.00303 | 26.1553 |  |  |  | 1.5221 | 0.019867 | 74.8799 | [6 empty] | 3.7561 | -0.13771 | 165.4313 | 3.748 | -0.44736 | 109.433 | 3.872 | -0.50138 | 106.0519 | 3.7437 | -0.32038 | 151.5113 | 3.9534 | -0.84159 | 75.0843 | 3.8309 | -0.43853 | 114.9241 | 3.7591 | -0.394 | 153.7742 | 3.8931 | -0.68032 | 85.9955 |  |  |  | 3.6517 | -0.29927 | 168.0529
|  |  | 3.9483 | -0.061334 | 74.1712 | 3.9308 | -0.002451 | 87.3858 | 0.19188 | 0.00303 | 26.1565 |  |  |  | 1.5221 | 0.018948 | 74.8762 | [6 empty] | 3.7573 | -0.137 | 165.4156 | 3.7483 | -0.44833 | 109.3966 | 3.874 | -0.50086 | 106.0276 | 3.7446 | -0.31856 | 151.5289 | 3.9536 | -0.84117 | 75.0673 | 3.8314 | -0.43851 | 114.8906 | 3.7612 | -0.39355 | 153.7317 | 3.8929 | -0.68084 | 85.9836 |  |  |  | 3.6526 | -0.29834 | 168.058
|  |  | 3.9493 | -0.062242 | 74.1623 | 3.9299 | -0.001541 | 87.3815 | 0.19188 | 0.00303 | 26.1694 |  |  |  | 1.5221 | 0.019867 | 74.8711 | [6 empty] | 3.7575 | -0.13735 | 165.4174 | 3.7509 | -0.44784 | 109.3302 | 3.8764 | -0.50189 | 106.0235 | 3.7455 | -0.31947 | 151.5054 | 3.9543 | -0.8425 | 75.0491 | 3.8354 | -0.43853 | 114.8822 | 3.761 | -0.394 | 153.7041 | 3.8933 | -0.68124 | 85.9985 |  |  |  | 3.6524 | -0.30072 | 168.0843
|  |  | 3.9502 | -0.06315 | 74.1776 | 3.931 | -0.001888 | 87.3755 | 0.19188 | 0.00303 | 26.1701 |  |  |  | 1.522 | 0.019689 | 74.8767 | [6 empty] | 3.7614 | -0.13771 | 165.4436 | 3.7527 | -0.44876 | 109.2451 | 3.8756 | -0.50229 | 105.9746 | 3.7463 | -0.31901 | 151.5109 | 3.9543 | -0.84159 | 75.0346 | 3.8345 | -0.43853 | 114.8543 | 3.7613 | -0.3931 | 153.6282 | 3.8931 | -0.68032 | 85.9972 |  |  |  | 3.6546 | -0.30058 | 168.1352
|  |  | 3.9531 | -0.060791 | 74.1702 | 3.9308 | -0.002451 | 87.37 | 0.1928 | 0.00303 | 26.184 |  |  |  | 1.522 | 0.01877 | 74.8796 | [6 empty] | 3.7621 | -0.13828 | 165.435 | 3.7518 | -0.44828 | 109.1584 | 3.8762 | -0.50241 | 105.956 | 3.7474 | -0.32038 | 151.5089 | 3.9582 | -0.84256 | 75.0144 | 3.8353 | -0.43898 | 114.8469 | 3.7623 | -0.3931 | 153.5914 | 3.8931 | -0.68124 | 86.002 |  |  |  | 3.6565 | -0.29966 | 168.1766
|  |  | 3.9538 | -0.061334 | 74.1816 | 3.9308 | -0.001541 | 87.3508 | 0.1928 | 0.00303 | 26.186 |  |  |  | 1.5219 | 0.01951 | 74.8815 | [6 empty] | 3.7619 | -0.13884 | 165.407 | 3.7521 | -0.44789 | 109.1204 | 3.8764 | -0.5028 | 105.9259 | 3.7483 | -0.32038 | 151.5067 | 3.9593 | -0.84438 | 74.9514 | 3.8365 | -0.43808 | 114.868 | 3.7652 | -0.39265 | 153.5482 | 3.8929 | -0.68176 | 85.9704 |  |  |  | 3.6572 | -0.29927 | 168.2085
|  |  | 3.954 | -0.061697 | 74.1725 | 3.9312 | -0.002234 | 87.3711 | 0.19304 | 0.003296 | 26.1936 |  |  |  | 1.522 | 0.019689 | 74.8837 | [6 empty] | 3.7638 | -0.13792 | 165.4079 | 3.7527 | -0.44784 | 109.1036 | 3.8767 | -0.50177 | 105.9138 | 3.751 | -0.32038 | 151.4888 | 3.96 | -0.84299 | 74.9845 | 3.8371 | -0.43898 | 114.8495 | 3.7675 | -0.39355 | 153.5456 | 3.8931 | -0.68309 | 86.019 |  |  |  | 3.6572 | -0.30019 | 168.1818
|  |  | 3.9547 | -0.06315 | 74.1731 | 3.9321 | -0.002234 | 87.3438 | 0.1928 | 0.002109 | 26.1926 |  |  |  | 1.5221 | 0.01877 | 74.8852 | [6 empty] | 3.764 | -0.1392 | 165.4107 | 3.7549 | -0.44789 | 109.0931 | 3.8773 | -0.50189 | 105.87 | 3.751 | -0.32038 | 151.4912 | 3.9604 | -0.84214 | 74.7875 | 3.8391 | -0.43853 | 114.8396 | 3.7677 | -0.39355 | 153.5373 | 3.8931 | -0.68217 | 86.0189 |  |  |  | 3.6589 | -0.30072 | 168.2512
|  |  | 3.9538 | -0.061334 | 74.1744 | 3.9345 | -0.002451 | 87.3546 | 0.19292 | 0.003163 | 26.2116 |  |  |  | 1.5221 | 0.018948 | 74.8867 | [6 empty] | 3.7684 | -0.13792 | 165.4435 | 3.7549 | -0.44789 | 109.0918 | 3.8774 | -0.50229 | 105.8399 | 3.753 | -0.31992 | 151.4702 | 3.9609 | -0.8439 | 74.7762 | 3.84 | -0.44036 | 114.8381 | 3.7685 | -0.39355 | 153.5128 | 3.894 | -0.68217 | 85.9974 |  |  |  | 3.6591 | -0.30019 | 168.2522
|  |  | 3.9545 | -0.062788 | 74.1611 | 3.9354 | -0.001541 | 87.3124 | 0.19384 | 0.003163 | 26.2195 |  |  |  | 1.5219 | 0.018591 | 74.8878 | [6 empty] | 3.7702 | -0.13884 | 165.4436 | 3.7567 | -0.44833 | 109.0409 | 3.8774 | -0.50229 | 105.8115 | 3.7588 | -0.31901 | 151.4332 | 3.9609 | -0.8448 | 74.7679 | 3.842 | -0.439 | 114.8355 | 3.7686 | -0.39401 | 153.5084 | 3.8946 | -0.68228 | 86.0265 |  |  |  | 3.6581 | -0.30111 | 168.2583
|  |  | 3.9567 | -0.062605 | 74.1732 | 3.9365 | -0.002796 | 87.3161 | 0.19396 | 0.003296 | 26.2196 |  |  |  | 1.5229 | 0.01877 | 74.8893 | [6 empty] | 3.7697 | -0.13863 | 165.4662 | 3.7591 | -0.44876 | 108.9382 | 3.8782 | -0.5028 | 105.7893 | 3.7593 | -0.31992 | 151.3856 | 3.9613 | -0.84487 | 74.7597 | 3.8417 | -0.43989 | 114.838 | 3.7694 | -0.39446 | 153.513 | 3.895 | -0.68309 | 85.999 |  |  |  | 3.6589 | -0.30072 | 168.2978
|  |  | 3.9576 | -0.062242 | 74.17 | 3.9383 | -0.000979 | 87.3274 | 0.19384 | 0.003163 | 26.2242 |  |  |  | 1.5237 | 0.01951 | 74.8919 | [6 empty] | 3.7706 | -0.13863 | 165.4356 | 3.7604 | -0.44789 | 108.8529 | 3.8776 | -0.50268 | 105.7884 | 3.7601 | -0.31947 | 151.3343 | 3.9629 | -0.84438 | 74.7563 | 3.8426 | -0.43898 | 114.8423 | 3.7703 | -0.39446 | 153.5005 | 3.895 | -0.68309 | 86.0233 |  |  |  | 3.6618 | -0.30111 | 168.3064
|  |  | 3.962 | -0.062242 | 74.1725 | 3.9401 | -0.002796 | 87.3048 | 0.19372 | 0.00303 | 26.2282 |  |  |  | 1.5228 | 0.01951 | 74.8955 | [6 empty] | 3.7704 | -0.13884 | 165.4496 | 3.7604 | -0.44789 | 108.7947 | 3.8794 | -0.50268 | 105.7856 | 3.7637 | -0.32129 | 151.2996 | 3.9647 | -0.84529 | 74.7712 | 3.8428 | -0.43944 | 114.8278 | 3.7721 | -0.39446 | 153.5097 | 3.8966 | -0.68268 | 86.0347 |  |  |  | 3.6646 | -0.30111 | 168.3161
|  |  | 3.962 | -0.062242 | 74.1636 | 3.9419 | -0.002796 | 87.3122 | 0.19384 | 0.003163 | 26.2266 |  |  |  | 1.5237 | 0.018591 | 74.9036 | [6 empty] | 3.7723 | -0.1392 | 165.4603 | 3.7604 | -0.44789 | 108.7646 | 3.8803 | -0.50268 | 105.7803 | 3.7657 | -0.32083 | 151.2411 | 3.9663 | -0.84571 | 74.7824 | 3.8446 | -0.43944 | 114.8361 | 3.7741 | -0.3931 | 153.4981 | 3.8975 | -0.68361 | 86.0277 |  |  |  | 3.6653 | -0.30072 | 168.3327
|  |  | 3.962 | -0.062242 | 74.1676 | 3.945 | -0.001667 | 87.3 | 0.19372 | 0.001188 | 26.2308 |  |  |  | 1.5248 | 0.019867 | 74.9086 | [6 empty] | 3.7769 | -0.1392 | 165.4549 | 3.7621 | -0.44924 | 108.7387 | 3.8794 | -0.50268 | 105.7737 | 3.7657 | -0.31992 | 151.2026 | 3.9685 | -0.84578 | 74.7721 | 3.8471 | -0.4408 | 114.8414 | 3.7734 | -0.39447 | 153.4686 | 3.8987 | -0.68401 | 86.0452 |  |  |  | 3.6664 | -0.30203 | 168.3459
|  |  | 3.9621 | -0.060791 | 74.1632 | 3.9456 | -0.003706 | 87.2858 | 0.19396 | 0.003296 | 26.2339 |  |  |  | 1.5256 | 0.019689 | 74.9155 | [6 empty] | 3.778 | -0.13955 | 165.4909 | 3.7637 | -0.44968 | 108.6471 | 3.8818 | -0.5028 | 105.7614 | 3.7661 | -0.31901 | 151.1716 | 3.9683 | -0.8462 | 74.775 | 3.8492 | -0.43944 | 114.8106 | 3.7758 | -0.39446 | 153.4483 | 3.9001 | -0.68412 | 86.0444 |  |  |  | 3.667 | -0.30033 | 168.3413
|  |  | 3.9621 | -0.062605 | 74.1724 | 3.9456 | -0.002796 | 87.2827 | 0.19292 | 0.003163 | 26.2396 |  |  |  | 1.5275 | 0.019689 | 74.9208 | [6 empty] | 3.7789 | -0.13955 | 165.435 | 3.7665 | -0.44968 | 108.5423 | 3.8832 | -0.50217 | 105.7554 | 3.7677 | -0.32038 | 151.1607 | 3.9685 | -0.84668 | 74.7663 | 3.8497 | -0.44034 | 114.7839 | 3.7756 | -0.39491 | 153.3909 | 3.9007 | -0.68349 | 86.0481 |  |  |  | 3.6672 | -0.30072 | 168.3588
|  |  | 3.962 | -0.062242 | 74.1711 | 3.9456 | -0.001888 | 87.2805 | 0.19384 | 0.003163 | 26.2415 |  |  |  | 1.5274 | 0.01951 | 74.9226 | [6 empty] | 3.7822 | -0.13976 | 165.4698 | 3.7676 | -0.44833 | 108.4951 | 3.8838 | -0.5032 | 105.7594 | 3.7675 | -0.31992 | 151.1145 | 3.9691 | -0.84753 | 74.7723 | 3.8499 | -0.43989 | 114.7663 | 3.7758 | -0.39446 | 153.3315 | 3.9003 | -0.68361 | 86.0767 |  |  |  | 3.669 | -0.30072 | 168.3664
|  |  | 3.9627 | -0.062242 | 74.1693 | 3.9454 | -0.003363 | 87.2738 | 0.19396 | 0.002374 | 26.2401 |  |  |  | 1.5274 | 0.018591 | 74.9345 | [6 empty] | 3.7841 | -0.13884 | 165.4853 | 3.7674 | -0.44876 | 108.4721 | 3.8845 | -0.50371 | 105.7534 | 3.7694 | -0.31992 | 151.0455 | 3.9693 | -0.8462 | 74.7739 | 3.8497 | -0.44125 | 114.7427 | 3.775 | -0.39583 | 153.2814 | 3.9003 | -0.68545 | 86.0648 |  |  |  | 3.6701 | -0.30111 | 168.37
|  |  | 3.964 | -0.060791 | 74.1581 | 3.9492 | -0.003706 | 87.2998 | 0.19384 | 0.003163 | 26.2418 |  |  |  | 1.5283 | 0.018591 | 74.943 | [6 empty] | 3.7854 | -0.13807 | 165.4887 | 3.7667 | -0.44968 | 108.4539 | 3.8847 | -0.50411 | 105.7614 | 3.7713 | -0.31947 | 151.0256 | 3.9702 | -0.84711 | 74.7761 | 3.8497 | -0.44034 | 114.6758 | 3.7769 | -0.39583 | 153.2555 | 3.9012 | -0.68453 | 86.0732 |  |  |  | 3.6729 | -0.30296 | 168.3887
|  |  | 3.9656 | -0.061334 | 74.1546 | 3.9514 | -0.002579 | 87.3204 | 0.19384 | 0.003163 | 26.2392 |  |  |  | 1.5284 | 0.01877 | 74.9539 | [6 empty] | 3.7854 | -0.13955 | 165.4867 | 3.7693 | -0.4506 | 108.4036 | 3.8849 | -0.50359 | 105.7529 | 3.773 | -0.32083 | 151.008 | 3.9704 | -0.84668 | 74.7639 | 3.8508 | -0.43989 | 114.6658 | 3.7778 | -0.39492 | 153.2375 | 3.9012 | -0.68453 | 86.0661 |  |  |  | 3.6725 | -0.30217 | 168.3883
|  |  | 3.9692 | -0.06315 | 74.1606 | 3.953 | -0.002234 | 87.3075 | 0.19384 | 0.003163 | 26.2445 |  |  |  | 1.5285 | 0.018948 | 74.9573 | [6 empty] | 3.7854 | -0.13955 | 165.4948 | 3.7722 | -0.44972 | 108.3303 | 3.8851 | -0.50399 | 105.7589 | 3.7732 | -0.31947 | 150.9794 | 3.9704 | -0.84668 | 74.758 | 3.8534 | -0.44034 | 114.6075 | 3.7805 | -0.39583 | 153.222 | 3.9031 | -0.68453 | 86.084 |  |  |  | 3.6736 | -0.30164 | 168.4055
|  |  | 3.9692 | -0.062242 | 74.1613 | 3.953 | -0.003142 | 87.2865 | 0.19372 | 0.00303 | 26.247 |  |  |  | 1.5293 | 0.01877 | 74.9631 | [6 empty] | 3.7863 | -0.13955 | 165.4839 | 3.7748 | -0.45152 | 108.2451 | 3.886 | -0.50489 | 105.7643 | 3.7737 | -0.32083 | 150.9687 | 3.9722 | -0.84759 | 74.7194 | 3.8554 | -0.43989 | 114.5813 | 3.7822 | -0.39537 | 153.1931 | 3.9038 | -0.68597 | 86.0816 |  |  |  | 3.6743 | -0.30217 | 168.4046
|  |  | 3.969 | -0.062788 | 74.1616 | 3.9538 | -0.003706 | 87.2796 | 0.19384 | 0.003163 | 26.2452 |  |  |  | 1.5293 | 0.01877 | 74.9761 | [6 empty] | 3.7877 | -0.13976 | 165.4851 | 3.7746 | -0.45196 | 108.1926 | 3.8893 | -0.50411 | 105.7508 | 3.7741 | -0.32038 | 150.9504 | 3.9747 | -0.84801 | 74.7353 | 3.8563 | -0.4408 | 114.552 | 3.7829 | -0.39582 | 153.207 | 3.9047 | -0.68597 | 86.0644 |  |  |  | 3.6795 | -0.3015 | 168.4109
|  |  | 3.9703 | -0.061697 | 74.1479 | 3.9536 | -0.002451 | 87.304 | 0.19384 | 0.002242 | 26.2484 |  |  |  | 1.5294 | 0.019867 | 74.9794 | [6 empty] | 3.7909 | -0.14047 | 165.4894 | 3.7792 | -0.45196 | 108.1511 | 3.8905 | -0.50489 | 105.7309 | 3.7741 | -0.32038 | 150.9452 | 3.9756 | -0.84711 | 74.7238 | 3.8574 | -0.43944 | 114.5449 | 3.7834 | -0.39539 | 153.2074 | 3.906 | -0.68586 | 86.0898 |  |  |  | 3.6808 | -0.3031 | 168.4103
|  |  | 3.9756 | -0.061334 | 74.1606 | 3.955 | -0.002579 | 87.3086 | 0.19372 | 0.00303 | 26.2496 |  |  |  | 1.5294 | 0.018948 | 74.9958 | [6 empty] | 3.7916 | -0.14012 | 165.4741 | 3.7819 | -0.45104 | 108.1342 | 3.8913 | -0.50541 | 105.7323 | 3.7752 | -0.31992 | 150.9414 | 3.9749 | -0.84759 | 74.7326 | 3.857 | -0.44125 | 114.5273 | 3.7851 | -0.39675 | 153.1787 | 3.906 | -0.68586 | 86.1233 |  |  |  | 3.6808 | -0.3031 | 168.4156
|  |  | 3.9765 | -0.062242 | 74.1633 | 3.9578 | -0.002579 | 87.3115 | 0.19384 | 0.003163 | 26.2512 |  |  |  | 1.5302 | 0.01877 | 75.0254 | [6 empty] | 3.7918 | -0.13955 | 165.4543 | 3.783 | -0.45336 | 108.1075 | 3.8913 | -0.50632 | 105.718 | 3.7765 | -0.32129 | 150.9372 | 3.9756 | -0.84801 | 74.7537 | 3.857 | -0.44034 | 114.5347 | 3.7898 | -0.39447 | 153.1601 | 3.9068 | -0.6873 | 86.1096 |  |  |  | 3.6808 | -0.30217 | 168.4224
|  |  | 3.9765 | -0.061334 | 74.1576 | 3.9596 | -0.002579 | 87.3175 | 0.1928 | 0.00303 | 26.2515 |  |  |  | 1.5302 | 0.01877 | 75.0319 | [6 empty] | 3.7927 | -0.13955 | 165.4611 | 3.7854 | -0.45204 | 108.0243 | 3.8922 | -0.50632 | 105.7203 | 3.7783 | -0.32038 | 150.9338 | 3.9749 | -0.84759 | 74.7353 | 3.8588 | -0.44034 | 114.5319 | 3.7906 | -0.39675 | 153.1068 | 3.9079 | -0.68678 | 86.1267 |  |  |  | 3.6819 | -0.30349 | 168.4257
|  |  | 3.9801 | -0.062242 | 74.1659 | 3.9603 | -0.003142 | 87.2748 | 0.19372 | 0.00303 | 26.2528 |  |  |  | 1.5293 | 0.019689 | 75.0584 | [6 empty] | 3.7925 | -0.14104 | 165.4477 | 3.788 | -0.45248 | 107.944 | 3.8933 | -0.50489 | 105.7184 | 3.7804 | -0.32038 | 150.8964 | 3.9783 | -0.84801 | 74.7394 | 3.8618 | -0.43989 | 114.5316 | 3.7915 | -0.39583 | 153.0618 | 3.9077 | -0.68638 | 86.1227 |  |  |  | 3.6842 | -0.30334 | 168.4304
|  |  | 3.981 | -0.062242 | 74.1624 | 3.9601 | -0.004616 | 87.2881 | 0.19372 | 0.00303 | 26.2496 |  |  |  | 1.5294 | 0.018948 | 75.0804 | [6 empty] | 3.7938 | -0.13991 | 165.4468 | 3.7898 | -0.4534 | 107.885 | 3.8949 | -0.50541 | 105.6938 | 3.7803 | -0.32083 | 150.9198 | 3.9802 | -0.84801 | 74.7506 | 3.8638 | -0.43944 | 114.5166 | 3.7931 | -0.3972 | 153.0763 | 3.9077 | -0.6873 | 86.1345 |  |  |  | 3.6845 | -0.30402 | 168.4389
|  |  | 3.9828 | -0.062242 | 74.1667 | 3.9603 | -0.003142 | 87.2847 | 0.19384 | 0.003163 | 26.2488 |  |  |  | 1.5303 | 0.018948 | 75.0838 | [6 empty] | 3.7948 | -0.13991 | 165.453 | 3.7896 | -0.452 | 107.8751 | 3.8967 | -0.50541 | 105.6846 | 3.781 | -0.32038 | 150.9132 | 3.9811 | -0.84892 | 74.7323 | 3.8634 | -0.44125 | 114.514 | 3.7971 | -0.39721 | 153.0213 | 3.9066 | -0.68874 | 86.1046 |  |  |  | 3.6826 | -0.3031 | 168.4303
|  |  | 3.9839 | -0.061697 | 74.1598 | 3.9603 | -0.003142 | 87.2675 | 0.19384 | 0.003163 | 26.2509 |  |  |  | 1.5303 | 0.018948 | 75.0909 | [6 empty] | 3.7964 | -0.14047 | 165.4334 | 3.7906 | -0.45384 | 107.8502 | 3.8976 | -0.50541 | 105.6987 | 3.7814 | -0.32038 | 150.9172 | 3.9822 | -0.84941 | 74.6866 | 3.864 | -0.44214 | 114.5109 | 3.7979 | -0.39675 | 152.9808 | 3.9086 | -0.6873 | 86.1267 |  |  |  | 3.6852 | -0.30363 | 168.4339
|  |  | 3.9837 | -0.062242 | 74.1646 | 3.9612 | -0.004051 | 87.2346 | 0.19477 | 0.003163 | 26.2525 |  |  |  | 1.5322 | 0.018948 | 75.1071 | [6 empty] | 3.7973 | -0.1414 | 165.4379 | 3.7926 | -0.45432 | 107.8316 | 3.8987 | -0.50671 | 105.6794 | 3.781 | -0.32038 | 150.9133 | 3.9831 | -0.8485 | 74.6742 | 3.8643 | -0.44125 | 114.488 | 3.7979 | -0.39675 | 152.9677 | 3.9105 | -0.68822 | 86.1198 |  |  |  | 3.6865 | -0.30256 | 168.4388
|  |  | 3.9845 | -0.06188 | 74.1633 | 3.9639 | -0.002234 | 87.2453 | 0.19477 | 0.003163 | 26.2538 |  |  |  | 1.533 | 0.01877 | 75.1187 | [6 empty] | 3.7988 | -0.1416 | 165.4007 | 3.7952 | -0.45292 | 107.798 | 3.8994 | -0.50632 | 105.6521 | 3.7812 | -0.32083 | 150.914 | 3.9829 | -0.84801 | 74.6919 | 3.8652 | -0.44217 | 114.4848 | 3.7995 | -0.3972 | 152.9522 | 3.9128 | -0.68833 | 86.1221 |  |  |  | 3.6884 | -0.30256 | 168.4374
|  |  | 3.9846 | -0.061334 | 74.1693 | 3.9667 | -0.003142 | 87.2208 | 0.19384 | 0.003163 | 26.2545 |  |  |  | 1.534 | 0.018948 | 75.1253 | [6 empty] | 3.8001 | -0.1414 | 165.403 | 3.797 | -0.45384 | 107.7008 | 3.8993 | -0.50683 | 105.6464 | 3.7808 | -0.32174 | 150.9102 | 3.9825 | -0.85068 | 74.7036 | 3.8649 | -0.44214 | 114.4814 | 3.8013 | -0.39811 | 152.9385 | 3.9138 | -0.68926 | 86.1333 |  |  |  | 3.6882 | -0.3031 | 168.4376
|  |  | 3.987 | -0.063331 | 74.1612 | 3.9676 | -0.003142 | 87.2168 | 0.19464 | 0.00303 | 26.2555 |  |  |  | 1.5349 | 0.018948 | 75.1473 | [6 empty] | 3.7999 | -0.14196 | 165.3997 | 3.797 | -0.45476 | 107.6278 | 3.9004 | -0.50723 | 105.6152 | 3.7823 | -0.32129 | 150.8981 | 3.984 | -0.84941 | 74.6969 | 3.868 | -0.44125 | 114.4353 | 3.8015 | -0.39766 | 152.9429 | 3.9149 | -0.68874 | 86.1232 |  |  |  | 3.6863 | -0.3031 | 168.4393
|  |  | 3.9894 | -0.063512 | 74.16 | 3.9674 | -0.003706 | 87.2052 | 0.19372 | 0.00303 | 26.256 |  |  |  | 1.5358 | 0.01877 | 75.1606 | [6 empty] | 3.8003 | -0.1414 | 165.3725 | 3.7972 | -0.45432 | 107.5674 | 3.9007 | -0.5062 | 105.615 | 3.7837 | -0.32129 | 150.8696 | 3.9849 | -0.85074 | 74.6871 | 3.8694 | -0.44214 | 114.4141 | 3.8042 | -0.39675 | 152.9336 | 3.9151 | -0.68914 | 86.1358 |  |  |  | 3.6882 | -0.3031 | 168.4422
|  |  | 3.9899 | -0.062788 | 74.1687 | 3.9669 | -0.002579 | 87.1936 | 0.19489 | 0.002374 | 26.261 |  |  |  | 1.5358 | 0.01877 | 75.1663 | [6 empty] | 3.8001 | -0.1414 | 165.3725 | 3.7968 | -0.4552 | 107.5387 | 3.9031 | -0.50723 | 105.6188 | 3.7848 | -0.31992 | 150.8722 | 3.9847 | -0.85165 | 74.7101 | 3.8711 | -0.44259 | 114.3881 | 3.8042 | -0.39857 | 152.9328 | 3.9151 | -0.69007 | 86.1408 |  |  |  | 3.6884 | -0.30349 | 168.4425
|  |  | 3.991 | -0.061334 | 74.1723 | 3.9676 | -0.003142 | 87.2017 | 0.19477 | 0.003163 | 26.2629 |  |  |  | 1.5359 | 0.018948 | 75.1691 | [6 empty] | 3.7997 | -0.1416 | 165.3776 | 3.7983 | -0.4548 | 107.5174 | 3.9047 | -0.50865 | 105.572 | 3.7856 | -0.32129 | 150.8373 | 3.9865 | -0.85074 | 74.69 | 3.872 | -0.44259 | 114.3382 | 3.8042 | -0.39766 | 152.9319 | 3.9167 | -0.68966 | 86.1356 |  |  |  | 3.6884 | -0.30349 | 168.4391
|  |  | 3.9904 | -0.062063 | 74.168 | 3.9689 | -0.002922 | 87.1937 | 0.19372 | 0.003952 | 26.2628 |  |  |  | 1.5367 | 0.01877 | 75.1798 | [6 empty] | 3.8005 | -0.14027 | 165.3684 | 3.7996 | -0.4552 | 107.505 | 3.9058 | -0.50814 | 105.5851 | 3.7857 | -0.32083 | 150.8116 | 3.9874 | -0.85165 | 74.7129 | 3.8722 | -0.44214 | 114.3336 | 3.805 | -0.39902 | 152.915 | 3.9176 | -0.68966 | 86.1553 |  |  |  | 3.6893 | -0.30441 | 168.4462
|  |  | 3.9917 | -0.062788 | 74.1639 | 3.9698 | -0.002922 | 87.1995 | 0.19477 | 0.003163 | 26.2632 |  |  |  | 1.5368 | 0.018948 | 75.1874 | [6 empty] | 3.801 | -0.1414 | 165.3637 | 3.8016 | -0.45568 | 107.463 | 3.9067 | -0.50814 | 105.5362 | 3.7866 | -0.32083 | 150.7425 | 3.9903 | -0.85304 | 74.6611 | 3.8749 | -0.44214 | 114.3102 | 3.8044 | -0.39995 | 152.8894 | 3.9193 | -0.68926 | 86.1557 |  |  |  | 3.69 | -0.30494 | 168.4503
|  |  | 3.9915 | -0.063331 | 74.1626 | 3.9694 | -0.003142 | 87.1988 | 0.19489 | 0.003296 | 26.2731 |  |  |  | 1.5368 | 0.018948 | 75.2018 | [6 empty] | 3.801 | -0.14232 | 165.3484 | 3.8032 | -0.45611 | 107.3928 | 3.9071 | -0.50802 | 105.5502 | 3.7872 | -0.32174 | 150.7554 | 3.9903 | -0.85395 | 74.646 | 3.8777 | -0.44306 | 114.2987 | 3.8061 | -0.4004 | 152.8921 | 3.9223 | -0.68874 | 86.1567 |  |  |  | 3.6917 | -0.30547 | 168.4462
|  |  | 3.9928 | -0.061334 | 74.1691 | 3.9705 | -0.003489 | 87.1927 | 0.19372 | 0.00303 | 26.2752 |  |  |  | 1.5367 | 0.01877 | 75.2054 | [6 empty] | 3.801 | -0.14232 | 165.3522 | 3.8043 | -0.45568 | 107.3183 | 3.9067 | -0.50905 | 105.5349 | 3.7874 | -0.32129 | 150.7096 | 3.9903 | -0.85304 | 74.6542 | 3.8784 | -0.44259 | 114.2766 | 3.8088 | -0.39949 | 152.8625 | 3.9225 | -0.69007 | 86.153 |  |  |  | 3.6939 | -0.30533 | 168.4511
|  |  | 3.9963 | -0.060972 | 74.1632 | 3.9725 | -0.002922 | 87.1919 | 0.19489 | 0.003296 | 26.2754 |  |  |  | 1.5367 | 0.01877 | 75.2089 | [6 empty] | 3.8029 | -0.14232 | 165.3421 | 3.8043 | -0.45659 | 107.2377 | 3.9078 | -0.50853 | 105.5395 | 3.7885 | -0.32083 | 150.6647 | 3.9911 | -0.85437 | 74.7002 | 3.8777 | -0.44306 | 114.2665 | 3.8114 | -0.39993 | 152.842 | 3.9223 | -0.69059 | 86.1561 |  |  |  | 3.6957 | -0.30533 | 168.4626
|  |  | 3.9961 | -0.062425 | 74.161 | 3.973 | -0.003142 | 87.1952 | 0.19477 | 0.002242 | 26.2824 |  |  |  | 1.5368 | 0.018948 | 75.2184 | [6 empty] | 3.8038 | -0.14324 | 165.3336 | 3.8042 | -0.45703 | 107.2205 | 3.9107 | -0.50802 | 105.5296 | 3.7885 | -0.32083 | 150.6567 | 3.9956 | -0.85437 | 74.6082 | 3.8784 | -0.44442 | 114.2601 | 3.8106 | -0.4004 | 152.7768 | 3.923 | -0.69018 | 86.1537 |  |  |  | 3.6956 | -0.30586 | 168.4673
|  |  | 3.9973 | -0.062242 | 74.172 | 3.9745 | -0.00236 | 87.1827 | 0.19477 | 0.002242 | 26.2854 |  |  |  | 1.5367 | 0.01877 | 75.2182 | [6 empty] | 3.8047 | -0.14324 | 165.3372 | 3.804 | -0.45747 | 107.2014 | 3.9131 | -0.50996 | 105.5229 | 3.7881 | -0.32083 | 150.6395 | 3.9976 | -0.85395 | 74.6819 | 3.8784 | -0.44351 | 114.2562 | 3.8119 | -0.40041 | 152.7517 | 3.925 | -0.69059 | 86.1625 |  |  |  | 3.6954 | -0.30547 | 168.463
|  |  | 3.9981 | -0.062788 | 74.1615 | 3.9754 | -0.00236 | 87.1891 | 0.19477 | 0.003163 | 26.2882 |  |  |  | 1.5367 | 0.01877 | 75.2159 | [6 empty] | 3.8064 | -0.14288 | 165.3336 | 3.8043 | -0.45751 | 107.1931 | 3.9136 | -0.5075 | 105.5481 | 3.7885 | -0.32174 | 150.6351 | 3.9976 | -0.85486 | 74.6327 | 3.8797 | -0.44353 | 114.2492 | 3.8123 | -0.40085 | 152.7542 | 3.9285 | -0.69018 | 86.1712 |  |  |  | 3.6985 | -0.30533 | 168.4597
|  |  | 3.997 | -0.062425 | 74.1672 | 3.9754 | -0.004397 | 87.1867 | 0.19292 | 0.002242 | 26.2893 |  |  |  | 1.5378 | 0.019126 | 75.2174 | [6 empty] | 3.8073 | -0.14288 | 165.3238 | 3.8051 | -0.45887 | 107.1579 | 3.9142 | -0.50853 | 105.5349 | 3.7885 | -0.32083 | 150.622 | 4.0001 | -0.85528 | 74.7115 | 3.8793 | -0.44442 | 114.2335 | 3.8125 | -0.4004 | 152.6913 | 3.9296 | -0.68874 | 86.1813 |  |  |  | 3.7004 | -0.30441 | 168.4703
|  |  | 3.9981 | -0.060972 | 74.1731 | 3.975 | -0.002579 | 87.2008 | 0.19384 | 0.003163 | 26.2909 |  |  |  | 1.5376 | 0.01877 | 75.2181 | [6 empty] | 3.8073 | -0.14288 | 165.3337 | 3.8051 | -0.45795 | 107.0392 | 3.9149 | -0.50996 | 105.5464 | 3.7895 | -0.3222 | 150.6171 | 4.0018 | -0.8557 | 74.7331 | 3.8828 | -0.44487 | 114.2357 | 3.8126 | -0.39995 | 152.6785 | 3.932 | -0.6907 | 86.1797 |  |  |  | 3.7015 | -0.3048 | 168.4663
|  |  | 3.9979 | -0.061517 | 74.1582 | 3.9752 | -0.002922 | 87.1792 | 0.19477 | 0.003163 | 26.2994 |  |  |  | 1.5385 | 0.01877 | 75.2206 | [6 empty] | 3.8075 | -0.14324 | 165.3327 | 3.8051 | -0.45703 | 106.9738 | 3.9151 | -0.50944 | 105.5313 | 3.7903 | -0.32174 | 150.6042 | 4.0038 | -0.85619 | 74.6653 | 3.8857 | -0.44533 | 114.24 | 3.8136 | -0.40086 | 152.6526 | 3.937 | -0.69059 | 86.1987 |  |  |  | 3.7031 | -0.30441 | 168.4933
|  |  | 3.9979 | -0.061517 | 74.1664 | 3.978 | -0.002922 | 87.1847 | 0.19384 | 0.003163 | 26.3051 |  |  |  | 1.5413 | 0.01785 | 75.2261 | [6 empty] | 3.8082 | -0.14381 | 165.3188 | 3.806 | -0.45887 | 106.92 | 3.9189 | -0.50893 | 105.5282 | 3.7919 | -0.3222 | 150.5925 | 4.0051 | -0.85535 | 74.7035 | 3.8855 | -0.44487 | 114.2364 | 3.8134 | -0.40131 | 152.6397 | 3.938 | -0.69151 | 86.2051 |  |  |  | 3.7037 | -0.30547 | 168.5018
|  |  | 3.9979 | -0.061517 | 74.1588 | 3.9789 | -0.002922 | 87.1933 | 0.19489 | 0.002374 | 26.3103 |  |  |  | 1.5432 | 0.018948 | 75.2308 | [6 empty] | 3.8082 | -0.14288 | 165.32 | 3.8095 | -0.45931 | 106.8829 | 3.9207 | -0.50984 | 105.5331 | 3.7947 | -0.3222 | 150.5985 | 4.0047 | -0.85891 | 74.7129 | 3.8857 | -0.44533 | 114.2412 | 3.8136 | -0.40086 | 152.6279 | 3.9414 | -0.6911 | 86.2041 |  |  |  | 3.7085 | -0.30679 | 168.5153
|  |  | 4.0008 | -0.062788 | 74.1354 | 3.9809 | -0.00236 | 87.1926 | 0.19384 | 0.003163 | 26.3165 |  |  |  | 1.543 | 0.017672 | 75.2303 | [6 empty] | 3.8117 | -0.14345 | 165.3226 | 3.8104 | -0.46023 | 106.8537 | 3.9222 | -0.50996 | 105.5294 | 3.7937 | -0.3222 | 150.5752 | 4.0047 | -0.85619 | 74.7029 | 3.8866 | -0.44533 | 114.2245 | 3.8161 | -0.40131 | 152.6301 | 3.9444 | -0.69151 | 86.2084 |  |  |  | 3.7098 | -0.30664 | 168.5153
|  |  | 4.0008 | -0.06188 | 74.1652 | 3.9818 | -0.00236 | 87.1821 | 0.19464 | 0.00303 | 26.3281 |  |  |  | 1.5431 | 0.01877 | 75.242 | [6 empty] | 3.8121 | -0.14232 | 165.3114 | 3.8115 | -0.45979 | 106.8072 | 3.9213 | -0.50996 | 105.5529 | 3.7948 | -0.32265 | 150.5598 | 4.0072 | -0.85752 | 74.7112 | 3.8864 | -0.44578 | 114.1964 | 3.8181 | -0.40177 | 152.6201 | 3.9442 | -0.69203 | 86.2119 |  |  |  | 3.7096 | -0.30625 | 168.5004
|  |  | 4.0037 | -0.062242 | 74.1541 | 3.9825 | -0.002922 | 87.197 | 0.19477 | 0.003163 | 26.3426 |  |  |  | 1.544 | 0.01877 | 75.2452 | [6 empty] | 3.8139 | -0.14232 | 165.3021 | 3.8115 | -0.45979 | 106.7117 | 3.9227 | -0.51296 | 105.5265 | 3.7956 | -0.3222 | 150.5487 | 4.0101 | -0.85891 | 74.7346 | 3.8874 | -0.44578 | 114.1851 | 3.8196 | -0.40176 | 152.6146 | 3.9442 | -0.6911 | 86.209 |  |  |  | 3.7103 | -0.30586 | 168.5205
|  |  | 4.0044 | -0.062788 | 74.1494 | 3.9829 | -0.002705 | 87.1968 | 0.19464 | 0.00303 | 26.344 |  |  |  | 1.5439 | 0.01951 | 75.2496 | [6 empty] | 3.8139 | -0.14416 | 165.2882 | 3.8102 | -0.45974 | 106.6623 | 3.924 | -0.5145 | 105.5219 | 3.7957 | -0.32265 | 150.4967 | 4.011 | -0.85891 | 74.7351 | 3.8883 | -0.44578 | 114.1658 | 3.8179 | -0.40222 | 152.5908 | 3.9453 | -0.69243 | 86.1823 |  |  |  | 3.7103 | -0.30586 | 168.5175
|  |  | 4.0053 | -0.06188 | 74.1621 | 3.9836 | -0.00236 | 87.1983 | 0.19464 | 0.00303 | 26.3438 |  |  |  | 1.5439 | 0.018591 | 75.2669 | [6 empty] | 3.8147 | -0.14381 | 165.296 | 3.8113 | -0.46114 | 106.6042 | 3.9253 | -0.51438 | 105.5279 | 3.7959 | -0.3222 | 150.4613 | 4.0112 | -0.8594 | 74.7557 | 3.8897 | -0.44576 | 114.1593 | 3.8196 | -0.40176 | 152.5456 | 3.947 | -0.69295 | 86.2066 |  |  |  | 3.7103 | -0.30679 | 168.5168
|  |  | 4.006 | -0.062425 | 74.1664 | 3.9829 | -0.002705 | 87.1918 | 0.19477 | 0.003163 | 26.3579 |  |  |  | 1.5439 | 0.018591 | 75.2744 | [6 empty] | 3.8176 | -0.14381 | 165.2946 | 3.8126 | -0.46119 | 106.5955 | 3.9269 | -0.5149 | 105.5135 | 3.7974 | -0.32311 | 150.4157 | 4.0119 | -0.86073 | 74.6958 | 3.8927 | -0.44623 | 114.1133 | 3.8198 | -0.40314 | 152.531 | 3.9498 | -0.69387 | 86.2172 |  |  |  | 3.7114 | -0.30533 | 168.5284
|  |  | 4.0059 | -0.062969 | 74.1583 | 3.9845 | -0.003267 | 87.1799 | 0.19384 | 0.003163 | 26.3585 |  |  |  | 1.5439 | 0.017672 | 75.2726 | [6 empty] | 3.8202 | -0.14288 | 165.2558 | 3.8124 | -0.46162 | 106.57 | 3.928 | -0.51438 | 105.5141 | 3.7994 | -0.32356 | 150.3819 | 4.0129 | -0.86073 | 74.6883 | 3.893 | -0.44716 | 114.0872 | 3.8198 | -0.40405 | 152.5071 | 3.9507 | -0.69479 | 86.2211 |  |  |  | 3.7123 | -0.30625 | 168.5474
|  |  | 4.0079 | -0.062425 | 74.1529 | 3.9863 | -0.003267 | 87.1784 | 0.19464 | 0.00303 | 26.3617 |  |  |  | 1.5439 | 0.017672 | 75.2789 | [6 empty] | 3.8222 | -0.14508 | 165.2632 | 3.8133 | -0.46162 | 106.5583 | 3.9273 | -0.5153 | 105.5057 | 3.8023 | -0.32311 | 150.3431 | 4.013 | -0.86122 | 74.7241 | 3.8927 | -0.44806 | 114.0675 | 3.8201 | -0.4036 | 152.4301 | 3.9516 | -0.69387 | 86.2245 |  |  |  | 3.7131 | -0.30679 | 168.5438
|  |  | 4.0097 | -0.062425 | 74.1488 | 3.9876 | -0.00305 | 87.1766 | 0.19556 | 0.00303 | 26.3675 |  |  |  | 1.544 | 0.01877 | 75.2983 | [6 empty] | 3.8216 | -0.14493 | 165.2372 | 3.815 | -0.46114 | 106.5591 | 3.9278 | -0.51581 | 105.5011 | 3.803 | -0.32447 | 150.3284 | 4.0129 | -0.86164 | 74.7257 | 3.893 | -0.44716 | 114.035 | 3.8209 | -0.4036 | 152.4263 | 3.9527 | -0.69428 | 86.243 |  |  |  | 3.7147 | -0.30732 | 168.5811
|  |  | 4.011 | -0.061334 | 74.1473 | 3.9892 | -0.002705 | 87.1628 | 0.19464 | 0.00303 | 26.3732 |  |  |  | 1.5448 | 0.018591 | 75.3186 | [6 empty] | 3.8229 | -0.14473 | 165.206 | 3.8159 | -0.46298 | 106.5422 | 3.9292 | -0.51427 | 105.4931 | 3.803 | -0.32265 | 150.3209 | 4.0147 | -0.86255 | 74.5932 | 3.8928 | -0.44761 | 113.9928 | 3.8236 | -0.40451 | 152.4043 | 3.9516 | -0.69428 | 86.2234 |  |  |  | 3.7168 | -0.30679 | 168.5624
|  |  | 4.0124 | -0.062425 | 74.1232 | 3.9903 | -0.00396 | 87.1835 | 0.19556 | 0.002109 | 26.3885 |  |  |  | 1.5458 | 0.018591 | 75.3393 | [6 empty] | 3.8283 | -0.14437 | 165.2108 | 3.8155 | -0.46075 | 106.5083 | 3.9289 | -0.5153 | 105.4966 | 3.8032 | -0.32311 | 150.3073 | 4.0172 | -0.86206 | 74.5486 | 3.8925 | -0.44759 | 113.9625 | 3.8243 | -0.40314 | 152.3737 | 3.9516 | -0.69572 | 86.2315 |  |  |  | 3.7168 | -0.30771 | 168.5558
|  |  | 4.0133 | -0.06188 | 74.1399 | 3.9903 | -0.001576 | 87.1801 | 0.19556 | 0.00303 | 26.397 |  |  |  | 1.5467 | 0.018591 | 75.3535 | [6 empty] | 3.8285 | -0.14381 | 165.1894 | 3.8179 | -0.46162 | 106.4193 | 3.9305 | -0.51581 | 105.4931 | 3.8052 | -0.32356 | 150.3006 | 4.0181 | -0.86297 | 74.581 | 3.8939 | -0.44808 | 113.9632 | 3.8261 | -0.40405 | 152.3749 | 3.9516 | -0.69572 | 86.2435 |  |  |  | 3.7179 | -0.30717 | 168.5944
|  |  | 4.0148 | -0.061697 | 74.1255 | 3.9902 | -0.002705 | 87.1736 | 0.19661 | 0.003163 | 26.4063 |  |  |  | 1.5495 | 0.01877 | 75.3728 | [6 empty] | 3.8296 | -0.14416 | 165.197 | 3.8187 | -0.46298 | 106.357 | 3.9304 | -0.51632 | 105.4847 | 3.8059 | -0.32402 | 150.3074 | 4.0192 | -0.86255 | 74.5575 | 3.8967 | -0.44808 | 113.9411 | 3.8261 | -0.40451 | 152.3726 | 3.9527 | -0.6952 | 86.2583 |  |  |  | 3.7179 | -0.30625 | 168.6093
|  |  | 4.0153 | -0.062788 | 74.1467 | 3.9914 | -0.002485 | 87.1817 | 0.19661 | 0.003163 | 26.419 |  |  |  | 1.5513 | 0.01951 | 75.4119 | [6 empty] | 3.8312 | -0.14381 | 165.1973 | 3.8189 | -0.46346 | 106.298 | 3.9304 | -0.51632 | 105.4864 | 3.8085 | -0.32538 | 150.2982 | 4.0194 | -0.86485 | 74.5639 | 3.8983 | -0.44852 | 113.9277 | 3.8272 | -0.40451 | 152.3651 | 3.9533 | -0.69531 | 86.2721 |  |  |  | 3.7195 | -0.30679 | 168.5922
|  |  | 4.018 | -0.061334 | 74.1378 | 3.9967 | -0.002138 | 87.1857 | 0.19556 | 0.00303 | 26.421 |  |  |  | 1.5515 | 0.019867 | 75.454 | [6 empty] | 3.8329 | -0.14437 | 165.1578 | 3.819 | -0.46211 | 106.2759 | 3.9325 | -0.5153 | 105.4871 | 3.8094 | -0.32356 | 150.2978 | 4.0194 | -0.86394 | 74.5923 | 3.9 | -0.44806 | 113.925 | 3.8271 | -0.40496 | 152.341 | 3.9533 | -0.69623 | 86.2622 |  |  |  | 3.7204 | -0.30771 | 168.6265
|  |  | 4.0197 | -0.061517 | 74.1207 | 3.9969 | -0.003393 | 87.1756 | 0.19637 | 0.002897 | 26.4217 |  |  |  | 1.5514 | 0.01877 | 75.4513 | [6 empty] | 3.8338 | -0.14437 | 165.1435 | 3.8196 | -0.46298 | 106.251 | 3.9349 | -0.51632 | 105.4734 | 3.8103 | -0.32356 | 150.2877 | 4.019 | -0.86388 | 74.5449 | 3.8983 | -0.44852 | 113.9166 | 3.8271 | -0.40496 | 152.3324 | 3.9562 | -0.69664 | 86.2731 |  |  |  | 3.7223 | -0.30679 | 168.6738
|  |  | 4.02 | -0.062242 | 74.1366 | 3.9976 | -0.002138 | 87.179 | 0.19569 | 0.003163 | 26.4488 |  |  |  | 1.5514 | 0.01877 | 75.452 | [6 empty] | 3.8349 | -0.14381 | 165.1263 | 3.8189 | -0.46346 | 106.2294 | 3.9358 | -0.51632 | 105.4606 | 3.8103 | -0.32538 | 150.2576 | 4.0192 | -0.86527 | 74.5567 | 3.9 | -0.44897 | 113.9045 | 3.8293 | -0.40406 | 152.3286 | 3.956 | -0.69623 | 86.279 |  |  |  | 3.7249 | -0.30732 | 168.6933
|  |  | 4.0209 | -0.062242 | 74.1127 | 4.0003 | -0.00305 | 87.1861 | 0.19569 | 0.003163 | 26.4503 |  |  |  | 1.5514 | 0.019689 | 75.4565 | [6 empty] | 3.836 | -0.14508 | 165.114 | 3.8216 | -0.46346 | 106.2108 | 3.9349 | -0.51632 | 105.4428 | 3.8103 | -0.32538 | 150.2297 | 4.0196 | -0.86534 | 74.5571 | 3.9031 | -0.44808 | 113.8871 | 3.8309 | -0.40542 | 152.3201 | 3.9567 | -0.69675 | 86.2883 |  |  |  | 3.7251 | -0.30863 | 168.6878
|  |  | 4.023 | -0.060791 | 74.1236 | 4.0014 | -0.002485 | 87.1732 | 0.19661 | 0.003163 | 26.4632 |  |  |  | 1.5504 | 0.018591 | 75.4692 | [6 empty] | 3.837 | -0.14416 | 165.108 | 3.8236 | -0.46303 | 106.1915 | 3.9367 | -0.51632 | 105.4544 | 3.8103 | -0.32447 | 150.2005 | 4.0201 | -0.86709 | 74.5871 | 3.9044 | -0.44942 | 113.8974 | 3.8325 | -0.40679 | 152.2967 | 3.9569 | -0.69808 | 86.2637 |  |  |  | 3.7258 | -0.30732 | 168.7073
|  |  | 4.0237 | -0.062242 | 74.1193 | 4.0042 | -0.001576 | 87.1726 | 0.19569 | 0.003163 | 26.4673 |  |  |  | 1.5515 | 0.018948 | 75.4786 | [6 empty] | 3.8368 | -0.14473 | 165.1018 | 3.8242 | -0.4639 | 106.0998 | 3.9363 | -0.51751 | 105.44 | 3.8132 | -0.32402 | 150.1695 | 4.0212 | -0.86667 | 74.556 | 3.9064 | -0.44897 | 113.8998 | 3.8344 | -0.40724 | 152.2555 | 3.9581 | -0.69664 | 86.2886 |  |  |  | 3.7269 | -0.30679 | 168.7367
|  |  | 4.024 | -0.062063 | 74.1356 | 4.0049 | -0.00305 | 87.1694 | 0.19569 | 0.003163 | 26.4847 |  |  |  | 1.5515 | 0.018948 | 75.4852 | [6 empty] | 3.8366 | -0.14529 | 165.0857 | 3.826 | -0.4639 | 106.0456 | 3.9386 | -0.51723 | 105.4213 | 3.8148 | -0.32538 | 150.1486 | 4.023 | -0.86667 | 74.535 | 3.9062 | -0.45033 | 113.8483 | 3.8351 | -0.40541 | 152.1661 | 3.9588 | -0.69716 | 86.2972 |  |  |  | 3.7304 | -0.30732 | 168.7613
|  |  | 4.0253 | -0.062788 | 74.1179 | 4.0049 | -0.00305 | 87.1637 | 0.19649 | 0.00303 | 26.4844 |  |  |  | 1.5505 | 0.01877 | 75.4906 | [6 empty] | 3.8381 | -0.14544 | 165.0586 | 3.8262 | -0.46438 | 105.9837 | 3.9396 | -0.51672 | 105.4248 | 3.8168 | -0.32584 | 150.1088 | 4.0227 | -0.86751 | 74.6033 | 3.9075 | -0.44944 | 113.8144 | 3.8398 | -0.4077 | 152.0779 | 3.9588 | -0.69716 | 86.2812 |  |  |  | 3.7311 | -0.30785 | 168.7572
|  |  | 4.0271 | -0.06188 | 74.1176 | 4.0051 | -0.003393 | 87.1675 | 0.19741 | 0.00303 | 26.487 |  |  |  | 1.5515 | 0.018948 | 75.5058 | [6 empty] | 3.8379 | -0.14508 | 165.069 | 3.8251 | -0.4639 | 105.9589 | 3.9415 | -0.51763 | 105.4008 | 3.8177 | -0.32584 | 150.0657 | 4.026 | -0.86806 | 74.5867 | 3.9077 | -0.44899 | 113.8073 | 3.8415 | -0.40815 | 152.0339 | 3.9588 | -0.69716 | 86.2864 |  |  |  | 3.7322 | -0.30732 | 168.7946
|  |  | 4.0271 | -0.06188 | 74.1475 | 4.006 | -0.001576 | 87.1203 | 0.19661 | 0.004084 | 26.4876 |  |  |  | 1.5514 | 0.01877 | 75.4987 | [6 empty] | 3.8395 | -0.14565 | 165.0579 | 3.827 | -0.46482 | 105.9437 | 3.9424 | -0.51763 | 105.386 | 3.8168 | -0.32584 | 150.0434 | 4.0265 | -0.868 | 74.6164 | 3.91 | -0.44988 | 113.7979 | 3.8424 | -0.40724 | 151.9933 | 3.959 | -0.69664 | 86.3163 |  |  |  | 3.732 | -0.30785 | 168.801
|  |  | 4.0269 | -0.061517 | 74.1186 | 4.0089 | -0.002831 | 87.1513 | 0.19673 | 0.003296 | 26.5029 |  |  |  | 1.5515 | 0.018948 | 75.4979 | [6 empty] | 3.8412 | -0.14529 | 165.0579 | 3.8301 | -0.46394 | 105.9398 | 3.9424 | -0.51854 | 105.3665 | 3.8176 | -0.32629 | 150.0387 | 4.0269 | -0.86897 | 74.5516 | 3.9131 | -0.45122 | 113.7626 | 3.8442 | -0.40724 | 151.8407 | 3.9599 | -0.69756 | 86.2991 |  |  |  | 3.7348 | -0.30785 | 168.7954
|  |  | 4.0295 | -0.062063 | 74.1015 | 4.0113 | -0.00305 | 87.1471 | 0.19661 | 0.003163 | 26.5039 |  |  |  | 1.5523 | 0.01877 | 75.5136 | [6 empty] | 3.8425 | -0.14508 | 165.0509 | 3.8328 | -0.46486 | 105.9284 | 3.9433 | -0.51945 | 105.3559 | 3.8194 | -0.32629 | 150.0358 | 4.0276 | -0.86849 | 74.6316 | 3.9137 | -0.44988 | 113.6873 | 3.848 | -0.4077 | 151.7276 | 3.9592 | -0.69704 | 86.3002 |  |  |  | 3.7368 | -0.30824 | 168.8178
|  |  | 4.0316 | -0.062788 | 74.1116 | 4.0115 | -0.002485 | 87.1622 | 0.19661 | 0.003163 | 26.5047 |  |  |  | 1.5524 | 0.018948 | 75.5222 | [6 empty] | 3.8432 | -0.14565 | 165.0488 | 3.8325 | -0.46438 | 105.924 | 3.9431 | -0.51996 | 105.3548 | 3.8212 | -0.32629 | 150.0186 | 4.0285 | -0.86939 | 74.6061 | 3.9144 | -0.45033 | 113.7025 | 3.848 | -0.40679 | 151.7164 | 3.9604 | -0.69767 | 86.329 |  |  |  | 3.7383 | -0.30746 | 168.8219
|  |  | 4.0333 | -0.063331 | 74.1137 | 4.0113 | -0.002138 | 87.1481 | 0.19649 | 0.00303 | 26.505 |  |  |  | 1.5523 | 0.01877 | 75.5278 | [6 empty] | 3.8436 | -0.14544 | 165.0511 | 3.8332 | -0.46618 | 105.8917 | 3.9444 | -0.52075 | 105.3219 | 3.8232 | -0.32675 | 150.0331 | 4.0303 | -0.86939 | 74.6107 | 3.9173 | -0.4508 | 113.6758 | 3.8488 | -0.40997 | 151.682 | 3.9599 | -0.69848 | 86.3202 |  |  |  | 3.7392 | -0.30838 | 168.8201
|  |  | 4.0342 | -0.062425 | 74.1147 | 4.0122 | -0.002485 | 87.164 | 0.19661 | 0.003163 | 26.5235 |  |  |  | 1.5523 | 0.01877 | 75.5322 | [6 empty] | 3.8434 | -0.146 | 165.0114 | 3.8337 | -0.46762 | 105.8602 | 3.9453 | -0.52075 | 105.3135 | 3.8239 | -0.3272 | 150.0224 | 4.0323 | -0.86988 | 74.6289 | 3.9208 | -0.45033 | 113.6705 | 3.8488 | -0.40815 | 151.5521 | 3.9608 | -0.69848 | 86.3181 |  |  |  | 3.7394 | -0.30785 | 168.8096
|  |  | 4.0344 | -0.06188 | 74.0954 | 4.0135 | -0.001921 | 87.154 | 0.19741 | 0.00303 | 26.5299 |  |  |  | 1.555 | 0.017672 | 75.5375 | [6 empty] | 3.8443 | -0.146 | 165.0432 | 3.8334 | -0.46849 | 105.7911 | 3.9464 | -0.52115 | 105.3018 | 3.8248 | -0.3272 | 150.0156 | 4.0338 | -0.86891 | 74.632 | 3.9215 | -0.45078 | 113.6683 | 3.8497 | -0.40997 | 151.5176 | 3.9625 | -0.69808 | 86.3128 |  |  |  | 3.7401 | -0.3093 | 168.8205
|  |  | 4.034 | -0.062063 | 74.1398 | 4.0133 | -0.003393 | 87.1458 | 0.19661 | 0.003163 | 26.5323 |  |  |  | 1.5552 | 0.018948 | 75.5406 | [6 empty] | 3.8453 | -0.146 | 165.0502 | 3.8361 | -0.47033 | 105.7148 | 3.9476 | -0.52178 | 105.2598 | 3.825 | -0.32675 | 150.0161 | 4.0338 | -0.86982 | 74.6353 | 3.9215 | -0.45169 | 113.6437 | 3.8508 | -0.4077 | 151.4638 | 3.9614 | -0.70044 | 86.3294 |  |  |  | 3.7396 | -0.30771 | 168.8245
|  |  | 4.0342 | -0.061517 | 74.1222 | 4.0142 | -0.002485 | 87.1352 | 0.19845 | 0.003163 | 26.5344 |  |  |  | 1.5568 | 0.018591 | 75.5447 | [6 empty] | 3.8441 | -0.14657 | 165.0339 | 3.8371 | -0.46941 | 105.6931 | 3.9489 | -0.52075 | 105.2411 | 3.8259 | -0.32675 | 150.0116 | 4.0347 | -0.87163 | 74.593 | 3.9219 | -0.4508 | 113.6415 | 3.8526 | -0.4077 | 151.4346 | 3.9606 | -0.69992 | 86.3158 |  |  |  | 3.7413 | -0.30785 | 168.8392
|  |  | 4.0355 | -0.062242 | 74.1209 | 4.0171 | -0.001921 | 87.1539 | 0.19753 | 0.003163 | 26.5383 |  |  |  | 1.5569 | 0.01877 | 75.546 | [6 empty] | 3.8464 | -0.14636 | 165.0068 | 3.8389 | -0.46941 | 105.6676 | 3.9498 | -0.52075 | 105.2346 | 3.8307 | -0.3272 | 150.017 | 4.0359 | -0.87212 | 74.634 | 3.9219 | -0.45171 | 113.6421 | 3.8537 | -0.40725 | 151.4109 | 3.9652 | -0.699 | 86.3441 |  |  |  | 3.7433 | -0.30824 | 168.5709
|  |  | 4.038 | -0.060972 | 74.1211 | 4.0189 | -0.00465 | 87.1451 | 0.19833 | 0.002109 | 26.546 |  |  |  | 1.5577 | 0.018591 | 75.5479 | [6 empty] | 3.8482 | -0.14636 | 165.0274 | 3.8396 | -0.47077 | 105.6359 | 3.9498 | -0.52257 | 105.2402 | 3.8323 | -0.32675 | 150.0163 | 4.0396 | -0.87351 | 74.6326 | 3.9215 | -0.45169 | 113.635 | 3.8555 | -0.40816 | 151.407 | 3.9632 | -0.70136 | 86.379 |  |  |  | 3.7442 | -0.30824 | 168.5308
|  |  | 4.0396 | -0.061517 | 74.1264 | 4.0187 | -0.002485 | 87.1414 | 0.19833 | 0.00303 | 26.5453 |  |  |  | 1.5577 | 0.018591 | 75.5492 | [6 empty] | 3.8489 | -0.146 | 165.0206 | 3.8398 | -0.47125 | 105.6477 | 3.9507 | -0.52257 | 105.2318 | 3.8323 | -0.32675 | 149.9895 | 4.0403 | -0.87394 | 74.6132 | 3.9225 | -0.45169 | 113.6376 | 3.8553 | -0.4077 | 151.3886 | 3.9651 | -0.70044 | 86.4161 |  |  |  | 3.7459 | -0.30785 | 168.531
|  |  | 4.0407 | -0.06188 | 74.1273 | 4.0185 | -0.00305 | 87.1358 | 0.19821 | 0.002897 | 26.5497 |  |  |  | 1.5586 | 0.018591 | 75.5508 | [6 empty] | 3.8506 | -0.14657 | 164.996 | 3.84 | -0.47081 | 105.6156 | 3.9505 | -0.52218 | 105.2189 | 3.8321 | -0.32811 | 149.983 | 4.0412 | -0.87394 | 74.6301 | 3.9252 | -0.45169 | 113.6413 | 3.8561 | -0.40906 | 151.3532 | 3.966 | -0.70044 | 86.426 |  |  |  | 3.7459 | -0.30969 | 168.5087
|  |  | 4.0416 | -0.06188 | 74.113 | 4.0194 | -0.00396 | 87.15 | 0.19821 | 0.002897 | 26.5545 |  |  |  | 1.5586 | 0.018591 | 75.5504 | [6 empty] | 3.8501 | -0.14636 | 164.9997 | 3.8387 | -0.47169 | 105.5995 | 3.9507 | -0.52166 | 105.2214 | 3.833 | -0.32811 | 149.9528 | 4.0412 | -0.87484 | 74.6294 | 3.9272 | -0.45125 | 113.6423 | 3.8552 | -0.40906 | 151.2822 | 3.9662 | -0.70085 | 86.4177 |  |  |  | 3.7466 | -0.3093 | 168.5145
|  |  | 4.0418 | -0.061334 | 74.1233 | 4.0196 | -0.002485 | 87.1351 | 0.19913 | 0.002897 | 26.5606 |  |  |  | 1.5587 | 0.01877 | 75.551 | [6 empty] | 3.8517 | -0.14785 | 164.9828 | 3.8407 | -0.47125 | 105.5606 | 3.9525 | -0.52348 | 105.2268 | 3.8339 | -0.32811 | 149.92 | 4.0423 | -0.87533 | 74.5715 | 3.9281 | -0.45125 | 113.6317 | 3.8564 | -0.40816 | 151.2661 | 3.9662 | -0.70177 | 86.4256 |  |  |  | 3.747 | -0.30916 | 168.5052
|  |  | 4.0425 | -0.06188 | 74.1391 | 4.02 | -0.002266 | 87.1437 | 0.19925 | 0.00303 | 26.5701 |  |  |  | 1.5587 | 0.01877 | 75.5519 | [6 empty] | 3.8519 | -0.14728 | 164.982 | 3.8417 | -0.47217 | 105.4822 | 3.956 | -0.52309 | 105.2293 | 3.8358 | -0.32811 | 149.9413 | 4.043 | -0.87575 | 74.6301 | 3.929 | -0.45216 | 113.6261 | 3.8574 | -0.40725 | 151.1984 | 3.9662 | -0.70177 | 86.4418 |  |  |  | 3.7464 | -0.30891 | 168.5049
|  |  | 4.0462 | -0.06188 | 74.1179 | 4.0209 | -0.003176 | 87.1141 | 0.19833 | 0.00303 | 26.5688 |  |  |  | 1.5586 | 0.01951 | 75.5556 | [6 empty] | 3.8515 | -0.14565 | 164.9478 | 3.8418 | -0.47265 | 105.3809 | 3.958 | -0.52348 | 105.2293 | 3.8367 | -0.32902 | 149.893 | 4.0445 | -0.8766 | 74.6308 | 3.9287 | -0.45305 | 113.6004 | 3.859 | -0.40861 | 151.1571 | 3.9671 | -0.70269 | 86.4243 |  |  |  | 3.7484 | -0.31022 | 168.4891
|  |  | 4.0473 | -0.062242 | 74.0789 | 4.0204 | -0.00305 | 87.1224 | 0.19937 | 0.003163 | 26.572 |  |  |  | 1.5597 | 0.01877 | 75.5566 | [6 empty] | 3.8526 | -0.14693 | 164.9081 | 3.8437 | -0.47173 | 105.3396 | 3.958 | -0.52348 | 105.2233 | 3.8378 | -0.32856 | 149.8623 | 4.0456 | -0.87617 | 74.6395 | 3.9288 | -0.45261 | 113.6027 | 3.8608 | -0.4077 | 151.1385 | 3.9713 | -0.7028 | 86.4725 |  |  |  | 3.7496 | -0.31061 | 168.4636
|  |  | 4.0491 | -0.061334 | 74.1216 | 4.0204 | -0.00396 | 87.1223 | 0.19833 | 0.00303 | 26.5772 |  |  |  | 1.5597 | 0.019689 | 75.5563 | [6 empty] | 3.8536 | -0.14693 | 164.8828 | 3.8481 | -0.47309 | 105.3115 | 3.9582 | -0.52297 | 105.2043 | 3.8379 | -0.32993 | 149.8432 | 4.0474 | -0.87708 | 74.6263 | 3.9292 | -0.4508 | 113.5706 | 3.8615 | -0.40906 | 151.128 | 3.972 | -0.70332 | 86.4652 |  |  |  | 3.7532 | -0.30969 | 168.5064
|  |  | 4.0491 | -0.062242 | 74.1129 | 4.0216 | -0.002831 | 87.1412 | 0.19833 | 0.00303 | 26.5794 |  |  |  | 1.5606 | 0.01877 | 75.5693 | [6 empty] | 3.8536 | -0.14693 | 164.8777 | 3.8481 | -0.47309 | 105.2733 | 3.9636 | -0.52388 | 105.1972 | 3.8387 | -0.32948 | 149.8075 | 4.0485 | -0.87666 | 74.7264 | 3.9309 | -0.45216 | 113.5471 | 3.8617 | -0.40861 | 151.0983 | 3.9732 | -0.7028 | 86.4602 |  |  |  | 3.7538 | -0.31076 | 168.5012
|  |  | 4.0491 | -0.062242 | 74.1211 | 4.0235 | -0.001921 | 87.1415 | 0.20005 | 0.002897 | 26.581 |  |  |  | 1.5616 | 0.018948 | 75.5727 | [6 empty] | 3.8567 | -0.14764 | 164.8467 | 3.8508 | -0.47309 | 105.052 | 3.9655 | -0.52388 | 105.21 | 3.8403 | -0.32993 | 149.8003 | 4.0494 | -0.87757 | 74.7113 | 3.9334 | -0.45261 | 113.5576 | 3.8628 | -0.40908 | 151.096 | 3.9736 | -0.70362 | 86.4795 |  |  |  | 3.7538 | -0.30983 | 168.5059
|  |  | 4.0487 | -0.062425 | 74.1154 | 4.0262 | -0.001921 | 87.1381 | 0.19937 | 0.003163 | 26.582 |  |  |  | 1.5624 | 0.01877 | 75.5768 | [6 empty] | 3.8583 | -0.14636 | 164.8399 | 3.8545 | -0.47309 | 104.9899 | 3.9653 | -0.52257 | 105.2032 | 3.8396 | -0.33038 | 149.7602 | 4.0519 | -0.87708 | 74.7396 | 3.9343 | -0.45169 | 113.531 | 3.8634 | -0.40906 | 151.091 | 3.9734 | -0.70321 | 86.4723 |  |  |  | 3.7538 | -0.31076 | 168.5034
|  |  | 4.0502 | -0.061697 | 74.1249 | 4.0273 | -0.002266 | 87.1146 | 0.19833 | 0.00303 | 26.5838 |  |  |  | 1.5633 | 0.019689 | 75.5794 | [6 empty] | 3.8593 | -0.14636 | 164.8135 | 3.8529 | -0.47357 | 104.9275 | 3.9665 | -0.52336 | 105.2217 | 3.8403 | -0.32993 | 149.7466 | 4.0539 | -0.87848 | 74.6932 | 3.9352 | -0.45169 | 113.479 | 3.8626 | -0.40952 | 151.089 | 3.9754 | -0.70269 | 86.4826 |  |  |  | 3.7536 | -0.31129 | 168.5065
|  |  | 4.05 | -0.062242 | 74.0924 | 4.0271 | -0.002831 | 87.1325 | 0.19937 | 0.003163 | 26.5857 |  |  |  | 1.5644 | 0.018948 | 75.6013 | [6 empty] | 3.8595 | -0.14672 | 164.8139 | 3.8554 | -0.474 | 104.7551 | 3.9678 | -0.52309 | 105.1807 | 3.843 | -0.32993 | 149.7192 | 4.0548 | -0.87848 | 74.7459 | 3.9351 | -0.45397 | 113.4566 | 3.8638 | -0.40999 | 151.064 | 3.9785 | -0.70332 | 86.4719 |  |  |  | 3.754 | -0.31022 | 168.5158
|  |  | 4.0527 | -0.062242 | 74.0993 | 4.0269 | -0.001576 | 87.156 | 0.19845 | 0.003163 | 26.5861 |  |  |  | 1.5644 | 0.018948 | 75.6024 | [6 empty] | 3.8595 | -0.14672 | 164.8061 | 3.8573 | -0.47492 | 104.6735 | 3.97 | -0.52297 | 105.2378 | 3.8439 | -0.33084 | 149.7084 | 4.0559 | -0.87897 | 74.7396 | 3.9364 | -0.45399 | 113.4361 | 3.8643 | -0.41089 | 151.0719 | 3.9785 | -0.70332 | 86.4838 |  |  |  | 3.7567 | -0.31022 | 168.5297
|  |  | 4.0529 | -0.062605 | 74.0844 | 4.0287 | -0.002485 | 87.1126 | 0.19949 | 0.003296 | 26.5874 |  |  |  | 1.5652 | 0.01877 | 75.6181 | [6 empty] | 3.8595 | -0.14672 | 164.7943 | 3.862 | -0.47357 | 104.6704 | 3.9702 | -0.52336 | 105.2191 | 3.8461 | -0.33084 | 149.7247 | 4.0548 | -0.8812 | 74.7441 | 3.9362 | -0.45352 | 113.4034 | 3.8643 | -0.41089 | 151.04 | 3.9805 | -0.7028 | 86.4848 |  |  |  | 3.7604 | -0.31115 | 168.5218
|  |  | 4.0527 | -0.062242 | 74.0834 | 4.0306 | -0.003393 | 87.1394 | 0.19937 | 0.003163 | 26.5853 |  |  |  | 1.5652 | 0.01877 | 75.6369 | [6 empty] | 3.8611 | -0.14728 | 164.7952 | 3.862 | -0.4754 | 104.6405 | 3.9718 | -0.52479 | 105.2108 | 3.8458 | -0.33084 | 149.7158 | 4.0548 | -0.8812 | 74.7771 | 3.9352 | -0.45352 | 113.3785 | 3.8663 | -0.41135 | 151.0285 | 3.9807 | -0.70413 | 86.4835 |  |  |  | 3.7604 | -0.31115 | 168.5212
|  |  | 4.0554 | -0.062242 | 74.0711 | 4.0324 | -0.002485 | 87.1301 | 0.19937 | 0.003163 | 26.586 |  |  |  | 1.5651 | 0.018591 | 75.6478 | [6 empty] | 3.862 | -0.14728 | 164.7848 | 3.8626 | -0.47536 | 104.5549 | 3.9716 | -0.52439 | 105.2081 | 3.8469 | -0.33129 | 149.7111 | 4.0556 | -0.88253 | 74.7945 | 3.936 | -0.45397 | 113.3821 | 3.8674 | -0.41181 | 151.0018 | 3.9803 | -0.70424 | 86.5123 |  |  |  | 3.7604 | -0.31299 | 168.5372
|  |  | 4.0556 | -0.061697 | 74.0783 | 4.0344 | -0.001921 | 87.1391 | 0.19949 | 0.003296 | 26.5872 |  |  |  | 1.5661 | 0.01877 | 75.668 | [6 empty] | 3.8637 | -0.14785 | 164.7813 | 3.8626 | -0.4772 | 104.3999 | 3.9727 | -0.5257 | 105.2174 | 3.8467 | -0.33266 | 149.7002 | 4.0585 | -0.8812 | 74.7973 | 3.938 | -0.45535 | 113.3634 | 3.8699 | -0.41226 | 150.9678 | 3.9802 | -0.70568 | 86.5042 |  |  |  | 3.7613 | -0.31207 | 168.5442
|  |  | 4.056 | -0.063331 | 74.0591 | 4.0344 | -0.001011 | 87.1312 | 0.19937 | 0.003163 | 26.5858 |  |  |  | 1.5651 | 0.018591 | 75.709 | [6 empty] | 3.8661 | -0.14708 | 164.788 | 3.8628 | -0.47768 | 104.3863 | 3.9727 | -0.52479 | 105.2123 | 3.8467 | -0.33175 | 149.6998 | 4.0585 | -0.88211 | 74.8054 | 3.94 | -0.45399 | 113.3571 | 3.8701 | -0.41273 | 150.8568 | 3.9809 | -0.70362 | 86.5023 |  |  |  | 3.7611 | -0.31168 | 168.5641
|  |  | 4.0552 | -0.062788 | 74.0354 | 4.0346 | -0.002266 | 87.1257 | 0.19857 | 0.003296 | 26.587 |  |  |  | 1.566 | 0.018591 | 75.7244 | [6 empty] | 3.8668 | -0.14764 | 164.7871 | 3.863 | -0.4754 | 104.3289 | 3.9733 | -0.52672 | 105.2052 | 3.8485 | -0.33266 | 149.6659 | 4.0621 | -0.88302 | 74.7783 | 3.9415 | -0.45488 | 113.3553 | 3.8709 | -0.41226 | 150.8361 | 3.9815 | -0.70557 | 86.5093 |  |  |  | 3.7632 | -0.31115 | 168.5686
|  |  | 4.0562 | -0.06188 | 73.9854 | 4.036 | -0.003393 | 87.1337 | 0.19857 | 0.003296 | 26.5876 |  |  |  | 1.5651 | 0.018591 | 75.7232 | [6 empty] | 3.8668 | -0.14672 | 164.7877 | 3.8635 | -0.4772 | 104.3125 | 3.9755 | -0.52479 | 105.2174 | 3.8478 | -0.3322 | 149.6761 | 4.0621 | -0.88302 | 74.8301 | 3.9426 | -0.45443 | 113.3389 | 3.8709 | -0.41317 | 150.8005 | 3.9813 | -0.70517 | 86.5112 |  |  |  | 3.7623 | -0.31115 | 168.5758
|  |  | 4.0562 | -0.062788 | 73.9703 | 4.0398 | -0.001921 | 87.1322 | 0.19845 | 0.003163 | 26.5886 |  |  |  | 1.5652 | 0.01877 | 75.7489 | [6 empty] | 3.8666 | -0.14728 | 164.7885 | 3.8637 | -0.47676 | 104.2396 | 3.9765 | -0.52791 | 105.2074 | 3.8505 | -0.3322 | 149.6956 | 4.0619 | -0.88344 | 74.8235 | 3.9435 | -0.45443 | 113.341 | 3.872 | -0.41364 | 150.7817 | 3.9838 | -0.70476 | 86.5259 |  |  |  | 3.7639 | -0.31352 | 168.5766
|  |  | 4.0574 | -0.061697 | 73.9648 | 4.0406 | -0.002485 | 87.1149 | 0.20005 | 0.002897 | 26.5894 |  |  |  | 1.566 | 0.018591 | 75.7657 | [6 empty] | 3.8696 | -0.14764 | 164.7719 | 3.8635 | -0.47628 | 104.1724 | 3.9782 | -0.5257 | 105.2051 | 3.8514 | -0.33357 | 149.6755 | 4.0632 | -0.88351 | 74.819 | 3.9435 | -0.45535 | 113.3522 | 3.8722 | -0.4141 | 150.7755 | 3.9854 | -0.70506 | 86.5105 |  |  |  | 3.7648 | -0.3126 | 168.574
|  |  | 4.0582 | -0.060791 | 73.9579 | 4.0415 | -0.003393 | 87.1117 | 0.19937 | 0.003163 | 26.5901 |  |  |  | 1.5661 | 0.01877 | 75.8079 | [6 empty] | 3.8731 | -0.14821 | 164.7713 | 3.8644 | -0.47536 | 104.1136 | 3.9791 | -0.52751 | 105.2082 | 3.8532 | -0.33402 | 149.6886 | 4.0628 | -0.88435 | 74.8537 | 3.9435 | -0.45626 | 113.3378 | 3.8756 | -0.41455 | 150.7632 | 3.9877 | -0.70609 | 86.5451 |  |  |  | 3.7674 | -0.31313 | 168.5775
|  |  | 4.0582 | -0.062242 | 73.9311 | 4.0415 | -0.003393 | 87.0926 | 0.20029 | 0.003163 | 26.5911 |  |  |  | 1.5669 | 0.018591 | 75.8081 | [6 empty] | 3.8742 | -0.14764 | 164.7567 | 3.8655 | -0.47492 | 104.067 | 3.9784 | -0.52791 | 105.2051 | 3.8538 | -0.33402 | 149.6648 | 4.0657 | -0.88393 | 74.8543 | 3.9442 | -0.45579 | 113.3346 | 3.8784 | -0.41364 | 150.7494 | 3.9881 | -0.70506 | 86.5466 |  |  |  | 3.7681 | -0.31366 | 168.5778
|  |  | 4.0589 | -0.062788 | 73.95 | 4.0418 | -0.003176 | 87.095 | 0.19937 | 0.003163 | 26.5953 |  |  |  | 1.5669 | 0.018591 | 75.8143 | [6 empty] | 3.874 | -0.14821 | 164.7409 | 3.8681 | -0.4772 | 104.0625 | 3.98 | -0.52842 | 105.2088 | 3.8541 | -0.33311 | 149.6438 | 4.0666 | -0.88393 | 74.8209 | 3.9444 | -0.45626 | 113.3328 | 3.878 | -0.41545 | 150.6893 | 3.9879 | -0.70557 | 86.5401 |  |  |  | 3.7689 | -0.31338 | 168.5856
|  |  | 4.0629 | -0.061697 | 73.9403 | 4.0428 | -0.002266 | 87.0936 | 0.19937 | 0.003163 | 26.6018 |  |  |  | 1.5687 | 0.018591 | 75.8129 | [6 empty] | 3.8742 | -0.14856 | 164.7037 | 3.8692 | -0.47676 | 104.037 | 3.98 | -0.52842 | 105.1859 | 3.8541 | -0.33402 | 149.6093 | 4.0694 | -0.88484 | 74.8544 | 3.9469 | -0.45671 | 113.337 | 3.8784 | -0.41638 | 150.6648 | 3.9885 | -0.70661 | 86.5356 |  |  |  | 3.7704 | -0.31444 | 168.5878
|  |  | 4.0636 | -0.064058 | 73.9524 | 4.0444 | -0.001921 | 87.1096 | 0.20029 | 0.003163 | 26.6069 |  |  |  | 1.5697 | 0.018591 | 75.8175 | [6 empty] | 3.8753 | -0.14708 | 164.6773 | 3.8692 | -0.47676 | 104.0309 | 3.98 | -0.52933 | 105.1905 | 3.8552 | -0.33357 | 149.5681 | 4.0699 | -0.88477 | 74.857 | 3.9471 | -0.45626 | 113.3412 | 3.8798 | -0.41545 | 150.6164 | 3.9887 | -0.70701 | 86.5537 |  |  |  | 3.7748 | -0.31405 | 168.5991
|  |  | 4.0636 | -0.061334 | 73.9413 | 4.0442 | -0.002485 | 87.0986 | 0.20017 | 0.00303 | 26.6092 |  |  |  | 1.5715 | 0.018591 | 75.8216 | [6 empty] | 3.8772 | -0.14708 | 164.6643 | 3.87 | -0.4772 | 104.0269 | 3.9798 | -0.52894 | 105.1859 | 3.8559 | -0.33402 | 149.5447 | 4.0701 | -0.88526 | 74.8619 | 3.9488 | -0.45671 | 113.328 | 3.8813 | -0.4141 | 150.6036 | 3.9903 | -0.70845 | 86.5456 |  |  |  | 3.7748 | -0.31405 | 168.6023
|  |  | 4.0636 | -0.062242 | 73.94 | 4.0473 | -0.003176 | 87.0943 | 0.20017 | 0.00303 | 26.6103 |  |  |  | 1.5715 | 0.018591 | 75.8407 | [6 empty] | 3.8799 | -0.14708 | 164.6383 | 3.8698 | -0.47764 | 104.0199 | 3.9791 | -0.52842 | 105.1863 | 3.8561 | -0.33357 | 149.533 | 4.0712 | -0.88575 | 74.857 | 3.9504 | -0.45807 | 113.3431 | 3.8836 | -0.41591 | 150.5652 | 3.9937 | -0.70875 | 86.544 |  |  |  | 3.7757 | -0.31405 | 168.5962
|  |  | 4.0636 | -0.061334 | 73.9186 | 4.0476 | -0.003393 | 87.0899 | 0.19925 | 0.00303 | 26.6124 |  |  |  | 1.5723 | 0.019332 | 75.8462 | [6 empty] | 3.8805 | -0.14821 | 164.5879 | 3.8703 | -0.47724 | 103.9959 | 3.98 | -0.52933 | 105.1699 | 3.8578 | -0.33402 | 149.5196 | 4.0712 | -0.88575 | 74.8719 | 3.9495 | -0.45715 | 113.3435 | 3.8836 | -0.41591 | 150.5229 | 3.9946 | -0.70875 | 86.5586 |  |  |  | 3.7759 | -0.31537 | 168.5982
|  |  | 4.0638 | -0.060791 | 73.9396 | 4.0489 | -0.002831 | 87.0802 | 0.20017 | 0.00303 | 26.6113 |  |  |  | 1.5733 | 0.01951 | 75.8468 | [6 empty] | 3.8816 | -0.14764 | 164.5524 | 3.8709 | -0.47903 | 103.9713 | 3.9797 | -0.53036 | 105.1618 | 3.8605 | -0.33402 | 149.496 | 4.0726 | -0.88659 | 74.8524 | 3.9506 | -0.45762 | 113.3386 | 3.8846 | -0.41729 | 150.5165 | 3.9953 | -0.70834 | 86.5652 |  |  |  | 3.7757 | -0.3159 | 168.6013
|  |  | 4.0638 | -0.060791 | 73.9464 | 4.0517 | -0.001921 | 87.0807 | 0.20017 | 0.00303 | 26.613 |  |  |  | 1.5733 | 0.018591 | 75.8567 | [6 empty] | 3.8814 | -0.14728 | 164.5344 | 3.8727 | -0.47903 | 103.9497 | 3.9807 | -0.52894 | 105.1327 | 3.8614 | -0.33402 | 149.4835 | 4.0753 | -0.8875 | 74.8665 | 3.9504 | -0.45807 | 113.3257 | 3.8857 | -0.41638 | 150.5074 | 3.9951 | -0.70793 | 86.5725 |  |  |  | 3.7764 | -0.31459 | 168.6057
|  |  | 4.0642 | -0.061515 | 73.9484 | 4.0524 | -0.003393 | 87.0832 | 0.20017 | 0.00303 | 26.6184 |  |  |  | 1.5733 | 0.018591 | 75.8636 | [6 empty] | 3.8816 | -0.14764 | 164.5282 | 3.8767 | -0.47816 | 103.9051 | 3.9816 | -0.52985 | 105.0949 | 3.8607 | -0.33357 | 149.4741 | 4.0748 | -0.88938 | 74.8607 | 3.9504 | -0.45807 | 113.3189 | 3.8857 | -0.4182 | 150.4973 | 3.9955 | -0.70875 | 86.5873 |  |  |  | 3.7785 | -0.3159 | 168.6072
|  |  | 4.0649 | -0.062967 | 73.945 | 4.0535 | -0.001921 | 87.0678 | 0.20005 | 0.002897 | 26.6192 |  |  |  | 1.5734 | 0.01877 | 75.8634 | [6 empty] | 3.8834 | -0.14764 | 164.5022 | 3.8764 | -0.47812 | 103.8429 | 3.9836 | -0.53115 | 105.0936 | 3.8616 | -0.33357 | 149.4555 | 4.0763 | -0.88931 | 74.868 | 3.9532 | -0.45715 | 113.3128 | 3.8864 | -0.41683 | 150.4876 | 3.9964 | -0.70875 | 86.5841 |  |  |  | 3.7815 | -0.31657 | 168.6242
|  |  | 4.0665 | -0.063512 | 73.9379 | 4.0555 | -0.002266 | 87.0736 | 0.19913 | 0.002897 | 26.6231 |  |  |  | 1.5733 | 0.018591 | 75.8684 | [6 empty] | 3.8864 | -0.14708 | 164.506 | 3.8773 | -0.47903 | 103.7784 | 3.9864 | -0.53024 | 105.0866 | 3.8612 | -0.33448 | 149.4484 | 4.0764 | -0.88889 | 74.8696 | 3.9568 | -0.45898 | 113.2957 | 3.8875 | -0.41911 | 150.4869 | 3.9957 | -0.70915 | 86.5819 |  |  |  | 3.7827 | -0.31604 | 168.6362
|  |  | 4.0683 | -0.062605 | 73.9496 | 4.056 | -0.001576 | 87.0635 | 0.20005 | 0.002897 | 26.6246 |  |  |  | 1.5733 | 0.018591 | 75.8709 | [6 empty] | 3.8878 | -0.14821 | 164.4998 | 3.8784 | -0.4786 | 103.768 | 3.9869 | -0.53036 | 105.0785 | 3.8632 | -0.33402 | 149.4199 | 4.0763 | -0.89022 | 74.8702 | 3.9577 | -0.45807 | 113.2789 | 3.8902 | -0.41911 | 150.4947 | 3.9972 | -0.71019 | 86.5836 |  |  |  | 3.7829 | -0.31643 | 168.6371
|  |  | 4.0692 | -0.061697 | 73.9483 | 4.056 | -0.003393 | 87.0565 | 0.20017 | 0.00303 | 26.6237 |  |  |  | 1.5734 | 0.019689 | 75.8703 | [6 empty] | 3.889 | -0.14856 | 164.5051 | 3.8773 | -0.47903 | 103.7509 | 3.9871 | -0.52985 | 105.0777 | 3.866 | -0.33493 | 149.4344 | 4.0775 | -0.89029 | 74.8691 | 3.9605 | -0.45898 | 113.2722 | 3.8928 | -0.41956 | 150.4942 | 4.0001 | -0.71059 | 86.5823 |  |  |  | 3.784 | -0.3159 | 168.6248
|  |  | 4.0701 | -0.061697 | 73.9472 | 4.0571 | -0.001921 | 87.031 | 0.20017 | 0.00303 | 26.6379 |  |  |  | 1.5735 | 0.018948 | 75.8726 | [6 empty] | 3.8888 | -0.14821 | 164.4924 | 3.8784 | -0.4786 | 103.7241 | 3.9889 | -0.52985 | 105.0594 | 3.8679 | -0.33448 | 149.4286 | 4.0777 | -0.89078 | 74.8765 | 3.9639 | -0.45851 | 113.2586 | 3.8928 | -0.42139 | 150.482 | 4.0006 | -0.71163 | 86.5897 |  |  |  | 3.7856 | -0.31735 | 168.6598
|  |  | 4.0712 | -0.061153 | 73.9498 | 4.0588 | -0.002831 | 87.0207 | 0.20005 | 0.002897 | 26.644 |  |  |  | 1.5734 | 0.01877 | 75.8726 | [6 empty] | 3.8891 | -0.148 | 164.4891 | 3.8793 | -0.47952 | 103.7097 | 3.9898 | -0.53076 | 105.0511 | 3.8687 | -0.33402 | 149.4254 | 4.0772 | -0.89113 | 74.832 | 3.9639 | -0.45943 | 113.2409 | 3.8935 | -0.42184 | 150.452 | 4.0018 | -0.71019 | 86.5916 |  |  |  | 3.7895 | -0.31774 | 168.6534
|  |  | 4.07 | -0.06315 | 73.9508 | 4.0615 | -0.002485 | 87.0341 | 0.20097 | 0.002897 | 26.652 |  |  |  | 1.5734 | 0.01877 | 75.8744 | [6 empty] | 3.8917 | -0.14764 | 164.466 | 3.8828 | -0.4786 | 103.7158 | 3.9929 | -0.52973 | 105.0196 | 3.8696 | -0.33402 | 149.4229 | 4.0783 | -0.89162 | 74.8754 | 3.9652 | -0.45854 | 113.2132 | 3.8937 | -0.4223 | 150.4208 | 4.0027 | -0.71203 | 86.5932 |  |  |  | 3.7902 | -0.31643 | 168.6608
|  |  | 4.0712 | -0.062967 | 73.9547 | 4.0626 | -0.001921 | 87.0127 | 0.20005 | 0.002897 | 26.6586 |  |  |  | 1.5734 | 0.01877 | 75.8762 | [6 empty] | 3.8926 | -0.14764 | 164.4546 | 3.8841 | -0.48092 | 103.7079 | 3.9946 | -0.53024 | 104.9941 | 3.8731 | -0.33448 | 149.4346 | 4.0781 | -0.89022 | 74.8796 | 3.9667 | -0.45851 | 113.2195 | 3.8964 | -0.42139 | 150.3848 | 4.0016 | -0.71163 | 86.5879 |  |  |  | 3.79 | -0.31788 | 168.6661
|  |  | 4.0722 | -0.062967 | 73.9684 | 4.0635 | -0.002831 | 87.0187 | 0.19925 | 0.00303 | 26.6631 |  |  |  | 1.5733 | 0.018591 | 75.8773 | [6 empty] | 3.8952 | -0.14913 | 164.4243 | 3.885 | -0.48 | 103.7087 | 3.9942 | -0.53127 | 104.9812 | 3.8752 | -0.33448 | 149.42 | 4.0775 | -0.8912 | 74.8765 | 3.9685 | -0.45943 | 113.2094 | 3.8977 | -0.4214 | 150.3379 | 4.0027 | -0.71203 | 86.5912 |  |  |  | 3.7906 | -0.31629 | 168.6705
|  |  | 4.0738 | -0.062605 | 73.9562 | 4.0635 | -0.001921 | 87.0078 | 0.20109 | 0.002109 | 26.6663 |  |  |  | 1.5733 | 0.018591 | 75.8783 | [6 empty] | 3.8963 | -0.14856 | 164.3814 | 3.8846 | -0.48087 | 103.6839 | 3.9946 | -0.53024 | 104.975 | 3.8761 | -0.33357 | 149.4223 | 4.0817 | -0.89204 | 74.8808 | 3.9703 | -0.45851 | 113.1829 | 3.9001 | -0.4223 | 150.312 | 4.0029 | -0.71152 | 86.5933 |  |  |  | 3.7914 | -0.3159 | 168.6794
|  |  | 4.0765 | -0.062605 | 73.9568 | 4.0635 | -0.002831 | 87.0145 | 0.20005 | 0.002897 | 26.6844 |  |  |  | 1.5744 | 0.01877 | 75.88 | [6 empty] | 3.8945 | -0.14764 | 164.3585 | 3.8857 | -0.48135 | 103.6616 | 3.9953 | -0.53076 | 104.9578 | 3.876 | -0.33493 | 149.3801 | 4.0821 | -0.8921 | 74.8807 | 3.9718 | -0.46032 | 113.1685 | 3.9001 | -0.42321 | 150.272 | 4.0025 | -0.71347 | 86.5887 |  |  |  | 3.7898 | -0.31749 | 168.6705
|  |  | 4.0774 | -0.062605 | 73.962 | 4.0649 | -0.002138 | 87.0221 | 0.20109 | 0.00303 | 26.6928 |  |  |  | 1.5734 | 0.01785 | 75.8844 | [6 empty] | 3.8965 | -0.148 | 164.3279 | 3.8863 | -0.48223 | 103.6143 | 3.9953 | -0.53076 | 104.956 | 3.8769 | -0.33493 | 149.3543 | 4.0837 | -0.89162 | 74.8867 | 3.9722 | -0.45943 | 113.1707 | 3.9003 | -0.42277 | 150.2296 | 4.0045 | -0.71203 | 86.5896 |  |  |  | 3.7921 | -0.31643 | 168.6878
|  |  | 4.0785 | -0.062967 | 73.955 | 4.0666 | -0.003615 | 87.0305 | 0.20029 | 0.003163 | 26.6962 |  |  |  | 1.5733 | 0.01877 | 75.8939 | [6 empty] | 3.8974 | -0.148 | 164.2983 | 3.8881 | -0.48223 | 103.545 | 3.9971 | -0.53076 | 104.9592 | 3.8794 | -0.33539 | 149.3226 | 4.0848 | -0.8912 | 74.8933 | 3.9723 | -0.46034 | 113.1376 | 3.901 | -0.4223 | 150.2301 | 4.0055 | -0.71203 | 86.6101 |  |  |  | 3.7939 | -0.31643 | 168.7076
|  |  | 4.0794 | -0.062059 | 73.9714 | 4.0684 | -0.003615 | 87.0263 | 0.20029 | 0.003163 | 26.7045 |  |  |  | 1.5744 | 0.01877 | 75.9044 | [6 empty] | 3.8974 | -0.14651 | 164.2828 | 3.8918 | -0.48223 | 103.5039 | 4.0007 | -0.53258 | 104.954 | 3.8798 | -0.33539 | 149.317 | 4.0846 | -0.89162 | 74.8777 | 3.9727 | -0.46124 | 113.1212 | 3.9003 | -0.42277 | 150.2339 | 4.0069 | -0.71307 | 86.6166 |  |  |  | 3.7958 | -0.31735 | 168.6976
|  |  | 4.0785 | -0.062967 | 73.9765 | 4.0704 | -0.00305 | 87.0052 | 0.20029 | 0.003163 | 26.7107 |  |  |  | 1.5744 | 0.01877 | 75.9144 | [6 empty] | 3.8984 | -0.148 | 164.2654 | 3.8916 | -0.48358 | 103.4454 | 4.0017 | -0.53076 | 104.9533 | 3.8822 | -0.33539 | 149.2853 | 4.0848 | -0.89301 | 74.8849 | 3.9738 | -0.45988 | 113.1169 | 3.9037 | -0.42321 | 150.219 | 4.008 | -0.71255 | 86.6144 |  |  |  | 3.7954 | -0.31749 | 168.6962
|  |  | 4.0805 | -0.062423 | 73.9776 | 4.0704 | -0.002138 | 87.007 | 0.20042 | 0.003296 | 26.7135 |  |  |  | 1.5752 | 0.018591 | 75.9268 | [6 empty] | 3.8984 | -0.148 | 164.2784 | 3.8955 | -0.48315 | 103.443 | 4.0027 | -0.53206 | 104.9331 | 3.8831 | -0.33539 | 149.2415 | 4.0846 | -0.89343 | 74.889 | 3.9754 | -0.46032 | 113.1057 | 3.9059 | -0.42232 | 150.2202 | 4.0101 | -0.71388 | 86.5992 |  |  |  | 3.7969 | -0.31682 | 168.6975
|  |  | 4.084 | -0.062967 | 73.9966 | 4.0713 | -0.00305 | 87.0055 | 0.20122 | 0.003163 | 26.7142 |  |  |  | 1.5762 | 0.018591 | 75.9374 | [6 empty] | 3.9002 | -0.148 | 164.2672 | 3.8992 | -0.48406 | 103.4256 | 4.0044 | -0.53258 | 104.942 | 3.8832 | -0.33493 | 149.2374 | 4.0857 | -0.89392 | 74.8915 | 3.9767 | -0.46034 | 113.1005 | 3.9072 | -0.4223 | 150.2082 | 4.0099 | -0.71439 | 86.6238 |  |  |  | 3.7976 | -0.31735 | 168.7185
|  |  | 4.0849 | -0.062059 | 73.9934 | 4.0704 | -0.002138 | 86.9741 | 0.20029 | 0.003163 | 26.7369 |  |  |  | 1.5761 | 0.018591 | 75.9586 | [6 empty] | 3.9022 | -0.14651 | 164.2766 | 3.9003 | -0.48455 | 103.4041 | 4.0073 | -0.53206 | 104.9271 | 3.8832 | -0.33493 | 149.2185 | 4.0846 | -0.89343 | 74.6776 | 3.9773 | -0.46032 | 112.9525 | 3.9066 | -0.42277 | 150.2011 | 4.0099 | -0.71439 | 86.6077 |  |  |  | 3.7978 | -0.31682 | 168.7057
|  |  | 4.086 | -0.062423 | 73.9803 | 4.0727 | -0.00236 | 87.0042 | 0.19949 | 0.003296 | 26.7571 |  |  |  | 1.577 | 0.01951 | 75.9781 | [6 empty] | 3.9021 | -0.148 | 164.2415 | 3.9008 | -0.48634 | 103.3835 | 4.0091 | -0.53297 | 104.9319 | 3.8841 | -0.33584 | 149.2189 | 4.0857 | -0.89483 | 74.666 | 3.9793 | -0.45988 | 112.8731 | 3.9083 | -0.42321 | 150.2042 | 4.0099 | -0.71347 | 86.6287 |  |  |  | 3.7987 | -0.31682 | 168.7262
|  |  | 4.086 | -0.062423 | 73.9852 | 4.0742 | -0.001576 | 86.9881 | 0.20029 | 0.003163 | 26.7754 |  |  |  | 1.5761 | 0.018591 | 75.984 | [6 empty] | 3.903 | -0.148 | 164.2645 | 3.9025 | -0.48586 | 103.3126 | 4.0089 | -0.53258 | 104.9324 | 3.8845 | -0.33675 | 149.2003 | 4.0875 | -0.89574 | 74.6894 | 3.9791 | -0.46032 | 112.8028 | 3.9092 | -0.42321 | 150.194 | 4.014 | -0.71336 | 86.6281 |  |  |  | 3.7995 | -0.31735 | 168.7286
|  |  | 4.0905 | -0.062423 | 73.9878 | 4.0747 | -0.002705 | 86.988 | 0.20029 | 0.003163 | 26.7791 |  |  |  | 1.578 | 0.01877 | 75.9933 | [6 empty] | 3.9039 | -0.14892 | 164.2758 | 3.9054 | -0.48634 | 103.2467 | 4.01 | -0.53297 | 104.9244 | 3.8869 | -0.33584 | 149.1797 | 4.0905 | -0.89532 | 74.6435 | 3.9791 | -0.46124 | 112.7815 | 3.9119 | -0.42413 | 150.1737 | 4.0147 | -0.71388 | 86.6275 |  |  |  | 3.8031 | -0.31827 | 168.7178
|  |  | 4.0928 | -0.062605 | 74.0077 | 4.0764 | -0.004177 | 86.9944 | 0.20029 | 0.003163 | 26.7824 |  |  |  | 1.5769 | 0.019332 | 76.005 | [6 empty] | 3.9037 | -0.14856 | 164.2677 | 3.9047 | -0.4859 | 103.1677 | 4.0129 | -0.53337 | 104.9264 | 3.8871 | -0.3363 | 149.1703 | 4.091 | -0.89616 | 74.6923 | 3.9791 | -0.46215 | 112.7698 | 3.9128 | -0.42413 | 150.1671 | 4.0173 | -0.71532 | 86.6399 |  |  |  | 3.8033 | -0.31774 | 168.7428
|  |  | 4.0947 | -0.062605 | 74.0011 | 4.0764 | -0.003267 | 86.9755 | 0.20017 | 0.002109 | 26.7822 |  |  |  | 1.5789 | 0.018591 | 76.0218 | [6 empty] | 3.9041 | -0.14743 | 164.2622 | 3.9062 | -0.48678 | 103.1258 | 4.0155 | -0.53388 | 104.9186 | 3.8878 | -0.33584 | 149.1563 | 4.0919 | -0.89707 | 74.6595 | 3.9791 | -0.46306 | 112.7579 | 3.9138 | -0.42413 | 150.1455 | 4.0175 | -0.71532 | 86.6413 |  |  |  | 3.8052 | -0.31958 | 168.7637
|  |  | 4.0987 | -0.063329 | 74.0361 | 4.0771 | -0.003834 | 86.9997 | 0.20029 | 0.003163 | 26.806 |  |  |  | 1.5798 | 0.01951 | 76.0326 | [6 empty] | 3.9041 | -0.14835 | 164.2491 | 3.9062 | -0.48678 | 103.0901 | 4.016 | -0.53309 | 104.9302 | 3.8889 | -0.33539 | 149.1623 | 4.0919 | -0.89798 | 74.5865 | 3.9809 | -0.46215 | 112.7326 | 3.9149 | -0.42459 | 150.1041 | 4.0175 | -0.71388 | 86.6442 |  |  |  | 3.8061 | -0.31774 | 168.777
|  |  | 4.1007 | -0.061878 | 74.074 | 4.0771 | -0.003834 | 86.9688 | 0.19937 | 0.003163 | 26.8076 |  |  |  | 1.5789 | 0.018591 | 76.0639 | [6 empty] | 3.9043 | -0.14871 | 164.2443 | 3.9062 | -0.48769 | 103.0607 | 4.0162 | -0.53348 | 104.9184 | 3.8894 | -0.33539 | 149.1454 | 4.0914 | -0.89713 | 74.6591 | 3.9827 | -0.46306 | 112.7362 | 3.9147 | -0.42504 | 150.0588 | 4.0184 | -0.71388 | 86.6624 |  |  |  | 3.8064 | -0.31841 | 168.7656
|  |  | 4.1005 | -0.062423 | 74.0666 | 4.0764 | -0.003267 | 86.9896 | 0.20134 | 0.003296 | 26.8174 |  |  |  | 1.5808 | 0.01785 | 76.0711 | [6 empty] | 3.9039 | -0.14892 | 164.2205 | 3.9062 | -0.48769 | 103.0137 | 4.0191 | -0.53479 | 104.8984 | 3.8894 | -0.33539 | 149.1296 | 4.0921 | -0.89755 | 74.6735 | 3.9837 | -0.46306 | 112.7354 | 3.9149 | -0.42459 | 149.9219 | 4.0202 | -0.7148 | 86.6641 |  |  |  | 3.8112 | -0.3188 | 168.7742
|  |  | 4.1007 | -0.062786 | 74.0835 | 4.0775 | -0.002705 | 86.9654 | 0.20029 | 0.003163 | 26.8202 |  |  |  | 1.5799 | 0.01877 | 76.0871 | [6 empty] | 3.9039 | -0.14892 | 164.2278 | 3.9069 | -0.48813 | 102.9177 | 4.022 | -0.53428 | 104.9111 | 3.8905 | -0.33584 | 149.1362 | 4.093 | -0.89755 | 74.6521 | 3.9853 | -0.46259 | 112.7436 | 3.9158 | -0.42642 | 149.8966 | 4.0219 | -0.71532 | 86.6906 |  |  |  | 3.8107 | -0.31905 | 168.7966
|  |  | 4.1023 | -0.062423 | 74.0782 | 4.0769 | -0.002579 | 86.9737 | 0.20122 | 0.003163 | 26.8259 |  |  |  | 1.5808 | 0.01877 | 76.1012 | [6 empty] | 3.9037 | -0.14856 | 164.2059 | 3.9098 | -0.48861 | 102.8456 | 4.0237 | -0.53479 | 104.8863 | 3.8903 | -0.3363 | 149.1395 | 4.0946 | -0.89755 | 74.6568 | 3.9855 | -0.46306 | 112.7209 | 3.9165 | -0.42686 | 149.8964 | 4.0233 | -0.7145 | 86.6722 |  |  |  | 3.8118 | -0.31905 | 168.8029
|  |  | 4.1034 | -0.061878 | 74.0878 | 4.0778 | -0.003489 | 86.9976 | 0.20109 | 0.00303 | 26.8288 |  |  |  | 1.5807 | 0.018591 | 76.1046 | [6 empty] | 3.9057 | -0.148 | 164.2022 | 3.9124 | -0.48905 | 102.8092 | 4.024 | -0.53376 | 104.8988 | 3.8907 | -0.3363 | 149.138 | 4.0959 | -0.89895 | 74.5988 | 3.9855 | -0.46398 | 112.7308 | 3.9176 | -0.42642 | 149.8855 | 4.0254 | -0.71491 | 86.7 |  |  |  | 3.8118 | -0.31813 | 168.8167
|  |  | 4.1057 | -0.061515 | 74.1028 | 4.0789 | -0.002922 | 86.9723 | 0.20097 | 0.002897 | 26.8423 |  |  |  | 1.5807 | 0.017672 | 76.1084 | [6 empty] | 3.9055 | -0.1504 | 164.2022 | 3.9135 | -0.48861 | 102.7692 | 4.0235 | -0.5353 | 104.8883 | 3.8903 | -0.33721 | 149.1229 | 4.0975 | -0.89937 | 74.6638 | 3.9853 | -0.46351 | 112.7327 | 3.9178 | -0.42688 | 149.8638 | 4.0261 | -0.7145 | 86.693 |  |  |  | 3.8124 | -0.31919 | 168.8294
|  |  | 4.1059 | -0.062423 | 74.1265 | 4.08 | -0.003267 | 86.9714 | 0.20017 | 0.00303 | 26.8557 |  |  |  | 1.5807 | 0.017672 | 76.1131 | [6 empty] | 3.9078 | -0.14927 | 164.2068 | 3.9135 | -0.48861 | 102.7379 | 4.0222 | -0.53467 | 104.8505 | 3.8903 | -0.3363 | 149.1026 | 4.0992 | -0.89979 | 74.6802 | 3.9869 | -0.46487 | 112.7188 | 3.9172 | -0.42823 | 149.8019 | 4.0285 | -0.71572 | 86.7037 |  |  |  | 3.8122 | -0.31972 | 168.8548
|  |  | 4.1068 | -0.063329 | 74.1468 | 4.0829 | -0.004616 | 86.9801 | 0.20109 | 0.00303 | 26.8611 |  |  |  | 1.5807 | 0.018591 | 76.13 | [6 empty] | 3.9094 | -0.14984 | 164.2037 | 3.9135 | -0.48861 | 102.5761 | 4.0249 | -0.53558 | 104.8693 | 3.8914 | -0.33675 | 149.1081 | 4.0993 | -0.89937 | 74.6724 | 3.9875 | -0.46536 | 112.7166 | 3.919 | -0.42914 | 149.7713 | 4.0302 | -0.71532 | 86.7274 |  |  |  | 3.8124 | -0.32104 | 168.8527
|  |  | 4.1068 | -0.061515 | 74.1351 | 4.0833 | -0.003489 | 86.9679 | 0.20109 | 0.00303 | 26.8603 |  |  |  | 1.5806 | 0.018413 | 76.1434 | [6 empty] | 3.9105 | -0.1502 | 164.2056 | 3.9146 | -0.48909 | 102.4558 | 4.0277 | -0.53467 | 104.854 | 3.894 | -0.3363 | 149.0986 | 4.0993 | -0.90028 | 74.6828 | 3.9921 | -0.46444 | 112.7188 | 3.9194 | -0.42824 | 149.6836 | 4.0309 | -0.71491 | 86.7308 |  |  |  | 3.8133 | -0.32196 | 168.8802
|  |  | 4.1077 | -0.062423 | 74.1595 | 4.0833 | -0.003489 | 86.9649 | 0.20109 | 0.00303 | 26.8667 |  |  |  | 1.5817 | 0.01951 | 76.1514 | [6 empty] | 3.9103 | -0.15076 | 164.1956 | 3.9135 | -0.48953 | 102.2972 | 4.0293 | -0.53519 | 104.8388 | 3.8962 | -0.3363 | 149.0832 | 4.1001 | -0.9007 | 74.78 | 3.9935 | -0.46534 | 112.7204 | 3.9211 | -0.42869 | 149.6546 | 4.0318 | -0.71583 | 86.7404 |  |  |  | 3.8184 | -0.32118 | 168.924
|  |  | 4.1081 | -0.061332 | 74.1583 | 4.0844 | -0.002012 | 86.9607 | 0.20097 | 0.002897 | 26.8913 |  |  |  | 1.5808 | 0.019689 | 76.1552 | [6 empty] | 3.9115 | -0.1502 | 164.1849 | 3.9144 | -0.48953 | 102.1343 | 4.0309 | -0.5361 | 104.8154 | 3.8967 | -0.33539 | 149.0484 | 4.1004 | -0.90168 | 74.6949 | 3.993 | -0.46627 | 112.7422 | 3.9214 | -0.42871 | 149.6154 | 4.0311 | -0.71624 | 86.7846 |  |  |  | 3.8195 | -0.32157 | 168.917
|  |  | 4.1079 | -0.062786 | 74.1444 | 4.0842 | -0.002579 | 86.9565 | 0.20017 | 0.00303 | 26.8995 |  |  |  | 1.5807 | 0.018591 | 76.1643 | [6 empty] | 3.9115 | -0.1502 | 164.183 | 3.9179 | -0.49089 | 101.9888 | 4.0313 | -0.53558 | 104.808 | 3.8976 | -0.3363 | 149.0273 | 4.1023 | -0.90259 | 74.6972 | 3.9937 | -0.4658 | 112.7446 | 3.9222 | -0.42915 | 149.5954 | 4.0311 | -0.71716 | 86.7874 |  |  |  | 3.8193 | -0.3221 | 168.918
|  |  | 4.109 | -0.06224 | 74.1753 | 4.0833 | -0.003489 | 86.9583 | 0.20109 | 0.00303 | 26.8891 |  |  |  | 1.5844 | 0.017672 | 76.1773 | [6 empty] | 3.9113 | -0.14984 | 164.175 | 3.9192 | -0.49001 | 101.8085 | 4.0311 | -0.53519 | 104.7866 | 3.8976 | -0.33539 | 149.0019 | 4.1046 | -0.90343 | 74.764 | 3.9937 | -0.4658 | 112.7478 | 3.9222 | -0.42915 | 149.5743 | 4.0316 | -0.71543 | 86.7953 |  |  |  | 3.8195 | -0.32065 | 168.9442
|  |  | 4.1096 | -0.063329 | 74.1822 | 4.0849 | -0.004051 | 86.9468 | 0.20109 | 0.00303 | 26.8886 |  |  |  | 1.5862 | 0.018591 | 76.1897 | [6 empty] | 3.9118 | -0.14948 | 164.1708 | 3.9198 | -0.49089 | 101.5965 | 4.0311 | -0.53519 | 104.7674 | 3.9 | -0.33766 | 148.9401 | 4.1057 | -0.90301 | 74.7619 | 3.9935 | -0.46808 | 112.7405 | 3.922 | -0.43143 | 149.503 | 4.0316 | -0.71676 | 86.8354 |  |  |  | 3.8211 | -0.32182 | 168.9323
|  |  | 4.109 | -0.06224 | 74.1868 | 4.0851 | -0.003489 | 86.9596 | 0.20097 | 0.002897 | 26.8843 |  |  |  | 1.5871 | 0.018591 | 76.1891 | [6 empty] | 3.9131 | -0.15168 | 164.1747 | 3.9201 | -0.49001 | 101.5099 | 4.0318 | -0.5357 | 104.7643 | 3.9023 | -0.33675 | 148.9092 | 4.1064 | -0.90343 | 74.7797 | 3.9961 | -0.46852 | 112.7381 | 3.9231 | -0.43007 | 149.4529 | 4.0316 | -0.71727 | 86.8119 |  |  |  | 3.8223 | -0.32341 | 168.9498
|  |  | 4.1108 | -0.06224 | 74.1748 | 4.0878 | -0.002579 | 86.9676 | 0.20029 | 0.003163 | 26.8897 |  |  |  | 1.5881 | 0.01877 | 76.1892 | [6 empty] | 3.9163 | -0.15148 | 164.1581 | 3.9209 | -0.49137 | 101.2221 | 4.0328 | -0.53661 | 104.7735 | 3.9051 | -0.33584 | 148.9073 | 4.1066 | -0.90482 | 74.821 | 3.9972 | -0.46625 | 112.7431 | 3.9233 | -0.42962 | 149.3762 | 4.0337 | -0.7186 | 86.8201 |  |  |  | 3.8225 | -0.3238 | 168.9604
|  |  | 4.1116 | -0.062786 | 74.164 | 4.0889 | -0.002922 | 86.9526 | 0.20109 | 0.00303 | 26.8855 |  |  |  | 1.5881 | 0.01877 | 76.1943 | [6 empty] | 3.9196 | -0.15168 | 164.164 | 3.9218 | -0.49229 | 101.1362 | 4.034 | -0.53649 | 104.7518 | 3.9034 | -0.3363 | 148.8694 | 4.1101 | -0.90524 | 74.8435 | 3.9999 | -0.46716 | 112.7462 | 3.9238 | -0.43052 | 149.3528 | 4.0344 | -0.71819 | 86.8448 |  |  |  | 3.8249 | -0.32302 | 168.9912
|  |  | 4.1136 | -0.06224 | 74.1762 | 4.0911 | -0.003706 | 86.9585 | 0.20122 | 0.003163 | 26.8911 |  |  |  | 1.588 | 0.018591 | 76.1993 | [6 empty] | 3.9221 | -0.15133 | 164.1394 | 3.9218 | -0.49321 | 100.8967 | 4.0357 | -0.5361 | 104.7456 | 3.9054 | -0.33675 | 148.8636 | 4.1139 | -0.90391 | 74.8408 | 4.0003 | -0.4685 | 112.7545 | 3.924 | -0.43098 | 149.3161 | 4.0364 | -0.71768 | 86.8971 |  |  |  | 3.8253 | -0.3238 | 168.9882
|  |  | 4.1134 | -0.062786 | 74.1768 | 4.0915 | -0.002579 | 86.9581 | 0.20109 | 0.00303 | 26.9012 |  |  |  | 1.588 | 0.018591 | 76.2013 | [6 empty] | 3.9232 | -0.15168 | 164.1151 | 3.9236 | -0.49321 | 100.8309 | 4.0366 | -0.5361 | 104.7366 | 3.9052 | -0.33721 | 148.8579 | 4.1157 | -0.90482 | 74.7842 | 4.0006 | -0.46761 | 112.7314 | 3.9267 | -0.43189 | 149.2795 | 4.0372 | -0.71819 | 86.847 |  |  |  | 3.8258 | -0.32394 | 169.0004
|  |  | 4.1152 | -0.062786 | 74.1708 | 4.0913 | -0.004051 | 86.9539 | 0.20109 | 0.00303 | 26.9067 |  |  |  | 1.588 | 0.018591 | 76.2025 | [6 empty] | 3.9242 | -0.15168 | 164.0675 | 3.9271 | -0.49272 | 100.6652 | 4.0384 | -0.537 | 104.713 | 3.9052 | -0.33721 | 148.8555 | 4.1173 | -0.90524 | 74.8132 | 4.0006 | -0.46761 | 112.7443 | 3.9278 | -0.43236 | 149.2987 | 4.0383 | -0.7186 | 86.8729 |  |  |  | 3.8258 | -0.32394 | 169.0028
|  |  | 4.1152 | -0.061878 | 74.1829 | 4.0916 | -0.002922 | 86.9443 | 0.20122 | 0.003163 | 26.9064 |  |  |  | 1.5881 | 0.01877 | 76.2045 | [6 empty] | 3.9253 | -0.15204 | 164.0608 | 3.9262 | -0.49364 | 100.5043 | 4.0384 | -0.537 | 104.7174 | 3.908 | -0.33721 | 148.8423 | 4.1213 | -0.9044 | 74.8448 | 4.0032 | -0.46806 | 112.7322 | 3.9293 | -0.43325 | 149.2942 | 4.0383 | -0.7186 | 86.8741 |  |  |  | 3.826 | -0.32249 | 169.0039
|  |  | 4.1145 | -0.06224 | 74.1571 | 4.0926 | -0.002922 | 86.9173 | 0.20029 | 0.003163 | 26.9095 |  |  |  | 1.588 | 0.018591 | 76.2 | [6 empty] | 3.9258 | -0.15317 | 164.047 | 3.9275 | -0.49277 | 100.4415 | 4.0397 | -0.53689 | 104.7036 | 3.9105 | -0.33766 | 148.8453 | 4.1219 | -0.90524 | 74.8546 | 4.005 | -0.46714 | 112.7441 | 3.9293 | -0.43234 | 149.2772 | 4.0387 | -0.71849 | 86.8893 |  |  |  | 3.8265 | -0.3254 | 169.0139
|  |  | 4.1152 | -0.062786 | 74.1458 | 4.0913 | -0.003142 | 86.9501 | 0.20122 | 0.003163 | 26.9133 |  |  |  | 1.589 | 0.018591 | 76.2033 | [6 empty] | 3.9251 | -0.1526 | 164.0245 | 3.9284 | -0.49369 | 100.2294 | 4.0393 | -0.53791 | 104.6993 | 3.9123 | -0.33766 | 148.8421 | 4.1228 | -0.90615 | 74.778 | 4.0065 | -0.46895 | 112.7087 | 3.9304 | -0.43372 | 149.2733 | 4.0392 | -0.71953 | 86.8839 |  |  |  | 3.8278 | -0.32341 | 169.0054
|  |  | 4.1152 | -0.061878 | 74.1598 | 4.0933 | -0.002579 | 86.9449 | 0.20122 | 0.004084 | 26.9156 |  |  |  | 1.5881 | 0.01877 | 76.2045 | [6 empty] | 3.926 | -0.15168 | 164.0204 | 3.9311 | -0.49461 | 100.1908 | 4.0424 | -0.53689 | 104.7042 | 3.9125 | -0.33903 | 148.8325 | 4.1239 | -0.90482 | 74.8289 | 4.0081 | -0.46808 | 112.7382 | 3.9295 | -0.43372 | 149.2775 | 4.0394 | -0.71993 | 86.8849 |  |  |  | 3.8295 | -0.32394 | 169.0133
|  |  | 4.1154 | -0.06224 | 74.1427 | 4.0949 | -0.003142 | 86.9396 | 0.20122 | 0.003163 | 26.9179 |  |  |  | 1.5882 | 0.018948 | 76.2061 | [6 empty] | 3.9277 | -0.15317 | 163.9879 | 3.9345 | -0.49548 | 100.0906 | 4.0446 | -0.53661 | 104.7008 | 3.9145 | -0.33857 | 148.8093 | 4.1262 | -0.90566 | 74.8515 | 4.0072 | -0.46716 | 112.7179 | 3.9313 | -0.43463 | 149.2726 | 4.0411 | -0.71953 | 86.9201 |  |  |  | 3.8295 | -0.32579 | 169.0262
|  |  | 4.1152 | -0.062786 | 74.1453 | 4.0958 | -0.003142 | 86.9434 | 0.20109 | 0.00303 | 26.9186 |  |  |  | 1.5901 | 0.018948 | 76.2061 | [6 empty] | 3.9279 | -0.15168 | 163.9702 | 3.9346 | -0.49504 | 99.8801 | 4.0438 | -0.537 | 104.6898 | 3.918 | -0.33721 | 148.7941 | 4.1266 | -0.90573 | 74.8693 | 4.008 | -0.46852 | 112.7224 | 3.9331 | -0.43463 | 149.2574 | 4.0436 | -0.72096 | 86.9168 |  |  |  | 3.8316 | -0.32646 | 169.03
|  |  | 4.1172 | -0.06224 | 74.1354 | 4.0987 | -0.004397 | 86.9442 | 0.20122 | 0.003163 | 26.9198 |  |  |  | 1.5909 | 0.01877 | 76.2079 | [6 empty] | 3.9312 | -0.15373 | 163.9538 | 3.9357 | -0.49461 | 99.7916 | 4.0451 | -0.53689 | 104.6808 | 3.9193 | -0.33948 | 148.8096 | 4.1273 | -0.90797 | 74.8723 | 4.0078 | -0.46806 | 112.7213 | 3.9359 | -0.43463 | 149.2266 | 4.0464 | -0.72189 | 86.942 |  |  |  | 3.832 | -0.32447 | 169.0293
|  |  | 4.1159 | -0.063329 | 74.1249 | 4.0987 | -0.002579 | 86.9399 | 0.20109 | 0.00303 | 26.9206 |  |  |  | 1.5927 | 0.01877 | 76.2117 | [6 empty] | 3.933 | -0.15373 | 163.9581 | 3.9355 | -0.49504 | 99.6003 | 4.0469 | -0.53871 | 104.7022 | 3.9196 | -0.33948 | 148.7747 | 4.1275 | -0.90755 | 74.7512 | 4.0094 | -0.4685 | 112.7296 | 3.9368 | -0.43646 | 149.2038 | 4.0455 | -0.72096 | 86.9283 |  |  |  | 3.8322 | -0.32486 | 169.03
|  |  | 4.117 | -0.062786 | 74.1151 | 4.0985 | -0.003142 | 86.9401 | 0.20109 | 0.00303 | 26.9115 |  |  |  | 1.5946 | 0.01877 | 76.2141 | [6 empty] | 3.9343 | -0.1526 | 163.9631 | 3.9387 | -0.49509 | 99.5459 | 4.0466 | -0.53791 | 104.6835 | 3.9196 | -0.33857 | 148.7638 | 4.1284 | -0.90936 | 74.8436 | 4.0134 | -0.46852 | 112.7006 | 3.9368 | -0.43646 | 149.1538 | 4.0482 | -0.72004 | 86.9476 |  |  |  | 3.8334 | -0.32486 | 169.025
|  |  | 4.1179 | -0.062786 | 74.1059 | 4.0993 | -0.003706 | 86.9463 | 0.20134 | 0.003296 | 26.9141 |  |  |  | 1.5947 | 0.018948 | 76.2147 | [6 empty] | 3.9406 | -0.15409 | 163.9376 | 3.942 | -0.49596 | 99.4188 | 4.0495 | -0.53831 | 104.7062 | 3.9224 | -0.33948 | 148.7628 | 4.1273 | -0.91069 | 74.8619 | 4.0142 | -0.46897 | 112.726 | 3.9379 | -0.43601 | 149.1272 | 4.0505 | -0.72085 | 86.961 |  |  |  | 3.8335 | -0.32553 | 169.0378
|  |  | 4.1172 | -0.06224 | 74.0982 | 4.0996 | -0.003489 | 86.9399 | 0.20109 | 0.00303 | 26.9165 |  |  |  | 1.5956 | 0.018948 | 76.2161 | [6 empty] | 3.9408 | -0.1526 | 163.9258 | 3.9427 | -0.49732 | 98.9686 | 4.0533 | -0.53871 | 104.6972 | 3.9244 | -0.33994 | 148.7031 | 4.1286 | -0.91076 | 74.8513 | 4.0153 | -0.46761 | 112.7157 | 3.9377 | -0.43737 | 149.0883 | 4.0523 | -0.72085 | 86.9542 |  |  |  | 3.8346 | -0.325 | 169.0364
|  |  | 4.1197 | -0.063692 | 74.096 | 4.1015 | -0.004051 | 86.9478 | 0.20109 | 0.00303 | 26.9166 |  |  |  | 1.5956 | 0.018948 | 76.2174 | [6 empty] | 3.9424 | -0.15225 | 163.9395 | 3.9438 | -0.49688 | 98.7071 | 4.0531 | -0.53922 | 104.6743 | 3.9271 | -0.33903 | 148.6724 | 4.132 | -0.91118 | 74.8466 | 4.0145 | -0.47031 | 112.7158 | 3.9402 | -0.43782 | 149.0501 | 4.0542 | -0.72178 | 86.9641 |  |  |  | 3.8339 | -0.32447 | 169.0373
|  |  | 4.1206 | -0.061878 | 74.0913 | 4.1058 | -0.004051 | 86.9512 | 0.20109 | 0.00303 | 26.9163 |  |  |  | 1.5956 | 0.018948 | 76.2238 | [6 empty] | 3.9444 | -0.15353 | 163.9325 | 3.9501 | -0.49732 | 98.3444 | 4.0531 | -0.53831 | 104.6574 | 3.9267 | -0.33993 | 148.6578 | 4.133 | -0.91209 | 74.7979 | 4.0158 | -0.46942 | 112.6802 | 3.9413 | -0.43737 | 149.0084 | 4.0538 | -0.72189 | 86.9595 |  |  |  | 3.8357 | -0.32447 | 169.0416
|  |  | 4.1223 | -0.063329 | 74.0703 | 4.106 | -0.002579 | 86.9424 | 0.20122 | 0.003163 | 26.9178 |  |  |  | 1.5956 | 0.018948 | 76.2325 | [6 empty] | 3.9459 | -0.15373 | 163.9335 | 3.9501 | -0.49823 | 98.1694 | 4.0531 | -0.53922 | 104.6545 | 3.928 | -0.34085 | 148.6482 | 4.1335 | -0.91293 | 74.8653 | 4.016 | -0.46897 | 112.6657 | 3.9433 | -0.43692 | 149.0012 | 4.0549 | -0.72229 | 86.9641 |  |  |  | 3.8371 | -0.32433 | 169.0535
|  |  | 4.1225 | -0.062786 | 74.0867 | 4.1062 | -0.003834 | 86.9437 | 0.20109 | 0.00303 | 26.9193 |  |  |  | 1.5955 | 0.01877 | 76.2501 | [6 empty] | 3.947 | -0.15317 | 163.9113 | 3.953 | -0.4978 | 97.9209 | 4.0531 | -0.54013 | 104.6619 | 3.9291 | -0.34039 | 148.6552 | 4.1339 | -0.91209 | 74.7164 | 4.0184 | -0.46986 | 112.668 | 3.9443 | -0.43783 | 148.9968 | 4.0551 | -0.72178 | 86.9638 |  |  |  | 3.8392 | -0.32593 | 169.0476
|  |  | 4.1215 | -0.062786 | 74.0723 | 4.1067 | -0.004051 | 86.9439 | 0.20109 | 0.00303 | 26.9206 |  |  |  | 1.5955 | 0.01877 | 76.2512 | [6 empty] | 3.9477 | -0.15373 | 163.9063 | 3.9565 | -0.49823 | 97.836 | 4.054 | -0.54013 | 104.6516 | 3.9333 | -0.34039 | 148.6532 | 4.1357 | -0.91209 | 74.7686 | 4.0204 | -0.47033 | 112.6703 | 3.9444 | -0.4383 | 148.9739 | 4.0551 | -0.72362 | 86.9507 |  |  |  | 3.8405 | -0.32394 | 169.0282
|  |  | 4.1225 | -0.062786 | 74.0556 | 4.108 | -0.003834 | 86.9394 | 0.20122 | 0.003163 | 26.9191 |  |  |  | 1.5955 | 0.01877 | 76.2521 | [6 empty] | 3.9479 | -0.15317 | 163.8808 | 3.9565 | -0.50007 | 97.6708 | 4.0544 | -0.54001 | 104.6427 | 3.9342 | -0.34039 | 148.6334 | 4.1357 | -0.913 | 74.7414 | 4.0213 | -0.47033 | 112.646 | 3.9452 | -0.43692 | 148.9827 | 4.0558 | -0.72321 | 86.9717 |  |  |  | 3.8397 | -0.32607 | 169.0441
|  |  | 4.1236 | -0.06224 | 74.0519 | 4.1124 | -0.003489 | 86.9511 | 0.20122 | 0.003163 | 26.9203 |  |  |  | 1.5964 | 0.01877 | 76.2534 | [6 empty] | 3.9487 | -0.15465 | 163.8935 | 3.9578 | -0.50012 | 97.6158 | 4.0562 | -0.54001 | 104.6427 | 3.9342 | -0.3413 | 148.6078 | 4.1355 | -0.91342 | 74.7318 | 4.0222 | -0.47033 | 112.6385 | 3.9484 | -0.43873 | 148.9774 | 4.0588 | -0.7227 | 86.9724 |  |  |  | 3.8413 | -0.3254 | 169.048
|  |  | 4.1236 | -0.06224 | 74.034 | 4.1133 | -0.002579 | 86.9465 | 0.20122 | 0.003163 | 26.9254 |  |  |  | 1.5965 | 0.018948 | 76.2533 | [6 empty] | 3.9498 | -0.15409 | 163.8669 | 3.9603 | -0.50055 | 97.5931 | 4.0577 | -0.54195 | 104.6441 | 3.9333 | -0.3413 | 148.6177 | 4.1355 | -0.91342 | 74.7083 | 4.0222 | -0.47033 | 112.5775 | 3.9508 | -0.43921 | 148.9786 | 4.0604 | -0.72506 | 86.9818 |  |  |  | 3.8413 | -0.32447 | 169.069
|  |  | 4.1237 | -0.062603 | 74.0207 | 4.1174 | -0.003706 | 86.9566 | 0.20109 | 0.00303 | 26.9295 |  |  |  | 1.5965 | 0.018948 | 76.2539 | [6 empty] | 3.9525 | -0.15501 | 163.8589 | 3.9649 | -0.50055 | 97.5808 | 4.0577 | -0.54104 | 104.6484 | 3.9353 | -0.34176 | 148.6073 | 4.1355 | -0.91433 | 74.6764 | 4.0233 | -0.46988 | 112.4823 | 3.9516 | -0.43874 | 148.973 | 4.0614 | -0.72506 | 86.9719 |  |  |  | 3.8422 | -0.3254 | 169.089
|  |  | 4.1247 | -0.061695 | 74.0162 | 4.1206 | -0.002579 | 86.954 | 0.20109 | 0.00303 | 26.9297 |  |  |  | 1.5983 | 0.01877 | 76.2641 | [6 empty] | 3.9551 | -0.15558 | 163.84 | 3.964 | -0.50055 | 97.5048 | 4.0586 | -0.54195 | 104.6442 | 3.936 | -0.3413 | 148.5972 | 4.1359 | -0.91439 | 74.6276 | 4.0231 | -0.47124 | 112.4608 | 3.9534 | -0.44057 | 148.9401 | 4.0614 | -0.72598 | 86.986 |  |  |  | 3.8427 | -0.32646 | 169.0909
|  |  | 4.1265 | -0.061695 | 74.0178 | 4.1207 | -0.002922 | 86.9517 | 0.20122 | 0.003163 | 26.9299 |  |  |  | 1.5992 | 0.01877 | 76.2825 | [6 empty] | 3.9553 | -0.15501 | 163.8069 | 3.9653 | -0.50152 | 97.4251 | 4.0608 | -0.54092 | 104.6457 | 3.9395 | -0.34175 | 148.5986 | 4.1359 | -0.9153 | 74.6667 | 4.0257 | -0.47077 | 112.4699 | 3.9585 | -0.44147 | 148.9628 | 4.0615 | -0.72547 | 87.0033 |  |  |  | 3.8457 | -0.32685 | 169.1072
|  |  | 4.1263 | -0.06224 | 74.0352 | 4.122 | -0.002796 | 86.9626 | 0.20122 | 0.003163 | 26.9301 |  |  |  | 1.601 | 0.01877 | 76.3092 | [6 empty] | 3.9553 | -0.15409 | 163.7803 | 3.9648 | -0.50283 | 97.385 | 4.0602 | -0.54246 | 104.625 | 3.9398 | -0.34176 | 148.5839 | 4.1366 | -0.91663 | 74.6691 | 4.0277 | -0.47124 | 112.4631 | 3.9587 | -0.44193 | 148.9451 | 4.0621 | -0.72558 | 87.0115 |  |  |  | 3.8473 | -0.32646 | 169.1062
|  |  | 4.1272 | -0.063148 | 74.0557 | 4.124 | -0.004051 | 86.9647 | 0.20134 | 0.003296 | 26.9303 |  |  |  | 1.602 | 0.018948 | 76.3415 | [6 empty] | 3.9553 | -0.15501 | 163.7281 | 3.966 | -0.50195 | 97.344 | 4.0602 | -0.54246 | 104.6337 | 3.9413 | -0.34175 | 148.5888 | 4.1368 | -0.91712 | 74.7024 | 4.0275 | -0.47169 | 112.4651 | 3.9605 | -0.44284 | 148.9261 | 4.0641 | -0.72691 | 86.9847 |  |  |  | 3.8486 | -0.32632 | 169.1017
|  |  | 4.1292 | -0.062603 | 74.061 | 4.1236 | -0.00518 | 86.9624 | 0.20122 | 0.003163 | 26.9332 |  |  |  | 1.6029 | 0.01877 | 76.3524 | [6 empty] | 3.9557 | -0.15481 | 163.7498 | 3.9684 | -0.50283 | 97.3235 | 4.0615 | -0.54144 | 104.6108 | 3.9415 | -0.34221 | 148.5733 | 4.1386 | -0.91803 | 74.6911 | 4.0291 | -0.47214 | 112.4498 | 3.9641 | -0.44284 | 148.9105 | 4.068 | -0.72639 | 86.9918 |  |  |  | 3.8484 | -0.32685 | 169.1116
|  |  | 4.1303 | -0.061149 | 74.0893 | 4.1258 | -0.004051 | 86.9688 | 0.20122 | 0.003163 | 26.9355 |  |  |  | 1.6029 | 0.01877 | 76.3395 | [6 empty] | 3.9566 | -0.15388 | 163.7422 | 3.9695 | -0.50239 | 97.3172 | 4.0637 | -0.54297 | 104.6156 | 3.9425 | -0.34176 | 148.5751 | 4.1404 | -0.91894 | 74.7108 | 4.0298 | -0.47349 | 112.4625 | 3.9662 | -0.44331 | 148.8823 | 4.0691 | -0.7268 | 87.0022 |  |  |  | 3.8486 | -0.32632 | 169.1069
|  |  | 4.1301 | -0.061695 | 74.123 | 4.126 | -0.004051 | 86.9646 | 0.20122 | 0.003163 | 26.941 |  |  |  | 1.602 | 0.018948 | 76.3598 | [6 empty] | 3.9572 | -0.15501 | 163.7343 | 3.9705 | -0.50239 | 97.3044 | 4.0666 | -0.54246 | 104.6108 | 3.9422 | -0.34266 | 148.5818 | 4.1419 | -0.91978 | 74.7032 | 4.0308 | -0.47258 | 112.46 | 3.9649 | -0.4442 | 148.8379 | 4.0695 | -0.72834 | 87.0176 |  |  |  | 3.8501 | -0.32738 | 169.1215
|  |  | 4.1306 | -0.063692 | 74.1228 | 4.1265 | -0.003706 | 86.9697 | 0.20029 | 0.003163 | 26.9439 |  |  |  | 1.601 | 0.01877 | 76.3857 | [6 empty] | 3.9579 | -0.15465 | 163.7324 | 3.9705 | -0.50239 | 97.2939 | 4.0666 | -0.54246 | 104.5998 | 3.9433 | -0.3413 | 148.5652 | 4.1411 | -0.91936 | 74.6335 | 4.0339 | -0.47169 | 112.4319 | 3.9662 | -0.44422 | 148.8079 | 4.0695 | -0.72834 | 87.0184 |  |  |  | 3.8523 | -0.32724 | 169.1345
|  |  | 4.1328 | -0.062603 | 74.1498 | 4.1274 | -0.004616 | 86.9676 | 0.20122 | 0.003163 | 26.9454 |  |  |  | 1.6029 | 0.01877 | 76.3968 | [6 empty] | 3.959 | -0.15501 | 163.702 | 3.9714 | -0.50331 | 97.3015 | 4.0664 | -0.54297 | 104.5886 | 3.9442 | -0.34312 | 148.5743 | 4.1411 | -0.92075 | 74.6529 | 4.0366 | -0.47352 | 112.4668 | 3.9673 | -0.44377 | 148.8165 | 4.0733 | -0.72783 | 87.0261 |  |  |  | 3.8523 | -0.32632 | 169.1453
|  |  | 4.1343 | -0.062786 | 74.1178 | 4.1276 | -0.002234 | 86.9614 | 0.20134 | 0.003296 | 26.9455 |  |  |  | 1.603 | 0.018948 | 76.3972 | [6 empty] | 3.9601 | -0.15537 | 163.7198 | 3.9721 | -0.50375 | 97.2862 | 4.0677 | -0.54286 | 104.5716 | 3.9458 | -0.34266 | 148.5724 | 4.1433 | -0.92034 | 74.6329 | 4.0362 | -0.47349 | 112.4646 | 3.968 | -0.44558 | 148.7527 | 4.0759 | -0.72834 | 87.0328 |  |  |  | 3.8534 | -0.32579 | 169.1604
|  |  | 4.1367 | -0.061149 | 74.1772 | 4.1276 | -0.004051 | 86.9626 | 0.20134 | 0.003296 | 26.9434 |  |  |  | 1.6029 | 0.01785 | 76.4039 | [6 empty] | 3.961 | -0.15537 | 163.6896 | 3.9728 | -0.50326 | 97.2688 | 4.0671 | -0.5444 | 104.5449 | 3.9478 | -0.34312 | 148.5738 | 4.142 | -0.92117 | 74.6604 | 4.0362 | -0.47349 | 112.4712 | 3.9696 | -0.44649 | 148.7572 | 4.0761 | -0.72783 | 87.0376 |  |  |  | 3.8547 | -0.32738 | 169.1544
|  |  | 4.1363 | -0.06224 | 74.1811 | 4.1287 | -0.002579 | 86.9418 | 0.20146 | 0.003429 | 26.9475 |  |  |  | 1.6029 | 0.01877 | 76.4268 | [6 empty] | 3.961 | -0.15537 | 163.6916 | 3.973 | -0.50375 | 97.2465 | 4.0688 | -0.54144 | 104.5232 | 3.9486 | -0.34357 | 148.5747 | 4.1422 | -0.92166 | 74.6456 | 4.0361 | -0.47485 | 112.4588 | 3.9689 | -0.44696 | 148.7376 | 4.077 | -0.72783 | 87.0751 |  |  |  | 3.8545 | -0.32791 | 169.1686
|  |  | 4.137 | -0.062786 | 74.1748 | 4.1327 | -0.004271 | 86.9704 | 0.20122 | 0.00132 | 26.9474 |  |  |  | 1.6029 | 0.01877 | 76.4323 | [6 empty] | 3.9608 | -0.15501 | 163.6961 | 3.975 | -0.50423 | 97.2396 | 4.0704 | -0.54377 | 104.4699 | 3.9486 | -0.34357 | 148.5348 | 4.143 | -0.92208 | 74.6345 | 4.0361 | -0.47394 | 112.4651 | 3.9714 | -0.44649 | 148.74 | 4.0776 | -0.72978 | 87.0862 |  |  |  | 3.856 | -0.32724 | 169.1818
|  |  | 4.137 | -0.062786 | 74.1774 | 4.134 | -0.002234 | 86.9714 | 0.20122 | 0.003163 | 26.9535 |  |  |  | 1.6029 | 0.01877 | 76.4427 | [6 empty] | 3.9625 | -0.1565 | 163.6939 | 3.9769 | -0.50515 | 97.2178 | 4.072 | -0.54428 | 104.4416 | 3.9486 | -0.34448 | 148.5514 | 4.143 | -0.92481 | 74.6355 | 4.0364 | -0.47396 | 112.4518 | 3.9714 | -0.44649 | 148.7299 | 4.0789 | -0.72875 | 87.0799 |  |  |  | 3.8571 | -0.32763 | 169.1992
|  |  | 4.137 | -0.062786 | 74.1557 | 4.1342 | -0.002579 | 86.9561 | 0.20109 | 0.00303 | 26.9541 |  |  |  | 1.6029 | 0.01877 | 76.46 | [6 empty] | 3.9622 | -0.15573 | 163.6985 | 3.9793 | -0.5051 | 97.1645 | 4.0739 | -0.54428 | 104.4344 | 3.9498 | -0.34448 | 148.5323 | 4.1439 | -0.9239 | 74.6316 | 4.0362 | -0.47441 | 112.4601 | 3.9716 | -0.44696 | 148.7377 | 4.0824 | -0.72834 | 87.0765 |  |  |  | 3.8586 | -0.33053 | 169.2159
|  |  | 4.1379 | -0.062786 | 74.1302 | 4.1347 | -0.002796 | 86.9777 | 0.20109 | 0.00303 | 26.9553 |  |  |  | 1.6038 | 0.01877 | 76.47 | [6 empty] | 3.9629 | -0.15537 | 163.6975 | 3.9785 | -0.5065 | 97.0961 | 4.075 | -0.54286 | 104.4097 | 3.9526 | -0.34448 | 148.5015 | 4.143 | -0.92481 | 74.6485 | 4.0381 | -0.47532 | 112.4446 | 3.9735 | -0.44878 | 148.7284 | 4.0835 | -0.72875 | 87.1335 |  |  |  | 3.8606 | -0.32724 | 169.2427
|  |  | 4.1385 | -0.062057 | 74.1399 | 4.1349 | -0.002234 | 86.9572 | 0.20122 | 0.003163 | 26.9573 |  |  |  | 1.6037 | 0.018591 | 76.4792 | [6 empty] | 3.9629 | -0.15537 | 163.6846 | 3.9796 | -0.50698 | 97.0215 | 4.0748 | -0.54428 | 104.4098 | 3.9551 | -0.34494 | 148.5 | 4.1442 | -0.92488 | 74.6669 | 4.0393 | -0.47574 | 112.4365 | 3.9733 | -0.44741 | 148.7195 | 4.0833 | -0.72927 | 87.1274 |  |  |  | 3.863 | -0.3283 | 169.2769
|  |  | 4.1404 | -0.063329 | 74.1067 | 4.1349 | -0.003142 | 86.9564 | 0.20122 | 0.003163 | 26.957 |  |  |  | 1.6038 | 0.01877 | 76.4856 | [6 empty] | 3.9627 | -0.15593 | 163.6887 | 3.9798 | -0.50746 | 97.0158 | 4.0766 | -0.54337 | 104.383 | 3.9551 | -0.34494 | 148.4672 | 4.1457 | -0.92663 | 74.621 | 4.041 | -0.4767 | 112.4331 | 3.9731 | -0.44694 | 148.7251 | 4.0833 | -0.72927 | 87.1252 |  |  |  | 3.8629 | -0.32618 | 169.2597
|  |  | 4.1406 | -0.063692 | 74.0756 | 4.1347 | -0.002796 | 86.9684 | 0.20109 | 0.00303 | 26.9585 |  |  |  | 1.6048 | 0.018948 | 76.4905 | [6 empty] | 3.9627 | -0.15593 | 163.6859 | 3.9806 | -0.5079 | 96.9856 | 4.0819 | -0.5448 | 104.3733 | 3.9558 | -0.3463 | 148.4704 | 4.1459 | -0.9262 | 74.6471 | 4.0399 | -0.47715 | 112.4303 | 3.9735 | -0.44878 | 148.7005 | 4.0835 | -0.72967 | 87.1544 |  |  |  | 3.8645 | -0.32763 | 169.2846
|  |  | 4.1428 | -0.061695 | 74.1056 | 4.1353 | -0.002012 | 86.9697 | 0.20122 | 0.003163 | 26.9596 |  |  |  | 1.6047 | 0.01877 | 76.4983 | [6 empty] | 3.9629 | -0.15629 | 163.6556 | 3.984 | -0.50834 | 96.9906 | 4.0821 | -0.54428 | 104.364 | 3.9558 | -0.34721 | 148.3974 | 4.1475 | -0.92663 | 74.6155 | 4.0412 | -0.47626 | 112.4017 | 3.9737 | -0.44834 | 148.7036 | 4.0853 | -0.72967 | 87.1556 |  |  |  | 3.8641 | -0.32777 | 169.2855
|  |  | 4.1433 | -0.062786 | 74.1455 | 4.1356 | -0.002796 | 86.9708 | 0.20109 | 0.00303 | 26.9607 |  |  |  | 1.6055 | 0.018591 | 76.4996 | [6 empty] | 3.9638 | -0.15629 | 163.6587 | 3.9861 | -0.5079 | 96.9861 | 4.0819 | -0.5448 | 104.3723 | 3.9595 | -0.34721 | 148.369 | 4.1479 | -0.92669 | 74.6077 | 4.0426 | -0.47624 | 112.4027 | 3.9742 | -0.44923 | 148.7238 | 4.0863 | -0.7306 | 87.1785 |  |  |  | 3.865 | -0.32869 | 169.3177
|  |  | 4.1442 | -0.062786 | 74.1338 | 4.1345 | -0.003363 | 86.9665 | 0.20122 | 0.003163 | 26.969 |  |  |  | 1.6063 | 0.018413 | 76.5102 | [6 empty] | 3.9638 | -0.15537 | 163.6501 | 3.9868 | -0.51017 | 96.9284 | 4.0821 | -0.54428 | 104.3573 | 3.9622 | -0.34721 | 148.3438 | 4.1493 | -0.92753 | 74.448 | 4.0436 | -0.47715 | 112.3802 | 3.9751 | -0.45106 | 148.7084 | 4.0872 | -0.72967 | 87.1821 |  |  |  | 3.8665 | -0.32883 | 169.3161
|  |  | 4.1444 | -0.063148 | 74.1366 | 4.1365 | -0.003706 | 86.9712 | 0.20109 | 0.00303 | 26.9775 |  |  |  | 1.6073 | 0.018591 | 76.5206 | [6 empty] | 3.9654 | -0.15501 | 163.658 | 3.9868 | -0.51017 | 96.9101 | 4.0831 | -0.54559 | 104.36 | 3.9633 | -0.34767 | 148.319 | 4.1493 | -0.92844 | 74.4003 | 4.0434 | -0.47759 | 112.3764 | 3.9758 | -0.45059 | 148.7131 | 4.0898 | -0.73019 | 87.2389 |  |  |  | 3.8684 | -0.32802 | 169.3115
|  |  | 4.1446 | -0.063511 | 74.1404 | 4.1365 | -0.002796 | 86.9624 | 0.20122 | 0.003163 | 26.9738 |  |  |  | 1.6074 | 0.01877 | 76.5256 | [6 empty] | 3.9677 | -0.15573 | 163.6693 | 3.987 | -0.50882 | 96.8719 | 4.0846 | -0.54661 | 104.3544 | 3.9633 | -0.34858 | 148.3058 | 4.1493 | -0.92844 | 74.3327 | 4.0434 | -0.47851 | 112.3481 | 3.9753 | -0.45061 | 148.7154 | 4.0907 | -0.73019 | 87.22 |  |  |  | 3.8705 | -0.32869 | 169.3561
|  |  | 4.1455 | -0.062603 | 74.1143 | 4.1382 | -0.002451 | 86.9722 | 0.20122 | 0.003163 | 26.9783 |  |  |  | 1.6084 | 0.01877 | 76.5306 | [6 empty] | 3.9684 | -0.15537 | 163.6659 | 3.9879 | -0.5079 | 96.8179 | 4.0875 | -0.5461 | 104.354 | 3.9633 | -0.34858 | 148.282 | 4.15 | -0.92886 | 74.3521 | 4.0443 | -0.47851 | 112.2847 | 3.9782 | -0.45016 | 148.72 | 4.0907 | -0.73019 | 87.2137 |  |  |  | 3.8696 | -0.32961 | 169.354
|  |  | 4.1474 | -0.062603 | 74.1025 | 4.1391 | -0.003363 | 86.9749 | 0.20109 | 0.00303 | 26.9853 |  |  |  | 1.6092 | 0.018591 | 76.5343 | [6 empty] | 3.9684 | -0.15629 | 163.6616 | 3.9888 | -0.50974 | 96.7734 | 4.0895 | -0.5465 | 104.346 | 3.9633 | -0.34858 | 148.2864 | 4.1526 | -0.929 | 74.3425 | 4.045 | -0.47895 | 112.3054 | 3.9769 | -0.45197 | 148.7114 | 4.0907 | -0.73111 | 87.2393 |  |  |  | 3.8698 | -0.32816 | 169.3387
|  |  | 4.1488 | -0.062786 | 74.1044 | 4.1393 | -0.002796 | 86.9586 | 0.20122 | 0.003163 | 26.9917 |  |  |  | 1.6092 | 0.018591 | 76.5367 | [6 empty] | 3.9693 | -0.15537 | 163.6721 | 3.9907 | -0.50974 | 96.7439 | 4.0893 | -0.54792 | 104.3484 | 3.9636 | -0.34767 | 148.281 | 4.155 | -0.93075 | 74.3221 | 4.0472 | -0.47806 | 112.2837 | 3.9787 | -0.45106 | 148.7133 | 4.0907 | -0.73111 | 87.2536 |  |  |  | 3.8703 | -0.3283 | 169.3579
|  |  | 4.1499 | -0.06224 | 74.0989 | 4.1395 | -0.002234 | 86.9652 | 0.20109 | 0.00303 | 26.9949 |  |  |  | 1.6101 | 0.018591 | 76.5369 | [6 empty] | 3.9695 | -0.15573 | 163.6596 | 3.9927 | -0.5093 | 96.7292 | 4.0895 | -0.54741 | 104.3375 | 3.9653 | -0.34812 | 148.2839 | 4.1551 | -0.93033 | 74.3277 | 4.0485 | -0.4794 | 112.2597 | 3.9787 | -0.45197 | 148.7067 | 4.0918 | -0.7306 | 87.2562 |  |  |  | 3.8719 | -0.32855 | 169.3674
|  |  | 4.1497 | -0.063692 | 74.0925 | 4.1402 | -0.002796 | 86.9696 | 0.20109 | 0.002109 | 27.0249 |  |  |  | 1.6101 | 0.018591 | 76.5391 | [6 empty] | 3.9686 | -0.15629 | 163.6506 | 3.9932 | -0.51017 | 96.7035 | 4.0895 | -0.54741 | 104.3432 | 3.9662 | -0.34812 | 148.2824 | 4.1575 | -0.93298 | 74.3235 | 4.0492 | -0.47893 | 112.2544 | 3.9797 | -0.45197 | 148.7004 | 4.0916 | -0.73019 | 87.264 |  |  |  | 3.8744 | -0.32908 | 169.3749
|  |  | 4.1517 | -0.06224 | 74.1078 | 4.142 | -0.002796 | 86.9673 | 0.20122 | 0.003163 | 27.0189 |  |  |  | 1.6102 | 0.01877 | 76.5405 | [6 empty] | 3.9704 | -0.15665 | 163.6626 | 3.994 | -0.51153 | 96.6769 | 4.0904 | -0.54741 | 104.3244 | 3.9678 | -0.34858 | 148.2855 | 4.1575 | -0.93298 | 74.3089 | 4.0507 | -0.47851 | 112.2404 | 3.9806 | -0.45197 | 148.6718 | 4.0944 | -0.73019 | 87.2751 |  |  |  | 3.8754 | -0.32908 | 169.3833
|  |  | 4.1519 | -0.061695 | 74.1135 | 4.1411 | -0.004616 | 86.9688 | 0.20122 | 0.003163 | 27.0087 |  |  |  | 1.6101 | 0.018591 | 76.5531 | [6 empty] | 3.9703 | -0.15573 | 163.6514 | 3.9942 | -0.51109 | 96.6755 | 4.0931 | -0.54832 | 104.3245 | 3.9687 | -0.34949 | 148.2786 | 4.157 | -0.93215 | 74.3081 | 4.0507 | -0.47851 | 112.2472 | 3.9806 | -0.45197 | 148.6684 | 4.0955 | -0.73152 | 87.2965 |  |  |  | 3.8763 | -0.33093 | 169.3982
|  |  | 4.1517 | -0.063148 | 74.1136 | 4.142 | -0.003706 | 86.965 | 0.20042 | 0.003296 | 27.0324 |  |  |  | 1.6101 | 0.018591 | 76.5536 | [6 empty] | 3.9704 | -0.15573 | 163.6453 | 3.9934 | -0.51066 | 96.6764 | 4.095 | -0.54832 | 104.3107 | 3.9697 | -0.3504 | 148.2556 | 4.1575 | -0.93389 | 74.2893 | 4.0501 | -0.48076 | 112.2283 | 3.9808 | -0.45152 | 148.6332 | 4.0979 | -0.73163 | 87.3082 |  |  |  | 3.8768 | -0.33014 | 169.4206
|  |  | 4.1546 | -0.061695 | 74.1007 | 4.142 | -0.003706 | 86.9647 | 0.20122 | 0.003163 | 27.0366 |  |  |  | 1.6101 | 0.018591 | 76.5619 | [6 empty] | 3.9723 | -0.15573 | 163.6406 | 3.9953 | -0.5125 | 96.6575 | 4.0961 | -0.54871 | 104.307 | 3.9686 | -0.34994 | 148.2447 | 4.1577 | -0.93347 | 74.2862 | 4.0507 | -0.47851 | 112.2273 | 3.9804 | -0.45242 | 148.6615 | 4.0981 | -0.73203 | 87.3063 |  |  |  | 3.8777 | -0.33106 | 169.4205
|  |  | 4.1555 | -0.061695 | 74.111 | 4.1422 | -0.002234 | 86.9636 | 0.20214 | 0.003163 | 27.0561 |  |  |  | 1.6101 | 0.018591 | 76.5645 | [6 empty] | 3.9734 | -0.15608 | 163.6231 | 3.9969 | -0.51293 | 96.643 | 4.0968 | -0.54923 | 104.2926 | 3.9704 | -0.35176 | 148.2235 | 4.1577 | -0.93347 | 74.299 | 4.0525 | -0.47851 | 112.2348 | 3.9808 | -0.45244 | 148.6372 | 4.0981 | -0.73203 | 87.3171 |  |  |  | 3.8779 | -0.33146 | 169.4184
|  |  | 4.1571 | -0.06224 | 74.0945 | 4.1422 | -0.002234 | 86.9606 | 0.20214 | 0.003163 | 27.067 |  |  |  | 1.61 | 0.018413 | 76.5671 | [6 empty] | 3.9751 | -0.15665 | 163.6075 | 3.9998 | -0.51066 | 96.6584 | 4.0948 | -0.54974 | 104.2931 | 3.9707 | -0.35176 | 148.213 | 4.1595 | -0.93438 | 74.3039 | 4.0525 | -0.47942 | 112.2176 | 3.9815 | -0.4538 | 148.6396 | 4.0981 | -0.73203 | 87.3096 |  |  |  | 3.8783 | -0.33039 | 169.426
|  |  | 4.158 | -0.06224 | 74.1183 | 4.1422 | -0.003142 | 86.9643 | 0.20226 | 0.003296 | 27.0731 |  |  |  | 1.611 | 0.018591 | 76.5872 | [6 empty] | 3.9771 | -0.15608 | 163.594 | 4.0006 | -0.51109 | 96.6221 | 4.097 | -0.54871 | 104.2581 | 3.9727 | -0.35131 | 148.2324 | 4.1613 | -0.93438 | 74.2988 | 4.0558 | -0.4794 | 112.2158 | 3.9822 | -0.45424 | 148.6343 | 4.0992 | -0.73336 | 87.3175 |  |  |  | 3.8786 | -0.33106 | 169.4281
|  |  | 4.159 | -0.06224 | 74.0972 | 4.144 | -0.002234 | 86.9671 | 0.20134 | 0.003296 | 27.0878 |  |  |  | 1.611 | 0.018591 | 76.5875 | [6 empty] | 3.9769 | -0.15573 | 163.5589 | 4.0019 | -0.51298 | 96.5653 | 4.0968 | -0.55014 | 104.2621 | 3.974 | -0.35176 | 148.1769 | 4.1631 | -0.93529 | 74.3104 | 4.0565 | -0.48076 | 112.2189 | 3.9831 | -0.45424 | 148.5992 | 4.1018 | -0.73296 | 87.3228 |  |  |  | 3.88 | -0.33185 | 169.4312
|  |  | 4.1592 | -0.063511 | 74.113 | 4.1438 | -0.002796 | 86.9632 | 0.20134 | 0.003296 | 27.0818 |  |  |  | 1.611 | 0.018591 | 76.6138 | [6 empty] | 3.9774 | -0.15685 | 163.5404 | 4.0017 | -0.51341 | 96.4504 | 4.0977 | -0.55014 | 104.2585 | 3.9769 | -0.35312 | 148.1559 | 4.1633 | -0.93487 | 74.3108 | 4.0565 | -0.47984 | 112.2076 | 3.9842 | -0.4538 | 148.5833 | 4.1036 | -0.73388 | 87.3263 |  |  |  | 3.8834 | -0.33146 | 169.4419
|  |  | 4.158 | -0.06224 | 74.0908 | 4.1445 | -0.002451 | 86.9581 | 0.20214 | 0.003163 | 27.0993 |  |  |  | 1.611 | 0.017672 | 76.6182 | [6 empty] | 3.978 | -0.15608 | 163.5011 | 4.0026 | -0.51341 | 96.2884 | 4.1004 | -0.55014 | 104.2483 | 3.9768 | -0.35449 | 148.099 | 4.1631 | -0.9362 | 74.3114 | 4.0582 | -0.47989 | 112.2053 | 3.9853 | -0.45609 | 148.5491 | 4.1045 | -0.73296 | 87.3205 |  |  |  | 3.8848 | -0.33224 | 169.448
|  |  | 4.159 | -0.063148 | 74.0922 | 4.1464 | -0.001541 | 86.9626 | 0.20122 | 0.003163 | 27.1059 |  |  |  | 1.6111 | 0.01877 | 76.6197 | [6 empty] | 3.9776 | -0.15721 | 163.4971 | 4.0079 | -0.51293 | 95.6808 | 4.1021 | -0.54974 | 104.2279 | 3.9775 | -0.35359 | 148.123 | 4.1648 | -0.93662 | 74.3076 | 4.0576 | -0.48031 | 112.178 | 3.986 | -0.45653 | 148.5206 | 4.1052 | -0.73255 | 87.3026 |  |  |  | 3.8834 | -0.33238 | 169.4577
|  |  | 4.1599 | -0.064054 | 74.0837 | 4.1475 | -0.002796 | 86.9679 | 0.20122 | 0.003163 | 27.1347 |  |  |  | 1.6119 | 0.018591 | 76.6405 | [6 empty] | 3.9778 | -0.15757 | 163.472 | 4.0081 | -0.51341 | 95.4319 | 4.1041 | -0.55014 | 104.2284 | 3.9778 | -0.35495 | 148.0965 | 4.1648 | -0.93753 | 74.3207 | 4.0589 | -0.47942 | 112.1815 | 3.9873 | -0.45655 | 148.5119 | 4.1058 | -0.73285 | 87.3235 |  |  |  | 3.8853 | -0.33146 | 169.4439
|  |  | 4.1612 | -0.062057 | 74.0702 | 4.1491 | -0.003363 | 86.9644 | 0.20134 | 0.003296 | 27.1431 |  |  |  | 1.611 | 0.018591 | 76.669 | [6 empty] | 3.983 | -0.15685 | 163.4627 | 4.0092 | -0.51481 | 95.3105 | 4.1041 | -0.55014 | 104.2193 | 3.9778 | -0.35403 | 148.0586 | 4.1648 | -0.93753 | 74.3227 | 4.0613 | -0.48123 | 112.1838 | 3.9877 | -0.45789 | 148.4643 | 4.1054 | -0.73388 | 87.3324 |  |  |  | 3.8846 | -0.33185 | 169.4482
|  |  | 4.1624 | -0.063692 | 74.061 | 4.1493 | -0.002796 | 86.9557 | 0.20214 | 0.003163 | 27.1494 |  |  |  | 1.6129 | 0.018591 | 76.6786 | [6 empty] | 3.9841 | -0.15629 | 163.4608 | 4.0103 | -0.5153 | 95.1272 | 4.1048 | -0.55156 | 104.2031 | 3.9789 | -0.35449 | 148.0713 | 4.1657 | -0.93753 | 74.3312 | 4.062 | -0.48076 | 112.1622 | 3.9877 | -0.45881 | 148.4486 | 4.1062 | -0.7344 | 87.3228 |  |  |  | 3.8862 | -0.33146 | 169.4434
|  |  | 4.1637 | -0.062603 | 74.0266 | 4.1493 | -0.002796 | 86.9667 | 0.20109 | 0.00303 | 27.1577 |  |  |  | 1.6128 | 0.018413 | 76.7184 | [6 empty] | 3.9843 | -0.15757 | 163.4281 | 4.0101 | -0.51573 | 95.0852 | 4.1068 | -0.55014 | 104.2006 | 3.9786 | -0.35631 | 148.0396 | 4.1677 | -0.93892 | 74.3216 | 4.064 | -0.48123 | 112.163 | 3.9879 | -0.45836 | 148.4534 | 4.1091 | -0.73388 | 87.3264 |  |  |  | 3.886 | -0.33475 | 169.4562
|  |  | 4.1655 | -0.062603 | 74.088 | 4.1491 | -0.003363 | 86.9448 | 0.20214 | 0.003163 | 27.1605 |  |  |  | 1.6138 | 0.018591 | 76.7345 | [6 empty] | 3.985 | -0.15629 | 163.4151 | 4.0107 | -0.5166 | 95.064 | 4.1086 | -0.55195 | 104.1846 | 3.9824 | -0.35676 | 148.0329 | 4.1686 | -0.93802 | 74.3054 | 4.0642 | -0.48078 | 112.1558 | 3.9881 | -0.45883 | 148.4331 | 4.1115 | -0.73491 | 87.3413 |  |  |  | 3.8862 | -0.33238 | 169.4513
|  |  | 4.1668 | -0.061512 | 74.0887 | 4.1493 | -0.001888 | 86.9552 | 0.20214 | 0.003163 | 27.1637 |  |  |  | 1.6147 | 0.017672 | 76.754 | [6 empty] | 3.9852 | -0.15665 | 163.403 | 4.0144 | -0.51569 | 95.0512 | 4.1112 | -0.55156 | 104.1995 | 3.984 | -0.3554 | 148.0284 | 4.1711 | -0.93934 | 74.3168 | 4.064 | -0.48214 | 112.139 | 3.989 | -0.45883 | 148.4332 | 4.113 | -0.73429 | 87.3387 |  |  |  | 3.886 | -0.33291 | 169.4556
|  |  | 4.1664 | -0.062603 | 74.0898 | 4.1493 | -0.001888 | 86.9591 | 0.20214 | 0.003163 | 27.1725 |  |  |  | 1.6156 | 0.018591 | 76.7649 | [6 empty] | 3.985 | -0.15721 | 163.3999 | 4.0145 | -0.51617 | 95.0378 | 4.1124 | -0.55144 | 104.1969 | 3.9853 | -0.3554 | 148.0266 | 4.172 | -0.93934 | 74.3085 | 4.0649 | -0.48214 | 112.1165 | 3.9904 | -0.45972 | 148.4115 | 4.1128 | -0.7348 | 87.3347 |  |  |  | 3.8876 | -0.33305 | 169.4598
|  |  | 4.1664 | -0.061695 | 74.0775 | 4.1534 | -0.002108 | 86.9567 | 0.20202 | 0.00303 | 27.1774 |  |  |  | 1.6175 | 0.018591 | 76.7747 | [6 empty] | 3.985 | -0.15721 | 163.3971 | 4.0164 | -0.51709 | 94.9908 | 4.1133 | -0.55235 | 104.1825 | 3.9855 | -0.35586 | 148.0186 | 4.1713 | -0.93892 | 74.2993 | 4.0651 | -0.48261 | 112.1117 | 3.9941 | -0.45881 | 148.4223 | 4.113 | -0.73521 | 87.3418 |  |  |  | 3.8901 | -0.33277 | 169.4551
|  |  | 4.1669 | -0.062786 | 74.0921 | 4.1554 | -0.003363 | 86.9357 | 0.20202 | 0.00303 | 27.1917 |  |  |  | 1.6174 | 0.018413 | 76.7928 | [6 empty] | 3.9876 | -0.15685 | 163.3697 | 4.0164 | -0.51709 | 94.9811 | 4.1124 | -0.55235 | 104.224 | 3.9862 | -0.35631 | 148.0118 | 4.1722 | -0.93892 | 74.304 | 4.0678 | -0.48261 | 112.1082 | 3.9954 | -0.45883 | 148.4065 | 4.1128 | -0.73573 | 87.3454 |  |  |  | 3.8904 | -0.33199 | 169.4635
|  |  | 4.17 | -0.061695 | 74.1038 | 4.1553 | -0.003016 | 86.9403 | 0.20109 | 0.00303 | 27.1977 |  |  |  | 1.6175 | 0.018591 | 76.7924 | [6 empty] | 3.9878 | -0.15721 | 163.3908 | 4.0164 | -0.51709 | 94.9479 | 4.1159 | -0.55377 | 104.2066 | 3.9906 | -0.35676 | 148.006 | 4.1733 | -0.93941 | 74.3054 | 4.0697 | -0.48261 | 112.0812 | 3.9952 | -0.46019 | 148.4007 | 4.1156 | -0.73573 | 87.347 |  |  |  | 3.8925 | -0.33291 | 169.4547
|  |  | 4.1717 | -0.063148 | 74.1193 | 4.1566 | -0.002796 | 86.9511 | 0.20202 | 0.00303 | 27.1917 |  |  |  | 1.6175 | 0.018591 | 76.7959 | [6 empty] | 3.9889 | -0.15665 | 163.373 | 4.0164 | -0.51801 | 94.9415 | 4.1172 | -0.55457 | 104.2104 | 3.9917 | -0.35722 | 148.0031 | 4.1757 | -0.94116 | 74.3079 | 4.0724 | -0.48352 | 112.0964 | 3.9952 | -0.46019 | 148.4099 | 4.1172 | -0.73624 | 87.3463 |  |  |  | 3.8923 | -0.33344 | 169.4567
|  |  | 4.1719 | -0.062603 | 74.1351 | 4.1564 | -0.002451 | 86.9378 | 0.20202 | 0.00303 | 27.1962 |  |  |  | 1.6175 | 0.018591 | 76.8111 | [6 empty] | 3.9907 | -0.15849 | 163.3753 | 4.0173 | -0.51892 | 94.9087 | 4.1188 | -0.55508 | 104.2051 | 3.9926 | -0.35813 | 147.9993 | 4.1777 | -0.94074 | 74.3117 | 4.0739 | -0.4835 | 112.0751 | 3.9981 | -0.46065 | 148.3944 | 4.1195 | -0.73521 | 87.3477 |  |  |  | 3.8923 | -0.33436 | 169.4627
|  |  | 4.1733 | -0.062786 | 74.158 | 4.1573 | -0.002451 | 86.9264 | 0.20202 | 0.00303 | 27.2018 |  |  |  | 1.6176 | 0.01877 | 76.8135 | [6 empty] | 3.9916 | -0.15757 | 163.3615 | 4.0201 | -0.51801 | 94.8865 | 4.119 | -0.55548 | 104.1964 | 3.9926 | -0.35813 | 148.002 | 4.1791 | -0.94158 | 74.3154 | 4.0788 | -0.48352 | 112.0644 | 3.9979 | -0.4611 | 148.3844 | 4.1202 | -0.73573 | 87.3455 |  |  |  | 3.8929 | -0.33185 | 169.4668
|  |  | 4.1742 | -0.063692 | 74.1473 | 4.1571 | -0.002108 | 86.9344 | 0.20202 | 0.00303 | 27.2051 |  |  |  | 1.6175 | 0.018591 | 76.8171 | [6 empty] | 3.9916 | -0.15665 | 163.3684 | 4.0219 | -0.51801 | 94.899 | 4.1188 | -0.55508 | 104.1816 | 3.9926 | -0.35904 | 147.9967 | 4.1795 | -0.94074 | 74.3127 | 4.0799 | -0.48399 | 112.0558 | 3.9979 | -0.46201 | 148.3507 | 4.1209 | -0.73624 | 87.3478 |  |  |  | 3.8954 | -0.33238 | 169.4591
|  |  | 4.1755 | -0.062603 | 74.1504 | 4.158 | -0.002108 | 86.9331 | 0.20109 | 0.00303 | 27.2074 |  |  |  | 1.6176 | 0.01877 | 76.8239 | [6 empty] | 3.9914 | -0.15721 | 163.3638 | 4.0226 | -0.51752 | 94.8709 | 4.1201 | -0.55496 | 104.1629 | 3.9942 | -0.3604 | 148.003 | 4.1793 | -0.94116 | 74.3079 | 4.0814 | -0.48397 | 112.0313 | 4.0008 | -0.46248 | 148.3442 | 4.1211 | -0.73573 | 87.3763 |  |  |  | 3.8978 | -0.33344 | 169.4624
|  |  | 4.18 | -0.062603 | 74.1729 | 4.1586 | -0.002234 | 86.9312 | 0.20202 | 0.00303 | 27.2087 |  |  |  | 1.6175 | 0.017672 | 76.8289 | [6 empty] | 3.9937 | -0.15701 | 163.3539 | 4.0234 | -0.51888 | 94.8868 | 4.1215 | -0.55599 | 104.1017 | 3.9979 | -0.35949 | 148.0024 | 4.1795 | -0.94165 | 74.3106 | 4.0857 | -0.48533 | 112.0355 | 4.0014 | -0.46246 | 148.3458 | 4.122 | -0.73573 | 87.3783 |  |  |  | 3.8987 | -0.33436 | 169.4742
|  |  | 4.1809 | -0.062603 | 74.1789 | 4.1609 | -0.004271 | 86.9222 | 0.20202 | 0.00303 | 27.2096 |  |  |  | 1.6176 | 0.01877 | 76.8433 | [6 empty] | 3.9926 | -0.15757 | 163.3415 | 4.0234 | -0.51888 | 94.8902 | 4.1226 | -0.55548 | 104.0955 | 3.9997 | -0.3604 | 148.0011 | 4.1797 | -0.94123 | 74.3156 | 4.087 | -0.48444 | 112.0233 | 4.0014 | -0.46337 | 148.3109 | 4.1248 | -0.73573 | 87.374 |  |  |  | 3.898 | -0.33383 | 169.4754
|  |  | 4.1818 | -0.061695 | 74.1909 | 4.1625 | -0.003925 | 86.9185 | 0.20202 | 0.00303 | 27.2228 |  |  |  | 1.6175 | 0.018591 | 76.8493 | [6 empty] | 3.9953 | -0.15665 | 163.3497 | 4.0245 | -0.52028 | 94.8898 | 4.1243 | -0.5569 | 104.111 | 3.9984 | -0.36222 | 147.9977 | 4.1802 | -0.94116 | 74.3156 | 4.0866 | -0.48441 | 112.0238 | 4.0016 | -0.46475 | 148.3092 | 4.1267 | -0.73573 | 87.3536 |  |  |  | 3.8993 | -0.33369 | 169.4729
|  |  | 4.1846 | -0.061695 | 74.177 | 4.1634 | -0.003016 | 86.9257 | 0.20294 | 0.002109 | 27.2306 |  |  |  | 1.6175 | 0.018591 | 76.8489 | [6 empty] | 3.9988 | -0.15721 | 163.3479 | 4.0256 | -0.51892 | 94.9061 | 4.1261 | -0.5569 | 104.1117 | 3.9989 | -0.36222 | 147.9919 | 4.1845 | -0.94158 | 74.3221 | 4.087 | -0.48535 | 112.0392 | 4.0031 | -0.46341 | 148.2662 | 4.1274 | -0.73624 | 87.3753 |  |  |  | 3.8989 | -0.33383 | 169.4572
|  |  | 4.1866 | -0.061149 | 74.1806 | 4.1636 | -0.002451 | 86.9167 | 0.20294 | 0.00303 | 27.2354 |  |  |  | 1.6184 | 0.018591 | 76.8549 | [6 empty] | 3.9997 | -0.15721 | 163.3334 | 4.03 | -0.51936 | 94.9329 | 4.1263 | -0.55639 | 104.1061 | 3.9999 | -0.36177 | 147.9984 | 4.1849 | -0.94256 | 74.3385 | 4.0881 | -0.48399 | 112.0402 | 4.0027 | -0.4643 | 148.268 | 4.1274 | -0.73624 | 87.3629 |  |  |  | 3.9 | -0.3333 | 169.4747
|  |  | 4.1871 | -0.063148 | 74.2004 | 4.1636 | -0.003363 | 86.9205 | 0.20282 | 0.002897 | 27.2349 |  |  |  | 1.6175 | 0.018591 | 76.8508 | [6 empty] | 4.0001 | -0.15793 | 163.2843 | 4.0311 | -0.51984 | 94.9015 | 4.1261 | -0.55599 | 104.1119 | 3.9997 | -0.36222 | 147.9835 | 4.184 | -0.94256 | 74.3445 | 4.0887 | -0.48579 | 112.003 | 4.0025 | -0.46566 | 148.2745 | 4.1278 | -0.73706 | 87.3796 |  |  |  | 3.8994 | -0.33489 | 169.4818
|  |  | 4.1869 | -0.062786 | 74.1465 | 4.1627 | -0.003363 | 86.9132 | 0.20282 | 0.002897 | 27.2375 |  |  |  | 1.6185 | 0.01877 | 76.8532 | [6 empty] | 3.9999 | -0.15849 | 163.2801 | 4.0309 | -0.52028 | 94.9245 | 4.1261 | -0.55781 | 104.099 | 4.0024 | -0.36222 | 147.9955 | 4.1866 | -0.94298 | 74.3439 | 4.0896 | -0.48671 | 112.0196 | 4.0027 | -0.46521 | 148.2138 | 4.1285 | -0.73573 | 87.3789 |  |  |  | 3.8998 | -0.33383 | 169.4805
|  |  | 4.1871 | -0.06224 | 74.1776 | 4.1636 | -0.002451 | 86.9244 | 0.20282 | 0.002897 | 27.2428 |  |  |  | 1.6176 | 0.01785 | 76.8548 | [6 empty] | 4.0007 | -0.15813 | 163.2187 | 4.0311 | -0.52076 | 94.9122 | 4.1272 | -0.5573 | 104.0965 | 4.0035 | -0.36177 | 147.9785 | 4.1864 | -0.9434 | 74.3548 | 4.0916 | -0.48535 | 112.0097 | 4.0036 | -0.46521 | 148.2298 | 4.1302 | -0.73717 | 87.3732 |  |  |  | 3.9006 | -0.33436 | 169.4813
|  |  | 4.1882 | -0.062603 | 74.1756 | 4.1645 | -0.002451 | 86.9089 | 0.20294 | 0.00303 | 27.2462 |  |  |  | 1.6185 | 0.01877 | 76.8584 | [6 empty] | 3.9999 | -0.15849 | 163.1859 | 4.0327 | -0.52028 | 94.9189 | 4.127 | -0.5569 | 104.0962 | 4.0051 | -0.36313 | 147.9806 | 4.186 | -0.94396 | 74.355 | 4.0914 | -0.48579 | 111.9852 | 4.0047 | -0.46477 | 148.2132 | 4.1342 | -0.73613 | 87.3926 |  |  |  | 3.9002 | -0.33369 | 169.4768
|  |  | 4.1882 | -0.062603 | 74.1711 | 4.1682 | -0.002451 | 86.9384 | 0.20282 | 0.002897 | 27.247 |  |  |  | 1.6184 | 0.018591 | 76.8602 | [6 empty] | 4.0007 | -0.15813 | 163.1824 | 4.0353 | -0.52071 | 94.8799 | 4.1304 | -0.55741 | 104.0917 | 4.0064 | -0.36314 | 147.9828 | 4.1866 | -0.9457 | 74.354 | 4.094 | -0.48624 | 111.9506 | 4.008 | -0.46657 | 148.2103 | 4.1352 | -0.73613 | 87.3955 |  |  |  | 3.9021 | -0.33369 | 169.4815
|  |  | 4.188 | -0.06224 | 74.1678 | 4.1693 | -0.004616 | 86.9108 | 0.20306 | 0.003163 | 27.2488 |  |  |  | 1.6185 | 0.01877 | 76.8623 | [6 empty] | 3.9999 | -0.15849 | 163.1592 | 4.0364 | -0.52303 | 94.8118 | 4.1306 | -0.55872 | 104.0798 | 4.006 | -0.36313 | 147.9716 | 4.188 | -0.94535 | 74.4009 | 4.0938 | -0.4876 | 111.9426 | 4.0083 | -0.46477 | 148.2009 | 4.1348 | -0.73809 | 87.3997 |  |  |  | 3.9019 | -0.3333 | 169.4829
|  |  | 4.1889 | -0.06224 | 74.1914 | 4.1682 | -0.003363 | 86.8916 | 0.20306 | 0.003163 | 27.2508 |  |  |  | 1.6195 | 0.018948 | 76.8639 | [6 empty] | 4.002 | -0.15793 | 163.131 | 4.0375 | -0.5226 | 94.8296 | 4.1334 | -0.55872 | 104.0891 | 4.007 | -0.36313 | 147.9547 | 4.1886 | -0.9471 | 74.3933 | 4.0941 | -0.48671 | 111.9336 | 4.0102 | -0.46477 | 148.2242 | 4.135 | -0.73665 | 87.3995 |  |  |  | 3.9024 | -0.3362 | 169.4781
|  |  | 4.1914 | -0.062786 | 74.1921 | 4.17 | -0.004271 | 86.8886 | 0.20202 | 0.00303 | 27.2521 |  |  |  | 1.6212 | 0.01877 | 76.8666 | [6 empty] | 4.0053 | -0.15813 | 163.1208 | 4.0373 | -0.52395 | 94.8245 | 4.1334 | -0.56054 | 104.088 | 4.007 | -0.36404 | 147.92 | 4.194 | -0.94801 | 74.4528 | 4.094 | -0.48715 | 111.911 | 4.0111 | -0.46477 | 148.22 | 4.137 | -0.73706 | 87.4204 |  |  |  | 3.9032 | -0.33316 | 169.4835
|  |  | 4.1925 | -0.063148 | 74.1819 | 4.1707 | -0.002108 | 86.9225 | 0.20282 | 0.002897 | 27.2519 |  |  |  | 1.6203 | 0.01877 | 76.8672 | [6 empty] | 4.0053 | -0.15813 | 163.0854 | 4.0384 | -0.52351 | 94.8353 | 4.1332 | -0.56105 | 104.0861 | 4.0068 | -0.36358 | 147.8798 | 4.194 | -0.94801 | 74.4587 | 4.0943 | -0.48626 | 111.8966 | 4.0107 | -0.46566 | 148.1893 | 4.1368 | -0.73665 | 87.4053 |  |  |  | 3.9037 | -0.33514 | 169.4864
|  |  | 4.1933 | -0.063692 | 74.1964 | 4.1711 | -0.003706 | 86.8828 | 0.20294 | 0.00303 | 27.2515 |  |  |  | 1.6222 | 0.01785 | 76.8692 | [6 empty] | 4.0071 | -0.15813 | 162.9896 | 4.0426 | -0.52439 | 94.831 | 4.1334 | -0.56236 | 104.079 | 4.0088 | -0.36404 | 147.8253 | 4.1944 | -0.94717 | 74.4798 | 4.0949 | -0.48715 | 111.8957 | 4.0118 | -0.46613 | 148.1765 | 4.1396 | -0.73757 | 87.4312 |  |  |  | 3.9047 | -0.33422 | 169.495
|  |  | 4.1942 | -0.062786 | 74.2214 | 4.1709 | -0.002451 | 86.8804 | 0.20214 | 0.003163 | 27.252 |  |  |  | 1.622 | 0.018591 | 76.8766 | [6 empty] | 4.0075 | -0.15793 | 162.4136 | 4.0448 | -0.52443 | 94.8487 | 4.1337 | -0.56133 | 104.0849 | 4.0108 | -0.36541 | 147.8208 | 4.1956 | -0.94934 | 74.4927 | 4.0949 | -0.48715 | 111.8954 | 4.0136 | -0.46704 | 148.1804 | 4.1396 | -0.73757 | 87.4291 |  |  |  | 3.9063 | -0.33567 | 169.4959
|  |  | 4.1953 | -0.064054 | 74.2013 | 4.1718 | -0.003363 | 86.861 | 0.20294 | 0.00303 | 27.2634 |  |  |  | 1.6231 | 0.01877 | 76.879 | [6 empty] | 4.0069 | -0.15962 | 160.8113 | 4.0458 | -0.52443 | 94.8653 | 4.1343 | -0.56327 | 104.0727 | 4.0131 | -0.36449 | 147.781 | 4.1977 | -0.94892 | 74.4996 | 4.0967 | -0.48715 | 111.8803 | 4.0145 | -0.46704 | 148.1623 | 4.1407 | -0.7389 | 87.471 |  |  |  | 3.9078 | -0.33408 | 169.495
|  |  | 4.1958 | -0.063329 | 74.2345 | 4.1764 | -0.002451 | 86.8691 | 0.20306 | 0.003163 | 27.2771 |  |  |  | 1.6231 | 0.01877 | 76.8854 | [6 empty] | 4.0071 | -0.15813 | 161.0353 | 4.0465 | -0.52487 | 94.8764 | 4.1363 | -0.56276 | 104.0585 | 4.0142 | -0.36495 | 147.7509 | 4.2015 | -0.9485 | 74.5311 | 4.0976 | -0.48807 | 111.8841 | 4.0156 | -0.46659 | 148.1798 | 4.1414 | -0.73757 | 87.4937 |  |  |  | 3.9067 | -0.33461 | 169.5007
|  |  | 4.1951 | -0.063692 | 74.2298 | 4.1773 | -0.003363 | 86.8186 | 0.20398 | 0.004084 | 27.2744 |  |  |  | 1.6239 | 0.018591 | 76.8921 | [6 empty] | 4.008 | -0.15813 | 161.1231 | 4.0493 | -0.52395 | 94.8727 | 4.1377 | -0.56287 | 104.0946 | 4.0142 | -0.36586 | 147.7486 | 4.2011 | -0.94934 | 74.5218 | 4.0978 | -0.48671 | 111.8678 | 4.0175 | -0.46659 | 148.1725 | 4.1423 | -0.73849 | 87.4902 |  |  |  | 3.9069 | -0.33408 | 169.496
|  |  | 4.1971 | -0.063148 | 74.2361 | 4.1784 | -0.002796 | 86.8079 | 0.20306 | 0.003163 | 27.2629 |  |  |  | 1.6239 | 0.018591 | 76.8939 | [6 empty] | 4.008 | -0.15998 | 161.1879 | 4.0511 | -0.52487 | 94.8786 | 4.1388 | -0.56236 | 104.0885 | 4.0151 | -0.36586 | 147.7027 | 4.2038 | -0.95024 | 74.5135 | 4.0994 | -0.48715 | 111.8567 | 4.0164 | -0.46795 | 148.1769 | 4.1414 | -0.73942 | 87.5051 |  |  |  | 3.9072 | -0.33567 | 169.4991
|  |  | 4.198 | -0.063148 | 74.2379 | 4.1784 | -0.003706 | 86.8211 | 0.20294 | 0.002109 | 27.263 |  |  |  | 1.6249 | 0.01877 | 76.8994 | [6 empty] | 4.0084 | -0.15885 | 161.4129 | 4.052 | -0.52487 | 94.7938 | 4.1395 | -0.56378 | 104.0888 | 4.0188 | -0.36677 | 147.7389 | 4.2071 | -0.9499 | 74.5444 | 4.0994 | -0.48715 | 111.8398 | 4.0175 | -0.4675 | 148.1732 | 4.1423 | -0.73942 | 87.5031 |  |  |  | 3.907 | -0.33528 | 169.5039
|  |  | 4.2003 | -0.063329 | 74.2246 | 4.1784 | -0.002796 | 86.8167 | 0.20306 | 0.003163 | 27.27 |  |  |  | 1.6248 | 0.01951 | 76.8998 | [6 empty] | 4.0117 | -0.15813 | 161.4813 | 4.0527 | -0.52531 | 94.7941 | 4.1404 | -0.56469 | 104.0942 | 4.0213 | -0.36813 | 147.7391 | 4.2086 | -0.95164 | 74.5145 | 4.1013 | -0.48807 | 111.8196 | 4.0175 | -0.46933 | 148.145 | 4.1442 | -0.73942 | 87.504 |  |  |  | 3.9083 | -0.33606 | 169.5081
|  |  | 4.2025 | -0.062786 | 74.2345 | 4.1786 | -0.002234 | 86.7946 | 0.20398 | 0.002242 | 27.2778 |  |  |  | 1.6248 | 0.017672 | 76.9037 | [6 empty] | 4.0147 | -0.15849 | 161.6336 | 4.0529 | -0.52487 | 94.778 | 4.1406 | -0.56418 | 104.0931 | 4.0211 | -0.36768 | 147.7337 | 4.2086 | -0.95255 | 74.4927 | 4.1013 | -0.48807 | 111.8018 | 4.0175 | -0.4675 | 148.159 | 4.147 | -0.73849 | 87.5332 |  |  |  | 3.9102 | -0.33606 | 169.5227
|  |  | 4.2032 | -0.062786 | 74.2417 | 4.1791 | -0.002451 | 86.8033 | 0.20306 | 0.002242 | 27.2814 |  |  |  | 1.6248 | 0.018591 | 76.9061 | [6 empty] | 4.0147 | -0.15906 | 161.7323 | 4.0529 | -0.52487 | 94.7737 | 4.1406 | -0.56418 | 104.0936 | 4.0222 | -0.36813 | 147.7208 | 4.2089 | -0.95171 | 74.5822 | 4.1016 | -0.48718 | 111.7519 | 4.0167 | -0.4698 | 148.1349 | 4.1493 | -0.73953 | 87.5331 |  |  |  | 3.9122 | -0.33553 | 169.526
|  |  | 4.2041 | -0.063692 | 74.2559 | 4.1827 | -0.003363 | 86.7891 | 0.20306 | 0.003163 | 27.283 |  |  |  | 1.6247 | 0.018413 | 76.9082 | [6 empty] | 4.0151 | -0.15828 | 161.7831 | 4.055 | -0.52443 | 94.777 | 4.1404 | -0.56469 | 104.0915 | 4.0224 | -0.36768 | 147.6902 | 4.2084 | -0.95206 | 74.5624 | 4.1016 | -0.48809 | 111.7329 | 4.0186 | -0.4698 | 148.1489 | 4.1495 | -0.73993 | 87.5517 |  |  |  | 3.9127 | -0.33475 | 169.5426
|  |  | 4.2094 | -0.064239 | 74.2742 | 4.184 | -0.003142 | 86.7635 | 0.20398 | 0.003163 | 27.2848 |  |  |  | 1.6248 | 0.018591 | 76.9223 | [6 empty] | 4.0154 | -0.15998 | 161.8232 | 4.0573 | -0.52531 | 94.7819 | 4.1415 | -0.56691 | 104.0974 | 4.0231 | -0.36904 | 147.7206 | 4.2087 | -0.95213 | 74.5267 | 4.102 | -0.48851 | 111.6869 | 4.0202 | -0.47024 | 148.149 | 4.1505 | -0.74086 | 87.5239 |  |  |  | 3.9141 | -0.33553 | 169.5428
|  |  | 4.2094 | -0.063329 | 74.291 | 4.1847 | -0.003706 | 86.7782 | 0.20398 | 0.002242 | 27.296 |  |  |  | 1.6248 | 0.018591 | 76.9418 | [6 empty] | 4.0184 | -0.15757 | 161.895 | 4.0573 | -0.52622 | 94.7543 | 4.1426 | -0.56639 | 104.0909 | 4.0268 | -0.36813 | 147.7287 | 4.2095 | -0.95346 | 74.5777 | 4.102 | -0.48851 | 111.6675 | 4.0218 | -0.46886 | 148.1365 | 4.1514 | -0.73993 | 87.5669 |  |  |  | 3.9146 | -0.33567 | 169.5378
|  |  | 4.2094 | -0.063329 | 74.2821 | 4.1849 | -0.003142 | 86.7565 | 0.20306 | 0.003163 | 27.2963 |  |  |  | 1.6257 | 0.018591 | 76.9493 | [6 empty] | 4.02 | -0.15906 | 162.0078 | 4.0594 | -0.52487 | 94.7445 | 4.1461 | -0.566 | 104.0851 | 4.0284 | -0.36858 | 147.7302 | 4.2115 | -0.95486 | 74.3749 | 4.1029 | -0.48851 | 111.6274 | 4.0248 | -0.47116 | 148.1256 | 4.1521 | -0.74045 | 87.5848 |  |  |  | 3.9148 | -0.33606 | 169.5599
|  |  | 4.213 | -0.063329 | 74.279 | 4.1857 | -0.003706 | 86.7614 | 0.20386 | 0.00303 | 27.3037 |  |  |  | 1.6239 | 0.018591 | 76.9659 | [6 empty] | 4.0215 | -0.15921 | 162.0813 | 4.0592 | -0.52714 | 94.7618 | 4.1468 | -0.5656 | 104.0905 | 4.0286 | -0.36995 | 147.717 | 4.2129 | -0.95346 | 74.3418 | 4.1049 | -0.48807 | 111.6618 | 4.0248 | -0.47116 | 148.1057 | 4.1553 | -0.74126 | 87.5825 |  |  |  | 3.9146 | -0.33752 | 169.5488
|  |  | 4.215 | -0.063692 | 74.2928 | 4.1864 | -0.004271 | 86.7565 | 0.20398 | 0.003163 | 27.3034 |  |  |  | 1.6257 | 0.018591 | 76.9816 | [6 empty] | 4.0213 | -0.15977 | 162.1201 | 4.0594 | -0.52579 | 94.7791 | 4.1479 | -0.566 | 104.0932 | 4.0286 | -0.36995 | 147.7052 | 4.214 | -0.95437 | 74.3348 | 4.1051 | -0.48762 | 111.6434 | 4.0242 | -0.47118 | 148.0935 | 4.1571 | -0.74126 | 87.5998 |  |  |  | 3.9157 | -0.33606 | 169.5615
|  |  | 4.2169 | -0.063692 | 74.3017 | 4.1857 | -0.002796 | 86.748 | 0.20306 | 0.002242 | 27.3118 |  |  |  | 1.6257 | 0.018591 | 76.9841 | [6 empty] | 4.0211 | -0.16034 | 162.1237 | 4.0601 | -0.52622 | 94.7735 | 4.1479 | -0.566 | 104.0717 | 4.0295 | -0.36995 | 147.7092 | 4.2151 | -0.95486 | 74.3304 | 4.1049 | -0.48807 | 111.635 | 4.025 | -0.47071 | 148.0719 | 4.1569 | -0.74178 | 87.5831 |  |  |  | 3.9153 | -0.3362 | 169.5827
|  |  | 4.2169 | -0.064602 | 74.3051 | 4.1864 | -0.002451 | 86.745 | 0.20294 | 0.00303 | 27.3147 |  |  |  | 1.6257 | 0.018591 | 77.0264 | [6 empty] | 4.0239 | -0.15941 | 162.1412 | 4.0601 | -0.52622 | 94.7617 | 4.1488 | -0.566 | 104.0964 | 4.0324 | -0.37041 | 147.6914 | 4.2158 | -0.95528 | 74.3395 | 4.1067 | -0.48807 | 111.6374 | 4.0244 | -0.47205 | 148.0297 | 4.1569 | -0.7427 | 87.5794 |  |  |  | 3.9157 | -0.33567 | 169.6111
|  |  | 4.2169 | -0.062786 | 74.2903 | 4.1911 | -0.002796 | 86.737 | 0.20386 | 0.002897 | 27.3227 |  |  |  | 1.6257 | 0.018591 | 77.0399 | [6 empty] | 4.0283 | -0.15998 | 162.1755 | 4.0612 | -0.52671 | 94.7781 | 4.1499 | -0.5673 | 104.0921 | 4.033 | -0.37222 | 147.6755 | 4.2162 | -0.95444 | 74.3397 | 4.1077 | -0.48807 | 111.6134 | 4.0266 | -0.47207 | 148.0324 | 4.158 | -0.74126 | 87.6065 |  |  |  | 3.9178 | -0.33646 | 169.6246
|  |  | 4.2178 | -0.062786 | 74.3132 | 4.1922 | -0.003142 | 86.7303 | 0.20374 | 0.002897 | 27.3281 |  |  |  | 1.6257 | 0.017672 | 77.0457 | [6 empty] | 4.0296 | -0.15885 | 162.2037 | 4.0634 | -0.52675 | 94.7773 | 4.1515 | -0.56781 | 104.0781 | 4.0342 | -0.37041 | 147.6734 | 4.2169 | -0.95486 | 74.3409 | 4.1086 | -0.48807 | 111.6281 | 4.0268 | -0.47162 | 147.9939 | 4.159 | -0.74311 | 87.606 |  |  |  | 3.9183 | -0.3366 | 169.6516
|  |  | 4.2185 | -0.063329 | 74.3058 | 4.1931 | -0.004051 | 86.7299 | 0.20294 | 0.00303 | 27.3455 |  |  |  | 1.6268 | 0.01877 | 77.0549 | [6 empty] | 4.0296 | -0.15977 | 162.2386 | 4.0654 | -0.52758 | 94.7872 | 4.1534 | -0.56781 | 104.0891 | 4.0359 | -0.37086 | 147.641 | 4.2182 | -0.95402 | 74.3261 | 4.1086 | -0.48807 | 111.6291 | 4.0284 | -0.47207 | 147.9885 | 4.1588 | -0.74178 | 87.6126 |  |  |  | 3.9207 | -0.33685 | 169.6997
|  |  | 4.2196 | -0.061878 | 74.2995 | 4.1929 | -0.003706 | 86.7371 | 0.20386 | 0.00303 | 27.3456 |  |  |  | 1.6266 | 0.018591 | 77.0707 | [6 empty] | 4.0308 | -0.16013 | 162.2706 | 4.0665 | -0.52806 | 94.791 | 4.1552 | -0.56872 | 104.0677 | 4.0357 | -0.37131 | 147.6359 | 4.2185 | -0.95528 | 74.3436 | 4.1084 | -0.48942 | 111.617 | 4.0319 | -0.47252 | 147.9614 | 4.1608 | -0.74311 | 87.6097 |  |  |  | 3.921 | -0.3366 | 169.7144
|  |  | 4.2221 | -0.063329 | 74.3058 | 4.194 | -0.002234 | 86.7311 | 0.20386 | 0.00303 | 27.347 |  |  |  | 1.6265 | 0.018413 | 77.0714 | [6 empty] | 4.0313 | -0.16034 | 162.3215 | 4.0667 | -0.52854 | 94.791 | 4.1552 | -0.56872 | 104.0648 | 4.0359 | -0.37086 | 147.5771 | 4.2222 | -0.95528 | 74.332 | 4.1086 | -0.48898 | 111.6258 | 4.0312 | -0.47207 | 147.9808 | 4.1636 | -0.74219 | 87.6395 |  |  |  | 3.9218 | -0.33805 | 169.7244
|  |  | 4.2223 | -0.062786 | 74.3329 | 4.1966 | -0.002796 | 86.7289 | 0.20398 | 0.003163 | 27.3562 |  |  |  | 1.6266 | 0.018413 | 77.0901 | [6 empty] | 4.0331 | -0.15941 | 162.3511 | 4.0665 | -0.5299 | 94.7865 | 4.1555 | -0.56861 | 104.0688 | 4.0359 | -0.37086 | 147.5816 | 4.2222 | -0.95528 | 74.3114 | 4.1086 | -0.48898 | 111.6175 | 4.0323 | -0.47162 | 147.9685 | 4.1643 | -0.74362 | 87.6433 |  |  |  | 3.9222 | -0.33791 | 169.7562
|  |  | 4.2243 | -0.06224 | 74.3206 | 4.1993 | -0.002796 | 86.7351 | 0.20478 | 0.00303 | 27.3654 |  |  |  | 1.6277 | 0.01785 | 77.1065 | [6 empty] | 4.032 | -0.15998 | 162.4087 | 4.0667 | -0.52946 | 94.7918 | 4.157 | -0.57054 | 104.0497 | 4.037 | -0.37132 | 147.5566 | 4.2222 | -0.95528 | 74.3421 | 4.1088 | -0.48853 | 111.6369 | 4.0336 | -0.47164 | 147.9565 | 4.1645 | -0.74311 | 87.6578 |  |  |  | 3.9218 | -0.33713 | 169.7974
|  |  | 4.2239 | -0.063875 | 74.3321 | 4.2002 | -0.003706 | 86.7412 | 0.20478 | 0.00303 | 27.3997 |  |  |  | 1.6295 | 0.01877 | 77.1168 | [6 empty] | 4.0352 | -0.15793 | 162.4197 | 4.0674 | -0.52806 | 94.7891 | 4.1597 | -0.57054 | 104.0446 | 4.0395 | -0.37268 | 147.5602 | 4.2233 | -0.95577 | 74.3372 | 4.1093 | -0.48942 | 111.6414 | 4.035 | -0.47345 | 147.9682 | 4.1645 | -0.74311 | 87.6654 |  |  |  | 3.9227 | -0.33805 | 169.8125
|  |  | 4.2239 | -0.062423 | 74.3356 | 4.2031 | -0.003142 | 86.7307 | 0.2049 | 0.003163 | 27.4077 |  |  |  | 1.6285 | 0.017672 | 77.132 | [6 empty] | 4.0359 | -0.15941 | 162.454 | 4.0674 | -0.5299 | 94.794 | 4.1619 | -0.57043 | 104.0412 | 4.0404 | -0.37268 | 147.5356 | 4.2278 | -0.95486 | 74.2827 | 4.1097 | -0.48853 | 111.6352 | 4.0394 | -0.47298 | 147.9469 | 4.1675 | -0.74259 | 87.6841 |  |  |  | 3.9238 | -0.33752 | 169.8383
|  |  | 4.2241 | -0.061878 | 74.3408 | 4.206 | -0.003489 | 86.7427 | 0.2049 | 0.003163 | 27.4238 |  |  |  | 1.6311 | 0.018413 | 77.1376 | [6 empty] | 4.0366 | -0.15998 | 162.459 | 4.0678 | -0.52994 | 94.788 | 4.163 | -0.56992 | 104.0439 | 4.0415 | -0.37223 | 147.5089 | 4.2294 | -0.95528 | 74.3395 | 4.1113 | -0.48898 | 111.6439 | 4.0385 | -0.47298 | 147.9586 | 4.1691 | -0.74311 | 87.7042 |  |  |  | 3.9277 | -0.33791 | 169.8532
|  |  | 4.2237 | -0.063875 | 74.3326 | 4.2068 | -0.004051 | 86.7437 | 0.20386 | 0.00303 | 27.4339 |  |  |  | 1.6295 | 0.01785 | 77.1648 | [6 empty] | 4.0366 | -0.15998 | 162.4556 | 4.0687 | -0.52994 | 94.7948 | 4.1625 | -0.57145 | 104.0379 | 4.0433 | -0.37314 | 147.5048 | 4.2309 | -0.95493 | 74.3146 | 4.1131 | -0.48898 | 111.6601 | 4.0394 | -0.47298 | 147.9574 | 4.17 | -0.74403 | 87.7016 |  |  |  | 3.9277 | -0.33606 | 169.8581
|  |  | 4.2274 | -0.062967 | 74.3376 | 4.2081 | -0.003834 | 86.7461 | 0.20478 | 0.00303 | 27.4337 |  |  |  | 1.6313 | 0.01877 | 77.1654 | [6 empty] | 4.0368 | -0.16034 | 162.4528 | 4.07 | -0.53217 | 94.7951 | 4.1625 | -0.57145 | 104.0009 | 4.0432 | -0.37268 | 147.4981 | 4.2304 | -0.95618 | 74.352 | 4.1139 | -0.49034 | 111.6694 | 4.0407 | -0.473 | 147.9135 | 4.1708 | -0.74362 | 87.6939 |  |  |  | 3.9286 | -0.33791 | 169.8639
|  |  | 4.2287 | -0.063692 | 74.3311 | 4.2077 | -0.004051 | 86.7428 | 0.20478 | 0.00303 | 27.4329 |  |  |  | 1.6313 | 0.01877 | 77.1706 | [6 empty] | 4.0368 | -0.16034 | 162.4655 | 4.0719 | -0.53125 | 94.7944 | 4.1635 | -0.57094 | 104.0033 | 4.0433 | -0.37405 | 147.4829 | 4.2353 | -0.95535 | 74.3523 | 4.1146 | -0.48987 | 111.6685 | 4.045 | -0.47253 | 147.9137 | 4.1708 | -0.74311 | 87.7147 |  |  |  | 3.9293 | -0.33844 | 169.8615
|  |  | 4.2312 | -0.062423 | 74.3394 | 4.2077 | -0.004051 | 86.7477 | 0.20478 | 0.00303 | 27.4376 |  |  |  | 1.6315 | 0.018948 | 77.1769 | [6 empty] | 4.0377 | -0.16034 | 162.4743 | 4.0744 | -0.53043 | 94.799 | 4.1643 | -0.57236 | 103.9928 | 4.0432 | -0.37359 | 147.4714 | 4.2358 | -0.95528 | 74.3592 | 4.1155 | -0.48987 | 111.675 | 4.0469 | -0.47345 | 147.9168 | 4.1719 | -0.74403 | 87.7198 |  |  |  | 3.9305 | -0.33791 | 169.8823
|  |  | 4.2301 | -0.062967 | 74.3443 | 4.2079 | -0.002579 | 86.7501 | 0.2049 | 0.003163 | 27.4438 |  |  |  | 1.6323 | 0.01877 | 77.1805 | [6 empty] | 4.0375 | -0.15998 | 162.4717 | 4.0739 | -0.53265 | 94.7991 | 4.1683 | -0.57225 | 103.9779 | 4.0439 | -0.37404 | 147.465 | 4.2373 | -0.95584 | 74.3635 | 4.1157 | -0.49034 | 111.6823 | 4.0467 | -0.47389 | 147.9083 | 4.1717 | -0.74455 | 87.714 |  |  |  | 3.93 | -0.33897 | 169.8918
|  |  | 4.2321 | -0.062423 | 74.3454 | 4.2088 | -0.003489 | 86.7471 | 0.20466 | 0.002897 | 27.4693 |  |  |  | 1.6323 | 0.01877 | 77.183 | [6 empty] | 4.0401 | -0.16146 | 162.4722 | 4.0748 | -0.53265 | 94.7996 | 4.1688 | -0.57236 | 103.9758 | 4.045 | -0.3745 | 147.4558 | 4.2367 | -0.95528 | 74.3474 | 4.1173 | -0.48987 | 111.6707 | 4.0465 | -0.47434 | 147.8942 | 4.1717 | -0.74455 | 87.7226 |  |  |  | 3.9314 | -0.33791 | 169.8981
|  |  | 4.2319 | -0.062967 | 74.3446 | 4.2106 | -0.003489 | 86.7485 | 0.20478 | 0.00303 | 27.4813 |  |  |  | 1.6315 | 0.018948 | 77.1851 | [6 empty] | 4.0421 | -0.1609 | 162.4885 | 4.075 | -0.53314 | 94.7983 | 4.1697 | -0.57236 | 103.9767 | 4.0462 | -0.37451 | 147.4541 | 4.238 | -0.95626 | 74.3648 | 4.1203 | -0.48851 | 111.682 | 4.0474 | -0.47434 | 147.8903 | 4.1723 | -0.743 | 87.7215 |  |  |  | 3.933 | -0.33844 | 169.9158
|  |  | 4.2328 | -0.062967 | 74.3513 | 4.2117 | -0.002922 | 86.7423 | 0.20478 | 0.002109 | 27.4791 |  |  |  | 1.6323 | 0.01877 | 77.1877 | [6 empty] | 4.0433 | -0.16034 | 162.4821 | 4.075 | -0.53222 | 94.8114 | 4.1699 | -0.57316 | 103.9641 | 4.0488 | -0.37496 | 147.4469 | 4.2387 | -0.95486 | 74.3607 | 4.1217 | -0.49031 | 111.6973 | 4.0474 | -0.47434 | 147.8819 | 4.1728 | -0.74495 | 87.7282 |  |  |  | 3.9339 | -0.33752 | 169.9681
|  |  | 4.2364 | -0.062967 | 74.3468 | 4.2128 | -0.00236 | 86.7615 | 0.2049 | 0.003163 | 27.4828 |  |  |  | 1.6324 | 0.018948 | 77.1907 | [6 empty] | 4.0442 | -0.16034 | 162.4857 | 4.0757 | -0.53265 | 94.8136 | 4.1699 | -0.57458 | 103.9473 | 4.0497 | -0.37587 | 147.4352 | 4.2389 | -0.95626 | 74.354 | 4.1226 | -0.49123 | 111.6959 | 4.0481 | -0.47479 | 147.8776 | 4.1744 | -0.74639 | 87.7382 |  |  |  | 3.9356 | -0.33805 | 169.9772
|  |  | 4.2381 | -0.063512 | 74.359 | 4.2135 | -0.003834 | 86.7421 | 0.20478 | 0.002109 | 27.4918 |  |  |  | 1.6323 | 0.01877 | 77.186 | [6 empty] | 4.0438 | -0.15962 | 162.4841 | 4.0748 | -0.53265 | 94.8042 | 4.1717 | -0.57549 | 103.9327 | 4.0503 | -0.37586 | 147.4426 | 4.2415 | -0.95667 | 74.3661 | 4.1226 | -0.4894 | 111.7089 | 4.051 | -0.47617 | 147.8916 | 4.1756 | -0.7468 | 87.7535 |  |  |  | 3.9371 | -0.33738 | 170.0294
|  |  | 4.2382 | -0.062967 | 74.3557 | 4.2155 | -0.00236 | 86.7601 | 0.20466 | 0.002897 | 27.4938 |  |  |  | 1.6324 | 0.018948 | 77.188 | [6 empty] | 4.0449 | -0.15998 | 162.4874 | 4.0786 | -0.53222 | 94.805 | 4.1736 | -0.5764 | 103.9298 | 4.0504 | -0.37632 | 147.4434 | 4.2426 | -0.95716 | 74.3639 | 4.1228 | -0.49078 | 111.6899 | 4.0529 | -0.47434 | 147.8879 | 4.1772 | -0.74731 | 87.7592 |  |  |  | 3.9369 | -0.33883 | 170.0703
|  |  | 4.2381 | -0.063512 | 74.339 | 4.2153 | -0.002922 | 86.7624 | 0.2057 | 0.00303 | 27.4993 |  |  |  | 1.6323 | 0.01877 | 77.1904 | [6 empty] | 4.0466 | -0.16054 | 162.4827 | 4.0803 | -0.53357 | 94.8224 | 4.1752 | -0.57691 | 103.9314 | 4.0503 | -0.37768 | 147.4422 | 4.2442 | -0.95758 | 74.3655 | 4.1232 | -0.48989 | 111.7164 | 4.0525 | -0.47483 | 147.8878 | 4.1781 | -0.74731 | 87.7534 |  |  |  | 3.9365 | -0.34042 | 170.0876
|  |  | 4.2381 | -0.063512 | 74.3638 | 4.2157 | -0.002705 | 86.7456 | 0.2057 | 0.00303 | 27.5175 |  |  |  | 1.6324 | 0.018948 | 77.1897 | [6 empty] | 4.0495 | -0.1609 | 162.4454 | 4.0821 | -0.53357 | 94.8132 | 4.1761 | -0.57742 | 103.9129 | 4.051 | -0.37678 | 147.4088 | 4.2455 | -0.95856 | 74.3756 | 4.1237 | -0.49078 | 111.6944 | 4.0529 | -0.47617 | 147.8733 | 4.1793 | -0.74864 | 87.7647 |  |  |  | 3.9376 | -0.33936 | 170.1303
|  |  | 4.2381 | -0.063512 | 74.3655 | 4.2162 | -0.003834 | 86.7484 | 0.20558 | 0.001976 | 27.5219 |  |  |  | 1.6322 | 0.018591 | 77.1915 | [6 empty] | 4.0516 | -0.16034 | 162.4651 | 4.0821 | -0.53357 | 94.8072 | 4.1776 | -0.57719 | 103.9172 | 4.0515 | -0.37678 | 147.4067 | 4.2444 | -0.95716 | 74.3835 | 4.1246 | -0.49078 | 111.0864 | 4.0536 | -0.4757 | 147.8841 | 4.1776 | -0.74813 | 87.7863 |  |  |  | 3.9406 | -0.33883 | 170.1373
|  |  | 4.2379 | -0.06315 | 74.3647 | 4.2174 | -0.003267 | 86.7532 | 0.20466 | 0.001055 | 27.5118 |  |  |  | 1.6323 | 0.01877 | 77.1931 | [6 empty] | 4.0514 | -0.1609 | 162.4622 | 4.0832 | -0.53314 | 94.8124 | 4.1772 | -0.57913 | 103.929 | 4.0513 | -0.37723 | 147.399 | 4.2449 | -0.95982 | 74.3808 | 4.1255 | -0.4917 | 111.0048 | 4.0538 | -0.47525 | 147.8499 | 4.1795 | -0.74905 | 87.7783 |  |  |  | 3.942 | -0.33897 | 170.1561
|  |  | 4.239 | -0.063512 | 74.3652 | 4.2194 | -0.002705 | 86.7582 | 0.20478 | 0.00303 | 27.5138 |  |  |  | 1.6332 | 0.01877 | 77.2037 | [6 empty] | 4.0539 | -0.16054 | 162.43 | 4.0851 | -0.53405 | 94.8104 | 4.177 | -0.57873 | 103.8804 | 4.0541 | -0.37723 | 147.3446 | 4.2453 | -0.95898 | 74.371 | 4.1266 | -0.49217 | 110.9451 | 4.0538 | -0.47525 | 147.8464 | 4.1804 | -0.74997 | 87.7893 |  |  |  | 3.9434 | -0.33883 | 170.2098
|  |  | 4.2399 | -0.063512 | 74.3685 | 4.2203 | -0.002705 | 86.7485 | 0.2065 | 0.002897 | 27.5276 |  |  |  | 1.6322 | 0.018591 | 77.2154 | [6 empty] | 4.0567 | -0.16239 | 162.4396 | 4.0886 | -0.53357 | 94.8142 | 4.1772 | -0.57822 | 103.8628 | 4.057 | -0.37769 | 147.3612 | 4.2453 | -0.9608 | 74.3545 | 4.1294 | -0.49308 | 110.9396 | 4.0549 | -0.47572 | 147.8566 | 4.1813 | -0.7509 | 87.8271 |  |  |  | 3.9443 | -0.33883 | 170.2104
|  |  | 4.2424 | -0.062242 | 74.3698 | 4.2223 | -0.00305 | 86.7641 | 0.2049 | 0.003163 | 27.5335 |  |  |  | 1.634 | 0.018591 | 77.2221 | [6 empty] | 4.0585 | -0.16239 | 162.382 | 4.0895 | -0.53541 | 94.8187 | 4.1792 | -0.57862 | 103.8689 | 4.0564 | -0.37678 | 147.3018 | 4.2462 | -0.9608 | 74.377 | 4.1296 | -0.49263 | 110.8962 | 4.0556 | -0.47708 | 147.8541 | 4.1827 | -0.75101 | 87.8331 |  |  |  | 3.9452 | -0.33883 | 170.2173
|  |  | 4.2431 | -0.064602 | 74.3722 | 4.2232 | -0.00305 | 86.7592 | 0.20662 | 0.00303 | 27.5497 |  |  |  | 1.6339 | 0.018413 | 77.2245 | [6 empty] | 4.0591 | -0.16069 | 162.3383 | 4.0897 | -0.53589 | 94.8101 | 4.1827 | -0.58004 | 103.8498 | 4.0577 | -0.37814 | 147.2968 | 4.2473 | -0.96038 | 74.3783 | 4.1301 | -0.49078 | 110.8441 | 4.0576 | -0.47663 | 147.8393 | 4.1857 | -0.75141 | 87.8578 |  |  |  | 3.9466 | -0.33989 | 170.2172
|  |  | 4.2438 | -0.064239 | 74.3666 | 4.223 | -0.002705 | 86.7292 | 0.2057 | 0.00303 | 27.5603 |  |  |  | 1.634 | 0.018591 | 77.2279 | [6 empty] | 4.0597 | -0.1609 | 162.3166 | 4.0899 | -0.53638 | 94.8137 | 4.1836 | -0.58095 | 103.8449 | 4.0581 | -0.37723 | 147.2134 | 4.2498 | -0.96171 | 74.3858 | 4.1301 | -0.49261 | 110.8079 | 4.0596 | -0.4771 | 147.8629 | 4.1857 | -0.75049 | 87.8939 |  |  |  | 3.9512 | -0.33897 | 170.2322
|  |  | 4.2449 | -0.063694 | 74.3729 | 4.2237 | -0.003267 | 86.7579 | 0.20662 | 0.00303 | 27.5647 |  |  |  | 1.6367 | 0.018413 | 77.236 | [6 empty] | 4.0613 | -0.16239 | 162.3182 | 4.0902 | -0.53676 | 94.8296 | 4.1836 | -0.58186 | 103.8384 | 4.0588 | -0.3786 | 147.2155 | 4.2507 | -0.96262 | 74.3888 | 4.1312 | -0.49399 | 110.7503 | 4.0615 | -0.4771 | 147.8611 | 4.1857 | -0.75049 | 87.8978 |  |  |  | 3.9524 | -0.33936 | 170.2565
|  |  | 4.2449 | -0.063694 | 74.3691 | 4.2277 | -0.002138 | 86.7472 | 0.2065 | 0.002897 | 27.565 |  |  |  | 1.6358 | 0.018591 | 77.2363 | [6 empty] | 4.0633 | -0.16182 | 162.2819 | 4.0922 | -0.53633 | 94.8141 | 4.1834 | -0.58237 | 103.8202 | 4.059 | -0.37723 | 147.195 | 4.2527 | -0.96129 | 74.4075 | 4.131 | -0.49352 | 110.7642 | 4.0606 | -0.47801 | 147.8528 | 4.1866 | -0.75326 | 87.9192 |  |  |  | 3.9519 | -0.33922 | 170.2714
|  |  | 4.2447 | -0.065147 | 74.375 | 4.2294 | -0.002705 | 86.7571 | 0.2057 | 0.00303 | 27.5666 |  |  |  | 1.6367 | 0.017494 | 77.2349 | [6 empty] | 4.0652 | -0.16182 | 162.2326 | 4.0941 | -0.53724 | 94.8176 | 4.1845 | -0.58276 | 103.8312 | 4.0617 | -0.37723 | 147.1722 | 4.2529 | -0.96087 | 74.4056 | 4.1338 | -0.49352 | 110.751 | 4.0626 | -0.47848 | 147.8363 | 4.1866 | -0.75234 | 87.9351 |  |  |  | 3.9535 | -0.33975 | 170.2988
|  |  | 4.2465 | -0.063331 | 74.3686 | 4.2305 | -0.002138 | 86.7727 | 0.20594 | 0.003296 | 27.5749 |  |  |  | 1.6368 | 0.017672 | 77.2379 | [6 empty] | 4.0652 | -0.1609 | 162.2325 | 4.0957 | -0.5386 | 94.8287 | 4.1845 | -0.58368 | 103.8314 | 4.0634 | -0.37769 | 147.154 | 4.2529 | -0.96178 | 74.4088 | 4.1361 | -0.4935 | 110.725 | 4.0656 | -0.4789 | 147.8356 | 4.1876 | -0.75418 | 87.9636 |  |  |  | 3.9553 | -0.34067 | 170.3398
|  |  | 4.2482 | -0.063877 | 74.3796 | 4.233 | -0.003615 | 86.774 | 0.20754 | 0.00303 | 27.5766 |  |  |  | 1.6377 | 0.018591 | 77.2601 | [6 empty] | 4.0652 | -0.16274 | 162.2113 | 4.0966 | -0.53908 | 94.8231 | 4.1847 | -0.58407 | 103.839 | 4.0654 | -0.37814 | 147.1707 | 4.2527 | -0.96129 | 74.429 | 4.1365 | -0.49535 | 110.7321 | 4.0675 | -0.4789 | 147.8142 | 4.1903 | -0.75418 | 88.0127 |  |  |  | 3.9581 | -0.33975 | 170.3927
|  |  | 4.2502 | -0.064239 | 74.3789 | 4.2368 | -0.002138 | 86.7819 | 0.20662 | 0.00303 | 27.5791 |  |  |  | 1.6386 | 0.017672 | 77.2744 | [6 empty] | 4.0661 | -0.15998 | 162.2016 | 4.0961 | -0.53865 | 94.8142 | 4.1856 | -0.58407 | 103.8157 | 4.0652 | -0.37769 | 147.1502 | 4.2535 | -0.96171 | 74.4129 | 4.1367 | -0.49491 | 110.7428 | 4.0681 | -0.47848 | 147.8224 | 4.1913 | -0.75326 | 87.9879 |  |  |  | 3.9592 | -0.33922 | 170.4412
|  |  | 4.2511 | -0.064239 | 74.3883 | 4.2368 | -0.002138 | 86.7819 | 0.20754 | 0.00303 | 27.5811 |  |  |  | 1.6386 | 0.01877 | 77.2842 | [6 empty] | 4.0661 | -0.16182 | 162.1955 | 4.0972 | -0.53913 | 94.827 | 4.1872 | -0.58419 | 103.8127 | 4.0654 | -0.37723 | 147.1398 | 4.258 | -0.96171 | 74.4586 | 4.1376 | -0.49399 | 110.7434 | 4.0686 | -0.47846 | 147.8079 | 4.1931 | -0.7551 | 88.0122 |  |  |  | 3.9594 | -0.33961 | 170.4843
|  |  | 4.2518 | -0.063877 | 74.3757 | 4.238 | -0.003393 | 86.7891 | 0.20754 | 0.00303 | 27.5814 |  |  |  | 1.6395 | 0.018591 | 77.3192 | [6 empty] | 4.0672 | -0.16034 | 162.1927 | 4.0966 | -0.54043 | 94.8366 | 4.1897 | -0.5851 | 103.8288 | 4.0679 | -0.37951 | 147.1357 | 4.26 | -0.9622 | 74.4873 | 4.1376 | -0.49491 | 110.7068 | 4.0688 | -0.47892 | 147.8156 | 4.1944 | -0.75592 | 88.0243 |  |  |  | 3.96 | -0.33975 | 170.4875
|  |  | 4.2518 | -0.062969 | 74.3712 | 4.2381 | -0.00374 | 86.7946 | 0.20754 | 0.00303 | 27.5834 |  |  |  | 1.6396 | 0.01877 | 77.3202 | [6 empty] | 4.0681 | -0.16126 | 162.1927 | 4.0983 | -0.5387 | 94.83 | 4.1916 | -0.5851 | 103.8176 | 4.0706 | -0.3786 | 147.1317 | 4.2589 | -0.96262 | 74.5459 | 4.1381 | -0.49397 | 110.7091 | 4.0713 | -0.47937 | 147.7915 | 4.1942 | -0.75643 | 88.0294 |  |  |  | 3.9655 | -0.33975 | 170.5303
|  |  | 4.2536 | -0.062969 | 74.3904 | 4.2381 | -0.001921 | 86.8006 | 0.20754 | 0.00303 | 27.584 |  |  |  | 1.6396 | 0.018591 | 77.3242 | [6 empty] | 4.0718 | -0.16034 | 162.1937 | 4.0981 | -0.53913 | 94.8214 | 4.1921 | -0.58447 | 103.8148 | 4.0712 | -0.37859 | 147.1259 | 4.26 | -0.9622 | 74.5234 | 4.1402 | -0.49535 | 110.7047 | 4.072 | -0.48028 | 147.793 | 4.1959 | -0.75787 | 87.9177 |  |  |  | 3.9662 | -0.34028 | 170.5452
|  |  | 4.2552 | -0.063514 | 74.3759 | 4.2396 | -0.00305 | 86.7955 | 0.20779 | 0.003296 | 27.5851 |  |  |  | 1.6387 | 0.01877 | 77.3361 | [6 empty] | 4.0733 | -0.16239 | 162.1825 | 4.0989 | -0.53957 | 94.8117 | 4.1923 | -0.58652 | 103.8225 | 4.0723 | -0.37905 | 147.085 | 4.2596 | -0.96213 | 74.5537 | 4.1411 | -0.49444 | 110.7046 | 4.0748 | -0.47982 | 147.7851 | 4.1966 | -0.75839 | 87.9884 |  |  |  | 3.9666 | -0.34106 | 170.5784
|  |  | 4.257 | -0.062606 | 74.3832 | 4.2407 | -0.003393 | 86.795 | 0.20742 | 0.002897 | 27.5866 |  |  |  | 1.6396 | 0.01877 | 77.3409 | [6 empty] | 4.0724 | -0.16239 | 162.1649 | 4.0985 | -0.54135 | 94.8326 | 4.1952 | -0.58601 | 103.8257 | 4.0732 | -0.37996 | 147.099 | 4.2596 | -0.96303 | 74.5814 | 4.142 | -0.49444 | 110.6974 | 4.0763 | -0.47848 | 147.7684 | 4.1984 | -0.75839 | 87.9905 |  |  |  | 3.9666 | -0.34014 | 170.5873
|  |  | 4.2583 | -0.062425 | 74.3818 | 4.2429 | -0.003176 | 86.8129 | 0.20674 | 0.003163 | 27.5872 |  |  |  | 1.6396 | 0.01877 | 77.3712 | [6 empty] | 4.0739 | -0.16069 | 162.1303 | 4.1031 | -0.54135 | 94.8357 | 4.1968 | -0.58652 | 103.8244 | 4.0724 | -0.38042 | 147.0598 | 4.2609 | -0.96311 | 74.5907 | 4.1431 | -0.49399 | 110.7015 | 4.077 | -0.47892 | 147.7547 | 4.1996 | -0.75787 | 87.9745 |  |  |  | 3.9701 | -0.34067 | 170.5908
|  |  | 4.2579 | -0.063514 | 74.3791 | 4.2434 | -0.002485 | 86.8094 | 0.2057 | 0.00303 | 27.5878 |  |  |  | 1.6395 | 0.018591 | 77.4057 | [6 empty] | 4.0733 | -0.16239 | 162.1444 | 4.1042 | -0.54092 | 94.826 | 4.1979 | -0.58692 | 103.8101 | 4.0734 | -0.37951 | 147.024 | 4.2625 | -0.96262 | 74.6193 | 4.1449 | -0.49491 | 110.7235 | 4.0797 | -0.47984 | 147.7674 | 4.2003 | -0.75931 | 87.9951 |  |  |  | 3.9721 | -0.34106 | 170.5938
|  |  | 4.2581 | -0.062969 | 74.3698 | 4.2445 | -0.00374 | 86.8195 | 0.20754 | 0.00303 | 27.589 |  |  |  | 1.6395 | 0.018591 | 77.4098 | [6 empty] | 4.0779 | -0.16239 | 162.1283 | 4.1044 | -0.5414 | 94.8316 | 4.1988 | -0.58783 | 103.819 | 4.0745 | -0.37996 | 147.0036 | 4.2618 | -0.96401 | 74.6275 | 4.1445 | -0.4958 | 110.706 | 4.0806 | -0.47892 | 147.7775 | 4.2005 | -0.75879 | 88.0474 |  |  |  | 3.9736 | -0.3412 | 170.628
|  |  | 4.2585 | -0.06279 | 74.3785 | 4.2445 | -0.002831 | 86.8356 | 0.20766 | 0.003163 | 27.5899 |  |  |  | 1.6396 | 0.01877 | 77.4156 | [6 empty] | 4.0788 | -0.16239 | 162.092 | 4.1053 | -0.54232 | 94.831 | 4.1987 | -0.58743 | 103.8187 | 4.0777 | -0.37996 | 147.0119 | 4.2633 | -0.96485 | 74.6472 | 4.1447 | -0.49535 | 110.6916 | 4.0816 | -0.47984 | 147.7838 | 4.2014 | -0.75879 | 88.0388 |  |  |  | 3.9744 | -0.34 | 170.6231
|  |  | 4.2581 | -0.061153 | 74.3824 | 4.2456 | -0.002266 | 86.8171 | 0.20687 | 0.003296 | 27.5902 |  |  |  | 1.6396 | 0.01785 | 77.4239 | [6 empty] | 4.0809 | -0.16274 | 162.0711 | 4.1069 | -0.54276 | 94.8366 | 4.1985 | -0.58834 | 103.8204 | 4.0786 | -0.38178 | 146.9876 | 4.2662 | -0.96443 | 74.6443 | 4.1458 | -0.49582 | 110.7009 | 4.0819 | -0.47986 | 147.7644 | 4.2012 | -0.75931 | 88.056 |  |  |  | 3.9736 | -0.3412 | 170.6378
|  |  | 4.2596 | -0.063152 | 74.3789 | 4.2452 | -0.003393 | 86.8094 | 0.20859 | 0.003163 | 27.5915 |  |  |  | 1.6405 | 0.01877 | 77.443 | [6 empty] | 4.0809 | -0.16182 | 162.0756 | 4.1079 | -0.54367 | 94.831 | 4.2005 | -0.58925 | 103.8195 | 4.0797 | -0.38178 | 146.9412 | 4.2653 | -0.96534 | 74.6691 | 4.1467 | -0.49582 | 110.6987 | 4.0836 | -0.4803 | 147.8065 | 4.206 | -0.75972 | 88.067 |  |  |  | 3.9775 | -0.3416 | 170.6757
|  |  | 4.2632 | -0.063697 | 74.3847 | 4.2454 | -0.001921 | 86.842 | 0.20766 | 0.003163 | 27.5914 |  |  |  | 1.6405 | 0.01877 | 77.4313 | [6 empty] | 4.0807 | -0.16239 | 162.0271 | 4.1095 | -0.54411 | 94.8287 | 4.2036 | -0.58731 | 103.8198 | 4.0794 | -0.38223 | 146.9325 | 4.2671 | -0.96534 | 74.6729 | 4.1475 | -0.49535 | 110.6966 | 4.0834 | -0.47984 | 147.819 | 4.2069 | -0.76064 | 88.061 |  |  |  | 3.9795 | -0.34014 | 170.7001
|  |  | 4.2652 | -0.063514 | 74.3857 | 4.2461 | -0.003393 | 86.8501 | 0.20766 | 0.003163 | 27.5916 |  |  |  | 1.6405 | 0.01877 | 77.4388 | [6 empty] | 4.0829 | -0.16126 | 162.0255 | 4.1097 | -0.54459 | 94.8272 | 4.205 | -0.58834 | 103.8186 | 4.0805 | -0.3836 | 146.9046 | 4.2669 | -0.96667 | 74.6811 | 4.1486 | -0.49491 | 110.7148 | 4.0834 | -0.48166 | 147.7722 | 4.2086 | -0.76115 | 88.0674 |  |  |  | 3.9812 | -0.34067 | 170.7236
|  |  | 4.2661 | -0.063514 | 74.3835 | 4.247 | -0.003393 | 86.8489 | 0.20779 | 0.003296 | 27.5923 |  |  |  | 1.6405 | 0.018591 | 77.4551 | [6 empty] | 4.0845 | -0.1609 | 162.0139 | 4.1112 | -0.54329 | 94.8322 | 4.2059 | -0.58834 | 103.8201 | 4.0806 | -0.38223 | 146.8882 | 4.2682 | -0.96583 | 74.7104 | 4.1493 | -0.49535 | 110.7004 | 4.0843 | -0.48075 | 147.7929 | 4.2086 | -0.76023 | 88.0824 |  |  |  | 3.9816 | -0.34054 | 170.7646
|  |  | 4.265 | -0.063152 | 74.3857 | 4.2482 | -0.002831 | 86.8718 | 0.20883 | 0.003429 | 27.5927 |  |  |  | 1.6423 | 0.017672 | 77.4654 | [6 empty] | 4.0855 | -0.16274 | 162.0034 | 4.1113 | -0.54411 | 94.8365 | 4.2057 | -0.58976 | 103.8034 | 4.0834 | -0.38223 | 146.8829 | 4.2689 | -0.96807 | 74.416 | 4.1513 | -0.49491 | 110.7064 | 4.0861 | -0.48075 | 147.7937 | 4.2088 | -0.76156 | 88.0654 |  |  |  | 3.983 | -0.3416 | 170.8037
|  |  | 4.2659 | -0.063152 | 74.3876 | 4.2514 | -0.00396 | 86.8965 | 0.20859 | 0.003163 | 27.5902 |  |  |  | 1.6414 | 0.017672 | 77.4669 | [6 empty] | 4.0857 | -0.16126 | 161.9876 | 4.1124 | -0.54367 | 94.838 | 4.2059 | -0.58925 | 103.7988 | 4.0848 | -0.38223 | 146.8708 | 4.2718 | -0.96856 | 74.3904 | 4.152 | -0.49718 | 110.7236 | 4.0879 | -0.48257 | 147.7878 | 4.2095 | -0.76208 | 88.0831 |  |  |  | 3.9837 | -0.34213 | 170.8227
|  |  | 4.2675 | -0.063697 | 74.3945 | 4.252 | -0.003176 | 86.8889 | 0.20871 | 0.003296 | 27.5908 |  |  |  | 1.6423 | 0.018591 | 77.482 | [6 empty] | 4.0875 | -0.16126 | 161.9434 | 4.1113 | -0.54595 | 94.8387 | 4.207 | -0.58874 | 103.7977 | 4.0857 | -0.38223 | 146.8603 | 4.2736 | -0.96856 | 74.3984 | 4.152 | -0.49626 | 110.7344 | 4.0896 | -0.4812 | 147.7827 | 4.2104 | -0.76208 | 88.0853 |  |  |  | 3.9834 | -0.34054 | 170.8621
|  |  | 4.2712 | -0.06279 | 74.3894 | 4.2527 | -0.001921 | 86.8981 | 0.20779 | 0.003296 | 27.5914 |  |  |  | 1.6424 | 0.01785 | 77.4894 | [6 empty] | 4.088 | -0.16239 | 161.9441 | 4.1115 | -0.54735 | 94.8256 | 4.2114 | -0.59107 | 103.8129 | 4.0866 | -0.38314 | 146.8498 | 4.2746 | -0.96856 | 74.4058 | 4.1539 | -0.49673 | 110.7395 | 4.0903 | -0.48164 | 147.7755 | 4.2113 | -0.76208 | 88.091 |  |  |  | 3.9867 | -0.3416 | 170.8903
|  |  | 4.2721 | -0.06279 | 74.3853 | 4.2525 | -0.003393 | 86.9132 | 0.20859 | 0.003163 | 27.5921 |  |  |  | 1.6433 | 0.01785 | 77.5006 | [6 empty] | 4.0882 | -0.16274 | 161.9353 | 4.1134 | -0.54551 | 94.8358 | 4.213 | -0.59067 | 103.8126 | 4.0866 | -0.38405 | 146.8556 | 4.274 | -0.96981 | 74.3976 | 4.1548 | -0.49626 | 110.7539 | 4.0923 | -0.48211 | 147.7837 | 4.215 | -0.763 | 88.0862 |  |  |  | 3.9867 | -0.34252 | 170.9039
|  |  | 4.273 | -0.063697 | 74.3937 | 4.2529 | -0.002266 | 86.9389 | 0.20754 | 0.00303 | 27.5925 |  |  |  | 1.644 | 0.018413 | 77.5034 | [6 empty] | 4.088 | -0.16239 | 161.9315 | 4.1143 | -0.54735 | 94.8356 | 4.2127 | -0.59095 | 103.7952 | 4.0874 | -0.38541 | 146.857 | 4.2753 | -0.96898 | 74.4043 | 4.1559 | -0.49673 | 110.7498 | 4.0923 | -0.48302 | 147.7689 | 4.215 | -0.763 | 88.0995 |  |  |  | 3.9878 | -0.34199 | 170.9289
|  |  | 4.2737 | -0.063335 | 74.3882 | 4.2536 | -0.00374 | 86.9719 | 0.20859 | 0.003163 | 27.593 |  |  |  | 1.6442 | 0.01877 | 77.5027 | [6 empty] | 4.0903 | -0.16218 | 161.9192 | 4.1172 | -0.54599 | 94.8106 | 4.2132 | -0.59107 | 103.807 | 4.0895 | -0.38451 | 146.8548 | 4.2755 | -0.96947 | 74.399 | 4.1575 | -0.49718 | 110.7441 | 4.0952 | -0.48349 | 147.7904 | 4.216 | -0.76392 | 88.1103 |  |  |  | 3.9887 | -0.34106 | 170.9466
|  |  | 4.2746 | -0.063335 | 74.3829 | 4.2558 | -0.002611 | 87.0077 | 0.20766 | 0.003163 | 27.5932 |  |  |  | 1.645 | 0.018591 | 77.5003 | [6 empty] | 4.091 | -0.16182 | 161.9124 | 4.1181 | -0.54599 | 94.8187 | 4.2125 | -0.59147 | 103.8027 | 4.0921 | -0.38587 | 146.8561 | 4.2762 | -0.96898 | 74.4038 | 4.1586 | -0.49673 | 110.7498 | 4.0964 | -0.48304 | 147.794 | 4.2162 | -0.76433 | 88.1271 |  |  |  | 3.9878 | -0.34199 | 170.9533
|  |  | 4.2782 | -0.062427 | 74.3955 | 4.2591 | -0.002831 | 86.9971 | 0.20847 | 0.00303 | 27.6005 |  |  |  | 1.6459 | 0.018591 | 77.506 | [6 empty] | 4.0926 | -0.16331 | 161.9176 | 4.1191 | -0.54735 | 94.8281 | 4.2134 | -0.59237 | 103.7951 | 4.093 | -0.38587 | 146.8466 | 4.278 | -0.96988 | 74.4016 | 4.1601 | -0.49762 | 110.7466 | 4.0962 | -0.48349 | 147.7492 | 4.216 | -0.76484 | 88.1239 |  |  |  | 3.9885 | -0.34344 | 170.9423
|  |  | 4.2791 | -0.063335 | 74.3976 | 4.2604 | -0.002611 | 87.0071 | 0.20847 | 0.002109 | 27.6005 |  |  |  | 1.6459 | 0.018591 | 77.5124 | [6 empty] | 4.0954 | -0.16331 | 161.9137 | 4.12 | -0.54691 | 94.8397 | 4.2125 | -0.59147 | 103.7889 | 4.0943 | -0.38405 | 146.8553 | 4.2789 | -0.97079 | 74.3978 | 4.1637 | -0.49854 | 110.7388 | 4.0982 | -0.48487 | 147.7654 | 4.216 | -0.76484 | 88.1315 |  |  |  | 3.9895 | -0.34436 | 170.9494
|  |  | 4.2793 | -0.06279 | 74.3955 | 4.2604 | -0.001701 | 87.0224 | 0.20754 | 0.00303 | 27.5999 |  |  |  | 1.6459 | 0.018591 | 77.5138 | [6 empty] | 4.0945 | -0.16239 | 161.9057 | 4.1198 | -0.54735 | 94.7367 | 4.2161 | -0.59237 | 103.7643 | 4.0941 | -0.38542 | 146.8352 | 4.2809 | -0.97037 | 74.4159 | 4.1666 | -0.49809 | 110.7632 | 4.0984 | -0.48442 | 147.759 | 4.2171 | -0.76525 | 88.1218 |  |  |  | 3.9899 | -0.3433 | 170.9514
|  |  | 4.2807 | -0.063879 | 74.3923 | 4.2591 | -0.002831 | 87.0179 | 0.20834 | 0.002897 | 27.5994 |  |  |  | 1.6459 | 0.017672 | 77.5155 | [6 empty] | 4.0958 | -0.16126 | 161.9154 | 4.122 | -0.5474 | 94.7917 | 4.2161 | -0.59147 | 103.7651 | 4.0941 | -0.38542 | 146.8101 | 4.282 | -0.97086 | 74.4204 | 4.1666 | -0.499 | 110.7671 | 4.0991 | -0.48487 | 147.7777 | 4.2187 | -0.76484 | 88.1132 |  |  |  | 3.9941 | -0.34252 | 170.9632
|  |  | 4.2807 | -0.063879 | 74.393 | 4.2604 | -0.001701 | 87.0339 | 0.20847 | 0.00303 | 27.6061 |  |  |  | 1.647 | 0.01877 | 77.5178 | [6 empty] | 4.0956 | -0.16182 | 161.8805 | 4.1227 | -0.54691 | 94.7871 | 4.2163 | -0.59186 | 103.7842 | 4.0939 | -0.38496 | 146.7805 | 4.282 | -0.97177 | 74.4121 | 4.1672 | -0.49898 | 110.7779 | 4.0991 | -0.48487 | 147.7588 | 4.2189 | -0.76433 | 88.1335 |  |  |  | 3.995 | -0.34436 | 170.9673
|  |  | 4.284 | -0.063154 | 74.3975 | 4.26 | -0.00374 | 87.0368 | 0.20847 | 0.002109 | 27.6055 |  |  |  | 1.6459 | 0.018591 | 77.5155 | [6 empty] | 4.0967 | -0.16218 | 161.8493 | 4.1237 | -0.54875 | 94.7818 | 4.2189 | -0.59328 | 103.785 | 4.0948 | -0.38496 | 146.7599 | 4.2818 | -0.97128 | 74.4126 | 4.1683 | -0.49854 | 110.7332 | 4.0996 | -0.48485 | 147.754 | 4.2215 | -0.76669 | 88.1345 |  |  |  | 3.9959 | -0.34344 | 170.9745
|  |  | 4.2862 | -0.062973 | 74.3971 | 4.2607 | -0.002485 | 87.0352 | 0.20847 | 0.00303 | 27.6104 |  |  |  | 1.6469 | 0.018591 | 77.5193 | [6 empty] | 4.0974 | -0.16182 | 161.8377 | 4.1246 | -0.54875 | 94.8002 | 4.2207 | -0.59328 | 103.7743 | 4.0966 | -0.38587 | 146.6948 | 4.2845 | -0.9731 | 74.4331 | 4.1714 | -0.49856 | 110.749 | 4.0998 | -0.48623 | 147.7632 | 4.2226 | -0.76618 | 88.1643 |  |  |  | 3.9952 | -0.34383 | 170.9815
|  |  | 4.2867 | -0.063154 | 74.3937 | 4.2618 | -0.002831 | 87.0468 | 0.20859 | 0.003163 | 27.6163 |  |  |  | 1.6459 | 0.018591 | 77.5203 | [6 empty] | 4.0976 | -0.16126 | 161.7974 | 4.1262 | -0.54918 | 94.7955 | 4.2207 | -0.59328 | 103.78 | 4.0975 | -0.38587 | 146.6695 | 4.2864 | -0.97401 | 74.4303 | 4.1721 | -0.49992 | 110.7614 | 4.1018 | -0.48669 | 147.7749 | 4.2235 | -0.76525 | 88.1842 |  |  |  | 3.9946 | -0.3445 | 170.9932
|  |  | 4.2882 | -0.062973 | 74.3926 | 4.2645 | -0.00465 | 87.0451 | 0.20871 | 0.003296 | 27.6146 |  |  |  | 1.6469 | 0.018591 | 77.5223 | [6 empty] | 4.0993 | -0.16182 | 161.7683 | 4.1262 | -0.54918 | 94.7022 | 4.2223 | -0.59289 | 103.7765 | 4.101 | -0.38632 | 146.6391 | 4.2875 | -0.9745 | 74.4227 | 4.1728 | -0.49945 | 110.7355 | 4.1035 | -0.48623 | 147.7737 | 4.2235 | -0.76525 | 88.1892 |  |  |  | 3.9959 | -0.34528 | 170.9987
|  |  | 4.2934 | -0.062973 | 74.4093 | 4.2647 | -0.004086 | 87.0492 | 0.20847 | 0.00303 | 27.6183 |  |  |  | 1.6469 | 0.017672 | 77.5231 | [6 empty] | 4.1 | -0.16239 | 161.7593 | 4.1262 | -0.54918 | 94.6997 | 4.2243 | -0.59419 | 103.765 | 4.101 | -0.38632 | 146.5924 | 4.2884 | -0.97541 | 74.4298 | 4.1736 | -0.49989 | 110.7496 | 4.104 | -0.48712 | 147.7442 | 4.2245 | -0.76618 | 88.2577 |  |  |  | 3.9989 | -0.34383 | 171.0166
|  |  | 4.294 | -0.064062 | 74.4011 | 4.2661 | -0.002485 | 87.06 | 0.20754 | 0.00303 | 27.6206 |  |  |  | 1.6469 | 0.018591 | 77.5238 | [6 empty] | 4.0998 | -0.16295 | 161.7269 | 4.1281 | -0.54918 | 94.7583 | 4.2241 | -0.59379 | 103.7666 | 4.1014 | -0.38542 | 146.5728 | 4.2889 | -0.97624 | 74.4394 | 4.173 | -0.50083 | 110.7351 | 4.1049 | -0.48712 | 147.756 | 4.2245 | -0.76618 | 88.2417 |  |  |  | 4.0005 | -0.34528 | 171.0218
|  |  | 4.294 | -0.063154 | 74.4046 | 4.2667 | -0.002611 | 87.0801 | 0.20847 | 0.00303 | 27.622 |  |  |  | 1.6469 | 0.018591 | 77.5235 | [6 empty] | 4.1011 | -0.16182 | 161.675 | 4.1301 | -0.55059 | 94.7538 | 4.2259 | -0.5947 | 103.7693 | 4.1028 | -0.38723 | 146.5562 | 4.2893 | -0.97541 | 74.4385 | 4.1738 | -0.50219 | 110.7264 | 4.1055 | -0.48669 | 147.7433 | 4.2282 | -0.7671 | 88.2755 |  |  |  | 4.0026 | -0.34475 | 171.0635
|  |  | 4.2944 | -0.062065 | 74.4089 | 4.2673 | -0.002831 | 87.0763 | 0.20847 | 0.00303 | 27.6248 |  |  |  | 1.6469 | 0.018591 | 77.5245 | [6 empty] | 4.1028 | -0.16239 | 161.6552 | 4.1301 | -0.55151 | 94.7705 | 4.2267 | -0.59431 | 103.7533 | 4.1066 | -0.38587 | 146.5492 | 4.2898 | -0.97624 | 74.4566 | 4.1742 | -0.5013 | 110.7327 | 4.1062 | -0.48714 | 147.7421 | 4.2302 | -0.76658 | 88.3029 |  |  |  | 4.0035 | -0.34475 | 171.0862
|  |  | 4.2934 | -0.062973 | 74.3986 | 4.2673 | -0.002831 | 87.0844 | 0.20847 | 0.002109 | 27.6262 |  |  |  | 1.6471 | 0.018028 | 77.5249 | [6 empty] | 4.1028 | -0.16331 | 161.6484 | 4.1327 | -0.55194 | 94.7846 | 4.225 | -0.5947 | 103.7514 | 4.1077 | -0.38542 | 146.545 | 4.2927 | -0.97582 | 74.4494 | 4.1749 | -0.50083 | 110.7096 | 4.1078 | -0.4885 | 147.7643 | 4.2311 | -0.76658 | 88.3403 |  |  |  | 4.0033 | -0.3462 | 171.1189
|  |  | 4.2951 | -0.06261 | 74.4031 | 4.2675 | -0.004086 | 87.0716 | 0.20847 | 0.00303 | 27.6312 |  |  |  | 1.6469 | 0.018591 | 77.5255 | [6 empty] | 4.103 | -0.16274 | 161.6198 | 4.1336 | -0.55194 | 94.7145 | 4.2281 | -0.59459 | 103.7261 | 4.1085 | -0.38587 | 146.5199 | 4.2958 | -0.9759 | 74.4404 | 4.1756 | -0.50128 | 110.7219 | 4.111 | -0.48578 | 147.7546 | 4.2311 | -0.76751 | 88.345 |  |  |  | 4.004 | -0.34397 | 171.1559
|  |  | 4.2956 | -0.062791 | 74.4 | 4.2684 | -0.003176 | 87.0788 | 0.20847 | 0.002109 | 27.6315 |  |  |  | 1.6471 | 0.018028 | 77.5261 | [6 empty] | 4.1037 | -0.16239 | 161.6115 | 4.1334 | -0.55421 | 94.5686 | 4.227 | -0.59419 | 103.721 | 4.1076 | -0.38587 | 146.5108 | 4.2964 | -0.97673 | 74.4547 | 4.1774 | -0.50128 | 110.7141 | 4.1117 | -0.48896 | 147.7586 | 4.2321 | -0.76751 | 88.3785 |  |  |  | 4.0068 | -0.34581 | 171.1784
|  |  | 4.2965 | -0.063699 | 74.4046 | 4.2725 | -0.003393 | 87.0934 | 0.20847 | 0.00303 | 27.6451 |  |  |  | 1.647 | 0.01785 | 77.5266 | [6 empty] | 4.1065 | -0.16423 | 161.5838 | 4.1338 | -0.55242 | 94.5709 | 4.2278 | -0.5947 | 103.703 | 4.1085 | -0.38678 | 146.4809 | 4.2964 | -0.97764 | 74.485 | 4.1778 | -0.5013 | 110.7091 | 4.1122 | -0.48894 | 147.7515 | 4.2319 | -0.7671 | 88.3697 |  |  |  | 4.0081 | -0.3466 | 171.2437
|  |  | 4.2996 | -0.06261 | 74.4015 | 4.274 | -0.002611 | 87.1005 | 0.20847 | 0.00303 | 27.6512 |  |  |  | 1.647 | 0.01877 | 77.532 | [6 empty] | 4.1085 | -0.16182 | 161.6058 | 4.1378 | -0.55373 | 94.5743 | 4.2278 | -0.5947 | 103.7022 | 4.1083 | -0.38723 | 146.4164 | 4.2993 | -0.97722 | 74.4681 | 4.1804 | -0.50083 | 110.7031 | 4.1124 | -0.4885 | 147.7495 | 4.2326 | -0.76761 | 88.3882 |  |  |  | 4.0097 | -0.3462 | 171.2688
|  |  | 4.2994 | -0.062248 | 74.4074 | 4.2749 | -0.002611 | 87.0955 | 0.20847 | 0.00303 | 27.6526 |  |  |  | 1.647 | 0.01877 | 77.5379 | [6 empty] | 4.1094 | -0.16182 | 161.6049 | 4.14 | -0.55378 | 94.5702 | 4.2278 | -0.5947 | 103.7088 | 4.1092 | -0.38723 | 146.3986 | 4.3004 | -0.97771 | 74.4943 | 4.1813 | -0.50174 | 110.6992 | 4.1117 | -0.48805 | 147.7616 | 4.2344 | -0.76946 | 88.4032 |  |  |  | 4.0109 | -0.3466 | 171.2673
|  |  | 4.3003 | -0.063154 | 74.4115 | 4.2747 | -0.002266 | 87.094 | 0.20754 | 0.00303 | 27.6592 |  |  |  | 1.6471 | 0.018028 | 77.5419 | [6 empty] | 4.1101 | -0.16331 | 161.5945 | 4.14 | -0.5547 | 94.5426 | 4.2281 | -0.5955 | 103.6962 | 4.1141 | -0.38632 | 146.3612 | 4.3036 | -0.97995 | 74.5001 | 4.1809 | -0.50263 | 110.7132 | 4.1124 | -0.4885 | 147.7584 | 4.2357 | -0.76751 | 88.4102 |  |  |  | 4.0114 | -0.34673 | 171.3076
|  |  | 4.3012 | -0.062248 | 74.4099 | 4.2745 | -0.00374 | 87.0899 | 0.20847 | 0.00303 | 27.6723 |  |  |  | 1.6471 | 0.018948 | 77.5511 | [6 empty] | 4.1101 | -0.16331 | 161.5952 | 4.1409 | -0.55561 | 94.5551 | 4.2289 | -0.59692 | 103.7465 | 4.1154 | -0.38768 | 146.3322 | 4.3029 | -0.98086 | 74.5283 | 4.1813 | -0.50266 | 110.704 | 4.1126 | -0.48805 | 147.7386 | 4.2369 | -0.76791 | 88.4222 |  |  |  | 4.0107 | -0.34713 | 171.3008
|  |  | 4.3037 | -0.062791 | 74.4174 | 4.2747 | -0.003176 | 87.098 | 0.20754 | 0.00303 | 27.6754 |  |  |  | 1.6479 | 0.01877 | 77.5558 | [6 empty] | 4.1103 | -0.16274 | 161.5801 | 4.1409 | -0.5547 | 94.562 | 4.2316 | -0.59601 | 103.7416 | 4.1159 | -0.38723 | 146.3074 | 4.304 | -0.98044 | 74.5528 | 4.1831 | -0.50266 | 110.71 | 4.1133 | -0.48941 | 147.7496 | 4.2376 | -0.76935 | 88.4218 |  |  |  | 4.0109 | -0.34752 | 171.3193
|  |  | 4.3072 | -0.064243 | 74.4099 | 4.2754 | -0.002831 | 87.1031 | 0.20847 | 0.00303 | 27.6805 |  |  |  | 1.6469 | 0.017672 | 77.558 | [6 empty] | 4.1101 | -0.16331 | 161.5589 | 4.1409 | -0.5547 | 94.571 | 4.2341 | -0.59652 | 103.743 | 4.1157 | -0.38769 | 146.2921 | 4.3038 | -0.98177 | 74.5458 | 4.1849 | -0.50266 | 110.7081 | 4.1153 | -0.48988 | 147.7302 | 4.2381 | -0.76853 | 88.4312 |  |  |  | 4.0118 | -0.3466 | 171.3395
|  |  | 4.3083 | -0.063699 | 74.4155 | 4.2777 | -0.003519 | 87.1128 | 0.20859 | 0.003163 | 27.6923 |  |  |  | 1.647 | 0.01785 | 77.5709 | [6 empty] | 4.1124 | -0.1631 | 161.5648 | 4.1418 | -0.55653 | 94.5773 | 4.2343 | -0.59692 | 103.7296 | 4.1157 | -0.38769 | 146.2858 | 4.3049 | -0.98226 | 74.6082 | 4.1882 | -0.50355 | 110.7086 | 4.117 | -0.4885 | 147.74 | 4.2383 | -0.76987 | 88.4271 |  |  |  | 4.0141 | -0.34673 | 171.3766
|  |  | 4.3085 | -0.062248 | 74.4153 | 4.2782 | -0.002831 | 87.1053 | 0.20859 | 0.003163 | 27.6946 |  |  |  | 1.6479 | 0.01877 | 77.5772 | [6 empty] | 4.1131 | -0.16274 | 161.5511 | 4.1418 | -0.55653 | 94.562 | 4.2352 | -0.59783 | 103.7183 | 4.1194 | -0.38678 | 146.2856 | 4.3093 | -0.98177 | 74.6112 | 4.1882 | -0.50537 | 110.7148 | 4.1188 | -0.48941 | 147.7424 | 4.2383 | -0.77079 | 88.441 |  |  |  | 4.0169 | -0.34766 | 171.3977
|  |  | 4.3083 | -0.061885 | 74.4006 | 4.2797 | -0.002047 | 87.1106 | 0.20859 | 0.003163 | 27.6994 |  |  |  | 1.6478 | 0.018591 | 77.5858 | [6 empty] | 4.1155 | -0.16295 | 161.5333 | 4.142 | -0.55702 | 94.5641 | 4.239 | -0.59823 | 103.7352 | 4.1221 | -0.38769 | 146.2574 | 4.3111 | -0.98177 | 74.6425 | 4.1893 | -0.5031 | 110.7036 | 4.1186 | -0.48941 | 147.7441 | 4.2383 | -0.77079 | 88.445 |  |  |  | 4.0178 | -0.34766 | 171.4231
|  |  | 4.3099 | -0.062429 | 74.4137 | 4.2809 | -0.002831 | 87.1293 | 0.20859 | 0.003163 | 27.7202 |  |  |  | 1.6498 | 0.018948 | 77.6308 | [6 empty] | 4.1173 | -0.16295 | 161.5077 | 4.1428 | -0.55561 | 94.5478 | 4.2409 | -0.59823 | 103.758 | 4.1221 | -0.38769 | 146.2686 | 4.3111 | -0.98268 | 74.6592 | 4.192 | -0.50493 | 110.7059 | 4.119 | -0.48988 | 147.7214 | 4.2383 | -0.76987 | 88.4343 |  |  |  | 4.0184 | -0.34607 | 171.4761
|  |  | 4.3126 | -0.063337 | 74.4015 | 4.2809 | -0.002831 | 87.1312 | 0.20871 | 0.003296 | 27.7335 |  |  |  | 1.6498 | 0.018028 | 77.6519 | [6 empty] | 4.1179 | -0.16218 | 161.5154 | 4.1444 | -0.55605 | 94.5633 | 4.2427 | -0.59914 | 103.7489 | 4.1228 | -0.38814 | 146.2524 | 4.314 | -0.98226 | 74.6383 | 4.1935 | -0.5049 | 110.6959 | 4.1194 | -0.48898 | 147.7334 | 4.2392 | -0.77027 | 88.4377 |  |  |  | 4.0182 | -0.34752 | 171.5031
|  |  | 4.3155 | -0.062791 | 74.392 | 4.2822 | -0.003519 | 87.1342 | 0.20859 | 0.003163 | 27.7443 |  |  |  | 1.6498 | 0.018948 | 77.6644 | [6 empty] | 4.1177 | -0.16274 | 161.4647 | 4.1453 | -0.55697 | 94.5759 | 4.2425 | -0.59874 | 103.7355 | 4.1232 | -0.38723 | 146.2528 | 4.3167 | -0.98226 | 74.687 | 4.1955 | -0.50446 | 110.691 | 4.1203 | -0.49081 | 147.7285 | 4.2399 | -0.7713 | 88.4559 |  |  |  | 4.0169 | -0.34858 | 171.5327
|  |  | 4.3155 | -0.061885 | 74.4077 | 4.282 | -0.003176 | 87.1318 | 0.20859 | 0.002242 | 27.7469 |  |  |  | 1.6516 | 0.01785 | 77.6711 | [6 empty] | 4.1196 | -0.16182 | 161.4259 | 4.1464 | -0.55653 | 94.5596 | 4.2425 | -0.59874 | 103.7552 | 4.123 | -0.3886 | 146.2548 | 4.3186 | -0.98317 | 74.7095 | 4.1957 | -0.50402 | 110.6904 | 4.1208 | -0.48988 | 147.7347 | 4.2409 | -0.77223 | 88.4745 |  |  |  | 4.0192 | -0.34844 | 171.577
|  |  | 4.3155 | -0.061885 | 74.4142 | 4.284 | -0.002611 | 87.14 | 0.20847 | 0.00303 | 27.7483 |  |  |  | 1.6535 | 0.018948 | 77.6874 | [6 empty] | 4.1223 | -0.16366 | 161.4336 | 4.1481 | -0.55697 | 94.5696 | 4.2425 | -0.59874 | 103.7401 | 4.123 | -0.38769 | 146.2541 | 4.3184 | -0.9854 | 74.7316 | 4.1964 | -0.50446 | 110.6969 | 4.1226 | -0.49079 | 147.7328 | 4.2438 | -0.77171 | 88.4818 |  |  |  | 4.0226 | -0.34805 | 171.6062
|  |  | 4.3151 | -0.062975 | 74.4066 | 4.2866 | -0.002266 | 87.1266 | 0.20859 | 0.003163 | 27.7674 |  |  |  | 1.6535 | 0.018028 | 77.7022 | [6 empty] | 4.1249 | -0.16331 | 161.4054 | 4.1481 | -0.55788 | 94.5832 | 4.2434 | -0.59965 | 103.7247 | 4.1239 | -0.3886 | 146.2531 | 4.3182 | -0.98582 | 74.7216 | 4.1991 | -0.50537 | 110.6859 | 4.1245 | -0.49079 | 147.7182 | 4.2455 | -0.77223 | 88.4891 |  |  |  | 4.0256 | -0.34844 | 171.633
|  |  | 4.3153 | -0.062429 | 74.4127 | 4.2888 | -0.002047 | 87.1374 | 0.20963 | 0.003296 | 27.7667 |  |  |  | 1.6543 | 0.01877 | 77.7126 | [6 empty] | 4.1244 | -0.1631 | 161.3817 | 4.1499 | -0.55972 | 94.5907 | 4.247 | -0.59965 | 103.7098 | 4.1247 | -0.38905 | 146.2508 | 4.3184 | -0.98722 | 74.7378 | 4.2003 | -0.50584 | 110.6827 | 4.1272 | -0.4917 | 147.6915 | 4.2457 | -0.77171 | 88.5004 |  |  |  | 4.0256 | -0.34752 | 171.6522
|  |  | 4.3162 | -0.063337 | 74.3994 | 4.2888 | -0.002047 | 87.139 | 0.20779 | 0.003296 | 27.7818 |  |  |  | 1.6543 | 0.01785 | 77.7259 | [6 empty] | 4.126 | -0.16274 | 161.3693 | 4.1519 | -0.55929 | 94.5866 | 4.2498 | -0.59874 | 103.6927 | 4.1265 | -0.38905 | 146.2449 | 4.3186 | -0.98862 | 74.7452 | 4.2021 | -0.50629 | 110.6883 | 4.1279 | -0.49123 | 147.7137 | 4.2459 | -0.77212 | 88.4905 |  |  |  | 4.025 | -0.34911 | 171.6425
|  |  | 4.3181 | -0.063337 | 74.4144 | 4.2897 | -0.002047 | 87.1501 | 0.20859 | 0.003163 | 27.7868 |  |  |  | 1.6534 | 0.01877 | 77.7427 | [6 empty] | 4.1304 | -0.16331 | 161.3693 | 4.1547 | -0.56021 | 94.5915 | 4.2498 | -0.59874 | 103.6817 | 4.1301 | -0.38905 | 146.2338 | 4.3197 | -0.98911 | 74.7301 | 4.2028 | -0.50629 | 110.6859 | 4.127 | -0.49215 | 147.7154 | 4.2446 | -0.77263 | 88.517 |  |  |  | 4.0268 | -0.35003 | 171.6627
|  |  | 4.321 | -0.062791 | 74.4195 | 4.2895 | -0.002611 | 87.1421 | 0.20871 | 0.003296 | 27.7934 |  |  |  | 1.6544 | 0.018948 | 77.7623 | [6 empty] | 4.1325 | -0.16274 | 161.3668 | 4.1545 | -0.55972 | 94.5971 | 4.2507 | -0.59965 | 103.6784 | 4.1301 | -0.38996 | 146.2428 | 4.3186 | -0.98953 | 74.7309 | 4.2037 | -0.50629 | 110.6844 | 4.1272 | -0.4917 | 147.7377 | 4.2448 | -0.77263 | 88.5465 |  |  |  | 4.0302 | -0.34844 | 171.6811
|  |  | 4.3224 | -0.062067 | 74.4195 | 4.2906 | -0.002957 | 87.1464 | 0.20779 | 0.003296 | 27.801 |  |  |  | 1.6542 | 0.018591 | 77.7844 | [6 empty] | 4.1332 | -0.16239 | 161.3602 | 4.1556 | -0.55929 | 94.5955 | 4.2523 | -0.59925 | 103.6697 | 4.131 | -0.38996 | 146.222 | 4.3211 | -0.99176 | 74.7502 | 4.2028 | -0.5072 | 110.6764 | 4.1288 | -0.49306 | 147.7167 | 4.2446 | -0.77315 | 88.583 |  |  |  | 4.0323 | -0.34699 | 171.6749
|  |  | 4.3226 | -0.062429 | 74.4164 | 4.2938 | -0.002266 | 87.1666 | 0.20871 | 0.003296 | 27.8319 |  |  |  | 1.6543 | 0.01785 | 77.7886 | [6 empty] | 4.1341 | -0.16423 | 161.3519 | 4.1556 | -0.56112 | 94.6009 | 4.255 | -0.60016 | 103.668 | 4.1312 | -0.39133 | 146.2133 | 4.3231 | -0.99134 | 74.7615 | 4.2037 | -0.5072 | 110.6706 | 4.1316 | -0.49215 | 147.7341 | 4.2466 | -0.77356 | 88.6009 |  |  |  | 4.033 | -0.34936 | 171.6856
|  |  | 4.3224 | -0.062975 | 74.4143 | 4.297 | -0.002957 | 87.1469 | 0.20859 | 0.002242 | 27.8447 |  |  |  | 1.6543 | 0.01785 | 77.7941 | [6 empty] | 4.1345 | -0.16402 | 161.3489 | 4.1549 | -0.55977 | 94.6085 | 4.256 | -0.60016 | 103.6625 | 4.1321 | -0.39042 | 146.1825 | 4.3249 | -0.99316 | 74.7451 | 4.2061 | -0.50718 | 110.6643 | 4.1336 | -0.49262 | 147.7266 | 4.2459 | -0.77212 | 88.6594 |  |  |  | 4.033 | -0.34844 | 171.6992
|  |  | 4.3233 | -0.063881 | 74.4107 | 4.2968 | -0.003519 | 87.1608 | 0.20859 | 0.003163 | 27.8473 |  |  |  | 1.6534 | 0.01785 | 77.8195 | [6 empty] | 4.1371 | -0.16274 | 161.3562 | 4.1558 | -0.56069 | 94.607 | 4.2569 | -0.60067 | 103.6336 | 4.133 | -0.39133 | 146.1804 | 4.326 | -0.99274 | 74.7579 | 4.2081 | -0.50765 | 110.6636 | 4.1343 | -0.49123 | 147.7352 | 4.2466 | -0.77356 | 88.6707 |  |  |  | 4.0341 | -0.34883 | 171.7021
|  |  | 4.3242 | -0.062975 | 74.4184 | 4.2977 | -0.001701 | 87.154 | 0.20859 | 0.002242 | 27.8513 |  |  |  | 1.6543 | 0.01877 | 77.8283 | [6 empty] | 4.1378 | -0.16331 | 161.3477 | 4.1574 | -0.56112 | 94.5885 | 4.2569 | -0.60107 | 103.6323 | 4.1336 | -0.39314 | 146.1659 | 4.3258 | -0.99316 | 74.7709 | 4.209 | -0.50856 | 110.6756 | 4.1354 | -0.4917 | 147.7384 | 4.2505 | -0.77212 | 88.695 |  |  |  | 4.0348 | -0.34844 | 171.6942
|  |  | 4.3256 | -0.06225 | 74.4147 | 4.2995 | -0.002611 | 87.1829 | 0.20779 | 0.003296 | 27.852 |  |  |  | 1.6552 | 0.01877 | 77.8335 | [6 empty] | 4.1387 | -0.16331 | 161.3458 | 4.1584 | -0.56204 | 94.5891 | 4.2549 | -0.60067 | 103.6205 | 4.1354 | -0.39223 | 146.1094 | 4.3286 | -0.99407 | 74.7802 | 4.2094 | -0.50767 | 110.6536 | 4.1356 | -0.49308 | 147.7306 | 4.2494 | -0.77448 | 88.7119 |  |  |  | 4.0357 | -0.34844 | 171.7316
|  |  | 4.3278 | -0.061161 | 74.4244 | 4.3013 | -0.003519 | 87.1878 | 0.20859 | 0.003163 | 27.8515 |  |  |  | 1.6562 | 0.01877 | 77.8381 | [6 empty] | 4.14 | -0.16402 | 161.3514 | 4.1611 | -0.56204 | 94.5801 | 4.2567 | -0.60158 | 103.6002 | 4.1365 | -0.39359 | 146.0721 | 4.3322 | -0.99498 | 74.7801 | 4.2101 | -0.50811 | 110.6241 | 4.1372 | -0.49262 | 147.736 | 4.2501 | -0.77407 | 88.7288 |  |  |  | 4.0385 | -0.34844 | 171.7404
|  |  | 4.3296 | -0.062067 | 74.4269 | 4.3044 | -0.002392 | 87.2197 | 0.20859 | 0.003163 | 27.8568 |  |  |  | 1.6579 | 0.017672 | 77.8394 | [6 empty] | 4.1396 | -0.16423 | 161.341 | 4.1619 | -0.56156 | 94.5725 | 4.2569 | -0.60016 | 103.6053 | 4.1363 | -0.39314 | 146.0529 | 4.3333 | -0.99547 | 74.7783 | 4.2101 | -0.50811 | 110.6567 | 4.1404 | -0.49172 | 147.7422 | 4.2531 | -0.77356 | 88.7646 |  |  |  | 4.0385 | -0.34936 | 171.7402
|  |  | 4.3296 | -0.062067 | 74.4143 | 4.3042 | -0.002957 | 87.2327 | 0.20859 | 0.002242 | 27.8613 |  |  |  | 1.6597 | 0.017672 | 77.8437 | [6 empty] | 4.1398 | -0.16366 | 161.3507 | 4.163 | -0.56112 | 94.5781 | 4.2571 | -0.60147 | 103.593 | 4.137 | -0.39359 | 146.0448 | 4.3331 | -0.99589 | 74.8002 | 4.2097 | -0.509 | 110.6415 | 4.142 | -0.49308 | 147.7415 | 4.2531 | -0.77356 | 88.7525 |  |  |  | 4.0401 | -0.34989 | 171.7525
|  |  | 4.3294 | -0.061704 | 74.4261 | 4.3042 | -0.002957 | 87.2395 | 0.20674 | 0.003163 | 27.8606 |  |  |  | 1.6598 | 0.01785 | 77.8462 | [6 empty] | 4.1389 | -0.16366 | 161.3426 | 4.163 | -0.56204 | 94.5623 | 4.2596 | -0.60107 | 103.5987 | 4.1363 | -0.39405 | 146.0205 | 4.3336 | -0.99763 | 74.807 | 4.2092 | -0.50994 | 110.6304 | 4.1425 | -0.49306 | 147.743 | 4.2531 | -0.77356 | 88.767 |  |  |  | 4.0406 | -0.34883 | 171.7849
|  |  | 4.3302 | -0.06225 | 74.4308 | 4.3053 | -0.001482 | 87.1963 | 0.20859 | 0.003163 | 27.8625 |  |  |  | 1.6607 | 0.018591 | 77.8489 | [6 empty] | 4.1398 | -0.16458 | 161.3443 | 4.163 | -0.56204 | 94.5649 | 4.2612 | -0.60158 | 103.6029 | 4.1359 | -0.39269 | 145.9918 | 4.3365 | -0.99812 | 74.5022 | 4.2138 | -0.50994 | 110.6311 | 4.1449 | -0.49264 | 147.7495 | 4.2529 | -0.77315 | 88.7769 |  |  |  | 4.0404 | -0.35028 | 171.7769
|  |  | 4.332 | -0.06225 | 74.4338 | 4.3088 | -0.002047 | 87.2256 | 0.20871 | 0.002374 | 27.8664 |  |  |  | 1.6607 | 0.018591 | 77.8461 | [6 empty] | 4.1408 | -0.16366 | 161.3517 | 4.1639 | -0.56204 | 94.5743 | 4.2638 | -0.6021 | 103.5925 | 4.1372 | -0.39405 | 145.9917 | 4.3395 | -0.99679 | 74.4652 | 4.2165 | -0.51086 | 110.6093 | 4.1497 | -0.49219 | 147.7639 | 4.2529 | -0.77407 | 88.7713 |  |  |  | 4.0401 | -0.34989 | 171.7965
|  |  | 4.334 | -0.061704 | 74.4355 | 4.3104 | -0.002611 | 87.2394 | 0.20871 | 0.003296 | 27.8709 |  |  |  | 1.6616 | 0.017672 | 77.8488 | [6 empty] | 4.1433 | -0.16423 | 161.3433 | 4.1668 | -0.56253 | 94.5098 | 4.2641 | -0.60107 | 103.6029 | 4.1376 | -0.39314 | 145.978 | 4.3395 | -0.9977 | 74.4669 | 4.2172 | -0.5113 | 110.6459 | 4.1493 | -0.49217 | 147.7616 | 4.2544 | -0.77345 | 88.7783 |  |  |  | 4.0413 | -0.34936 | 171.858
|  |  | 4.3365 | -0.06225 | 74.4373 | 4.3115 | -0.002957 | 87.2495 | 0.20871 | 0.003296 | 27.8729 |  |  |  | 1.6608 | 0.01785 | 77.8499 | [6 empty] | 4.1454 | -0.16366 | 161.3694 | 4.1687 | -0.56253 | 94.5029 | 4.264 | -0.60158 | 103.5901 | 4.1392 | -0.39359 | 145.9524 | 4.34 | -0.99854 | 74.4541 | 4.2174 | -0.50994 | 110.6252 | 4.1498 | -0.49353 | 147.7701 | 4.2531 | -0.77448 | 88.7767 |  |  |  | 4.0457 | -0.34897 | 171.8878
|  |  | 4.3363 | -0.060979 | 74.4239 | 4.3137 | -0.001827 | 87.3087 | 0.20871 | 0.003296 | 27.8754 |  |  |  | 1.6608 | 0.01785 | 77.8513 | [6 empty] | 4.1463 | -0.16366 | 161.3621 | 4.1696 | -0.56253 | 94.4616 | 4.2638 | -0.603 | 103.5788 | 4.1401 | -0.3945 | 145.9605 | 4.3411 | -0.99994 | 74.4502 | 4.2183 | -0.51086 | 110.6242 | 4.1496 | -0.49442 | 147.7461 | 4.2542 | -0.77397 | 88.7747 |  |  |  | 4.0466 | -0.35081 | 171.8731
|  |  | 4.3367 | -0.061704 | 74.4376 | 4.3152 | -0.002957 | 87.3584 | 0.20871 | 0.003296 | 27.8766 |  |  |  | 1.6616 | 0.016753 | 77.8529 | [6 empty] | 4.1472 | -0.16458 | 161.3566 | 4.1703 | -0.56296 | 94.4159 | 4.2638 | -0.6021 | 103.5717 | 4.143 | -0.39405 | 145.9586 | 4.342 | -1.0008 | 74.4529 | 4.2181 | -0.5113 | 110.6001 | 4.15 | -0.49353 | 147.7642 | 4.2558 | -0.77448 | 88.7829 |  |  |  | 4.047 | -0.34975 | 171.9137
|  |  | 4.3367 | -0.061704 | 74.4315 | 4.317 | -0.002957 | 87.3484 | 0.20871 | 0.003296 | 27.8822 |  |  |  | 1.6627 | 0.018028 | 77.855 | [6 empty] | 4.1483 | -0.16402 | 161.3576 | 4.172 | -0.56339 | 94.3896 | 4.2645 | -0.60261 | 103.5834 | 4.1436 | -0.39587 | 145.9525 | 4.3431 | -1.0004 | 74.4578 | 4.2211 | -0.50994 | 110.6365 | 4.1535 | -0.49397 | 147.7811 | 4.2558 | -0.77448 | 88.7977 |  |  |  | 4.0475 | -0.34897 | 171.9338
|  |  | 4.3385 | -0.060798 | 74.4266 | 4.3181 | -0.003302 | 87.3579 | 0.20859 | 0.003163 | 27.8861 |  |  |  | 1.6617 | 0.01877 | 77.8533 | [6 empty] | 4.1479 | -0.16423 | 161.3603 | 4.1729 | -0.56431 | 94.3613 | 4.2658 | -0.60158 | 103.5846 | 4.1465 | -0.3945 | 145.9478 | 4.3451 | -1.0009 | 74.4617 | 4.2225 | -0.51174 | 110.6092 | 4.1551 | -0.49442 | 147.7838 | 4.2586 | -0.7754 | 88.7783 |  |  |  | 4.0484 | -0.34989 | 171.9557
|  |  | 4.339 | -0.063701 | 74.4372 | 4.319 | -0.002392 | 87.4006 | 0.20859 | 0.003163 | 27.8962 |  |  |  | 1.6617 | 0.01785 | 77.8608 | [6 empty] | 4.1507 | -0.16515 | 161.3497 | 4.1758 | -0.5648 | 94.3401 | 4.2667 | -0.60249 | 103.5962 | 4.1497 | -0.39541 | 145.953 | 4.3465 | -1.0027 | 74.4418 | 4.2234 | -0.51174 | 110.6135 | 4.1546 | -0.49353 | 147.7691 | 4.2595 | -0.7754 | 88.802 |  |  |  | 4.0475 | -0.34897 | 171.9817
|  |  | 4.3408 | -0.061887 | 74.4453 | 4.3188 | -0.002957 | 87.4129 | 0.20871 | 0.002374 | 27.9039 |  |  |  | 1.6618 | 0.018948 | 77.8699 | [6 empty] | 4.1537 | -0.16551 | 161.3599 | 4.1778 | -0.56436 | 94.318 | 4.2687 | -0.60289 | 103.5837 | 4.1508 | -0.39496 | 145.9429 | 4.3465 | -1.0027 | 74.4605 | 4.2243 | -0.51174 | 110.5902 | 4.1562 | -0.49397 | 147.7744 | 4.2602 | -0.77592 | 88.8005 |  |  |  | 4.0482 | -0.35134 | 172.0044
|  |  | 4.3429 | -0.061342 | 74.4491 | 4.3188 | -0.003866 | 87.4244 | 0.20883 | 0.003429 | 27.9073 |  |  |  | 1.6618 | 0.018948 | 77.8761 | [6 empty] | 4.155 | -0.16438 | 161.3596 | 4.1767 | -0.56572 | 94.2985 | 4.2692 | -0.60391 | 103.5884 | 4.1518 | -0.39587 | 145.9017 | 4.3472 | -1.004 | 74.4584 | 4.2245 | -0.51221 | 110.5765 | 4.1564 | -0.49353 | 147.7698 | 4.2605 | -0.77448 | 88.8154 |  |  |  | 4.0487 | -0.35028 | 172.0194
|  |  | 4.3438 | -0.061342 | 74.444 | 4.3199 | -0.002392 | 87.4135 | 0.20859 | 0.003163 | 27.9083 |  |  |  | 1.6617 | 0.01877 | 77.8805 | [6 empty] | 4.1557 | -0.16494 | 161.3592 | 4.1797 | -0.56528 | 94.303 | 4.2703 | -0.6034 | 103.5769 | 4.1521 | -0.39496 | 145.9077 | 4.3465 | -1.0045 | 74.4601 | 4.2245 | -0.51221 | 110.5791 | 4.1564 | -0.49444 | 147.7727 | 4.2605 | -0.77633 | 88.8189 |  |  |  | 4.05 | -0.35014 | 172.0174
|  |  | 4.3436 | -0.062793 | 74.4438 | 4.3199 | -0.002392 | 87.4439 | 0.20871 | 0.003296 | 27.9129 |  |  |  | 1.6617 | 0.01877 | 77.8837 | [6 empty] | 4.1557 | -0.16586 | 161.3317 | 4.1819 | -0.56567 | 94.2796 | 4.2712 | -0.60522 | 103.5749 | 4.1518 | -0.39678 | 145.8794 | 4.3485 | -1.0032 | 74.4554 | 4.2243 | -0.51266 | 110.5515 | 4.1571 | -0.49397 | 147.7678 | 4.2616 | -0.77765 | 88.847 |  |  |  | 4.0523 | -0.3512 | 172.0424
|  |  | 4.3445 | -0.061887 | 74.4514 | 4.3224 | -0.002957 | 87.4376 | 0.20963 | 0.003296 | 27.915 |  |  |  | 1.6626 | 0.01877 | 77.8808 | [6 empty] | 4.1583 | -0.16458 | 161.3612 | 4.1841 | -0.56755 | 94.2969 | 4.2712 | -0.6034 | 103.5818 | 4.1527 | -0.39496 | 145.8668 | 4.3509 | -1.0058 | 74.4639 | 4.225 | -0.51401 | 110.539 | 4.1585 | -0.49487 | 147.7705 | 4.2616 | -0.77581 | 88.8533 |  |  |  | 4.0528 | -0.35134 | 172.0468
|  |  | 4.3443 | -0.062431 | 74.4514 | 4.3241 | -0.002611 | 87.4519 | 0.20859 | 0.003163 | 27.9148 |  |  |  | 1.6626 | 0.01877 | 77.9057 | [6 empty] | 4.1603 | -0.16586 | 161.3546 | 4.1852 | -0.56712 | 94.2874 | 4.2712 | -0.60431 | 103.5835 | 4.1565 | -0.39542 | 145.8415 | 4.3527 | -1.0058 | 74.4658 | 4.2269 | -0.51219 | 110.5208 | 4.1597 | -0.49442 | 147.7727 | 4.2634 | -0.77858 | 88.88 |  |  |  | 4.0542 | -0.35028 | 172.0542
|  |  | 4.347 | -0.061525 | 74.4612 | 4.325 | -0.003519 | 87.3733 | 0.20779 | 0.003296 | 27.9151 |  |  |  | 1.6617 | 0.01785 | 77.9248 | [6 empty] | 4.162 | -0.16643 | 161.3276 | 4.185 | -0.56755 | 94.2752 | 4.2718 | -0.60533 | 103.5769 | 4.159 | -0.39587 | 145.8085 | 4.3538 | -1.0068 | 74.4628 | 4.2291 | -0.51221 | 110.5475 | 4.1626 | -0.49489 | 147.7784 | 4.266 | -0.77725 | 88.8931 |  |  |  | 4.0542 | -0.35028 | 172.0569
|  |  | 4.3479 | -0.062431 | 74.4758 | 4.3261 | -0.002957 | 87.4425 | 0.20871 | 0.003296 | 27.9166 |  |  |  | 1.6626 | 0.01877 | 77.9282 | [6 empty] | 4.162 | -0.16643 | 161.3308 | 4.1868 | -0.5689 | 94.2323 | 4.2729 | -0.60482 | 103.5848 | 4.1592 | -0.39542 | 145.805 | 4.3549 | -1.0059 | 74.4702 | 4.2311 | -0.51268 | 110.5221 | 4.1637 | -0.49535 | 147.7892 | 4.2669 | -0.77725 | 88.8386 |  |  |  | 4.0545 | -0.35095 | 172.0525
|  |  | 4.3506 | -0.062431 | 74.4681 | 4.3272 | -0.002392 | 87.4248 | 0.20871 | 0.003296 | 27.918 |  |  |  | 1.6635 | 0.01785 | 77.9482 | [6 empty] | 4.1629 | -0.16458 | 161.3158 | 4.1905 | -0.56939 | 93.699 | 4.2765 | -0.60573 | 103.5872 | 4.1608 | -0.39678 | 145.7685 | 4.3542 | -1.0064 | 74.4616 | 4.2316 | -0.51357 | 110.5097 | 4.1639 | -0.49491 | 147.7907 | 4.266 | -0.77817 | 88.8491 |  |  |  | 4.0549 | -0.35081 | 172.061
|  |  | 4.3495 | -0.062069 | 74.4702 | 4.3292 | -0.001827 | 87.4362 | 0.20859 | 0.003163 | 27.9188 |  |  |  | 1.6644 | 0.01877 | 77.9572 | [6 empty] | 4.1627 | -0.16515 | 161.3133 | 4.1916 | -0.56896 | 93.6793 | 4.2778 | -0.60471 | 103.5844 | 4.1632 | -0.39768 | 145.753 | 4.3549 | -1.0068 | 74.4662 | 4.2318 | -0.51357 | 110.4999 | 4.1631 | -0.49578 | 147.7757 | 4.2676 | -0.77869 | 88.8574 |  |  |  | 4.0551 | -0.35028 | 172.059
|  |  | 4.3502 | -0.061706 | 74.4756 | 4.3324 | -0.002047 | 87.471 | 0.20859 | 0.003163 | 27.9205 |  |  |  | 1.6644 | 0.01877 | 77.9758 | [6 empty] | 4.1638 | -0.16735 | 161.2765 | 4.1925 | -0.56896 | 93.6451 | 4.2783 | -0.60573 | 103.5834 | 4.1636 | -0.39769 | 145.7582 | 4.3545 | -1.0067 | 74.4677 | 4.2329 | -0.5136 | 110.5095 | 4.1651 | -0.49533 | 147.7815 | 4.2682 | -0.77714 | 88.8787 |  |  |  | 4.056 | -0.3512 | 172.0867
|  |  | 4.3504 | -0.061163 | 74.4871 | 4.3333 | -0.002047 | 87.4758 | 0.20859 | 0.003163 | 27.9215 |  |  |  | 1.6643 | 0.018591 | 77.9897 | [6 empty] | 4.1647 | -0.16551 | 161.2345 | 4.1933 | -0.56847 | 93.6255 | 4.2796 | -0.60562 | 103.5854 | 4.1652 | -0.39632 | 145.7188 | 4.3547 | -1.0099 | 74.4645 | 4.2316 | -0.51448 | 110.5059 | 4.1688 | -0.49533 | 147.7684 | 4.2678 | -0.77817 | 88.9129 |  |  |  | 4.0562 | -0.3516 | 171.2867
|  |  | 4.3504 | -0.061163 | 74.4906 | 4.3333 | -0.002957 | 87.4759 | 0.20859 | 0.002242 | 27.922 |  |  |  | 1.6652 | 0.018591 | 77.993 | [6 empty] | 4.1673 | -0.16791 | 161.2343 | 4.1942 | -0.57031 | 93.6329 | 4.2785 | -0.60522 | 103.587 | 4.1658 | -0.39587 | 145.6983 | 4.3554 | -1.0085 | 74.4738 | 4.2335 | -0.51357 | 110.5031 | 4.1708 | -0.4958 | 147.7966 | 4.2688 | -0.77909 | 88.9664 |  |  |  | 4.0569 | -0.35213 | 171.1398
|  |  | 4.3506 | -0.061525 | 74.491 | 4.3343 | -0.002957 | 87.4932 | 0.20939 | 0.00303 | 27.9226 |  |  |  | 1.6652 | 0.018591 | 77.997 | [6 empty] | 4.1684 | -0.16827 | 161.2074 | 4.194 | -0.56982 | 93.6178 | 4.2796 | -0.60653 | 103.5862 | 4.1665 | -0.39723 | 145.7086 | 4.3592 | -1.0099 | 74.4742 | 4.2346 | -0.51404 | 110.4849 | 4.1699 | -0.4958 | 147.7919 | 4.269 | -0.7795 | 88.9944 |  |  |  | 4.0599 | -0.35344 | 171.1069
|  |  | 4.3511 | -0.0608 | 74.4903 | 4.3372 | -0.002392 | 87.4962 | 0.20871 | 0.003296 | 27.9229 |  |  |  | 1.6671 | 0.018591 | 78.005 | [6 empty] | 4.1703 | -0.16735 | 161.1724 | 4.1973 | -0.56852 | 93.6077 | 4.2803 | -0.60704 | 103.5678 | 4.1667 | -0.39769 | 145.7067 | 4.3613 | -1.0113 | 74.4759 | 4.2353 | -0.5154 | 110.4884 | 4.1717 | -0.4958 | 147.7969 | 4.2706 | -0.77909 | 89.0487 |  |  |  | 4.0604 | -0.35266 | 171.089
|  |  | 4.3511 | -0.062614 | 74.4938 | 4.339 | -0.002392 | 87.52 | 0.20859 | 0.003163 | 27.921 |  |  |  | 1.668 | 0.017672 | 78.0337 | [6 empty] | 4.1693 | -0.16735 | 161.1591 | 4.199 | -0.56896 | 93.6457 | 4.2816 | -0.60602 | 103.5957 | 4.1659 | -0.39768 | 145.6757 | 4.3616 | -1.0126 | 74.4705 | 4.2366 | -0.51542 | 110.474 | 4.1754 | -0.4958 | 147.8146 | 4.2715 | -0.77909 | 88.9899 |  |  |  | 4.0618 | -0.35252 | 171.0898
|  |  | 4.3511 | -0.061706 | 74.4906 | 4.3404 | -0.002611 | 87.5491 | 0.20939 | 0.00303 | 27.9223 |  |  |  | 1.6689 | 0.018591 | 78.0428 | [6 empty] | 4.1695 | -0.16771 | 161.146 | 4.199 | -0.56896 | 93.6359 | 4.2829 | -0.60755 | 103.5899 | 4.1667 | -0.39769 | 145.6908 | 4.3618 | -1.0131 | 74.482 | 4.2384 | -0.51633 | 110.4854 | 4.1763 | -0.4958 | 147.815 | 4.2717 | -0.77858 | 89.0678 |  |  |  | 4.0618 | -0.35344 | 171.0685
|  |  | 4.3555 | -0.062252 | 74.509 | 4.3406 | -0.001137 | 87.5594 | 0.20859 | 0.003163 | 27.9227 |  |  |  | 1.668 | 0.018591 | 78.069 | [6 empty] | 4.1739 | -0.16735 | 161.1297 | 4.1999 | -0.56987 | 93.6555 | 4.2838 | -0.60755 | 103.591 | 4.1674 | -0.39723 | 145.678 | 4.362 | -1.0118 | 74.4788 | 4.2391 | -0.51587 | 110.4803 | 4.1767 | -0.49582 | 147.8164 | 4.2745 | -0.7795 | 89.078 |  |  |  | 4.062 | -0.35383 | 171.0468
|  |  | 4.3573 | -0.061344 | 74.511 | 4.341 | -0.002737 | 87.5863 | 0.20859 | 0.003163 | 27.9231 |  |  |  | 1.6689 | 0.017672 | 78.08 | [6 empty] | 4.1749 | -0.16735 | 161.1176 | 4.1997 | -0.56939 | 93.6568 | 4.2849 | -0.60795 | 103.5744 | 4.1687 | -0.3995 | 145.6867 | 4.3629 | -1.0118 | 74.4815 | 4.2389 | -0.51631 | 110.486 | 4.1783 | -0.49627 | 147.8074 | 4.2752 | -0.78094 | 89.1044 |  |  |  | 4.0627 | -0.35344 | 171.0206
|  |  | 4.3573 | -0.062252 | 74.5092 | 4.341 | -0.003647 | 87.6364 | 0.20871 | 0.003296 | 27.9283 |  |  |  | 1.6689 | 0.017672 | 78.0942 | [6 empty] | 4.1765 | -0.16699 | 161.1199 | 4.1995 | -0.57074 | 93.6785 | 4.2858 | -0.60795 | 103.59 | 4.1698 | -0.39996 | 145.6769 | 4.3656 | -1.0118 | 74.4724 | 4.24 | -0.51678 | 110.4816 | 4.1786 | -0.4976 | 147.822 | 4.2752 | -0.78001 | 89.1125 |  |  |  | 4.0652 | -0.35397 | 171.0161
|  |  | 4.3575 | -0.061706 | 74.5112 | 4.3404 | -0.001701 | 87.6617 | 0.20859 | 0.003163 | 27.9238 |  |  |  | 1.6689 | 0.018591 | 78.1157 | [6 empty] | 4.1767 | -0.16827 | 161.0992 | 4.2004 | -0.57074 | 93.6961 | 4.286 | -0.60744 | 103.5781 | 4.1716 | -0.39814 | 145.6779 | 4.3654 | -1.014 | 74.4609 | 4.2412 | -0.51633 | 110.4702 | 4.1788 | -0.49716 | 147.8257 | 4.2752 | -0.78001 | 89.1095 |  |  |  | 4.0675 | -0.35383 | 169.7963
|  |  | 4.3591 | -0.061344 | 74.5117 | 4.3424 | -0.002957 | 87.6975 | 0.20859 | 0.003163 | 27.9244 |  |  |  | 1.669 | 0.01785 | 78.1211 | [6 empty] | 4.1767 | -0.16827 | 161.1001 | 4.2015 | -0.56939 | 93.7384 | 4.2858 | -0.60886 | 103.5822 | 4.1727 | -0.39859 | 145.6742 | 4.3674 | -1.0154 | 74.4752 | 4.2408 | -0.51722 | 110.4832 | 4.1794 | -0.49673 | 147.8233 | 4.2752 | -0.78001 | 89.1247 |  |  |  | 4.0689 | -0.35397 | 169.7851
|  |  | 4.362 | -0.061706 | 74.509 | 4.3422 | -0.003519 | 87.7529 | 0.20859 | 0.003163 | 27.9248 |  |  |  | 1.669 | 0.01785 | 78.126 | [6 empty] | 4.1776 | -0.16827 | 161.0888 | 4.2043 | -0.56939 | 93.7579 | 4.2885 | -0.60795 | 103.5683 | 4.1738 | -0.39905 | 145.6596 | 4.3692 | -1.0154 | 74.4563 | 4.243 | -0.51725 | 110.4735 | 4.181 | -0.49809 | 147.8327 | 4.2754 | -0.7795 | 89.1385 |  |  |  | 4.0708 | -0.35489 | 169.6038
|  |  | 4.3636 | -0.06316 | 74.5138 | 4.3449 | -0.002173 | 87.7809 | 0.20951 | 0.003163 | 27.9254 |  |  |  | 1.6688 | 0.017494 | 78.1351 | [6 empty] | 4.1767 | -0.16735 | 161.0837 | 4.2043 | -0.56939 | 93.8147 | 4.2934 | -0.60784 | 103.5718 | 4.1734 | -0.39905 | 145.6643 | 4.3692 | -1.0163 | 74.4723 | 4.2453 | -0.51722 | 110.4679 | 4.182 | -0.49809 | 147.8208 | 4.2782 | -0.78042 | 89.1498 |  |  |  | 4.0701 | -0.35436 | 169.4754
|  |  | 4.3645 | -0.062252 | 74.5187 | 4.3461 | -0.002957 | 87.7801 | 0.20847 | 0.00303 | 27.9278 |  |  |  | 1.6689 | 0.018591 | 78.1364 | [6 empty] | 4.182 | -0.16791 | 161.0849 | 4.2054 | -0.56896 | 93.8278 | 4.2933 | -0.60835 | 103.5609 | 4.1736 | -0.39859 | 145.668 | 4.3692 | -1.0172 | 74.477 | 4.2462 | -0.51814 | 110.4904 | 4.1829 | -0.499 | 147.8283 | 4.2817 | -0.78094 | 89.1669 |  |  |  | 4.0712 | -0.35475 | 169.4276
|  |  | 4.3652 | -0.061889 | 74.5249 | 4.347 | -0.003866 | 87.7929 | 0.20859 | 0.003163 | 27.9527 |  |  |  | 1.6689 | 0.017672 | 78.1373 | [6 empty] | 4.182 | -0.16791 | 161.0823 | 4.2061 | -0.57031 | 93.8704 | 4.2951 | -0.61017 | 103.5563 | 4.1743 | -0.40086 | 145.6681 | 4.3694 | -1.0168 | 74.4819 | 4.2466 | -0.51725 | 110.4685 | 4.1847 | -0.49765 | 147.8407 | 4.2826 | -0.78094 | 89.1808 |  |  |  | 4.073 | -0.35475 | 169.3604
|  |  | 4.3645 | -0.061344 | 74.5053 | 4.3473 | -0.00374 | 87.7998 | 0.20939 | 0.00303 | 27.9539 |  |  |  | 1.67 | 0.01785 | 78.1525 | [6 empty] | 4.1832 | -0.16735 | 161.0869 | 4.2043 | -0.57031 | 93.9111 | 4.2983 | -0.61028 | 103.5432 | 4.1747 | -0.40087 | 145.6475 | 4.3698 | -1.0178 | 74.4696 | 4.2466 | -0.51816 | 110.4649 | 4.186 | -0.49903 | 147.8435 | 4.2824 | -0.78238 | 89.1961 |  |  |  | 4.076 | -0.35422 | 169.2983
|  |  | 4.3671 | -0.062797 | 74.5217 | 4.3483 | -0.001827 | 87.7887 | 0.20847 | 0.00303 | 27.9539 |  |  |  | 1.6707 | 0.017494 | 78.1596 | [6 empty] | 4.1841 | -0.16919 | 161.0841 | 4.2061 | -0.57031 | 93.9197 | 4.3002 | -0.61028 | 103.4895 | 4.1765 | -0.40087 | 145.6544 | 4.372 | -1.019 | 74.483 | 4.2464 | -0.51769 | 110.485 | 4.1854 | -0.50036 | 147.8421 | 4.2833 | -0.78145 | 89.2167 |  |  |  | 4.0769 | -0.35422 | 169.2507
|  |  | 4.3707 | -0.062797 | 74.5411 | 4.3495 | -0.001701 | 87.8154 | 0.20871 | 0.003296 | 27.9529 |  |  |  | 1.6717 | 0.017672 | 78.1623 | [6 empty] | 4.1848 | -0.16884 | 161.0802 | 4.2061 | -0.57031 | 93.9339 | 4.3005 | -0.60926 | 103.4766 | 4.177 | -0.40177 | 145.659 | 4.3731 | -1.0186 | 74.483 | 4.2526 | -0.51905 | 110.1712 | 4.1856 | -0.49992 | 147.8427 | 4.2863 | -0.78371 | 89.2602 |  |  |  | 4.0767 | -0.35475 | 169.2405
|  |  | 4.3712 | -0.062978 | 74.547 | 4.3517 | -0.002392 | 87.8237 | 0.20871 | 0.003296 | 27.9535 |  |  |  | 1.6726 | 0.018591 | 78.1652 | [6 empty] | 4.185 | -0.16919 | 161.0694 | 4.2072 | -0.57171 | 93.9505 | 4.3005 | -0.60926 | 103.4398 | 4.179 | -0.40132 | 145.6565 | 4.3731 | -1.0195 | 74.4665 | 4.2521 | -0.51816 | 110.1488 | 4.1874 | -0.50083 | 147.8556 | 4.2876 | -0.78176 | 89.3241 |  |  |  | 4.0763 | -0.35489 | 169.2269
|  |  | 4.3705 | -0.063341 | 74.5572 | 4.3525 | -0.002047 | 87.8193 | 0.20951 | 0.003163 | 27.9534 |  |  |  | 1.6727 | 0.01785 | 78.1697 | [6 empty] | 4.1848 | -0.16976 | 161.0662 | 4.2069 | -0.57258 | 93.9427 | 4.3003 | -0.61068 | 103.4072 | 4.179 | -0.40223 | 145.6614 | 4.3756 | -1.0208 | 74.4407 | 4.2538 | -0.51861 | 110.1355 | 4.1895 | -0.50038 | 147.8624 | 4.2891 | -0.78186 | 89.3715 |  |  |  | 4.0779 | -0.35634 | 169.2301
|  |  | 4.3714 | -0.062435 | 74.5433 | 4.3532 | -0.002611 | 87.8346 | 0.20859 | 0.002242 | 27.9558 |  |  |  | 1.6726 | 0.018591 | 78.1704 | [6 empty] | 4.1859 | -0.16919 | 161.069 | 4.207 | -0.57306 | 93.9544 | 4.3003 | -0.61159 | 103.3896 | 4.1798 | -0.40269 | 145.6384 | 4.3758 | -1.0213 | 74.4391 | 4.254 | -0.51816 | 110.1368 | 4.1915 | -0.50268 | 147.8592 | 4.29 | -0.78278 | 89.3711 |  |  |  | 4.0784 | -0.35621 | 169.2348
|  |  | 4.3721 | -0.062978 | 74.56 | 4.3538 | -0.002737 | 87.832 | 0.20871 | 0.003296 | 27.9573 |  |  |  | 1.6744 | 0.017672 | 78.172 | [6 empty] | 4.1878 | -0.17012 | 161.0345 | 4.2069 | -0.5735 | 93.9546 | 4.304 | -0.60977 | 103.3546 | 4.1801 | -0.40269 | 145.629 | 4.3769 | -1.0245 | 74.4626 | 4.2541 | -0.51772 | 110.1318 | 4.192 | -0.50174 | 147.8767 | 4.2909 | -0.78186 | 89.4407 |  |  |  | 4.0818 | -0.35673 | 169.272
|  |  | 4.3732 | -0.062435 | 74.5626 | 4.3556 | -0.002737 | 87.833 | 0.20951 | 0.003163 | 27.9591 |  |  |  | 1.6744 | 0.017672 | 78.1745 | [6 empty] | 4.1905 | -0.17012 | 161.0291 | 4.2078 | -0.57166 | 93.9765 | 4.3051 | -0.61108 | 103.355 | 4.1805 | -0.40314 | 145.6309 | 4.3767 | -1.0241 | 74.4503 | 4.2563 | -0.51905 | 110.1366 | 4.1918 | -0.50219 | 147.8759 | 4.2918 | -0.78278 | 89.4543 |  |  |  | 4.0837 | -0.35581 | 169.2644
|  |  | 4.3759 | -0.062435 | 74.5635 | 4.3552 | -0.002957 | 87.8528 | 0.20871 | 0.003296 | 27.962 |  |  |  | 1.6755 | 0.01785 | 78.1779 | [6 empty] | 4.1912 | -0.16976 | 161.0061 | 4.207 | -0.57447 | 93.9716 | 4.3069 | -0.61199 | 103.3517 | 4.1807 | -0.4045 | 145.6198 | 4.3758 | -1.0241 | 74.4499 | 4.259 | -0.51996 | 110.1345 | 4.1923 | -0.50217 | 147.8489 | 4.2948 | -0.78319 | 89.4518 |  |  |  | 4.0846 | -0.35581 | 169.2663
|  |  | 4.3757 | -0.062978 | 74.5595 | 4.355 | -0.001701 | 87.8402 | 0.20871 | 0.003296 | 27.9745 |  |  |  | 1.6754 | 0.017672 | 78.18 | [6 empty] | 4.1912 | -0.16976 | 160.9627 | 4.2107 | -0.57306 | 93.9668 | 4.3078 | -0.6129 | 103.3341 | 4.1816 | -0.40269 | 145.624 | 4.3781 | -1.024 | 74.4622 | 4.2603 | -0.51816 | 110.1355 | 4.1938 | -0.50266 | 147.885 | 4.2974 | -0.78278 | 89.4726 |  |  |  | 4.0844 | -0.35634 | 169.2842
|  |  | 4.3777 | -0.062435 | 74.5833 | 4.355 | -0.002611 | 87.8523 | 0.20975 | 0.002507 | 27.9827 |  |  |  | 1.6757 | 0.019126 | 78.1814 | [6 empty] | 4.1914 | -0.17012 | 160.9509 | 4.2114 | -0.5735 | 93.9977 | 4.3076 | -0.6125 | 103.3417 | 4.182 | -0.4036 | 145.6184 | 4.3815 | -1.0245 | 74.4345 | 4.2609 | -0.51905 | 110.1344 | 4.1947 | -0.50357 | 147.8804 | 4.2976 | -0.78371 | 89.4756 |  |  |  | 4.0853 | -0.35634 | 169.268
|  |  | 4.3773 | -0.063524 | 74.6075 | 4.357 | -0.002957 | 87.8668 | 0.20975 | 0.003429 | 27.9841 |  |  |  | 1.6765 | 0.018028 | 78.1832 | [6 empty] | 4.1917 | -0.16955 | 160.9237 | 4.2146 | -0.57355 | 93.9974 | 4.3076 | -0.6125 | 103.3297 | 4.1845 | -0.40314 | 145.6183 | 4.3822 | -1.025 | 74.4545 | 4.262 | -0.51952 | 110.1367 | 4.1959 | -0.50221 | 147.8891 | 4.2992 | -0.78278 | 89.4805 |  |  |  | 4.0855 | -0.35581 | 169.3084
|  |  | 4.3777 | -0.062435 | 74.5953 | 4.3574 | -0.002737 | 87.8792 | 0.20975 | 0.003429 | 27.9811 |  |  |  | 1.6763 | 0.017672 | 78.1834 | [6 empty] | 4.1931 | -0.17068 | 160.9159 | 4.2142 | -0.57442 | 94.0218 | 4.3089 | -0.61239 | 103.3372 | 4.1869 | -0.40359 | 145.6224 | 4.384 | -1.025 | 74.4312 | 4.2663 | -0.51996 | 110.1328 | 4.1957 | -0.50266 | 147.8613 | 4.302 | -0.78278 | 89.5043 |  |  |  | 4.0888 | -0.35687 | 169.3247
|  |  | 4.378 | -0.063162 | 74.6121 | 4.3608 | -0.003302 | 87.872 | 0.20859 | 0.003163 | 27.9827 |  |  |  | 1.6754 | 0.017672 | 78.1837 | [6 empty] | 4.1942 | -0.16919 | 160.8829 | 4.2146 | -0.57355 | 94.0186 | 4.3096 | -0.61381 | 103.3329 | 4.1879 | -0.4045 | 145.6185 | 4.3842 | -1.0255 | 74.3656 | 4.2671 | -0.51949 | 110.1367 | 4.1984 | -0.50357 | 147.8964 | 4.304 | -0.78319 | 89.5123 |  |  |  | 4.0895 | -0.35648 | 169.3446
|  |  | 4.3789 | -0.064067 | 74.6291 | 4.3618 | -0.002392 | 87.8963 | 0.20963 | 0.003296 | 27.9904 |  |  |  | 1.6755 | 0.01877 | 78.1821 | [6 empty] | 4.1959 | -0.1716 | 160.8537 | 4.2151 | -0.57533 | 94.0129 | 4.3122 | -0.61341 | 103.3377 | 4.1879 | -0.4045 | 145.5652 | 4.3869 | -1.0245 | 74.4024 | 4.2684 | -0.51952 | 110.1368 | 4.1993 | -0.50357 | 147.8794 | 4.305 | -0.78411 | 89.5226 |  |  |  | 4.0901 | -0.35673 | 169.3506
|  |  | 4.3795 | -0.062435 | 74.628 | 4.3629 | -0.002737 | 87.9053 | 0.20963 | 0.003296 | 27.9988 |  |  |  | 1.6762 | 0.018413 | 78.1834 | [6 empty] | 4.1979 | -0.17104 | 160.8565 | 4.2151 | -0.5735 | 94.0532 | 4.3131 | -0.61432 | 103.3421 | 4.1889 | -0.4045 | 145.5506 | 4.3876 | -1.0259 | 74.3776 | 4.2693 | -0.52043 | 110.1342 | 4.2002 | -0.50448 | 147.8863 | 4.3055 | -0.7833 | 89.5384 |  |  |  | 4.0908 | -0.35634 | 169.392
|  |  | 4.381 | -0.063524 | 74.6479 | 4.3629 | -0.001827 | 87.9282 | 0.20871 | 0.003296 | 28.0039 |  |  |  | 1.6764 | 0.01785 | 78.1844 | [6 empty] | 4.1988 | -0.17012 | 160.8451 | 4.217 | -0.57533 | 94.0685 | 4.3131 | -0.61523 | 103.3309 | 4.19 | -0.40496 | 145.5043 | 4.3887 | -1.0255 | 74.3892 | 4.2693 | -0.52043 | 110.139 | 4.2 | -0.50493 | 147.8911 | 4.3075 | -0.78463 | 89.553 |  |  |  | 4.0916 | -0.35595 | 169.4286
|  |  | 4.3846 | -0.062616 | 74.6708 | 4.3634 | -0.003866 | 87.977 | 0.20871 | 0.003296 | 28.0073 |  |  |  | 1.6764 | 0.01785 | 78.1945 | [6 empty] | 4.1988 | -0.17012 | 160.839 | 4.2199 | -0.57582 | 94.1242 | 4.3151 | -0.61381 | 103.3324 | 4.1898 | -0.4045 | 145.4479 | 4.3896 | -1.0264 | 74.3744 | 4.2727 | -0.51996 | 110.1626 | 4.2013 | -0.50495 | 147.8928 | 4.3084 | -0.78371 | 89.5959 |  |  |  | 4.0913 | -0.3574 | 169.4284
|  |  | 4.3846 | -0.062616 | 74.6803 | 4.3627 | -0.002392 | 87.9836 | 0.20951 | 0.002242 | 28.0081 |  |  |  | 1.6764 | 0.01877 | 78.2044 | [6 empty] | 4.1986 | -0.17068 | 160.8367 | 4.2206 | -0.57533 | 94.1303 | 4.3151 | -0.61472 | 103.3064 | 4.1925 | -0.40359 | 145.433 | 4.3917 | -1.0259 | 74.4152 | 4.2746 | -0.51996 | 110.161 | 4.2004 | -0.50539 | 147.9012 | 4.3112 | -0.78371 | 89.6989 |  |  |  | 4.0916 | -0.3578 | 169.4554
|  |  | 4.3853 | -0.062254 | 74.6734 | 4.3656 | -0.001827 | 88.0072 | 0.20951 | 0.003163 | 28.0236 |  |  |  | 1.6764 | 0.01785 | 78.207 | [6 empty] | 4.1988 | -0.17104 | 160.8326 | 4.2214 | -0.57669 | 94.1783 | 4.3149 | -0.61523 | 103.3045 | 4.1932 | -0.40404 | 145.4221 | 4.3914 | -1.0268 | 74.3385 | 4.2757 | -0.52043 | 110.1532 | 4.202 | -0.50631 | 147.9136 | 4.3121 | -0.78371 | 89.674 |  |  |  | 4.0931 | -0.35621 | 169.4715
|  |  | 4.3853 | -0.063162 | 74.6954 | 4.367 | -0.002047 | 88.0394 | 0.21055 | 0.003296 | 28.0318 |  |  |  | 1.6764 | 0.01785 | 78.2127 | [6 empty] | 4.1988 | -0.17104 | 160.8206 | 4.2227 | -0.57582 | 94.1948 | 4.3151 | -0.61472 | 103.3075 | 4.1941 | -0.40586 | 145.3979 | 4.3922 | -1.0268 | 74.3657 | 4.2764 | -0.52179 | 110.1631 | 4.2032 | -0.50586 | 147.9098 | 4.3167 | -0.78463 | 89.7226 |  |  |  | 4.0929 | -0.35673 | 169.4737
|  |  | 4.3857 | -0.062978 | 74.7139 | 4.3674 | -0.002737 | 88.0202 | 0.21043 | 0.003163 | 28.0451 |  |  |  | 1.6774 | 0.018028 | 78.2292 | [6 empty] | 4.199 | -0.17047 | 160.825 | 4.2245 | -0.57674 | 94.2327 | 4.3158 | -0.61523 | 103.3039 | 4.1952 | -0.40541 | 145.3853 | 4.3933 | -1.0291 | 74.3584 | 4.2773 | -0.52179 | 110.1629 | 4.2039 | -0.50539 | 147.9289 | 4.3195 | -0.78371 | 89.7605 |  |  |  | 4.0955 | -0.35634 | 169.4912
|  |  | 4.3862 | -0.063162 | 74.7436 | 4.3694 | -0.002173 | 88.031 | 0.21043 | 0.003163 | 28.0553 |  |  |  | 1.6773 | 0.01785 | 78.2303 | [6 empty] | 4.2001 | -0.17083 | 160.8221 | 4.2282 | -0.57582 | 94.2243 | 4.3158 | -0.61523 | 103.3073 | 4.1954 | -0.40496 | 145.3837 | 4.394 | -1.0277 | 74.3398 | 4.2808 | -0.52132 | 110.1704 | 4.205 | -0.50586 | 147.9206 | 4.3195 | -0.78555 | 89.7724 |  |  |  | 4.0989 | -0.35687 | 169.511
|  |  | 4.3905 | -0.063705 | 74.7399 | 4.3703 | -0.001263 | 88.0557 | 0.20951 | 0.003163 | 28.0687 |  |  |  | 1.6773 | 0.01785 | 78.2305 | [6 empty] | 4.2032 | -0.1716 | 160.8098 | 4.2291 | -0.57674 | 94.253 | 4.3169 | -0.61653 | 103.3036 | 4.1952 | -0.40541 | 145.3858 | 4.3967 | -1.0286 | 74.3381 | 4.2819 | -0.52088 | 110.1721 | 4.2068 | -0.50677 | 147.9654 | 4.3206 | -0.78411 | 89.8094 |  |  |  | 4.0987 | -0.35648 | 169.5075
|  |  | 4.3914 | -0.064611 | 74.7512 | 4.3699 | -0.002392 | 88.0848 | 0.20951 | 0.003163 | 28.0744 |  |  |  | 1.6773 | 0.016012 | 78.2324 | [6 empty] | 4.2053 | -0.17104 | 160.8355 | 4.2291 | -0.57674 | 94.2629 | 4.3187 | -0.61562 | 103.3085 | 4.197 | -0.40541 | 145.3746 | 4.3976 | -1.0286 | 74.3472 | 4.2826 | -0.52132 | 110.1604 | 4.2081 | -0.50588 | 147.9639 | 4.3216 | -0.78411 | 89.8065 |  |  |  | 4.0994 | -0.35766 | 169.5078
|  |  | 4.3914 | -0.063705 | 74.7537 | 4.3717 | -0.001043 | 88.0795 | 0.21043 | 0.003163 | 28.1155 |  |  |  | 1.6773 | 0.01877 | 78.2438 | [6 empty] | 4.206 | -0.17068 | 160.8056 | 4.2324 | -0.57761 | 94.2769 | 4.3203 | -0.61523 | 103.3071 | 4.2018 | -0.40678 | 145.3829 | 4.3978 | -1.0282 | 74.3365 | 4.2832 | -0.52182 | 110.1767 | 4.2075 | -0.50722 | 147.9635 | 4.3239 | -0.78422 | 89.8203 |  |  |  | 4.1003 | -0.35673 | 169.5225
|  |  | 4.3925 | -0.063162 | 74.745 | 4.3703 | -0.002173 | 88.1023 | 0.21043 | 0.003163 | 28.1105 |  |  |  | 1.6782 | 0.01785 | 78.2636 | [6 empty] | 4.2057 | -0.17083 | 160.8112 | 4.2349 | -0.57804 | 94.2734 | 4.3203 | -0.61614 | 103.3203 | 4.2025 | -0.40632 | 145.3845 | 4.3985 | -1.0277 | 74.3342 | 4.2828 | -0.52179 | 110.1736 | 4.2077 | -0.50677 | 148.0216 | 4.326 | -0.78555 | 89.8266 |  |  |  | 4.1035 | -0.3574 | 169.5151
|  |  | 4.3927 | -0.064067 | 74.7604 | 4.3722 | -0.001263 | 88.1218 | 0.20951 | 0.003163 | 28.1043 |  |  |  | 1.6791 | 0.01785 | 78.2651 | [6 empty] | 4.2073 | -0.17139 | 160.8109 | 4.2351 | -0.57761 | 94.2989 | 4.3222 | -0.61523 | 103.3114 | 4.2043 | -0.40723 | 145.3538 | 4.3989 | -1.0296 | 74.3735 | 4.2828 | -0.52179 | 110.1743 | 4.2075 | -0.50722 | 147.9894 | 4.3269 | -0.78463 | 89.8214 |  |  |  | 4.1056 | -0.35726 | 169.5062
|  |  | 4.3921 | -0.063343 | 74.7556 | 4.3724 | -0.002518 | 87.8793 | 0.21043 | 0.003163 | 28.1121 |  |  |  | 1.6801 | 0.01785 | 78.2696 | [6 empty] | 4.2099 | -0.17196 | 160.8115 | 4.2362 | -0.57717 | 94.3045 | 4.3233 | -0.61562 | 103.3205 | 4.2061 | -0.40723 | 145.3647 | 4.3987 | -1.03 | 74.3692 | 4.2828 | -0.5227 | 110.1732 | 4.2077 | -0.50769 | 148.0096 | 4.3269 | -0.78555 | 89.8337 |  |  |  | 4.1054 | -0.3578 | 169.5011
|  |  | 4.3931 | -0.063343 | 74.7697 | 4.3738 | -0.002737 | 87.8865 | 0.20963 | 0.003296 | 28.1184 |  |  |  | 1.681 | 0.01785 | 78.3076 | [6 empty] | 4.2115 | -0.17252 | 160.8075 | 4.2364 | -0.57674 | 94.3071 | 4.3231 | -0.61614 | 103.3265 | 4.2085 | -0.40813 | 145.348 | 4.3983 | -1.0308 | 74.3642 | 4.2828 | -0.52179 | 110.1775 | 4.2082 | -0.50675 | 148.0142 | 4.3278 | -0.78463 | 89.851 |  |  |  | 4.1056 | -0.35726 | 169.4781
|  |  | 4.3983 | -0.063886 | 74.782 | 4.3765 | -0.001827 | 87.9001 | 0.21135 | 0.003163 | 28.1283 |  |  |  | 1.6819 | 0.01785 | 78.3315 | [6 empty] | 4.2126 | -0.17196 | 160.8082 | 4.2372 | -0.57717 | 94.3015 | 4.3233 | -0.61562 | 103.3125 | 4.2091 | -0.4086 | 145.3409 | 4.3985 | -1.0313 | 74.3872 | 4.2868 | -0.52182 | 110.1813 | 4.2103 | -0.50722 | 148.0496 | 4.3297 | -0.78555 | 89.8652 |  |  |  | 4.1065 | -0.35726 | 169.4684
|  |  | 4.3987 | -0.063705 | 74.784 | 4.3769 | -0.001608 | 87.9255 | 0.21043 | 0.003163 | 28.1318 |  |  |  | 1.6828 | 0.01785 | 78.3437 | [6 empty] | 4.2134 | -0.1716 | 160.8146 | 4.2383 | -0.57674 | 94.3065 | 4.3256 | -0.61756 | 103.3182 | 4.2098 | -0.40723 | 145.3144 | 4.4012 | -1.0313 | 74.402 | 4.2903 | -0.52317 | 110.178 | 4.2121 | -0.50813 | 148.0268 | 4.3313 | -0.78607 | 89.8778 |  |  |  | 4.1081 | -0.35687 | 169.4722
|  |  | 4.3992 | -0.063886 | 74.7795 | 4.3776 | -0.003082 | 87.9347 | 0.20951 | 0.003163 | 28.1333 |  |  |  | 1.6837 | 0.01785 | 78.3563 | [6 empty] | 4.2136 | -0.1738 | 160.8158 | 4.239 | -0.57717 | 94.3066 | 4.3265 | -0.61846 | 103.3182 | 4.2105 | -0.40677 | 145.291 | 4.4031 | -1.0331 | 74.3945 | 4.2903 | -0.52409 | 110.1793 | 4.2126 | -0.50902 | 148.0328 | 4.3326 | -0.78596 | 89.7797 |  |  |  | 4.1074 | -0.35819 | 169.4782
|  |  | 4.3992 | -0.063886 | 74.7807 | 4.3776 | -0.003082 | 87.9472 | 0.21135 | 0.003163 | 28.1438 |  |  |  | 1.6837 | 0.01785 | 78.3629 | [6 empty] | 4.2136 | -0.17288 | 160.7987 | 4.241 | -0.57674 | 94.3311 | 4.3294 | -0.61614 | 103.3158 | 4.2125 | -0.40814 | 145.2829 | 4.4056 | -1.0317 | 74.3819 | 4.2912 | -0.52409 | 110.1895 | 4.2139 | -0.50813 | 148.052 | 4.3326 | -0.78596 | 89.7826 |  |  |  | 4.113 | -0.35819 | 169.496
|  |  | 4.3999 | -0.064069 | 74.7857 | 4.3776 | -0.001263 | 87.9863 | 0.20951 | 0.003163 | 28.1574 |  |  |  | 1.6838 | 0.018028 | 78.3692 | [6 empty] | 4.2145 | -0.17288 | 160.8039 | 4.2427 | -0.57717 | 94.3475 | 4.3294 | -0.61704 | 103.3006 | 4.2141 | -0.40768 | 145.2313 | 4.4056 | -1.0326 | 74.4068 | 4.2935 | -0.52406 | 110.168 | 4.2144 | -0.50902 | 148.0553 | 4.3331 | -0.78607 | 89.7762 |  |  |  | 4.1137 | -0.35872 | 169.5057
|  |  | 4.3999 | -0.063524 | 74.7847 | 4.3785 | -0.003082 | 88.0121 | 0.21043 | 0.003296 | 28.1824 |  |  |  | 1.6836 | 0.015834 | 78.3777 | [6 empty] | 4.2165 | -0.17232 | 160.7984 | 4.2427 | -0.57717 | 94.0778 | 4.3291 | -0.61716 | 103.3308 | 4.2152 | -0.40814 | 145.2367 | 4.4054 | -1.0331 | 74.4218 | 4.2947 | -0.52362 | 110.1855 | 4.2148 | -0.50813 | 148.1003 | 4.3333 | -0.78648 | 89.7837 |  |  |  | 4.1141 | -0.35858 | 169.5039
|  |  | 4.3994 | -0.064249 | 74.7596 | 4.3785 | -0.002173 | 87.9994 | 0.21031 | 0.00303 | 28.1751 |  |  |  | 1.6837 | 0.01785 | 78.3979 | [6 empty] | 4.2184 | -0.17324 | 160.7796 | 4.2438 | -0.57857 | 94.0627 | 4.3318 | -0.61807 | 103.3254 | 4.2171 | -0.40814 | 145.2386 | 4.4067 | -1.0322 | 74.4262 | 4.2956 | -0.52453 | 110.1921 | 4.2152 | -0.50724 | 148.0877 | 4.3343 | -0.78648 | 89.809 |  |  |  | 4.1146 | -0.3578 | 169.5133
|  |  | 4.3992 | -0.064794 | 74.7643 | 4.3805 | -0.002518 | 88.0597 | 0.21043 | 0.003163 | 28.1612 |  |  |  | 1.6838 | 0.017109 | 78.4389 | [6 empty] | 4.2202 | -0.17232 | 160.7793 | 4.2436 | -0.57809 | 94.0321 | 4.3336 | -0.61756 | 103.3212 | 4.2169 | -0.40768 | 145.214 | 4.4092 | -1.0336 | 74.3984 | 4.2976 | -0.52409 | 110.1899 | 4.2157 | -0.50813 | 148.0871 | 4.3345 | -0.78596 | 89.7946 |  |  |  | 4.1155 | -0.35872 | 169.4928
|  |  | 4.4001 | -0.063886 | 74.7647 | 4.3833 | -0.002518 | 88.0894 | 0.21043 | 0.003163 | 28.1834 |  |  |  | 1.6845 | 0.017672 | 78.4401 | [6 empty] | 4.22 | -0.17288 | 160.7648 | 4.244 | -0.57722 | 94.0259 | 4.336 | -0.61835 | 103.3159 | 4.2167 | -0.40904 | 145.2066 | 4.4103 | -1.0331 | 74.4167 | 4.2976 | -0.52409 | 110.1928 | 4.2166 | -0.50813 | 148.1047 | 4.3345 | -0.78596 | 89.8261 |  |  |  | 4.1167 | -0.35819 | 169.4773
|  |  | 4.3997 | -0.064069 | 74.7665 | 4.3838 | -0.001827 | 88.1261 | 0.21135 | 0.003163 | 28.1836 |  |  |  | 1.6856 | 0.01785 | 78.4412 | [6 empty] | 4.2198 | -0.17252 | 160.7584 | 4.2438 | -0.57766 | 94.0224 | 4.3367 | -0.61886 | 103.3157 | 4.2178 | -0.40859 | 145.1762 | 4.4119 | -1.0336 | 74.3943 | 4.2994 | -0.52409 | 110.1963 | 4.2197 | -0.51038 | 148.0814 | 4.3352 | -0.7874 | 89.8216 |  |  |  | 4.1174 | -0.35964 | 169.4909
|  |  | 4.4026 | -0.063524 | 74.7499 | 4.3847 | -0.001827 | 87.9096 | 0.21227 | 0.003163 | 28.1849 |  |  |  | 1.6874 | 0.01785 | 78.4414 | [6 empty] | 4.2209 | -0.17288 | 160.7076 | 4.2452 | -0.57852 | 94.0233 | 4.3367 | -0.61795 | 103.3213 | 4.2196 | -0.4095 | 145.1631 | 4.4131 | -1.0331 | 74.4012 | 4.3003 | -0.525 | 110.2004 | 4.2219 | -0.50858 | 148.1076 | 4.3398 | -0.7874 | 89.8383 |  |  |  | 4.1187 | -0.35766 | 169.4725
|  |  | 4.4026 | -0.064432 | 74.7027 | 4.3856 | -0.001827 | 87.8934 | 0.21135 | 0.003163 | 28.1885 |  |  |  | 1.6891 | 0.017672 | 78.4559 | [6 empty] | 4.2211 | -0.17324 | 160.7308 | 4.2454 | -0.57809 | 94.022 | 4.3376 | -0.61977 | 103.3283 | 4.2207 | -0.40905 | 145.1601 | 4.4131 | -1.0331 | 74.4157 | 4.3018 | -0.52589 | 110.2052 | 4.2223 | -0.5086 | 148.1049 | 4.3417 | -0.7874 | 89.8332 |  |  |  | 4.1176 | -0.35911 | 169.4765
|  |  | 4.4055 | -0.063886 | 74.7044 | 4.3871 | -0.001953 | 87.9128 | 0.21147 | 0.003296 | 28.1964 |  |  |  | 1.6893 | 0.01877 | 78.4701 | [6 empty] | 4.2246 | -0.1738 | 160.6716 | 4.2475 | -0.57766 | 94.0294 | 4.3378 | -0.62017 | 103.3329 | 4.2225 | -0.40814 | 145.1425 | 4.414 | -1.0331 | 74.4164 | 4.3029 | -0.52636 | 110.2079 | 4.2232 | -0.5086 | 148.1252 | 4.3419 | -0.78688 | 89.8477 |  |  |  | 4.1206 | -0.3595 | 169.4699
|  |  | 4.406 | -0.063162 | 74.6904 | 4.3887 | -0.002518 | 87.9584 | 0.21227 | 0.004084 | 28.2102 |  |  |  | 1.6911 | 0.01785 | 78.4728 | [6 empty] | 4.2253 | -0.17437 | 160.6806 | 4.2493 | -0.57857 | 94.0292 | 4.3385 | -0.62068 | 103.3226 | 4.2234 | -0.40905 | 145.1478 | 4.4149 | -1.034 | 74.3531 | 4.3047 | -0.52636 | 110.2068 | 4.2265 | -0.50949 | 148.1542 | 4.343 | -0.78729 | 89.8627 |  |  |  | 4.1215 | -0.3595 | 169.4967
|  |  | 4.4062 | -0.062618 | 74.692 | 4.3915 | -0.001608 | 87.9612 | 0.21147 | 0.001453 | 28.2114 |  |  |  | 1.6903 | 0.018028 | 78.486 | [6 empty] | 4.2283 | -0.1738 | 160.648 | 4.2511 | -0.57857 | 94.0276 | 4.3413 | -0.62068 | 103.3104 | 4.2232 | -0.4095 | 145.1362 | 4.4174 | -1.0345 | 74.3912 | 4.3047 | -0.52636 | 110.2002 | 4.2292 | -0.50949 | 148.1537 | 4.3433 | -0.78883 | 89.8831 |  |  |  | 4.1217 | -0.35897 | 169.4985
|  |  | 4.406 | -0.063162 | 74.6756 | 4.392 | -0.002737 | 88.0058 | 0.21239 | 0.003296 | 28.2132 |  |  |  | 1.6911 | 0.01785 | 78.4894 | [6 empty] | 4.2274 | -0.17288 | 160.6109 | 4.2511 | -0.57949 | 94.0185 | 4.3442 | -0.62108 | 103.3081 | 4.2243 | -0.40996 | 145.1479 | 4.4185 | -1.035 | 74.3592 | 4.3047 | -0.52636 | 110.2108 | 4.2301 | -0.50858 | 148.1493 | 4.3453 | -0.7874 | 89.8849 |  |  |  | 4.1213 | -0.35819 | 169.4956
|  |  | 4.407 | -0.064975 | 74.6605 | 4.3924 | -0.002518 | 88.0165 | 0.21227 | 0.003163 | 28.2274 |  |  |  | 1.6912 | 0.018028 | 78.4898 | [6 empty] | 4.2283 | -0.17565 | 160.5823 | 4.2507 | -0.57944 | 93.9942 | 4.3438 | -0.6221 | 103.303 | 4.2243 | -0.40905 | 145.1297 | 4.4203 | -1.034 | 74.3753 | 4.3045 | -0.52589 | 110.2159 | 4.2285 | -0.50904 | 148.1457 | 4.3465 | -0.78688 | 89.954 |  |  |  | 4.121 | -0.35872 | 169.5041
|  |  | 4.4068 | -0.062799 | 74.6802 | 4.3922 | -0.002173 | 88.0877 | 0.21055 | 0.003296 | 28.2279 |  |  |  | 1.6911 | 0.01785 | 78.4958 | [6 empty] | 4.2279 | -0.17493 | 160.5639 | 4.2519 | -0.57993 | 94.0074 | 4.3422 | -0.6225 | 103.2919 | 4.225 | -0.4095 | 145.1417 | 4.4203 | -1.035 | 74.3461 | 4.3063 | -0.5268 | 110.211 | 4.2303 | -0.50904 | 148.1817 | 4.3485 | -0.78729 | 90.0154 |  |  |  | 4.121 | -0.35872 | 169.5145
|  |  | 4.4077 | -0.063707 | 74.6432 | 4.3931 | -0.002173 | 88.0899 | 0.21147 | 0.003296 | 28.2316 |  |  |  | 1.6911 | 0.01785 | 78.4973 | [6 empty] | 4.2281 | -0.17437 | 160.5121 | 4.2517 | -0.58036 | 94.0108 | 4.3438 | -0.62301 | 103.3063 | 4.225 | -0.4095 | 145.1218 | 4.4205 | -1.0345 | 74.3521 | 4.307 | -0.52724 | 110.2074 | 4.2303 | -0.50996 | 148.1435 | 4.349 | -0.78832 | 90.0399 |  |  |  | 4.1219 | -0.35844 | 169.5152
|  |  | 4.4095 | -0.063707 | 74.6021 | 4.394 | -0.002173 | 88.0939 | 0.21239 | 0.002374 | 28.2315 |  |  |  | 1.691 | 0.017672 | 78.4979 | [6 empty] | 4.2297 | -0.17493 | 160.5052 | 4.2519 | -0.57993 | 94.0068 | 4.3484 | -0.6221 | 103.3005 | 4.2243 | -0.40996 | 145.1081 | 4.4217 | -1.0367 | 74.3811 | 4.3089 | -0.52724 | 110.229 | 4.2331 | -0.50996 | 148.1546 | 4.349 | -0.78832 | 90.0819 |  |  |  | 4.1215 | -0.36042 | 169.525
|  |  | 4.4122 | -0.063707 | 74.5866 | 4.3958 | -0.002173 | 88.0976 | 0.21239 | 0.003296 | 28.2364 |  |  |  | 1.691 | 0.017672 | 78.4991 | [6 empty] | 4.2318 | -0.17437 | 160.4657 | 4.2517 | -0.58128 | 94.012 | 4.3493 | -0.6221 | 103.2918 | 4.2261 | -0.41087 | 145.0977 | 4.421 | -1.0381 | 74.3694 | 4.31 | -0.5268 | 110.2227 | 4.2342 | -0.51042 | 148.1606 | 4.3502 | -0.78688 | 90.1115 |  |  |  | 4.1235 | -0.3595 | 169.542
|  |  | 4.412 | -0.063345 | 74.5621 | 4.3978 | -0.001608 | 88.1446 | 0.21239 | 0.003296 | 28.2319 |  |  |  | 1.6912 | 0.018028 | 78.5004 | [6 empty] | 4.2327 | -0.17437 | 160.4458 | 4.2537 | -0.58176 | 94.0304 | 4.3515 | -0.6225 | 103.2973 | 4.2271 | -0.40996 | 145.0876 | 4.4223 | -1.0373 | 74.3497 | 4.312 | -0.52636 | 110.2176 | 4.2347 | -0.5104 | 148.1873 | 4.3546 | -0.78832 | 90.1065 |  |  |  | 4.1242 | -0.3595 | 169.5469
|  |  | 4.4133 | -0.062256 | 74.5626 | 4.3995 | -0.002173 | 88.1489 | 0.21067 | 0.003429 | 28.2314 |  |  |  | 1.6929 | 0.016931 | 78.5039 | [6 empty] | 4.2336 | -0.17437 | 160.4272 | 4.2546 | -0.58268 | 94.0347 | 4.3515 | -0.62381 | 103.3069 | 4.2276 | -0.40995 | 145.1091 | 4.4233 | -1.0382 | 74.3502 | 4.3111 | -0.52636 | 110.2151 | 4.236 | -0.51042 | 148.2058 | 4.3555 | -0.78924 | 90.1217 |  |  |  | 4.1261 | -0.36042 | 169.5401
|  |  | 4.4129 | -0.063345 | 74.5346 | 4.3981 | -0.002737 | 88.1491 | 0.21424 | 0.003296 | 28.236 |  |  |  | 1.6938 | 0.01785 | 78.5077 | [6 empty] | 4.2353 | -0.17401 | 160.4289 | 4.2576 | -0.58181 | 94.0367 | 4.3509 | -0.62443 | 103.2897 | 4.2298 | -0.41087 | 145.105 | 4.4238 | -1.0381 | 74.3462 | 4.3118 | -0.5268 | 110.2179 | 4.2365 | -0.51132 | 148.1861 | 4.3568 | -0.78821 | 90.1508 |  |  |  | 4.1259 | -0.35911 | 169.5528
|  |  | 4.4129 | -0.061533 | 74.5491 | 4.3997 | -0.001608 | 88.1645 | 0.21332 | 0.003296 | 28.2364 |  |  |  | 1.6937 | 0.017672 | 78.5097 | [6 empty] | 4.2353 | -0.17493 | 160.368 | 4.2585 | -0.58225 | 94.0278 | 4.352 | -0.62483 | 103.3071 | 4.2316 | -0.40996 | 145.0764 | 4.4236 | -1.0394 | 74.3664 | 4.3136 | -0.52772 | 110.2214 | 4.2378 | -0.51134 | 148.1856 | 4.3555 | -0.78924 | 90.1668 |  |  |  | 4.1275 | -0.36056 | 169.5468
|  |  | 4.4127 | -0.063888 | 74.54 | 4.4006 | -0.002518 | 88.1823 | 0.21424 | 0.003296 | 28.2386 |  |  |  | 1.6957 | 0.01785 | 78.513 | [6 empty] | 4.2353 | -0.17493 | 160.373 | 4.2581 | -0.58311 | 94.0408 | 4.3527 | -0.62443 | 103.312 | 4.2307 | -0.41087 | 145.0543 | 4.4249 | -1.0404 | 74.3842 | 4.3148 | -0.52727 | 110.216 | 4.2378 | -0.51042 | 148.1862 | 4.3568 | -0.78914 | 90.1646 |  |  |  | 4.1277 | -0.36095 | 169.5515
|  |  | 4.4134 | -0.063528 | 74.5297 | 4.4002 | -0.002737 | 88.1846 | 0.21448 | 0.003562 | 28.2436 |  |  |  | 1.6966 | 0.016931 | 78.5117 | [6 empty] | 4.2355 | -0.17585 | 160.3476 | 4.2583 | -0.58268 | 94.0422 | 4.3551 | -0.62472 | 103.298 | 4.2325 | -0.40996 | 144.9969 | 4.4262 | -1.0396 | 74.3618 | 4.3155 | -0.52772 | 110.2319 | 4.2378 | -0.51225 | 148.1961 | 4.3583 | -0.79017 | 90.1672 |  |  |  | 4.1279 | -0.36042 | 169.5573
|  |  | 4.4138 | -0.063345 | 74.5388 | 4.4009 | -0.002392 | 88.1834 | 0.21436 | 0.003429 | 28.2475 |  |  |  | 1.6975 | 0.01785 | 78.5162 | [6 empty] | 4.2371 | -0.17585 | 160.3189 | 4.2592 | -0.5836 | 94.0476 | 4.358 | -0.6233 | 103.3124 | 4.2323 | -0.41132 | 144.9905 | 4.4269 | -1.04 | 74.3802 | 4.3173 | -0.52772 | 110.2316 | 4.2395 | -0.51178 | 148.2012 | 4.3601 | -0.79017 | 90.1759 |  |  |  | 4.1277 | -0.36003 | 169.583
|  |  | 4.4143 | -0.062076 | 74.5371 | 4.4024 | -0.001608 | 88.1885 | 0.21424 | 0.002374 | 28.2495 |  |  |  | 1.6986 | 0.01619 | 78.5184 | [6 empty] | 4.2392 | -0.17529 | 160.3187 | 4.2594 | -0.58317 | 94.0374 | 4.3578 | -0.62381 | 103.2532 | 4.2349 | -0.41086 | 144.9755 | 4.4276 | -1.0404 | 74.371 | 4.3191 | -0.52863 | 110.2451 | 4.2424 | -0.51225 | 148.217 | 4.3631 | -0.78965 | 90.187 |  |  |  | 4.1286 | -0.36003 | 169.5765
|  |  | 4.4152 | -0.063528 | 74.5396 | 4.4047 | -0.002737 | 88.1843 | 0.21516 | 0.003296 | 28.2518 |  |  |  | 1.6984 | 0.01785 | 78.5191 | [6 empty] | 4.239 | -0.17677 | 160.2791 | 4.2622 | -0.58317 | 94.059 | 4.3584 | -0.62483 | 103.2608 | 4.2358 | -0.41086 | 144.937 | 4.4267 | -1.0413 | 74.361 | 4.3193 | -0.52727 | 110.2527 | 4.2431 | -0.5127 | 148.2298 | 4.3622 | -0.79057 | 90.1846 |  |  |  | 4.1288 | -0.36042 | 169.5813
|  |  | 4.4172 | -0.062984 | 74.5403 | 4.4058 | -0.001263 | 88.1919 | 0.21608 | 0.003296 | 28.2528 |  |  |  | 1.6984 | 0.016931 | 78.5251 | [6 empty] | 4.241 | -0.17621 | 160.2847 | 4.2649 | -0.58408 | 94.0528 | 4.3593 | -0.62574 | 103.259 | 4.2376 | -0.41177 | 144.8575 | 4.4276 | -1.0422 | 74.3781 | 4.3189 | -0.52816 | 110.2372 | 4.2435 | -0.51272 | 148.2127 | 4.3631 | -0.7915 | 90.1851 |  |  |  | 4.1288 | -0.36042 | 169.5843
|  |  | 4.4195 | -0.063165 | 74.5431 | 4.4071 | -0.001043 | 88.1965 | 0.21516 | 0.003296 | 28.2535 |  |  |  | 1.6983 | 0.018591 | 78.5329 | [6 empty] | 4.2429 | -0.17621 | 160.2783 | 4.2647 | -0.58544 | 94.0528 | 4.3584 | -0.62574 | 103.1911 | 4.2385 | -0.41086 | 144.8067 | 4.4276 | -1.0422 | 74.4044 | 4.3191 | -0.52863 | 110.2319 | 4.2444 | -0.51454 | 148.2267 | 4.3642 | -0.79006 | 90.2055 |  |  |  | 4.1288 | -0.36042 | 169.5825
|  |  | 4.4197 | -0.062622 | 74.548 | 4.4069 | -0.002518 | 88.1993 | 0.21516 | 0.003296 | 28.2543 |  |  |  | 1.6984 | 0.01785 | 78.5399 | [6 empty] | 4.2438 | -0.17529 | 160.2512 | 4.2658 | -0.58408 | 94.0528 | 4.3611 | -0.62574 | 103.2234 | 4.2387 | -0.41132 | 144.8029 | 4.4291 | -1.0401 | 74.4371 | 4.3207 | -0.52816 | 110.2439 | 4.244 | -0.51452 | 148.2348 | 4.3633 | -0.79098 | 90.2032 |  |  |  | 4.1286 | -0.3628 | 169.5874
|  |  | 4.4199 | -0.062984 | 74.5434 | 4.4078 | -0.001608 | 88.202 | 0.21504 | 0.002242 | 28.255 |  |  |  | 1.6994 | 0.01785 | 78.5452 | [6 empty] | 4.2436 | -0.1777 | 160.246 | 4.2658 | -0.58408 | 94.0506 | 4.3629 | -0.62574 | 103.2015 | 4.2396 | -0.41223 | 144.8011 | 4.4283 | -1.0426 | 74.4037 | 4.3237 | -0.52863 | 110.2481 | 4.2442 | -0.5159 | 148.2419 | 4.3638 | -0.79201 | 90.2218 |  |  |  | 4.1282 | -0.36201 | 169.59
|  |  | 4.4197 | -0.062622 | 74.5455 | 4.4097 | -0.000698 | 88.1974 | 0.21516 | 0.003296 | 28.2556 |  |  |  | 1.6993 | 0.017672 | 78.5487 | [6 empty] | 4.2445 | -0.17585 | 160.2406 | 4.2656 | -0.58452 | 94.0497 | 4.3647 | -0.62665 | 103.1817 | 4.2407 | -0.41178 | 144.7913 | 4.4317 | -1.044 | 74.4263 | 4.3257 | -0.5291 | 110.2263 | 4.2451 | -0.51499 | 148.2609 | 4.3631 | -0.79057 | 90.2199 |  |  |  | 4.1298 | -0.36227 | 169.5749
|  |  | 4.4197 | -0.062622 | 74.5427 | 4.4106 | -0.002518 | 88.2027 | 0.21516 | 0.003296 | 28.2566 |  |  |  | 1.7011 | 0.017672 | 78.5578 | [6 empty] | 4.2484 | -0.17713 | 160.2443 | 4.2675 | -0.58452 | 94.0535 | 4.3653 | -0.62767 | 103.1746 | 4.244 | -0.41177 | 144.7714 | 4.434 | -1.0431 | 74.4284 | 4.3257 | -0.52818 | 110.2455 | 4.2455 | -0.5141 | 148.2721 | 4.3659 | -0.79057 | 90.2324 |  |  |  | 4.1284 | -0.36148 | 169.5847
|  |  | 4.4199 | -0.062984 | 74.544 | 4.4137 | -0.000479 | 88.2094 | 0.21504 | 0.003163 | 28.2576 |  |  |  | 1.7048 | 0.016753 | 78.5689 | [6 empty] | 4.2493 | -0.17713 | 160.2629 | 4.27 | -0.58495 | 94.0363 | 4.3658 | -0.62796 | 103.1596 | 4.2452 | -0.41178 | 144.7567 | 4.434 | -1.045 | 74.4587 | 4.3257 | -0.52818 | 110.2337 | 4.247 | -0.5159 | 148.2579 | 4.3679 | -0.79098 | 90.253 |  |  |  | 4.1303 | -0.3624 | 169.5919
|  |  | 4.4207 | -0.062622 | 74.5416 | 4.414 | -0.001263 | 88.2042 | 0.21504 | 0.003163 | 28.2583 |  |  |  | 1.7048 | 0.017672 | 78.5646 | [6 empty] | 4.2491 | -0.17677 | 160.2528 | 4.2732 | -0.58684 | 94.0483 | 4.3656 | -0.62847 | 103.0821 | 4.2456 | -0.41313 | 144.742 | 4.434 | -1.045 | 74.4871 | 4.3266 | -0.5291 | 110.2204 | 4.2484 | -0.51588 | 148.265 | 4.3688 | -0.79098 | 90.2823 |  |  |  | 4.131 | -0.36201 | 169.5804
|  |  | 4.4234 | -0.062622 | 74.5428 | 4.414 | -0.002173 | 88.2021 | 0.21504 | 0.003163 | 28.259 |  |  |  | 1.7047 | 0.017494 | 78.5695 | [6 empty] | 4.2495 | -0.17565 | 160.2506 | 4.2728 | -0.58587 | 94.0286 | 4.3665 | -0.62938 | 103.0946 | 4.2456 | -0.41313 | 144.7159 | 4.434 | -1.045 | 74.4809 | 4.3275 | -0.53001 | 110.2329 | 4.2495 | -0.51635 | 148.2754 | 4.3698 | -0.79191 | 90.2909 |  |  |  | 4.1321 | -0.3624 | 169.5946
|  |  | 4.4241 | -0.064073 | 74.548 | 4.414 | -0.002173 | 88.21 | 0.21504 | 0.003163 | 28.2582 |  |  |  | 1.7057 | 0.017672 | 78.5789 | [6 empty] | 4.2493 | -0.17621 | 160.2293 | 4.2732 | -0.58592 | 94.0337 | 4.37 | -0.62807 | 103.0975 | 4.248 | -0.41269 | 144.6911 | 4.4349 | -1.0468 | 74.5122 | 4.3273 | -0.52863 | 110.247 | 4.2511 | -0.51588 | 148.2788 | 4.3714 | -0.79242 | 90.3777 |  |  |  | 4.1323 | -0.3628 | 169.5897
|  |  | 4.4248 | -0.063711 | 74.5447 | 4.414 | -0.001827 | 88.2047 | 0.21504 | 0.003163 | 28.2585 |  |  |  | 1.7048 | 0.017672 | 78.5888 | [6 empty] | 4.2495 | -0.17749 | 160.2266 | 4.273 | -0.58635 | 94.0209 | 4.3711 | -0.62938 | 103.1147 | 4.2494 | -0.41359 | 144.6688 | 4.4351 | -1.0454 | 74.4841 | 4.3301 | -0.52954 | 110.2466 | 4.2511 | -0.51588 | 148.2835 | 4.3723 | -0.7915 | 90.4002 |  |  |  | 4.1344 | -0.36227 | 169.6039
|  |  | 4.4259 | -0.063165 | 74.5461 | 4.4162 | -0.001043 | 88.2135 | 0.21516 | 0.003296 | 28.2592 |  |  |  | 1.7057 | 0.017672 | 78.6247 | [6 empty] | 4.25 | -0.1777 | 160.2389 | 4.2741 | -0.58776 | 94.0242 | 4.3718 | -0.62989 | 103.0807 | 4.2505 | -0.41314 | 144.623 | 4.4349 | -1.0468 | 74.4891 | 4.3299 | -0.52907 | 110.2545 | 4.2517 | -0.51637 | 148.293 | 4.3737 | -0.79345 | 90.4309 |  |  |  | 4.1342 | -0.36188 | 169.6036
|  |  | 4.4248 | -0.063711 | 74.5389 | 4.4188 | -0.000698 | 88.2135 | 0.21504 | 0.003163 | 28.258 |  |  |  | 1.7057 | 0.016753 | 78.6526 | [6 empty] | 4.25 | -0.1777 | 160.2376 | 4.2776 | -0.58727 | 94.0236 | 4.372 | -0.63029 | 103.0713 | 4.2531 | -0.41359 | 144.5715 | 4.4351 | -1.0473 | 74.4972 | 4.3319 | -0.53137 | 110.254 | 4.2513 | -0.51726 | 148.2988 | 4.3758 | -0.79386 | 90.4606 |  |  |  | 4.136 | -0.36188 | 169.6171
|  |  | 4.4268 | -0.063165 | 74.5213 | 4.4208 | -0.001953 | 88.2154 | 0.21596 | 0.003163 | 28.246 |  |  |  | 1.7056 | 0.017494 | 78.66 | [6 empty] | 4.2502 | -0.17621 | 160.2451 | 4.2787 | -0.58592 | 94.0199 | 4.3729 | -0.63029 | 103.0666 | 4.2531 | -0.41359 | 144.5712 | 4.4358 | -1.0468 | 74.5087 | 4.333 | -0.5291 | 110.2562 | 4.2524 | -0.51773 | 148.3029 | 4.3776 | -0.79293 | 90.4909 |  |  |  | 4.136 | -0.36188 | 169.6217
|  |  | 4.4266 | -0.062803 | 74.5171 | 4.4213 | -0.001263 | 88.223 | 0.21596 | 0.003163 | 28.2484 |  |  |  | 1.7056 | 0.017494 | 78.6984 | [6 empty] | 4.2502 | -0.17713 | 160.2328 | 4.2796 | -0.58776 | 94.027 | 4.3718 | -0.62989 | 103.067 | 4.2531 | -0.4145 | 144.5579 | 4.4356 | -1.0472 | 74.4981 | 4.333 | -0.53092 | 110.2597 | 4.2561 | -0.51681 | 148.3182 | 4.3786 | -0.79386 | 90.5087 |  |  |  | 4.1358 | -0.36333 | 169.6242
|  |  | 4.4264 | -0.063348 | 74.5268 | 4.4213 | -0.001263 | 88.2313 | 0.21491 | 0.00303 | 28.2494 |  |  |  | 1.7065 | 0.017494 | 78.6989 | [6 empty] | 4.25 | -0.1777 | 160.2263 | 4.2801 | -0.58771 | 94.0257 | 4.3725 | -0.6304 | 103.0658 | 4.2532 | -0.41405 | 144.5406 | 4.4376 | -1.0477 | 74.5143 | 4.3343 | -0.53004 | 110.2693 | 4.2577 | -0.51726 | 148.2848 | 4.3788 | -0.79242 | 90.5148 |  |  |  | 4.1371 | -0.36319 | 169.6241
|  |  | 4.4268 | -0.063165 | 74.5242 | 4.4215 | -0.001608 | 88.2373 | 0.21596 | 0.003163 | 28.2527 |  |  |  | 1.7065 | 0.017494 | 78.7015 | [6 empty] | 4.2504 | -0.17657 | 160.231 | 4.2812 | -0.58819 | 94.0207 | 4.3725 | -0.63131 | 103.0514 | 4.2583 | -0.41404 | 144.5142 | 4.4376 | -1.0486 | 74.5358 | 4.3339 | -0.53001 | 110.2568 | 4.2581 | -0.51819 | 148.3323 | 4.381 | -0.79324 | 90.5314 |  |  |  | 4.1383 | -0.36385 | 169.6256
|  |  | 4.4273 | -0.064254 | 74.5312 | 4.4228 | -0.001043 | 88.2474 | 0.21596 | 0.003163 | 28.2595 |  |  |  | 1.7066 | 0.017672 | 78.7027 | [6 empty] | 4.253 | -0.17713 | 160.2394 | 4.2812 | -0.58911 | 94.0114 | 4.3731 | -0.62978 | 103.0628 | 4.2594 | -0.41359 | 144.5142 | 4.4385 | -1.0468 | 74.537 | 4.3341 | -0.53048 | 110.2518 | 4.259 | -0.51819 | 148.3155 | 4.3815 | -0.79426 | 90.5453 |  |  |  | 4.1402 | -0.36385 | 169.6477
|  |  | 4.43 | -0.063348 | 74.5149 | 4.4226 | -0.001043 | 88.2445 | 0.21584 | 0.00303 | 28.2597 |  |  |  | 1.7066 | 0.017672 | 78.7333 | [6 empty] | 4.2537 | -0.1777 | 160.2314 | 4.284 | -0.58819 | 94.0259 | 4.3736 | -0.6308 | 103.0601 | 4.2581 | -0.41449 | 144.5207 | 4.4396 | -1.0473 | 74.539 | 4.3344 | -0.5309 | 110.2649 | 4.2599 | -0.51819 | 148.3143 | 4.3845 | -0.79283 | 90.5596 |  |  |  | 4.142 | -0.36293 | 169.652
|  |  | 4.4311 | -0.062803 | 74.5225 | 4.4233 | -0.001043 | 88.2409 | 0.21584 | 0.00303 | 28.2602 |  |  |  | 1.7074 | 0.017494 | 78.748 | [6 empty] | 4.253 | -0.17713 | 160.2338 | 4.2873 | -0.59089 | 94.0144 | 4.3754 | -0.63171 | 103.0469 | 4.2594 | -0.41541 | 144.5189 | 4.4412 | -1.0495 | 74.5362 | 4.3365 | -0.53137 | 110.2588 | 4.2586 | -0.51909 | 148.3241 | 4.3852 | -0.79334 | 90.5627 |  |  |  | 4.1422 | -0.36333 | 169.6495
|  |  | 4.432 | -0.062803 | 74.5111 | 4.4226 | -0.000134 | 88.239 | 0.21504 | 0.003163 | 28.27 |  |  |  | 1.7066 | 0.017672 | 78.7498 | [6 empty] | 4.2558 | -0.17713 | 160.2328 | 4.2868 | -0.59095 | 94.0015 | 4.3784 | -0.6312 | 103.0501 | 4.2612 | -0.41541 | 144.5098 | 4.4423 | -1.0491 | 74.5406 | 4.3374 | -0.53137 | 110.2521 | 4.2597 | -0.51955 | 148.3246 | 4.3859 | -0.79293 | 90.5826 |  |  |  | 4.1427 | -0.36227 | 169.6488
|  |  | 4.4336 | -0.063348 | 74.5177 | 4.4226 | -0.001043 | 88.2536 | 0.21516 | 0.003296 | 28.2758 |  |  |  | 1.7066 | 0.018591 | 78.7544 | [6 empty] | 4.2578 | -0.17749 | 160.2356 | 4.2877 | -0.59003 | 94.0073 | 4.3773 | -0.63262 | 103.0499 | 4.2603 | -0.4145 | 144.5156 | 4.4412 | -1.0504 | 74.5462 | 4.3374 | -0.53228 | 110.2653 | 4.2609 | -0.52002 | 148.3266 | 4.3864 | -0.79283 | 90.6204 |  |  |  | 4.1439 | -0.36385 | 169.6551
|  |  | 4.4345 | -0.063892 | 74.5131 | 4.4244 | -0.001953 | 88.2532 | 0.21491 | 0.00303 | 28.2766 |  |  |  | 1.7066 | 0.016753 | 78.7553 | [6 empty] | 4.2576 | -0.17805 | 160.2435 | 4.2875 | -0.5923 | 94.0193 | 4.3793 | -0.63211 | 103.0406 | 4.264 | -0.41632 | 144.5134 | 4.4419 | -1.0517 | 74.5487 | 4.3392 | -0.53228 | 110.2683 | 4.2634 | -0.51955 | 148.3387 | 4.3859 | -0.79386 | 90.616 |  |  |  | 4.1466 | -0.36293 | 169.6596
|  |  | 4.4364 | -0.063348 | 74.5136 | 4.4253 | -0.001043 | 88.2312 | 0.21596 | 0.003163 | 28.2811 |  |  |  | 1.7075 | 0.017672 | 78.7585 | [6 empty] | 4.2574 | -0.1777 | 160.2436 | 4.2877 | -0.59186 | 94.0253 | 4.3791 | -0.63171 | 103.0474 | 4.266 | -0.41496 | 144.516 | 4.4421 | -1.0522 | 74.5563 | 4.3403 | -0.53275 | 110.2658 | 4.2636 | -0.52002 | 148.3381 | 4.3854 | -0.79375 | 90.6381 |  |  |  | 4.1476 | -0.36385 | 169.6474
|  |  | 4.438 | -0.063892 | 74.503 | 4.4279 | -0.002518 | 88.2482 | 0.21504 | 0.003163 | 28.2832 |  |  |  | 1.7066 | 0.017672 | 78.7597 | [6 empty] | 4.2576 | -0.17805 | 160.24 | 4.2897 | -0.59143 | 94.0064 | 4.3802 | -0.63211 | 103.0483 | 4.2676 | -0.4145 | 144.4933 | 4.4421 | -1.0522 | 74.5343 | 4.3401 | -0.53228 | 110.279 | 4.2641 | -0.52091 | 148.3431 | 4.3873 | -0.79375 | 90.6865 |  |  |  | 4.1498 | -0.3628 | 169.645
|  |  | 4.4402 | -0.062803 | 74.5093 | 4.4296 | 0.00065 | 88.2489 | 0.21491 | 0.00303 | 28.2854 |  |  |  | 1.7075 | 0.016753 | 78.7802 | [6 empty] | 4.2574 | -0.17862 | 160.2356 | 4.2934 | -0.59143 | 94.0028 | 4.38 | -0.63262 | 103.0498 | 4.268 | -0.41451 | 144.4806 | 4.4432 | -1.0536 | 74.5053 | 4.3412 | -0.53275 | 110.2814 | 4.2652 | -0.52138 | 148.3537 | 4.3871 | -0.79426 | 90.7307 |  |  |  | 4.1503 | -0.36478 | 169.6537
|  |  | 4.4396 | -0.064436 | 74.5017 | 4.4292 | -0.001389 | 88.2471 | 0.21491 | 0.00303 | 28.2883 |  |  |  | 1.7095 | 0.01785 | 78.7929 | [6 empty] | 4.2578 | -0.17749 | 160.2415 | 4.2948 | -0.59322 | 94.0022 | 4.3807 | -0.63313 | 103.0451 | 4.2676 | -0.4145 | 144.4666 | 4.4432 | -1.0536 | 74.4762 | 4.341 | -0.53228 | 110.2803 | 4.2659 | -0.52091 | 148.3591 | 4.3896 | -0.7957 | 90.7703 |  |  |  | 4.1531 | -0.36385 | 169.6399
|  |  | 4.4407 | -0.063892 | 74.4758 | 4.4281 | -0.001043 | 88.2472 | 0.21584 | 0.003952 | 28.2979 |  |  |  | 1.7103 | 0.016753 | 78.806 | [6 empty] | 4.2578 | -0.17841 | 160.2395 | 4.2932 | -0.5937 | 93.9799 | 4.3802 | -0.63302 | 103.0381 | 4.2678 | -0.41496 | 144.4786 | 4.4458 | -1.0522 | 74.5126 | 4.342 | -0.53228 | 110.2754 | 4.2657 | -0.52136 | 148.3728 | 4.3926 | -0.79478 | 90.7671 |  |  |  | 4.157 | -0.36425 | 169.6404
|  |  | 4.4414 | -0.064436 | 74.4781 | 4.429 | -0.000134 | 88.2409 | 0.21504 | 0.003163 | 28.2978 |  |  |  | 1.7112 | 0.016753 | 78.8073 | [6 empty] | 4.2583 | -0.1777 | 160.2364 | 4.2961 | -0.59327 | 94.0111 | 4.3809 | -0.63353 | 103.0466 | 4.2696 | -0.41496 | 144.4498 | 4.4483 | -1.0526 | 74.5066 | 4.3456 | -0.53228 | 110.2848 | 4.2661 | -0.52138 | 148.3756 | 4.3926 | -0.79519 | 90.7983 |  |  |  | 4.1577 | -0.36478 | 169.6417
|  |  | 4.4455 | -0.064619 | 74.4915 | 4.429 | -0.001043 | 88.2545 | 0.21596 | 0.00132 | 28.291 |  |  |  | 1.7113 | 0.016931 | 78.8079 | [6 empty] | 4.2585 | -0.17805 | 160.2303 | 4.2978 | -0.5937 | 94.0136 | 4.3807 | -0.63404 | 103.0482 | 4.2712 | -0.41541 | 144.4487 | 4.4485 | -1.054 | 74.5108 | 4.3483 | -0.53319 | 110.2988 | 4.2663 | -0.52185 | 148.399 | 4.3931 | -0.79529 | 90.8112 |  |  |  | 4.1581 | -0.36372 | 169.638
|  |  | 4.4466 | -0.064979 | 74.4678 | 4.4281 | -0.001043 | 88.2551 | 0.21491 | 0.00303 | 28.2925 |  |  |  | 1.7122 | 0.01785 | 78.8107 | [6 empty] | 4.2613 | -0.17713 | 160.2451 | 4.2996 | -0.59462 | 93.9991 | 4.3836 | -0.63444 | 103.0515 | 4.274 | -0.41541 | 144.4114 | 4.4494 | -1.054 | 74.4959 | 4.3485 | -0.53275 | 110.2849 | 4.2665 | -0.5214 | 148.402 | 4.3937 | -0.79467 | 90.8198 |  |  |  | 4.1586 | -0.36385 | 169.6446
|  |  | 4.4477 | -0.06353 | 74.4358 | 4.4308 | -0.001043 | 88.2476 | 0.21516 | 0.003296 | 28.2938 |  |  |  | 1.7129 | 0.016575 | 78.8276 | [6 empty] | 4.2633 | -0.17749 | 160.2438 | 4.3005 | -0.59554 | 94.0139 | 4.3862 | -0.63495 | 103.054 | 4.2749 | -0.41723 | 144.4325 | 4.4496 | -1.0545 | 74.4814 | 4.3481 | -0.53455 | 110.295 | 4.2659 | -0.52274 | 148.4056 | 4.3956 | -0.79467 | 90.8593 |  |  |  | 4.1584 | -0.36438 | 169.6419
|  |  | 4.4491 | -0.064619 | 74.452 | 4.431 | -0.000479 | 88.2392 | 0.21504 | 0.003163 | 28.2955 |  |  |  | 1.7121 | 0.016753 | 78.8314 | [6 empty] | 4.2641 | -0.17805 | 160.2259 | 4.3016 | -0.59602 | 94.0096 | 4.3867 | -0.63433 | 103.0517 | 4.2747 | -0.41677 | 144.4014 | 4.4496 | -1.0545 | 74.4802 | 4.3509 | -0.53272 | 110.3027 | 4.2663 | -0.52185 | 148.4099 | 4.3956 | -0.7956 | 90.8643 |  |  |  | 4.1614 | -0.36385 | 169.6355
|  |  | 4.4537 | -0.063711 | 74.4686 | 4.4326 | -0.001953 | 88.2428 | 0.21596 | 0.003163 | 28.3009 |  |  |  | 1.7132 | 0.01785 | 78.8369 | [6 empty] | 4.2638 | -0.1777 | 160.2239 | 4.3026 | -0.59786 | 94.0308 | 4.3873 | -0.63444 | 103.0511 | 4.2749 | -0.41632 | 144.3674 | 4.449 | -1.0549 | 74.479 | 4.3522 | -0.53275 | 110.2997 | 4.268 | -0.52229 | 148.4034 | 4.3981 | -0.79519 | 90.8636 |  |  |  | 4.1637 | -0.36372 | 169.6282
|  |  | 4.4548 | -0.064073 | 74.4724 | 4.4344 | -0.001043 | 88.2524 | 0.21504 | 0.003163 | 28.301 |  |  |  | 1.713 | 0.016753 | 78.839 | [6 empty] | 4.2654 | -0.17877 | 160.2254 | 4.3024 | -0.59646 | 94.009 | 4.3875 | -0.63575 | 103.0355 | 4.2767 | -0.41723 | 144.3772 | 4.4492 | -1.0554 | 74.4901 | 4.3557 | -0.53319 | 110.3028 | 4.2696 | -0.52274 | 148.4632 | 4.3989 | -0.7957 | 90.8718 |  |  |  | 4.1644 | -0.36333 | 169.6256
|  |  | 4.4546 | -0.064619 | 74.449 | 4.4353 | -0.001043 | 88.2467 | 0.21504 | 0.003163 | 28.3009 |  |  |  | 1.7132 | 0.016931 | 78.8398 | [6 empty] | 4.2654 | -0.17692 | 160.2071 | 4.3024 | -0.59737 | 94.0098 | 4.3873 | -0.63625 | 103.0468 | 4.2776 | -0.41723 | 144.3397 | 4.4501 | -1.0554 | 74.4922 | 4.3557 | -0.53411 | 110.302 | 4.2709 | -0.52185 | 148.4847 | 4.3998 | -0.79663 | 90.874 |  |  |  | 4.1642 | -0.36385 | 169.6282
|  |  | 4.4557 | -0.064979 | 74.4555 | 4.4363 | -0.001953 | 88.2485 | 0.21516 | 0.003296 | 28.2919 |  |  |  | 1.7122 | 0.01785 | 78.841 | [6 empty] | 4.2661 | -0.17749 | 160.2048 | 4.3024 | -0.59737 | 94.027 | 4.3875 | -0.63484 | 103.0469 | 4.2792 | -0.41768 | 144.3227 | 4.4514 | -1.0554 | 74.4272 | 4.3555 | -0.53364 | 110.3036 | 4.2712 | -0.52409 | 148.4983 | 4.3993 | -0.79652 | 90.8769 |  |  |  | 4.1653 | -0.36425 | 169.62
|  |  | 4.4609 | -0.063711 | 74.441 | 4.4355 | -0.000479 | 88.2581 | 0.21608 | 0.003296 | 28.2957 |  |  |  | 1.7132 | 0.016931 | 78.8445 | [6 empty] | 4.267 | -0.17749 | 160.204 | 4.3026 | -0.59878 | 94.0298 | 4.3875 | -0.63484 | 103.0309 | 4.2812 | -0.41723 | 144.2677 | 4.4532 | -1.0563 | 74.4217 | 4.3555 | -0.53455 | 110.3021 | 4.2714 | -0.52365 | 148.5032 | 4.3998 | -0.79663 | 90.8892 |  |  |  | 4.1671 | -0.36425 | 169.5992
|  |  | 4.4616 | -0.06516 | 74.402 | 4.4363 | -0.001043 | 88.2648 | 0.21645 | 0.002773 | 28.3134 |  |  |  | 1.7141 | 0.01785 | 78.8469 | [6 empty] | 4.2679 | -0.17749 | 160.2018 | 4.3033 | -0.59921 | 94.0343 | 4.388 | -0.63586 | 103.0249 | 4.2809 | -0.41813 | 144.2759 | 4.4556 | -1.0563 | 74.4297 | 4.3557 | -0.53319 | 110.2964 | 4.2727 | -0.52276 | 148.5255 | 4.4009 | -0.79703 | 90.8813 |  |  |  | 4.1671 | -0.36425 | 169.596
|  |  | 4.4614 | -0.0648 | 74.4427 | 4.4365 | -0.001389 | 88.234 | 0.21596 | 0.003163 | 28.3468 |  |  |  | 1.7132 | 0.016931 | 78.8439 | [6 empty] | 4.2703 | -0.17713 | 160.1852 | 4.3026 | -0.59878 | 94.0277 | 4.3916 | -0.63677 | 103.0212 | 4.2822 | -0.41723 | 144.2654 | 4.4556 | -1.0563 | 74.4338 | 4.3602 | -0.53411 | 110.3068 | 4.2734 | -0.5232 | 148.5664 | 4.4011 | -0.7956 | 90.888 |  |  |  | 4.1701 | -0.36372 | 169.5458
|  |  | 4.4625 | -0.06516 | 74.4109 | 4.4363 | -0.001953 | 88.2381 | 0.21608 | 0.002374 | 28.3589 |  |  |  | 1.7132 | 0.01785 | 78.8459 | [6 empty] | 4.2707 | -0.17749 | 160.2047 | 4.3044 | -0.59786 | 94.0149 | 4.3925 | -0.63586 | 103.0176 | 4.2822 | -0.41723 | 144.2577 | 4.4556 | -1.0572 | 74.3845 | 4.3602 | -0.53411 | 110.2971 | 4.2734 | -0.52412 | 148.5594 | 4.4009 | -0.79703 | 90.9184 |  |  |  | 4.1717 | -0.36425 | 169.5774
|  |  | 4.4646 | -0.063711 | 74.3939 | 4.4376 | -0.000824 | 88.241 | 0.21516 | 0.002374 | 28.3666 |  |  |  | 1.7141 | 0.01785 | 78.8457 | [6 empty] | 4.2716 | -0.17841 | 160.1841 | 4.3051 | -0.5983 | 94.0209 | 4.3945 | -0.63625 | 103.0039 | 4.2823 | -0.41769 | 144.2317 | 4.4572 | -1.0576 | 74.456 | 4.3609 | -0.53364 | 110.3067 | 4.2734 | -0.52503 | 148.5639 | 4.4009 | -0.79796 | 90.9067 |  |  |  | 4.1724 | -0.36478 | 169.5471
|  |  | 4.4655 | -0.064075 | 74.3668 | 4.4374 | -0.001389 | 88.249 | 0.21608 | 0.003296 | 28.3696 |  |  |  | 1.715 | 0.01785 | 78.8476 | [6 empty] | 4.2723 | -0.17898 | 160.1727 | 4.307 | -0.59921 | 94.0055 | 4.3953 | -0.63677 | 103.0091 | 4.282 | -0.41859 | 144.2221 | 4.4617 | -1.0576 | 74.4409 | 4.3618 | -0.53455 | 110.3076 | 4.2734 | -0.52594 | 148.5464 | 4.4023 | -0.79785 | 90.9081 |  |  |  | 4.1727 | -0.36425 | 169.5474
|  |  | 4.4678 | -0.063894 | 74.3854 | 4.4372 | -0.001043 | 88.2287 | 0.2162 | 0.003429 | 28.3886 |  |  |  | 1.7168 | 0.016931 | 78.8503 | [6 empty] | 4.2726 | -0.17657 | 160.1327 | 4.3058 | -0.59965 | 94.039 | 4.3955 | -0.63717 | 103.0333 | 4.2823 | -0.41678 | 144.2109 | 4.4628 | -1.059 | 74.4503 | 4.363 | -0.53411 | 110.2987 | 4.2734 | -0.52503 | 148.5755 | 4.4009 | -0.79796 | 90.9224 |  |  |  | 4.1727 | -0.36517 | 169.5309
|  |  | 4.4676 | -0.062626 | 74.3796 | 4.4385 | 8.6e-05 | 88.2548 | 0.21528 | 0.003429 | 28.401 |  |  |  | 1.7158 | 0.016753 | 78.8521 | [6 empty] | 4.2726 | -0.17841 | 160.1527 | 4.3081 | -0.59878 | 94.0431 | 4.3955 | -0.63717 | 103.0359 | 4.2823 | -0.41678 | 144.2115 | 4.4637 | -1.059 | 74.4378 | 4.3628 | -0.53455 | 110.315 | 4.2732 | -0.5273 | 148.6006 | 4.4025 | -0.79847 | 90.9665 |  |  |  | 4.1736 | -0.36517 | 169.4793
|  |  | 4.4685 | -0.064438 | 74.3617 | 4.4405 | -0.00026 | 88.2398 | 0.21516 | 0.003296 | 28.3797 |  |  |  | 1.7167 | 0.017672 | 78.8509 | [6 empty] | 4.2744 | -0.17841 | 160.1584 | 4.3079 | -0.59965 | 94.0444 | 4.3982 | -0.63808 | 103.0072 | 4.2833 | -0.4186 | 144.2136 | 4.4639 | -1.0604 | 74.4503 | 4.3637 | -0.53455 | 110.2927 | 4.2736 | -0.52732 | 148.5759 | 4.403 | -0.80021 | 90.9712 |  |  |  | 4.1782 | -0.36609 | 169.4837
|  |  | 4.47 | -0.063711 | 74.3629 | 4.4412 | -0.000824 | 87.9382 | 0.2162 | 0.002507 | 28.4194 |  |  |  | 1.7187 | 0.016931 | 78.8534 | [6 empty] | 4.2772 | -0.17841 | 160.1323 | 4.3088 | -0.59921 | 94.0482 | 4.3996 | -0.63818 | 103.021 | 4.284 | -0.41905 | 144.218 | 4.4637 | -1.0608 | 74.4369 | 4.3655 | -0.53455 | 110.302 | 4.2762 | -0.52685 | 148.5868 | 4.4044 | -0.79898 | 91.005 |  |  |  | 4.1791 | -0.36517 | 169.479
|  |  | 4.4714 | -0.063894 | 74.3657 | 4.4439 | 8.6e-05 | 87.9236 | 0.21608 | 0.003296 | 28.4152 |  |  |  | 1.7195 | 0.017672 | 78.855 | [6 empty] | 4.2788 | -0.17805 | 160.1333 | 4.309 | -0.59878 | 94.0353 | 4.4011 | -0.63756 | 102.9812 | 4.286 | -0.41951 | 144.1838 | 4.4656 | -1.0608 | 74.4105 | 4.3657 | -0.53411 | 110.291 | 4.2778 | -0.52821 | 148.5771 | 4.4055 | -0.79888 | 91.037 |  |  |  | 4.1798 | -0.3657 | 169.4709
|  |  | 4.4748 | -0.062626 | 74.3722 | 4.4437 | -0.001043 | 87.8958 | 0.21608 | 0.003296 | 28.4195 |  |  |  | 1.7203 | 0.017494 | 78.8574 | [6 empty] | 4.2795 | -0.17862 | 160.0974 | 4.3097 | -0.60013 | 94.03 | 4.4016 | -0.63858 | 102.964 | 4.2863 | -0.41904 | 144.1957 | 4.4694 | -1.0604 | 74.4465 | 4.3671 | -0.53499 | 110.2876 | 4.2796 | -0.52821 | 148.5342 | 4.4076 | -0.79929 | 91.0767 |  |  |  | 4.18 | -0.36609 | 169.4551
|  |  | 4.4761 | -0.063348 | 74.3867 | 4.4439 | -0.000824 | 87.9103 | 0.2162 | 0.003429 | 28.4272 |  |  |  | 1.7204 | 0.017672 | 78.8701 | [6 empty] | 4.2786 | -0.17954 | 160.0859 | 4.3099 | -0.5997 | 94.0361 | 4.4018 | -0.63808 | 102.9614 | 4.2876 | -0.41814 | 144.1934 | 4.4701 | -1.0617 | 74.4745 | 4.3686 | -0.53367 | 110.294 | 4.2798 | -0.52868 | 148.487 | 4.4081 | -0.79939 | 91.1024 |  |  |  | 4.1821 | -0.36556 | 169.4611
|  |  | 4.4768 | -0.062986 | 74.3595 | 4.4435 | -0.001043 | 87.9017 | 0.21608 | 0.004217 | 28.4279 |  |  |  | 1.7203 | 0.017494 | 78.87 | [6 empty] | 4.2801 | -0.17785 | 160.0786 | 4.3095 | -0.59965 | 94.0354 | 4.4025 | -0.63949 | 102.9479 | 4.2885 | -0.41905 | 144.1767 | 4.4712 | -1.0613 | 74.4799 | 4.3701 | -0.53546 | 110.2918 | 4.2805 | -0.52913 | 148.4707 | 4.4085 | -0.79836 | 91.0871 |  |  |  | 4.183 | -0.36556 | 169.4546
|  |  | 4.4788 | -0.063348 | 74.3367 | 4.4426 | -0.001043 | 87.9012 | 0.21596 | 0.003163 | 28.4404 |  |  |  | 1.7204 | 0.017672 | 78.877 | [6 empty] | 4.2799 | -0.17749 | 160.0487 | 4.3104 | -0.60056 | 94.0255 | 4.4046 | -0.63898 | 102.9005 | 4.2892 | -0.4195 | 144.1343 | 4.473 | -1.0622 | 74.503 | 4.3699 | -0.53499 | 110.2955 | 4.2805 | -0.52913 | 148.4883 | 4.4085 | -0.79929 | 91.1055 |  |  |  | 4.1854 | -0.3657 | 169.4756
|  |  | 4.483 | -0.063532 | 74.2939 | 4.4446 | -0.001389 | 87.9075 | 0.21596 | 0.003163 | 28.4451 |  |  |  | 1.7203 | 0.017494 | 78.8822 | [6 empty] | 4.2808 | -0.17749 | 160.0484 | 4.3116 | -0.59921 | 94.0327 | 4.4064 | -0.63898 | 102.8922 | 4.289 | -0.41995 | 144.1197 | 4.4774 | -1.0617 | 74.5143 | 4.3703 | -0.53502 | 110.2823 | 4.2807 | -0.52868 | 148.4732 | 4.4083 | -0.7998 | 91.1352 |  |  |  | 4.1837 | -0.36609 | 169.4459
|  |  | 4.4828 | -0.063169 | 74.3303 | 4.4456 | -0.000479 | 87.908 | 0.21504 | 0.003163 | 28.4562 |  |  |  | 1.7204 | 0.016753 | 78.8858 | [6 empty] | 4.2825 | -0.17898 | 160.0097 | 4.3114 | -0.60056 | 94.023 | 4.4091 | -0.63989 | 102.8867 | 4.2892 | -0.42041 | 144.0454 | 4.4783 | -1.0617 | 74.5144 | 4.3703 | -0.53502 | 110.2898 | 4.2805 | -0.52913 | 148.4853 | 4.4104 | -0.79836 | 91.1671 |  |  |  | 4.1861 | -0.36807 | 169.4517
|  |  | 4.4848 | -0.063532 | 74.3251 | 4.4465 | -0.000479 | 87.9034 | 0.21584 | 0.00303 | 28.4894 |  |  |  | 1.7205 | 0.01785 | 78.8876 | [6 empty] | 4.2841 | -0.1777 | 160.0304 | 4.3125 | -0.60013 | 94.0274 | 4.4109 | -0.63989 | 102.8474 | 4.2896 | -0.42042 | 144.0086 | 4.4783 | -1.0635 | 74.5084 | 4.3712 | -0.53867 | 110.2884 | 4.2815 | -0.53004 | 148.4733 | 4.4129 | -0.7998 | 91.1879 |  |  |  | 4.1874 | -0.36701 | 169.4599
|  |  | 4.485 | -0.062986 | 74.3145 | 4.4492 | -0.000479 | 87.9023 | 0.21491 | 0.00303 | 28.4922 |  |  |  | 1.7204 | 0.017672 | 78.8927 | [6 empty] | 4.2853 | -0.17805 | 160.0168 | 4.3132 | -0.60056 | 94.0179 | 4.4153 | -0.6404 | 102.8248 | 4.2903 | -0.42087 | 143.9937 | 4.4819 | -1.0635 | 74.522 | 4.3735 | -0.53682 | 110.2921 | 4.2833 | -0.53004 | 148.4378 | 4.4148 | -0.7998 | 91.1927 |  |  |  | 4.1867 | -0.36648 | 169.4309
|  |  | 4.4873 | -0.064075 | 74.3183 | 4.4501 | -0.000479 | 87.9136 | 0.21596 | 0.003163 | 28.4943 |  |  |  | 1.7204 | 0.017672 | 78.9025 | [6 empty] | 4.2871 | -0.17805 | 160.005 | 4.3145 | -0.60062 | 94.0174 | 4.4164 | -0.63898 | 102.8199 | 4.2918 | -0.42086 | 143.9664 | 4.4828 | -1.0654 | 74.5326 | 4.3746 | -0.53546 | 110.2897 | 4.2853 | -0.52959 | 148.4325 | 4.4157 | -0.80072 | 91.2087 |  |  |  | 4.187 | -0.36623 | 169.4802
|  |  | 4.4868 | -0.063894 | 74.3251 | 4.4496 | -0.00026 | 87.9068 | 0.21596 | 0.003163 | 28.4874 |  |  |  | 1.7203 | 0.018413 | 78.9093 | [6 empty] | 4.2873 | -0.17841 | 159.9947 | 4.316 | -0.60056 | 94.0355 | 4.4162 | -0.6404 | 102.8058 | 4.292 | -0.42041 | 143.9416 | 4.4853 | -1.064 | 74.5236 | 4.3763 | -0.53773 | 110.2925 | 4.2858 | -0.53048 | 148.4157 | 4.4161 | -0.7997 | 91.2167 |  |  |  | 4.187 | -0.36623 | 169.4689
|  |  | 4.49 | -0.062263 | 74.3183 | 4.4508 | -0.001043 | 87.8929 | 0.21584 | 0.00303 | 28.494 |  |  |  | 1.7212 | 0.018413 | 78.9259 | [6 empty] | 4.2871 | -0.17713 | 159.9898 | 4.3173 | -0.60153 | 94.0337 | 4.4178 | -0.64 | 102.8096 | 4.294 | -0.42087 | 143.9542 | 4.4855 | -1.0654 | 74.4 | 4.3776 | -0.53685 | 110.2939 | 4.2871 | -0.53051 | 148.4273 | 4.4168 | -0.80021 | 91.2142 |  |  |  | 4.1872 | -0.36662 | 169.4619
|  |  | 4.49 | -0.062263 | 74.3002 | 4.451 | -0.000479 | 87.8935 | 0.21584 | 0.00303 | 28.4962 |  |  |  | 1.7212 | 0.017494 | 78.9482 | [6 empty] | 4.288 | -0.17898 | 159.995 | 4.3171 | -0.60105 | 94.0132 | 4.4209 | -0.63989 | 102.8091 | 4.296 | -0.42042 | 143.9505 | 4.4853 | -1.0649 | 74.3491 | 4.3778 | -0.54006 | 110.2939 | 4.2869 | -0.53004 | 148.4119 | 4.4184 | -0.80072 | 91.2214 |  |  |  | 4.1881 | -0.36754 | 169.4341
|  |  | 4.4907 | -0.062809 | 74.3052 | 4.4512 | -0.000824 | 87.8776 | 0.21596 | 0.003163 | 28.4995 |  |  |  | 1.7212 | 0.017494 | 78.9588 | [6 empty] | 4.2899 | -0.17898 | 159.991 | 4.3171 | -0.60013 | 94.049 | 4.4227 | -0.6408 | 102.8012 | 4.2954 | -0.42086 | 143.9397 | 4.4881 | -1.0658 | 74.3909 | 4.3774 | -0.5382 | 110.2861 | 4.2888 | -0.53095 | 148.3973 | 4.4203 | -0.80072 | 91.239 |  |  |  | 4.1902 | -0.36701 | 169.4185
|  |  | 4.4918 | -0.062263 | 74.3263 | 4.4512 | -0.000824 | 87.8895 | 0.21584 | 0.00303 | 28.51 |  |  |  | 1.7221 | 0.017494 | 78.9761 | [6 empty] | 4.2928 | -0.17841 | 159.9976 | 4.3176 | -0.60283 | 94.0314 | 4.4235 | -0.6404 | 102.8033 | 4.2967 | -0.42087 | 143.9278 | 4.4905 | -1.0654 | 74.4065 | 4.379 | -0.53865 | 110.2942 | 4.2876 | -0.53231 | 148.3844 | 4.4203 | -0.80072 | 91.2446 |  |  |  | 4.1927 | -0.36754 | 169.423
|  |  | 4.4929 | -0.063532 | 74.333 | 4.4519 | -0.000479 | 87.8982 | 0.21584 | 0.002109 | 28.5259 |  |  |  | 1.7221 | 0.017494 | 78.9859 | [6 empty] | 4.2935 | -0.17805 | 159.9852 | 4.3189 | -0.60381 | 94.0367 | 4.4235 | -0.64131 | 102.7808 | 4.2965 | -0.42132 | 143.9272 | 4.4917 | -1.0667 | 74.4193 | 4.3801 | -0.5382 | 110.2948 | 4.2897 | -0.53095 | 148.3819 | 4.4223 | -0.80021 | 91.2558 |  |  |  | 4.1934 | -0.36807 | 169.4076
|  |  | 4.4973 | -0.064075 | 74.3085 | 4.4533 | -0.000698 | 87.9084 | 0.21504 | 0.003163 | 28.5242 |  |  |  | 1.7241 | 0.017672 | 79.0173 | [6 empty] | 4.2943 | -0.17862 | 159.9708 | 4.3205 | -0.60424 | 94.043 | 4.4235 | -0.64222 | 102.784 | 4.2963 | -0.42177 | 143.9167 | 4.4919 | -1.069 | 74.4527 | 4.381 | -0.53912 | 110.2981 | 4.292 | -0.53184 | 148.3844 | 4.4223 | -0.80113 | 91.2764 |  |  |  | 4.1944 | -0.36807 | 169.4199
|  |  | 4.4973 | -0.063169 | 74.2882 | 4.4565 | -0.001389 | 87.9107 | 0.21584 | 0.00303 | 28.5314 |  |  |  | 1.7249 | 0.017494 | 79.0378 | [6 empty] | 4.2947 | -0.17841 | 159.9815 | 4.3218 | -0.60521 | 94.0265 | 4.4231 | -0.64142 | 102.7839 | 4.2978 | -0.42133 | 143.9107 | 4.4928 | -1.0681 | 74.4475 | 4.3849 | -0.53959 | 110.2929 | 4.2942 | -0.53186 | 148.3904 | 4.424 | -0.80165 | 91.2978 |  |  |  | 4.1953 | -0.36807 | 169.4138
|  |  | 4.4973 | -0.064075 | 74.3049 | 4.4576 | -0.000824 | 87.8927 | 0.21584 | 0.00303 | 28.5311 |  |  |  | 1.7259 | 0.017672 | 79.0655 | [6 empty] | 4.2965 | -0.17933 | 159.978 | 4.3233 | -0.60515 | 94.0271 | 4.4251 | -0.64273 | 102.7686 | 4.2994 | -0.42268 | 143.9177 | 4.4944 | -1.0694 | 74.4354 | 4.3849 | -0.53959 | 110.305 | 4.2949 | -0.53231 | 148.372 | 4.4251 | -0.80113 | 91.1729 |  |  |  | 4.196 | -0.3686 | 169.4182
|  |  | 4.4964 | -0.063169 | 74.281 | 4.4574 | -0.001389 | 87.9107 | 0.21584 | 0.00303 | 28.5354 |  |  |  | 1.7268 | 0.014915 | 79.0783 | [6 empty] | 4.3004 | -0.17692 | 159.9788 | 4.3233 | -0.60424 | 94.0178 | 4.4244 | -0.64313 | 102.7629 | 4.302 | -0.42223 | 143.9123 | 4.4992 | -1.069 | 74.4586 | 4.3847 | -0.53912 | 109.971 | 4.2951 | -0.53095 | 148.3902 | 4.4281 | -0.80154 | 91.1843 |  |  |  | 4.1987 | -0.36768 | 169.4219
|  |  | 4.4998 | -0.063713 | 74.2822 | 4.4585 | 8.6e-05 | 87.8896 | 0.21596 | 0.002242 | 28.5404 |  |  |  | 1.7269 | 0.01785 | 79.0896 | [6 empty] | 4.302 | -0.17749 | 159.9695 | 4.3235 | -0.60656 | 93.9934 | 4.4262 | -0.64222 | 102.7741 | 4.3031 | -0.42178 | 143.8962 | 4.4981 | -1.0694 | 74.48 | 4.3847 | -0.54003 | 109.8855 | 4.2951 | -0.53186 | 148.3752 | 4.4297 | -0.80113 | 91.1605 |  |  |  | 4.1999 | -0.3686 | 169.4181
|  |  | 4.4996 | -0.064258 | 74.2808 | 4.4619 | -0.002298 | 87.8935 | 0.21491 | 0.00303 | 28.5367 |  |  |  | 1.7279 | 0.016931 | 79.1046 | [6 empty] | 4.3039 | -0.18025 | 159.9698 | 4.3251 | -0.60608 | 93.9838 | 4.4302 | -0.64211 | 102.7679 | 4.304 | -0.42359 | 143.8763 | 4.5001 | -1.0699 | 74.4968 | 4.3847 | -0.54003 | 109.7933 | 4.2951 | -0.53186 | 148.3585 | 4.4309 | -0.80062 | 91.1829 |  |  |  | 4.2015 | -0.3686 | 169.411
|  |  | 4.5036 | -0.063169 | 74.2804 | 4.4628 | -0.001389 | 87.8844 | 0.21504 | 0.003163 | 28.5476 |  |  |  | 1.7279 | 0.016012 | 79.1049 | [6 empty] | 4.3076 | -0.17841 | 159.9897 | 4.3279 | -0.60699 | 94.0038 | 4.4307 | -0.64222 | 102.7685 | 4.3036 | -0.42358 | 143.8383 | 4.5001 | -1.0699 | 74.4892 | 4.3849 | -0.53959 | 109.746 | 4.297 | -0.53369 | 148.342 | 4.4314 | -0.80165 | 91.1999 |  |  |  | 4.2019 | -0.36938 | 169.4192
|  |  | 4.5043 | -0.063169 | 74.2819 | 4.4649 | -0.000824 | 87.8937 | 0.21596 | 0.003163 | 28.5484 |  |  |  | 1.7279 | 0.01785 | 79.1048 | [6 empty] | 4.3094 | -0.17898 | 159.9677 | 4.3303 | -0.60694 | 93.997 | 4.4307 | -0.64313 | 102.7726 | 4.3047 | -0.42313 | 143.7808 | 4.503 | -1.0695 | 74.5054 | 4.3849 | -0.5405 | 109.7 | 4.2972 | -0.53416 | 148.3456 | 4.4316 | -0.80113 | 91.1904 |  |  |  | 4.2017 | -0.36715 | 169.4173
|  |  | 4.505 | -0.06335 | 74.2873 | 4.4649 | -0.000824 | 87.873 | 0.21504 | 0.003163 | 28.5464 |  |  |  | 1.7279 | 0.01785 | 79.1128 | [6 empty] | 4.3098 | -0.1782 | 159.9779 | 4.3314 | -0.60651 | 93.9888 | 4.4305 | -0.64455 | 102.7626 | 4.306 | -0.42314 | 143.7764 | 4.5055 | -1.0708 | 74.5144 | 4.3858 | -0.53959 | 109.71 | 4.2972 | -0.53507 | 148.3134 | 4.4316 | -0.80206 | 91.2238 |  |  |  | 4.2015 | -0.3686 | 169.4063
|  |  | 4.5079 | -0.063713 | 74.2836 | 4.466 | -0.000605 | 87.8741 | 0.21596 | 0.003163 | 28.5504 |  |  |  | 1.7279 | 0.01785 | 79.1185 | [6 empty] | 4.3101 | -0.17898 | 159.9872 | 4.3318 | -0.60656 | 93.9897 | 4.4309 | -0.64353 | 102.7383 | 4.3083 | -0.42404 | 143.7466 | 4.5073 | -1.0708 | 74.5466 | 4.3874 | -0.54003 | 109.6936 | 4.3008 | -0.53507 | 148.2987 | 4.4338 | -0.80103 | 91.2295 |  |  |  | 4.2017 | -0.36899 | 169.4039
|  |  | 4.5104 | -0.062446 | 74.2814 | 4.4667 | -0.000824 | 87.8746 | 0.21596 | 0.003163 | 28.5532 |  |  |  | 1.7279 | 0.016931 | 79.1254 | [6 empty] | 4.3113 | -0.17841 | 159.9664 | 4.3316 | -0.60791 | 93.9847 | 4.4307 | -0.64495 | 102.762 | 4.3085 | -0.42359 | 143.6949 | 4.5071 | -1.0712 | 74.5524 | 4.3892 | -0.54003 | 109.6975 | 4.3026 | -0.53507 | 148.325 | 4.4366 | -0.80103 | 91.2417 |  |  |  | 4.2054 | -0.36807 | 169.4129
|  |  | 4.5114 | -0.06335 | 74.2855 | 4.4681 | -0.001953 | 87.8541 | 0.21504 | 0.003163 | 28.5674 |  |  |  | 1.7276 | 0.017672 | 79.1296 | [6 empty] | 4.312 | -0.17898 | 159.9689 | 4.338 | -0.60791 | 93.2657 | 4.4316 | -0.64586 | 102.7519 | 4.3105 | -0.42405 | 143.662 | 4.5078 | -1.0716 | 74.5514 | 4.3911 | -0.54095 | 109.6933 | 4.3026 | -0.53598 | 148.3075 | 4.4364 | -0.80154 | 91.2423 |  |  |  | 4.208 | -0.36952 | 169.4173
|  |  | 4.5116 | -0.062809 | 74.2744 | 4.4712 | -0.000824 | 87.846 | 0.21491 | 0.00303 | 28.573 |  |  |  | 1.7277 | 0.017672 | 79.1413 | [6 empty] | 4.3152 | -0.17785 | 159.9809 | 4.3404 | -0.60878 | 93.2064 | 4.4304 | -0.64415 | 102.7531 | 4.3105 | -0.42405 | 143.6532 | 4.5094 | -1.0713 | 74.5583 | 4.3909 | -0.54139 | 109.6899 | 4.3024 | -0.53643 | 148.2944 | 4.436 | -0.80165 | 91.2685 |  |  |  | 4.2091 | -0.36807 | 169.4228
|  |  | 4.5125 | -0.062809 | 74.2704 | 4.4733 | -0.00026 | 87.8446 | 0.21584 | 0.00303 | 28.5783 |  |  |  | 1.7288 | 0.016931 | 79.1446 | [6 empty] | 4.3157 | -0.17898 | 159.9915 | 4.3461 | -0.60834 | 93.1468 | 4.4326 | -0.64495 | 102.7386 | 4.3113 | -0.4245 | 143.6297 | 4.5119 | -1.0735 | 74.5449 | 4.3916 | -0.54183 | 109.7045 | 4.3043 | -0.53643 | 148.2923 | 4.4382 | -0.80246 | 91.2794 |  |  |  | 4.2091 | -0.36899 | 169.425
|  |  | 4.5141 | -0.064258 | 74.2709 | 4.4742 | -0.00026 | 87.8746 | 0.21596 | 0.002242 | 28.5807 |  |  |  | 1.7297 | 0.01785 | 79.163 | [6 empty] | 4.317 | -0.17877 | 159.9841 | 4.347 | -0.60834 | 93.1162 | 4.4324 | -0.64637 | 102.7096 | 4.314 | -0.4245 | 143.6364 | 4.5137 | -1.0717 | 74.4836 | 4.3927 | -0.54139 | 109.6984 | 4.3041 | -0.53734 | 148.2725 | 4.4385 | -0.80288 | 91.2956 |  |  |  | 4.21 | -0.36991 | 169.4145
|  |  | 4.5157 | -0.063896 | 74.2692 | 4.4781 | -0.001043 | 87.8704 | 0.21596 | 0.003163 | 28.5834 |  |  |  | 1.7297 | 0.01785 | 79.1648 | [6 empty] | 4.3175 | -0.17989 | 159.9901 | 4.3499 | -0.60975 | 93.0949 | 4.4344 | -0.64495 | 102.7094 | 4.3165 | -0.42495 | 143.6213 | 4.5142 | -1.0735 | 74.4863 | 4.3916 | -0.54092 | 109.6961 | 4.3076 | -0.53601 | 148.2601 | 4.438 | -0.80206 | 91.3351 |  |  |  | 4.2107 | -0.3686 | 169.4148
|  |  | 4.5177 | -0.06335 | 74.2736 | 4.4803 | -0.001734 | 87.8583 | 0.21596 | 0.003163 | 28.5853 |  |  |  | 1.7297 | 0.016931 | 79.1481 | [6 empty] | 4.3177 | -0.17841 | 159.9918 | 4.3532 | -0.61061 | 93.0759 | 4.434 | -0.64506 | 102.6933 | 4.3187 | -0.42405 | 143.6182 | 4.5151 | -1.0753 | 74.4787 | 4.3927 | -0.5423 | 109.7027 | 4.3088 | -0.53734 | 148.2779 | 4.438 | -0.80206 | 91.3283 |  |  |  | 4.2137 | -0.37176 | 169.4352
|  |  | 4.5184 | -0.063896 | 74.2632 | 4.4801 | -0.001389 | 87.8365 | 0.21596 | 0.003163 | 28.5863 |  |  |  | 1.7298 | 0.017109 | 79.1383 | [6 empty] | 4.3196 | -0.17841 | 159.9804 | 4.3536 | -0.61067 | 93.0461 | 4.4362 | -0.64495 | 102.6945 | 4.3202 | -0.42404 | 143.6074 | 4.5171 | -1.0758 | 74.4835 | 4.3927 | -0.5423 | 109.705 | 4.3097 | -0.53643 | 148.2716 | 4.4387 | -0.80257 | 91.386 |  |  |  | 4.2156 | -0.37084 | 169.4382
|  |  | 4.5184 | -0.06299 | 74.2585 | 4.4807 | -0.000605 | 87.8453 | 0.21516 | 0.002374 | 28.5869 |  |  |  | 1.7306 | 0.016931 | 79.1508 | [6 empty] | 4.3223 | -0.17933 | 159.96 | 4.3543 | -0.6111 | 93.0402 | 4.4371 | -0.64586 | 102.6853 | 4.3258 | -0.4245 | 143.6109 | 4.5185 | -1.0768 | 74.5057 | 4.3954 | -0.54321 | 109.7071 | 4.3111 | -0.53645 | 148.2893 | 4.4385 | -0.80288 | 91.4417 |  |  |  | 4.2153 | -0.37044 | 169.4233
|  |  | 4.5191 | -0.063533 | 74.2548 | 4.4829 | -0.000479 | 87.8666 | 0.21584 | 0.00303 | 28.5883 |  |  |  | 1.7315 | 0.016931 | 79.1673 | [6 empty] | 4.3242 | -0.18025 | 159.9611 | 4.3536 | -0.61067 | 93.0202 | 4.4367 | -0.64688 | 102.6542 | 4.3256 | -0.42495 | 143.6048 | 4.521 | -1.0763 | 74.4639 | 4.3959 | -0.54227 | 109.7211 | 4.3116 | -0.53734 | 148.2947 | 4.4392 | -0.80246 | 91.4636 |  |  |  | 4.2163 | -0.37137 | 169.4314
|  |  | 4.52 | -0.062627 | 74.2589 | 4.4849 | -0.000824 | 87.8426 | 0.21608 | 0.003296 | 28.5889 |  |  |  | 1.7304 | 0.017494 | 79.1712 | [6 empty] | 4.324 | -0.17898 | 159.9622 | 4.3534 | -0.6111 | 92.9858 | 4.4378 | -0.64637 | 102.6473 | 4.3267 | -0.4245 | 143.583 | 4.5215 | -1.078 | 74.4918 | 4.398 | -0.54274 | 109.7114 | 4.3161 | -0.53734 | 148.347 | 4.441 | -0.80246 | 91.5106 |  |  |  | 4.2163 | -0.37137 | 169.4261
|  |  | 4.5218 | -0.063533 | 74.2522 | 4.4865 | -0.001389 | 87.8503 | 0.21608 | 0.003296 | 28.5897 |  |  |  | 1.7314 | 0.017672 | 79.1757 | [6 empty] | 4.3242 | -0.18118 | 159.9532 | 4.3541 | -0.61153 | 92.9795 | 4.4376 | -0.64688 | 102.6359 | 4.3293 | -0.42495 | 143.5149 | 4.5215 | -1.078 | 74.4951 | 4.3993 | -0.54186 | 109.727 | 4.3159 | -0.53779 | 148.3222 | 4.4417 | -0.80206 | 91.5473 |  |  |  | 4.2165 | -0.37176 | 169.4362
|  |  | 4.5229 | -0.062084 | 74.2588 | 4.4878 | -0.001169 | 87.8868 | 0.2162 | 0.003429 | 28.5902 |  |  |  | 1.7315 | 0.01785 | 79.1875 | [6 empty] | 4.3258 | -0.17989 | 159.9582 | 4.3576 | -0.61196 | 92.9442 | 4.4378 | -0.64637 | 102.6514 | 4.332 | -0.42495 | 143.4777 | 4.5219 | -1.0772 | 74.5437 | 4.3975 | -0.54186 | 109.7252 | 4.3178 | -0.53779 | 148.3515 | 4.4436 | -0.80206 | 91.5608 |  |  |  | 4.2163 | -0.37137 | 169.4231
|  |  | 4.5252 | -0.064077 | 74.2588 | 4.4876 | -0.001734 | 87.8581 | 0.21528 | 0.003429 | 28.5906 |  |  |  | 1.7334 | 0.01785 | 79.1919 | [6 empty] | 4.3288 | -0.17933 | 159.9744 | 4.3598 | -0.61202 | 92.9376 | 4.4378 | -0.64637 | 102.6325 | 4.3322 | -0.42541 | 143.4224 | 4.5226 | -1.0776 | 74.5327 | 4.3993 | -0.54186 | 109.7116 | 4.32 | -0.53781 | 148.3618 | 4.4445 | -0.8039 | 91.565 |  |  |  | 4.2172 | -0.37137 | 169.416
|  |  | 4.5252 | -0.063171 | 74.253 | 4.4878 | -0.001169 | 87.8662 | 0.21608 | 0.003296 | 28.5913 |  |  |  | 1.7332 | 0.017494 | 79.1992 | [6 empty] | 4.3315 | -0.17933 | 159.9459 | 4.3608 | -0.61202 | 92.9742 | 4.4378 | -0.64637 | 102.6104 | 4.3333 | -0.42496 | 143.4126 | 4.5246 | -1.0772 | 74.5345 | 4.3989 | -0.54274 | 109.7127 | 4.3232 | -0.53779 | 148.3951 | 4.4449 | -0.8038 | 91.5673 |  |  |  | 4.2202 | -0.37176 | 169.4307
|  |  | 4.5254 | -0.062627 | 74.2554 | 4.4915 | -0.00026 | 87.866 | 0.21608 | 0.003296 | 28.5922 |  |  |  | 1.7333 | 0.017672 | 79.2095 | [6 empty] | 4.3327 | -0.17877 | 159.892 | 4.3608 | -0.61202 | 92.9486 | 4.4376 | -0.64688 | 102.5885 | 4.3322 | -0.42541 | 143.3722 | 4.5278 | -1.078 | 74.5478 | 4.3989 | -0.54274 | 109.7327 | 4.3241 | -0.5387 | 148.3666 | 4.4456 | -0.80339 | 91.5728 |  |  |  | 4.2211 | -0.37268 | 169.4309
|  |  | 4.5289 | -0.064077 | 74.25 | 4.4924 | -0.00026 | 87.8414 | 0.21608 | 0.003296 | 28.5939 |  |  |  | 1.7333 | 0.016753 | 79.221 | [6 empty] | 4.3332 | -0.18082 | 159.9161 | 4.3608 | -0.61202 | 92.9685 | 4.4383 | -0.64739 | 102.5522 | 4.3322 | -0.42541 | 143.3758 | 4.5289 | -1.0785 | 74.5498 | 4.3989 | -0.54274 | 109.7177 | 4.3246 | -0.53781 | 148.3579 | 4.4454 | -0.8039 | 91.5849 |  |  |  | 4.2227 | -0.37321 | 169.4361
|  |  | 4.53 | -0.063533 | 74.2606 | 4.4947 | -0.001389 | 87.8423 | 0.21608 | 0.003296 | 28.5988 |  |  |  | 1.7342 | 0.016753 | 79.2222 | [6 empty] | 4.3352 | -0.18025 | 159.8891 | 4.3606 | -0.61429 | 92.9913 | 4.4393 | -0.6483 | 102.5449 | 4.3322 | -0.42541 | 143.3591 | 4.5285 | -1.0802 | 74.5174 | 4.4009 | -0.5423 | 109.7445 | 4.3255 | -0.53781 | 148.4032 | 4.4466 | -0.80431 | 91.5996 |  |  |  | 4.2236 | -0.37321 | 169.4378
|  |  | 4.5318 | -0.062627 | 74.2499 | 4.4949 | -0.001734 | 87.8407 | 0.21608 | 0.003296 | 28.6011 |  |  |  | 1.7342 | 0.017672 | 79.2315 | [6 empty] | 4.3352 | -0.18025 | 159.8918 | 4.3606 | -0.61245 | 92.9905 | 4.4424 | -0.64728 | 102.5226 | 4.3335 | -0.42451 | 143.3609 | 4.5285 | -1.0802 | 74.5129 | 4.4014 | -0.54319 | 109.7264 | 4.326 | -0.5387 | 148.3723 | 4.45 | -0.80482 | 91.6177 |  |  |  | 4.2234 | -0.37282 | 169.4363
|  |  | 4.5323 | -0.065529 | 74.2387 | 4.4965 | -0.001389 | 87.8609 | 0.21608 | 0.003296 | 28.6056 |  |  |  | 1.7352 | 0.01785 | 79.2417 | [6 empty] | 4.3378 | -0.18082 | 159.8702 | 4.3606 | -0.61429 | 92.9752 | 4.4424 | -0.64728 | 102.4999 | 4.3349 | -0.42541 | 143.3392 | 4.5333 | -1.0816 | 74.5177 | 4.4035 | -0.54366 | 109.7342 | 4.3307 | -0.53825 | 148.3904 | 4.4528 | -0.8039 | 91.6147 |  |  |  | 4.2236 | -0.37229 | 169.4274
|  |  | 4.5332 | -0.063717 | 74.2325 | 4.4997 | 0.000305 | 87.8645 | 0.21608 | 0.003296 | 28.6098 |  |  |  | 1.7351 | 0.017672 | 79.2459 | [6 empty] | 4.3376 | -0.18138 | 159.8213 | 4.3608 | -0.61477 | 92.9883 | 4.4431 | -0.64779 | 102.4894 | 4.3358 | -0.42541 | 143.3312 | 4.5333 | -1.0834 | 74.4866 | 4.4044 | -0.54366 | 109.7493 | 4.3305 | -0.5387 | 148.366 | 4.4528 | -0.80482 | 91.6401 |  |  |  | 4.2238 | -0.37268 | 169.4128
|  |  | 4.5377 | -0.064621 | 74.2264 | 4.5011 | -0.000479 | 87.8759 | 0.21608 | 0.002374 | 28.611 |  |  |  | 1.7341 | 0.017494 | 79.2614 | [6 empty] | 4.3389 | -0.18118 | 159.8351 | 4.3617 | -0.61477 | 93.0065 | 4.4436 | -0.64881 | 102.4894 | 4.3376 | -0.42541 | 143.3285 | 4.5353 | -1.083 | 74.5004 | 4.4057 | -0.54368 | 109.7443 | 4.3319 | -0.53872 | 148.3768 | 4.4524 | -0.80493 | 91.6865 |  |  |  | 4.2236 | -0.37413 | 169.4304
|  |  | 4.5379 | -0.063171 | 74.2391 | 4.5022 | -0.001734 | 87.8757 | 0.21504 | 0.003163 | 28.6102 |  |  |  | 1.7351 | 0.017494 | 79.2753 | [6 empty] | 4.3389 | -0.18025 | 159.794 | 4.3626 | -0.61477 | 93.0218 | 4.4436 | -0.6479 | 102.4606 | 4.3376 | -0.42723 | 143.313 | 4.5358 | -1.0839 | 74.503 | 4.4057 | -0.54277 | 109.7473 | 4.3319 | -0.53872 | 148.3742 | 4.4526 | -0.80442 | 91.6936 |  |  |  | 4.2259 | -0.37399 | 169.4412
|  |  | 4.5397 | -0.063171 | 74.2219 | 4.5033 | -0.00026 | 87.9034 | 0.21596 | 0.003163 | 28.6141 |  |  |  | 1.7351 | 0.017672 | 79.3098 | [6 empty] | 4.3403 | -0.18189 | 159.7951 | 4.3633 | -0.61521 | 92.9921 | 4.4445 | -0.6479 | 102.4624 | 4.3391 | -0.42631 | 143.3258 | 4.5358 | -1.0839 | 74.4882 | 4.4066 | -0.54368 | 109.7441 | 4.3328 | -0.53781 | 148.3801 | 4.4535 | -0.80534 | 91.7678 |  |  |  | 4.2246 | -0.37505 | 169.4339
|  |  | 4.5406 | -0.063171 | 74.2277 | 4.5051 | -0.00026 | 87.8955 | 0.21516 | 0.003296 | 28.6179 |  |  |  | 1.7353 | 0.018028 | 79.3212 | [6 empty] | 4.3413 | -0.18322 | 159.7766 | 4.3646 | -0.61434 | 93.0076 | 4.4445 | -0.64881 | 102.4673 | 4.3385 | -0.42632 | 143.3285 | 4.5358 | -1.0848 | 74.4689 | 4.4064 | -0.54321 | 109.7492 | 4.3362 | -0.53825 | 148.3871 | 4.4539 | -0.80523 | 91.8119 |  |  |  | 4.2271 | -0.37558 | 169.4467
|  |  | 4.5393 | -0.063354 | 74.2229 | 4.5085 | -0.000824 | 87.9017 | 0.21608 | 0.003296 | 28.62 |  |  |  | 1.7351 | 0.016753 | 79.3358 | [6 empty] | 4.3454 | -0.18118 | 159.7838 | 4.3655 | -0.61434 | 93.0307 | 4.4449 | -0.64779 | 102.466 | 4.3406 | -0.42587 | 143.3114 | 4.5358 | -1.0857 | 74.4548 | 4.4062 | -0.54366 | 109.7501 | 4.3371 | -0.54008 | 148.3884 | 4.4556 | -0.80575 | 91.8356 |  |  |  | 4.2299 | -0.37466 | 169.4489
|  |  | 4.5406 | -0.063171 | 74.2178 | 4.5097 | -0.001169 | 87.9267 | 0.21504 | 0.003163 | 28.6186 |  |  |  | 1.7342 | 0.016753 | 79.3486 | [6 empty] | 4.3461 | -0.18174 | 159.7598 | 4.3665 | -0.61526 | 93.0235 | 4.445 | -0.64983 | 102.4685 | 4.3402 | -0.42677 | 143.2999 | 4.5369 | -1.0862 | 74.4857 | 4.4064 | -0.54413 | 109.7633 | 4.3387 | -0.53961 | 148.3953 | 4.4602 | -0.80575 | 91.8707 |  |  |  | 4.2308 | -0.37466 | 169.4457
|  |  | 4.5422 | -0.063717 | 74.2246 | 4.5106 | -0.00026 | 87.9304 | 0.21596 | 0.003163 | 28.6169 |  |  |  | 1.7351 | 0.017672 | 79.3665 | [6 empty] | 4.3461 | -0.18266 | 159.7486 | 4.3661 | -0.61612 | 93.0324 | 4.4452 | -0.64932 | 102.4587 | 4.3402 | -0.42677 | 143.286 | 4.5385 | -1.0857 | 74.4437 | 4.4073 | -0.54321 | 109.7853 | 4.339 | -0.53917 | 148.4179 | 4.4583 | -0.80575 | 91.8997 |  |  |  | 4.2299 | -0.37558 | 169.45
|  |  | 4.5452 | -0.063171 | 74.2157 | 4.5104 | -0.000824 | 87.9367 | 0.21596 | 0.003163 | 28.6211 |  |  |  | 1.7351 | 0.015834 | 79.3684 | [6 empty] | 4.3468 | -0.18322 | 159.741 | 4.3679 | -0.61612 | 93.0546 | 4.4505 | -0.64932 | 102.4694 | 4.34 | -0.42631 | 143.2448 | 4.5413 | -1.0857 | 74.4161 | 4.408 | -0.54457 | 109.7844 | 4.3401 | -0.53872 | 148.1122 | 4.4604 | -0.80616 | 91.9122 |  |  |  | 4.2306 | -0.37519 | 169.4539
|  |  | 4.547 | -0.063171 | 74.2009 | 4.5117 | 0.000305 | 87.943 | 0.21596 | 0.003163 | 28.638 |  |  |  | 1.7352 | 0.016931 | 79.3691 | [6 empty] | 4.3479 | -0.18174 | 159.7373 | 4.3679 | -0.61704 | 93.0621 | 4.45 | -0.64972 | 102.4539 | 4.3404 | -0.42723 | 143.2451 | 4.5422 | -1.0857 | 74.4237 | 4.4087 | -0.54501 | 109.798 | 4.3428 | -0.53963 | 148.105 | 4.4611 | -0.80575 | 91.9121 |  |  |  | 4.2308 | -0.37558 | 169.4494
|  |  | 4.547 | -0.063171 | 74.2099 | 4.5158 | -0.000824 | 87.9521 | 0.21491 | 0.00303 | 28.6405 |  |  |  | 1.7351 | 0.015834 | 79.3914 | [6 empty] | 4.3498 | -0.18358 | 159.7403 | 4.3679 | -0.61704 | 93.0715 | 4.4509 | -0.64972 | 102.4554 | 4.3411 | -0.42677 | 143.1758 | 4.5431 | -1.0857 | 74.437 | 4.41 | -0.54504 | 109.7572 | 4.3461 | -0.54052 | 148.0461 | 4.4604 | -0.80616 | 91.9507 |  |  |  | 4.2315 | -0.37703 | 169.4379
|  |  | 4.5468 | -0.062809 | 74.219 | 4.516 | 0.00065 | 87.9543 | 0.21608 | 0.003296 | 28.6528 |  |  |  | 1.736 | 0.016753 | 79.4052 | [6 empty] | 4.3518 | -0.1821 | 159.7476 | 4.3681 | -0.61753 | 93.0846 | 4.4514 | -0.64983 | 102.438 | 4.342 | -0.42768 | 143.1091 | 4.5431 | -1.0884 | 74.4179 | 4.4117 | -0.54457 | 109.7515 | 4.3463 | -0.54008 | 148.0483 | 4.4627 | -0.80626 | 91.9811 |  |  |  | 4.2328 | -0.37782 | 169.4588
|  |  | 4.5468 | -0.064621 | 74.2142 | 4.5169 | -0.00026 | 87.9491 | 0.21504 | 0.003163 | 28.6538 |  |  |  | 1.7351 | 0.016753 | 79.4224 | [6 empty] | 4.3527 | -0.18118 | 159.7425 | 4.3679 | -0.61704 | 93.1051 | 4.4514 | -0.65074 | 102.4321 | 4.3436 | -0.42722 | 143.1077 | 4.544 | -1.0866 | 74.4748 | 4.4115 | -0.5441 | 109.7567 | 4.3465 | -0.54055 | 148.0163 | 4.4637 | -0.80626 | 92.0456 |  |  |  | 4.2354 | -0.3765 | 169.4641
|  |  | 4.5468 | -0.062809 | 74.194 | 4.5169 | -0.001169 | 87.9419 | 0.21596 | 0.003163 | 28.654 |  |  |  | 1.736 | 0.016931 | 79.4282 | [6 empty] | 4.3527 | -0.1821 | 159.734 | 4.3681 | -0.61845 | 93.0785 | 4.4523 | -0.65074 | 102.4263 | 4.3445 | -0.42813 | 143.0643 | 4.5467 | -1.0866 | 74.489 | 4.4124 | -0.5441 | 109.7416 | 4.349 | -0.54099 | 147.9871 | 4.4641 | -0.80523 | 92.0328 |  |  |  | 4.2377 | -0.37848 | 169.4597
|  |  | 4.5468 | -0.063717 | 74.2234 | 4.5167 | -0.001734 | 87.9523 | 0.21596 | 0.003163 | 28.6643 |  |  |  | 1.7369 | 0.016753 | 79.4289 | [6 empty] | 4.3546 | -0.18025 | 159.7378 | 4.3692 | -0.61709 | 93.1116 | 4.4525 | -0.65023 | 102.4071 | 4.3454 | -0.42813 | 143.0496 | 4.5496 | -1.088 | 74.4548 | 4.4131 | -0.54546 | 109.7441 | 4.3515 | -0.54144 | 147.9751 | 4.465 | -0.80616 | 92.1059 |  |  |  | 4.2382 | -0.37834 | 169.4677
|  |  | 4.5484 | -0.063354 | 74.2118 | 4.5176 | -0.001734 | 87.9503 | 0.21504 | 0.003163 | 28.6684 |  |  |  | 1.736 | 0.015834 | 79.4403 | [6 empty] | 4.3553 | -0.18266 | 159.744 | 4.369 | -0.61845 | 93.1018 | 4.455 | -0.65255 | 102.3854 | 4.3461 | -0.42767 | 143.0381 | 4.5503 | -1.0875 | 74.4545 | 4.4133 | -0.54501 | 109.736 | 4.3536 | -0.5419 | 147.9991 | 4.4657 | -0.80667 | 92.1424 |  |  |  | 4.2377 | -0.37848 | 169.4676
|  |  | 4.5477 | -0.062809 | 74.222 | 4.5204 | -0.000824 | 87.9539 | 0.21596 | 0.003163 | 28.6697 |  |  |  | 1.737 | 0.016931 | 79.4471 | [6 empty] | 4.3573 | -0.1821 | 159.7375 | 4.3697 | -0.61979 | 93.1163 | 4.4558 | -0.65124 | 102.3336 | 4.3465 | -0.42768 | 143.0314 | 4.5503 | -1.0884 | 74.4385 | 4.4133 | -0.54593 | 109.7438 | 4.3529 | -0.54237 | 147.9843 | 4.4674 | -0.80626 | 92.1559 |  |  |  | 4.2368 | -0.3794 | 169.4669
|  |  | 4.5495 | -0.063717 | 74.2391 | 4.5206 | -0.001169 | 87.9649 | 0.21596 | 0.002242 | 28.6752 |  |  |  | 1.738 | 0.016931 | 79.4629 | [6 empty] | 4.3583 | -0.1821 | 159.7384 | 4.3716 | -0.61979 | 93.1234 | 4.4567 | -0.65124 | 102.338 | 4.3474 | -0.42768 | 143.0198 | 4.5529 | -1.0888 | 74.4019 | 4.4151 | -0.54501 | 109.765 | 4.3538 | -0.54146 | 147.9372 | 4.4676 | -0.80667 | 92.1972 |  |  |  | 4.2375 | -0.37901 | 169.4847
|  |  | 4.5502 | -0.064258 | 74.2409 | 4.5242 | -0.00026 | 87.975 | 0.21608 | 0.003296 | 28.6921 |  |  |  | 1.7379 | 0.016753 | 79.4637 | [6 empty] | 4.3601 | -0.1821 | 159.7259 | 4.3736 | -0.61936 | 93.1242 | 4.4578 | -0.65255 | 102.3215 | 4.3474 | -0.42859 | 143.0027 | 4.5538 | -1.0888 | 74.3895 | 4.416 | -0.54593 | 109.7428 | 4.3561 | -0.54417 | 147.9757 | 4.4676 | -0.80667 | 92.2111 |  |  |  | 4.2386 | -0.38032 | 169.4889
|  |  | 4.5536 | -0.064804 | 74.2325 | 4.5233 | -0.001169 | 87.9741 | 0.21608 | 0.003296 | 28.7063 |  |  |  | 1.7379 | 0.016753 | 79.4661 | [6 empty] | 4.3608 | -0.18174 | 159.7151 | 4.3734 | -0.61979 | 93.1331 | 4.4585 | -0.65397 | 102.2987 | 4.3474 | -0.4295 | 143.009 | 4.556 | -1.0889 | 74.3705 | 4.4188 | -0.54593 | 109.7194 | 4.3579 | -0.54326 | 147.9756 | 4.4678 | -0.80708 | 92.2208 |  |  |  | 4.2389 | -0.37887 | 169.4935
|  |  | 4.5527 | -0.063898 | 74.2263 | 4.5251 | 0.00065 | 87.9807 | 0.21608 | 0.003296 | 28.7111 |  |  |  | 1.738 | 0.016931 | 79.468 | [6 empty] | 4.3608 | -0.18266 | 159.7176 | 4.3751 | -0.62115 | 93.14 | 4.4585 | -0.65306 | 102.2326 | 4.3471 | -0.42858 | 142.9708 | 4.5574 | -1.0897 | 74.3849 | 4.4202 | -0.54681 | 109.721 | 4.3602 | -0.54329 | 147.9744 | 4.4678 | -0.808 | 92.2258 |  |  |  | 4.2407 | -0.3798 | 169.4816
|  |  | 4.5534 | -0.064441 | 74.2303 | 4.5281 | -0.000605 | 87.9802 | 0.21596 | 0.003163 | 28.729 |  |  |  | 1.7406 | 0.016753 | 79.479 | [6 empty] | 4.361 | -0.1821 | 159.6957 | 4.3753 | -0.62163 | 93.1408 | 4.4583 | -0.65357 | 102.1986 | 4.3474 | -0.4295 | 142.9683 | 4.5572 | -1.0911 | 74.3886 | 4.4208 | -0.54548 | 109.7329 | 4.3604 | -0.54193 | 147.8308 | 4.4676 | -0.80852 | 92.2448 |  |  |  | 4.2416 | -0.3798 | 169.5015
|  |  | 4.5538 | -0.063898 | 74.224 | 4.5297 | -0.001169 | 87.9839 | 0.21596 | 0.003163 | 28.7406 |  |  |  | 1.7415 | 0.015834 | 79.4862 | [6 empty] | 4.3617 | -0.18266 | 159.6948 | 4.3751 | -0.62023 | 93.1349 | 4.4594 | -0.65306 | 102.1671 | 4.3472 | -0.42904 | 142.9411 | 4.5603 | -1.0902 | 74.3861 | 4.4208 | -0.5464 | 109.7375 | 4.3611 | -0.54329 | 147.83 | 4.4685 | -0.80759 | 92.244 |  |  |  | 4.2433 | -0.38032 | 169.4968
|  |  | 4.5536 | -0.064804 | 74.2259 | 4.5308 | -0.000605 | 87.989 | 0.21608 | 0.003296 | 28.7422 |  |  |  | 1.7413 | 0.017494 | 79.4947 | [6 empty] | 4.3638 | -0.1821 | 159.6709 | 4.3755 | -0.62028 | 93.1417 | 4.461 | -0.65448 | 102.1481 | 4.3491 | -0.42995 | 142.9228 | 4.5614 | -1.0916 | 74.4128 | 4.4211 | -0.54681 | 109.7274 | 4.3633 | -0.5424 | 147.8171 | 4.4687 | -0.80892 | 92.2466 |  |  |  | 4.244 | -0.38177 | 169.4966
|  |  | 4.5532 | -0.064985 | 74.241 | 4.5317 | -0.000605 | 87.9866 | 0.21608 | 0.002374 | 28.7527 |  |  |  | 1.7425 | 0.016753 | 79.4982 | [6 empty] | 4.3645 | -0.18174 | 159.6561 | 4.3753 | -0.62163 | 93.1341 | 4.4632 | -0.65437 | 102.1398 | 4.352 | -0.43041 | 142.8792 | 4.5621 | -1.092 | 74.3907 | 4.425 | -0.54637 | 109.7276 | 4.3618 | -0.54464 | 147.8299 | 4.4696 | -0.808 | 91.9116 |  |  |  | 4.2453 | -0.38072 | 169.5043
|  |  | 4.5554 | -0.063898 | 74.2284 | 4.5317 | -0.000605 | 87.9886 | 0.21608 | 0.003296 | 28.7604 |  |  |  | 1.7423 | 0.016575 | 79.5006 | [6 empty] | 4.3684 | -0.1821 | 159.6269 | 4.3771 | -0.62072 | 93.1301 | 4.4639 | -0.65488 | 102.1087 | 4.3527 | -0.42904 | 142.8222 | 4.5645 | -1.0929 | 74.3738 | 4.4252 | -0.54867 | 109.7341 | 4.3647 | -0.54329 | 147.8064 | 4.4722 | -0.80852 | 91.9335 |  |  |  | 4.2451 | -0.38125 | 169.4936
|  |  | 4.5572 | -0.064804 | 74.2254 | 4.5331 | -0.001734 | 87.9999 | 0.21596 | 0.003163 | 28.7701 |  |  |  | 1.7423 | 0.016575 | 79.5035 | [6 empty] | 4.3675 | -0.18302 | 159.6543 | 4.3778 | -0.62298 | 93.1296 | 4.4658 | -0.65397 | 102.0976 | 4.3531 | -0.42996 | 142.8192 | 4.5647 | -1.0934 | 74.3656 | 4.427 | -0.54775 | 109.7356 | 4.3673 | -0.54373 | 147.8424 | 4.4733 | -0.808 | 91.9314 |  |  |  | 4.2446 | -0.38019 | 169.474
|  |  | 4.5577 | -0.064985 | 74.2336 | 4.5344 | 0.000305 | 88.0022 | 0.21608 | 0.003296 | 28.7705 |  |  |  | 1.7414 | 0.017494 | 79.5043 | [6 empty] | 4.3675 | -0.18302 | 159.6006 | 4.3798 | -0.62163 | 93.141 | 4.4654 | -0.65499 | 102.1091 | 4.3538 | -0.4295 | 142.7728 | 4.5647 | -1.0934 | 74.3501 | 4.4279 | -0.54822 | 109.7347 | 4.3686 | -0.54375 | 147.8276 | 4.4742 | -0.808 | 91.926 |  |  |  | 4.2451 | -0.38125 | 169.5055
|  |  | 4.5588 | -0.064441 | 74.2277 | 4.5363 | -0.000605 | 88.007 | 0.21608 | 0.003296 | 28.7724 |  |  |  | 1.7425 | 0.016753 | 79.5064 | [6 empty] | 4.3691 | -0.1845 | 159.5927 | 4.3813 | -0.6225 | 93.1472 | 4.4656 | -0.65448 | 102.098 | 4.3538 | -0.43041 | 142.7602 | 4.5656 | -1.0943 | 74.3724 | 4.4286 | -0.54911 | 109.7426 | 4.3684 | -0.5442 | 147.8536 | 4.4752 | -0.80892 | 91.9542 |  |  |  | 4.246 | -0.38125 | 169.5043
|  |  | 4.5609 | -0.063898 | 74.2277 | 4.5372 | -0.000605 | 87.9916 | 0.21608 | 0.002374 | 28.7883 |  |  |  | 1.7423 | 0.016575 | 79.507 | [6 empty] | 4.3691 | -0.18358 | 159.5489 | 4.381 | -0.62212 | 93.1422 | 4.4667 | -0.65579 | 102.0863 | 4.3545 | -0.43086 | 142.7413 | 4.5647 | -1.0961 | 74.3549 | 4.4293 | -0.54864 | 109.7397 | 4.3691 | -0.54373 | 147.8411 | 4.4754 | -0.80934 | 91.9654 |  |  |  | 4.2486 | -0.38177 | 169.4983
|  |  | 4.5597 | -0.064441 | 74.2276 | 4.5381 | -0.000605 | 88.0195 | 0.21608 | 0.003296 | 28.7903 |  |  |  | 1.7425 | 0.016753 | 79.5138 | [6 empty] | 4.3712 | -0.18302 | 159.5712 | 4.3817 | -0.62347 | 93.1454 | 4.4676 | -0.65579 | 102.0494 | 4.3547 | -0.43041 | 142.7373 | 4.5683 | -1.0952 | 74.3373 | 4.4306 | -0.54867 | 109.7414 | 4.37 | -0.54464 | 147.827 | 4.4747 | -0.80903 | 91.977 |  |  |  | 4.252 | -0.38111 | 169.4979
|  |  | 4.5604 | -0.064985 | 74.2048 | 4.539 | 0.000305 | 88.0215 | 0.21528 | 0.003429 | 28.8074 |  |  |  | 1.7423 | 0.016575 | 79.514 | [6 empty] | 4.3749 | -0.18302 | 159.5389 | 4.3822 | -0.62341 | 93.1609 | 4.4717 | -0.65499 | 102.0374 | 4.3547 | -0.43041 | 142.7212 | 4.5701 | -1.0961 | 74.3647 | 4.4343 | -0.54958 | 109.7544 | 4.3713 | -0.54375 | 147.8341 | 4.4749 | -0.80944 | 92.0193 |  |  |  | 4.252 | -0.38111 | 169.5126
|  |  | 4.5606 | -0.063898 | 74.2165 | 4.539 | -0.001515 | 88.0221 | 0.21516 | 0.003296 | 28.8097 |  |  |  | 1.7423 | 0.016575 | 79.518 | [6 empty] | 4.3756 | -0.18302 | 159.5316 | 4.3826 | -0.62347 | 93.1714 | 4.4726 | -0.6559 | 102.001 | 4.3547 | -0.43132 | 142.7122 | 4.571 | -1.0961 | 74.3481 | 4.4352 | -0.54958 | 109.7469 | 4.3738 | -0.5442 | 147.8522 | 4.4756 | -0.80975 | 92.0542 |  |  |  | 4.2525 | -0.38125 | 169.5203
|  |  | 4.5613 | -0.064985 | 74.2155 | 4.539 | -0.000605 | 88.0379 | 0.21516 | 0.002374 | 28.8265 |  |  |  | 1.7425 | 0.017672 | 79.5226 | [6 empty] | 4.3767 | -0.18394 | 159.5353 | 4.3831 | -0.62433 | 93.1741 | 4.4726 | -0.65681 | 101.965 | 4.3565 | -0.43041 | 142.6979 | 4.5699 | -1.0974 | 74.3289 | 4.437 | -0.54958 | 109.7514 | 4.375 | -0.54467 | 147.892 | 4.4745 | -0.81026 | 92.1225 |  |  |  | 4.2525 | -0.38217 | 169.4959
|  |  | 4.5623 | -0.064985 | 74.1819 | 4.5399 | 0.000305 | 88.0489 | 0.21516 | 0.003296 | 28.8294 |  |  |  | 1.7425 | 0.016753 | 79.5269 | [6 empty] | 4.3767 | -0.18394 | 159.5165 | 4.3857 | -0.62568 | 93.1882 | 4.4719 | -0.6563 | 101.9824 | 4.3593 | -0.43041 | 142.7071 | 4.5719 | -1.0961 | 74.3351 | 4.4412 | -0.55046 | 109.7581 | 4.3741 | -0.54553 | 147.8674 | 4.4754 | -0.81026 | 92.1586 |  |  |  | 4.2527 | -0.38072 | 169.5059
|  |  | 4.5639 | -0.06553 | 74.2211 | 4.5415 | -0.001169 | 88.0507 | 0.21608 | 0.002374 | 28.8317 |  |  |  | 1.7435 | 0.01785 | 79.53 | [6 empty] | 4.3802 | -0.18543 | 159.5133 | 4.3884 | -0.62477 | 93.2045 | 4.4726 | -0.65681 | 101.9572 | 4.3602 | -0.43041 | 142.702 | 4.5719 | -1.0979 | 74.3358 | 4.4425 | -0.54958 | 109.7597 | 4.3757 | -0.54511 | 147.8774 | 4.4768 | -0.80944 | 92.1767 |  |  |  | 4.2545 | -0.38164 | 169.5173
|  |  | 4.5659 | -0.064081 | 74.2186 | 4.544 | 8.6e-05 | 88.0587 | 0.21596 | 0.003163 | 28.8351 |  |  |  | 1.7434 | 0.017672 | 79.5351 | [6 empty] | 4.3829 | -0.18543 | 159.5036 | 4.3886 | -0.62617 | 93.2163 | 4.4734 | -0.65823 | 101.9614 | 4.3622 | -0.43178 | 142.7009 | 4.5717 | -1.0992 | 74.3322 | 4.4425 | -0.54958 | 109.7622 | 4.3759 | -0.54467 | 147.8718 | 4.4781 | -0.81026 | 92.2282 |  |  |  | 4.2545 | -0.38072 | 169.5169
|  |  | 4.567 | -0.063535 | 74.2013 | 4.5461 | -0.001169 | 88.0874 | 0.21516 | 0.003296 | 28.8362 |  |  |  | 1.7443 | 0.016753 | 79.5377 | [6 empty] | 4.3832 | -0.18394 | 159.5025 | 4.3892 | -0.62612 | 93.2298 | 4.4737 | -0.65721 | 101.9545 | 4.3611 | -0.43041 | 142.6989 | 4.5717 | -1.101 | 74.3275 | 4.4434 | -0.54958 | 109.7524 | 4.3748 | -0.54511 | 147.9 | 4.4793 | -0.81067 | 92.2177 |  |  |  | 4.2573 | -0.38256 | 169.531
|  |  | 4.5668 | -0.064985 | 74.1947 | 4.5454 | -0.000605 | 88.1098 | 0.21608 | 0.002374 | 28.8439 |  |  |  | 1.7453 | 0.016931 | 79.5376 | [6 empty] | 4.3832 | -0.18394 | 159.484 | 4.3896 | -0.62617 | 93.2465 | 4.4772 | -0.65772 | 101.9435 | 4.3627 | -0.43086 | 142.6776 | 4.5728 | -1.1006 | 74.334 | 4.443 | -0.55046 | 109.7494 | 4.3766 | -0.54511 | 147.8992 | 4.48 | -0.81118 | 92.2207 |  |  |  | 4.2591 | -0.38164 | 169.5353
|  |  | 4.5675 | -0.06553 | 74.2024 | 4.5461 | -0.001169 | 88.1062 | 0.21516 | 0.002374 | 28.8473 |  |  |  | 1.7452 | 0.016753 | 79.5261 | [6 empty] | 4.3839 | -0.18543 | 159.4607 | 4.3898 | -0.62666 | 93.2522 | 4.4783 | -0.65721 | 101.9219 | 4.362 | -0.43132 | 142.6781 | 4.5747 | -1.1006 | 74.3383 | 4.4478 | -0.55094 | 109.7606 | 4.378 | -0.546 | 147.9286 | 4.4818 | -0.81026 | 92.2373 |  |  |  | 4.2596 | -0.3827 | 169.5225
|  |  | 4.5684 | -0.064623 | 74.1635 | 4.5477 | -0.000824 | 87.9949 | 0.21608 | 0.003296 | 28.8606 |  |  |  | 1.7444 | 0.016931 | 79.5249 | [6 empty] | 4.3857 | -0.18543 | 159.4662 | 4.3894 | -0.6266 | 93.2726 | 4.4801 | -0.65721 | 101.9049 | 4.3631 | -0.43087 | 142.6498 | 4.5763 | -1.101 | 74.3389 | 4.4485 | -0.55138 | 109.7605 | 4.3804 | -0.54649 | 147.9376 | 4.482 | -0.81067 | 92.2609 |  |  |  | 4.2598 | -0.38217 | 169.5227
|  |  | 4.5691 | -0.064623 | 74.1849 | 4.5517 | -0.000605 | 88.004 | 0.21608 | 0.003296 | 28.8626 |  |  |  | 1.747 | 0.016753 | 79.5328 | [6 empty] | 4.3866 | -0.1845 | 159.4769 | 4.3903 | -0.6266 | 93.308 | 4.4795 | -0.65823 | 101.9048 | 4.3649 | -0.43269 | 142.6417 | 4.5772 | -1.101 | 74.3365 | 4.4496 | -0.55185 | 109.7622 | 4.3821 | -0.54602 | 147.9345 | 4.4816 | -0.81169 | 92.2638 |  |  |  | 4.2608 | -0.38309 | 169.543
|  |  | 4.5707 | -0.0639 | 74.1724 | 4.5524 | -0.001169 | 88.0015 | 0.21608 | 0.003296 | 28.8655 |  |  |  | 1.7461 | 0.017672 | 79.5438 | [6 empty] | 4.3907 | -0.1843 | 159.4823 | 4.3919 | -0.62612 | 93.3159 | 4.4799 | -0.65772 | 101.8952 | 4.3656 | -0.43132 | 142.5933 | 4.5772 | -1.102 | 74.3387 | 4.4496 | -0.55094 | 109.762 | 4.3828 | -0.54647 | 147.946 | 4.4825 | -0.81077 | 92.2794 |  |  |  | 4.2617 | -0.38217 | 169.5517
|  |  | 4.5731 | -0.063173 | 74.1638 | 4.5524 | -0.001169 | 87.9951 | 0.21608 | 0.003296 | 28.8772 |  |  |  | 1.747 | 0.016753 | 79.5465 | [6 empty] | 4.3901 | -0.18507 | 159.478 | 4.3925 | -0.62849 | 93.3552 | 4.4808 | -0.65863 | 101.8955 | 4.3674 | -0.43132 | 142.5698 | 4.5778 | -1.1016 | 74.359 | 4.4494 | -0.55138 | 109.7629 | 4.3826 | -0.54691 | 147.9682 | 4.4828 | -0.81118 | 92.2981 |  |  |  | 4.2633 | -0.38362 | 169.5674
|  |  | 4.5734 | -0.064806 | 74.1239 | 4.5533 | -0.001169 | 87.9964 | 0.21608 | 0.004217 | 28.8729 |  |  |  | 1.7462 | 0.016012 | 79.5476 | [6 empty] | 4.3903 | -0.1845 | 159.4724 | 4.394 | -0.62936 | 93.3504 | 4.4803 | -0.65721 | 101.8966 | 4.3693 | -0.43223 | 142.5204 | 4.579 | -1.1029 | 74.3691 | 4.4512 | -0.55138 | 109.7731 | 4.3842 | -0.54644 | 147.9887 | 4.4828 | -0.8121 | 92.3019 |  |  |  | 4.2663 | -0.38309 | 169.5829
|  |  | 4.5734 | -0.0639 | 74.1235 | 4.5533 | -0.001169 | 87.9876 | 0.21424 | 0.002374 | 28.8718 |  |  |  | 1.748 | 0.016753 | 79.556 | [6 empty] | 4.3914 | -0.18486 | 159.4734 | 4.396 | -0.62892 | 93.3775 | 4.4817 | -0.65772 | 101.8903 | 4.3695 | -0.43223 | 142.5342 | 4.5792 | -1.1043 | 74.3524 | 4.4514 | -0.55185 | 109.7618 | 4.3855 | -0.54647 | 147.9964 | 4.4835 | -0.81169 | 92.3099 |  |  |  | 4.2663 | -0.38309 | 169.6032
|  |  | 4.5745 | -0.064262 | 74.1138 | 4.5579 | -0.001169 | 87.9987 | 0.21608 | 0.003296 | 28.8738 |  |  |  | 1.749 | 0.016012 | 79.5715 | [6 empty] | 4.3905 | -0.18486 | 159.4811 | 4.396 | -0.62984 | 93.3901 | 4.4852 | -0.65914 | 101.8855 | 4.3687 | -0.43133 | 142.5031 | 4.5801 | -1.1052 | 74.3709 | 4.4535 | -0.55232 | 109.7717 | 4.3877 | -0.54741 | 148.0214 | 4.4844 | -0.81262 | 92.3445 |  |  |  | 4.2668 | -0.38415 | 169.5699
|  |  | 4.575 | -0.065349 | 74.1247 | 4.561 | 0.00087 | 87.9924 | 0.21608 | 0.003296 | 28.891 |  |  |  | 1.749 | 0.016753 | 79.5749 | [6 empty] | 4.3935 | -0.1843 | 159.4768 | 4.3969 | -0.62801 | 93.4023 | 4.4863 | -0.65863 | 101.9 | 4.3695 | -0.43178 | 142.4778 | 4.5781 | -1.1065 | 74.3435 | 4.4565 | -0.55273 | 109.7644 | 4.3892 | -0.54738 | 148.0424 | 4.4853 | -0.81354 | 92.3803 |  |  |  | 4.2668 | -0.38415 | 169.5665
|  |  | 4.5752 | -0.064806 | 74.1178 | 4.5606 | -0.001169 | 87.9952 | 0.21596 | 0.003163 | 28.8982 |  |  |  | 1.749 | 0.017672 | 79.5873 | [6 empty] | 4.3951 | -0.18578 | 159.4459 | 4.3965 | -0.62887 | 93.425 | 4.4861 | -0.65914 | 101.895 | 4.3695 | -0.43178 | 142.4369 | 4.5792 | -1.107 | 74.3752 | 4.4567 | -0.55229 | 109.7822 | 4.3903 | -0.54694 | 148.0761 | 4.4887 | -0.812 | 92.428 |  |  |  | 4.2681 | -0.38401 | 169.5677
|  |  | 4.5768 | -0.064445 | 74.0922 | 4.5606 | -0.001169 | 87.99 | 0.21608 | 0.003296 | 28.9049 |  |  |  | 1.7499 | 0.016012 | 79.6031 | [6 empty] | 4.397 | -0.18578 | 159.439 | 4.3967 | -0.62936 | 93.4241 | 4.4872 | -0.65954 | 101.8938 | 4.3702 | -0.43223 | 142.4489 | 4.5808 | -1.1074 | 74.3595 | 4.4595 | -0.55229 | 109.7825 | 4.3901 | -0.54738 | 148.0731 | 4.4896 | -0.81292 | 92.4839 |  |  |  | 4.2693 | -0.38468 | 169.5765
|  |  | 4.579 | -0.064262 | 74.1255 | 4.5615 | -0.00026 | 88.007 | 0.21608 | 0.003296 | 28.9083 |  |  |  | 1.7499 | 0.016931 | 79.6237 | [6 empty] | 4.3975 | -0.18599 | 159.4562 | 4.3976 | -0.63028 | 93.4461 | 4.4881 | -0.65863 | 101.8981 | 4.3711 | -0.43223 | 142.4314 | 4.5806 | -1.1078 | 74.3697 | 4.4613 | -0.55138 | 109.7833 | 4.3937 | -0.54738 | 148.1079 | 4.4894 | -0.81251 | 92.5164 |  |  |  | 4.2737 | -0.38401 | 169.5939
|  |  | 4.5788 | -0.0639 | 74.1088 | 4.5645 | -0.000605 | 88.0133 | 0.21596 | 0.003163 | 28.9064 |  |  |  | 1.7499 | 0.016931 | 79.6325 | [6 empty] | 4.397 | -0.18578 | 159.4405 | 4.3993 | -0.63071 | 93.4495 | 4.4879 | -0.66005 | 101.897 | 4.3742 | -0.43315 | 142.412 | 4.5799 | -1.1083 | 74.3723 | 4.464 | -0.55229 | 109.7842 | 4.3953 | -0.54874 | 148.1379 | 4.4913 | -0.81344 | 92.5434 |  |  |  | 4.2732 | -0.38415 | 169.6013
|  |  | 4.5818 | -0.064262 | 74.0709 | 4.5654 | -0.000605 | 88.0116 | 0.21608 | 0.003296 | 28.9041 |  |  |  | 1.7499 | 0.016931 | 79.6487 | [6 empty] | 4.3981 | -0.18614 | 159.4559 | 4.4011 | -0.63162 | 93.4403 | 4.4934 | -0.65914 | 101.8909 | 4.3747 | -0.43314 | 142.3967 | 4.5828 | -1.1079 | 74.3673 | 4.464 | -0.55138 | 109.7868 | 4.3969 | -0.54923 | 148.1601 | 4.4922 | -0.81344 | 92.54 |  |  |  | 4.2742 | -0.38415 | 169.5869
|  |  | 4.5818 | -0.064262 | 74.0648 | 4.5654 | 0.000305 | 88.0201 | 0.21596 | 0.003163 | 28.9068 |  |  |  | 1.7499 | 0.016012 | 79.655 | [6 empty] | 4.3979 | -0.18578 | 159.4437 | 4.4033 | -0.63076 | 93.4642 | 4.4943 | -0.66005 | 101.9012 | 4.3765 | -0.43223 | 142.4083 | 4.5828 | -1.1097 | 74.3662 | 4.4649 | -0.55229 | 109.7906 | 4.3972 | -0.54874 | 148.1583 | 4.4968 | -0.81436 | 92.5897 |  |  |  | 4.2781 | -0.38362 | 169.6046
|  |  | 4.5804 | -0.064445 | 74.0531 | 4.5672 | -0.000605 | 88.0189 | 0.21596 | 0.003163 | 28.9117 |  |  |  | 1.7499 | 0.016931 | 79.6886 | [6 empty] | 4.3986 | -0.18543 | 159.4206 | 4.4031 | -0.63028 | 93.4537 | 4.4943 | -0.66095 | 101.8802 | 4.3769 | -0.43315 | 142.4012 | 4.5851 | -1.1087 | 74.3535 | 4.4702 | -0.55273 | 109.7831 | 4.3972 | -0.54965 | 148.1696 | 4.4977 | -0.81436 | 92.5955 |  |  |  | 4.2795 | -0.38375 | 169.6165
|  |  | 4.5814 | -0.064445 | 74.0532 | 4.5661 | -0.001169 | 88.0327 | 0.21596 | 0.003163 | 28.9138 |  |  |  | 1.7498 | 0.016753 | 79.6965 | [6 empty] | 4.3995 | -0.18543 | 159.374 | 4.4044 | -0.63125 | 93.481 | 4.499 | -0.66045 | 101.8795 | 4.3765 | -0.43314 | 142.3993 | 4.5861 | -1.1096 | 74.3683 | 4.4704 | -0.55321 | 109.7949 | 4.3981 | -0.55056 | 148.1891 | 4.4977 | -0.81436 | 92.6063 |  |  |  | 4.2795 | -0.38468 | 169.6052
|  |  | 4.5816 | -0.064806 | 74.0485 | 4.5681 | -0.000605 | 88.0232 | 0.21608 | 0.002374 | 28.9025 |  |  |  | 1.7499 | 0.016012 | 79.7024 | [6 empty] | 4.4009 | -0.18522 | 159.2107 | 4.4039 | -0.63071 | 93.4815 | 4.5017 | -0.66136 | 101.8809 | 4.3767 | -0.4336 | 142.396 | 4.5861 | -1.1096 | 74.3692 | 4.4715 | -0.55185 | 109.778 | 4.4017 | -0.55056 | 148.19 | 4.4984 | -0.81395 | 92.606 |  |  |  | 4.2824 | -0.38415 | 169.6122
|  |  | 4.582 | -0.064623 | 74.026 | 4.5681 | -0.000605 | 88.0288 | 0.21596 | 0.003163 | 28.9078 |  |  |  | 1.7499 | 0.016931 | 79.7219 | [6 empty] | 4.4032 | -0.18543 | 159.2098 | 4.4037 | -0.63206 | 93.4807 | 4.5015 | -0.66095 | 101.8819 | 4.3778 | -0.43315 | 142.3953 | 4.5874 | -1.1088 | 74.3745 | 4.4715 | -0.55276 | 109.777 | 4.401 | -0.55103 | 148.1905 | 4.5014 | -0.81436 | 92.6398 |  |  |  | 4.2834 | -0.38507 | 169.5987
|  |  | 4.5881 | -0.064262 | 74.0402 | 4.569 | -0.000605 | 88.0104 | 0.21596 | 0.003163 | 28.9092 |  |  |  | 1.7499 | 0.016012 | 79.7282 | [6 empty] | 4.4034 | -0.18578 | 159.1983 | 4.4039 | -0.63162 | 93.4909 | 4.5015 | -0.66277 | 101.8753 | 4.38 | -0.43359 | 142.3831 | 4.5874 | -1.1106 | 74.3553 | 4.4711 | -0.55273 | 109.7808 | 4.4031 | -0.55059 | 148.2013 | 4.5042 | -0.81436 | 92.6428 |  |  |  | 4.2861 | -0.38599 | 169.6002
|  |  | 4.5877 | -0.063537 | 74.0234 | 4.569 | -0.000605 | 88.0133 | 0.21596 | 0.003163 | 28.9096 |  |  |  | 1.7508 | 0.016931 | 79.7368 | [6 empty] | 4.4041 | -0.18635 | 159.1898 | 4.4057 | -0.63254 | 93.4624 | 4.5019 | -0.66085 | 101.8744 | 4.3822 | -0.43451 | 142.3863 | 4.5888 | -1.1115 | 74.3822 | 4.4732 | -0.55412 | 109.7854 | 4.4036 | -0.55056 | 148.2253 | 4.5051 | -0.81344 | 92.6736 |  |  |  | 4.2878 | -0.3856 | 169.6061
|  |  | 4.5888 | -0.064806 | 74.0098 | 4.5697 | -0.001169 | 88.0148 | 0.21596 | 0.003163 | 28.9135 |  |  |  | 1.7508 | 0.016931 | 79.7424 | [6 empty] | 4.4049 | -0.18691 | 159.1751 | 4.4068 | -0.63211 | 93.49 | 4.5028 | -0.66266 | 101.8802 | 4.3831 | -0.4336 | 142.3832 | 4.5919 | -1.1106 | 74.3723 | 4.4755 | -0.55409 | 109.7854 | 4.4043 | -0.55192 | 148.2353 | 4.5049 | -0.81487 | 92.7151 |  |  |  | 4.2889 | -0.38507 | 169.6201
|  |  | 4.5888 | -0.0639 | 74.0158 | 4.5715 | -0.00026 | 88.0181 | 0.21584 | 0.00303 | 28.9156 |  |  |  | 1.7526 | 0.017672 | 79.7441 | [6 empty] | 4.4053 | -0.18578 | 159.1854 | 4.4084 | -0.63254 | 93.4893 | 4.5054 | -0.66226 | 101.8747 | 4.3831 | -0.4336 | 142.3552 | 4.5926 | -1.1129 | 74.3749 | 4.4779 | -0.55276 | 109.7765 | 4.4047 | -0.55103 | 148.2402 | 4.506 | -0.81528 | 92.7639 |  |  |  | 4.2887 | -0.38468 | 169.6218
|  |  | 4.5893 | -0.063177 | 74.0074 | 4.5734 | -0.00026 | 88.0145 | 0.21411 | 0.003163 | 28.9157 |  |  |  | 1.7536 | 0.016931 | 79.7648 | [6 empty] | 4.4051 | -0.18727 | 159.1753 | 4.4105 | -0.63303 | 93.4993 | 4.5052 | -0.66368 | 101.8807 | 4.3838 | -0.43314 | 142.3653 | 4.5935 | -1.1129 | 74.3763 | 4.4786 | -0.55412 | 109.7792 | 4.4056 | -0.55194 | 148.2276 | 4.5081 | -0.81477 | 92.8113 |  |  |  | 4.2898 | -0.38507 | 169.6075
|  |  | 4.5904 | -0.064445 | 73.9968 | 4.5736 | -0.000605 | 88.0225 | 0.21516 | 0.003296 | 28.9179 |  |  |  | 1.7544 | 0.016753 | 79.799 | [6 empty] | 4.4051 | -0.18727 | 159.1753 | 4.4103 | -0.63254 | 93.4862 | 4.507 | -0.66368 | 101.8694 | 4.3838 | -0.43405 | 142.3658 | 4.5937 | -1.1133 | 74.3831 | 4.4793 | -0.55365 | 109.7759 | 4.404 | -0.55241 | 148.2442 | 4.5102 | -0.81426 | 92.8475 |  |  |  | 4.2889 | -0.38691 | 169.6138
|  |  | 4.594 | -0.064445 | 73.9951 | 4.5747 | -4e-05 | 88.0231 | 0.21608 | 0.003296 | 28.919 |  |  |  | 1.7552 | 0.017494 | 79.8028 | [6 empty] | 4.4046 | -0.18655 | 159.1777 | 4.4112 | -0.63346 | 93.4944 | 4.5079 | -0.66459 | 101.8882 | 4.3836 | -0.43359 | 142.341 | 4.594 | -1.1137 | 74.3724 | 4.4803 | -0.55365 | 109.76 | 4.4081 | -0.55239 | 148.2546 | 4.5118 | -0.81477 | 92.8967 |  |  |  | 4.2917 | -0.38599 | 169.596
|  |  | 4.5958 | -0.064445 | 73.9993 | 4.5734 | -0.001169 | 88.0047 | 0.21608 | 0.003296 | 28.9201 |  |  |  | 1.7553 | 0.015834 | 79.8037 | [6 empty] | 4.4049 | -0.18783 | 159.1669 | 4.4112 | -0.63254 | 93.4933 | 4.5088 | -0.66277 | 101.873 | 4.3856 | -0.43587 | 142.3242 | 4.5949 | -1.1137 | 74.3771 | 4.4848 | -0.55365 | 109.7831 | 4.4092 | -0.55286 | 148.2611 | 4.5123 | -0.81579 | 92.9255 |  |  |  | 4.2944 | -0.38599 | 169.6161
|  |  | 4.5951 | -0.0639 | 73.9898 | 4.5752 | -0.001169 | 88.0099 | 0.21608 | 0.003296 | 28.9211 |  |  |  | 1.7553 | 0.016753 | 79.8111 | [6 empty] | 4.4067 | -0.18691 | 159.1657 | 4.4121 | -0.63346 | 93.4955 | 4.5084 | -0.66379 | 101.8763 | 4.3884 | -0.43496 | 142.2903 | 4.5958 | -1.1155 | 74.3803 | 4.485 | -0.55503 | 109.7721 | 4.4106 | -0.55197 | 148.2843 | 4.5125 | -0.81436 | 92.9309 |  |  |  | 4.2944 | -0.38691 | 169.6096
|  |  | 4.5965 | -0.064987 | 73.9888 | 4.5763 | -0.000605 | 88.0232 | 0.2162 | 0.003562 | 28.9225 |  |  |  | 1.7564 | 0.016931 | 79.8186 | [6 empty] | 4.406 | -0.18727 | 159.1738 | 4.411 | -0.63389 | 93.5007 | 4.5088 | -0.66459 | 101.8873 | 4.3902 | -0.43405 | 142.2494 | 4.5986 | -1.1146 | 74.3885 | 4.485 | -0.55503 | 109.767 | 4.4111 | -0.55194 | 148.281 | 4.5141 | -0.81487 | 92.9409 |  |  |  | 4.2951 | -0.38652 | 169.6124
|  |  | 4.5984 | -0.064083 | 73.9857 | 4.5754 | -0.001515 | 88.0208 | 0.21608 | 0.003296 | 28.9232 |  |  |  | 1.7562 | 0.017672 | 79.8222 | [6 empty] | 4.4078 | -0.18819 | 159.1707 | 4.4119 | -0.63389 | 93.4971 | 4.5104 | -0.6651 | 101.881 | 4.39 | -0.43541 | 142.2017 | 4.599 | -1.1156 | 74.3792 | 4.4864 | -0.555 | 109.6755 | 4.4125 | -0.55283 | 148.2885 | 4.5171 | -0.81528 | 92.9483 |  |  |  | 4.2963 | -0.38691 | 169.6175
|  |  | 4.6013 | -0.064445 | 74.001 | 4.5774 | -4e-05 | 88.0293 | 0.21608 | 0.003296 | 28.9241 |  |  |  | 1.7562 | 0.016753 | 79.8255 | [6 empty] | 4.4102 | -0.18748 | 159.1623 | 4.413 | -0.63438 | 93.4994 | 4.513 | -0.66561 | 101.8861 | 4.392 | -0.43496 | 142.1712 | 4.5995 | -1.1155 | 74.3852 | 4.4876 | -0.55456 | 109.6457 | 4.4125 | -0.55283 | 148.2935 | 4.5178 | -0.81579 | 92.9504 |  |  |  | 4.2965 | -0.38638 | 169.6094
|  |  | 4.602 | -0.064624 | 73.9992 | 4.5781 | 0.000305 | 88.0286 | 0.21608 | 0.003296 | 28.9302 |  |  |  | 1.7562 | 0.016753 | 79.8286 | [6 empty] | 4.412 | -0.1884 | 159.1677 | 4.416 | -0.63395 | 93.5082 | 4.5143 | -0.66459 | 101.8928 | 4.3909 | -0.43541 | 142.1535 | 4.6004 | -1.1155 | 74.3893 | 4.4907 | -0.55459 | 109.6579 | 4.4125 | -0.55283 | 148.3042 | 4.519 | -0.81528 | 92.9526 |  |  |  | 4.2967 | -0.38677 | 169.5821
|  |  | 4.6033 | -0.0639 | 73.9931 | 4.5799 | -0.000605 | 88.0318 | 0.21608 | 0.003296 | 28.9303 |  |  |  | 1.7562 | 0.016753 | 79.8306 | [6 empty] | 4.4124 | -0.18727 | 159.172 | 4.4167 | -0.6353 | 93.5064 | 4.515 | -0.6651 | 101.8932 | 4.3911 | -0.43587 | 142.1254 | 4.6013 | -1.1155 | 74.3788 | 4.4923 | -0.55686 | 109.6548 | 4.4147 | -0.55286 | 148.3084 | 4.5195 | -0.81723 | 92.9552 |  |  |  | 4.296 | -0.38744 | 169.6061
|  |  | 4.6033 | -0.0639 | 73.9876 | 4.5792 | -4e-05 | 88.0136 | 0.21516 | 0.003296 | 28.9302 |  |  |  | 1.7572 | 0.015834 | 79.8319 | [6 empty] | 4.4115 | -0.18727 | 159.1637 | 4.4187 | -0.6367 | 93.1394 | 4.5161 | -0.6655 | 101.881 | 4.3918 | -0.43541 | 142.1421 | 4.6015 | -1.116 | 74.3669 | 4.493 | -0.5573 | 109.6572 | 4.4159 | -0.55328 | 148.3036 | 4.5197 | -0.81579 | 92.9749 |  |  |  | 4.2974 | -0.38638 | 169.5988
|  |  | 4.6049 | -0.063537 | 73.9996 | 4.5815 | 0.000179 | 88.0283 | 0.21608 | 0.003296 | 28.9336 |  |  |  | 1.7572 | 0.016753 | 79.8328 | [6 empty] | 4.4124 | -0.18911 | 159.1747 | 4.4197 | -0.6367 | 93.1326 | 4.515 | -0.66601 | 101.8958 | 4.3923 | -0.4354 | 142.143 | 4.6029 | -1.1168 | 74.3877 | 4.4928 | -0.55774 | 109.6962 | 4.4179 | -0.55375 | 148.303 | 4.5199 | -0.81713 | 92.9967 |  |  |  | 4.2988 | -0.38744 | 169.6051
|  |  | 4.6056 | -0.063177 | 73.9964 | 4.5825 | -0.001169 | 88.0345 | 0.21516 | 0.003296 | 28.9379 |  |  |  | 1.7572 | 0.016753 | 79.8345 | [6 empty] | 4.415 | -0.18876 | 159.1788 | 4.4204 | -0.63805 | 93.0993 | 4.5157 | -0.66561 | 101.8944 | 4.3964 | -0.43541 | 142.1269 | 4.6047 | -1.1177 | 74.3785 | 4.4937 | -0.55866 | 109.6648 | 4.4168 | -0.55419 | 148.3127 | 4.5197 | -0.81672 | 93.02 |  |  |  | 4.2988 | -0.38744 | 169.5928
|  |  | 4.6099 | -0.064624 | 73.9943 | 4.5827 | -0.000605 | 88.0304 | 0.21608 | 0.003296 | 28.9428 |  |  |  | 1.7572 | 0.016575 | 79.8363 | [6 empty] | 4.4168 | -0.18876 | 159.172 | 4.4222 | -0.63805 | 93.1054 | 4.5159 | -0.66601 | 101.8934 | 4.3982 | -0.43541 | 142.144 | 4.6067 | -1.1164 | 74.3752 | 4.4949 | -0.55913 | 109.69 | 4.4191 | -0.5533 | 148.322 | 4.5217 | -0.8162 | 93.0911 |  |  |  | 4.3027 | -0.38783 | 169.5875
|  |  | 4.6101 | -0.065893 | 73.9967 | 4.5827 | -0.000605 | 88.0362 | 0.21608 | 0.003296 | 28.944 |  |  |  | 1.7572 | 0.015834 | 79.8375 | [6 empty] | 4.4178 | -0.18876 | 159.1867 | 4.4248 | -0.6394 | 93.0884 | 4.5204 | -0.66601 | 101.8973 | 4.3982 | -0.43632 | 142.1166 | 4.6067 | -1.1164 | 74.3683 | 4.4962 | -0.55733 | 109.723 | 4.4182 | -0.55421 | 148.3152 | 4.5241 | -0.81723 | 93.1293 |  |  |  | 4.3002 | -0.3873 | 169.6078
|  |  | 4.6105 | -0.0639 | 74.0014 | 4.5827 | -0.000605 | 88.0301 | 0.21632 | 0.003429 | 28.9471 |  |  |  | 1.7572 | 0.016753 | 79.8382 | [6 empty] | 4.4178 | -0.18968 | 159.1799 | 4.4259 | -0.63897 | 92.8887 | 4.5219 | -0.66612 | 101.8968 | 4.3982 | -0.43723 | 142.125 | 4.6079 | -1.1178 | 74.3612 | 4.4974 | -0.55866 | 109.7323 | 4.4191 | -0.55513 | 148.3175 | 4.5261 | -0.81764 | 93.1485 |  |  |  | 4.3025 | -0.38836 | 169.6191
|  |  | 4.6131 | -0.064445 | 74.002 | 4.5818 | -0.001515 | 88.0288 | 0.2162 | 0.003429 | 28.9484 |  |  |  | 1.7572 | 0.016753 | 79.8387 | [6 empty] | 4.4196 | -0.18968 | 159.186 | 4.4259 | -0.63897 | 92.8754 | 4.5228 | -0.66703 | 101.9 | 4.4009 | -0.43632 | 142.1266 | 4.6088 | -1.1169 | 74.3569 | 4.4996 | -0.55868 | 109.7574 | 4.4189 | -0.55466 | 148.3199 | 4.5268 | -0.81815 | 93.2155 |  |  |  | 4.3032 | -0.38889 | 169.6079
|  |  | 4.6163 | -0.064624 | 73.994 | 4.5831 | 0.000524 | 88.0265 | 0.21608 | 0.003296 | 28.951 |  |  |  | 1.7571 | 0.017494 | 79.8454 | [6 empty] | 4.4194 | -0.19024 | 159.1834 | 4.4285 | -0.64124 | 92.8777 | 4.5239 | -0.66652 | 101.8877 | 4.4047 | -0.43723 | 142.1283 | 4.6102 | -1.1177 | 74.3627 | 4.5003 | -0.55913 | 109.7383 | 4.4189 | -0.55648 | 148.3213 | 4.5271 | -0.81856 | 93.2426 |  |  |  | 4.3039 | -0.38822 | 169.6283
|  |  | 4.6176 | -0.064445 | 73.9924 | 4.5854 | -0.000605 | 88.0321 | 0.21608 | 0.003296 | 28.9505 |  |  |  | 1.7572 | 0.016753 | 79.8485 | [6 empty] | 4.4194 | -0.18932 | 159.1808 | 4.4316 | -0.63854 | 92.8681 | 4.5282 | -0.66703 | 101.8892 | 4.4053 | -0.43586 | 142.1246 | 4.6127 | -1.1181 | 74.3577 | 4.5001 | -0.55957 | 109.7381 | 4.4209 | -0.55604 | 148.3234 | 4.5273 | -0.81713 | 93.27 |  |  |  | 4.3029 | -0.38822 | 169.6239
|  |  | 4.6167 | -0.064445 | 74.001 | 4.5865 | -4e-05 | 88.0357 | 0.21516 | 0.004217 | 28.953 |  |  |  | 1.7581 | 0.015834 | 79.8493 | [6 empty] | 4.4205 | -0.18968 | 159.1914 | 4.4332 | -0.64081 | 92.8693 | 4.5302 | -0.66652 | 101.8736 | 4.4067 | -0.43633 | 142.128 | 4.6138 | -1.1177 | 74.3533 | 4.5015 | -0.55868 | 109.7406 | 4.4211 | -0.55742 | 148.3254 | 4.5266 | -0.81774 | 93.2792 |  |  |  | 4.3046 | -0.38967 | 169.6296
|  |  | 4.6183 | -0.064987 | 74.0029 | 4.5892 | -4e-05 | 88.0272 | 0.21596 | 0.003163 | 28.9506 |  |  |  | 1.7582 | 0.016012 | 79.8494 | [6 empty] | 4.4219 | -0.18947 | 159.1856 | 4.433 | -0.64124 | 92.8655 | 4.531 | -0.66703 | 101.8891 | 4.4095 | -0.43542 | 142.1348 | 4.6138 | -1.1168 | 74.3497 | 4.5008 | -0.56093 | 109.7606 | 4.422 | -0.55742 | 148.3324 | 4.5275 | -0.81774 | 93.2882 |  |  |  | 4.306 | -0.38889 | 169.6204
|  |  | 4.6201 | -0.064987 | 74.0118 | 4.5902 | -0.00095 | 88.0229 | 0.21608 | 0.003296 | 28.9491 |  |  |  | 1.7581 | 0.016753 | 79.8565 | [6 empty] | 4.4244 | -0.18911 | 159.1797 | 4.4332 | -0.64081 | 92.8645 | 4.5321 | -0.66743 | 101.883 | 4.412 | -0.43678 | 142.1338 | 4.6149 | -1.1164 | 74.362 | 4.504 | -0.55913 | 109.7682 | 4.4227 | -0.55695 | 148.3588 | 4.5289 | -0.81949 | 93.2843 |  |  |  | 4.3087 | -0.39073 | 169.6379
|  |  | 4.6233 | -0.064264 | 74.0117 | 4.5902 | -4e-05 | 88.0136 | 0.21608 | 0.003296 | 28.9477 |  |  |  | 1.7589 | 0.014737 | 79.8673 | [6 empty] | 4.426 | -0.18968 | 159.1954 | 4.436 | -0.64264 | 92.8699 | 4.5335 | -0.66754 | 101.8976 | 4.4116 | -0.43768 | 142.1292 | 4.6156 | -1.1177 | 74.3508 | 4.5056 | -0.56048 | 109.7751 | 4.4241 | -0.55784 | 148.3351 | 4.5317 | -0.81949 | 93.3082 |  |  |  | 4.3099 | -0.3902 | 169.6325
|  |  | 4.6233 | -0.064264 | 74.0028 | 4.5902 | -4e-05 | 88.0205 | 0.21608 | 0.002374 | 28.9524 |  |  |  | 1.759 | 0.015834 | 79.8709 | [6 empty] | 4.4278 | -0.18834 | 159.1688 | 4.4373 | -0.6427 | 92.8763 | 4.5337 | -0.66703 | 101.8979 | 4.4129 | -0.43678 | 142.1195 | 4.6185 | -1.1191 | 74.3673 | 4.5065 | -0.56139 | 109.7624 | 4.4245 | -0.55787 | 148.3438 | 4.5335 | -0.81856 | 93.3254 |  |  |  | 4.3106 | -0.38981 | 169.6283
|  |  | 4.6246 | -0.064083 | 74.015 | 4.5902 | -0.00095 | 88.0156 | 0.21608 | 0.003296 | 28.9544 |  |  |  | 1.7608 | 0.016575 | 79.8713 | [6 empty] | 4.427 | -0.1906 | 159.1961 | 4.4389 | -0.64313 | 92.871 | 4.5355 | -0.66794 | 101.8975 | 4.4129 | -0.43678 | 142.1271 | 4.6195 | -1.1182 | 74.3479 | 4.5077 | -0.56004 | 109.784 | 4.4255 | -0.55878 | 148.3536 | 4.5342 | -0.81908 | 93.3531 |  |  |  | 4.3108 | -0.3902 | 169.6193
|  |  | 4.6242 | -0.06517 | 74.0107 | 4.5929 | -4e-05 | 88.0215 | 0.2162 | 0.003429 | 28.9567 |  |  |  | 1.7618 | 0.015834 | 79.8829 | [6 empty] | 4.4265 | -0.19039 | 159.1857 | 4.4404 | -0.64399 | 92.8812 | 4.5364 | -0.66845 | 101.9022 | 4.4127 | -0.43905 | 142.1315 | 4.6213 | -1.1182 | 74.3389 | 4.5084 | -0.56139 | 109.7829 | 4.4262 | -0.55831 | 148.3648 | 4.5344 | -0.81949 | 93.401 |  |  |  | 4.3124 | -0.39165 | 169.6313
|  |  | 4.6248 | -0.063537 | 74.0083 | 4.5938 | -4e-05 | 88.0037 | 0.2162 | 0.002507 | 28.9586 |  |  |  | 1.7626 | 0.015656 | 79.8863 | [6 empty] | 4.4279 | -0.18968 | 159.195 | 4.4406 | -0.64448 | 92.8779 | 4.5375 | -0.66834 | 101.8822 | 4.4147 | -0.43814 | 142.1308 | 4.6222 | -1.12 | 74.3533 | 4.5072 | -0.56093 | 109.7805 | 4.4262 | -0.55922 | 148.3633 | 4.5347 | -0.82082 | 93.4383 |  |  |  | 4.3136 | -0.3902 | 169.6304
|  |  | 4.6242 | -0.064264 | 74.0112 | 4.596 | 0.001089 | 87.9966 | 0.21608 | 0.003296 | 28.96 |  |  |  | 1.7636 | 0.015656 | 79.9044 | [6 empty] | 4.4288 | -0.1906 | 159.1752 | 4.4397 | -0.64448 | 92.8802 | 4.5375 | -0.66743 | 101.899 | 4.4145 | -0.43814 | 142.1257 | 4.6229 | -1.1195 | 74.3334 | 4.5111 | -0.56231 | 109.7814 | 4.4269 | -0.56058 | 148.3753 | 4.5347 | -0.8199 | 93.5002 |  |  |  | 4.3163 | -0.3902 | 169.6152
|  |  | 4.6242 | -0.064264 | 74.0122 | 4.5967 | 0.000524 | 87.9889 | 0.21608 | 0.003296 | 28.9616 |  |  |  | 1.7636 | 0.015834 | 79.9074 | [6 empty] | 4.4304 | -0.19024 | 159.1725 | 4.4408 | -0.64405 | 92.8997 | 4.5382 | -0.66884 | 101.8895 | 4.4168 | -0.43815 | 142.1305 | 4.6229 | -1.1205 | 74.3605 | 4.5138 | -0.56139 | 109.7863 | 4.4282 | -0.55969 | 148.3769 | 4.5372 | -0.82041 | 93.5277 |  |  |  | 4.317 | -0.39073 | 169.6372
|  |  | 4.6242 | -0.064264 | 74.0125 | 4.5967 | -0.000385 | 87.9677 | 0.21608 | 0.003296 | 28.9622 |  |  |  | 1.7645 | 0.015834 | 79.9442 | [6 empty] | 4.4329 | -0.19039 | 159.1791 | 4.4404 | -0.64491 | 92.9027 | 4.5382 | -0.66884 | 101.9004 | 4.4182 | -0.43814 | 142.1258 | 4.6231 | -1.12 | 74.3565 | 4.5145 | -0.56098 | 109.7802 | 4.4282 | -0.55969 | 148.3784 | 4.5388 | -0.82185 | 93.5718 |  |  |  | 4.3184 | -0.38967 | 169.6247
|  |  | 4.6255 | -0.064083 | 74.0173 | 4.5979 | 0.001089 | 87.9453 | 0.21608 | 0.002374 | 28.961 |  |  |  | 1.7645 | 0.016753 | 79.9465 | [6 empty] | 4.4334 | -0.19244 | 159.1711 | 4.4411 | -0.64442 | 92.8825 | 4.5402 | -0.66925 | 101.9104 | 4.4204 | -0.43815 | 142.103 | 4.6258 | -1.12 | 74.3665 | 4.515 | -0.56004 | 109.7916 | 4.4289 | -0.56013 | 148.3784 | 4.54 | -0.82133 | 93.5833 |  |  |  | 4.3177 | -0.39218 | 169.629
|  |  | 4.6251 | -0.064264 | 74.0046 | 4.5974 | -0.00095 | 87.9519 | 0.21596 | 0.003163 | 28.9668 |  |  |  | 1.7645 | 0.015834 | 79.9495 | [6 empty] | 4.4341 | -0.193 | 159.1782 | 4.4413 | -0.64583 | 92.8847 | 4.5412 | -0.66925 | 101.9072 | 4.42 | -0.43814 | 142.0777 | 4.6278 | -1.1205 | 74.3447 | 4.5157 | -0.56139 | 109.7858 | 4.4321 | -0.55833 | 148.3969 | 4.5404 | -0.82123 | 93.6159 |  |  |  | 4.3179 | -0.39073 | 169.6439
|  |  | 4.626 | -0.064264 | 74.007 | 4.5974 | -4e-05 | 87.9204 | 0.21608 | 0.003296 | 28.9793 |  |  |  | 1.7644 | 0.016575 | 79.9537 | [6 empty] | 4.4346 | -0.19096 | 159.2142 | 4.4422 | -0.64583 | 92.8814 | 4.5421 | -0.67015 | 101.9069 | 4.4209 | -0.43905 | 142.1256 | 4.6297 | -1.1205 | 74.3515 | 4.5173 | -0.56184 | 109.7902 | 4.4326 | -0.56013 | 148.4127 | 4.542 | -0.82266 | 93.6254 |  |  |  | 4.3191 | -0.39113 | 169.6417
|  |  | 4.6269 | -0.06517 | 74.0153 | 4.5993 | -4e-05 | 87.9455 | 0.21608 | 0.003296 | 28.9826 |  |  |  | 1.7645 | 0.016753 | 79.967 | [6 empty] | 4.4346 | -0.19096 | 159.1891 | 4.4431 | -0.64675 | 92.8784 | 4.5428 | -0.66975 | 101.9115 | 4.4204 | -0.43905 | 142.1126 | 4.6299 | -1.1218 | 74.3245 | 4.5204 | -0.56278 | 109.805 | 4.4326 | -0.55922 | 148.3951 | 4.542 | -0.82266 | 93.6279 |  |  |  | 4.3226 | -0.39073 | 169.6521
|  |  | 4.6262 | -0.06517 | 74.0096 | 4.602 | -4e-05 | 87.9192 | 0.21608 | 0.002374 | 28.985 |  |  |  | 1.7644 | 0.016575 | 79.993 | [6 empty] | 4.438 | -0.19152 | 159.2069 | 4.4457 | -0.64626 | 92.8753 | 4.5437 | -0.67157 | 101.9128 | 4.4215 | -0.43861 | 142.0794 | 4.6311 | -1.1205 | 74.3336 | 4.5218 | -0.56275 | 109.8006 | 4.4341 | -0.55972 | 148.4454 | 4.5418 | -0.8241 | 93.6264 |  |  |  | 4.3244 | -0.39073 | 169.6621
|  |  | 4.6273 | -0.064083 | 74.0094 | 4.6031 | 0.000524 | 87.9051 | 0.21596 | 0.003163 | 28.9946 |  |  |  | 1.7644 | 0.015656 | 79.996 | [6 empty] | 4.4382 | -0.19188 | 159.203 | 4.4475 | -0.64718 | 92.8748 | 4.5446 | -0.67157 | 101.911 | 4.422 | -0.4386 | 142.0769 | 4.6342 | -1.1214 | 74.3184 | 4.523 | -0.56322 | 109.7948 | 4.4337 | -0.5606 | 148.4377 | 4.5434 | -0.82349 | 93.6305 |  |  |  | 4.3258 | -0.39152 | 169.6461
|  |  | 4.6287 | -0.064264 | 74.0111 | 4.604 | 0.000524 | 87.8119 | 0.21491 | 0.003163 | 28.9946 |  |  |  | 1.7644 | 0.015656 | 79.9977 | [6 empty] | 4.4406 | -0.19208 | 159.2207 | 4.4473 | -0.64669 | 92.8767 | 4.5444 | -0.67026 | 101.907 | 4.4255 | -0.43995 | 142.0925 | 4.6356 | -1.1232 | 74.3267 | 4.5228 | -0.56366 | 109.7936 | 4.4344 | -0.56105 | 148.4567 | 4.545 | -0.82308 | 93.6458 |  |  |  | 4.3265 | -0.39113 | 169.5877
|  |  | 4.6296 | -0.063358 | 74.0052 | 4.6029 | -4e-05 | 87.8695 | 0.21608 | 0.003296 | 29.0209 |  |  |  | 1.7645 | 0.015834 | 79.9985 | [6 empty] | 4.4417 | -0.19244 | 159.2031 | 4.4479 | -0.6454 | 92.8797 | 4.5446 | -0.67157 | 101.9113 | 4.4266 | -0.4395 | 142.0827 | 4.6367 | -1.1219 | 74.2856 | 4.5259 | -0.56461 | 109.8064 | 4.4353 | -0.56013 | 148.4752 | 4.5469 | -0.82492 | 93.6718 |  |  |  | 4.3276 | -0.39152 | 169.5564
|  |  | 4.6307 | -0.064624 | 74.0151 | 4.6047 | -0.00186 | 87.8416 | 0.21596 | 0.003163 | 29.0288 |  |  |  | 1.7653 | 0.015656 | 80.0288 | [6 empty] | 4.4408 | -0.19244 | 159.1815 | 4.4487 | -0.64675 | 92.8804 | 4.5471 | -0.67117 | 101.9173 | 4.4273 | -0.43995 | 142.0573 | 4.6371 | -1.1228 | 74.2458 | 4.5268 | -0.56461 | 109.7996 | 4.4384 | -0.56016 | 148.5229 | 4.5487 | -0.824 | 93.684 |  |  |  | 4.329 | -0.39257 | 169.5623
|  |  | 4.6307 | -0.064624 | 74.0099 | 4.6049 | -0.000385 | 87.8212 | 0.21596 | 0.002242 | 29.0309 |  |  |  | 1.7653 | 0.016575 | 80.033 | [6 empty] | 4.4419 | -0.19188 | 159.2041 | 4.4521 | -0.64718 | 92.9025 | 4.5499 | -0.6739 | 101.8919 | 4.4275 | -0.44041 | 142.0527 | 4.6394 | -1.1237 | 74.232 | 4.5282 | -0.56549 | 109.822 | 4.4387 | -0.56154 | 148.5171 | 4.5487 | -0.82492 | 93.7179 |  |  |  | 4.3318 | -0.39165 | 169.5338
|  |  | 4.6307 | -0.06372 | 74.0113 | 4.606 | 0.001089 | 87.794 | 0.2162 | 0.003429 | 29.0352 |  |  |  | 1.7645 | 0.016753 | 80.0353 | [6 empty] | 4.4426 | -0.19244 | 159.2 | 4.4551 | -0.64767 | 92.9079 | 4.5506 | -0.67259 | 101.8958 | 4.4277 | -0.43905 | 142.0201 | 4.642 | -1.1232 | 74.2335 | 4.5298 | -0.56508 | 109.8038 | 4.4401 | -0.56151 | 148.5213 | 4.5494 | -0.82543 | 93.7447 |  |  |  | 4.3311 | -0.39205 | 169.5138
|  |  | 4.6324 | -0.063358 | 74.0024 | 4.6095 | -0.000385 | 87.7731 | 0.21712 | 0.003429 | 29.0593 |  |  |  | 1.7654 | 0.015656 | 80.0456 | [6 empty] | 4.4436 | -0.19244 | 159.1743 | 4.4551 | -0.64675 | 92.8973 | 4.5508 | -0.67299 | 101.9234 | 4.4302 | -0.4395 | 141.9927 | 4.6436 | -1.1236 | 74.2271 | 4.5284 | -0.56505 | 109.8238 | 4.4408 | -0.56287 | 148.5398 | 4.5496 | -0.82677 | 93.7927 |  |  |  | 4.3331 | -0.39152 | 169.5118
|  |  | 4.6314 | -0.063358 | 74.0009 | 4.6113 | -0.000385 | 87.7747 | 0.21584 | 0.002109 | 29.0646 |  |  |  | 1.7653 | 0.015656 | 80.0933 | [6 empty] | 4.4472 | -0.19244 | 159.1874 | 4.4553 | -0.64723 | 92.9062 | 4.5513 | -0.67401 | 101.8917 | 4.4327 | -0.44086 | 141.9883 | 4.6436 | -1.1236 | 74.2123 | 4.5296 | -0.56552 | 109.8262 | 4.4403 | -0.56107 | 148.5736 | 4.5508 | -0.82533 | 93.8286 |  |  |  | 4.3329 | -0.39205 | 169.5126
|  |  | 4.6317 | -0.064624 | 73.9983 | 4.6122 | -0.000385 | 87.7619 | 0.21596 | 0.004084 | 29.0814 |  |  |  | 1.7662 | 0.016575 | 80.094 | [6 empty] | 4.4491 | -0.19244 | 159.1683 | 4.4576 | -0.64718 | 92.9256 | 4.5531 | -0.67401 | 101.9214 | 4.4338 | -0.44041 | 141.9693 | 4.6436 | -1.1245 | 74.1777 | 4.5298 | -0.56599 | 109.8254 | 4.4406 | -0.56149 | 148.601 | 4.552 | -0.82595 | 93.8665 |  |  |  | 4.3327 | -0.39257 | 169.5096
|  |  | 4.6314 | -0.064264 | 74.0047 | 4.612 | -4e-05 | 87.7319 | 0.21608 | 0.003296 | 29.0797 |  |  |  | 1.7664 | 0.015834 | 80.0965 | [6 empty] | 4.4493 | -0.19372 | 159.1286 | 4.4604 | -0.64767 | 92.9309 | 4.5558 | -0.6731 | 101.9101 | 4.4353 | -0.44088 | 141.5622 | 4.6454 | -1.1245 | 74.1801 | 4.5303 | -0.56687 | 109.8057 | 4.4408 | -0.56196 | 148.5853 | 4.555 | -0.82636 | 93.8935 |  |  |  | 4.3338 | -0.39297 | 169.4872
|  |  | 4.6319 | -0.063177 | 73.9897 | 4.6124 | 0.001089 | 87.7449 | 0.21608 | 0.003296 | 29.0818 |  |  |  | 1.7662 | 0.015656 | 80.1048 | [6 empty] | 4.45 | -0.19336 | 159.1163 | 4.4613 | -0.6481 | 92.9401 | 4.5571 | -0.67481 | 101.9001 | 4.4402 | -0.44041 | 141.5491 | 4.6474 | -1.125 | 74.1815 | 4.5312 | -0.56596 | 109.8319 | 4.4408 | -0.56196 | 148.645 | 4.5572 | -0.82717 | 93.9367 |  |  |  | 4.3329 | -0.39297 | 169.5067
|  |  | 4.6324 | -0.063358 | 73.9817 | 4.6124 | 0.000179 | 87.7286 | 0.217 | 0.003296 | 29.0841 |  |  |  | 1.7662 | 0.014737 | 80.11 | [6 empty] | 4.4502 | -0.19188 | 159.0968 | 4.4622 | -0.6481 | 92.9469 | 4.5569 | -0.67441 | 101.8986 | 4.4418 | -0.44086 | 141.527 | 4.6483 | -1.125 | 74.1581 | 4.5317 | -0.56776 | 109.8333 | 4.4444 | -0.56378 | 148.6491 | 4.5572 | -0.82625 | 93.9391 |  |  |  | 4.3364 | -0.39349 | 169.5221
|  |  | 4.6319 | -0.065351 | 73.9776 | 4.6151 | 0.000179 | 87.7332 | 0.2162 | 0.003429 | 29.1049 |  |  |  | 1.7673 | 0.014915 | 80.1172 | [6 empty] | 4.4509 | -0.19336 | 159.0281 | 4.4622 | -0.6481 | 92.9585 | 4.558 | -0.67481 | 101.9134 | 4.4422 | -0.44087 | 141.5303 | 4.6481 | -1.1254 | 74.174 | 4.5339 | -0.56687 | 109.8375 | 4.4465 | -0.56425 | 148.657 | 4.5572 | -0.82625 | 93.9572 |  |  |  | 4.3375 | -0.39297 | 169.5263
|  |  | 4.6333 | -0.063358 | 73.962 | 4.6168 | -0.000385 | 87.7362 | 0.21596 | 0.003163 | 29.1379 |  |  |  | 1.7682 | 0.015834 | 80.1207 | [6 empty] | 4.4555 | -0.19336 | 158.9977 | 4.4622 | -0.64901 | 92.9518 | 4.5587 | -0.67532 | 101.8651 | 4.4422 | -0.44269 | 141.5227 | 4.6499 | -1.1245 | 74.1584 | 4.5346 | -0.56732 | 109.8376 | 4.4472 | -0.56378 | 148.6598 | 4.5574 | -0.82625 | 93.9694 |  |  |  | 4.3382 | -0.39349 | 169.52
|  |  | 4.6333 | -0.064264 | 73.9686 | 4.6188 | 0.001089 | 87.7375 | 0.21596 | 0.003163 | 29.1378 |  |  |  | 1.7682 | 0.015834 | 80.1207 | [6 empty] | 4.456 | -0.19316 | 158.9897 | 4.467 | -0.64767 | 92.9782 | 4.5584 | -0.67542 | 101.9004 | 4.4422 | -0.44178 | 141.4938 | 4.6497 | -1.1249 | 74.1774 | 4.5348 | -0.56779 | 109.836 | 4.4472 | -0.5647 | 148.6714 | 4.5589 | -0.82677 | 93.9768 |  |  |  | 4.3391 | -0.39349 | 169.5393
|  |  | 4.6351 | -0.064264 | 73.9718 | 4.6195 | -0.000385 | 87.7204 | 0.21608 | 0.003296 | 29.1369 |  |  |  | 1.7682 | 0.014915 | 80.1303 | [6 empty] | 4.4574 | -0.19336 | 158.9892 | 4.4679 | -0.64858 | 93.0264 | 4.5584 | -0.67633 | 101.9136 | 4.4436 | -0.44268 | 141.4809 | 4.6501 | -1.125 | 74.1678 | 4.536 | -0.56643 | 109.8409 | 4.4481 | -0.5647 | 148.6771 | 4.5593 | -0.82759 | 93.9947 |  |  |  | 4.3401 | -0.39349 | 169.5553
|  |  | 4.6362 | -0.06372 | 73.9348 | 4.6193 | -0.00095 | 87.722 | 0.21596 | 0.003163 | 29.1378 |  |  |  | 1.7701 | 0.016012 | 80.1415 | [6 empty] | 4.4581 | -0.19485 | 158.9726 | 4.4687 | -0.64993 | 92.9859 | 4.5597 | -0.67623 | 101.9017 | 4.4446 | -0.44359 | 141.4443 | 4.6503 | -1.1255 | 74.163 | 4.5367 | -0.56779 | 109.8405 | 4.4483 | -0.56517 | 148.6668 | 4.5591 | -0.8281 | 94.0079 |  |  |  | 4.3412 | -0.39481 | 169.5633
|  |  | 4.6371 | -0.06372 | 73.943 | 4.6197 | 0.000179 | 87.7146 | 0.21608 | 0.003296 | 29.1503 |  |  |  | 1.7709 | 0.014915 | 80.1506 | [6 empty] | 4.4633 | -0.19408 | 158.9547 | 4.4696 | -0.65085 | 93.0074 | 4.5597 | -0.67623 | 101.9169 | 4.4471 | -0.44313 | 141.3987 | 4.6504 | -1.1262 | 74.1505 | 4.5365 | -0.56823 | 109.8395 | 4.4499 | -0.56652 | 148.6905 | 4.5607 | -0.82861 | 94.0404 |  |  |  | 4.3398 | -0.39587 | 169.5556
|  |  | 4.6376 | -0.063902 | 73.9182 | 4.6213 | -0.000385 | 87.7273 | 0.21608 | 0.003296 | 29.1467 |  |  |  | 1.7709 | 0.014915 | 80.1569 | [6 empty] | 4.4638 | -0.19428 | 158.9533 | 4.4698 | -0.6495 | 93.0433 | 4.5611 | -0.67724 | 101.9107 | 4.4491 | -0.44359 | 141.3624 | 4.6506 | -1.1267 | 74.1538 | 4.5367 | -0.56826 | 109.8561 | 4.4521 | -0.56563 | 148.7084 | 4.5628 | -0.8281 | 94.0806 |  |  |  | 4.3437 | -0.39442 | 169.5363
|  |  | 4.6385 | -0.064808 | 73.9125 | 4.6233 | 0.001089 | 87.7261 | 0.21608 | 0.003296 | 29.1481 |  |  |  | 1.7709 | 0.015834 | 80.1591 | [6 empty] | 4.4631 | -0.19464 | 158.9489 | 4.4696 | -0.65085 | 93.0581 | 4.5629 | -0.67633 | 101.9118 | 4.4493 | -0.44405 | 141.312 | 4.6504 | -1.1262 | 74.1524 | 4.5374 | -0.56914 | 109.8588 | 4.451 | -0.56608 | 148.714 | 4.5628 | -0.82717 | 94.0733 |  |  |  | 4.3442 | -0.3952 | 169.5171
|  |  | 4.6387 | -0.063358 | 73.9284 | 4.6252 | 0.000179 | 87.71 | 0.21608 | 0.002374 | 29.1568 |  |  |  | 1.7719 | 0.014915 | 80.163 | [6 empty] | 4.4636 | -0.19485 | 158.9493 | 4.4694 | -0.6522 | 93.0604 | 4.5649 | -0.67673 | 101.9042 | 4.4489 | -0.44313 | 141.268 | 4.6504 | -1.1271 | 74.1334 | 4.5378 | -0.56917 | 109.8573 | 4.4549 | -0.56563 | 148.7036 | 4.5639 | -0.82759 | 94.1425 |  |  |  | 4.3463 | -0.39587 | 169.5376
|  |  | 4.6396 | -0.064264 | 73.9114 | 4.6261 | 0.000179 | 87.7245 | 0.21596 | 0.003163 | 29.1741 |  |  |  | 1.7719 | 0.014915 | 80.1647 | [6 empty] | 4.4657 | -0.19613 | 158.9431 | 4.4705 | -0.65452 | 93.0859 | 4.5653 | -0.67572 | 101.8902 | 4.45 | -0.4445 | 141.2443 | 4.6504 | -1.1276 | 74.1223 | 4.5383 | -0.57005 | 109.8708 | 4.4556 | -0.56517 | 148.717 | 4.5648 | -0.82759 | 94.2074 |  |  |  | 4.3465 | -0.39534 | 169.5661
|  |  | 4.6403 | -0.063902 | 73.8867 | 4.627 | 0.001089 | 87.7144 | 0.21608 | 0.003296 | 29.1747 |  |  |  | 1.7718 | 0.014737 | 80.1658 | [6 empty] | 4.4675 | -0.19521 | 158.9406 | 4.4744 | -0.65409 | 93.1024 | 4.566 | -0.67713 | 101.885 | 4.4498 | -0.44404 | 141.2294 | 4.6513 | -1.128 | 74.1254 | 4.5419 | -0.57097 | 109.8843 | 4.4554 | -0.56652 | 148.7227 | 4.5655 | -0.8281 | 94.2555 |  |  |  | 4.3472 | -0.39494 | 169.5396
|  |  | 4.6414 | -0.064264 | 73.8877 | 4.627 | 0.001089 | 87.701 | 0.21596 | 0.003163 | 29.1748 |  |  |  | 1.772 | 0.016012 | 80.1672 | [6 empty] | 4.4689 | -0.19541 | 158.9508 | 4.476 | -0.65452 | 93.1143 | 4.5649 | -0.67764 | 101.8877 | 4.4509 | -0.4445 | 141.2085 | 4.6513 | -1.129 | 74.1121 | 4.5431 | -0.57235 | 109.8844 | 4.4567 | -0.56655 | 148.7245 | 4.5672 | -0.82861 | 94.2683 |  |  |  | 4.3476 | -0.39481 | 169.5521
|  |  | 4.6432 | -0.064264 | 73.9083 | 4.6313 | 0.000524 | 87.6879 | 0.21608 | 0.003296 | 29.1774 |  |  |  | 1.7718 | 0.014737 | 80.1676 | [6 empty] | 4.4703 | -0.19613 | 158.9574 | 4.4771 | -0.65501 | 92.987 | 4.5656 | -0.67724 | 101.8855 | 4.4536 | -0.44632 | 141.2141 | 4.6517 | -1.1299 | 74.1231 | 4.5431 | -0.57144 | 109.8888 | 4.4583 | -0.56699 | 148.7267 | 4.5694 | -0.82759 | 94.2704 |  |  |  | 4.3476 | -0.39573 | 169.5614
|  |  | 4.6443 | -0.06372 | 73.8607 | 4.6345 | -0.000166 | 87.6771 | 0.21608 | 0.003296 | 29.1893 |  |  |  | 1.7719 | 0.013996 | 80.1688 | [6 empty] | 4.4712 | -0.19705 | 158.9587 | 4.4767 | -0.65495 | 92.9862 | 4.5665 | -0.67815 | 101.8893 | 4.4544 | -0.44586 | 141.2095 | 4.6533 | -1.1304 | 74.1094 | 4.5438 | -0.57188 | 109.8908 | 4.4608 | -0.56744 | 148.7387 | 4.5692 | -0.82861 | 94.2775 |  |  |  | 4.3481 | -0.39771 | 169.5745
|  |  | 4.6461 | -0.064624 | 73.8508 | 4.6343 | 0.000179 | 87.6729 | 0.21608 | 0.003296 | 29.1956 |  |  |  | 1.7719 | 0.014915 | 80.1694 | [6 empty] | 4.4701 | -0.19761 | 158.9425 | 4.4769 | -0.65544 | 92.9846 | 4.5695 | -0.67855 | 101.881 | 4.4553 | -0.44586 | 141.181 | 4.6533 | -1.1295 | 74.1172 | 4.5436 | -0.57232 | 109.8827 | 4.4627 | -0.56744 | 148.7379 | 4.5709 | -0.82954 | 93.2249 |  |  |  | 4.35 | -0.39679 | 169.5365
|  |  | 4.6457 | -0.062996 | 73.8339 | 4.6334 | -0.000731 | 87.6455 | 0.21596 | 0.003163 | 29.1996 |  |  |  | 1.7719 | 0.013996 | 80.1702 | [6 empty] | 4.471 | -0.19669 | 158.9478 | 4.4813 | -0.65679 | 93.0011 | 4.5722 | -0.67764 | 101.885 | 4.456 | -0.44631 | 141.1647 | 4.6536 | -1.1309 | 74.1191 | 4.5438 | -0.57279 | 109.8899 | 4.462 | -0.5679 | 148.7384 | 4.5718 | -0.82954 | 93.3342 |  |  |  | 4.3527 | -0.39587 | 169.553
|  |  | 4.6459 | -0.063358 | 73.8225 | 4.6361 | 0.000179 | 87.6267 | 0.217 | 0.003296 | 29.2043 |  |  |  | 1.7719 | 0.013077 | 80.1708 | [6 empty] | 4.471 | -0.19725 | 158.9549 | 4.4822 | -0.65587 | 93.002 | 4.5722 | -0.67946 | 101.9022 | 4.4573 | -0.44541 | 141.1426 | 4.6559 | -1.1317 | 74.1182 | 4.5449 | -0.57144 | 109.8944 | 4.4615 | -0.56788 | 148.7358 | 4.572 | -0.82902 | 93.3279 |  |  |  | 4.3537 | -0.39771 | 169.5323
|  |  | 4.6457 | -0.063902 | 73.8547 | 4.6395 | -0.000385 | 87.6433 | 0.21608 | 0.003296 | 29.2075 |  |  |  | 1.7719 | 0.013077 | 80.1711 | [6 empty] | 4.4721 | -0.19705 | 158.9459 | 4.4841 | -0.65679 | 92.9938 | 4.5731 | -0.67764 | 101.8959 | 4.4589 | -0.44586 | 141.1225 | 4.6559 | -1.1317 | 74.1169 | 4.5456 | -0.57279 | 109.9005 | 4.4622 | -0.56746 | 148.7541 | 4.5718 | -0.82861 | 93.3031 |  |  |  | 4.3539 | -0.39902 | 169.5547
|  |  | 4.6493 | -0.063902 | 73.8259 | 4.6406 | 0.001089 | 87.6182 | 0.21596 | 0.003163 | 29.2167 |  |  |  | 1.7728 | 0.014915 | 80.1723 | [6 empty] | 4.473 | -0.19613 | 158.9566 | 4.4829 | -0.65906 | 92.999 | 4.5729 | -0.67906 | 101.9026 | 4.4589 | -0.44768 | 141.0794 | 4.657 | -1.1322 | 74.1184 | 4.5463 | -0.57232 | 109.8878 | 4.4634 | -0.56879 | 148.7685 | 4.5727 | -0.82954 | 93.2411 |  |  |  | 4.3548 | -0.39718 | 169.5529
|  |  | 4.6507 | -0.064624 | 73.8218 | 4.6415 | 0.000179 | 87.5813 | 0.2162 | 0.003429 | 29.222 |  |  |  | 1.7728 | 0.013996 | 80.173 | [6 empty] | 4.4728 | -0.19669 | 158.9592 | 4.485 | -0.65863 | 93.0068 | 4.5731 | -0.67946 | 101.9035 | 4.4629 | -0.44587 | 141.062 | 4.6561 | -1.1322 | 74.109 | 4.5483 | -0.57279 | 109.9074 | 4.4643 | -0.56971 | 148.7685 | 4.5738 | -0.82902 | 93.2589 |  |  |  | 4.3552 | -0.39612 | 169.5576
|  |  | 4.6519 | -0.064445 | 73.8407 | 4.6425 | 0.000179 | 87.6096 | 0.2162 | 0.003429 | 29.2229 |  |  |  | 1.7747 | 0.014173 | 80.1813 | [6 empty] | 4.474 | -0.19705 | 158.9638 | 4.4843 | -0.66003 | 93.0389 | 4.5742 | -0.67895 | 101.8988 | 4.4637 | -0.44723 | 141.0024 | 4.657 | -1.1331 | 74.0881 | 4.5504 | -0.57235 | 109.9174 | 4.4681 | -0.56926 | 148.7854 | 4.5764 | -0.82954 | 93.2579 |  |  |  | 4.3559 | -0.39757 | 169.5674
|  |  | 4.653 | -0.063902 | 73.8278 | 4.6434 | 0.001089 | 87.5944 | 0.21608 | 0.002374 | 29.2281 |  |  |  | 1.7757 | 0.014173 | 80.1821 | [6 empty] | 4.4745 | -0.19817 | 158.966 | 4.4879 | -0.6582 | 93.0175 | 4.5747 | -0.67906 | 101.9089 | 4.4637 | -0.44723 | 140.9809 | 4.6577 | -1.1326 | 74.0854 | 4.5511 | -0.57371 | 109.9028 | 4.4698 | -0.56879 | 148.7868 | 4.578 | -0.83005 | 93.2332 |  |  |  | 4.3557 | -0.39718 | 169.5198
|  |  | 4.655 | -0.062452 | 73.7969 | 4.6443 | 0.001089 | 87.6163 | 0.21608 | 0.003296 | 29.2325 |  |  |  | 1.7775 | 0.014173 | 80.1887 | [6 empty] | 4.4738 | -0.19761 | 158.9644 | 4.4896 | -0.65954 | 93.0149 | 4.5756 | -0.68088 | 101.9033 | 4.4637 | -0.44723 | 140.9731 | 4.657 | -1.1331 | 74.1098 | 4.5502 | -0.57279 | 109.9031 | 4.4702 | -0.56973 | 148.7981 | 4.5775 | -0.82902 | 93.2471 |  |  |  | 4.3557 | -0.3981 | 169.5465
|  |  | 4.6584 | -0.063902 | 73.7984 | 4.647 | -0.000731 | 87.6301 | 0.21688 | 0.003163 | 29.2351 |  |  |  | 1.7765 | 0.013996 | 80.192 | [6 empty] | 4.4765 | -0.19853 | 158.9617 | 4.4905 | -0.66046 | 93.0302 | 4.5793 | -0.67946 | 101.8975 | 4.4637 | -0.44814 | 140.958 | 4.6581 | -1.1336 | 74.0964 | 4.5511 | -0.57279 | 109.9053 | 4.4721 | -0.56968 | 148.8407 | 4.5792 | -0.83138 | 93.2497 |  |  |  | 4.3587 | -0.39757 | 169.5464
|  |  | 4.6593 | -0.063902 | 73.8235 | 4.6481 | -0.000166 | 87.592 | 0.217 | 0.002374 | 29.2418 |  |  |  | 1.7784 | 0.014173 | 80.1969 | [6 empty] | 4.4772 | -0.19725 | 158.9691 | 4.4912 | -0.66089 | 93.0517 | 4.5804 | -0.67946 | 101.9181 | 4.4635 | -0.44859 | 140.9426 | 4.6577 | -1.1344 | 74.0991 | 4.5511 | -0.57371 | 109.8901 | 4.4762 | -0.57062 | 148.8569 | 4.5792 | -0.82954 | 93.2833 |  |  |  | 4.3615 | -0.39757 | 169.5657
|  |  | 4.6602 | -0.063902 | 73.8085 | 4.6488 | 0.000179 | 87.6231 | 0.21596 | 0.003163 | 29.2422 |  |  |  | 1.7784 | 0.014173 | 80.201 | [6 empty] | 4.477 | -0.19782 | 158.9686 | 4.4916 | -0.66095 | 93.0491 | 4.5804 | -0.68128 | 101.9422 | 4.4653 | -0.44768 | 140.9354 | 4.6588 | -1.134 | 74.0805 | 4.552 | -0.57371 | 109.8992 | 4.4769 | -0.57015 | 148.8869 | 4.5789 | -0.83005 | 93.2832 |  |  |  | 4.3605 | -0.3985 | 169.5722
|  |  | 4.6598 | -0.064989 | 73.7994 | 4.649 | 0.001654 | 87.6167 | 0.217 | 0.002374 | 29.2392 |  |  |  | 1.7791 | 0.012899 | 80.2033 | [6 empty] | 4.4784 | -0.19761 | 158.8918 | 4.4916 | -0.66095 | 93.0713 | 4.5802 | -0.67997 | 101.9444 | 4.468 | -0.44859 | 140.9103 | 4.6613 | -1.1344 | 74.0761 | 4.5538 | -0.57371 | 109.8865 | 4.4775 | -0.57064 | 148.8465 | 4.5815 | -0.83056 | 93.2924 |  |  |  | 4.3626 | -0.39705 | 169.5958
|  |  | 4.6613 | -0.064264 | 73.8141 | 4.6479 | 0.000744 | 87.5535 | 0.217 | 0.003296 | 29.244 |  |  |  | 1.7793 | 0.014173 | 80.2054 | [6 empty] | 4.4774 | -0.19761 | 158.8459 | 4.4923 | -0.66138 | 93.0972 | 4.582 | -0.68088 | 101.9413 | 4.4689 | -0.44768 | 140.912 | 4.6615 | -1.1349 | 74.088 | 4.5558 | -0.57509 | 109.7401 | 4.4782 | -0.57109 | 148.9007 | 4.5821 | -0.82902 | 93.3101 |  |  |  | 4.3626 | -0.39797 | 169.6058
|  |  | 4.6638 | -0.063902 | 73.8148 | 4.649 | 0.000744 | 87.5721 | 0.21608 | 0.002374 | 29.247 |  |  |  | 1.7784 | 0.014173 | 80.2061 | [6 empty] | 4.4774 | -0.19853 | 158.8246 | 4.4923 | -0.6623 | 93.1119 | 4.5842 | -0.68168 | 101.949 | 4.4707 | -0.44859 | 140.9157 | 4.6629 | -1.1348 | 74.0821 | 4.5575 | -0.57371 | 109.682 | 4.4816 | -0.56971 | 148.9587 | 4.5836 | -0.83097 | 93.3239 |  |  |  | 4.3624 | -0.39757 | 169.5999
|  |  | 4.6638 | -0.064808 | 73.8048 | 4.6488 | 0.000179 | 87.5612 | 0.21608 | 0.003296 | 29.2488 |  |  |  | 1.7792 | 0.013077 | 80.2064 | [6 empty] | 4.4782 | -0.1991 | 158.8007 | 4.4958 | -0.66273 | 93.1623 | 4.5865 | -0.68179 | 101.9389 | 4.4707 | -0.44859 | 140.9171 | 4.6638 | -1.1357 | 74.0881 | 4.558 | -0.5755 | 109.6379 | 4.4832 | -0.57106 | 148.9572 | 4.5849 | -0.82995 | 93.3106 |  |  |  | 4.3631 | -0.39995 | 169.6029
|  |  | 4.6661 | -0.064989 | 73.8039 | 4.6488 | 0.001089 | 87.5627 | 0.21516 | 0.003296 | 29.25 |  |  |  | 1.7792 | 0.013077 | 80.2134 | [6 empty] | 4.4786 | -0.19797 | 158.6839 | 4.4978 | -0.6623 | 93.1714 | 4.5867 | -0.68037 | 101.9677 | 4.4698 | -0.44859 | 140.9002 | 4.6645 | -1.1361 | 74.0838 | 4.5586 | -0.57418 | 109.6232 | 4.4837 | -0.57109 | 148.9947 | 4.5858 | -0.82995 | 93.3324 |  |  |  | 4.362 | -0.39955 | 169.6259
|  |  | 4.6677 | -0.063358 | 73.7902 | 4.6488 | 0.000179 | 87.5075 | 0.21608 | 0.003296 | 29.2501 |  |  |  | 1.7792 | 0.013077 | 80.2279 | [6 empty] | 4.4786 | -0.19797 | 158.6631 | 4.4978 | -0.66138 | 93.1797 | 4.5874 | -0.68179 | 101.9558 | 4.4707 | -0.4495 | 140.9124 | 4.6636 | -1.137 | 74.0885 | 4.5584 | -0.57553 | 109.6072 | 4.4846 | -0.572 | 149.0108 | 4.5868 | -0.82995 | 93.3373 |  |  |  | 4.3645 | -0.39797 | 169.6271
|  |  | 4.6666 | -0.062996 | 73.8036 | 4.6497 | 0.000179 | 87.519 | 0.21688 | 0.003163 | 29.2518 |  |  |  | 1.7801 | 0.013077 | 80.2298 | [6 empty] | 4.4782 | -0.1991 | 158.6428 | 4.4988 | -0.6623 | 93.1981 | 4.5883 | -0.68179 | 101.939 | 4.4718 | -0.44996 | 140.9081 | 4.6647 | -1.1385 | 74.0863 | 4.5582 | -0.57506 | 109.5895 | 4.4832 | -0.57106 | 149.0342 | 4.5868 | -0.82995 | 93.3349 |  |  |  | 4.3661 | -0.39942 | 169.6224
|  |  | 4.6682 | -0.064445 | 73.8101 | 4.6499 | 0.000744 | 87.507 | 0.21688 | 0.003163 | 29.2467 |  |  |  | 1.7792 | 0.013996 | 80.2395 | [6 empty] | 4.4784 | -0.19761 | 158.6482 | 4.4995 | -0.66273 | 93.2006 | 4.5883 | -0.6827 | 101.9498 | 4.4737 | -0.44996 | 140.9124 | 4.6638 | -1.1385 | 74.0886 | 4.56 | -0.57506 | 109.6018 | 4.4853 | -0.57244 | 149.03 | 4.5875 | -0.83046 | 93.3373 |  |  |  | 4.3675 | -0.40047 | 169.6279
|  |  | 4.6695 | -0.063358 | 73.7678 | 4.6516 | -0.000731 | 87.5034 | 0.217 | 0.003296 | 29.2472 |  |  |  | 1.7791 | 0.013818 | 80.2588 | [6 empty] | 4.4784 | -0.19853 | 158.6155 | 4.4988 | -0.6623 | 93.2128 | 4.5922 | -0.68219 | 101.9394 | 4.4753 | -0.4495 | 140.8998 | 4.6656 | -1.1385 | 74.0907 | 4.5609 | -0.57598 | 109.6182 | 4.4853 | -0.57335 | 149.0386 | 4.5888 | -0.82943 | 93.3463 |  |  |  | 4.3686 | -0.39902 | 169.6612
|  |  | 4.6729 | -0.062996 | 73.7933 | 4.6534 | 0.000179 | 87.4852 | 0.21608 | 0.003296 | 29.2499 |  |  |  | 1.7809 | 0.012899 | 80.2676 | [6 empty] | 4.4795 | -0.19797 | 158.6378 | 4.5002 | -0.665 | 93.2168 | 4.5942 | -0.68259 | 101.9312 | 4.4771 | -0.45132 | 140.9051 | 4.6663 | -1.1389 | 74.0847 | 4.5604 | -0.576 | 109.614 | 4.4862 | -0.57335 | 149.0527 | 4.5879 | -0.82943 | 93.3443 |  |  |  | 4.3686 | -0.39995 | 169.6374
|  |  | 4.6738 | -0.062996 | 73.7823 | 4.6532 | 0.000524 | 87.4789 | 0.21688 | 0.004084 | 29.2517 |  |  |  | 1.7828 | 0.013818 | 80.3219 | [6 empty] | 4.4813 | -0.19797 | 158.617 | 4.5022 | -0.66365 | 93.2335 | 4.5947 | -0.6827 | 101.9136 | 4.4773 | -0.45178 | 140.9053 | 4.6679 | -1.1393 | 74.088 | 4.5638 | -0.57736 | 109.6362 | 4.4864 | -0.57383 | 149.0541 | 4.5902 | -0.83046 | 93.3489 |  |  |  | 4.3695 | -0.39902 | 169.6312
|  |  | 4.674 | -0.064808 | 73.7877 | 4.6545 | -0.000166 | 87.4813 | 0.21688 | 0.003163 | 29.2531 |  |  |  | 1.7846 | 0.013818 | 80.3244 | [6 empty] | 4.4809 | -0.1991 | 158.6369 | 4.5031 | -0.66457 | 93.2295 | 4.5949 | -0.68219 | 101.9337 | 4.4773 | -0.45269 | 140.894 | 4.67 | -1.1407 | 74.0894 | 4.5648 | -0.57645 | 109.6344 | 4.4887 | -0.5738 | 149.0716 | 4.5914 | -0.83087 | 93.3509 |  |  |  | 4.3693 | -0.40047 | 169.6569
|  |  | 4.6756 | -0.063902 | 73.8074 | 4.6554 | 0.000744 | 87.4835 | 0.21676 | 0.00303 | 29.2547 |  |  |  | 1.7838 | 0.013077 | 80.3469 | [6 empty] | 4.483 | -0.19945 | 158.6344 | 4.5048 | -0.66408 | 93.2425 | 4.5965 | -0.6827 | 101.9321 | 4.4784 | -0.45133 | 140.654 | 4.6724 | -1.1394 | 74.0856 | 4.5648 | -0.57462 | 109.6589 | 4.4889 | -0.57427 | 149.0708 | 4.5925 | -0.83128 | 93.36 |  |  |  | 4.373 | -0.40047 | 169.6552
|  |  | 4.6774 | -0.064808 | 73.8071 | 4.655 | -0.001295 | 87.4834 | 0.217 | 0.003296 | 29.2558 |  |  |  | 1.7845 | 0.01272 | 80.3594 | [6 empty] | 4.4828 | -0.20002 | 158.5933 | 4.505 | -0.66365 | 93.2423 | 4.6006 | -0.68168 | 101.9484 | 4.4789 | -0.45314 | 140.6205 | 4.6729 | -1.1403 | 74.0987 | 4.5648 | -0.57553 | 109.6927 | 4.4905 | -0.57471 | 149.0831 | 4.5932 | -0.83179 | 93.3546 |  |  |  | 4.3758 | -0.39955 | 169.6681
|  |  | 4.6799 | -0.063541 | 73.8018 | 4.655 | -0.000385 | 87.4751 | 0.21596 | 0.003163 | 29.2562 |  |  |  | 1.7855 | 0.013818 | 80.3643 | [6 empty] | 4.4842 | -0.20022 | 158.5589 | 4.505 | -0.66457 | 93.2491 | 4.6018 | -0.68411 | 101.9469 | 4.4818 | -0.45269 | 140.5948 | 4.6763 | -1.1407 | 74.067 | 4.5659 | -0.57509 | 109.7075 | 4.4912 | -0.57515 | 149.0907 | 4.5932 | -0.83271 | 93.3903 |  |  |  | 4.376 | -0.39995 | 169.6864
|  |  | 4.682 | -0.062996 | 73.8041 | 4.6561 | 0.000179 | 87.4656 | 0.21676 | 0.003163 | 29.2571 |  |  |  | 1.7865 | 0.013818 | 80.3685 | [6 empty] | 4.4841 | -0.19889 | 158.509 | 4.5059 | -0.6664 | 93.2445 | 4.6009 | -0.68411 | 101.9259 | 4.4816 | -0.45314 | 140.5876 | 4.6779 | -1.142 | 74.079 | 4.5659 | -0.576 | 109.7483 | 4.4919 | -0.57383 | 149.1025 | 4.5941 | -0.83087 | 93.4005 |  |  |  | 4.376 | -0.40087 | 169.6913
|  |  | 4.6824 | -0.061908 | 73.8182 | 4.6554 | 0.000744 | 87.4613 | 0.217 | 0.003296 | 29.2579 |  |  |  | 1.7855 | 0.012899 | 80.3855 | [6 empty] | 4.4839 | -0.20038 | 158.4587 | 4.5057 | -0.665 | 93.1908 | 4.602 | -0.6827 | 101.9233 | 4.4837 | -0.4536 | 140.5619 | 4.6788 | -1.1411 | 74.0669 | 4.5657 | -0.57827 | 109.7468 | 4.4905 | -0.57562 | 149.1084 | 4.5939 | -0.8323 | 93.4382 |  |  |  | 4.3778 | -0.40087 | 169.6815
|  |  | 4.6826 | -0.064445 | 73.8095 | 4.6563 | 0.000744 | 87.4528 | 0.21688 | 0.002242 | 29.2583 |  |  |  | 1.7866 | 0.013077 | 80.3879 | [6 empty] | 4.4857 | -0.20038 | 158.4483 | 4.5057 | -0.66775 | 93.172 | 4.604 | -0.6831 | 101.9165 | 4.4844 | -0.45314 | 140.5401 | 4.6793 | -1.1421 | 74.0824 | 4.5682 | -0.57689 | 109.7682 | 4.4917 | -0.57518 | 149.1095 | 4.5944 | -0.8322 | 93.4324 |  |  |  | 4.3797 | -0.40179 | 169.6845
|  |  | 4.6838 | -0.063902 | 73.833 | 4.6561 | 0.000179 | 87.4275 | 0.21688 | 0.003163 | 29.259 |  |  |  | 1.7865 | 0.012899 | 80.402 | [6 empty] | 4.4855 | -0.1991 | 158.4492 | 4.5066 | -0.66959 | 93.1734 | 4.6074 | -0.68451 | 101.9124 | 4.4855 | -0.4536 | 140.5145 | 4.6798 | -1.142 | 74.0804 | 4.5712 | -0.57645 | 109.7599 | 4.4912 | -0.57515 | 149.095 | 4.596 | -0.83364 | 93.475 |  |  |  | 4.3817 | -0.40126 | 169.7171
|  |  | 4.6872 | -0.064445 | 73.8266 | 4.6559 | -0.000385 | 87.441 | 0.21688 | 0.003163 | 29.2594 |  |  |  | 1.7866 | 0.013077 | 80.4301 | [6 empty] | 4.4859 | -0.19889 | 158.4511 | 4.5094 | -0.66775 | 93.183 | 4.6094 | -0.6831 | 101.9106 | 4.4855 | -0.4536 | 140.4758 | 4.6827 | -1.1416 | 74.0633 | 4.5721 | -0.57736 | 109.7544 | 4.4917 | -0.57518 | 149.1219 | 4.599 | -0.83405 | 93.5093 |  |  |  | 4.3834 | -0.40087 | 169.713
|  |  | 4.6883 | -0.063902 | 73.8527 | 4.6561 | 0.000179 | 87.4402 | 0.21596 | 0.003163 | 29.2593 |  |  |  | 1.7847 | 0.013077 | 80.4347 | [6 empty] | 4.4857 | -0.19945 | 158.4373 | 4.5114 | -0.66916 | 93.1916 | 4.61 | -0.68411 | 101.9102 | 4.4855 | -0.45406 | 140.4326 | 4.6836 | -1.1416 | 74.013 | 4.5728 | -0.57689 | 109.7278 | 4.4917 | -0.57518 | 149.1212 | 4.6006 | -0.83364 | 93.5363 |  |  |  | 4.3836 | -0.40126 | 169.7283
|  |  | 4.6894 | -0.063358 | 73.8584 | 4.6563 | -0.001076 | 87.4432 | 0.217 | 0.003296 | 29.2597 |  |  |  | 1.7866 | 0.012157 | 80.4297 | [6 empty] | 4.4867 | -0.19945 | 158.4413 | 4.5112 | -0.66867 | 93.1758 | 4.6109 | -0.68462 | 101.9153 | 4.4864 | -0.4545 | 140.425 | 4.6854 | -1.1425 | 74.0376 | 4.5728 | -0.57689 | 109.7528 | 4.4917 | -0.57609 | 149.1181 | 4.6013 | -0.83395 | 93.5277 |  |  |  | 4.3822 | -0.40232 | 169.7252
|  |  | 4.6903 | -0.063358 | 73.8592 | 4.6572 | 0.000744 | 87.4475 | 0.217 | 0.003296 | 29.26 |  |  |  | 1.7866 | 0.013077 | 80.4412 | [6 empty] | 4.4867 | -0.20038 | 158.4442 | 4.513 | -0.66867 | 93.2042 | 4.6131 | -0.6831 | 101.9084 | 4.4884 | -0.45406 | 140.4008 | 4.6852 | -1.1429 | 73.9596 | 4.5739 | -0.57645 | 109.7363 | 4.4915 | -0.57562 | 149.0983 | 4.602 | -0.83354 | 93.5423 |  |  |  | 4.3841 | -0.4014 | 169.7385
|  |  | 4.691 | -0.063902 | 73.8777 | 4.6588 | 0.000179 | 87.4457 | 0.21688 | 0.003163 | 29.2601 |  |  |  | 1.7866 | 0.012157 | 80.4473 | [6 empty] | 4.4883 | -0.20094 | 158.411 | 4.513 | -0.66867 | 93.1817 | 4.6147 | -0.68451 | 101.9135 | 4.4916 | -0.45495 | 140.3942 | 4.6865 | -1.143 | 73.8701 | 4.5764 | -0.57689 | 109.757 | 4.4928 | -0.57565 | 149.1076 | 4.6013 | -0.83507 | 93.595 |  |  |  | 4.3841 | -0.40232 | 169.733
|  |  | 4.6928 | -0.063902 | 73.8444 | 4.6616 | 0.000179 | 87.4441 | 0.21688 | 0.003163 | 29.2604 |  |  |  | 1.7866 | 0.011979 | 80.4611 | [6 empty] | 4.4908 | -0.20242 | 158.4063 | 4.5142 | -0.67007 | 92.6601 | 4.6154 | -0.68502 | 101.8931 | 4.492 | -0.45406 | 140.3696 | 4.6883 | -1.143 | 73.8574 | 4.5792 | -0.57689 | 109.6374 | 4.4917 | -0.57609 | 149.0629 | 4.6006 | -0.83548 | 93.6176 |  |  |  | 4.3852 | -0.40271 | 169.7441
|  |  | 4.6924 | -0.064989 | 73.8777 | 4.6618 | -0.000166 | 87.4364 | 0.21688 | 0.003163 | 29.2606 |  |  |  | 1.7865 | 0.013818 | 80.4626 | [6 empty] | 4.4906 | -0.19981 | 158.4169 | 4.516 | -0.67007 | 92.6235 | 4.6152 | -0.68462 | 101.9111 | 4.4929 | -0.45406 | 140.3508 | 4.6897 | -1.1447 | 73.849 | 4.5799 | -0.57824 | 109.6408 | 4.4926 | -0.57518 | 149.083 | 4.6043 | -0.83548 | 93.6344 |  |  |  | 4.3859 | -0.40324 | 169.7397
|  |  | 4.6948 | -0.064264 | 73.8988 | 4.6636 | 0.000744 | 87.4482 | 0.21688 | 0.003163 | 29.2661 |  |  |  | 1.7875 | 0.013077 | 80.4658 | [6 empty] | 4.4924 | -0.20166 | 158.4152 | 4.5184 | -0.67093 | 92.5837 | 4.6163 | -0.68502 | 101.8763 | 4.4941 | -0.45361 | 140.3387 | 4.6918 | -1.1452 | 73.8521 | 4.5803 | -0.57736 | 109.6784 | 4.4944 | -0.57609 | 149.092 | 4.6052 | -0.83548 | 93.6437 |  |  |  | 4.3889 | -0.40271 | 169.7507
|  |  | 4.696 | -0.062814 | 73.9022 | 4.6625 | 0.000179 | 87.4343 | 0.2178 | 0.002242 | 29.2701 |  |  |  | 1.7875 | 0.013077 | 80.4741 | [6 empty] | 4.4931 | -0.20222 | 158.4209 | 4.5195 | -0.6705 | 92.5724 | 4.6165 | -0.68451 | 101.8901 | 4.4937 | -0.4545 | 140.3344 | 4.6934 | -1.1456 | 73.8341 | 4.5801 | -0.57871 | 109.6848 | 4.4935 | -0.57701 | 149.0808 | 4.6073 | -0.83405 | 93.6566 |  |  |  | 4.3905 | -0.40324 | 169.7473
|  |  | 4.6964 | -0.063902 | 73.8836 | 4.6636 | -0.000166 | 87.4441 | 0.2178 | 0.003163 | 29.2694 |  |  |  | 1.7875 | 0.013077 | 80.4752 | [6 empty] | 4.4947 | -0.20186 | 158.4178 | 4.5204 | -0.6705 | 92.4931 | 4.6163 | -0.68502 | 101.8995 | 4.4971 | -0.45586 | 140.3404 | 4.6927 | -1.147 | 73.8098 | 4.583 | -0.57919 | 109.7312 | 4.4962 | -0.57701 | 149.0899 | 4.608 | -0.83456 | 93.6547 |  |  |  | 4.3905 | -0.40324 | 169.7513
|  |  | 4.6967 | -0.063358 | 73.8904 | 4.6645 | -0.000166 | 87.4344 | 0.21676 | 0.00303 | 29.2781 |  |  |  | 1.7883 | 0.012899 | 80.4788 | [6 empty] | 4.4968 | -0.2013 | 158.3976 | 4.5204 | -0.67142 | 92.4832 | 4.6165 | -0.68451 | 101.8941 | 4.4995 | -0.45452 | 140.3334 | 4.6943 | -1.1465 | 73.8136 | 4.5835 | -0.57824 | 109.7917 | 4.4951 | -0.57745 | 149.0877 | 4.6089 | -0.83548 | 93.6722 |  |  |  | 4.3917 | -0.40363 | 169.7566
|  |  | 4.6964 | -0.063358 | 73.8776 | 4.6645 | -0.000166 | 87.4435 | 0.21872 | 0.003163 | 29.2859 |  |  |  | 1.7874 | 0.012899 | 80.4817 | [6 empty] | 4.4986 | -0.20222 | 158.4137 | 4.5213 | -0.67142 | 92.4836 | 4.62 | -0.68502 | 101.8499 | 4.4991 | -0.45541 | 140.324 | 4.6936 | -1.147 | 73.819 | 4.5858 | -0.5801 | 109.8125 | 4.4971 | -0.57615 | 149.0905 | 4.6098 | -0.83456 | 93.6861 |  |  |  | 4.3919 | -0.40218 | 169.7581
|  |  | 4.6967 | -0.063358 | 73.8944 | 4.6638 | 0.000399 | 87.43 | 0.21688 | 0.003163 | 29.2877 |  |  |  | 1.7901 | 0.011979 | 80.4859 | [6 empty] | 4.5005 | -0.2013 | 158.3955 | 4.5227 | -0.67228 | 92.4647 | 4.6236 | -0.68502 | 101.8475 | 4.5006 | -0.45588 | 140.3211 | 4.6965 | -1.1475 | 73.8254 | 4.5878 | -0.5801 | 109.8511 | 4.4976 | -0.57703 | 149.1179 | 4.6091 | -0.83497 | 93.6719 |  |  |  | 4.3949 | -0.40377 | 169.7516
|  |  | 4.6964 | -0.062996 | 73.8681 | 4.6647 | 0.000399 | 87.4282 | 0.21688 | 0.003163 | 29.2902 |  |  |  | 1.7901 | 0.011979 | 80.4888 | [6 empty] | 4.5003 | -0.20186 | 158.3947 | 4.5257 | -0.67369 | 92.4585 | 4.6245 | -0.68593 | 101.8545 | 4.502 | -0.45587 | 140.3032 | 4.699 | -1.1479 | 73.8269 | 4.5867 | -0.57919 | 109.853 | 4.4983 | -0.57748 | 149.1083 | 4.6103 | -0.83538 | 93.6943 |  |  |  | 4.3977 | -0.40469 | 169.7683
|  |  | 4.7001 | -0.063902 | 73.8709 | 4.6672 | 0.000744 | 87.4322 | 0.21792 | 0.003296 | 29.2927 |  |  |  | 1.792 | 0.012899 | 80.4948 | [6 empty] | 4.5023 | -0.20222 | 158.374 | 4.5277 | -0.67234 | 92.4616 | 4.6256 | -0.68451 | 101.8509 | 4.5039 | -0.45678 | 140.313 | 4.7002 | -1.1484 | 73.8248 | 4.5881 | -0.58007 | 109.8703 | 4.4981 | -0.57883 | 149.1271 | 4.614 | -0.83446 | 93.6982 |  |  |  | 4.3979 | -0.40416 | 169.7764
|  |  | 4.703 | -0.063358 | 73.8648 | 4.6698 | 0.000179 | 87.4042 | 0.21712 | 0.003429 | 29.2931 |  |  |  | 1.7911 | 0.011979 | 80.4939 | [6 empty] | 4.5058 | -0.20186 | 158.3898 | 4.5275 | -0.67185 | 92.4733 | 4.6256 | -0.68542 | 101.8365 | 4.5057 | -0.45678 | 140.3139 | 4.7013 | -1.148 | 73.7923 | 4.5892 | -0.58054 | 109.8756 | 4.4981 | -0.57883 | 149.1239 | 4.6145 | -0.83641 | 93.697 |  |  |  | 4.3988 | -0.40416 | 169.7799
|  |  | 4.7039 | -0.063358 | 73.8688 | 4.6702 | 0.000399 | 87.4153 | 0.2178 | 0.003163 | 29.2949 |  |  |  | 1.793 | 0.013077 | 80.4961 | [6 empty] | 4.5079 | -0.2013 | 158.3765 | 4.5284 | -0.67277 | 92.4539 | 4.6302 | -0.68633 | 101.8567 | 4.5075 | -0.45678 | 140.3191 | 4.702 | -1.1494 | 73.7937 | 4.5912 | -0.5801 | 109.8899 | 4.4978 | -0.57745 | 149.1329 | 4.6165 | -0.83497 | 93.7031 |  |  |  | 4.399 | -0.40455 | 169.7734
|  |  | 4.7039 | -0.064264 | 73.8869 | 4.6698 | 0.000179 | 87.4191 | 0.21792 | 0.002374 | 29.3092 |  |  |  | 1.793 | 0.012157 | 80.499 | [6 empty] | 4.5069 | -0.20222 | 158.3963 | 4.5332 | -0.67234 | 92.4665 | 4.63 | -0.68593 | 101.8288 | 4.5075 | -0.45769 | 140.2969 | 4.7036 | -1.1489 | 73.7939 | 4.5942 | -0.58057 | 109.8847 | 4.499 | -0.57883 | 149.1277 | 4.6158 | -0.83446 | 93.7043 |  |  |  | 4.3988 | -0.40508 | 169.7879
|  |  | 4.7035 | -0.064445 | 73.8746 | 4.6709 | -0.000166 | 87.3919 | 0.2178 | 0.003163 | 29.3222 |  |  |  | 1.7931 | 0.012336 | 80.5009 | [6 empty] | 4.5071 | -0.20258 | 158.3958 | 4.5358 | -0.67277 | 92.4962 | 4.6313 | -0.68582 | 101.8352 | 4.5091 | -0.45905 | 140.3146 | 4.7065 | -1.1503 | 73.7935 | 4.5938 | -0.58145 | 109.8981 | 4.4985 | -0.57972 | 149.1204 | 4.6163 | -0.83641 | 93.727 |  |  |  | 4.4006 | -0.406 | 169.7787
|  |  | 4.7035 | -0.064445 | 73.8709 | 4.6729 | 0.00131 | 87.4003 | 0.2178 | 0.003163 | 29.3203 |  |  |  | 1.7929 | 0.011979 | 80.5017 | [6 empty] | 4.5079 | -0.20314 | 158.393 | 4.534 | -0.67461 | 92.4781 | 4.6311 | -0.68633 | 101.8388 | 4.5104 | -0.45724 | 140.3193 | 4.7072 | -1.1507 | 73.7918 | 4.5965 | -0.58145 | 109.9045 | 4.4985 | -0.57881 | 149.1354 | 4.6177 | -0.83723 | 93.7294 |  |  |  | 4.4032 | -0.40561 | 169.7877
|  |  | 4.7044 | -0.063541 | 73.8691 | 4.6772 | -0.000166 | 87.4245 | 0.21804 | 0.003429 | 29.3293 |  |  |  | 1.793 | 0.011238 | 80.5121 | [6 empty] | 4.5083 | -0.20427 | 158.4082 | 4.5367 | -0.67369 | 92.5103 | 4.6338 | -0.68633 | 101.8098 | 4.512 | -0.45769 | 140.3231 | 4.7079 | -1.152 | 73.8048 | 4.5983 | -0.58145 | 109.9022 | 4.4997 | -0.58019 | 148.8178 | 4.6191 | -0.83548 | 93.7326 |  |  |  | 4.4043 | -0.40508 | 169.8221
|  |  | 4.7044 | -0.064445 | 73.8619 | 4.6775 | 0.000399 | 87.4004 | 0.217 | 0.003296 | 29.3296 |  |  |  | 1.7929 | 0.011979 | 80.5123 | [6 empty] | 4.5122 | -0.2037 | 158.3933 | 4.5383 | -0.67504 | 92.507 | 4.6358 | -0.68673 | 101.8038 | 4.5148 | -0.45769 | 140.3264 | 4.709 | -1.1525 | 73.7976 | 4.6011 | -0.58237 | 109.9148 | 4.5006 | -0.57927 | 148.8203 | 4.6207 | -0.83692 | 93.7436 |  |  |  | 4.405 | -0.40469 | 169.8172
|  |  | 4.7057 | -0.063358 | 73.907 | 4.6786 | 0.000963 | 87.3972 | 0.217 | 0.003296 | 29.3371 |  |  |  | 1.7938 | 0.012899 | 80.5109 | [6 empty] | 4.5143 | -0.20314 | 158.4124 | 4.5404 | -0.67553 | 92.5429 | 4.6354 | -0.68684 | 101.8012 | 4.5155 | -0.45996 | 140.3203 | 4.7088 | -1.1529 | 73.7826 | 4.6022 | -0.58284 | 109.9085 | 4.5017 | -0.58066 | 148.7929 | 4.6223 | -0.8363 | 93.7573 |  |  |  | 4.4062 | -0.406 | 169.8196
|  |  | 4.7091 | -0.063902 | 73.9044 | 4.6795 | 5.3e-05 | 87.3847 | 0.217 | 0.003296 | 29.3422 |  |  |  | 1.7937 | 0.011802 | 80.5107 | [6 empty] | 4.5154 | -0.2035 | 158.4101 | 4.5411 | -0.67595 | 92.553 | 4.6367 | -0.68582 | 101.7921 | 4.5173 | -0.45905 | 140.3184 | 4.7106 | -1.1538 | 73.7566 | 4.6022 | -0.58193 | 109.916 | 4.5044 | -0.58066 | 148.8015 | 4.6239 | -0.83589 | 93.786 |  |  |  | 4.406 | -0.40561 | 169.8206
|  |  | 4.71 | -0.063902 | 73.9197 | 4.6795 | 0.000963 | 87.3753 | 0.2178 | 0.003163 | 29.3425 |  |  |  | 1.7938 | 0.012899 | 80.518 | [6 empty] | 4.5161 | -0.20406 | 158.4061 | 4.5413 | -0.67644 | 92.5462 | 4.6385 | -0.68764 | 101.7941 | 4.5209 | -0.45996 | 140.3111 | 4.7143 | -1.1547 | 73.7488 | 4.6029 | -0.58237 | 109.9184 | 4.5051 | -0.5811 | 148.7825 | 4.6239 | -0.83682 | 93.7952 |  |  |  | 4.4062 | -0.406 | 169.8184
|  |  | 4.7109 | -0.062996 | 73.8933 | 4.6825 | -0.000731 | 87.3926 | 0.2186 | 0.00303 | 29.3401 |  |  |  | 1.7938 | 0.012899 | 80.5255 | [6 empty] | 4.5194 | -0.20519 | 158.4033 | 4.5418 | -0.6773 | 92.572 | 4.6387 | -0.68713 | 101.7943 | 4.5209 | -0.45996 | 140.286 | 4.7152 | -1.1547 | 73.7236 | 4.6066 | -0.58237 | 109.9266 | 4.5042 | -0.5811 | 148.7756 | 4.6255 | -0.83917 | 93.8117 |  |  |  | 4.4082 | -0.40547 | 169.8323
|  |  | 4.7107 | -0.064445 | 73.901 | 4.6843 | 0.000179 | 87.3744 | 0.21688 | 0.003163 | 29.3323 |  |  |  | 1.7938 | 0.011979 | 80.5294 | [6 empty] | 4.5208 | -0.20314 | 158.4209 | 4.542 | -0.67687 | 92.5768 | 4.6381 | -0.68775 | 101.7766 | 4.5221 | -0.46042 | 140.2796 | 4.7152 | -1.1547 | 73.7164 | 4.6061 | -0.5824 | 109.9165 | 4.5061 | -0.58293 | 148.7789 | 4.6292 | -0.83641 | 93.7936 |  |  |  | 4.4099 | -0.406 | 169.8487
|  |  | 4.7107 | -0.064445 | 73.8477 | 4.6857 | 0.000399 | 87.3779 | 0.2178 | 0.003163 | 29.3576 |  |  |  | 1.7938 | 0.011979 | 80.5338 | [6 empty] | 4.5215 | -0.2037 | 158.3962 | 4.5427 | -0.6773 | 92.5643 | 4.6383 | -0.68815 | 101.7681 | 4.5219 | -0.46087 | 140.2797 | 4.7141 | -1.156 | 73.7167 | 4.6084 | -0.58237 | 109.9242 | 4.5063 | -0.58157 | 148.7563 | 4.6299 | -0.83784 | 93.8622 |  |  |  | 4.4108 | -0.406 | 169.8494
|  |  | 4.7116 | -0.064445 | 73.8679 | 4.6847 | 0.000399 | 87.3828 | 0.21792 | 0.003296 | 29.372 |  |  |  | 1.7948 | 0.012157 | 80.5364 | [6 empty] | 4.5222 | -0.20427 | 158.4248 | 4.5431 | -0.67736 | 92.5847 | 4.6413 | -0.68855 | 101.7852 | 4.5228 | -0.46087 | 140.2478 | 4.7161 | -1.1565 | 73.7221 | 4.6084 | -0.58328 | 109.9276 | 4.5077 | -0.58246 | 148.7625 | 4.6315 | -0.83723 | 93.8537 |  |  |  | 4.4113 | -0.40706 | 169.8577
|  |  | 4.7141 | -0.064083 | 73.8682 | 4.6859 | 5.3e-05 | 87.3421 | 0.21792 | 0.003296 | 29.3752 |  |  |  | 1.7948 | 0.012157 | 80.5509 | [6 empty] | 4.5222 | -0.20427 | 158.4276 | 4.545 | -0.67828 | 92.5941 | 4.6424 | -0.68804 | 101.7727 | 4.5226 | -0.46132 | 140.2142 | 4.7179 | -1.1565 | 73.7201 | 4.6093 | -0.58237 | 109.926 | 4.5104 | -0.58246 | 148.7725 | 4.6313 | -0.83959 | 93.8801 |  |  |  | 4.4124 | -0.40653 | 169.9046
|  |  | 4.715 | -0.064989 | 73.8564 | 4.6861 | 0.000179 | 87.3669 | 0.2178 | 0.003163 | 29.3717 |  |  |  | 1.796 | 0.012513 | 80.5613 | [6 empty] | 4.5224 | -0.20463 | 158.4297 | 4.5459 | -0.67736 | 92.6259 | 4.6447 | -0.68815 | 101.779 | 4.5242 | -0.46177 | 140.203 | 4.7199 | -1.1561 | 73.7161 | 4.6093 | -0.58419 | 109.926 | 4.5124 | -0.58293 | 148.7739 | 4.6324 | -0.84 | 93.9062 |  |  |  | 4.4138 | -0.4064 | 169.8844
|  |  | 4.718 | -0.064445 | 73.8368 | 4.69 | -0.000166 | 87.3761 | 0.2178 | 0.003163 | 29.3947 |  |  |  | 1.7984 | 0.011979 | 80.5657 | [6 empty] | 4.5233 | -0.2037 | 158.4253 | 4.5486 | -0.67828 | 92.5289 | 4.6456 | -0.68906 | 101.7837 | 4.5264 | -0.46178 | 140.1787 | 4.7215 | -1.1565 | 73.7274 | 4.6095 | -0.58375 | 109.9255 | 4.5124 | -0.58201 | 148.754 | 4.6357 | -0.8401 | 93.9458 |  |  |  | 4.4133 | -0.40653 | 169.8906
|  |  | 4.7173 | -0.064808 | 73.8251 | 4.6911 | 0.000399 | 87.3823 | 0.21688 | 0.003163 | 29.4027 |  |  |  | 1.7994 | 0.012157 | 80.5932 | [6 empty] | 4.5279 | -0.20463 | 158.4317 | 4.5484 | -0.67779 | 92.5368 | 4.6458 | -0.68946 | 101.7661 | 4.5273 | -0.46223 | 140.1299 | 4.7215 | -1.1583 | 73.6956 | 4.6093 | -0.58328 | 109.9246 | 4.5143 | -0.58293 | 148.7589 | 4.6377 | -0.84051 | 93.9739 |  |  |  | 4.4135 | -0.406 | 169.8924
|  |  | 4.718 | -0.064445 | 73.8262 | 4.6918 | 0.000744 | 87.3669 | 0.21872 | 0.003163 | 29.4068 |  |  |  | 1.8013 | 0.011238 | 80.6075 | [6 empty] | 4.5293 | -0.20442 | 158.4391 | 4.5494 | -0.67779 | 92.5769 | 4.646 | -0.68986 | 101.7927 | 4.5293 | -0.46133 | 140.1338 | 4.7222 | -1.1588 | 73.7099 | 4.6095 | -0.58375 | 109.9271 | 4.5152 | -0.58384 | 148.7192 | 4.6384 | -0.84194 | 93.961 |  |  |  | 4.4126 | -0.406 | 169.8854
|  |  | 4.718 | -0.063541 | 73.8287 | 4.6929 | -0.000511 | 87.3732 | 0.2178 | 0.002242 | 29.421 |  |  |  | 1.7994 | 0.012157 | 80.6023 | [6 empty] | 4.5293 | -0.20483 | 158.4505 | 4.5492 | -0.67822 | 92.5455 | 4.646 | -0.68986 | 101.7987 | 4.5289 | -0.46223 | 140.1243 | 4.7231 | -1.1579 | 73.7134 | 4.6093 | -0.58511 | 109.9246 | 4.5195 | -0.58337 | 148.7717 | 4.6384 | -0.84194 | 93.9762 |  |  |  | 4.4161 | -0.40745 | 169.886
|  |  | 4.7209 | -0.062996 | 73.8205 | 4.6927 | 0.000744 | 87.3857 | 0.21872 | 0.003163 | 29.442 |  |  |  | 1.8012 | 0.011979 | 80.6029 | [6 empty] | 4.5305 | -0.20427 | 158.4597 | 4.5492 | -0.67914 | 92.5558 | 4.6487 | -0.68895 | 101.7866 | 4.5321 | -0.46133 | 140.1148 | 4.7238 | -1.1592 | 73.7131 | 4.6093 | -0.58602 | 109.928 | 4.5207 | -0.58293 | 148.7398 | 4.6387 | -0.84143 | 94.0001 |  |  |  | 4.417 | -0.40745 | 169.8939
|  |  | 4.7241 | -0.064989 | 73.8412 | 4.6936 | -0.000166 | 87.4122 | 0.21872 | 0.003163 | 29.4665 |  |  |  | 1.8013 | 0.011238 | 80.6054 | [6 empty] | 4.5307 | -0.20739 | 158.4482 | 4.5501 | -0.67914 | 92.5929 | 4.6504 | -0.69037 | 101.8062 | 4.5348 | -0.46224 | 140.1001 | 4.7247 | -1.1588 | 73.7053 | 4.6095 | -0.58558 | 109.9354 | 4.5204 | -0.58337 | 148.7588 | 4.6396 | -0.84143 | 94.0261 |  |  |  | 4.4184 | -0.40732 | 169.9136
|  |  | 4.7229 | -0.063358 | 73.8291 | 4.695 | 0.000963 | 87.3997 | 0.21884 | 0.003296 | 29.4733 |  |  |  | 1.8021 | 0.012899 | 80.6365 | [6 empty] | 4.5327 | -0.20591 | 158.4824 | 4.5528 | -0.67914 | 92.5939 | 4.6502 | -0.68997 | 101.7742 | 4.536 | -0.46223 | 140.0511 | 4.7266 | -1.1583 | 73.6699 | 4.6104 | -0.58649 | 109.9347 | 4.5207 | -0.58293 | 148.7166 | 4.6433 | -0.84235 | 94.0279 |  |  |  | 4.4198 | -0.40745 | 169.9242
|  |  | 4.7252 | -0.063541 | 73.8285 | 4.6966 | 0.000399 | 87.4151 | 0.21792 | 0.003296 | 29.4744 |  |  |  | 1.8029 | 0.011802 | 80.643 | [6 empty] | 4.5353 | -0.20647 | 158.5168 | 4.5563 | -0.67957 | 92.609 | 4.652 | -0.69087 | 101.7868 | 4.5364 | -0.46178 | 140.0686 | 4.7268 | -1.1597 | 73.6907 | 4.6102 | -0.58511 | 109.935 | 4.5216 | -0.58293 | 148.7231 | 4.6442 | -0.84235 | 94.0298 |  |  |  | 4.4198 | -0.40745 | 169.9273
|  |  | 4.725 | -0.064083 | 73.8243 | 4.6993 | 0.000399 | 87.4252 | 0.21977 | 0.003296 | 29.4753 |  |  |  | 1.8038 | 0.01272 | 80.6423 | [6 empty] | 4.5371 | -0.20739 | 158.5168 | 4.5567 | -0.67871 | 92.6232 | 4.6524 | -0.69077 | 101.7818 | 4.5364 | -0.46269 | 140.0368 | 4.7284 | -1.161 | 73.6861 | 4.6111 | -0.58785 | 109.9425 | 4.525 | -0.58337 | 148.7339 | 4.6442 | -0.84235 | 94.0454 |  |  |  | 4.42 | -0.40692 | 169.9772
|  |  | 4.7254 | -0.064445 | 73.8487 | 4.6998 | 0.000179 | 87.4312 | 0.2178 | 0.003163 | 29.4748 |  |  |  | 1.8048 | 0.01106 | 80.6499 | [6 empty] | 4.5367 | -0.20575 | 158.5059 | 4.5576 | -0.67963 | 92.6236 | 4.6529 | -0.69179 | 101.7736 | 4.5389 | -0.46405 | 140.0333 | 4.7282 | -1.1605 | 73.6838 | 4.612 | -0.58785 | 109.9331 | 4.5241 | -0.58337 | 148.7116 | 4.6451 | -0.84235 | 94.0512 |  |  |  | 4.4202 | -0.40824 | 170.0128
|  |  | 4.7252 | -0.064445 | 73.8441 | 4.7 | -0.000166 | 87.243 | 0.21964 | 0.003163 | 29.4795 |  |  |  | 1.805 | 0.012157 | 80.6584 | [6 empty] | 4.5373 | -0.20683 | 158.4653 | 4.5609 | -0.67957 | 92.6447 | 4.6531 | -0.69128 | 101.7726 | 4.5402 | -0.46497 | 140.0402 | 4.7293 | -1.161 | 73.6764 | 4.612 | -0.58785 | 109.944 | 4.527 | -0.58293 | 148.7407 | 4.6444 | -0.84184 | 94.0558 |  |  |  | 4.4207 | -0.40745 | 170.0209
|  |  | 4.7272 | -0.063902 | 73.8409 | 4.702 | 0.000399 | 87.2537 | 0.21964 | 0.003163 | 29.5024 |  |  |  | 1.8067 | 0.01106 | 80.6739 | [6 empty] | 4.5381 | -0.20647 | 158.5205 | 4.5636 | -0.67957 | 92.6481 | 4.654 | -0.69128 | 101.7677 | 4.5428 | -0.46269 | 140.0436 | 4.7291 | -1.1614 | 73.6801 | 4.6139 | -0.58876 | 109.9358 | 4.5282 | -0.58248 | 148.7656 | 4.646 | -0.84328 | 94.0542 |  |  |  | 4.4216 | -0.40837 | 170.0406
|  |  | 4.73 | -0.063902 | 73.8314 | 4.7048 | 0.000399 | 87.2257 | 0.21872 | 0.003163 | 29.5261 |  |  |  | 1.8076 | 0.011979 | 80.6871 | [6 empty] | 4.5383 | -0.20683 | 158.514 | 4.5631 | -0.67963 | 92.6209 | 4.6553 | -0.69117 | 101.7768 | 4.5437 | -0.46269 | 140.03 | 4.7309 | -1.1623 | 73.6554 | 4.6148 | -0.58785 | 109.9483 | 4.528 | -0.58293 | 148.7921 | 4.6453 | -0.84276 | 94.0567 |  |  |  | 4.4235 | -0.40837 | 170.0875
|  |  | 4.7315 | -0.063541 | 73.8509 | 4.7064 | 0.000744 | 87.2208 | 0.21964 | 0.003163 | 29.5292 |  |  |  | 1.8078 | 0.011416 | 80.6982 | [6 empty] | 4.5399 | -0.20647 | 158.5397 | 4.5636 | -0.67957 | 92.6597 | 4.6587 | -0.69168 | 101.7695 | 4.5439 | -0.4636 | 140.0297 | 4.7327 | -1.1623 | 73.6429 | 4.6157 | -0.58876 | 109.9435 | 4.5316 | -0.58293 | 148.767 | 4.646 | -0.84328 | 94.0569 |  |  |  | 4.4264 | -0.40969 | 170.0973
|  |  | 4.7327 | -0.063902 | 73.8313 | 4.7066 | -0.000511 | 87.2215 | 0.21964 | 0.003163 | 29.5312 |  |  |  | 1.8078 | 0.011416 | 80.7161 | [6 empty] | 4.5408 | -0.20739 | 158.5091 | 4.5643 | -0.68103 | 92.6648 | 4.6594 | -0.69219 | 101.7719 | 4.5437 | -0.46451 | 140.0129 | 4.7345 | -1.1632 | 73.6701 | 4.6157 | -0.58876 | 109.9535 | 4.5341 | -0.58428 | 148.7754 | 4.6458 | -0.84379 | 94.0653 |  |  |  | 4.4276 | -0.40916 | 170.0849
|  |  | 4.7325 | -0.064445 | 73.8196 | 4.7071 | 0.000179 | 87.2037 | 0.21977 | 0.003296 | 29.5256 |  |  |  | 1.8087 | 0.012336 | 80.7283 | [6 empty] | 4.5434 | -0.20703 | 158.1262 | 4.5655 | -0.68049 | 92.6704 | 4.6587 | -0.69259 | 101.7607 | 4.5446 | -0.46451 | 140.0147 | 4.7354 | -1.1641 | 73.636 | 4.6168 | -0.58923 | 109.9497 | 4.5351 | -0.58337 | 148.7835 | 4.647 | -0.84328 | 94.0771 |  |  |  | 4.4281 | -0.40837 | 170.0962
|  |  | 4.7329 | -0.063358 | 73.8213 | 4.7084 | -0.000511 | 87.2144 | 0.21872 | 0.003163 | 29.5244 |  |  |  | 1.8087 | 0.012336 | 80.7348 | [6 empty] | 4.5438 | -0.20775 | 158.1218 | 4.5682 | -0.68141 | 92.6707 | 4.6608 | -0.6939 | 101.7608 | 4.5455 | -0.4636 | 139.9885 | 4.7363 | -1.1641 | 73.6376 | 4.6157 | -0.58876 | 109.9403 | 4.5353 | -0.58293 | 148.7884 | 4.649 | -0.84276 | 94.0718 |  |  |  | 4.4278 | -0.40982 | 170.1144
|  |  | 4.7325 | -0.064445 | 73.819 | 4.7095 | 0.000963 | 87.2249 | 0.21964 | 0.003163 | 29.5285 |  |  |  | 1.8077 | 0.012157 | 80.7407 | [6 empty] | 4.5445 | -0.20831 | 158.1006 | 4.5703 | -0.68373 | 92.6708 | 4.6605 | -0.69441 | 101.7522 | 4.5455 | -0.46451 | 139.9936 | 4.7363 | -1.165 | 73.6289 | 4.6155 | -0.5892 | 109.9702 | 4.5353 | -0.58475 | 148.8001 | 4.6497 | -0.84328 | 94.0793 |  |  |  | 4.4278 | -0.40982 | 169.7219
|  |  | 4.7325 | -0.063541 | 73.8249 | 4.712 | 0.000399 | 87.244 | 0.22057 | 0.002242 | 29.5313 |  |  |  | 1.8085 | 0.01106 | 80.767 | [6 empty] | 4.5443 | -0.20887 | 158.0989 | 4.5712 | -0.68189 | 92.679 | 4.6615 | -0.69441 | 101.7434 | 4.5489 | -0.46405 | 139.982 | 4.7365 | -1.1637 | 73.6218 | 4.6164 | -0.58829 | 109.9664 | 4.5355 | -0.58339 | 148.7801 | 4.6518 | -0.84369 | 94.0976 |  |  |  | 4.4308 | -0.40929 | 169.6416
|  |  | 4.7327 | -0.063902 | 73.8196 | 4.713 | 0.000399 | 87.2401 | 0.22044 | 0.002109 | 29.5341 |  |  |  | 1.8085 | 0.01106 | 80.7748 | [6 empty] | 4.5445 | -0.20739 | 158.0869 | 4.5708 | -0.68183 | 92.6906 | 4.6613 | -0.69582 | 101.7519 | 4.55 | -0.46542 | 139.873 | 4.7372 | -1.1659 | 73.6321 | 4.6164 | -0.59011 | 109.9756 | 4.5378 | -0.58428 | 148.8122 | 4.6525 | -0.84328 | 94.1051 |  |  |  | 4.4322 | -0.411 | 169.5724
|  |  | 4.7345 | -0.063902 | 73.808 | 4.7148 | 0.00131 | 87.2318 | 0.22057 | 0.003163 | 29.5364 |  |  |  | 1.8085 | 0.011979 | 80.783 | [6 empty] | 4.5463 | -0.20739 | 158.0915 | 4.5708 | -0.68275 | 92.7011 | 4.6624 | -0.69622 | 101.7503 | 4.551 | -0.46542 | 139.8541 | 4.7384 | -1.1655 | 73.6056 | 4.6166 | -0.58967 | 109.9656 | 4.5407 | -0.58475 | 148.8414 | 4.6537 | -0.84369 | 94.0976 |  |  |  | 4.4347 | -0.41061 | 169.5632
|  |  | 4.7372 | -0.063902 | 73.8202 | 4.7139 | 0.00131 | 87.2507 | 0.22057 | 0.003163 | 29.5389 |  |  |  | 1.8086 | 0.012157 | 80.7847 | [6 empty] | 4.5484 | -0.20775 | 158.0823 | 4.5721 | -0.68189 | 92.7071 | 4.664 | -0.69764 | 101.7566 | 4.551 | -0.46542 | 139.8017 | 4.742 | -1.1664 | 73.6395 | 4.6166 | -0.58967 | 109.9774 | 4.5419 | -0.58431 | 148.8283 | 4.6537 | -0.84461 | 94.1253 |  |  |  | 4.4357 | -0.41061 | 169.5348
|  |  | 4.7372 | -0.064808 | 73.8383 | 4.7159 | -0.000857 | 87.2495 | 0.22044 | 0.00303 | 29.5423 |  |  |  | 1.8085 | 0.011979 | 80.7862 | [6 empty] | 4.5498 | -0.20887 | 158.0852 | 4.5745 | -0.68551 | 92.7237 | 4.6664 | -0.69793 | 101.7607 | 4.5517 | -0.46587 | 139.7731 | 4.7427 | -1.1678 | 73.6148 | 4.6166 | -0.58876 | 109.9784 | 4.5426 | -0.58475 | 148.8109 | 4.6548 | -0.84502 | 94.1325 |  |  |  | 4.4354 | -0.41114 | 169.5399
|  |  | 4.7383 | -0.062996 | 73.8284 | 4.7161 | -0.001202 | 87.2754 | 0.22057 | 0.003163 | 29.5593 |  |  |  | 1.8085 | 0.01106 | 80.7889 | [6 empty] | 4.551 | -0.20831 | 158.0644 | 4.5754 | -0.68459 | 92.7203 | 4.6671 | -0.69662 | 101.7686 | 4.5537 | -0.46542 | 139.7596 | 4.7436 | -1.1678 | 73.5858 | 4.6173 | -0.5892 | 109.9751 | 4.5424 | -0.58519 | 148.8217 | 4.6564 | -0.84553 | 94.1752 |  |  |  | 4.4354 | -0.41166 | 169.5096
|  |  | 4.739 | -0.062996 | 73.8156 | 4.7186 | -0.000857 | 87.2791 | 0.22069 | 0.003296 | 29.5597 |  |  |  | 1.8084 | 0.011802 | 80.7986 | [6 empty] | 4.5517 | -0.20979 | 158.0486 | 4.5785 | -0.68465 | 92.6929 | 4.6669 | -0.69895 | 101.7607 | 4.5555 | -0.46542 | 139.7575 | 4.7438 | -1.1683 | 73.5849 | 4.6193 | -0.59058 | 109.9826 | 4.5426 | -0.58566 | 148.8198 | 4.6583 | -0.84646 | 94.1871 |  |  |  | 4.4357 | -0.40969 | 169.5084
|  |  | 4.7392 | -0.064264 | 73.8325 | 4.72 | -0.000166 | 87.2578 | 0.22081 | 0.003429 | 29.563 |  |  |  | 1.8087 | 0.011416 | 80.8128 | [6 empty] | 4.5521 | -0.20775 | 158.0491 | 4.5786 | -0.68545 | 92.6829 | 4.6676 | -0.69946 | 101.765 | 4.5555 | -0.46814 | 139.75 | 4.7434 | -1.1691 | 73.5536 | 4.62 | -0.58835 | 109.9833 | 4.5455 | -0.58522 | 148.8584 | 4.6608 | -0.84512 | 94.1917 |  |  |  | 4.4375 | -0.41061 | 169.5056
|  |  | 4.7401 | -0.063358 | 73.828 | 4.7223 | 5.3e-05 | 87.2858 | 0.22081 | 0.003429 | 29.5653 |  |  |  | 1.8089 | 0.012513 | 80.8157 | [6 empty] | 4.5521 | -0.20775 | 158.03 | 4.5777 | -0.68545 | 92.6423 | 4.6678 | -0.69895 | 101.7682 | 4.5584 | -0.46588 | 139.7521 | 4.7461 | -1.17 | 73.558 | 4.6214 | -0.58923 | 109.9872 | 4.5483 | -0.58613 | 148.8699 | 4.661 | -0.84553 | 94.208 |  |  |  | 4.4384 | -0.41061 | 169.4993
|  |  | 4.7399 | -0.062996 | 73.8265 | 4.7221 | -0.000511 | 87.2953 | 0.22069 | 0.002374 | 29.5688 |  |  |  | 1.8085 | 0.01106 | 80.8141 | [6 empty] | 4.5523 | -0.20811 | 158.0471 | 4.5788 | -0.68685 | 92.5235 | 4.6685 | -0.70127 | 101.7787 | 4.5578 | -0.46631 | 139.7554 | 4.7481 | -1.1714 | 73.5521 | 4.6228 | -0.5892 | 110.0058 | 4.5499 | -0.58658 | 148.8787 | 4.6608 | -0.84605 | 94.2423 |  |  |  | 4.44 | -0.41206 | 169.4903
|  |  | 4.7399 | -0.063902 | 73.8161 | 4.7234 | 0.000618 | 87.29 | 0.21872 | 0.003163 | 29.5716 |  |  |  | 1.8096 | 0.012157 | 80.8201 | [6 empty] | 4.5537 | -0.20831 | 158.0287 | 4.5805 | -0.68637 | 92.4701 | 4.6687 | -0.70117 | 101.7755 | 4.5578 | -0.46813 | 139.742 | 4.7497 | -1.1718 | 73.5471 | 4.6228 | -0.59011 | 109.9958 | 4.5501 | -0.58613 | 148.8819 | 4.661 | -0.8483 | 94.2441 |  |  |  | 4.441 | -0.41206 | 169.4853
|  |  | 4.741 | -0.063358 | 73.819 | 4.7225 | 0.000618 | 87.3331 | 0.21989 | 0.003429 | 29.5758 |  |  |  | 1.8097 | 0.011416 | 80.8208 | [6 empty] | 4.5539 | -0.20867 | 158.0123 | 4.582 | -0.686 | 92.4471 | 4.6715 | -0.70259 | 101.7676 | 4.5589 | -0.46769 | 139.7394 | 4.7509 | -1.1714 | 73.5413 | 4.6239 | -0.59058 | 110.0181 | 4.5508 | -0.58566 | 148.9071 | 4.662 | -0.8483 | 94.2717 |  |  |  | 4.4423 | -0.41192 | 169.4869
|  |  | 4.7435 | -0.063902 | 73.8047 | 4.7241 | 5.3e-05 | 87.3095 | 0.21884 | 0.003296 | 29.5763 |  |  |  | 1.8106 | 0.011416 | 80.8273 | [6 empty] | 4.5585 | -0.20775 | 158.0118 | 4.5827 | -0.68734 | 92.4586 | 4.6731 | -0.704 | 101.7825 | 4.5589 | -0.46769 | 139.7376 | 4.7506 | -1.1718 | 73.5472 | 4.6239 | -0.58967 | 110.0271 | 4.5508 | -0.58749 | 148.9013 | 4.6638 | -0.8483 | 94.3162 |  |  |  | 4.4433 | -0.41285 | 169.5119
|  |  | 4.7458 | -0.062814 | 73.8104 | 4.7243 | -0.001202 | 87.3108 | 0.22069 | 0.003296 | 29.5809 |  |  |  | 1.8123 | 0.011238 | 80.8302 | [6 empty] | 4.5595 | -0.20867 | 157.9921 | 4.5857 | -0.68691 | 92.4839 | 4.6749 | -0.704 | 101.7818 | 4.5598 | -0.46859 | 139.7345 | 4.7509 | -1.1714 | 73.5391 | 4.625 | -0.59014 | 110.0307 | 4.5508 | -0.5884 | 148.92 | 4.6666 | -0.84738 | 94.3131 |  |  |  | 4.4426 | -0.41351 | 169.4938
|  |  | 4.7474 | -0.063358 | 73.8183 | 4.7259 | 0.000963 | 87.3365 | 0.22173 | 0.003429 | 29.5836 |  |  |  | 1.8133 | 0.012336 | 80.8336 | [6 empty] | 4.5597 | -0.20903 | 157.9533 | 4.5849 | -0.68863 | 92.4989 | 4.6749 | -0.70491 | 101.8006 | 4.561 | -0.46905 | 139.7408 | 4.7516 | -1.1727 | 73.5198 | 4.6248 | -0.59058 | 110.0552 | 4.5515 | -0.58793 | 148.9215 | 4.6675 | -0.84923 | 94.3473 |  |  |  | 4.4442 | -0.41192 | 169.5133
|  |  | 4.7474 | -0.063358 | 73.8011 | 4.7266 | 0.000399 | 87.3631 | 0.22069 | 0.003296 | 29.5847 |  |  |  | 1.8141 | 0.012157 | 80.8338 | [6 empty] | 4.5595 | -0.20867 | 157.9681 | 4.5855 | -0.68734 | 92.5028 | 4.6753 | -0.70481 | 101.8042 | 4.5635 | -0.46859 | 139.7429 | 4.7522 | -1.1731 | 73.5362 | 4.6257 | -0.59058 | 110.0765 | 4.5535 | -0.5884 | 148.9194 | 4.6684 | -0.84923 | 94.3573 |  |  |  | 4.4437 | -0.41482 | 169.5142
|  |  | 4.7469 | -0.064445 | 73.8128 | 4.727 | 0.000618 | 87.3264 | 0.22069 | 0.003296 | 29.5861 |  |  |  | 1.816 | 0.012157 | 80.8339 | [6 empty] | 4.5595 | -0.20959 | 157.8973 | 4.5851 | -0.68912 | 92.522 | 4.6753 | -0.70571 | 101.7917 | 4.5644 | -0.46859 | 139.7474 | 4.7525 | -1.1745 | 73.516 | 4.6276 | -0.5915 | 110.0706 | 4.5544 | -0.58931 | 148.9601 | 4.67 | -0.84881 | 94.377 |  |  |  | 4.4444 | -0.41443 | 169.5218
|  |  | 4.7474 | -0.064264 | 73.7934 | 4.7289 | 0.000618 | 87.276 | 0.22161 | 0.003296 | 29.5831 |  |  |  | 1.8151 | 0.012157 | 80.8341 | [6 empty] | 4.5627 | -0.20847 | 157.9387 | 4.5866 | -0.68691 | 92.5713 | 4.676 | -0.70622 | 101.8063 | 4.5651 | -0.46904 | 139.7373 | 4.7543 | -1.1745 | 73.5282 | 4.6287 | -0.59197 | 110.0815 | 4.5556 | -0.58887 | 148.9672 | 4.6723 | -0.84964 | 94.3909 |  |  |  | 4.4458 | -0.41429 | 169.5288
|  |  | 4.7481 | -0.063902 | 73.7754 | 4.73 | 0.001182 | 87.2742 | 0.22253 | 0.003296 | 29.5846 |  |  |  | 1.815 | 0.011979 | 80.836 | [6 empty] | 4.5643 | -0.20995 | 157.8815 | 4.5873 | -0.68826 | 92.5896 | 4.6785 | -0.70764 | 101.8051 | 4.5651 | -0.46995 | 139.7096 | 4.7563 | -1.175 | 73.5332 | 4.6303 | -0.5915 | 110.0931 | 4.5563 | -0.59023 | 148.9948 | 4.6749 | -0.84923 | 94.3827 |  |  |  | 4.4465 | -0.41482 | 169.5335
|  |  | 4.7517 | -0.063902 | 73.7973 | 4.7296 | 5.3e-05 | 87.2665 | 0.22173 | 0.003429 | 29.586 |  |  |  | 1.815 | 0.01106 | 80.8349 | [6 empty] | 4.5648 | -0.21015 | 157.9063 | 4.5895 | -0.68863 | 92.5985 | 4.6805 | -0.70713 | 101.7922 | 4.5678 | -0.46813 | 139.7113 | 4.7577 | -1.1763 | 73.5325 | 4.6314 | -0.59197 | 110.0899 | 4.556 | -0.58976 | 149.0073 | 4.6751 | -0.84871 | 94.4071 |  |  |  | 4.449 | -0.41535 | 169.5471
|  |  | 4.7533 | -0.064445 | 73.8086 | 4.7298 | -0.000292 | 87.2538 | 0.22185 | 0.003562 | 29.5869 |  |  |  | 1.815 | 0.011979 | 80.8362 | [6 empty] | 4.5657 | -0.21015 | 157.917 | 4.5908 | -0.68777 | 92.6306 | 4.6826 | -0.70702 | 101.8103 | 4.5696 | -0.46813 | 139.6992 | 4.7577 | -1.1777 | 73.5182 | 4.6314 | -0.59197 | 110.0976 | 4.5556 | -0.59064 | 149.0692 | 4.6756 | -0.84974 | 94.404 |  |  |  | 4.4483 | -0.41574 | 169.5589
|  |  | 4.7544 | -0.062996 | 73.8053 | 4.7305 | -0.000857 | 87.2547 | 0.22185 | 0.003562 | 29.5836 |  |  |  | 1.816 | 0.011238 | 80.8386 | [6 empty] | 4.5666 | -0.21015 | 157.8875 | 4.5919 | -0.68826 | 92.6337 | 4.6824 | -0.70804 | 101.8023 | 4.5715 | -0.46904 | 139.6637 | 4.7581 | -1.1768 | 73.5307 | 4.6321 | -0.59332 | 110.1501 | 4.5579 | -0.59067 | 149.1035 | 4.6758 | -0.84923 | 94.4099 |  |  |  | 4.4502 | -0.41574 | 169.5839
|  |  | 4.7546 | -0.064264 | 73.8126 | 4.7334 | 0.000618 | 87.2709 | 0.22173 | 0.003429 | 29.5845 |  |  |  | 1.816 | 0.012157 | 80.8397 | [6 empty] | 4.5668 | -0.20959 | 157.8918 | 4.5922 | -0.68955 | 92.6489 | 4.6824 | -0.70804 | 101.8003 | 4.5713 | -0.46949 | 139.6208 | 4.7579 | -1.1772 | 73.5325 | 4.6342 | -0.59288 | 110.1541 | 4.5599 | -0.58931 | 149.1423 | 4.6767 | -0.84923 | 94.4094 |  |  |  | 4.4497 | -0.41588 | 169.5808
|  |  | 4.7544 | -0.063902 | 73.8121 | 4.7336 | 0.001182 | 87.2692 | 0.22173 | 0.003429 | 29.5869 |  |  |  | 1.8159 | 0.011979 | 80.8408 | [6 empty] | 4.5678 | -0.20959 | 157.8916 | 4.5928 | -0.68918 | 92.6516 | 4.6853 | -0.70844 | 101.7929 | 4.5724 | -0.46995 | 139.6169 | 4.7579 | -1.1791 | 73.5774 | 4.6376 | -0.59332 | 110.1469 | 4.5597 | -0.58976 | 149.1742 | 4.6774 | -0.84974 | 94.4174 |  |  |  | 4.4509 | -0.41535 | 169.5916
|  |  | 4.7573 | -0.063358 | 73.8043 | 4.7354 | 0.000273 | 87.2681 | 0.22069 | 0.003296 | 29.5847 |  |  |  | 1.8159 | 0.011979 | 80.8412 | [6 empty] | 4.5685 | -0.21015 | 157.8902 | 4.5922 | -0.68955 | 92.6695 | 4.6869 | -0.70895 | 101.7966 | 4.572 | -0.46994 | 139.5812 | 4.7613 | -1.1795 | 73.5152 | 4.6381 | -0.59421 | 110.1456 | 4.5624 | -0.58884 | 149.1256 | 4.6786 | -0.85015 | 94.4167 |  |  |  | 4.4525 | -0.41588 | 169.5996
|  |  | 4.7598 | -0.064808 | 73.7883 | 4.7363 | 0.000273 | 87.2475 | 0.22161 | 0.002374 | 29.5871 |  |  |  | 1.8169 | 0.012157 | 80.8426 | [6 empty] | 4.5696 | -0.21051 | 157.8871 | 4.593 | -0.68826 | 92.68 | 4.6898 | -0.70844 | 101.7953 | 4.5731 | -0.4704 | 139.5369 | 4.7627 | -1.1787 | 73.5056 | 4.6394 | -0.59424 | 110.1848 | 4.5631 | -0.59111 | 149.173 | 4.6802 | -0.85066 | 94.418 |  |  |  | 4.4546 | -0.41627 | 169.5991
|  |  | 4.7616 | -0.063902 | 73.8134 | 4.7359 | 0.000963 | 87.2303 | 0.22253 | 0.003296 | 29.5886 |  |  |  | 1.8161 | 0.011238 | 80.8426 | [6 empty] | 4.5717 | -0.20995 | 157.8906 | 4.5947 | -0.68918 | 92.6188 | 4.6894 | -0.70945 | 101.8066 | 4.5733 | -0.46995 | 139.5263 | 4.7641 | -1.1786 | 73.51 | 4.6406 | -0.59471 | 110.2287 | 4.5638 | -0.59064 | 149.1938 | 4.6825 | -0.85056 | 94.4331 |  |  |  | 4.4557 | -0.41574 | 169.6152
|  |  | 4.7619 | -0.064264 | 73.8184 | 4.7368 | 5.3e-05 | 87.2335 | 0.22253 | 0.003296 | 29.5898 |  |  |  | 1.816 | 0.011238 | 80.8383 | [6 empty] | 4.5733 | -0.21051 | 157.8877 | 4.5963 | -0.68961 | 92.6348 | 4.6896 | -0.71036 | 101.8125 | 4.5742 | -0.46995 | 139.4951 | 4.7652 | -1.1791 | 73.5098 | 4.641 | -0.59559 | 110.2084 | 4.5643 | -0.5902 | 149.1934 | 4.6832 | -0.85015 | 94.4242 |  |  |  | 4.456 | -0.41732 | 169.6336
|  |  | 4.7626 | -0.063902 | 73.7976 | 4.7375 | 0.000839 | 87.2217 | 0.22265 | 0.003429 | 29.5907 |  |  |  | 1.816 | 0.011238 | 80.8372 | [6 empty] | 4.5744 | -0.21087 | 157.8762 | 4.5979 | -0.69004 | 92.6313 | 4.6894 | -0.70945 | 101.825 | 4.5769 | -0.46995 | 139.486 | 4.7652 | -1.1791 | 73.5185 | 4.6442 | -0.59471 | 110.2271 | 4.565 | -0.59111 | 149.2044 | 4.6832 | -0.852 | 94.4308 |  |  |  | 4.4573 | -0.41719 | 169.6518
|  |  | 4.7644 | -0.063902 | 73.8113 | 4.7382 | 0.000273 | 87.2317 | 0.22253 | 0.002374 | 29.589 |  |  |  | 1.8169 | 0.011238 | 80.8395 | [6 empty] | 4.5742 | -0.21087 | 157.8896 | 4.5986 | -0.69139 | 92.6485 | 4.6894 | -0.71036 | 101.8195 | 4.5776 | -0.4704 | 139.4844 | 4.7652 | -1.1791 | 73.5116 | 4.6436 | -0.59695 | 110.2209 | 4.5647 | -0.59155 | 149.2172 | 4.6832 | -0.852 | 94.4261 |  |  |  | 4.4575 | -0.41666 | 169.6849
|  |  | 4.7678 | -0.063541 | 73.7914 | 4.7393 | 0.000839 | 87.229 | 0.22253 | 0.003296 | 29.5904 |  |  |  | 1.8169 | 0.011238 | 80.8535 | [6 empty] | 4.5742 | -0.21143 | 157.9062 | 4.5996 | -0.69047 | 92.6339 | 4.6896 | -0.70986 | 101.7989 | 4.5783 | -0.47085 | 139.455 | 4.7659 | -1.1795 | 73.5189 | 4.6454 | -0.59603 | 110.2493 | 4.5659 | -0.59202 | 149.2106 | 4.6841 | -0.852 | 94.4456 |  |  |  | 4.4585 | -0.41574 | 169.6737
|  |  | 4.7689 | -0.064808 | 73.8201 | 4.7436 | 0.000273 | 87.2469 | 0.22333 | 0.003163 | 29.5928 |  |  |  | 1.8177 | 0.01106 | 80.8635 | [6 empty] | 4.5749 | -0.21108 | 157.8852 | 4.5996 | -0.6923 | 92.649 | 4.6903 | -0.71127 | 101.8226 | 4.5797 | -0.46904 | 139.442 | 4.7657 | -1.1808 | 73.5103 | 4.6454 | -0.59695 | 110.2488 | 4.5675 | -0.59155 | 149.2428 | 4.6825 | -0.85241 | 94.428 |  |  |  | 4.4608 | -0.4168 | 169.6659
|  |  | 4.7691 | -0.063358 | 73.787 | 4.7434 | -0.000292 | 87.2508 | 0.22253 | 0.003296 | 29.5931 |  |  |  | 1.8186 | 0.011979 | 80.865 | [6 empty] | 4.5777 | -0.21015 | 157.8788 | 4.5998 | -0.69095 | 92.6534 | 4.6927 | -0.71138 | 101.7986 | 4.5797 | -0.46904 | 139.4347 | 4.7659 | -1.1804 | 73.509 | 4.6454 | -0.59603 | 110.2132 | 4.5695 | -0.59111 | 149.2424 | 4.6857 | -0.85251 | 94.4316 |  |  |  | 4.4624 | -0.41825 | 169.5897
|  |  | 4.7698 | -0.063902 | 73.8061 | 4.7443 | 0.001182 | 87.2416 | 0.22345 | 0.003296 | 29.5937 |  |  |  | 1.8214 | 0.01106 | 80.8721 | [6 empty] | 4.5797 | -0.21143 | 157.8744 | 4.6007 | -0.69047 | 92.6482 | 4.6947 | -0.71087 | 101.8019 | 4.5806 | -0.46995 | 139.4444 | 4.7668 | -1.1831 | 73.5112 | 4.6474 | -0.59742 | 110.239 | 4.5711 | -0.59155 | 149.263 | 4.6896 | -0.85292 | 94.445 |  |  |  | 4.4645 | -0.41772 | 169.5785
|  |  | 4.7709 | -0.063358 | 73.8034 | 4.7445 | 0.001182 | 87.2329 | 0.22253 | 0.003296 | 29.5952 |  |  |  | 1.8223 | 0.01106 | 80.8757 | [6 empty] | 4.5804 | -0.21015 | 157.8893 | 4.6023 | -0.69047 | 92.5536 | 4.6962 | -0.71117 | 101.7937 | 4.5806 | -0.46995 | 139.43 | 4.7691 | -1.183 | 73.5185 | 4.6486 | -0.59691 | 110.2478 | 4.5711 | -0.59247 | 149.2669 | 4.6896 | -0.85476 | 94.4629 |  |  |  | 4.4645 | -0.41864 | 169.5825
|  |  | 4.7732 | -0.064445 | 73.7906 | 4.745 | 0.000963 | 87.2449 | 0.22241 | 0.003163 | 29.5956 |  |  |  | 1.8232 | 0.011979 | 80.888 | [6 empty] | 4.5814 | -0.21015 | 157.8384 | 4.6043 | -0.69095 | 92.5476 | 4.696 | -0.71168 | 101.7819 | 4.5813 | -0.46949 | 139.4307 | 4.7704 | -1.184 | 73.517 | 4.6509 | -0.59695 | 110.2587 | 4.5709 | -0.592 | 149.2846 | 4.6896 | -0.85476 | 94.4613 |  |  |  | 4.4647 | -0.41903 | 169.5725
|  |  | 4.7738 | -0.062814 | 73.8039 | 4.7459 | 0.000963 | 87.2399 | 0.22241 | 0.003163 | 29.5959 |  |  |  | 1.8223 | 0.011979 | 80.8921 | [6 empty] | 4.5804 | -0.212 | 157.8708 | 4.6045 | -0.69052 | 92.4884 | 4.6967 | -0.71218 | 101.7657 | 4.5842 | -0.47086 | 139.4168 | 4.7727 | -1.1839 | 73.4943 | 4.6529 | -0.59742 | 110.2629 | 4.5711 | -0.59247 | 149.29 | 4.6899 | -0.85476 | 94.4679 |  |  |  | 4.4658 | -0.41943 | 169.5912
|  |  | 4.7745 | -0.063358 | 73.8057 | 4.7482 | 0.001182 | 87.2341 | 0.22333 | 0.003163 | 29.5963 |  |  |  | 1.8233 | 0.012157 | 80.8945 | [6 empty] | 4.5816 | -0.21143 | 157.8776 | 4.6053 | -0.69279 | 92.4414 | 4.6967 | -0.71218 | 101.7643 | 4.5851 | -0.46995 | 139.3909 | 4.772 | -1.1835 | 73.5072 | 4.6536 | -0.59786 | 110.2704 | 4.5723 | -0.59294 | 149.2906 | 4.6904 | -0.85528 | 94.4677 |  |  |  | 4.4691 | -0.41864 | 169.6115
|  |  | 4.7757 | -0.06372 | 73.8185 | 4.7507 | 0.000618 | 87.2636 | 0.22345 | 0.003296 | 29.5966 |  |  |  | 1.8232 | 0.01106 | 80.894 | [6 empty] | 4.5816 | -0.21051 | 157.8705 | 4.6067 | -0.6909 | 92.4398 | 4.6978 | -0.71168 | 101.7528 | 4.5862 | -0.46995 | 139.3656 | 4.7738 | -1.1853 | 73.5129 | 4.6545 | -0.59786 | 110.2842 | 4.5743 | -0.59249 | 149.2998 | 4.6908 | -0.85518 | 94.4586 |  |  |  | 4.4711 | -0.42088 | 169.6093
|  |  | 4.7773 | -0.062814 | 73.8041 | 4.7509 | 0.000273 | 87.256 | 0.22241 | 0.003163 | 29.5967 |  |  |  | 1.8233 | 0.012157 | 80.9068 | [6 empty] | 4.5823 | -0.21108 | 157.851 | 4.6067 | -0.69273 | 92.4461 | 4.6978 | -0.71258 | 101.762 | 4.5869 | -0.46995 | 139.3101 | 4.7775 | -1.1844 | 73.5056 | 4.6554 | -0.59877 | 110.2748 | 4.5757 | -0.59247 | 149.3023 | 4.6915 | -0.85569 | 94.4712 |  |  |  | 4.4721 | -0.41996 | 169.6202
|  |  | 4.777 | -0.062996 | 73.8044 | 4.7518 | 0.000273 | 87.2646 | 0.22253 | 0.003296 | 29.605 |  |  |  | 1.8234 | 0.011416 | 80.9155 | [6 empty] | 4.5825 | -0.21236 | 157.8751 | 4.608 | -0.69279 | 92.4496 | 4.6992 | -0.7136 | 101.7455 | 4.588 | -0.4695 | 139.3035 | 4.7782 | -1.1848 | 73.5017 | 4.6582 | -0.59786 | 110.2921 | 4.5773 | -0.59382 | 149.3028 | 4.6919 | -0.85466 | 94.4787 |  |  |  | 4.4725 | -0.4189 | 169.6109
|  |  | 4.78 | -0.063358 | 73.8131 | 4.7516 | 0.000618 | 87.2581 | 0.22345 | 0.003296 | 29.6043 |  |  |  | 1.8217 | 0.011594 | 80.9171 | [6 empty] | 4.5846 | -0.21087 | 157.8756 | 4.6082 | -0.69144 | 92.4633 | 4.702 | -0.71269 | 101.7344 | 4.5895 | -0.47131 | 139.2537 | 4.7788 | -1.1862 | 73.4933 | 4.6591 | -0.59786 | 110.2722 | 4.5784 | -0.59429 | 149.3079 | 4.6924 | -0.85476 | 94.4873 |  |  |  | 4.4718 | -0.4214 | 169.6323
|  |  | 4.7809 | -0.063358 | 73.801 | 4.7509 | 0.000273 | 87.2622 | 0.22241 | 0.003163 | 29.6027 |  |  |  | 1.8223 | 0.01106 | 80.9275 | [6 empty] | 4.5869 | -0.212 | 157.8614 | 4.612 | -0.69224 | 92.4971 | 4.704 | -0.71218 | 101.7393 | 4.5924 | -0.47086 | 139.2414 | 4.7793 | -1.1862 | 73.4983 | 4.6602 | -0.59742 | 110.2758 | 4.5784 | -0.59429 | 149.3084 | 4.6947 | -0.85466 | 94.5074 |  |  |  | 4.4718 | -0.42048 | 169.6257
|  |  | 4.782 | -0.06372 | 73.8267 | 4.7529 | 0.001749 | 87.2595 | 0.22333 | 0.003163 | 29.603 |  |  |  | 1.8233 | 0.012157 | 80.9465 | [6 empty] | 4.5871 | -0.21143 | 157.8658 | 4.6144 | -0.69371 | 92.5117 | 4.704 | -0.71218 | 101.7386 | 4.5935 | -0.47132 | 139.2249 | 4.7798 | -1.1862 | 73.5035 | 4.6611 | -0.59833 | 110.2766 | 4.5791 | -0.59474 | 149.3089 | 4.6954 | -0.8561 | 94.515 |  |  |  | 4.4746 | -0.42048 | 169.6507
|  |  | 4.7838 | -0.06372 | 73.8155 | 4.752 | 0.001749 | 87.2561 | 0.22149 | 0.003163 | 29.6052 |  |  |  | 1.8233 | 0.011238 | 80.9498 | [6 empty] | 4.5867 | -0.21164 | 157.8432 | 4.6142 | -0.69322 | 92.5214 | 4.7042 | -0.71349 | 101.7016 | 4.5929 | -0.47176 | 139.1833 | 4.7836 | -1.1867 | 73.4966 | 4.6618 | -0.59877 | 110.2825 | 4.5793 | -0.59429 | 149.3131 | 4.6954 | -0.8561 | 94.5302 |  |  |  | 4.4776 | -0.4218 | 169.6613
|  |  | 4.7827 | -0.063358 | 73.8212 | 4.7536 | 0.001182 | 87.2447 | 0.22253 | 0.003296 | 29.6103 |  |  |  | 1.8233 | 0.011238 | 80.9755 | [6 empty] | 4.5878 | -0.21292 | 157.8561 | 4.6144 | -0.69371 | 92.54 | 4.7051 | -0.71349 | 101.6865 | 4.5944 | -0.4695 | 139.1885 | 4.7863 | -1.1876 | 73.5043 | 4.6653 | -0.5983 | 110.2863 | 4.5782 | -0.59474 | 149.3053 | 4.6975 | -0.85559 | 94.5902 |  |  |  | 4.4785 | -0.41996 | 169.6625
|  |  | 4.7845 | -0.063358 | 73.825 | 4.7553 | 0.000618 | 87.2225 | 0.22345 | 0.003296 | 29.6118 |  |  |  | 1.8233 | 0.012157 | 80.9787 | [6 empty] | 4.589 | -0.21328 | 157.8592 | 4.6138 | -0.69451 | 92.5499 | 4.7074 | -0.7136 | 101.6812 | 4.5958 | -0.4704 | 139.1753 | 4.7861 | -1.188 | 73.4983 | 4.6666 | -0.59833 | 110.3192 | 4.5825 | -0.59432 | 149.3164 | 4.6984 | -0.85559 | 94.5415 |  |  |  | 4.4794 | -0.4218 | 169.6908
|  |  | 4.7856 | -0.06372 | 73.8134 | 4.7571 | -0.001202 | 87.2454 | 0.22357 | 0.003429 | 29.6112 |  |  |  | 1.8232 | 0.011979 | 81.0026 | [6 empty] | 4.5882 | -0.21271 | 157.851 | 4.6155 | -0.69451 | 92.5489 | 4.7098 | -0.71299 | 101.6756 | 4.5973 | -0.46996 | 139.1721 | 4.787 | -1.1871 | 73.4927 | 4.6677 | -0.59789 | 110.3016 | 4.5841 | -0.59476 | 149.33 | 4.6986 | -0.85507 | 94.5709 |  |  |  | 4.4794 | -0.4218 | 169.6906
|  |  | 4.7892 | -0.062814 | 73.813 | 4.7573 | 0.000273 | 87.2351 | 0.22357 | 0.003429 | 29.601 |  |  |  | 1.8241 | 0.011979 | 81.0184 | [6 empty] | 4.588 | -0.21236 | 157.8484 | 4.617 | -0.69414 | 92.5873 | 4.7109 | -0.71339 | 101.6495 | 4.5999 | -0.47041 | 139.1779 | 4.7895 | -1.1876 | 73.4818 | 4.668 | -0.59786 | 110.2959 | 4.5862 | -0.59614 | 149.3431 | 4.6991 | -0.8561 | 94.6257 |  |  |  | 4.4801 | -0.4214 | 169.7065
|  |  | 4.789 | -0.062452 | 73.8209 | 4.758 | 0.000618 | 87.2395 | 0.22345 | 0.003429 | 29.6109 |  |  |  | 1.825 | 0.010883 | 81.0183 | [6 empty] | 4.5894 | -0.21533 | 157.8495 | 4.6203 | -0.69591 | 92.5991 | 4.7115 | -0.71531 | 101.6064 | 4.6008 | -0.47041 | 139.1607 | 4.7909 | -1.1876 | 73.4768 | 4.6698 | -0.5983 | 110.3042 | 4.5857 | -0.59612 | 149.328 | 4.7009 | -0.85702 | 94.6422 |  |  |  | 4.4794 | -0.4218 | 169.6983
|  |  | 4.7908 | -0.063358 | 73.8208 | 4.7587 | 5.3e-05 | 87.2481 | 0.22345 | 0.003296 | 29.6144 |  |  |  | 1.8251 | 0.011979 | 81.0177 | [6 empty] | 4.5904 | -0.21533 | 157.8467 | 4.6207 | -0.69505 | 92.6015 | 4.7115 | -0.71622 | 101.6407 | 4.6013 | -0.47131 | 139.1624 | 4.7929 | -1.1881 | 73.4852 | 4.6728 | -0.59877 | 110.2954 | 4.5864 | -0.59656 | 149.3261 | 4.7012 | -0.85651 | 94.6515 |  |  |  | 4.4794 | -0.4218 | 169.736
|  |  | 4.7908 | -0.063358 | 73.8046 | 4.76 | 0.001182 | 87.2532 | 0.22345 | 0.003296 | 29.6175 |  |  |  | 1.8241 | 0.012899 | 81.0465 | [6 empty] | 4.5919 | -0.21364 | 157.8488 | 4.6216 | -0.69505 | 92.6099 | 4.7117 | -0.71571 | 101.615 | 4.6015 | -0.46995 | 139.155 | 4.7932 | -1.1884 | 73.4585 | 4.6742 | -0.59874 | 110.3044 | 4.5869 | -0.59659 | 149.3267 | 4.7028 | -0.8561 | 94.6737 |  |  |  | 4.4806 | -0.42127 | 169.7866
|  |  | 4.7913 | -0.063177 | 73.8148 | 4.7596 | 0.000963 | 87.2557 | 0.22345 | 0.003296 | 29.6193 |  |  |  | 1.8251 | 0.01106 | 81.0706 | [6 empty] | 4.5945 | -0.21328 | 157.8477 | 4.6212 | -0.69591 | 92.6392 | 4.7124 | -0.71622 | 101.5777 | 4.6013 | -0.47131 | 139.1488 | 4.7936 | -1.1885 | 73.4583 | 4.6748 | -0.59924 | 110.3114 | 4.5889 | -0.59614 | 149.3381 | 4.7037 | -0.85702 | 94.6162 |  |  |  | 4.4838 | -0.42233 | 169.8117
|  |  | 4.792 | -0.062814 | 73.813 | 4.7609 | 0.001182 | 87.2758 | 0.22345 | 0.003296 | 29.621 |  |  |  | 1.826 | 0.01106 | 81.0756 | [6 empty] | 4.5956 | -0.21456 | 157.8347 | 4.6221 | -0.69591 | 92.6393 | 4.7151 | -0.71713 | 101.5745 | 4.6017 | -0.47041 | 139.1508 | 4.7936 | -1.1885 | 73.462 | 4.6746 | -0.59786 | 110.3037 | 4.5896 | -0.59659 | 149.3449 | 4.7056 | -0.85794 | 94.6809 |  |  |  | 4.485 | -0.4218 | 169.8188
|  |  | 4.7947 | -0.06372 | 73.811 | 4.7625 | 0.000618 | 87.268 | 0.22357 | 0.003429 | 29.6232 |  |  |  | 1.8261 | 0.011238 | 81.0962 | [6 empty] | 4.5961 | -0.21476 | 157.8263 | 4.6236 | -0.69463 | 92.6559 | 4.7164 | -0.71702 | 101.5453 | 4.6024 | -0.47086 | 139.1331 | 4.7943 | -1.1889 | 73.4453 | 4.6753 | -0.59921 | 110.3111 | 4.5919 | -0.59747 | 149.3471 | 4.7039 | -0.85651 | 94.6907 |  |  |  | 4.4861 | -0.42127 | 169.8327
|  |  | 4.7972 | -0.063358 | 73.8165 | 4.7644 | 0.000618 | 87.2735 | 0.2237 | 0.003562 | 29.6254 |  |  |  | 1.8279 | 0.011238 | 81.097 | [6 empty] | 4.5963 | -0.2142 | 157.8205 | 4.6237 | -0.69634 | 92.6565 | 4.7178 | -0.71804 | 101.5456 | 4.6011 | -0.47222 | 139.1343 | 4.7972 | -1.1894 | 73.4337 | 4.6746 | -0.59877 | 110.3095 | 4.5923 | -0.5975 | 149.3408 | 4.7056 | -0.85702 | 94.6624 |  |  |  | 4.4866 | -0.42233 | 169.8639
|  |  | 4.7983 | -0.062814 | 73.798 | 4.766 | 0.001873 | 87.2714 | 0.22357 | 0.002507 | 29.6306 |  |  |  | 1.8289 | 0.012157 | 81.0952 | [6 empty] | 4.5961 | -0.21476 | 157.8435 | 4.6253 | -0.69597 | 92.6309 | 4.718 | -0.71753 | 101.5203 | 4.6026 | -0.47041 | 139.1355 | 4.799 | -1.1894 | 73.4249 | 4.6764 | -0.59968 | 110.3139 | 4.593 | -0.59794 | 149.3703 | 4.7053 | -0.85753 | 94.7095 |  |  |  | 4.4861 | -0.42219 | 169.8696
|  |  | 4.7983 | -0.062814 | 73.7947 | 4.7662 | -0.001202 | 87.2863 | 0.22253 | 0.002374 | 29.6306 |  |  |  | 1.8289 | 0.012157 | 81.0857 | [6 empty] | 4.5972 | -0.21512 | 157.8037 | 4.6272 | -0.69677 | 92.5469 | 4.7187 | -0.71986 | 101.5134 | 4.6051 | -0.47086 | 139.1379 | 4.7997 | -1.1916 | 73.4328 | 4.6792 | -0.59968 | 110.2978 | 4.593 | -0.59886 | 149.3603 | 4.7065 | -0.85702 | 94.7223 |  |  |  | 4.487 | -0.42219 | 169.8858
|  |  | 4.7981 | -0.064264 | 73.8018 | 4.7666 | 0.000839 | 87.2866 | 0.22345 | 0.003296 | 29.6322 |  |  |  | 1.8289 | 0.011238 | 81.0978 | [6 empty] | 4.5984 | -0.21364 | 157.8101 | 4.6281 | -0.69769 | 92.566 | 4.7191 | -0.71793 | 101.511 | 4.606 | -0.47086 | 139.1275 | 4.8006 | -1.1898 | 73.3882 | 4.6803 | -0.59924 | 110.1753 | 4.5942 | -0.59841 | 149.3763 | 4.7093 | -0.85794 | 94.7427 |  |  |  | 4.4859 | -0.4218 | 169.8898
|  |  | 4.7985 | -0.064083 | 73.7908 | 4.7662 | 0.000618 | 87.2917 | 0.22345 | 0.003296 | 29.6327 |  |  |  | 1.8307 | 0.011238 | 81.1145 | [6 empty] | 4.5991 | -0.21512 | 157.8164 | 4.6285 | -0.69683 | 92.5824 | 4.7187 | -0.71895 | 101.5002 | 4.6085 | -0.47131 | 139.1241 | 4.8011 | -1.1908 | 73.4065 | 4.6808 | -0.60013 | 110.1807 | 4.5928 | -0.5993 | 149.3813 | 4.7102 | -0.85887 | 94.7325 |  |  |  | 4.488 | -0.42219 | 169.8988
|  |  | 4.7992 | -0.06372 | 73.796 | 4.7667 | 0.000399 | 87.3013 | 0.22345 | 0.003296 | 29.6328 |  |  |  | 1.8297 | 0.01106 | 81.1176 | [6 empty] | 4.6009 | -0.2142 | 157.7922 | 4.6285 | -0.69867 | 92.5917 | 4.7189 | -0.71935 | 101.4854 | 4.6087 | -0.47086 | 139.0956 | 4.8018 | -1.1921 | 73.4069 | 4.6817 | -0.60013 | 110.1744 | 4.5942 | -0.59841 | 149.3777 | 4.712 | -0.85887 | 94.7474 |  |  |  | 4.4868 | -0.42272 | 169.9018
|  |  | 4.799 | -0.063358 | 73.771 | 4.7673 | 0.001182 | 87.2978 | 0.22345 | 0.003296 | 29.6331 |  |  |  | 1.8306 | 0.01106 | 81.1229 | [6 empty] | 4.6026 | -0.21476 | 157.815 | 4.6301 | -0.69726 | 92.5984 | 4.7189 | -0.71844 | 101.4887 | 4.6087 | -0.47086 | 139.031 | 4.8027 | -1.1921 | 73.3777 | 4.6819 | -0.59968 | 110.1644 | 4.5932 | -0.5975 | 149.3908 | 4.7127 | -0.85938 | 94.7585 |  |  |  | 4.4884 | -0.42206 | 169.9001
|  |  | 4.8003 | -0.062271 | 73.7807 | 4.7678 | 0.000963 | 87.2877 | 0.22345 | 0.003296 | 29.6382 |  |  |  | 1.8307 | 0.012157 | 81.1257 | [6 empty] | 4.6028 | -0.21512 | 157.8006 | 4.6331 | -0.69683 | 92.6357 | 4.7187 | -0.71986 | 101.4847 | 4.6099 | -0.47132 | 139.0501 | 4.8047 | -1.1926 | 73.3785 | 4.6821 | -0.60107 | 110.054 | 4.5944 | -0.59797 | 149.4121 | 4.7129 | -0.85979 | 94.7563 |  |  |  | 4.4882 | -0.42351 | 169.9136
|  |  | 4.8003 | -0.063177 | 73.7766 | 4.7714 | 5.3e-05 | 87.3124 | 0.22265 | 0.003429 | 29.6391 |  |  |  | 1.8307 | 0.011238 | 81.1413 | [6 empty] | 4.6028 | -0.21604 | 157.7841 | 4.6338 | -0.69726 | 92.6299 | 4.7189 | -0.72117 | 101.4623 | 4.6108 | -0.47132 | 138.9957 | 4.8072 | -1.1939 | 73.361 | 4.6837 | -0.6006 | 110.0457 | 4.5969 | -0.59841 | 149.4098 | 4.7132 | -0.8602 | 94.7736 |  |  |  | 4.49 | -0.42377 | 169.9252
|  |  | 4.8017 | -0.063358 | 73.7711 | 4.7732 | 5.3e-05 | 87.3076 | 0.22357 | 0.003429 | 29.6395 |  |  |  | 1.8307 | 0.011238 | 81.1495 | [6 empty] | 4.6035 | -0.21661 | 157.7899 | 4.6357 | -0.69726 | 92.637 | 4.7209 | -0.72248 | 101.4773 | 4.6147 | -0.47176 | 138.9985 | 4.8074 | -1.1926 | 73.3508 | 4.6874 | -0.6006 | 110.05 | 4.5976 | -0.59886 | 149.4236 | 4.7148 | -0.86164 | 94.7705 |  |  |  | 4.4916 | -0.42311 | 169.934
|  |  | 4.8042 | -0.062996 | 73.762 | 4.7739 | 0.000839 | 87.3122 | 0.22333 | 0.002242 | 29.6421 |  |  |  | 1.8289 | 0.012157 | 81.1449 | [6 empty] | 4.6037 | -0.21512 | 157.7948 | 4.6359 | -0.69775 | 92.6485 | 4.7237 | -0.72066 | 101.4758 | 4.6162 | -0.47132 | 138.9607 | 4.8068 | -1.1938 | 73.3587 | 4.6885 | -0.60016 | 110.0581 | 4.5985 | -0.59794 | 149.449 | 4.7152 | -0.86154 | 94.7785 |  |  |  | 4.493 | -0.42417 | 169.9466
|  |  | 4.8042 | -0.063902 | 73.7387 | 4.7742 | 5.3e-05 | 87.3022 | 0.22265 | 0.003429 | 29.6535 |  |  |  | 1.8307 | 0.012157 | 81.1456 | [6 empty] | 4.6058 | -0.21456 | 157.7906 | 4.6347 | -0.69818 | 92.64 | 4.7246 | -0.72157 | 101.4695 | 4.6162 | -0.47132 | 138.9455 | 4.8081 | -1.1948 | 73.3239 | 4.6885 | -0.60107 | 110.0509 | 4.5996 | -0.59841 | 149.4463 | 4.7185 | -0.86256 | 94.7808 |  |  |  | 4.4937 | -0.42443 | 169.9336
|  |  | 4.8049 | -0.062271 | 73.7377 | 4.7771 | 5.3e-05 | 87.3384 | 0.22345 | 0.003296 | 29.6599 |  |  |  | 1.8307 | 0.011238 | 81.1486 | [6 empty] | 4.6076 | -0.21456 | 157.7363 | 4.6357 | -0.69818 | 92.6683 | 4.7253 | -0.72208 | 101.4624 | 4.616 | -0.47177 | 138.9506 | 4.809 | -1.1948 | 73.3376 | 4.6894 | -0.60016 | 110.0487 | 4.6003 | -0.59886 | 149.4647 | 4.7194 | -0.86348 | 94.7982 |  |  |  | 4.4944 | -0.42403 | 169.9479
|  |  | 4.8053 | -0.063358 | 73.7127 | 4.7789 | 0.000618 | 87.343 | 0.22345 | 0.003296 | 29.6615 |  |  |  | 1.8316 | 0.011238 | 81.1552 | [6 empty] | 4.6106 | -0.21492 | 157.7144 | 4.6377 | -0.69867 | 92.6824 | 4.7255 | -0.72157 | 101.472 | 4.616 | -0.47177 | 138.9261 | 4.8108 | -1.1948 | 73.3354 | 4.6885 | -0.60107 | 110.0562 | 4.6008 | -0.59888 | 149.5041 | 4.7208 | -0.86246 | 94.7963 |  |  |  | 4.4942 | -0.42456 | 169.9485
|  |  | 4.8055 | -0.062814 | 73.7141 | 4.7798 | 0.000618 | 87.3761 | 0.22357 | 0.003429 | 29.6623 |  |  |  | 1.8315 | 0.01106 | 81.1596 | [6 empty] | 4.6113 | -0.21456 | 157.7178 | 4.6375 | -0.69818 | 92.6828 | 4.7264 | -0.72066 | 101.4579 | 4.6167 | -0.47222 | 138.92 | 4.8138 | -1.1944 | 73.3135 | 4.6894 | -0.60107 | 110.0569 | 4.6005 | -0.59841 | 149.468 | 4.7201 | -0.86307 | 94.8218 |  |  |  | 4.4944 | -0.42403 | 169.9595
|  |  | 4.8053 | -0.063358 | 73.7111 | 4.7805 | 5.3e-05 | 87.385 | 0.22345 | 0.003296 | 29.6634 |  |  |  | 1.8306 | 0.01106 | 81.1619 | [6 empty] | 4.6113 | -0.21548 | 157.6772 | 4.6393 | -0.69818 | 92.6932 | 4.7264 | -0.72157 | 101.4615 | 4.6186 | -0.47222 | 138.9297 | 4.8145 | -1.1948 | 73.3143 | 4.6892 | -0.60151 | 110.068 | 4.6015 | -0.59841 | 149.5436 | 4.7215 | -0.86297 | 94.8203 |  |  |  | 4.4944 | -0.42588 | 169.9614
|  |  | 4.8065 | -0.062814 | 73.696 | 4.781 | 0.000273 | 87.3951 | 0.22345 | 0.003296 | 29.7055 |  |  |  | 1.8325 | 0.011238 | 81.1643 | [6 empty] | 4.6113 | -0.2164 | 157.6134 | 4.6412 | -0.6991 | 92.6902 | 4.7264 | -0.72157 | 101.471 | 4.6206 | -0.47177 | 138.9219 | 4.814 | -1.1956 | 73.2988 | 4.6896 | -0.60154 | 110.0693 | 4.6033 | -0.59841 | 149.5922 | 4.7217 | -0.86451 | 94.8369 |  |  |  | 4.4953 | -0.42403 | 169.9814
|  |  | 4.8083 | -0.06372 | 73.6965 | 4.7846 | 0.001182 | 87.4149 | 0.22357 | 0.003429 | 29.7179 |  |  |  | 1.8324 | 0.011979 | 81.1665 | [6 empty] | 4.6138 | -0.21512 | 157.6138 | 4.643 | -0.69818 | 92.7162 | 4.7271 | -0.72208 | 101.4619 | 4.6199 | -0.47223 | 138.89 | 4.8143 | -1.1952 | 73.2909 | 4.6901 | -0.60242 | 110.0307 | 4.604 | -0.59886 | 149.6148 | 4.7266 | -0.86491 | 94.8755 |  |  |  | 4.4958 | -0.42509 | 170.0009
|  |  | 4.8092 | -0.06372 | 73.6644 | 4.7873 | 0.000273 | 87.3841 | 0.22345 | 0.003296 | 29.7183 |  |  |  | 1.8345 | 0.012336 | 81.17 | [6 empty] | 4.6168 | -0.21548 | 157.612 | 4.643 | -0.6991 | 92.7206 | 4.7284 | -0.72288 | 101.4659 | 4.6233 | -0.47177 | 138.8966 | 4.8161 | -1.1961 | 73.2904 | 4.6922 | -0.60198 | 110.0364 | 4.6049 | -0.59886 | 149.6219 | 4.7277 | -0.86348 | 94.9023 |  |  |  | 4.4995 | -0.42693 | 170.0076
|  |  | 4.8119 | -0.062814 | 73.6523 | 4.7882 | 0.001182 | 87.4234 | 0.22345 | 0.003296 | 29.7179 |  |  |  | 1.8344 | 0.010319 | 81.1712 | [6 empty] | 4.6182 | -0.21661 | 157.6125 | 4.6434 | -0.69824 | 92.7156 | 4.7314 | -0.72328 | 101.4619 | 4.6233 | -0.47177 | 138.8941 | 4.8188 | -1.1961 | 73.2871 | 4.6934 | -0.60239 | 110.0383 | 4.6056 | -0.5993 | 149.6612 | 4.7268 | -0.86441 | 94.9195 |  |  |  | 4.5011 | -0.42746 | 170.029
|  |  | 4.8126 | -0.063358 | 73.6398 | 4.7887 | 0.000963 | 87.4538 | 0.22345 | 0.002374 | 29.7245 |  |  |  | 1.8345 | 0.012336 | 81.1756 | [6 empty] | 4.6184 | -0.21604 | 157.6094 | 4.643 | -0.6991 | 92.7133 | 4.7302 | -0.72379 | 101.4619 | 4.6233 | -0.47268 | 138.8817 | 4.8204 | -1.1966 | 73.2974 | 4.6956 | -0.60242 | 110.0484 | 4.6049 | -0.59977 | 149.6664 | 4.7277 | -0.86533 | 94.981 |  |  |  | 4.5027 | -0.4268 | 170.0453
|  |  | 4.8128 | -0.06372 | 73.6152 | 4.7889 | -0.000292 | 87.4713 | 0.22345 | 0.003296 | 29.7278 |  |  |  | 1.8354 | 0.011416 | 81.1793 | [6 empty] | 4.6182 | -0.21753 | 157.6112 | 4.6434 | -0.69824 | 92.7215 | 4.7309 | -0.72521 | 101.4654 | 4.6247 | -0.47358 | 138.8692 | 4.8206 | -1.1961 | 73.2797 | 4.6954 | -0.60286 | 110.0377 | 4.6067 | -0.59977 | 149.6857 | 4.7286 | -0.86625 | 94.9629 |  |  |  | 4.5025 | -0.4264 | 170.0481
|  |  | 4.8128 | -0.06372 | 73.6142 | 4.7917 | 0.001528 | 87.4543 | 0.22345 | 0.003296 | 29.7369 |  |  |  | 1.8362 | 0.011238 | 81.18 | [6 empty] | 4.6205 | -0.2164 | 157.5971 | 4.6437 | -0.69953 | 92.7296 | 4.7332 | -0.72328 | 101.4674 | 4.6269 | -0.47359 | 138.8629 | 4.8211 | -1.1979 | 73.2873 | 4.6965 | -0.60425 | 110.0735 | 4.6067 | -0.60021 | 149.6831 | 4.7286 | -0.86625 | 94.985 |  |  |  | 4.5041 | -0.42878 | 170.0621
|  |  | 4.8146 | -0.06372 | 73.5969 | 4.7946 | 0.000273 | 87.5067 | 0.22333 | 0.003163 | 29.7426 |  |  |  | 1.837 | 0.01106 | 81.182 | [6 empty] | 4.6223 | -0.2164 | 157.5912 | 4.6483 | -0.69953 | 92.7289 | 4.7328 | -0.72521 | 101.4695 | 4.6286 | -0.47313 | 138.8662 | 4.822 | -1.197 | 73.2722 | 4.6972 | -0.60469 | 110.0814 | 4.6076 | -0.60068 | 149.6916 | 4.7298 | -0.86574 | 94.9907 |  |  |  | 4.5057 | -0.42746 | 170.0722
|  |  | 4.8173 | -0.062814 | 73.6119 | 4.7946 | 0.000273 | 87.4917 | 0.22345 | 0.003296 | 29.7426 |  |  |  | 1.837 | 0.011979 | 81.1823 | [6 empty] | 4.624 | -0.21696 | 157.5867 | 4.6494 | -0.6991 | 92.722 | 4.7339 | -0.7247 | 101.466 | 4.6297 | -0.47268 | 138.8577 | 4.822 | -1.1979 | 73.2853 | 4.697 | -0.60422 | 110.0425 | 4.6065 | -0.60112 | 149.6917 | 4.7305 | -0.86717 | 95.0455 |  |  |  | 4.5068 | -0.42878 | 170.0698
|  |  | 4.8182 | -0.062814 | 73.6157 | 4.7955 | 0.001182 | 87.5139 | 0.22345 | 0.003296 | 29.7411 |  |  |  | 1.8379 | 0.01106 | 81.1829 | [6 empty] | 4.6247 | -0.21661 | 157.5879 | 4.6505 | -0.69959 | 92.7243 | 4.7337 | -0.72521 | 101.4687 | 4.6291 | -0.47312 | 138.8531 | 4.8218 | -1.1974 | 73.2837 | 4.6993 | -0.60425 | 110.0419 | 4.607 | -0.60201 | 149.6965 | 4.734 | -0.86769 | 95.0639 |  |  |  | 4.5087 | -0.42878 | 170.1324
|  |  | 4.8189 | -0.064264 | 73.5965 | 4.7953 | -0.000292 | 87.5213 | 0.22357 | 0.003429 | 29.7628 |  |  |  | 1.838 | 0.011238 | 81.1833 | [6 empty] | 4.626 | -0.2164 | 157.5827 | 4.6505 | -0.7005 | 92.7407 | 4.733 | -0.72561 | 101.4595 | 4.6302 | -0.47358 | 138.8544 | 4.8222 | -1.1975 | 73.2952 | 4.7029 | -0.60516 | 110.0487 | 4.6081 | -0.60157 | 149.704 | 4.7349 | -0.86861 | 95.0562 |  |  |  | 4.5087 | -0.42785 | 170.1228
|  |  | 4.8203 | -0.064083 | 73.6341 | 4.7944 | 0.000618 | 87.5186 | 0.22345 | 0.003296 | 29.7622 |  |  |  | 1.8382 | 0.012336 | 81.191 | [6 empty] | 4.6258 | -0.21789 | 157.5777 | 4.6517 | -0.70007 | 92.7444 | 4.7337 | -0.72521 | 101.4588 | 4.6297 | -0.47359 | 138.8436 | 4.8231 | -1.1993 | 73.304 | 4.7027 | -0.6056 | 110.0526 | 4.6118 | -0.60157 | 149.7108 | 4.7349 | -0.86953 | 95.0719 |  |  |  | 4.5087 | -0.42785 | 170.1607
|  |  | 4.8223 | -0.063537 | 73.6435 | 4.7966 | 0.000839 | 87.545 | 0.22357 | 0.003429 | 29.7689 |  |  |  | 1.8379 | 0.011979 | 81.1936 | [6 empty] | 4.6281 | -0.21809 | 157.5838 | 4.6513 | -0.70001 | 92.728 | 4.7346 | -0.72611 | 101.4558 | 4.63 | -0.47493 | 138.8182 | 4.8242 | -1.1989 | 73.2914 | 4.7029 | -0.60469 | 110.0438 | 4.6122 | -0.60159 | 149.7235 | 4.7353 | -0.86943 | 95.0907 |  |  |  | 4.5092 | -0.42983 | 170.1863
|  |  | 4.8255 | -0.062814 | 73.6384 | 4.7962 | 0.001528 | 87.5318 | 0.22345 | 0.003296 | 29.7776 |  |  |  | 1.838 | 0.011238 | 81.1965 | [6 empty] | 4.632 | -0.21753 | 157.5915 | 4.6515 | -0.7005 | 92.7078 | 4.7339 | -0.72561 | 101.4325 | 4.6302 | -0.47449 | 138.8207 | 4.824 | -1.2002 | 73.2836 | 4.7036 | -0.60652 | 110.0357 | 4.6138 | -0.60203 | 149.7229 | 4.7376 | -0.87138 | 95.0977 |  |  |  | 4.5103 | -0.4293 | 170.1983
|  |  | 4.8257 | -0.064083 | 73.6409 | 4.7992 | 0.001182 | 87.5437 | 0.22333 | 0.003163 | 29.7997 |  |  |  | 1.8379 | 0.01106 | 81.1964 | [6 empty] | 4.6328 | -0.21717 | 157.5836 | 4.6508 | -0.70087 | 92.6623 | 4.7357 | -0.72652 | 101.4594 | 4.6298 | -0.47447 | 138.806 | 4.8274 | -1.1988 | 73.2957 | 4.705 | -0.60648 | 110.0356 | 4.6145 | -0.60157 | 149.7209 | 4.7381 | -0.87128 | 95.0722 |  |  |  | 4.5117 | -0.42917 | 170.1794
|  |  | 4.8273 | -0.062814 | 73.6422 | 4.8021 | 0.001749 | 87.5579 | 0.22345 | 0.003296 | 29.8179 |  |  |  | 1.8383 | 0.011594 | 81.1972 | [6 empty] | 4.633 | -0.21661 | 157.5851 | 4.6524 | -0.7005 | 92.6782 | 4.7364 | -0.72702 | 101.4353 | 4.6306 | -0.4745 | 138.7765 | 4.8288 | -1.2007 | 73.2834 | 4.7073 | -0.6056 | 110.042 | 4.6156 | -0.60295 | 149.724 | 4.7406 | -0.87087 | 95.1292 |  |  |  | 4.5151 | -0.4297 | 169.6487
|  |  | 4.8275 | -0.062271 | 73.6712 | 4.8026 | 0.001528 | 87.578 | 0.22345 | 0.003296 | 29.8211 |  |  |  | 1.8382 | 0.012336 | 81.2054 | [6 empty] | 4.6341 | -0.21696 | 157.5866 | 4.6531 | -0.70093 | 92.6722 | 4.7389 | -0.72662 | 101.4337 | 4.6329 | -0.47449 | 138.7183 | 4.8295 | -1.1993 | 73.2771 | 4.7082 | -0.6056 | 110.0208 | 4.6151 | -0.60206 | 149.7193 | 4.7425 | -0.87087 | 95.1235 |  |  |  | 4.5161 | -0.4297 | 169.5974
|  |  | 4.8266 | -0.062271 | 73.6703 | 4.8023 | 0.001402 | 87.5645 | 0.22345 | 0.003296 | 29.8274 |  |  |  | 1.8361 | 0.01106 | 81.2111 | [6 empty] | 4.6374 | -0.21809 | 157.5906 | 4.6549 | -0.70044 | 92.648 | 4.7391 | -0.72793 | 101.4291 | 4.634 | -0.47495 | 138.6789 | 4.8297 | -1.2007 | 73.2834 | 4.7098 | -0.60604 | 110.0285 | 4.6186 | -0.60433 | 149.7259 | 4.7425 | -0.87179 | 95.1318 |  |  |  | 4.5168 | -0.43022 | 169.53
|  |  | 4.8293 | -0.064083 | 73.6759 | 4.8024 | 0.000963 | 87.5674 | 0.22357 | 0.003429 | 29.8259 |  |  |  | 1.8379 | 0.01106 | 81.2143 | [6 empty] | 4.6394 | -0.21753 | 157.5816 | 4.6536 | -0.70087 | 92.6321 | 4.7409 | -0.72702 | 101.4415 | 4.6352 | -0.47447 | 138.6637 | 4.829 | -1.2019 | 73.2929 | 4.7107 | -0.60604 | 110.0291 | 4.6202 | -0.60477 | 149.7668 | 4.7432 | -0.8723 | 95.1313 |  |  |  | 4.517 | -0.4297 | 169.4725
|  |  | 4.8325 | -0.063358 | 73.6692 | 4.8026 | 0.001528 | 87.5684 | 0.22357 | 0.003429 | 29.8222 |  |  |  | 1.8379 | 0.01106 | 81.2155 | [6 empty] | 4.6401 | -0.21809 | 157.5668 | 4.6556 | -0.70044 | 92.6226 | 4.74 | -0.72702 | 101.4049 | 4.6354 | -0.47493 | 138.6264 | 4.8293 | -1.2024 | 73.2836 | 4.7107 | -0.60696 | 109.9996 | 4.6218 | -0.6043 | 149.7799 | 4.7455 | -0.87128 | 95.1406 |  |  |  | 4.5179 | -0.4297 | 169.4308
|  |  | 4.8347 | -0.064083 | 73.6503 | 4.8067 | 0.000839 | 87.585 | 0.22345 | 0.003296 | 29.8235 |  |  |  | 1.838 | 0.012157 | 81.2163 | [6 empty] | 4.6403 | -0.21661 | 157.5604 | 4.6566 | -0.70136 | 92.6532 | 4.7407 | -0.72844 | 101.4105 | 4.6367 | -0.47495 | 138.5845 | 4.8293 | -1.2015 | 73.277 | 4.7109 | -0.6056 | 109.9915 | 4.6213 | -0.60524 | 149.797 | 4.7469 | -0.87322 | 95.1386 |  |  |  | 4.5191 | -0.43009 | 169.3961
|  |  | 4.8345 | -0.06372 | 73.6495 | 4.8083 | 0.000273 | 87.5846 | 0.22345 | 0.003296 | 29.8266 |  |  |  | 1.8379 | 0.011979 | 81.2165 | [6 empty] | 4.6403 | -0.21753 | 157.5558 | 4.6573 | -0.70087 | 92.6324 | 4.7409 | -0.72884 | 101.4026 | 4.6372 | -0.47493 | 138.5731 | 4.8299 | -1.2028 | 73.2826 | 4.7107 | -0.60604 | 110.0024 | 4.6224 | -0.60389 | 149.7621 | 4.7478 | -0.87322 | 95.1422 |  |  |  | 4.5218 | -0.42917 | 169.3944
|  |  | 4.8347 | -0.063177 | 73.6782 | 4.8085 | 0.001749 | 87.586 | 0.22345 | 0.003296 | 29.8388 |  |  |  | 1.838 | 0.011238 | 81.2173 | [6 empty] | 4.641 | -0.21809 | 157.5396 | 4.6564 | -0.70179 | 92.6331 | 4.7409 | -0.72884 | 101.3927 | 4.6374 | -0.4763 | 138.5796 | 4.8313 | -1.2029 | 73.2618 | 4.7116 | -0.60696 | 110.0056 | 4.6227 | -0.60613 | 149.7599 | 4.7489 | -0.87363 | 95.1498 |  |  |  | 4.5234 | -0.4297 | 169.3501
|  |  | 4.8363 | -0.062814 | 73.6675 | 4.8092 | 0.001182 | 87.5831 | 0.22345 | 0.003296 | 29.8395 |  |  |  | 1.838 | 0.012157 | 81.2251 | [6 empty] | 4.642 | -0.21809 | 157.5148 | 4.6564 | -0.70363 | 92.6312 | 4.7421 | -0.73015 | 101.3876 | 4.6374 | -0.47722 | 138.5628 | 4.8351 | -1.2025 | 73.2671 | 4.7151 | -0.60831 | 109.9713 | 4.6257 | -0.60477 | 149.7671 | 4.7494 | -0.87446 | 95.1582 |  |  |  | 4.5234 | -0.4297 | 169.3439
|  |  | 4.8391 | -0.06372 | 73.666 | 4.8099 | 0.001528 | 87.5871 | 0.22253 | 0.003296 | 29.8402 |  |  |  | 1.8382 | 0.011416 | 81.2391 | [6 empty] | 4.644 | -0.21845 | 157.5263 | 4.6564 | -0.70363 | 92.442 | 4.7446 | -0.72884 | 101.3749 | 4.6374 | -0.4763 | 138.5575 | 4.8356 | -1.2042 | 73.2666 | 4.7164 | -0.60652 | 109.967 | 4.6282 | -0.60521 | 149.7787 | 4.7501 | -0.87497 | 95.1481 |  |  |  | 4.5244 | -0.4297 | 169.3395
|  |  | 4.8409 | -0.06372 | 73.662 | 4.8097 | 5.3e-05 | 87.5828 | 0.22345 | 0.003296 | 29.8484 |  |  |  | 1.838 | 0.012157 | 81.241 | [6 empty] | 4.6438 | -0.21809 | 157.5201 | 4.6584 | -0.7032 | 92.4328 | 4.7457 | -0.72924 | 101.3627 | 4.6393 | -0.4763 | 138.5497 | 4.8367 | -1.2038 | 73.2671 | 4.7173 | -0.60652 | 109.987 | 4.6291 | -0.60569 | 149.7976 | 4.7499 | -0.8764 | 95.1438 |  |  |  | 4.5262 | -0.4297 | 169.3093
|  |  | 4.8415 | -0.062088 | 73.6841 | 4.811 | 0.001182 | 87.5798 | 0.22357 | 0.003429 | 29.8591 |  |  |  | 1.8388 | 0.01106 | 81.2726 | [6 empty] | 4.6459 | -0.21753 | 157.4862 | 4.658 | -0.70222 | 92.4277 | 4.7473 | -0.72975 | 101.3467 | 4.6395 | -0.47586 | 138.545 | 4.8365 | -1.2038 | 73.2555 | 4.7169 | -0.6074 | 109.994 | 4.6293 | -0.6066 | 149.8029 | 4.7508 | -0.87733 | 95.153 |  |  |  | 4.528 | -0.43062 | 169.3116
|  |  | 4.8411 | -0.063177 | 73.6642 | 4.8119 | 0.001182 | 87.5867 | 0.2245 | 0.003429 | 29.863 |  |  |  | 1.8379 | 0.011979 | 81.2779 | [6 empty] | 4.6459 | -0.21845 | 157.4806 | 4.6605 | -0.70448 | 92.4134 | 4.7475 | -0.73015 | 101.3346 | 4.6402 | -0.4763 | 138.5278 | 4.8381 | -1.2048 | 73.2467 | 4.7184 | -0.60699 | 109.9175 | 4.6304 | -0.60615 | 149.8449 | 4.751 | -0.87866 | 95.1717 |  |  |  | 4.5297 | -0.43115 | 169.2946
|  |  | 4.8422 | -0.062633 | 73.6533 | 4.8142 | 5.3e-05 | 87.5939 | 0.22345 | 0.003296 | 29.8689 |  |  |  | 1.8398 | 0.01106 | 81.2834 | [6 empty] | 4.6475 | -0.21809 | 157.4646 | 4.6626 | -0.70314 | 92.3953 | 4.7482 | -0.73157 | 101.3055 | 4.6416 | -0.47629 | 138.5297 | 4.8386 | -1.2047 | 73.2488 | 4.718 | -0.60696 | 109.9266 | 4.6339 | -0.6066 | 149.8384 | 4.7533 | -0.88061 | 95.1723 |  |  |  | 4.5292 | -0.43009 | 169.297
|  |  | 4.8427 | -0.06372 | 73.6817 | 4.8162 | 5.3e-05 | 87.5902 | 0.22253 | 0.003296 | 29.8668 |  |  |  | 1.8407 | 0.011979 | 81.303 | [6 empty] | 4.6477 | -0.21661 | 157.4765 | 4.6635 | -0.70405 | 92.3646 | 4.7473 | -0.73157 | 101.3118 | 4.6427 | -0.47675 | 138.5304 | 4.8422 | -1.2047 | 73.25 | 4.7182 | -0.60652 | 109.9437 | 4.6357 | -0.6066 | 149.8504 | 4.7547 | -0.88051 | 95.166 |  |  |  | 4.5306 | -0.42904 | 169.2708
|  |  | 4.8438 | -0.062271 | 73.6616 | 4.8176 | 0.000839 | 87.6024 | 0.22345 | 0.003296 | 29.8714 |  |  |  | 1.8416 | 0.01106 | 81.2735 | [6 empty] | 4.6479 | -0.21696 | 157.4696 | 4.6637 | -0.70454 | 92.359 | 4.7484 | -0.73106 | 101.296 | 4.6438 | -0.47812 | 138.5125 | 4.8438 | -1.206 | 73.2507 | 4.7193 | -0.60699 | 109.9562 | 4.637 | -0.60571 | 149.8743 | 4.7554 | -0.8801 | 95.1816 |  |  |  | 4.531 | -0.43009 | 169.2753
|  |  | 4.8451 | -0.062088 | 73.6715 | 4.8174 | 0.001182 | 87.5928 | 0.22357 | 0.003429 | 29.8821 |  |  |  | 1.8417 | 0.012157 | 81.2761 | [6 empty] | 4.6489 | -0.21789 | 157.4215 | 4.6633 | -0.70448 | 92.32 | 4.748 | -0.73208 | 101.2545 | 4.6449 | -0.47768 | 138.4964 | 4.8453 | -1.2048 | 73.2593 | 4.7207 | -0.60696 | 109.9589 | 4.6368 | -0.60707 | 149.8907 | 4.7565 | -0.88051 | 95.1765 |  |  |  | 4.531 | -0.43009 | 169.29
|  |  | 4.8467 | -0.063537 | 73.6478 | 4.8178 | 0.001402 | 87.6029 | 0.22357 | 0.003429 | 29.9012 |  |  |  | 1.8425 | 0.01106 | 81.3206 | [6 empty] | 4.6493 | -0.21845 | 157.4122 | 4.6644 | -0.70497 | 92.2557 | 4.7502 | -0.73197 | 101.24 | 4.6449 | -0.47676 | 138.4537 | 4.8456 | -1.206 | 73.249 | 4.72 | -0.60743 | 109.97 | 4.6368 | -0.60798 | 149.8772 | 4.7561 | -0.88061 | 95.1729 |  |  |  | 4.5301 | -0.43101 | 169.2793
|  |  | 4.8476 | -0.062633 | 73.6596 | 4.8192 | 0.001182 | 87.6046 | 0.22357 | 0.003429 | 29.9077 |  |  |  | 1.8436 | 0.012157 | 81.3505 | [6 empty] | 4.6505 | -0.21753 | 157.383 | 4.664 | -0.70491 | 92.216 | 4.7523 | -0.73146 | 101.2349 | 4.6445 | -0.47766 | 138.4533 | 4.8488 | -1.2052 | 73.2629 | 4.7226 | -0.60787 | 110.0201 | 4.6394 | -0.60751 | 149.9219 | 4.7563 | -0.88102 | 95.1839 |  |  |  | 4.5315 | -0.43207 | 169.2598
|  |  | 4.8485 | -0.062633 | 73.6621 | 4.8204 | 0.000399 | 87.6157 | 0.22357 | 0.003429 | 29.9101 |  |  |  | 1.8453 | 0.01106 | 81.3655 | [6 empty] | 4.6525 | -0.21881 | 157.3928 | 4.6648 | -0.70411 | 92.1653 | 4.755 | -0.73146 | 101.2096 | 4.6445 | -0.47766 | 138.4118 | 4.8504 | -1.2047 | 73.2628 | 4.7219 | -0.60743 | 110.0039 | 4.6405 | -0.60707 | 149.941 | 4.7563 | -0.88194 | 95.1869 |  |  |  | 4.534 | -0.43049 | 169.2683
|  |  | 4.8492 | -0.063177 | 73.6643 | 4.8228 | 0.002094 | 87.6048 | 0.22437 | 0.003296 | 29.9112 |  |  |  | 1.8443 | 0.010883 | 81.3759 | [6 empty] | 4.6539 | -0.21809 | 157.3903 | 4.6655 | -0.70454 | 92.1237 | 4.7535 | -0.73208 | 101.2152 | 4.6449 | -0.47676 | 138.3991 | 4.8501 | -1.2069 | 73.2636 | 4.7219 | -0.60834 | 109.8734 | 4.6423 | -0.60707 | 149.9889 | 4.757 | -0.88153 | 95.206 |  |  |  | 4.5373 | -0.43154 | 169.2668
|  |  | 4.849 | -0.064624 | 73.6511 | 4.8228 | 0.000273 | 87.5772 | 0.2245 | 0.002507 | 29.9075 |  |  |  | 1.8445 | 0.012157 | 81.3838 | [6 empty] | 4.6542 | -0.21845 | 157.3695 | 4.6662 | -0.70497 | 92.1306 | 4.7555 | -0.73248 | 101.2163 | 4.6467 | -0.47768 | 138.3524 | 4.851 | -1.2079 | 73.2656 | 4.7253 | -0.60787 | 109.8669 | 4.6439 | -0.60751 | 150.0262 | 4.7582 | -0.88102 | 95.2196 |  |  |  | 4.5375 | -0.43009 | 169.262
|  |  | 4.8497 | -0.062996 | 73.6532 | 4.824 | 0.000839 | 87.5668 | 0.2237 | 0.003562 | 29.9063 |  |  |  | 1.8453 | 0.01106 | 81.3906 | [6 empty] | 4.6544 | -0.21789 | 157.3593 | 4.6679 | -0.7054 | 92.0837 | 4.7564 | -0.73248 | 101.1925 | 4.6465 | -0.47812 | 138.3069 | 4.8513 | -1.2084 | 73.266 | 4.7244 | -0.60969 | 109.889 | 4.6439 | -0.60751 | 150.0513 | 4.7584 | -0.88235 | 95.2322 |  |  |  | 4.5384 | -0.43193 | 169.2425
|  |  | 4.852 | -0.064987 | 73.6634 | 4.8235 | 0.001528 | 87.5661 | 0.2245 | 0.003429 | 29.9123 |  |  |  | 1.8453 | 0.01106 | 81.3926 | [6 empty] | 4.6551 | -0.21845 | 157.3706 | 4.6706 | -0.7054 | 92.1068 | 4.7584 | -0.73288 | 101.2141 | 4.6486 | -0.47768 | 138.3096 | 4.8524 | -1.2089 | 73.2588 | 4.7253 | -0.60878 | 109.9119 | 4.6432 | -0.60707 | 150.0813 | 4.7593 | -0.88235 | 95.2906 |  |  |  | 4.5382 | -0.43154 | 169.2203
|  |  | 4.8531 | -0.062633 | 73.6567 | 4.8244 | 0.001528 | 87.5418 | 0.2245 | 0.003429 | 29.9099 |  |  |  | 1.8454 | 0.012157 | 81.3912 | [6 empty] | 4.6551 | -0.21753 | 157.3686 | 4.6706 | -0.70632 | 92.0922 | 4.7611 | -0.73197 | 101.1977 | 4.6502 | -0.47722 | 138.2851 | 4.8547 | -1.2097 | 73.258 | 4.7269 | -0.60837 | 109.8908 | 4.6446 | -0.60795 | 150.0922 | 4.7609 | -0.88379 | 95.246 |  |  |  | 4.5382 | -0.43193 | 169.2466
|  |  | 4.8556 | -0.063177 | 73.6375 | 4.8235 | 0.001528 | 87.5206 | 0.22437 | 0.003296 | 29.9111 |  |  |  | 1.8453 | 0.011979 | 81.3936 | [6 empty] | 4.6558 | -0.21901 | 157.349 | 4.6713 | -0.70583 | 92.0512 | 4.7628 | -0.73248 | 101.2027 | 4.6511 | -0.47812 | 138.2872 | 4.8583 | -1.2106 | 73.2512 | 4.7285 | -0.60881 | 109.9325 | 4.645 | -0.60798 | 150.1027 | 4.7635 | -0.88245 | 95.2882 |  |  |  | 4.5386 | -0.43233 | 169.2575
|  |  | 4.8558 | -0.063537 | 73.655 | 4.8244 | 0.001528 | 87.4783 | 0.22437 | 0.003296 | 29.9083 |  |  |  | 1.8454 | 0.011238 | 81.4085 | [6 empty] | 4.6576 | -0.21901 | 157.3382 | 4.6717 | -0.70589 | 91.9936 | 4.763 | -0.73288 | 101.2086 | 4.6511 | -0.47903 | 138.2685 | 4.8587 | -1.2079 | 73.2597 | 4.7303 | -0.60881 | 109.9704 | 4.6483 | -0.60886 | 150.1038 | 4.7646 | -0.88379 | 95.3231 |  |  |  | 4.5395 | -0.43049 | 169.2398
|  |  | 4.8565 | -0.063177 | 73.6255 | 4.8251 | 0.001402 | 87.4761 | 0.22437 | 0.003296 | 29.9095 |  |  |  | 1.8454 | 0.011238 | 81.4126 | [6 empty] | 4.6611 | -0.21732 | 157.3518 | 4.6715 | -0.70632 | 91.9458 | 4.763 | -0.73288 | 101.1876 | 4.6524 | -0.47814 | 138.2461 | 4.8585 | -1.2102 | 73.2304 | 4.7312 | -0.60881 | 109.9501 | 4.6503 | -0.60934 | 150.1171 | 4.7646 | -0.88471 | 95.2872 |  |  |  | 4.5384 | -0.43193 | 169.2058
|  |  | 4.8565 | -0.062271 | 73.6063 | 4.8265 | 0.001182 | 87.4063 | 0.22437 | 0.003296 | 29.9132 |  |  |  | 1.8453 | 0.01106 | 81.4316 | [6 empty] | 4.6611 | -0.21917 | 157.3315 | 4.6715 | -0.70632 | 91.9032 | 4.7646 | -0.73339 | 101.1846 | 4.6516 | -0.47766 | 138.2562 | 4.8596 | -1.2098 | 73.2341 | 4.7317 | -0.61061 | 109.8205 | 4.651 | -0.60978 | 150.1151 | 4.7649 | -0.88512 | 95.3283 |  |  |  | 4.5437 | -0.43246 | 169.2372
|  |  | 4.8565 | -0.062271 | 73.604 | 4.8279 | 0.000963 | 87.3155 | 0.2245 | 0.003429 | 29.9162 |  |  |  | 1.8453 | 0.011979 | 81.4396 | [6 empty] | 4.6625 | -0.21753 | 157.357 | 4.6732 | -0.70675 | 91.8585 | 4.7689 | -0.73389 | 101.1821 | 4.6529 | -0.47903 | 138.237 | 4.8612 | -1.2102 | 73.2364 | 4.733 | -0.61064 | 109.8271 | 4.6508 | -0.61204 | 150.1156 | 4.7672 | -0.8843 | 95.3669 |  |  |  | 4.5455 | -0.43154 | 169.1961
|  |  | 4.8576 | -0.063537 | 73.6081 | 4.8276 | -0.000511 | 87.3151 | 0.2237 | 0.003562 | 29.9098 |  |  |  | 1.8453 | 0.01106 | 81.4465 | [6 empty] | 4.6625 | -0.21845 | 157.3459 | 4.6739 | -0.70718 | 91.8265 | 4.7702 | -0.73288 | 101.1802 | 4.652 | -0.47812 | 138.2415 | 4.8633 | -1.2098 | 73.2343 | 4.733 | -0.60973 | 109.8485 | 4.6528 | -0.61251 | 150.125 | 4.767 | -0.88573 | 95.3772 |  |  |  | 4.5458 | -0.43193 | 169.2022
|  |  | 4.8599 | -0.06372 | 73.5766 | 4.8308 | 0.000618 | 87.316 | 0.22357 | 0.003429 | 29.912 |  |  |  | 1.8453 | 0.011979 | 81.4501 | [6 empty] | 4.6645 | -0.21845 | 157.3466 | 4.6778 | -0.70766 | 91.8157 | 4.7702 | -0.73288 | 101.1798 | 4.6538 | -0.47903 | 138.2313 | 4.8653 | -1.2112 | 73.2309 | 4.733 | -0.60973 | 109.8801 | 4.6567 | -0.61207 | 150.1374 | 4.7718 | -0.8843 | 95.4158 |  |  |  | 4.5467 | -0.43101 | 169.2072
|  |  | 4.8603 | -0.062633 | 73.5767 | 4.8308 | -0.000292 | 87.2957 | 0.2245 | 0.003429 | 29.9168 |  |  |  | 1.8463 | 0.012157 | 81.4527 | [6 empty] | 4.6654 | -0.21881 | 157.3472 | 4.6787 | -0.70675 | 91.827 | 4.7719 | -0.73339 | 101.1824 | 4.654 | -0.47858 | 138.2311 | 4.866 | -1.2107 | 73.2091 | 4.7347 | -0.61199 | 109.9295 | 4.6572 | -0.61387 | 150.1358 | 4.7722 | -0.8842 | 95.4071 |  |  |  | 4.5467 | -0.43193 | 169.2135
|  |  | 4.8637 | -0.063177 | 73.5879 | 4.8315 | 5.3e-05 | 87.2809 | 0.2245 | 0.003429 | 29.9194 |  |  |  | 1.8463 | 0.011238 | 81.4555 | [6 empty] | 4.668 | -0.21845 | 157.366 | 4.6787 | -0.70675 | 91.8257 | 4.7766 | -0.73288 | 101.1882 | 4.6563 | -0.47857 | 138.2362 | 4.866 | -1.2107 | 73.2004 | 4.7372 | -0.61243 | 109.9418 | 4.6565 | -0.61343 | 150.1358 | 4.7729 | -0.88563 | 95.4438 |  |  |  | 4.5506 | -0.43233 | 169.2343
|  |  | 4.8637 | -0.063177 | 73.5744 | 4.8315 | 0.000963 | 87.283 | 0.2245 | 0.003429 | 29.921 |  |  |  | 1.8463 | 0.011238 | 81.466 | [6 empty] | 4.6689 | -0.21937 | 157.3907 | 4.6805 | -0.70766 | 91.828 | 4.7775 | -0.73379 | 101.186 | 4.6567 | -0.47949 | 138.213 | 4.8667 | -1.2111 | 73.1894 | 4.7394 | -0.61247 | 109.9316 | 4.6581 | -0.61387 | 150.1629 | 4.7732 | -0.88512 | 95.4483 |  |  |  | 4.5527 | -0.4318 | 169.2306
|  |  | 4.8653 | -0.064624 | 73.5806 | 4.8313 | -0.001423 | 87.2819 | 0.22357 | 0.003429 | 29.9223 |  |  |  | 1.8454 | 0.012157 | 81.4722 | [6 empty] | 4.6691 | -0.21881 | 157.382 | 4.6807 | -0.70724 | 91.8056 | 4.7775 | -0.73379 | 101.1936 | 4.6584 | -0.47903 | 138.2105 | 4.8678 | -1.2107 | 73.2009 | 4.7401 | -0.61199 | 109.9497 | 4.6583 | -0.61343 | 150.143 | 4.7736 | -0.88522 | 95.4817 |  |  |  | 4.5531 | -0.43378 | 169.2587
|  |  | 4.8658 | -0.063537 | 73.5768 | 4.8328 | 0.001182 | 87.2787 | 0.2245 | 0.002507 | 29.9237 |  |  |  | 1.8471 | 0.011979 | 81.4782 | [6 empty] | 4.6703 | -0.21825 | 157.356 | 4.6844 | -0.70724 | 91.8117 | 4.7775 | -0.73379 | 101.1953 | 4.6584 | -0.47994 | 138.1948 | 4.8689 | -1.213 | 73.1667 | 4.741 | -0.61382 | 109.8722 | 4.6583 | -0.61434 | 150.157 | 4.7766 | -0.88563 | 95.4577 |  |  |  | 4.5534 | -0.43233 | 169.2236
|  |  | 4.8676 | -0.063537 | 73.5846 | 4.8363 | -0.000292 | 87.2843 | 0.2237 | 0.00264 | 29.9245 |  |  |  | 1.847 | 0.010883 | 81.4763 | [6 empty] | 4.671 | -0.21973 | 157.366 | 4.6858 | -0.70718 | 91.7983 | 4.778 | -0.7348 | 101.1919 | 4.6591 | -0.48039 | 138.1687 | 4.8705 | -1.2116 | 73.1773 | 4.7399 | -0.61335 | 109.8974 | 4.6581 | -0.61478 | 150.1608 | 4.778 | -0.88554 | 95.4738 |  |  |  | 4.5543 | -0.43325 | 169.2199
|  |  | 4.8689 | -0.062814 | 73.578 | 4.8383 | 0.002094 | 87.2781 | 0.22437 | 0.003296 | 29.9255 |  |  |  | 1.8498 | 0.010883 | 81.4765 | [6 empty] | 4.6754 | -0.21937 | 157.3778 | 4.686 | -0.70675 | 91.804 | 4.783 | -0.73379 | 101.1973 | 4.6593 | -0.47994 | 138.1811 | 4.8726 | -1.213 | 73.1684 | 4.742 | -0.61291 | 109.9265 | 4.659 | -0.61478 | 150.1599 | 4.7785 | -0.88563 | 95.4876 |  |  |  | 4.5557 | -0.43246 | 169.2249
|  |  | 4.8712 | -0.062633 | 73.553 | 4.8392 | 0.001182 | 87.28 | 0.22437 | 0.003296 | 29.9262 |  |  |  | 1.8507 | 0.010883 | 81.4764 | [6 empty] | 4.6767 | -0.21917 | 157.3856 | 4.6862 | -0.70724 | 91.8081 | 4.7841 | -0.73419 | 101.1884 | 4.6593 | -0.47994 | 138.1571 | 4.8724 | -1.2125 | 73.1757 | 4.7456 | -0.61291 | 109.9327 | 4.661 | -0.61434 | 150.1702 | 4.7794 | -0.88563 | 95.4916 |  |  |  | 4.5589 | -0.43325 | 169.2611
|  |  | 4.8712 | -0.063537 | 73.5722 | 4.8392 | 0.001182 | 87.2798 | 0.22357 | 0.003429 | 29.9345 |  |  |  | 1.8508 | 0.01106 | 81.4798 | [6 empty] | 4.677 | -0.21993 | 157.3816 | 4.6858 | -0.7081 | 91.8115 | 4.7846 | -0.7343 | 101.1959 | 4.6613 | -0.48131 | 138.1432 | 4.8728 | -1.2142 | 73.1223 | 4.7477 | -0.61429 | 109.9844 | 4.6626 | -0.61478 | 150.1419 | 4.7794 | -0.88563 | 95.5014 |  |  |  | 4.5612 | -0.4322 | 169.2875
|  |  | 4.871 | -0.06372 | 73.5774 | 4.8388 | 0.000963 | 87.2775 | 0.22425 | 0.003163 | 29.9347 |  |  |  | 1.8509 | 0.011238 | 81.4798 | [6 empty] | 4.6783 | -0.21881 | 157.3827 | 4.6869 | -0.70766 | 91.8028 | 4.7846 | -0.73339 | 101.1902 | 4.6647 | -0.47903 | 138.114 | 4.8733 | -1.2152 | 73.1191 | 4.7474 | -0.61291 | 109.9304 | 4.6626 | -0.61478 | 150.1559 | 4.7796 | -0.88605 | 95.5046 |  |  |  | 4.5603 | -0.4343 | 169.2846
|  |  | 4.871 | -0.064987 | 73.5564 | 4.8408 | 0.001528 | 87.2824 | 0.22437 | 0.002374 | 29.9367 |  |  |  | 1.8517 | 0.01106 | 81.4864 | [6 empty] | 4.6788 | -0.2186 | 157.3633 | 4.686 | -0.70766 | 91.8009 | 4.7857 | -0.7347 | 101.1887 | 4.6669 | -0.48086 | 138.1145 | 4.874 | -1.2147 | 73.1198 | 4.7483 | -0.61291 | 109.8657 | 4.6629 | -0.61525 | 150.1738 | 4.7796 | -0.88697 | 95.496 |  |  |  | 4.5605 | -0.4347 | 169.2978
|  |  | 4.871 | -0.063177 | 73.5448 | 4.8449 | 0.001749 | 87.2579 | 0.2245 | 0.003429 | 29.9488 |  |  |  | 1.8518 | 0.012157 | 81.4938 | [6 empty] | 4.6783 | -0.21789 | 157.374 | 4.6879 | -0.70858 | 91.8048 | 4.7857 | -0.73561 | 101.2053 | 4.6665 | -0.48085 | 138.101 | 4.8742 | -1.2161 | 73.0851 | 4.7529 | -0.61291 | 109.8877 | 4.6658 | -0.61481 | 150.1867 | 4.7805 | -0.88646 | 95.5044 |  |  |  | 4.5605 | -0.4347 | 169.3419
|  |  | 4.8746 | -0.062271 | 73.5535 | 4.8465 | 0.001182 | 87.2579 | 0.22437 | 0.003296 | 29.9513 |  |  |  | 1.8529 | 0.011416 | 81.4926 | [6 empty] | 4.68 | -0.21845 | 157.3836 | 4.6897 | -0.70766 | 91.8124 | 4.7877 | -0.7351 | 101.1973 | 4.6663 | -0.4813 | 138.0729 | 4.8758 | -1.2165 | 73.0501 | 4.7536 | -0.61335 | 109.9195 | 4.6654 | -0.61478 | 150.1924 | 4.7829 | -0.88707 | 95.5188 |  |  |  | 4.5607 | -0.43509 | 169.3209
|  |  | 4.8762 | -0.06372 | 73.5559 | 4.8463 | 0.001528 | 87.2747 | 0.2245 | 0.002507 | 29.9527 |  |  |  | 1.8527 | 0.011238 | 81.4982 | [6 empty] | 4.682 | -0.21973 | 157.3733 | 4.6917 | -0.70907 | 91.8131 | 4.7916 | -0.73571 | 101.2012 | 4.6677 | -0.48222 | 138.0892 | 4.8776 | -1.2183 | 73.023 | 4.7536 | -0.61426 | 109.9283 | 4.6656 | -0.61525 | 150.186 | 4.7849 | -0.88748 | 95.5146 |  |  |  | 4.5633 | -0.43285 | 169.3234
|  |  | 4.8773 | -0.062271 | 73.5562 | 4.8474 | 0.001182 | 87.2693 | 0.22437 | 0.002374 | 29.9563 |  |  |  | 1.8526 | 0.01106 | 81.4989 | [6 empty] | 4.6813 | -0.22009 | 157.3719 | 4.6929 | -0.70852 | 91.8149 | 4.7919 | -0.7343 | 101.2026 | 4.6704 | -0.48131 | 138.0484 | 4.8792 | -1.2178 | 73.0257 | 4.755 | -0.61429 | 109.9373 | 4.6656 | -0.61661 | 150.1896 | 4.7866 | -0.88707 | 95.5169 |  |  |  | 4.5633 | -0.4347 | 169.3701
|  |  | 4.8784 | -0.062633 | 73.5556 | 4.8476 | 0.000839 | 87.2597 | 0.22345 | 0.003296 | 29.9576 |  |  |  | 1.8526 | 0.011979 | 81.5004 | [6 empty] | 4.6822 | -0.21917 | 157.3793 | 4.6934 | -0.7095 | 91.8111 | 4.7923 | -0.7351 | 101.2099 | 4.672 | -0.48176 | 138.0245 | 4.8805 | -1.2188 | 73.0095 | 4.7559 | -0.61338 | 109.9882 | 4.6652 | -0.61796 | 150.214 | 4.787 | -0.88697 | 95.5363 |  |  |  | 4.5637 | -0.43391 | 169.368
|  |  | 4.8798 | -0.062814 | 73.5392 | 4.8492 | 0.000273 | 87.2812 | 0.22529 | 0.003296 | 29.9662 |  |  |  | 1.8526 | 0.01106 | 81.4984 | [6 empty] | 4.6827 | -0.21937 | 157.3778 | 4.6945 | -0.70907 | 91.7772 | 4.7946 | -0.73611 | 101.2008 | 4.6736 | -0.4813 | 138.0242 | 4.879 | -1.2201 | 73.0078 | 4.7557 | -0.61382 | 109.9734 | 4.669 | -0.61843 | 150.2487 | 4.7866 | -0.88707 | 95.5519 |  |  |  | 4.5658 | -0.43522 | 169.3795
|  |  | 4.8828 | -0.063177 | 73.5619 | 4.852 | 0.001182 | 87.2786 | 0.22425 | 0.003163 | 29.9823 |  |  |  | 1.8527 | 0.010319 | 81.4996 | [6 empty] | 4.685 | -0.21917 | 157.3714 | 4.6961 | -0.7095 | 91.7703 | 4.7982 | -0.73521 | 101.2104 | 4.674 | -0.48313 | 138.0113 | 4.8803 | -1.2202 | 72.9941 | 4.7559 | -0.61429 | 109.9941 | 4.6699 | -0.61934 | 150.25 | 4.7879 | -0.88789 | 95.5467 |  |  |  | 4.5649 | -0.4343 | 169.3828
|  |  | 4.8832 | -0.062088 | 73.5543 | 4.8533 | 0.001528 | 87.2956 | 0.22437 | 0.003296 | 29.9797 |  |  |  | 1.8526 | 0.01106 | 81.5023 | [6 empty] | 4.685 | -0.22009 | 157.3498 | 4.6989 | -0.71042 | 91.7689 | 4.7987 | -0.73713 | 101.1858 | 4.6742 | -0.48268 | 138.0149 | 4.8821 | -1.2202 | 72.9997 | 4.7568 | -0.61338 | 110.0134 | 4.672 | -0.6189 | 150.2662 | 4.7893 | -0.88799 | 95.5657 |  |  |  | 4.567 | -0.43378 | 169.3828
|  |  | 4.8837 | -0.063177 | 73.5595 | 4.8538 | 0.001182 | 87.2957 | 0.22529 | 0.002374 | 29.9836 |  |  |  | 1.8527 | 0.012157 | 81.5031 | [6 empty] | 4.6857 | -0.21973 | 157.3589 | 4.6996 | -0.71085 | 91.7688 | 4.8007 | -0.73571 | 101.1639 | 4.6767 | -0.48222 | 137.9975 | 4.8855 | -1.2197 | 72.9942 | 4.7613 | -0.61429 | 110.0111 | 4.6718 | -0.62026 | 150.3253 | 4.7898 | -0.88789 | 95.6053 |  |  |  | 4.5667 | -0.43522 | 169.4028
|  |  | 4.8848 | -0.063537 | 73.5702 | 4.8545 | 0.000618 | 87.284 | 0.22425 | 0.003163 | 29.9774 |  |  |  | 1.8529 | 0.011416 | 81.4895 | [6 empty] | 4.6866 | -0.21973 | 157.3731 | 4.7007 | -0.7095 | 91.7768 | 4.8035 | -0.73662 | 101.1871 | 4.6795 | -0.48222 | 138.0197 | 4.8865 | -1.2206 | 72.9921 | 4.762 | -0.61473 | 110.0063 | 4.6727 | -0.62026 | 150.3553 | 4.7916 | -0.88697 | 95.6303 |  |  |  | 4.5667 | -0.4343 | 169.3812
|  |  | 4.8855 | -0.062271 | 73.5622 | 4.8561 | 5.3e-05 | 87.2917 | 0.22437 | 0.003296 | 29.9839 |  |  |  | 1.8526 | 0.01106 | 81.495 | [6 empty] | 4.6885 | -0.21973 | 157.3636 | 4.7009 | -0.71091 | 91.7651 | 4.8062 | -0.73662 | 101.188 | 4.68 | -0.48403 | 138.0088 | 4.8874 | -1.2215 | 72.9904 | 4.7618 | -0.61609 | 109.9984 | 4.6743 | -0.6207 | 150.3579 | 4.7932 | -0.88656 | 95.64 |  |  |  | 4.5677 | -0.43522 | 169.3912
|  |  | 4.8857 | -0.062633 | 73.5647 | 4.8588 | 0.000963 | 87.2999 | 0.22517 | 0.003163 | 29.9835 |  |  |  | 1.8546 | 0.011238 | 81.5034 | [6 empty] | 4.6901 | -0.22029 | 157.3754 | 4.7053 | -0.71134 | 91.7656 | 4.8053 | -0.73662 | 101.1855 | 4.6813 | -0.48404 | 138.0048 | 4.8867 | -1.2229 | 72.9811 | 4.7623 | -0.61521 | 110.0044 | 4.6738 | -0.62073 | 150.3902 | 4.7935 | -0.88974 | 95.6231 |  |  |  | 4.5679 | -0.43562 | 169.3903
|  |  | 4.8862 | -0.062814 | 73.561 | 4.8608 | 0.001528 | 87.3014 | 0.22529 | 0.003296 | 29.9961 |  |  |  | 1.8537 | 0.011238 | 81.5104 | [6 empty] | 4.691 | -0.22029 | 157.3878 | 4.7078 | -0.71085 | 91.7725 | 4.8044 | -0.73753 | 101.1572 | 4.6824 | -0.48359 | 138.0128 | 4.888 | -1.223 | 72.9825 | 4.7637 | -0.61564 | 110.0248 | 4.6772 | -0.62117 | 150.4131 | 4.7942 | -0.88748 | 95.6827 |  |  |  | 4.5686 | -0.43615 | 169.4208
|  |  | 4.8895 | -0.062996 | 73.5594 | 4.8608 | 0.001528 | 87.2997 | 0.22517 | 0.002242 | 30.0052 |  |  |  | 1.8554 | 0.01106 | 81.5125 | [6 empty] | 4.6919 | -0.22121 | 157.3902 | 4.7076 | -0.71311 | 91.7565 | 4.8071 | -0.73753 | 101.1851 | 4.6856 | -0.48358 | 138.0107 | 4.8889 | -1.2239 | 72.9846 | 4.767 | -0.61477 | 110.0285 | 4.6786 | -0.62028 | 150.4362 | 4.7953 | -0.88974 | 95.713 |  |  |  | 4.5677 | -0.43615 | 169.4109
|  |  | 4.8909 | -0.063177 | 73.56 | 4.8608 | 0.001528 | 87.3105 | 0.22529 | 0.003296 | 30.0208 |  |  |  | 1.8544 | 0.010883 | 81.5115 | [6 empty] | 4.6912 | -0.21973 | 157.3727 | 4.7087 | -0.71176 | 91.7808 | 4.808 | -0.73753 | 101.1534 | 4.6882 | -0.48358 | 138.006 | 4.8916 | -1.2239 | 72.9654 | 4.7675 | -0.61517 | 110.0345 | 4.68 | -0.62208 | 150.4484 | 4.7953 | -0.88789 | 95.7466 |  |  |  | 4.5693 | -0.43759 | 169.4302
|  |  | 4.8925 | -0.062814 | 73.5618 | 4.862 | 0.001182 | 87.2999 | 0.2245 | 0.003429 | 30.0253 |  |  |  | 1.8554 | 0.010142 | 81.5125 | [6 empty] | 4.6922 | -0.21973 | 157.3772 | 4.7124 | -0.71176 | 91.7821 | 4.81 | -0.73702 | 101.1585 | 4.6872 | -0.48403 | 137.9962 | 4.8926 | -1.2239 | 72.9784 | 4.7687 | -0.61521 | 110.0465 | 4.6804 | -0.6212 | 150.4552 | 4.7962 | -0.88974 | 95.7558 |  |  |  | 4.5718 | -0.4372 | 169.4366
|  |  | 4.8922 | -0.062088 | 73.5636 | 4.8629 | 0.001182 | 87.3095 | 0.22437 | 0.003296 | 30.0439 |  |  |  | 1.8564 | 0.011238 | 81.5134 | [6 empty] | 4.6931 | -0.22065 | 157.3695 | 4.7145 | -0.7136 | 91.7847 | 4.8126 | -0.73753 | 101.1828 | 4.6886 | -0.48404 | 137.9866 | 4.8937 | -1.2251 | 72.9775 | 4.7689 | -0.61568 | 110.0711 | 4.6806 | -0.62167 | 150.4654 | 4.7967 | -0.89076 | 95.7471 |  |  |  | 4.5743 | -0.43654 | 169.4355
|  |  | 4.8927 | -0.062633 | 73.547 | 4.8643 | 5.3e-05 | 87.2756 | 0.22425 | 0.003163 | 30.039 |  |  |  | 1.8573 | 0.011238 | 81.5144 | [6 empty] | 4.6949 | -0.22065 | 157.372 | 4.7152 | -0.71268 | 91.7938 | 4.8126 | -0.73662 | 101.1824 | 4.6886 | -0.48404 | 137.9946 | 4.8951 | -1.2243 | 72.9813 | 4.7707 | -0.61659 | 110.0694 | 4.6806 | -0.62258 | 150.4965 | 4.7995 | -0.88984 | 95.7717 |  |  |  | 4.5741 | -0.43707 | 169.4441
|  |  | 4.8925 | -0.06245 | 73.5634 | 4.8667 | 0.001749 | 87.2706 | 0.22517 | 0.003163 | 30.0504 |  |  |  | 1.8572 | 0.01106 | 81.5149 | [6 empty] | 4.6968 | -0.21973 | 157.3722 | 4.7152 | -0.7136 | 91.8024 | 4.8137 | -0.73702 | 101.1797 | 4.6902 | -0.48449 | 137.9799 | 4.8953 | -1.2257 | 72.975 | 4.7705 | -0.61703 | 110.0764 | 4.6813 | -0.62211 | 150.4874 | 4.8009 | -0.88974 | 95.7782 |  |  |  | 4.5753 | -0.43654 | 169.4445
|  |  | 4.8934 | -0.06245 | 73.5615 | 4.8686 | 0.000839 | 87.3016 | 0.22517 | 0.003163 | 30.0585 |  |  |  | 1.8592 | 0.011238 | 81.517 | [6 empty] | 4.6975 | -0.22121 | 157.3705 | 4.7161 | -0.7136 | 91.7902 | 4.816 | -0.73895 | 101.1903 | 4.6936 | -0.48494 | 137.994 | 4.8967 | -1.2265 | 72.9641 | 4.7714 | -0.61703 | 110.0981 | 4.6834 | -0.62258 | 150.5058 | 4.802 | -0.89015 | 95.8114 |  |  |  | 4.5748 | -0.43759 | 169.4454
|  |  | 4.8941 | -0.062088 | 73.566 | 4.8688 | 0.001402 | 87.2931 | 0.22529 | 0.003296 | 30.0569 |  |  |  | 1.8592 | 0.011238 | 81.5174 | [6 empty] | 4.6982 | -0.22177 | 157.3675 | 4.7186 | -0.71403 | 91.7849 | 4.8162 | -0.73844 | 101.18 | 4.6954 | -0.48494 | 137.9898 | 4.8994 | -1.2274 | 72.9789 | 4.7737 | -0.617 | 110.0917 | 4.6866 | -0.62346 | 150.4898 | 4.8016 | -0.89025 | 95.7999 |  |  |  | 4.5753 | -0.43746 | 169.4438
|  |  | 4.8966 | -0.062633 | 73.567 | 4.8683 | 0.000273 | 87.3021 | 0.22529 | 0.003296 | 30.0567 |  |  |  | 1.8592 | 0.011238 | 81.5172 | [6 empty] | 4.6995 | -0.22065 | 157.3748 | 4.72 | -0.71409 | 91.763 | 4.8185 | -0.74036 | 101.1763 | 4.6958 | -0.48495 | 137.9844 | 4.9019 | -1.2269 | 72.9833 | 4.7757 | -0.61747 | 110.0916 | 4.6884 | -0.62255 | 150.4951 | 4.8025 | -0.89025 | 95.8224 |  |  |  | 4.5753 | -0.43746 | 169.4603
|  |  | 4.8968 | -0.062088 | 73.5685 | 4.8686 | 0.000399 | 87.2941 | 0.22529 | 0.003296 | 30.0618 |  |  |  | 1.8591 | 0.01106 | 81.5175 | [6 empty] | 4.6993 | -0.22121 | 157.3744 | 4.7205 | -0.71403 | 91.6279 | 4.8207 | -0.73935 | 101.1764 | 4.696 | -0.4845 | 137.9843 | 4.9014 | -1.2279 | 72.9751 | 4.7769 | -0.61703 | 110.1022 | 4.6886 | -0.62485 | 150.5065 | 4.8027 | -0.89066 | 95.8353 |  |  |  | 4.5764 | -0.43785 | 169.4564
|  |  | 4.8997 | -0.06245 | 73.5769 | 4.8709 | 0.000618 | 87.2891 | 0.22609 | 0.003163 | 30.0613 |  |  |  | 1.86 | 0.010142 | 81.5016 | [6 empty] | 4.6995 | -0.22157 | 157.3639 | 4.7205 | -0.71403 | 91.6086 | 4.8214 | -0.73985 | 101.1448 | 4.6963 | -0.48494 | 137.9792 | 4.9021 | -1.2283 | 72.9774 | 4.7773 | -0.61706 | 110.105 | 4.6902 | -0.62438 | 150.5036 | 4.8036 | -0.89066 | 95.8341 |  |  |  | 4.5766 | -0.43851 | 169.4511
|  |  | 4.9002 | -0.063537 | 73.5779 | 4.8738 | 0.001182 | 87.3082 | 0.22517 | 0.003163 | 30.0645 |  |  |  | 1.86 | 0.01106 | 81.5052 | [6 empty] | 4.7002 | -0.21937 | 157.3734 | 4.7229 | -0.71366 | 91.6167 | 4.8216 | -0.74026 | 101.1589 | 4.6993 | -0.48449 | 137.9788 | 4.9034 | -1.2284 | 72.9806 | 4.7778 | -0.61794 | 110.1055 | 4.6914 | -0.62576 | 150.5206 | 4.8052 | -0.89117 | 95.8466 |  |  |  | 4.5778 | -0.43891 | 169.4514
|  |  | 4.9002 | -0.061727 | 73.5796 | 4.8738 | 0.001182 | 87.2812 | 0.22634 | 0.002507 | 30.0999 |  |  |  | 1.8602 | 0.011416 | 81.5088 | [6 empty] | 4.7028 | -0.22086 | 157.377 | 4.7225 | -0.71543 | 91.6202 | 4.8226 | -0.74026 | 101.1589 | 4.7007 | -0.48629 | 137.9818 | 4.9055 | -1.2296 | 72.958 | 4.7785 | -0.61747 | 110.1152 | 4.6939 | -0.62529 | 150.5369 | 4.8082 | -0.89159 | 95.8476 |  |  |  | 4.5808 | -0.43746 | 169.4746
|  |  | 4.9002 | -0.063537 | 73.5788 | 4.8754 | 0.001528 | 87.2709 | 0.22622 | 0.003296 | 30.1037 |  |  |  | 1.8601 | 0.011238 | 81.5169 | [6 empty] | 4.7046 | -0.22177 | 157.3811 | 4.7253 | -0.71452 | 91.6498 | 4.8253 | -0.74026 | 101.1728 | 4.7029 | -0.48495 | 137.9835 | 4.9071 | -1.2301 | 72.9403 | 4.7785 | -0.61838 | 110.1165 | 4.6941 | -0.62576 | 150.5344 | 4.8089 | -0.89117 | 95.8573 |  |  |  | 4.5815 | -0.43799 | 169.4723
|  |  | 4.9006 | -0.062814 | 73.5912 | 4.8752 | 0.000963 | 87.2687 | 0.22702 | 0.003163 | 30.1043 |  |  |  | 1.8602 | 0.011416 | 81.5222 | [6 empty] | 4.7058 | -0.22213 | 157.3807 | 4.7264 | -0.71501 | 91.6651 | 4.828 | -0.74026 | 101.1497 | 4.7038 | -0.48449 | 137.9842 | 4.9082 | -1.2306 | 72.9427 | 4.7803 | -0.61656 | 110.1305 | 4.695 | -0.62576 | 150.5418 | 4.8092 | -0.89159 | 95.8641 |  |  |  | 4.5819 | -0.43785 | 169.4922
|  |  | 4.9029 | -0.063537 | 73.5896 | 4.8763 | 0.000618 | 87.2726 | 0.22609 | 0.003163 | 30.1078 |  |  |  | 1.8601 | 0.010319 | 81.5283 | [6 empty] | 4.7067 | -0.22121 | 157.3694 | 4.7285 | -0.71537 | 91.6798 | 4.828 | -0.74026 | 101.1269 | 4.7056 | -0.4854 | 137.9905 | 4.9091 | -1.2315 | 72.939 | 4.783 | -0.61838 | 110.1176 | 4.6952 | -0.62623 | 150.5307 | 4.8099 | -0.8921 | 95.8587 |  |  |  | 4.5815 | -0.43799 | 169.4801
|  |  | 4.9056 | -0.063537 | 73.6079 | 4.8765 | 0.000273 | 87.2519 | 0.22609 | 0.003163 | 30.1168 |  |  |  | 1.8601 | 0.010319 | 81.5352 | [6 empty] | 4.7067 | -0.22121 | 157.366 | 4.7287 | -0.71586 | 91.7146 | 4.8289 | -0.74026 | 101.1511 | 4.7089 | -0.48629 | 137.986 | 4.9094 | -1.2311 | 72.929 | 4.7837 | -0.61791 | 110.1228 | 4.6952 | -0.62623 | 150.5495 | 4.8119 | -0.89251 | 95.8605 |  |  |  | 4.5824 | -0.43891 | 169.4359
|  |  | 4.9063 | -0.063177 | 73.599 | 4.8777 | 0.001749 | 87.2739 | 0.22609 | 0.003163 | 30.1418 |  |  |  | 1.8601 | 0.011238 | 81.5386 | [6 empty] | 4.7069 | -0.22065 | 157.3804 | 4.7296 | -0.71586 | 91.7334 | 4.83 | -0.74066 | 101.1414 | 4.7102 | -0.4854 | 137.9926 | 4.9096 | -1.2306 | 72.9158 | 4.7842 | -0.61794 | 110.0396 | 4.6959 | -0.62667 | 150.5575 | 4.8136 | -0.89302 | 95.8668 |  |  |  | 4.5826 | -0.4393 | 169.4407
|  |  | 4.9074 | -0.062633 | 73.609 | 4.8793 | 0.002094 | 87.2894 | 0.22609 | 0.003163 | 30.1397 |  |  |  | 1.86 | 0.01106 | 81.5362 | [6 empty] | 4.7095 | -0.22121 | 157.3763 | 4.7315 | -0.71586 | 91.7433 | 4.8319 | -0.74066 | 101.1622 | 4.712 | -0.4854 | 137.9877 | 4.913 | -1.2311 | 72.9317 | 4.784 | -0.61838 | 110.0092 | 4.6978 | -0.62576 | 150.571 | 4.8156 | -0.89302 | 95.8663 |  |  |  | 4.5822 | -0.44036 | 169.4256
|  |  | 4.9072 | -0.063177 | 73.6108 | 4.8811 | 0.001182 | 87.2874 | 0.22505 | 0.00303 | 30.1315 |  |  |  | 1.8601 | 0.012157 | 81.5392 | [6 empty] | 4.7131 | -0.22121 | 157.3805 | 4.7349 | -0.71629 | 91.77 | 4.8335 | -0.74117 | 101.177 | 4.7149 | -0.48495 | 137.9878 | 4.9141 | -1.2316 | 72.8899 | 4.784 | -0.61838 | 110.015 | 4.6991 | -0.6267 | 150.5716 | 4.8165 | -0.89251 | 95.8726 |  |  |  | 4.5824 | -0.44075 | 168.1792
|  |  | 4.9081 | -0.064083 | 73.5925 | 4.8829 | 0.001182 | 87.2825 | 0.22517 | 0.002242 | 30.146 |  |  |  | 1.86 | 0.01106 | 81.5378 | [6 empty] | 4.7143 | -0.22065 | 157.3782 | 4.7372 | -0.71543 | 91.801 | 4.8344 | -0.74117 | 101.1834 | 4.7154 | -0.48585 | 137.9881 | 4.9155 | -1.2324 | 72.8774 | 4.7849 | -0.61838 | 110.0512 | 4.7007 | -0.62714 | 150.5767 | 4.8165 | -0.89251 | 95.8693 |  |  |  | 4.5838 | -0.44088 | 168.0792
|  |  | 4.9083 | -0.064445 | 73.5994 | 4.8827 | 0.001528 | 87.2813 | 0.22609 | 0.002242 | 30.1592 |  |  |  | 1.86 | 0.010142 | 81.54 | [6 empty] | 4.7145 | -0.22101 | 157.3901 | 4.737 | -0.71678 | 91.8025 | 4.8348 | -0.74015 | 101.1871 | 4.7177 | -0.48495 | 137.9631 | 4.9157 | -1.232 | 72.8604 | 4.7849 | -0.62021 | 110.0564 | 4.7018 | -0.62762 | 150.5856 | 4.8165 | -0.89343 | 95.8744 |  |  |  | 4.587 | -0.43983 | 167.9043
|  |  | 4.9117 | -0.063177 | 73.5857 | 4.884 | 0.002659 | 87.3072 | 0.22609 | 0.003163 | 30.1637 |  |  |  | 1.8609 | 0.01106 | 81.5412 | [6 empty] | 4.7141 | -0.22121 | 157.3544 | 4.7386 | -0.71721 | 91.7665 | 4.8355 | -0.74066 | 101.172 | 4.7173 | -0.48585 | 137.9826 | 4.9166 | -1.2329 | 72.8484 | 4.7865 | -0.61974 | 110.0794 | 4.7016 | -0.62806 | 150.5973 | 4.8172 | -0.89302 | 95.9026 |  |  |  | 4.5884 | -0.4397 | 167.8416
|  |  | 4.9135 | -0.063177 | 73.5876 | 4.8863 | 0.000618 | 87.2948 | 0.22609 | 0.003163 | 30.1457 |  |  |  | 1.86 | 0.01106 | 81.5393 | [6 empty] | 4.7141 | -0.22121 | 157.3509 | 4.7393 | -0.71764 | 91.7875 | 4.8355 | -0.73975 | 101.1855 | 4.7177 | -0.48495 | 137.9712 | 4.9159 | -1.2316 | 72.8398 | 4.7869 | -0.61886 | 110.0853 | 4.7023 | -0.6285 | 150.6243 | 4.8198 | -0.89353 | 95.9108 |  |  |  | 4.5895 | -0.44128 | 167.832
|  |  | 4.9147 | -0.063537 | 73.596 | 4.8881 | -0.000292 | 87.2225 | 0.22702 | 0.003163 | 30.1734 |  |  |  | 1.8609 | 0.011979 | 81.5419 | [6 empty] | 4.7159 | -0.22121 | 157.3677 | 4.7416 | -0.7177 | 91.5955 | 4.8353 | -0.74208 | 101.1805 | 4.7186 | -0.48586 | 137.9723 | 4.9166 | -1.232 | 72.8277 | 4.7878 | -0.61977 | 110.0925 | 4.703 | -0.62717 | 150.663 | 4.82 | -0.89394 | 95.9045 |  |  |  | 4.59 | -0.44207 | 167.8016
|  |  | 4.9142 | -0.06372 | 73.5914 | 4.8897 | 0.001402 | 87.2511 | 0.22714 | 0.003296 | 30.1761 |  |  |  | 1.8602 | 0.011416 | 81.5408 | [6 empty] | 4.7161 | -0.22157 | 157.3484 | 4.7425 | -0.7177 | 91.587 | 4.8373 | -0.74066 | 101.1947 | 4.7222 | -0.48495 | 137.9611 | 4.9175 | -1.2329 | 72.8432 | 4.7896 | -0.61886 | 110.1087 | 4.7025 | -0.62714 | 150.728 | 4.823 | -0.89343 | 95.9064 |  |  |  | 4.5895 | -0.44167 | 167.7938
|  |  | 4.9138 | -0.062633 | 73.603 | 4.8891 | -0.000292 | 87.2341 | 0.22609 | 0.003163 | 30.179 |  |  |  | 1.8609 | 0.01106 | 81.5433 | [6 empty] | 4.718 | -0.22157 | 157.3653 | 4.7443 | -0.71862 | 91.5949 | 4.84 | -0.74066 | 101.175 | 4.7238 | -0.48631 | 137.9521 | 4.9173 | -1.2333 | 72.8183 | 4.7913 | -0.6193 | 109.9857 | 4.7044 | -0.62806 | 150.7817 | 4.8235 | -0.89445 | 95.9155 |  |  |  | 4.5895 | -0.4422 | 167.7816
|  |  | 4.9133 | -0.062814 | 73.5916 | 4.8904 | 0.000839 | 87.1861 | 0.22517 | 0.003163 | 30.1867 |  |  |  | 1.861 | 0.010319 | 81.5421 | [6 empty] | 4.7212 | -0.22045 | 157.3726 | 4.7441 | -0.71904 | 91.598 | 4.8418 | -0.74066 | 101.1796 | 4.7245 | -0.48585 | 137.9252 | 4.9194 | -1.2329 | 72.7984 | 4.791 | -0.62065 | 109.965 | 4.706 | -0.6285 | 150.8175 | 4.8239 | -0.89435 | 95.9228 |  |  |  | 4.5898 | -0.44259 | 167.78
|  |  | 4.9151 | -0.062814 | 73.5836 | 4.8904 | 0.001749 | 87.1954 | 0.22622 | 0.003296 | 30.1946 |  |  |  | 1.8611 | 0.011416 | 81.551 | [6 empty] | 4.7217 | -0.22213 | 157.3548 | 4.7452 | -0.71953 | 91.6112 | 4.8416 | -0.74066 | 101.2118 | 4.7249 | -0.48586 | 137.9217 | 4.9207 | -1.2346 | 72.8039 | 4.7915 | -0.61977 | 109.9914 | 4.7062 | -0.62806 | 150.8333 | 4.8239 | -0.89343 | 95.9358 |  |  |  | 4.5914 | -0.44312 | 167.7616
|  |  | 4.9158 | -0.062088 | 73.6021 | 4.8902 | 0.001182 | 87.2108 | 0.22517 | 0.003163 | 30.1928 |  |  |  | 1.8619 | 0.011238 | 81.5545 | [6 empty] | 4.7214 | -0.22121 | 157.3632 | 4.7469 | -0.72088 | 91.6341 | 4.8428 | -0.74157 | 101.2184 | 4.7251 | -0.48632 | 137.9042 | 4.923 | -1.2329 | 72.7684 | 4.7922 | -0.62021 | 110.0048 | 4.7087 | -0.6285 | 150.8496 | 4.8226 | -0.89445 | 95.9489 |  |  |  | 4.5928 | -0.44207 | 167.7829
|  |  | 4.9174 | -0.063537 | 73.6018 | 4.8911 | 0.002094 | 87.1798 | 0.22714 | 0.003296 | 30.1963 |  |  |  | 1.8618 | 0.01106 | 81.5549 | [6 empty] | 4.7214 | -0.22213 | 157.3641 | 4.7505 | -0.71996 | 91.6467 | 4.8437 | -0.74248 | 101.2169 | 4.7263 | -0.48675 | 137.9051 | 4.9241 | -1.2338 | 72.7496 | 4.7931 | -0.62021 | 110.0176 | 4.7087 | -0.62941 | 150.8686 | 4.8251 | -0.89589 | 95.9824 |  |  |  | 4.5941 | -0.44259 | 167.7345
|  |  | 4.9181 | -0.063177 | 73.5932 | 4.8938 | 0.001182 | 87.2062 | 0.22714 | 0.002374 | 30.2027 |  |  |  | 1.8617 | 0.010883 | 81.5554 | [6 empty] | 4.7246 | -0.22193 | 157.3711 | 4.7512 | -0.72039 | 91.6351 | 4.8473 | -0.74066 | 101.2107 | 4.7282 | -0.48675 | 137.8869 | 4.9235 | -1.2337 | 72.729 | 4.7915 | -0.61977 | 110.0327 | 4.7096 | -0.62941 | 150.879 | 4.8253 | -0.89537 | 95.9802 |  |  |  | 4.5969 | -0.44312 | 167.6651
|  |  | 4.9208 | -0.063177 | 73.5843 | 4.8961 | 0.002313 | 87.2076 | 0.22714 | 0.003296 | 30.2036 |  |  |  | 1.8626 | 0.010883 | 81.5564 | [6 empty] | 4.7244 | -0.22157 | 157.373 | 4.7517 | -0.72137 | 91.5987 | 4.8493 | -0.74197 | 101.2102 | 4.7309 | -0.48585 | 137.8788 | 4.9248 | -1.2347 | 72.7318 | 4.7949 | -0.62021 | 110.0427 | 4.7089 | -0.62806 | 150.8884 | 4.8283 | -0.89579 | 96.0203 |  |  |  | 4.5971 | -0.44351 | 167.666
|  |  | 4.9215 | -0.062814 | 73.5849 | 4.8968 | 0.001749 | 87.2416 | 0.22714 | 0.003296 | 30.2085 |  |  |  | 1.8637 | 0.01106 | 81.5715 | [6 empty] | 4.7272 | -0.22157 | 157.3737 | 4.7524 | -0.72088 | 91.0037 | 4.85 | -0.74157 | 101.2327 | 4.732 | -0.48631 | 137.893 | 4.9266 | -1.2356 | 72.7335 | 4.7958 | -0.62021 | 110.0775 | 4.7096 | -0.6285 | 150.8895 | 4.8292 | -0.89579 | 96.0712 |  |  |  | 4.5974 | -0.44299 | 167.713
|  |  | 4.9217 | -0.062271 | 73.5891 | 4.8973 | 0.001528 | 87.2392 | 0.22702 | 0.003163 | 30.2119 |  |  |  | 1.8646 | 0.01106 | 81.5735 | [6 empty] | 4.7279 | -0.22213 | 157.3889 | 4.7551 | -0.72271 | 90.9837 | 4.8491 | -0.74157 | 101.2413 | 4.7329 | -0.48631 | 137.8621 | 4.9309 | -1.236 | 72.7134 | 4.797 | -0.61977 | 110.0688 | 4.7096 | -0.6285 | 150.9057 | 4.8302 | -0.89671 | 96.0745 |  |  |  | 4.5981 | -0.44351 | 167.6916
|  |  | 4.9235 | -0.063177 | 73.5854 | 4.8975 | 0.002094 | 87.2352 | 0.22622 | 0.003296 | 30.2128 |  |  |  | 1.8637 | 0.01106 | 81.5756 | [6 empty] | 4.7292 | -0.22101 | 157.3988 | 4.7572 | -0.72228 | 90.9353 | 4.85 | -0.74066 | 101.2513 | 4.7336 | -0.48766 | 137.864 | 4.9309 | -1.2369 | 72.7158 | 4.799 | -0.62024 | 110.0832 | 4.7105 | -0.62941 | 150.9066 | 4.8304 | -0.89712 | 96.1044 |  |  |  | 4.5987 | -0.44404 | 167.7067
|  |  | 4.9264 | -0.063537 | 73.591 | 4.8979 | 0.000492 | 87.2564 | 0.22702 | 0.003163 | 30.2142 |  |  |  | 1.8646 | 0.01106 | 81.5817 | [6 empty] | 4.7292 | -0.22193 | 157.3834 | 4.7584 | -0.72357 | 90.9076 | 4.8516 | -0.74208 | 101.2639 | 4.7356 | -0.48631 | 137.8532 | 4.9309 | -1.236 | 72.7197 | 4.7995 | -0.62112 | 110.0995 | 4.713 | -0.62985 | 150.9 | 4.8313 | -0.89712 | 96.1091 |  |  |  | 4.6008 | -0.44351 | 167.6716
|  |  | 4.9285 | -0.063358 | 73.6058 | 4.9002 | 0.002094 | 87.2505 | 0.22714 | 0.003296 | 30.2169 |  |  |  | 1.8656 | 0.010319 | 81.5871 | [6 empty] | 4.7297 | -0.22306 | 157.3977 | 4.7588 | -0.72363 | 90.8913 | 4.8546 | -0.74339 | 101.2545 | 4.7384 | -0.48631 | 137.8201 | 4.9312 | -1.2374 | 72.7096 | 4.7995 | -0.62112 | 110.1088 | 4.7153 | -0.62897 | 150.9085 | 4.8322 | -0.8962 | 96.1265 |  |  |  | 4.6034 | -0.44365 | 167.7179
|  |  | 4.9292 | -0.062633 | 73.6062 | 4.9029 | 0.001182 | 87.2605 | 0.22714 | 0.003296 | 30.2237 |  |  |  | 1.8666 | 0.011416 | 81.5919 | [6 empty] | 4.7299 | -0.22157 | 157.3978 | 4.7595 | -0.72406 | 90.8998 | 4.8564 | -0.74157 | 101.2563 | 4.7393 | -0.48631 | 137.8179 | 4.9318 | -1.2378 | 72.7075 | 4.8031 | -0.62112 | 110.1197 | 4.7167 | -0.62985 | 150.9165 | 4.8311 | -0.89579 | 96.1446 |  |  |  | 4.6029 | -0.44391 | 167.7051
|  |  | 4.9296 | -0.062814 | 73.5992 | 4.9041 | 0.002659 | 87.251 | 0.22714 | 0.003296 | 30.2232 |  |  |  | 1.8673 | 0.01106 | 81.5988 | [6 empty] | 4.7325 | -0.22213 | 157.4154 | 4.7623 | -0.72406 | 90.8967 | 4.8573 | -0.74248 | 101.2524 | 4.7393 | -0.48631 | 137.8076 | 4.9332 | -1.2386 | 72.695 | 4.8045 | -0.62116 | 110.1212 | 4.7169 | -0.63032 | 150.919 | 4.8325 | -0.89681 | 96.1614 |  |  |  | 4.6036 | -0.44444 | 167.7105
|  |  | 4.9287 | -0.064624 | 73.5921 | 4.9056 | 0.002533 | 87.2532 | 0.22898 | 0.003296 | 30.2284 |  |  |  | 1.8665 | 0.011238 | 81.6034 | [6 empty] | 4.7336 | -0.22249 | 157.3919 | 4.763 | -0.72449 | 90.8953 | 4.8582 | -0.74339 | 101.2459 | 4.7393 | -0.48631 | 137.8115 | 4.9366 | -1.2392 | 72.6903 | 4.8054 | -0.62116 | 110.1215 | 4.7169 | -0.63123 | 150.9182 | 4.8327 | -0.89722 | 96.1828 |  |  |  | 4.6045 | -0.44444 | 167.6079
|  |  | 4.9298 | -0.063177 | 73.5964 | 4.9054 | 0.001966 | 87.2564 | 0.22702 | 0.003163 | 30.2312 |  |  |  | 1.8675 | 0.011238 | 81.6003 | [6 empty] | 4.7355 | -0.22249 | 157.3909 | 4.7641 | -0.72498 | 90.8683 | 4.8573 | -0.7443 | 101.2552 | 4.7411 | -0.48631 | 137.8042 | 4.9366 | -1.2392 | 72.6932 | 4.8059 | -0.62112 | 110.1485 | 4.7194 | -0.62985 | 150.9005 | 4.8341 | -0.89897 | 96.1978 |  |  |  | 4.604 | -0.44457 | 167.5985
|  |  | 4.9305 | -0.062814 | 73.6079 | 4.9052 | 0.001402 | 87.2705 | 0.22806 | 0.003296 | 30.2362 |  |  |  | 1.8675 | 0.010319 | 81.6229 | [6 empty] | 4.7364 | -0.22157 | 157.3908 | 4.7652 | -0.72455 | 90.6758 | 4.8582 | -0.7443 | 101.2415 | 4.7447 | -0.48722 | 137.7734 | 4.9377 | -1.2388 | 72.694 | 4.807 | -0.62068 | 110.1195 | 4.7206 | -0.63032 | 150.9063 | 4.8346 | -0.89907 | 96.2078 |  |  |  | 4.6043 | -0.44496 | 167.6213
|  |  | 4.9296 | -0.062814 | 73.6158 | 4.9066 | 0.001182 | 87.2456 | 0.22806 | 0.003296 | 30.2409 |  |  |  | 1.8663 | 0.009963 | 81.6348 | [6 empty] | 4.7362 | -0.22213 | 157.3862 | 4.7663 | -0.72595 | 90.6621 | 4.8602 | -0.74379 | 101.2702 | 4.7459 | -0.48677 | 137.829 | 4.938 | -1.24 | 72.6785 | 4.8086 | -0.62112 | 110.1406 | 4.7222 | -0.63077 | 150.9244 | 4.8366 | -0.89856 | 96.2162 |  |  |  | 4.6082 | -0.44536 | 167.6329
|  |  | 4.9319 | -0.062633 | 73.6015 | 4.9084 | 0.001182 | 87.2272 | 0.22714 | 0.003296 | 30.2439 |  |  |  | 1.8675 | 0.011238 | 81.6418 | [6 empty] | 4.7366 | -0.22193 | 157.3934 | 4.7661 | -0.72547 | 90.6447 | 4.8609 | -0.7452 | 101.2556 | 4.747 | -0.48632 | 137.8093 | 4.938 | -1.24 | 72.6876 | 4.8097 | -0.6216 | 110.1261 | 4.7224 | -0.63032 | 150.9186 | 4.8376 | -0.89856 | 96.2101 |  |  |  | 4.6091 | -0.44628 | 167.631
|  |  | 4.9337 | -0.063537 | 73.6053 | 4.9095 | 0.001749 | 87.2177 | 0.22806 | 0.003296 | 30.244 |  |  |  | 1.8683 | 0.01106 | 81.6798 | [6 empty] | 4.7385 | -0.22101 | 157.3851 | 4.7661 | -0.72638 | 90.6213 | 4.8646 | -0.7452 | 101.2569 | 4.747 | -0.48723 | 137.8049 | 4.9384 | -1.2401 | 72.6847 | 4.8116 | -0.62342 | 110.1373 | 4.7235 | -0.63079 | 150.9299 | 4.8385 | -0.89948 | 96.0338 |  |  |  | 4.6107 | -0.44496 | 167.6559
|  |  | 4.9357 | -0.062088 | 73.6231 | 4.9095 | -7.3e-05 | 87.2256 | 0.22886 | 0.004084 | 30.2476 |  |  |  | 1.8683 | 0.01106 | 81.6801 | [6 empty] | 4.7419 | -0.22157 | 157.3885 | 4.7687 | -0.72498 | 90.6156 | 4.865 | -0.7451 | 101.2567 | 4.7466 | -0.48631 | 137.827 | 4.938 | -1.2419 | 72.6694 | 4.8132 | -0.62295 | 110.1525 | 4.7233 | -0.63032 | 150.9313 | 4.8373 | -0.89999 | 95.9834 |  |  |  | 4.6114 | -0.44641 | 167.6552
|  |  | 4.936 | -0.06372 | 73.6024 | 4.912 | 0.001182 | 87.2352 | 0.22898 | 0.003296 | 30.2513 |  |  |  | 1.8692 | 0.01106 | 81.6867 | [6 empty] | 4.7417 | -0.22306 | 157.357 | 4.7696 | -0.72681 | 90.6303 | 4.8646 | -0.7452 | 101.2285 | 4.747 | -0.48632 | 137.8551 | 4.9389 | -1.2409 | 72.68 | 4.8134 | -0.62342 | 110.1391 | 4.726 | -0.63123 | 150.9402 | 4.8387 | -0.89897 | 96.0083 |  |  |  | 4.6121 | -0.44575 | 167.6538
|  |  | 4.9371 | -0.063177 | 73.6243 | 4.9109 | 0.001528 | 87.2176 | 0.22898 | 0.003296 | 30.2528 |  |  |  | 1.87 | 0.010883 | 81.6933 | [6 empty] | 4.7442 | -0.22137 | 157.3541 | 4.7718 | -0.72595 | 90.6177 | 4.8648 | -0.7447 | 101.2585 | 4.7475 | -0.48722 | 137.8833 | 4.94 | -1.2405 | 72.6598 | 4.8136 | -0.6239 | 110.1465 | 4.7306 | -0.63123 | 150.9534 | 4.8376 | -0.89948 | 96.0387 |  |  |  | 4.6146 | -0.44536 | 167.6515
|  |  | 4.938 | -0.063177 | 73.6151 | 4.9127 | 0.000618 | 87.2421 | 0.22818 | 0.003429 | 30.2542 |  |  |  | 1.8729 | 0.01106 | 81.7027 | [6 empty] | 4.7438 | -0.22249 | 157.3498 | 4.7728 | -0.72687 | 90.6114 | 4.8646 | -0.74611 | 101.2704 | 4.7491 | -0.48766 | 137.8734 | 4.9409 | -1.2414 | 72.6692 | 4.8177 | -0.62386 | 110.1462 | 4.7308 | -0.63171 | 150.9493 | 4.8396 | -0.89897 | 96.0363 |  |  |  | 4.6165 | -0.44444 | 167.723
|  |  | 4.9396 | -0.06245 | 73.6258 | 4.9157 | 0.001182 | 87.2716 | 0.22898 | 0.003296 | 30.2552 |  |  |  | 1.8738 | 0.01106 | 81.7049 | [6 empty] | 4.7438 | -0.22249 | 157.3016 | 4.7733 | -0.72865 | 90.6159 | 4.8648 | -0.74561 | 101.2598 | 4.7513 | -0.48677 | 137.9172 | 4.9436 | -1.2414 | 72.6548 | 4.8186 | -0.62386 | 110.1405 | 4.7308 | -0.63171 | 150.9498 | 4.8396 | -0.89989 | 96.0381 |  |  |  | 4.6181 | -0.44588 | 167.7034
|  |  | 4.9396 | -0.06372 | 73.6329 | 4.9155 | 0.000618 | 87.2702 | 0.22806 | 0.003296 | 30.2539 |  |  |  | 1.8748 | 0.010319 | 81.7113 | [6 empty] | 4.744 | -0.22193 | 157.3288 | 4.774 | -0.72816 | 90.6125 | 4.8657 | -0.74652 | 101.2483 | 4.7529 | -0.48722 | 137.9462 | 4.9448 | -1.2419 | 72.65 | 4.8198 | -0.62525 | 110.1389 | 4.7315 | -0.63123 | 150.9627 | 4.8445 | -0.90031 | 96.0718 |  |  |  | 4.6179 | -0.44641 | 167.6988
|  |  | 4.9416 | -0.063177 | 73.6441 | 4.9173 | 0.001528 | 87.2764 | 0.22898 | 0.003296 | 30.2559 |  |  |  | 1.873 | 0.010319 | 81.7339 | [6 empty] | 4.7452 | -0.22362 | 157.3085 | 4.7764 | -0.72962 | 90.6241 | 4.8668 | -0.74601 | 101.2722 | 4.754 | -0.48677 | 137.9606 | 4.945 | -1.2434 | 72.644 | 4.8207 | -0.62434 | 110.131 | 4.7306 | -0.63215 | 150.9621 | 4.8449 | -0.9004 | 96.1115 |  |  |  | 4.6186 | -0.44575 | 167.7388
|  |  | 4.9427 | -0.062633 | 73.6514 | 4.9173 | 0.000618 | 87.2672 | 0.22898 | 0.003296 | 30.257 |  |  |  | 1.8747 | 0.01106 | 81.7366 | [6 empty] | 4.7475 | -0.22249 | 157.3174 | 4.7799 | -0.72913 | 90.6239 | 4.8691 | -0.74702 | 101.2634 | 4.7538 | -0.48722 | 137.9916 | 4.9457 | -1.2429 | 72.6273 | 4.8211 | -0.62345 | 110.1387 | 4.7313 | -0.63259 | 150.9745 | 4.8461 | -0.90081 | 96.1221 |  |  |  | 4.6192 | -0.4472 | 167.7396
|  |  | 4.9439 | -0.0639 | 73.6668 | 4.9191 | 0.000618 | 87.2637 | 0.22898 | 0.003296 | 30.2583 |  |  |  | 1.8748 | 0.011238 | 81.7349 | [6 empty] | 4.7493 | -0.22434 | 157.2938 | 4.7806 | -0.73048 | 90.6444 | 4.8718 | -0.74611 | 101.2629 | 4.7538 | -0.48812 | 138.0068 | 4.9473 | -1.2442 | 72.6144 | 4.8216 | -0.62525 | 110.1545 | 4.7324 | -0.63259 | 150.959 | 4.8468 | -0.9004 | 96.1006 |  |  |  | 4.6211 | -0.4472 | 167.7598
|  |  | 4.9441 | -0.063356 | 73.6907 | 4.9193 | 0.002094 | 87.3019 | 0.22806 | 0.003296 | 30.2589 |  |  |  | 1.8748 | 0.011238 | 81.7331 | [6 empty] | 4.7502 | -0.22249 | 157.2787 | 4.7806 | -0.72956 | 90.6454 | 4.8721 | -0.74561 | 101.2631 | 4.7563 | -0.48766 | 138.0134 | 4.9498 | -1.2448 | 72.5992 | 4.8225 | -0.62616 | 110.1477 | 4.7336 | -0.63262 | 150.9825 | 4.8493 | -0.89887 | 96.1396 |  |  |  | 4.6227 | -0.44681 | 167.7593
|  |  | 4.9434 | -0.063177 | 73.6775 | 4.9195 | 0.000839 | 87.3011 | 0.2291 | 0.003429 | 30.2601 |  |  |  | 1.8748 | 0.011238 | 81.748 | [6 empty] | 4.7502 | -0.22249 | 157.2794 | 4.7815 | -0.73048 | 90.6444 | 4.8721 | -0.74652 | 101.2499 | 4.7586 | -0.48677 | 137.9909 | 4.9513 | -1.2452 | 72.5938 | 4.8253 | -0.6266 | 110.151 | 4.7349 | -0.63441 | 150.9878 | 4.8509 | -0.89938 | 96.1725 |  |  |  | 4.6252 | -0.44825 | 167.649
|  |  | 4.9437 | -0.063537 | 73.6757 | 4.9198 | 0.000963 | 87.3162 | 0.22923 | 0.003562 | 30.2602 |  |  |  | 1.8749 | 0.011416 | 81.7484 | [6 empty] | 4.7521 | -0.22342 | 157.2636 | 4.7836 | -0.73005 | 90.643 | 4.8718 | -0.74793 | 101.2554 | 4.7604 | -0.48858 | 138.0239 | 4.9518 | -1.246 | 72.5859 | 4.8271 | -0.62707 | 110.1567 | 4.737 | -0.63397 | 151.0046 | 4.8512 | -0.89887 | 96.1743 |  |  |  | 4.6264 | -0.44865 | 167.6573
|  |  | 4.9455 | -0.062633 | 73.6822 | 4.92 | 0.001528 | 87.3059 | 0.2291 | 0.003562 | 30.2609 |  |  |  | 1.8747 | 0.01106 | 81.7479 | [6 empty] | 4.753 | -0.22249 | 157.2625 | 4.7865 | -0.73054 | 90.6644 | 4.8721 | -0.74743 | 101.2451 | 4.7609 | -0.48766 | 138.0195 | 4.952 | -1.2456 | 72.5958 | 4.8269 | -0.6266 | 110.171 | 4.739 | -0.63353 | 151.0205 | 4.8535 | -0.89989 | 96.1916 |  |  |  | 4.6266 | -0.4472 | 167.6691
|  |  | 4.9452 | -0.063177 | 73.7072 | 4.923 | 0.002094 | 87.3172 | 0.22898 | 0.003296 | 30.2615 |  |  |  | 1.8756 | 0.010142 | 81.7546 | [6 empty] | 4.7546 | -0.22306 | 157.2538 | 4.7879 | -0.73048 | 90.6613 | 4.8718 | -0.74702 | 101.2352 | 4.7615 | -0.48723 | 138.0266 | 4.9532 | -1.2461 | 72.5973 | 4.828 | -0.62616 | 110.1691 | 4.739 | -0.63444 | 151.0377 | 4.8535 | -0.90081 | 96.205 |  |  |  | 4.6275 | -0.44904 | 167.6256
|  |  | 4.9482 | -0.063537 | 73.7196 | 4.9257 | 0.001182 | 87.3113 | 0.2291 | 0.003429 | 30.2616 |  |  |  | 1.8765 | 0.01106 | 81.7573 | [6 empty] | 4.756 | -0.22285 | 157.2543 | 4.7879 | -0.7314 | 90.6805 | 4.873 | -0.74743 | 101.2598 | 4.7627 | -0.48857 | 138.0349 | 4.9541 | -1.2479 | 72.6004 | 4.828 | -0.62616 | 110.1833 | 4.739 | -0.63444 | 151.0732 | 4.853 | -0.90184 | 96.2188 |  |  |  | 4.6287 | -0.44786 | 167.6264
|  |  | 4.9491 | -0.062633 | 73.7167 | 4.9268 | 0.001749 | 87.3189 | 0.22898 | 0.003429 | 30.262 |  |  |  | 1.8764 | 0.009963 | 81.7716 | [6 empty] | 4.7574 | -0.22306 | 157.2152 | 4.7882 | -0.73097 | 90.6788 | 4.8759 | -0.74692 | 101.2387 | 4.7671 | -0.48811 | 137.9965 | 4.9557 | -1.2492 | 72.5532 | 4.8296 | -0.6266 | 110.1847 | 4.7397 | -0.63489 | 151.0521 | 4.8537 | -0.89938 | 96.2097 |  |  |  | 4.6291 | -0.44865 | 167.6222
|  |  | 4.9507 | -0.063177 | 73.7571 | 4.9268 | 0.001749 | 87.3214 | 0.23002 | 0.002507 | 30.2626 |  |  |  | 1.8765 | 0.01106 | 81.7711 | [6 empty] | 4.7583 | -0.22306 | 157.2354 | 4.7889 | -0.73048 | 90.6924 | 4.8766 | -0.74743 | 101.244 | 4.7675 | -0.48903 | 138.0456 | 4.9575 | -1.2483 | 72.5684 | 4.8307 | -0.62707 | 110.1697 | 4.7422 | -0.63624 | 151.0655 | 4.8546 | -0.89938 | 96.2267 |  |  |  | 4.631 | -0.44865 | 167.607
|  |  | 4.9509 | -0.063537 | 73.7673 | 4.9271 | 0.001873 | 87.3133 | 0.23015 | 0.003562 | 30.2625 |  |  |  | 1.8757 | 0.011238 | 81.7699 | [6 empty] | 4.7587 | -0.22285 | 157.2178 | 4.7907 | -0.73048 | 90.6478 | 4.8777 | -0.74692 | 101.2552 | 4.7682 | -0.48948 | 138.0543 | 4.9593 | -1.2492 | 72.5518 | 4.8312 | -0.62711 | 110.1761 | 4.7436 | -0.63536 | 151.0641 | 4.856 | -0.90133 | 96.2265 |  |  |  | 4.6324 | -0.44852 | 167.6128
|  |  | 4.9511 | -0.062996 | 73.7653 | 4.9284 | 0.001182 | 87.3229 | 0.2291 | 0.003429 | 30.2626 |  |  |  | 1.8773 | 0.009963 | 81.7556 | [6 empty] | 4.7592 | -0.22306 | 157.1989 | 4.7939 | -0.73054 | 90.6335 | 4.8784 | -0.74743 | 101.2569 | 4.7682 | -0.48857 | 138.0442 | 4.9597 | -1.2484 | 72.5797 | 4.8337 | -0.62664 | 110.0035 | 4.7456 | -0.63492 | 151.106 | 4.8572 | -0.90081 | 96.2325 |  |  |  | 4.6335 | -0.45009 | 167.6101
|  |  | 4.9507 | -0.063177 | 73.7618 | 4.9318 | 0.001528 | 87.1788 | 0.23002 | 0.003429 | 30.2634 |  |  |  | 1.8783 | 0.010883 | 81.7569 | [6 empty] | 4.7604 | -0.22342 | 157.1989 | 4.7953 | -0.73231 | 90.6512 | 4.8775 | -0.74925 | 101.2568 | 4.7691 | -0.48766 | 138.0442 | 4.9602 | -1.2501 | 72.531 | 4.8353 | -0.62707 | 110.0052 | 4.7463 | -0.63627 | 151.1209 | 4.859 | -0.90081 | 96.235 |  |  |  | 4.6344 | -0.45009 | 167.6202
|  |  | 4.9507 | -0.063177 | 73.7545 | 4.9332 | 0.001749 | 87.1521 | 0.23002 | 0.003429 | 30.2638 |  |  |  | 1.8793 | 0.010142 | 81.7536 | [6 empty] | 4.7622 | -0.22342 | 157.1989 | 4.7955 | -0.73281 | 90.6621 | 4.8797 | -0.74914 | 101.256 | 4.77 | -0.48857 | 138.0415 | 4.9611 | -1.2501 | 72.5318 | 4.8346 | -0.62846 | 110.0324 | 4.7461 | -0.63671 | 151.1918 | 4.8602 | -0.90123 | 96.246 |  |  |  | 4.6363 | -0.44917 | 167.6027
|  |  | 4.952 | -0.062996 | 73.7835 | 4.9334 | 0.000963 | 87.1481 | 0.2299 | 0.003296 | 30.2732 |  |  |  | 1.8802 | 0.010142 | 81.7541 | [6 empty] | 4.7659 | -0.22342 | 157.1902 | 4.7959 | -0.73195 | 90.6636 | 4.8797 | -0.74914 | 101.2538 | 4.7709 | -0.48857 | 138.051 | 4.9616 | -1.2502 | 72.5493 | 4.8351 | -0.62751 | 110.0569 | 4.7468 | -0.63715 | 151.2198 | 4.8611 | -0.90031 | 96.2711 |  |  |  | 4.6393 | -0.45049 | 167.6203
|  |  | 4.9536 | -0.063537 | 73.7214 | 4.9341 | 0.001749 | 87.1209 | 0.22898 | 0.003296 | 30.2785 |  |  |  | 1.8812 | 0.011238 | 81.7553 | [6 empty] | 4.765 | -0.22249 | 157.1847 | 4.7953 | -0.73323 | 90.6634 | 4.8795 | -0.74783 | 101.2444 | 4.7723 | -0.48856 | 138.0547 | 4.9609 | -1.2505 | 72.5156 | 4.8355 | -0.62755 | 110.0451 | 4.7468 | -0.63624 | 151.2164 | 4.8606 | -0.90133 | 96.2517 |  |  |  | 4.6407 | -0.45128 | 167.6249
|  |  | 4.9545 | -0.063537 | 73.7885 | 4.9341 | 0.002659 | 87.1061 | 0.23002 | 0.003429 | 30.2788 |  |  |  | 1.8812 | 0.010319 | 81.7533 | [6 empty] | 4.7659 | -0.22342 | 157.1781 | 4.7971 | -0.73323 | 90.7033 | 4.8797 | -0.74914 | 101.251 | 4.7749 | -0.48768 | 138.0653 | 4.9609 | -1.2514 | 72.5065 | 4.8373 | -0.62664 | 110.0799 | 4.7491 | -0.63627 | 151.2604 | 4.8618 | -0.90081 | 96.2647 |  |  |  | 4.6416 | -0.45128 | 167.6336
|  |  | 4.9554 | -0.063537 | 73.7786 | 4.9346 | 0.000618 | 87.0929 | 0.2299 | 0.002374 | 30.2831 |  |  |  | 1.8822 | 0.011416 | 81.756 | [6 empty] | 4.7661 | -0.22377 | 157.1864 | 4.7971 | -0.73507 | 90.6675 | 4.8807 | -0.74914 | 101.2761 | 4.7745 | -0.48948 | 138.067 | 4.962 | -1.2519 | 72.5419 | 4.8373 | -0.62664 | 110.1037 | 4.7491 | -0.63718 | 151.2675 | 4.8638 | -0.90215 | 96.3075 |  |  |  | 4.6407 | -0.45338 | 167.6348
|  |  | 4.9579 | -0.064083 | 73.7732 | 4.9364 | 0.000618 | 87.094 | 0.2299 | 0.003296 | 30.2831 |  |  |  | 1.882 | 0.010142 | 81.7489 | [6 empty] | 4.7659 | -0.22342 | 157.1762 | 4.8006 | -0.7355 | 90.7197 | 4.8825 | -0.74823 | 101.2677 | 4.7754 | -0.48857 | 138.0552 | 4.9634 | -1.252 | 72.5227 | 4.8399 | -0.62707 | 110.0924 | 4.7525 | -0.63762 | 151.2577 | 4.8655 | -0.90174 | 96.3319 |  |  |  | 4.642 | -0.45141 | 167.61
|  |  | 4.9572 | -0.062633 | 73.7537 | 4.9373 | 0.001528 | 87.0877 | 0.23002 | 0.003429 | 30.2831 |  |  |  | 1.882 | 0.01106 | 81.7443 | [6 empty] | 4.7654 | -0.22362 | 157.1753 | 4.8019 | -0.73556 | 90.6891 | 4.8836 | -0.74955 | 101.2953 | 4.7757 | -0.48903 | 138.0709 | 4.9645 | -1.2519 | 72.5104 | 4.8417 | -0.62707 | 110.1282 | 4.7534 | -0.63853 | 151.292 | 4.8664 | -0.90174 | 96.3618 |  |  |  | 4.6432 | -0.45273 | 167.6332
|  |  | 4.9591 | -0.062996 | 73.7398 | 4.9375 | 0.001182 | 87.0832 | 0.23082 | 0.003296 | 30.2868 |  |  |  | 1.8819 | 0.010883 | 81.7308 | [6 empty] | 4.7668 | -0.22342 | 157.179 | 4.8026 | -0.73556 | 90.7294 | 4.887 | -0.75187 | 101.3 | 4.7754 | -0.48857 | 138.0559 | 4.9668 | -1.2524 | 72.493 | 4.8426 | -0.62707 | 109.9624 | 4.7534 | -0.63762 | 151.3115 | 4.8671 | -0.90133 | 96.4058 |  |  |  | 4.6439 | -0.45325 | 167.6295
|  |  | 4.9581 | -0.063537 | 73.7662 | 4.9391 | 0.001528 | 87.067 | 0.2299 | 0.003296 | 30.2889 |  |  |  | 1.882 | 0.01106 | 81.7272 | [6 empty] | 4.7677 | -0.22342 | 157.1617 | 4.8028 | -0.73647 | 90.749 | 4.887 | -0.75005 | 101.292 | 4.7766 | -0.48812 | 138.0708 | 4.9677 | -1.2533 | 72.508 | 4.8428 | -0.62755 | 109.9492 | 4.7534 | -0.63945 | 151.3243 | 4.8659 | -0.90276 | 96.3927 |  |  |  | 4.6457 | -0.45233 | 167.6481
|  |  | 4.9618 | -0.063537 | 73.7624 | 4.9403 | 0.002094 | 87.0683 | 0.23082 | 0.003296 | 30.2903 |  |  |  | 1.882 | 0.01106 | 81.7233 | [6 empty] | 4.7707 | -0.22377 | 157.1626 | 4.8019 | -0.73739 | 90.7301 | 4.8868 | -0.75147 | 101.3002 | 4.7768 | -0.4895 | 138.0824 | 4.9677 | -1.2533 | 72.481 | 4.8426 | -0.6289 | 109.9612 | 4.7532 | -0.63898 | 151.3316 | 4.8671 | -0.90317 | 96.4367 |  |  |  | 4.6467 | -0.45233 | 167.6496
|  |  | 4.9645 | -0.063537 | 73.7617 | 4.9409 | 0.001528 | 87.0591 | 0.23082 | 0.003296 | 30.2917 |  |  |  | 1.882 | 0.01106 | 81.72 | [6 empty] | 4.7723 | -0.22249 | 157.1613 | 4.8035 | -0.7369 | 90.7431 | 4.8874 | -0.75086 | 101.2976 | 4.7773 | -0.48948 | 138.0805 | 4.9677 | -1.2552 | 72.4778 | 4.8437 | -0.62937 | 110.0058 | 4.7552 | -0.63853 | 151.3438 | 4.8685 | -0.90123 | 96.4523 |  |  |  | 4.6471 | -0.45431 | 167.6556
|  |  | 4.965 | -0.06372 | 73.7548 | 4.9412 | 0.002094 | 87.0661 | 0.23002 | 0.003429 | 30.2896 |  |  |  | 1.882 | 0.01106 | 81.7199 | [6 empty] | 4.773 | -0.22398 | 157.1694 | 4.8037 | -0.73831 | 90.7437 | 4.8874 | -0.75086 | 101.3038 | 4.78 | -0.48857 | 138.0592 | 4.9693 | -1.2547 | 72.4626 | 4.8472 | -0.62799 | 110.0419 | 4.7559 | -0.63989 | 151.373 | 4.8685 | -0.90215 | 96.4793 |  |  |  | 4.6473 | -0.45378 | 167.651
|  |  | 4.965 | -0.06372 | 73.7727 | 4.9414 | 0.001749 | 87.037 | 0.2307 | 0.003163 | 30.2907 |  |  |  | 1.882 | 0.01106 | 81.7214 | [6 empty] | 4.7735 | -0.22377 | 157.1559 | 4.8047 | -0.73739 | 90.6347 | 4.887 | -0.75096 | 101.3061 | 4.7811 | -0.48994 | 138.0598 | 4.9711 | -1.2537 | 72.4502 | 4.8492 | -0.62846 | 110.0396 | 4.7568 | -0.63945 | 151.3935 | 4.8699 | -0.90317 | 96.3397 |  |  |  | 4.6485 | -0.45325 | 167.6581
|  |  | 4.9679 | -0.063177 | 73.7779 | 4.9412 | 0.001182 | 87.0547 | 0.2307 | 0.003163 | 30.292 |  |  |  | 1.882 | 0.01106 | 81.7226 | [6 empty] | 4.7737 | -0.22321 | 157.1567 | 4.8076 | -0.7388 | 90.6104 | 4.8879 | -0.75278 | 101.2841 | 4.7811 | -0.48994 | 138.0524 | 4.972 | -1.2537 | 72.4127 | 4.8499 | -0.62981 | 110.0698 | 4.7598 | -0.64036 | 151.3641 | 4.8726 | -0.90225 | 96.3578 |  |  |  | 4.6485 | -0.45325 | 167.6639
|  |  | 4.9692 | -0.0639 | 73.7708 | 4.9419 | 0.000618 | 87.0587 | 0.23095 | 0.003429 | 30.2935 |  |  |  | 1.8822 | 0.011238 | 81.724 | [6 empty] | 4.7744 | -0.22377 | 157.1641 | 4.8083 | -0.73923 | 90.6089 | 4.89 | -0.75227 | 101.3066 | 4.7831 | -0.4895 | 138.0609 | 4.9738 | -1.2537 | 72.4365 | 4.8499 | -0.62981 | 110.0911 | 4.7607 | -0.64036 | 151.3848 | 4.8738 | -0.90174 | 96.3556 |  |  |  | 4.6492 | -0.45378 | 167.6509
|  |  | 4.9717 | -0.063537 | 73.7868 | 4.9446 | 0.001528 | 87.0605 | 0.22978 | 0.003163 | 30.3049 |  |  |  | 1.882 | 0.01106 | 81.7257 | [6 empty] | 4.776 | -0.22342 | 157.1659 | 4.8098 | -0.74008 | 90.6092 | 4.8918 | -0.75227 | 101.3027 | 4.7829 | -0.48994 | 138.0539 | 4.974 | -1.2542 | 72.4407 | 4.8499 | -0.63073 | 110.078 | 4.7614 | -0.6408 | 151.4034 | 4.8747 | -0.90451 | 96.3872 |  |  |  | 4.649 | -0.45523 | 167.6526
|  |  | 4.9729 | -0.062996 | 73.7731 | 4.9473 | 0.001528 | 87.0585 | 0.2307 | 0.003163 | 30.3058 |  |  |  | 1.882 | 0.01106 | 81.7161 | [6 empty] | 4.7756 | -0.22454 | 157.1566 | 4.8098 | -0.74192 | 90.6036 | 4.8929 | -0.75268 | 101.3151 | 4.7827 | -0.48948 | 138.0631 | 4.9738 | -1.2547 | 72.4306 | 4.8506 | -0.63025 | 110.1086 | 4.7625 | -0.64127 | 151.3883 | 4.8752 | -0.90368 | 96.3794 |  |  |  | 4.6494 | -0.45418 | 167.6554
|  |  | 4.9726 | -0.062633 | 73.7547 | 4.9482 | 0.001528 | 87.0495 | 0.23095 | 0.002507 | 30.306 |  |  |  | 1.882 | 0.01106 | 81.7056 | [6 empty] | 4.7788 | -0.22434 | 157.175 | 4.81 | -0.74149 | 90.5903 | 4.8936 | -0.75318 | 101.31 | 4.7827 | -0.49039 | 138.0764 | 4.9756 | -1.2556 | 72.4272 | 4.8508 | -0.62981 | 110.1332 | 4.7635 | -0.64127 | 151.391 | 4.8754 | -0.90317 | 96.4157 |  |  |  | 4.6503 | -0.45418 | 167.6509
|  |  | 4.9735 | -0.063537 | 73.8114 | 4.951 | 0.001528 | 87.0528 | 0.23082 | 0.002374 | 30.3068 |  |  |  | 1.8822 | 0.010319 | 81.7065 | [6 empty] | 4.7799 | -0.22377 | 157.1668 | 4.81 | -0.74149 | 90.6 | 4.8947 | -0.75268 | 101.3188 | 4.784 | -0.4895 | 138.0536 | 4.9763 | -1.256 | 72.4283 | 4.8517 | -0.63164 | 110.1463 | 4.7628 | -0.64174 | 151.41 | 4.8754 | -0.90317 | 96.4692 |  |  |  | 4.6522 | -0.4551 | 167.6823
|  |  | 4.9767 | -0.062814 | 73.845 | 4.9539 | 0.003004 | 87.0668 | 0.23082 | 0.003296 | 30.3088 |  |  |  | 1.8819 | 0.009963 | 81.7125 | [6 empty] | 4.7799 | -0.22377 | 157.1725 | 4.8098 | -0.74192 | 90.5945 | 4.8945 | -0.75409 | 101.3077 | 4.7836 | -0.48948 | 138.0648 | 4.977 | -1.2557 | 72.4205 | 4.8526 | -0.63073 | 109.9665 | 4.7655 | -0.64219 | 151.441 | 4.8754 | -0.90409 | 96.4587 |  |  |  | 4.6545 | -0.45378 | 167.6892
|  |  | 4.979 | -0.063537 | 73.8335 | 4.9532 | 0.001749 | 87.0703 | 0.2307 | 0.003163 | 30.3148 |  |  |  | 1.8829 | 0.010883 | 81.7177 | [6 empty] | 4.7806 | -0.22526 | 157.1748 | 4.8098 | -0.74192 | 90.5954 | 4.8947 | -0.75358 | 101.3119 | 4.7852 | -0.48993 | 138.0765 | 4.9795 | -1.257 | 72.4302 | 4.8561 | -0.63208 | 109.9967 | 4.768 | -0.64219 | 151.4571 | 4.8765 | -0.90359 | 96.2803 |  |  |  | 4.6556 | -0.45378 | 167.6683
|  |  | 4.9792 | -0.062996 | 73.8248 | 4.9546 | 0.001528 | 87.0668 | 0.23082 | 0.003296 | 30.3192 |  |  |  | 1.8831 | 0.011238 | 81.7208 | [6 empty] | 4.7804 | -0.22398 | 157.1809 | 4.8107 | -0.74283 | 90.5905 | 4.8956 | -0.75358 | 101.2944 | 4.7861 | -0.48902 | 138.0703 | 4.9813 | -1.257 | 72.4215 | 4.8572 | -0.63164 | 110.0467 | 4.7673 | -0.64174 | 151.5003 | 4.8782 | -0.90409 | 96.2619 |  |  |  | 4.6554 | -0.45523 | 167.6882
|  |  | 4.979 | -0.062633 | 73.8448 | 4.9546 | 0.002437 | 87.062 | 0.23095 | 0.003429 | 30.3193 |  |  |  | 1.8838 | 0.009963 | 81.7222 | [6 empty] | 4.7816 | -0.22434 | 157.1854 | 4.812 | -0.7429 | 90.5948 | 4.8956 | -0.75449 | 101.3161 | 4.7871 | -0.48902 | 138.0676 | 4.9827 | -1.2571 | 72.411 | 4.8572 | -0.63164 | 110.0401 | 4.7689 | -0.64401 | 151.5194 | 4.88 | -0.90502 | 96.2562 |  |  |  | 4.6559 | -0.45418 | 167.6845
|  |  | 4.9799 | -0.063537 | 73.8477 | 4.9557 | 0.002094 | 87.0683 | 0.23082 | 0.003296 | 30.328 |  |  |  | 1.883 | 0.01106 | 81.7244 | [6 empty] | 4.7827 | -0.22377 | 157.1861 | 4.8136 | -0.74332 | 90.5651 | 4.8981 | -0.75409 | 101.3051 | 4.7875 | -0.48994 | 138.091 | 4.9824 | -1.2584 | 72.405 | 4.8574 | -0.63303 | 110.0651 | 4.7719 | -0.64266 | 151.562 | 4.8826 | -0.90553 | 96.2501 |  |  |  | 4.657 | -0.45457 | 167.6733
|  |  | 4.9799 | -0.063537 | 73.8359 | 4.9557 | 0.001182 | 87.0749 | 0.22898 | 0.003296 | 30.3507 |  |  |  | 1.8838 | 0.009963 | 81.7466 | [6 empty] | 4.785 | -0.22357 | 157.184 | 4.8162 | -0.74375 | 90.5831 | 4.8981 | -0.755 | 101.3042 | 4.7893 | -0.49085 | 138.0663 | 4.9822 | -1.2597 | 72.4077 | 4.859 | -0.63164 | 110.0783 | 4.7737 | -0.64266 | 151.5739 | 4.8826 | -0.90502 | 96.2593 |  |  |  | 4.6584 | -0.4547 | 167.6779
|  |  | 4.9808 | -0.062633 | 73.8438 | 4.9557 | 0.001182 | 87.0879 | 0.23095 | 0.00435 | 30.3614 |  |  |  | 1.883 | 0.01106 | 81.7445 | [6 empty] | 4.7862 | -0.22434 | 157.1916 | 4.8171 | -0.74467 | 90.5761 | 4.9011 | -0.75449 | 101.3069 | 4.7902 | -0.49085 | 138.0722 | 4.9831 | -1.2588 | 72.3933 | 4.8632 | -0.63252 | 110.1492 | 4.7746 | -0.64266 | 151.5645 | 4.883 | -0.90635 | 96.2633 |  |  |  | 4.6598 | -0.45457 | 167.718
|  |  | 4.9824 | -0.063177 | 73.8279 | 4.9559 | 0.001749 | 87.0772 | 0.23082 | 0.003296 | 30.3702 |  |  |  | 1.8849 | 0.011238 | 81.7492 | [6 empty] | 4.7871 | -0.22342 | 157.1926 | 4.8175 | -0.74381 | 90.5663 | 4.9013 | -0.7549 | 101.2906 | 4.7902 | -0.49085 | 138.0766 | 4.987 | -1.2584 | 72.4138 | 4.8645 | -0.63255 | 110.1461 | 4.7753 | -0.6431 | 151.612 | 4.8865 | -0.90594 | 96.2687 |  |  |  | 4.6621 | -0.45562 | 167.6888
|  |  | 4.9835 | -0.062633 | 73.8334 | 4.9566 | 0.002094 | 87.0797 | 0.23082 | 0.002374 | 30.3724 |  |  |  | 1.8849 | 0.010319 | 81.7546 | [6 empty] | 4.7882 | -0.2247 | 157.1917 | 4.8171 | -0.74467 | 90.5654 | 4.9022 | -0.75581 | 101.3085 | 4.7898 | -0.49084 | 138.0737 | 4.9883 | -1.2601 | 72.4091 | 4.8625 | -0.63208 | 110.1637 | 4.7744 | -0.6431 | 151.5881 | 4.8872 | -0.90737 | 96.2652 |  |  |  | 4.6632 | -0.4551 | 167.6837
|  |  | 4.9853 | -0.063537 | 73.8362 | 4.9603 | 0.001182 | 87.0629 | 0.23095 | 0.003429 | 30.3947 |  |  |  | 1.885 | 0.011416 | 81.7607 | [6 empty] | 4.788 | -0.22434 | 157.1937 | 4.8191 | -0.74516 | 90.564 | 4.9029 | -0.75722 | 101.3049 | 4.7904 | -0.4904 | 138.0851 | 4.9897 | -1.2602 | 72.4055 | 4.865 | -0.63259 | 110.2038 | 4.7753 | -0.6431 | 151.6219 | 4.8885 | -0.90635 | 96.2695 |  |  |  | 4.6635 | -0.45549 | 167.6871
|  |  | 4.9858 | -0.0639 | 73.7904 | 4.9614 | 0.001749 | 87.0786 | 0.23095 | 0.002507 | 30.3965 |  |  |  | 1.8857 | 0.010142 | 81.7634 | [6 empty] | 4.7896 | -0.22357 | 157.1869 | 4.8198 | -0.74559 | 90.5585 | 4.9049 | -0.75763 | 101.3145 | 4.7927 | -0.48948 | 138.0805 | 4.9904 | -1.2606 | 72.3947 | 4.8661 | -0.6339 | 110.1965 | 4.7755 | -0.64266 | 151.6027 | 4.8897 | -0.90584 | 96.273 |  |  |  | 4.6637 | -0.45589 | 167.6673
|  |  | 4.9862 | -0.063537 | 73.7957 | 4.9623 | 0.001749 | 87.0973 | 0.23002 | 0.003429 | 30.4032 |  |  |  | 1.8868 | 0.011238 | 81.7571 | [6 empty] | 4.7901 | -0.2247 | 157.1916 | 4.8226 | -0.74559 | 90.5025 | 4.9067 | -0.75853 | 101.305 | 4.7954 | -0.4913 | 138.0823 | 4.9911 | -1.261 | 72.4038 | 4.867 | -0.6339 | 110.2019 | 4.7755 | -0.64266 | 151.6103 | 4.8902 | -0.90779 | 96.2635 |  |  |  | 4.6644 | -0.45549 | 167.685
|  |  | 4.9869 | -0.063177 | 73.7943 | 4.9619 | 0.001528 | 87.0957 | 0.23095 | 0.003429 | 30.4106 |  |  |  | 1.8876 | 0.010142 | 81.7556 | [6 empty] | 4.791 | -0.22506 | 157.1939 | 4.8237 | -0.74516 | 90.4891 | 4.9083 | -0.75995 | 101.3112 | 4.7966 | -0.48994 | 138.0605 | 4.9956 | -1.261 | 72.4049 | 4.8693 | -0.63303 | 110.2154 | 4.7783 | -0.64266 | 151.6338 | 4.8902 | -0.90779 | 96.2785 |  |  |  | 4.6669 | -0.45694 | 167.6829
|  |  | 4.9871 | -0.062633 | 73.7876 | 4.9628 | 0.001528 | 87.0951 | 0.23002 | 0.003429 | 30.4218 |  |  |  | 1.8885 | 0.01106 | 81.7559 | [6 empty] | 4.7926 | -0.22434 | 157.1777 | 4.8246 | -0.74699 | 90.4745 | 4.9088 | -0.75894 | 101.326 | 4.7968 | -0.4904 | 138.0555 | 4.9965 | -1.261 | 72.4075 | 4.8702 | -0.63394 | 110.2224 | 4.7792 | -0.64357 | 151.6623 | 4.8902 | -0.90779 | 96.2706 |  |  |  | 4.6678 | -0.45786 | 167.6951
|  |  | 4.9871 | -0.063537 | 73.7828 | 4.9617 | 0.001873 | 87.0748 | 0.23095 | 0.003429 | 30.4388 |  |  |  | 1.8893 | 0.010883 | 81.7579 | [6 empty] | 4.7935 | -0.22434 | 157.19 | 4.8244 | -0.7465 | 90.4669 | 4.9093 | -0.75995 | 101.3134 | 4.7975 | -0.49085 | 138.0465 | 4.9967 | -1.2615 | 72.4 | 4.87 | -0.63438 | 110.2135 | 4.781 | -0.64448 | 151.6445 | 4.8911 | -0.90779 | 96.2757 |  |  |  | 4.6697 | -0.45786 | 167.6905
|  |  | 4.9874 | -0.062996 | 73.7677 | 4.963 | 0.001182 | 87.081 | 0.23095 | 0.003429 | 30.4376 |  |  |  | 1.8885 | 0.01106 | 81.7615 | [6 empty] | 4.7949 | -0.22413 | 157.1855 | 4.8246 | -0.74699 | 90.4675 | 4.9095 | -0.75944 | 101.3079 | 4.7977 | -0.4904 | 138.0322 | 4.9967 | -1.2615 | 72.3891 | 4.8718 | -0.63438 | 110.2046 | 4.7831 | -0.64404 | 151.668 | 4.8932 | -0.90728 | 96.2944 |  |  |  | 4.6708 | -0.45825 | 167.6923
|  |  | 4.9874 | -0.0639 | 73.7427 | 4.9639 | 0.001182 | 87.0774 | 0.23095 | 0.003429 | 30.4413 |  |  |  | 1.8894 | 0.01106 | 81.7612 | [6 empty] | 4.7956 | -0.22562 | 157.1845 | 4.8246 | -0.74883 | 90.4529 | 4.9106 | -0.76167 | 101.3171 | 4.798 | -0.49084 | 138.0245 | 4.9974 | -1.2603 | 72.4066 | 4.8707 | -0.63573 | 110.2184 | 4.7817 | -0.64492 | 151.6961 | 4.8952 | -0.90677 | 96.2988 |  |  |  | 4.6715 | -0.45878 | 167.6926
|  |  | 4.9876 | -0.06372 | 73.7541 | 4.9642 | 0.000399 | 87.0766 | 0.23107 | 0.003562 | 30.4668 |  |  |  | 1.8894 | 0.01106 | 81.7669 | [6 empty] | 4.7949 | -0.22506 | 157.1835 | 4.8249 | -0.7484 | 90.4389 | 4.9137 | -0.76156 | 101.3184 | 4.7971 | -0.49084 | 138.0005 | 4.9977 | -1.2624 | 72.3977 | 4.872 | -0.63394 | 110.2182 | 4.7824 | -0.64445 | 151.7038 | 4.8964 | -0.9083 | 96.3189 |  |  |  | 4.6715 | -0.45878 | 167.7119
|  |  | 4.9901 | -0.062996 | 73.7577 | 4.9664 | 0.001528 | 87.0922 | 0.23002 | 0.003429 | 30.467 |  |  |  | 1.8894 | 0.010142 | 81.7616 | [6 empty] | 4.7956 | -0.2247 | 157.167 | 4.8265 | -0.74883 | 90.4542 | 4.916 | -0.76257 | 101.3194 | 4.8002 | -0.49085 | 137.8066 | 5.0006 | -1.2611 | 72.4099 | 4.8723 | -0.63532 | 110.2146 | 4.7828 | -0.64448 | 151.6672 | 4.8975 | -0.90779 | 96.3139 |  |  |  | 4.6757 | -0.45957 | 167.7226
|  |  | 4.9908 | -0.063537 | 73.7348 | 4.9687 | 0.00131 | 87.0796 | 0.23095 | 0.003429 | 30.4677 |  |  |  | 1.8885 | 0.010142 | 81.7633 | [6 empty] | 4.7956 | -0.2247 | 157.1464 | 4.8292 | -0.74883 | 90.4392 | 4.9167 | -0.76308 | 101.3215 | 4.8013 | -0.4904 | 137.7975 | 5.0008 | -1.2616 | 72.4009 | 4.8757 | -0.63485 | 110.2251 | 4.7833 | -0.64543 | 151.6876 | 4.8975 | -0.90963 | 96.3465 |  |  |  | 4.6775 | -0.45865 | 167.7284
|  |  | 4.9923 | -0.063177 | 73.7324 | 4.9683 | 0.002437 | 87.0699 | 0.23082 | 0.003296 | 30.4716 |  |  |  | 1.8894 | 0.01106 | 81.7894 | [6 empty] | 4.7965 | -0.22654 | 157.1691 | 4.8292 | -0.74975 | 90.452 | 4.9167 | -0.76308 | 101.3267 | 4.8038 | -0.49176 | 137.7949 | 5.0031 | -1.2633 | 72.4026 | 4.8766 | -0.63485 | 110.2283 | 4.7828 | -0.64631 | 151.7012 | 4.8994 | -0.90871 | 96.3433 |  |  |  | 4.6768 | -0.46023 | 167.7288
|  |  | 4.9912 | -0.064262 | 73.7251 | 4.9699 | 0.000963 | 87.0907 | 0.23082 | 0.003296 | 30.4711 |  |  |  | 1.8896 | 0.011416 | 81.7746 | [6 empty] | 4.7993 | -0.2247 | 157.1535 | 4.8309 | -0.75109 | 90.4225 | 4.9172 | -0.76389 | 101.3307 | 4.8036 | -0.4913 | 137.7693 | 5.0042 | -1.2629 | 72.3993 | 4.8773 | -0.63529 | 110.2017 | 4.7837 | -0.64631 | 151.7122 | 4.9033 | -0.9082 | 96.3683 |  |  |  | 4.678 | -0.46062 | 167.7678
|  |  | 4.993 | -0.06245 | 73.7306 | 4.9701 | 0.002437 | 87.0912 | 0.23082 | 0.003296 | 30.4908 |  |  |  | 1.8886 | 0.010319 | 81.7747 | [6 empty] | 4.8 | -0.22526 | 157.1666 | 4.832 | -0.75158 | 90.4102 | 4.9185 | -0.76288 | 101.3364 | 4.8045 | -0.4913 | 137.7627 | 5.004 | -1.2642 | 72.3956 | 4.8784 | -0.63529 | 110.2399 | 4.7858 | -0.64769 | 151.7214 | 4.904 | -0.90871 | 96.3791 |  |  |  | 4.6784 | -0.45957 | 167.7387
|  |  | 4.9942 | -0.063177 | 73.74 | 4.9699 | 0.002785 | 87.0839 | 0.23082 | 0.003296 | 30.4906 |  |  |  | 1.8885 | 0.010142 | 81.7957 | [6 empty] | 4.8021 | -0.2247 | 157.1442 | 4.8309 | -0.75201 | 90.4178 | 4.9197 | -0.76439 | 101.3181 | 4.8045 | -0.4913 | 137.7582 | 5.0047 | -1.2656 | 72.3973 | 4.8793 | -0.63576 | 110.241 | 4.7892 | -0.64631 | 151.7327 | 4.9033 | -0.90912 | 96.4067 |  |  |  | 4.6812 | -0.45957 | 167.7298
|  |  | 4.9939 | -0.063356 | 73.7306 | 4.971 | 0.001528 | 87.0897 | 0.23082 | 0.003296 | 30.5008 |  |  |  | 1.8894 | 0.01106 | 81.7984 | [6 empty] | 4.8032 | -0.22598 | 157.1468 | 4.8318 | -0.75201 | 90.4099 | 4.9219 | -0.76429 | 101.3386 | 4.8047 | -0.49085 | 137.725 | 5.0054 | -1.2643 | 72.395 | 4.8782 | -0.63529 | 110.2516 | 4.7894 | -0.64769 | 151.7413 | 4.9045 | -0.90881 | 96.4076 |  |  |  | 4.6826 | -0.46062 | 167.7521
|  |  | 4.9944 | -0.063537 | 73.7321 | 4.9728 | 0.001528 | 87.1054 | 0.23082 | 0.002374 | 30.5024 |  |  |  | 1.8894 | 0.01106 | 81.7873 | [6 empty] | 4.803 | -0.22562 | 157.1116 | 4.8318 | -0.75384 | 90.4092 | 4.9228 | -0.76429 | 101.3346 | 4.8057 | -0.49085 | 137.7261 | 5.0054 | -1.2652 | 72.3771 | 4.88 | -0.63621 | 110.2386 | 4.7906 | -0.64816 | 151.7427 | 4.9047 | -0.90922 | 96.4426 |  |  |  | 4.6844 | -0.46062 | 167.7238
|  |  | 4.9946 | -0.062996 | 73.7363 | 4.9737 | 0.001528 | 87.1012 | 0.2307 | 0.003163 | 30.507 |  |  |  | 1.8903 | 0.01106 | 81.7867 | [6 empty] | 4.803 | -0.22562 | 157.0912 | 4.8336 | -0.75292 | 90.3875 | 4.9248 | -0.76379 | 101.3363 | 4.8064 | -0.49221 | 137.7531 | 5.0067 | -1.2661 | 72.3665 | 4.8819 | -0.63621 | 110.2599 | 4.7904 | -0.64769 | 151.7276 | 4.9052 | -0.9082 | 96.4432 |  |  |  | 4.6849 | -0.46168 | 167.7006
|  |  | 4.9948 | -0.06245 | 73.7027 | 4.9762 | 0.000963 | 87.088 | 0.2307 | 0.003163 | 30.5151 |  |  |  | 1.8894 | 0.01106 | 81.7903 | [6 empty] | 4.8028 | -0.2271 | 157.0638 | 4.8354 | -0.75476 | 90.3943 | 4.9246 | -0.76338 | 101.3312 | 4.8084 | -0.49085 | 137.7195 | 5.0099 | -1.2652 | 72.3768 | 4.8844 | -0.63573 | 110.2335 | 4.7906 | -0.64725 | 151.7645 | 4.9059 | -0.90963 | 96.4765 |  |  |  | 4.6863 | -0.46062 | 167.75
|  |  | 4.9957 | -0.063356 | 73.7215 | 4.9764 | 0.001528 | 87.0847 | 0.2307 | 0.003163 | 30.5206 |  |  |  | 1.8893 | 0.010883 | 81.7914 | [6 empty] | 4.8044 | -0.22582 | 157.0286 | 4.8377 | -0.75299 | 90.401 | 4.9294 | -0.76379 | 101.3417 | 4.8104 | -0.49222 | 137.7132 | 5.0104 | -1.2651 | 72.3671 | 4.8855 | -0.63621 | 110.176 | 4.7908 | -0.64948 | 151.7763 | 4.9068 | -0.90871 | 96.5377 |  |  |  | 4.6863 | -0.46155 | 167.7539
|  |  | 4.9966 | -0.06245 | 73.7206 | 4.9767 | 0.000744 | 87.0972 | 0.23082 | 0.003296 | 30.5234 |  |  |  | 1.8902 | 0.010883 | 81.7965 | [6 empty] | 4.8055 | -0.22618 | 157.0197 | 4.8393 | -0.7525 | 90.4146 | 4.931 | -0.76338 | 101.3469 | 4.8111 | -0.49176 | 137.7282 | 5.0117 | -1.2661 | 72.3531 | 4.8864 | -0.63529 | 110.1998 | 4.7942 | -0.64952 | 151.8081 | 4.9089 | -0.9082 | 96.5381 |  |  |  | 4.6879 | -0.46207 | 167.7629
|  |  | 4.9991 | -0.065712 | 73.7096 | 4.9764 | 0.001528 | 87.0834 | 0.23175 | 0.003296 | 30.5225 |  |  |  | 1.8902 | 0.010883 | 81.801 | [6 empty] | 4.8064 | -0.22526 | 156.9669 | 4.8395 | -0.75299 | 90.4044 | 4.9321 | -0.76379 | 101.3515 | 4.8113 | -0.49131 | 137.7459 | 5.0092 | -1.2674 | 72.3674 | 4.8871 | -0.63664 | 110.2181 | 4.7949 | -0.64952 | 151.8166 | 4.9107 | -0.9082 | 96.5488 |  |  |  | 4.6902 | -0.46194 | 167.7652
|  |  | 5.0007 | -0.062996 | 73.6939 | 4.9771 | 0.000963 | 87.1049 | 0.23095 | 0.003429 | 30.5318 |  |  |  | 1.8903 | 0.010142 | 81.8086 | [6 empty] | 4.8092 | -0.22618 | 156.9816 | 4.8391 | -0.75384 | 90.4252 | 4.9321 | -0.76379 | 101.3555 | 4.8116 | -0.49175 | 137.7077 | 5.011 | -1.2674 | 72.3651 | 4.8873 | -0.63712 | 110.2371 | 4.7974 | -0.64904 | 151.8344 | 4.9116 | -0.90912 | 96.5723 |  |  |  | 4.6922 | -0.4626 | 167.7704
|  |  | 5.0005 | -0.064083 | 73.6825 | 4.9778 | 0.00131 | 87.0867 | 0.23095 | 0.003429 | 30.5377 |  |  |  | 1.8911 | 0.010883 | 81.8115 | [6 empty] | 4.8088 | -0.22638 | 156.9859 | 4.84 | -0.75384 | 90.3999 | 4.933 | -0.76379 | 101.3544 | 4.8134 | -0.49175 | 137.7041 | 5.0113 | -1.267 | 72.3683 | 4.8892 | -0.63621 | 110.2444 | 4.7974 | -0.64996 | 151.8367 | 4.9123 | -0.90963 | 96.5672 |  |  |  | 4.6929 | -0.46286 | 167.7661
|  |  | 5.0018 | -0.0639 | 73.6834 | 4.9806 | 0.00131 | 87.0991 | 0.23082 | 0.003296 | 30.5568 |  |  |  | 1.8903 | 0.01106 | 81.8125 | [6 empty] | 4.8099 | -0.22582 | 156.9332 | 4.8437 | -0.75476 | 90.4011 | 4.9358 | -0.76379 | 101.3283 | 4.8138 | -0.49267 | 137.7317 | 5.0113 | -1.267 | 72.3485 | 4.8901 | -0.63803 | 110.2349 | 4.7979 | -0.64908 | 151.8266 | 4.9125 | -0.90912 | 96.5938 |  |  |  | 4.6936 | -0.46247 | 167.7682
|  |  | 5.0016 | -0.064445 | 73.6707 | 4.9824 | 0.00131 | 87.1036 | 0.23095 | 0.003429 | 30.5594 |  |  |  | 1.8912 | 0.01106 | 81.8177 | [6 empty] | 4.8103 | -0.22654 | 156.927 | 4.8453 | -0.75427 | 90.4112 | 4.9385 | -0.76379 | 101.3482 | 4.8173 | -0.4913 | 137.7087 | 5.0115 | -1.2675 | 72.3326 | 4.894 | -0.63759 | 110.089 | 4.7977 | -0.64952 | 151.8366 | 4.9125 | -0.91005 | 96.5739 |  |  |  | 4.6946 | -0.46339 | 167.7801
|  |  | 5.0021 | -0.063356 | 73.6663 | 4.9835 | 0.001873 | 87.0947 | 0.23199 | 0.003562 | 30.5598 |  |  |  | 1.8904 | 0.011238 | 81.8289 | [6 empty] | 4.8138 | -0.2271 | 156.9382 | 4.8467 | -0.75433 | 90.3913 | 4.9394 | -0.76379 | 101.3287 | 4.8182 | -0.49221 | 137.7109 | 5.0122 | -1.2688 | 72.3463 | 4.8937 | -0.63894 | 110.0875 | 4.7984 | -0.64996 | 151.8647 | 4.9123 | -0.91148 | 96.5193 |  |  |  | 4.6978 | -0.4626 | 167.7603
|  |  | 5.0021 | -0.064262 | 73.6349 | 4.9833 | 0.000399 | 87.0915 | 0.23187 | 0.003429 | 30.5598 |  |  |  | 1.8931 | 0.01106 | 81.8323 | [6 empty] | 4.8157 | -0.2271 | 156.9462 | 4.8457 | -0.75525 | 90.3801 | 4.9398 | -0.76278 | 101.341 | 4.8191 | -0.49221 | 137.7281 | 5.0124 | -1.2675 | 72.3487 | 4.8937 | -0.63803 | 110.1155 | 4.7977 | -0.64952 | 151.9082 | 4.9125 | -0.91005 | 96.4889 |  |  |  | 4.6989 | -0.46299 | 167.7583
|  |  | 5.0023 | -0.063177 | 73.6539 | 4.9844 | 0.001873 | 87.0907 | 0.23107 | 0.003562 | 30.564 |  |  |  | 1.8939 | 0.010883 | 81.832 | [6 empty] | 4.8175 | -0.2271 | 156.933 | 4.8469 | -0.75574 | 90.3734 | 4.9398 | -0.76278 | 101.3446 | 4.8191 | -0.49221 | 137.7349 | 5.0147 | -1.2683 | 72.3263 | 4.8937 | -0.63894 | 110.1354 | 4.7988 | -0.64908 | 151.9057 | 4.9121 | -0.91014 | 96.4765 |  |  |  | 4.6994 | -0.46286 | 167.738
|  |  | 5.0046 | -0.062996 | 73.6574 | 4.9862 | 0.000963 | 87.0932 | 0.23107 | 0.003562 | 30.5671 |  |  |  | 1.8941 | 0.011238 | 81.8339 | [6 empty] | 4.8184 | -0.2271 | 156.9235 | 4.8483 | -0.7566 | 90.3539 | 4.9414 | -0.76328 | 101.3531 | 4.82 | -0.4913 | 137.7011 | 5.0149 | -1.2679 | 72.3282 | 4.8928 | -0.63803 | 110.1803 | 4.8004 | -0.65043 | 151.9804 | 4.9125 | -0.91005 | 96.4964 |  |  |  | 4.7001 | -0.46339 | 167.7522
|  |  | 5.005 | -0.063718 | 73.6533 | 4.989 | 0.001873 | 87.0879 | 0.23002 | 0.003429 | 30.5742 |  |  |  | 1.8941 | 0.011238 | 81.842 | [6 empty] | 4.8193 | -0.22618 | 156.9174 | 4.8501 | -0.75476 | 90.3692 | 4.9414 | -0.76328 | 101.3568 | 4.8218 | -0.49312 | 137.6704 | 5.0151 | -1.2675 | 72.3097 | 4.8965 | -0.63894 | 110.16 | 4.804 | -0.65043 | 151.9845 | 4.9123 | -0.91056 | 96.4972 |  |  |  | 4.6994 | -0.46378 | 167.7474
|  |  | 5.0075 | -0.063356 | 73.6512 | 4.9906 | 0.00131 | 87.0954 | 0.23107 | 0.003562 | 30.5777 |  |  |  | 1.8957 | 0.010883 | 81.8446 | [6 empty] | 4.8212 | -0.22802 | 156.9197 | 4.8529 | -0.75568 | 90.3776 | 4.9432 | -0.76328 | 101.3518 | 4.8232 | -0.49311 | 137.6868 | 5.0178 | -1.2684 | 72.2804 | 4.8992 | -0.63986 | 110.2062 | 4.805 | -0.65043 | 151.9866 | 4.9144 | -0.91097 | 96.5163 |  |  |  | 4.7003 | -0.46378 | 167.7557
|  |  | 5.0082 | -0.064806 | 73.6558 | 4.9908 | 0.001873 | 87.1038 | 0.23095 | 0.003429 | 30.5803 |  |  |  | 1.8957 | 0.010883 | 81.8468 | [6 empty] | 4.8226 | -0.2273 | 156.9144 | 4.8536 | -0.7561 | 90.3557 | 4.9437 | -0.76227 | 101.3638 | 4.8257 | -0.49446 | 137.7471 | 5.0188 | -1.2684 | 72.3055 | 4.901 | -0.63986 | 110.2363 | 4.8045 | -0.64955 | 152.0171 | 4.9165 | -0.91138 | 96.5306 |  |  |  | 4.6999 | -0.46299 | 167.7521
|  |  | 5.0089 | -0.063537 | 73.6573 | 4.9917 | 0.001873 | 87.0975 | 0.23082 | 0.003296 | 30.5814 |  |  |  | 1.8966 | 0.010883 | 81.851 | [6 empty] | 4.8249 | -0.2271 | 156.9231 | 4.854 | -0.75709 | 90.3543 | 4.9451 | -0.76328 | 101.342 | 4.8259 | -0.49401 | 137.7168 | 5.0185 | -1.2697 | 72.3069 | 4.9013 | -0.6385 | 110.2385 | 4.805 | -0.65043 | 152.0031 | 4.9174 | -0.91046 | 96.5603 |  |  |  | 4.701 | -0.46431 | 167.7536
|  |  | 5.0107 | -0.063537 | 73.646 | 4.9931 | 0.002094 | 87.0981 | 0.23175 | 0.003296 | 30.5796 |  |  |  | 1.8966 | 0.010883 | 81.8434 | [6 empty] | 4.8246 | -0.22674 | 156.9016 | 4.854 | -0.75617 | 90.3498 | 4.9442 | -0.76419 | 101.3442 | 4.8262 | -0.49266 | 137.7197 | 5.0188 | -1.2693 | 72.2997 | 4.901 | -0.63986 | 110.0442 | 4.8054 | -0.64955 | 152.05 | 4.9195 | -0.91199 | 96.5674 |  |  |  | 4.701 | -0.46431 | 167.7493
|  |  | 5.0145 | -0.0639 | 73.6512 | 4.9951 | 0.00131 | 87.1014 | 0.23082 | 0.003296 | 30.5823 |  |  |  | 1.8966 | 0.009963 | 81.8476 | [6 empty] | 4.8258 | -0.22802 | 156.9 | 4.8547 | -0.7566 | 90.3591 | 4.9458 | -0.7647 | 101.3583 | 4.8269 | -0.49311 | 137.7374 | 5.0199 | -1.2698 | 72.2993 | 4.901 | -0.63986 | 110.0497 | 4.805 | -0.65134 | 152.0562 | 4.9197 | -0.91148 | 96.5805 |  |  |  | 4.7012 | -0.46378 | 167.7582
|  |  | 5.0163 | -0.064806 | 73.6547 | 4.9974 | 0.001528 | 87.101 | 0.23002 | 0.002507 | 30.5837 |  |  |  | 1.8966 | 0.010883 | 81.8519 | [6 empty] | 4.826 | -0.22746 | 156.8885 | 4.8577 | -0.75709 | 90.3609 | 4.946 | -0.76419 | 101.3597 | 4.828 | -0.49357 | 137.7107 | 5.0183 | -1.2701 | 72.2807 | 4.901 | -0.64077 | 110.097 | 4.8063 | -0.65046 | 152.0687 | 4.9197 | -0.9124 | 96.5869 |  |  |  | 4.7035 | -0.46483 | 167.7717
|  |  | 5.0172 | -0.062996 | 73.6552 | 4.9988 | 0.00131 | 87.1065 | 0.23082 | 0.003296 | 30.5858 |  |  |  | 1.8968 | 0.01106 | 81.8513 | [6 empty] | 4.8276 | -0.22802 | 156.8559 | 4.8604 | -0.758 | 90.3695 | 4.9462 | -0.76459 | 101.362 | 4.8316 | -0.49357 | 137.6861 | 5.0215 | -1.2702 | 72.2851 | 4.9029 | -0.64168 | 110.1237 | 4.8075 | -0.64996 | 152.0852 | 4.9199 | -0.91189 | 96.6236 |  |  |  | 4.704 | -0.46563 | 167.7693
|  |  | 5.0175 | -0.063356 | 73.6541 | 4.9988 | 0.00131 | 87.1074 | 0.2299 | 0.001453 | 30.5866 |  |  |  | 1.8969 | 0.011238 | 81.857 | [6 empty] | 4.8295 | -0.22618 | 156.8486 | 4.8604 | -0.758 | 90.3665 | 4.9462 | -0.76459 | 101.3661 | 4.8323 | -0.49401 | 137.6709 | 5.0224 | -1.272 | 72.2686 | 4.9033 | -0.64165 | 110.1533 | 4.8088 | -0.6509 | 152.0941 | 4.9209 | -0.91189 | 96.6215 |  |  |  | 4.7056 | -0.46523 | 167.7825
|  |  | 5.0188 | -0.063537 | 73.6524 | 5.0006 | 0.00131 | 87.1016 | 0.23082 | 0.003296 | 30.5858 |  |  |  | 1.8986 | 0.01106 | 81.8609 | [6 empty] | 4.8302 | -0.22674 | 156.8115 | 4.8609 | -0.75886 | 90.3677 | 4.9473 | -0.765 | 101.3653 | 4.8334 | -0.49357 | 137.6501 | 5.0235 | -1.2725 | 72.2451 | 4.9047 | -0.64077 | 110.1978 | 4.8107 | -0.65043 | 152.1012 | 4.9206 | -0.9124 | 96.6198 |  |  |  | 4.7075 | -0.46615 | 167.8037
|  |  | 5.0209 | -0.0639 | 73.6376 | 5.0015 | 0.00131 | 87.105 | 0.23162 | 0.003296 | 30.5866 |  |  |  | 1.9005 | 0.011238 | 81.868 | [6 empty] | 4.8315 | -0.22562 | 156.8242 | 4.862 | -0.75843 | 90.3516 | 4.9469 | -0.7651 | 101.3767 | 4.8341 | -0.49401 | 137.6165 | 5.0242 | -1.2747 | 72.2154 | 4.9076 | -0.64124 | 110.2363 | 4.8107 | -0.6509 | 152.1002 | 4.9227 | -0.91466 | 96.6286 |  |  |  | 4.7072 | -0.46575 | 167.7801
|  |  | 5.022 | -0.064262 | 73.6606 | 5.0028 | 0.001528 | 87.108 | 0.23082 | 0.003296 | 30.5872 |  |  |  | 1.9015 | 0.0094 | 81.8727 | [6 empty] | 4.8315 | -0.22654 | 156.7412 | 4.8666 | -0.75843 | 90.3465 | 4.9469 | -0.7651 | 101.3734 | 4.8369 | -0.49492 | 137.6126 | 5.0251 | -1.2738 | 72.1945 | 4.9083 | -0.64168 | 110.2455 | 4.8118 | -0.65137 | 152.103 | 4.9227 | -0.91281 | 96.597 |  |  |  | 4.7075 | -0.46431 | 167.8041
|  |  | 5.0234 | -0.063537 | 73.6503 | 5.0051 | 0.00131 | 87.1106 | 0.23082 | 0.002374 | 30.5885 |  |  |  | 1.9013 | 0.01106 | 81.8724 | [6 empty] | 4.8315 | -0.22654 | 156.7408 | 4.8675 | -0.75935 | 90.3626 | 4.9473 | -0.76591 | 101.3703 | 4.8396 | -0.49401 | 137.6041 | 5.0249 | -1.2742 | 72.215 | 4.9083 | -0.64168 | 110.094 | 4.8125 | -0.65181 | 152.1191 | 4.9245 | -0.91281 | 96.6264 |  |  |  | 4.7072 | -0.46575 | 167.8165
|  |  | 5.0229 | -0.063356 | 73.6528 | 5.006 | 0.00131 | 87.1033 | 0.23095 | 0.003429 | 30.5894 |  |  |  | 1.9022 | 0.009963 | 81.8786 | [6 empty] | 4.8318 | -0.22823 | 156.7088 | 4.8685 | -0.76026 | 90.378 | 4.948 | -0.7655 | 101.3745 | 4.8407 | -0.49401 | 137.6012 | 5.0249 | -1.2751 | 72.2057 | 4.9093 | -0.64077 | 110.1124 | 4.8123 | -0.65134 | 152.1129 | 4.9245 | -0.91374 | 96.6264 |  |  |  | 4.7072 | -0.46523 | 167.8048
|  |  | 5.0236 | -0.0639 | 73.6565 | 5.006 | 0.00131 | 87.1043 | 0.23107 | 0.003429 | 30.5961 |  |  |  | 1.9032 | 0.01106 | 81.8835 | [6 empty] | 4.832 | -0.22766 | 156.706 | 4.8687 | -0.75984 | 90.3748 | 4.9471 | -0.76641 | 101.3982 | 4.8414 | -0.49492 | 137.5881 | 5.026 | -1.2756 | 72.1757 | 4.9102 | -0.64168 | 110.1362 | 4.8129 | -0.65093 | 152.1162 | 4.9262 | -0.91333 | 96.6449 |  |  |  | 4.7077 | -0.46563 | 167.8167
|  |  | 5.0243 | -0.062269 | 73.6545 | 5.0053 | 0.001873 | 87.1117 | 0.23095 | 0.003429 | 30.594 |  |  |  | 1.9031 | 0.010883 | 81.8899 | [6 empty] | 4.8322 | -0.22802 | 156.6533 | 4.8683 | -0.76069 | 90.3687 | 4.9475 | -0.76631 | 101.3748 | 4.8434 | -0.49448 | 137.5611 | 5.0267 | -1.276 | 72.1674 | 4.9138 | -0.64168 | 110.126 | 4.8145 | -0.65137 | 152.1369 | 4.9264 | -0.91374 | 96.6387 |  |  |  | 4.7093 | -0.46707 | 167.7666
|  |  | 5.024 | -0.063718 | 73.6403 | 5.006 | 0.00222 | 87.0745 | 0.23175 | 0.003296 | 30.5759 |  |  |  | 1.9041 | 0.01106 | 81.884 | [6 empty] | 4.8327 | -0.2269 | 156.6353 | 4.8692 | -0.75977 | 90.3751 | 4.948 | -0.76732 | 101.3833 | 4.8459 | -0.49401 | 137.5775 | 5.0271 | -1.2761 | 72.1491 | 4.9159 | -0.64124 | 110.1737 | 4.8154 | -0.65229 | 152.1415 | 4.9266 | -0.91323 | 96.6352 |  |  |  | 4.7081 | -0.4676 | 167.8226
|  |  | 5.0245 | -0.062996 | 73.6459 | 5.006 | 0.00131 | 87.0744 | 0.23175 | 0.003429 | 30.5816 |  |  |  | 1.9041 | 0.01106 | 81.8858 | [6 empty] | 4.8341 | -0.22802 | 156.652 | 4.8731 | -0.76026 | 90.3816 | 4.9484 | -0.76631 | 101.4146 | 4.8476 | -0.49446 | 137.56 | 5.0308 | -1.2752 | 72.1563 | 4.9154 | -0.64212 | 110.215 | 4.8186 | -0.65225 | 152.149 | 4.9275 | -0.91323 | 96.6642 |  |  |  | 4.7086 | -0.46655 | 167.84
|  |  | 5.0283 | -0.063356 | 73.6587 | 5.0065 | 0.002437 | 87.0752 | 0.23095 | 0.003429 | 30.5843 |  |  |  | 1.9042 | 0.011238 | 81.8886 | [6 empty] | 4.8339 | -0.22766 | 156.6496 | 4.8744 | -0.75941 | 90.3713 | 4.9502 | -0.76722 | 101.3719 | 4.8478 | -0.49492 | 137.5591 | 5.0331 | -1.276 | 72.165 | 4.9154 | -0.64212 | 110.1941 | 4.8189 | -0.65181 | 152.1525 | 4.9273 | -0.91374 | 96.6563 |  |  |  | 4.7104 | -0.46747 | 167.818
|  |  | 5.0308 | -0.062088 | 73.6567 | 5.0079 | 0.00222 | 87.0721 | 0.23107 | 0.003562 | 30.5867 |  |  |  | 1.904 | 0.009963 | 81.8906 | [6 empty] | 4.8341 | -0.22894 | 156.6425 | 4.8756 | -0.76069 | 90.3796 | 4.9507 | -0.76732 | 101.4027 | 4.8476 | -0.49537 | 137.5582 | 5.0335 | -1.2779 | 72.1551 | 4.9166 | -0.6426 | 110.2155 | 4.82 | -0.6532 | 152.1712 | 4.9287 | -0.91272 | 96.6688 |  |  |  | 4.7121 | -0.46707 | 167.8367
|  |  | 5.0311 | -0.064262 | 73.6446 | 5.0079 | 0.000399 | 87.0795 | 0.23199 | 0.003562 | 30.5828 |  |  |  | 1.9041 | 0.010142 | 81.8917 | [6 empty] | 4.8352 | -0.22838 | 156.6325 | 4.8751 | -0.75984 | 90.3731 | 4.9521 | -0.76631 | 101.4087 | 4.8494 | -0.49628 | 137.5611 | 5.0344 | -1.277 | 72.1438 | 4.9156 | -0.6426 | 110.2383 | 4.82 | -0.6532 | 152.1482 | 4.9285 | -0.91323 | 96.6729 |  |  |  | 4.713 | -0.46707 | 167.8568
|  |  | 5.0315 | -0.063173 | 73.639 | 5.0101 | 0.002437 | 87.0725 | 0.23107 | 0.003562 | 30.5839 |  |  |  | 1.9041 | 0.01106 | 81.8952 | [6 empty] | 4.838 | -0.22746 | 156.6372 | 4.8758 | -0.76026 | 90.3828 | 4.9518 | -0.76864 | 101.4217 | 4.8532 | -0.49492 | 137.5633 | 5.0353 | -1.277 | 72.1448 | 4.9166 | -0.6426 | 110.0898 | 4.8202 | -0.65276 | 152.1649 | 4.9273 | -0.91374 | 96.693 |  |  |  | 4.7139 | -0.46707 | 167.8509
|  |  | 5.032 | -0.06245 | 73.5727 | 5.0106 | 0.00131 | 87.0752 | 0.23107 | 0.003562 | 30.5863 |  |  |  | 1.905 | 0.01106 | 81.8995 | [6 empty] | 4.838 | -0.22654 | 156.6241 | 4.8762 | -0.75941 | 90.4062 | 4.9532 | -0.76672 | 101.4331 | 4.8523 | -0.49401 | 137.5576 | 5.0371 | -1.2789 | 72.133 | 4.9163 | -0.64395 | 110.1247 | 4.8209 | -0.6532 | 152.1636 | 4.9303 | -0.91323 | 96.7109 |  |  |  | 4.7146 | -0.46852 | 167.8882
|  |  | 5.0347 | -0.062811 | 73.5903 | 5.0126 | 0.001873 | 87.0846 | 0.23107 | 0.003562 | 30.5882 |  |  |  | 1.9049 | 0.010883 | 81.901 | [6 empty] | 4.8387 | -0.2271 | 156.6313 | 4.8758 | -0.76026 | 90.3862 | 4.953 | -0.76813 | 101.4393 | 4.8534 | -0.49448 | 137.5619 | 5.039 | -1.2789 | 72.1319 | 4.9172 | -0.64395 | 110.1779 | 4.8218 | -0.65411 | 152.1863 | 4.9322 | -0.91323 | 96.7185 |  |  |  | 4.7148 | -0.46707 | 167.8634
|  |  | 5.0351 | -0.062269 | 73.5708 | 5.0133 | 0.00222 | 87.0678 | 0.23187 | 0.003429 | 30.5896 |  |  |  | 1.9051 | 0.011238 | 81.8969 | [6 empty] | 4.8391 | -0.22782 | 156.6176 | 4.8758 | -0.76075 | 90.3808 | 4.9543 | -0.76712 | 101.4113 | 4.8541 | -0.49583 | 137.5671 | 5.0399 | -1.2798 | 72.1272 | 4.9186 | -0.64398 | 110.2203 | 4.8218 | -0.65502 | 152.2256 | 4.9338 | -0.91466 | 96.7537 |  |  |  | 4.7146 | -0.4676 | 167.8676
|  |  | 5.0374 | -0.063356 | 73.5363 | 5.0131 | 0.002094 | 87.0705 | 0.23175 | 0.003296 | 30.5908 |  |  |  | 1.9049 | 0.010883 | 81.8977 | [6 empty] | 4.8389 | -0.22838 | 156.6143 | 4.8749 | -0.76118 | 90.3899 | 4.9548 | -0.76813 | 101.4227 | 4.8543 | -0.49539 | 137.5627 | 5.0408 | -1.2798 | 72.1266 | 4.9191 | -0.64577 | 110.2165 | 4.8255 | -0.65411 | 152.2103 | 4.9331 | -0.91415 | 96.7911 |  |  |  | 4.7157 | -0.46707 | 167.8666
|  |  | 5.0385 | -0.063718 | 73.5043 | 5.014 | 0.003004 | 87.0559 | 0.23175 | 0.003296 | 30.5919 |  |  |  | 1.9058 | 0.010883 | 81.9019 | [6 empty] | 4.8396 | -0.22802 | 156.6209 | 4.8767 | -0.76026 | 90.3969 | 4.9539 | -0.76813 | 101.4323 | 4.855 | -0.49492 | 137.5591 | 5.0417 | -1.2798 | 72.1154 | 4.9211 | -0.64351 | 110.2479 | 4.8268 | -0.65414 | 152.2405 | 4.9347 | -0.91466 | 96.8359 |  |  |  | 4.718 | -0.46905 | 167.8762
|  |  | 5.0387 | -0.062269 | 73.5164 | 5.0138 | 0.001528 | 87.0302 | 0.23082 | 0.003296 | 30.5973 |  |  |  | 1.9069 | 0.01106 | 81.9515 | [6 empty] | 4.8408 | -0.22838 | 156.6154 | 4.8776 | -0.76118 | 90.3859 | 4.9545 | -0.76752 | 101.4654 | 4.855 | -0.49492 | 137.5484 | 5.0419 | -1.2803 | 72.1152 | 4.9229 | -0.64533 | 110.2617 | 4.8266 | -0.65458 | 152.2568 | 4.9349 | -0.91415 | 96.8406 |  |  |  | 4.7174 | -0.4676 | 167.8921
|  |  | 5.0392 | -0.063356 | 73.5265 | 5.0138 | 0.002437 | 87.0266 | 0.23187 | 0.003429 | 30.6058 |  |  |  | 1.9096 | 0.01106 | 81.9541 | [6 empty] | 4.8415 | -0.22802 | 156.6168 | 4.8788 | -0.76075 | 90.3875 | 4.955 | -0.76853 | 101.4352 | 4.8541 | -0.49492 | 137.5515 | 5.0417 | -1.2816 | 72.1178 | 4.9227 | -0.64669 | 110.2958 | 4.8271 | -0.65546 | 152.227 | 4.9349 | -0.91415 | 96.8676 |  |  |  | 4.7185 | -0.46799 | 167.8917
|  |  | 5.0406 | -0.063173 | 73.5265 | 5.0138 | 0.000618 | 87.0366 | 0.23175 | 0.003296 | 30.6143 |  |  |  | 1.9105 | 0.010142 | 81.9439 | [6 empty] | 4.8444 | -0.22838 | 156.6163 | 4.8786 | -0.7621 | 90.3871 | 4.9559 | -0.76853 | 101.467 | 4.8543 | -0.49357 | 137.5537 | 5.0417 | -1.2816 | 72.1216 | 4.9232 | -0.64581 | 110.3011 | 4.8284 | -0.65458 | 152.2797 | 4.9347 | -0.91466 | 96.8745 |  |  |  | 4.7185 | -0.46707 | 167.8941
|  |  | 5.0442 | -0.063173 | 73.5013 | 5.0147 | 0.001528 | 87.0413 | 0.23095 | 0.003429 | 30.6141 |  |  |  | 1.9097 | 0.011238 | 81.9487 | [6 empty] | 4.8444 | -0.2293 | 156.6167 | 4.8786 | -0.76118 | 90.386 | 4.9572 | -0.76843 | 101.481 | 4.8552 | -0.49539 | 137.5361 | 5.0428 | -1.2812 | 72.1253 | 4.9227 | -0.64669 | 110.3115 | 4.8289 | -0.65638 | 152.2842 | 4.9368 | -0.91415 | 96.9114 |  |  |  | 4.7194 | -0.46799 | 167.9232
|  |  | 5.0458 | -0.062811 | 73.5038 | 5.0165 | 0.002437 | 87.0255 | 0.23082 | 0.003296 | 30.6159 |  |  |  | 1.9116 | 0.011238 | 81.9652 | [6 empty] | 4.8474 | -0.22874 | 156.6218 | 4.8802 | -0.76161 | 90.3957 | 4.9588 | -0.76803 | 101.4783 | 4.8546 | -0.49491 | 137.5302 | 5.0453 | -1.2816 | 72.1175 | 4.9243 | -0.6453 | 110.3207 | 4.8321 | -0.6555 | 152.3227 | 4.9375 | -0.91466 | 96.9326 |  |  |  | 4.7201 | -0.46944 | 167.9403
|  |  | 5.0449 | -0.062811 | 73.4685 | 5.0192 | 0.002437 | 87.011 | 0.23082 | 0.003296 | 30.6192 |  |  |  | 1.9116 | 0.010319 | 81.9654 | [6 empty] | 4.847 | -0.22894 | 156.6169 | 4.8806 | -0.76259 | 90.4057 | 4.9607 | -0.76985 | 101.5107 | 4.8541 | -0.49401 | 137.5283 | 5.0473 | -1.2812 | 72.1205 | 4.9264 | -0.64669 | 110.2993 | 4.8337 | -0.65594 | 152.379 | 4.9395 | -0.916 | 96.9619 |  |  |  | 4.7208 | -0.46997 | 167.9494
|  |  | 5.046 | -0.063173 | 73.459 | 5.0188 | 0.000399 | 87.0136 | 0.23187 | 0.002507 | 30.621 |  |  |  | 1.9115 | 0.01106 | 81.9689 | [6 empty] | 4.847 | -0.22894 | 156.5901 | 4.8824 | -0.76075 | 90.4086 | 4.9607 | -0.76985 | 101.4674 | 4.8557 | -0.49446 | 137.5378 | 5.0458 | -1.2824 | 72.1114 | 4.928 | -0.64621 | 110.3143 | 4.8344 | -0.65638 | 152.3301 | 4.9405 | -0.91508 | 96.9671 |  |  |  | 4.7213 | -0.46891 | 167.9433
|  |  | 5.0458 | -0.062811 | 73.4585 | 5.0206 | 0.003569 | 87.0096 | 0.23175 | 0.003296 | 30.6101 |  |  |  | 1.9116 | 0.011238 | 81.9704 | [6 empty] | 4.8481 | -0.2293 | 156.5968 | 4.8822 | -0.76302 | 90.4121 | 4.9609 | -0.76934 | 101.5164 | 4.8557 | -0.49492 | 137.4785 | 5.048 | -1.2834 | 72.124 | 4.9286 | -0.64672 | 110.3275 | 4.8348 | -0.6555 | 152.3659 | 4.9421 | -0.91466 | 96.9758 |  |  |  | 4.7224 | -0.46931 | 167.9739
|  |  | 5.0473 | -0.062992 | 73.4477 | 5.021 | 0.002437 | 87.0115 | 0.23175 | 0.001453 | 30.6168 |  |  |  | 1.9125 | 0.011238 | 81.9776 | [6 empty] | 4.8491 | -0.22746 | 156.5963 | 4.8824 | -0.76167 | 90.4284 | 4.9614 | -0.77035 | 101.5398 | 4.8587 | -0.49401 | 137.4483 | 5.0492 | -1.283 | 72.1177 | 4.9291 | -0.64669 | 110.3225 | 4.836 | -0.65597 | 152.4265 | 4.9423 | -0.91508 | 96.983 |  |  |  | 4.7222 | -0.46891 | 167.9987
|  |  | 5.0496 | -0.062269 | 73.4493 | 5.0213 | 0.002094 | 87.0031 | 0.23095 | 0.003429 | 30.621 |  |  |  | 1.9124 | 0.01106 | 81.9839 | [6 empty] | 4.85 | -0.2293 | 156.5969 | 4.8834 | -0.76351 | 90.4453 | 4.9625 | -0.76894 | 101.5672 | 4.8587 | -0.49492 | 137.4909 | 5.0498 | -1.2861 | 72.125 | 4.93 | -0.6476 | 110.3236 | 4.8401 | -0.65685 | 152.4417 | 4.9421 | -0.91466 | 96.9827 |  |  |  | 4.7231 | -0.46984 | 167.9971
|  |  | 5.0505 | -0.063173 | 73.4315 | 5.0213 | 0.002094 | 87.0054 | 0.23187 | 0.003429 | 30.6251 |  |  |  | 1.9125 | 0.011238 | 82.0115 | [6 empty] | 4.85 | -0.2293 | 156.5659 | 4.8834 | -0.76351 | 90.4514 | 4.9627 | -0.76934 | 101.5934 | 4.8594 | -0.49537 | 137.4731 | 5.0517 | -1.2843 | 72.1177 | 4.9298 | -0.64713 | 110.3201 | 4.8412 | -0.65641 | 152.4417 | 4.9423 | -0.91508 | 96.9759 |  |  |  | 4.7247 | -0.46944 | 167.9894
|  |  | 5.0523 | -0.063173 | 73.4367 | 5.0217 | 0.001873 | 87.0505 | 0.23199 | 0.003562 | 30.6248 |  |  |  | 1.9141 | 0.010883 | 82.021 | [6 empty] | 4.853 | -0.22874 | 156.5524 | 4.8841 | -0.76302 | 90.4546 | 4.9636 | -0.77025 | 101.5876 | 4.8587 | -0.49401 | 137.3992 | 5.0551 | -1.2847 | 72.1165 | 4.9303 | -0.64716 | 110.322 | 4.8417 | -0.6582 | 152.405 | 4.9435 | -0.91456 | 97.0139 |  |  |  | 4.7259 | -0.46984 | 167.9847
|  |  | 5.0526 | -0.063535 | 73.4424 | 5.0222 | 0.002094 | 86.9919 | 0.23291 | 0.00264 | 30.6231 |  |  |  | 1.9149 | 0.010705 | 82.0351 | [6 empty] | 4.8539 | -0.22874 | 156.5578 | 4.8836 | -0.76308 | 90.4524 | 4.9645 | -0.76934 | 101.5572 | 4.8603 | -0.49537 | 137.3559 | 5.0555 | -1.2857 | 72.1185 | 4.9307 | -0.64804 | 110.3205 | 4.8421 | -0.65641 | 152.4129 | 4.9439 | -0.91558 | 97.0214 |  |  |  | 4.7286 | -0.46984 | 167.9987
|  |  | 5.0535 | -0.062629 | 73.4461 | 5.0226 | 0.001873 | 87.0399 | 0.23291 | 0.003562 | 30.6264 |  |  |  | 1.917 | 0.010319 | 82.0458 | [6 empty] | 4.8546 | -0.22838 | 156.5234 | 4.8836 | -0.76308 | 90.4596 | 4.9656 | -0.77066 | 101.5826 | 4.8605 | -0.49583 | 137.3324 | 5.0551 | -1.2865 | 72.1116 | 4.9337 | -0.6476 | 110.335 | 4.8417 | -0.6582 | 152.4185 | 4.946 | -0.91508 | 97.0722 |  |  |  | 4.7291 | -0.46879 | 168.0204
|  |  | 5.0535 | -0.064441 | 73.4492 | 5.0245 | 0.001873 | 86.9774 | 0.23199 | 0.003562 | 30.6283 |  |  |  | 1.9178 | 0.010883 | 82.0457 | [6 empty] | 4.8546 | -0.2293 | 156.5015 | 4.8831 | -0.76302 | 90.4602 | 4.9686 | -0.77106 | 101.6045 | 4.8621 | -0.49537 | 137.3416 | 5.0562 | -1.2879 | 72.1014 | 4.9344 | -0.64804 | 110.3339 | 4.8428 | -0.65685 | 152.4279 | 4.9481 | -0.91549 | 97.1302 |  |  |  | 4.7296 | -0.46891 | 168.0353
|  |  | 5.0551 | -0.063173 | 73.4469 | 5.0256 | 0.002437 | 86.9783 | 0.23291 | 0.003562 | 30.6471 |  |  |  | 1.9179 | 0.01106 | 82.0464 | [6 empty] | 4.855 | -0.23002 | 156.5007 | 4.8843 | -0.76443 | 90.4911 | 4.9706 | -0.77055 | 101.6095 | 4.8607 | -0.49448 | 137.334 | 5.061 | -1.2893 | 72.0876 | 4.936 | -0.64848 | 110.3255 | 4.8428 | -0.65685 | 152.4172 | 4.949 | -0.91549 | 97.1509 |  |  |  | 4.7298 | -0.47023 | 168.0395
|  |  | 5.0573 | -0.064262 | 73.4529 | 5.027 | 0.00222 | 86.9842 | 0.23383 | 0.003562 | 30.6525 |  |  |  | 1.9179 | 0.01106 | 82.0451 | [6 empty] | 4.8571 | -0.22987 | 156.4535 | 4.8845 | -0.764 | 90.4856 | 4.9704 | -0.77106 | 101.6542 | 4.861 | -0.49582 | 137.3208 | 5.0617 | -1.2888 | 72.0894 | 4.9373 | -0.64851 | 110.3329 | 4.8446 | -0.65867 | 152.4502 | 4.9495 | -0.91651 | 97.2131 |  |  |  | 4.7314 | -0.47076 | 168.0262
|  |  | 5.0598 | -0.063535 | 73.426 | 5.0274 | 0.001528 | 86.954 | 0.23291 | 0.003562 | 30.6566 |  |  |  | 1.9178 | 0.010883 | 82.0349 | [6 empty] | 4.8599 | -0.22894 | 156.4231 | 4.8843 | -0.76534 | 90.4894 | 4.9733 | -0.77146 | 101.6686 | 4.8614 | -0.49492 | 137.3313 | 5.0626 | -1.2898 | 72.0333 | 4.9376 | -0.64899 | 110.3313 | 4.8451 | -0.65779 | 152.4298 | 4.9495 | -0.91558 | 97.2317 |  |  |  | 4.7372 | -0.47023 | 168.0667
|  |  | 5.0614 | -0.063717 | 73.4534 | 5.0286 | 0.002094 | 86.9073 | 0.23187 | 0.003429 | 30.6587 |  |  |  | 1.9189 | 0.010319 | 82.0526 | [6 empty] | 4.8617 | -0.22987 | 156.4312 | 4.8861 | -0.76534 | 90.5045 | 4.9756 | -0.77157 | 101.6546 | 4.8621 | -0.49537 | 137.3034 | 5.063 | -1.2898 | 72.0729 | 4.9371 | -0.64804 | 110.3329 | 4.8481 | -0.6582 | 152.4691 | 4.9485 | -0.91558 | 97.2728 |  |  |  | 4.7372 | -0.47023 | 168.0222
|  |  | 5.0605 | -0.064081 | 73.4077 | 5.0286 | 0.003004 | 86.8839 | 0.23267 | 0.003296 | 30.6644 |  |  |  | 1.9188 | 0.010142 | 82.0515 | [6 empty] | 4.861 | -0.23023 | 156.4137 | 4.8861 | -0.76534 | 90.492 | 4.9765 | -0.77338 | 101.6517 | 4.8623 | -0.49583 | 137.2017 | 5.0637 | -1.2903 | 72.0266 | 4.9371 | -0.64804 | 110.3305 | 4.8485 | -0.65823 | 152.4677 | 4.9506 | -0.91508 | 97.2763 |  |  |  | 4.7367 | -0.47036 | 168.0346
|  |  | 5.063 | -0.064623 | 73.4157 | 5.0286 | 0.002094 | 86.885 | 0.23187 | 0.003429 | 30.6672 |  |  |  | 1.9187 | 0.010883 | 82.0506 | [6 empty] | 4.8617 | -0.22987 | 156.4016 | 4.887 | -0.76626 | 90.5437 | 4.9779 | -0.77328 | 101.669 | 4.8632 | -0.49583 | 137.1471 | 5.0671 | -1.2916 | 72.0141 | 4.9369 | -0.64757 | 110.3405 | 4.8481 | -0.66003 | 152.4738 | 4.9525 | -0.916 | 97.304 |  |  |  | 4.7372 | -0.47023 | 168.0481
|  |  | 5.0655 | -0.065168 | 73.4007 | 5.0301 | 0.002437 | 86.9141 | 0.23279 | 0.003562 | 30.6702 |  |  |  | 1.9188 | 0.009222 | 82.0598 | [6 empty] | 4.8636 | -0.22987 | 156.3665 | 4.8877 | -0.76669 | 90.548 | 4.9775 | -0.77338 | 101.6806 | 4.8621 | -0.49628 | 137.142 | 5.0698 | -1.2916 | 72.0197 | 4.9373 | -0.64851 | 110.3418 | 4.8481 | -0.65912 | 152.4739 | 4.9562 | -0.91508 | 97.3227 |  |  |  | 4.7379 | -0.47076 | 168.0523
|  |  | 5.0671 | -0.063535 | 73.4057 | 5.0329 | 0.002437 | 86.8785 | 0.23279 | 0.003429 | 30.6691 |  |  |  | 1.9188 | 0.01106 | 82.0675 | [6 empty] | 4.8663 | -0.22987 | 156.3905 | 4.8886 | -0.76577 | 90.5538 | 4.9777 | -0.77379 | 101.6999 | 4.8632 | -0.49583 | 137.0835 | 5.0703 | -1.2935 | 71.9854 | 4.9392 | -0.64851 | 110.3403 | 4.8492 | -0.65959 | 152.5002 | 4.9569 | -0.91651 | 97.318 |  |  |  | 4.7392 | -0.47247 | 168.0693
|  |  | 5.068 | -0.063535 | 73.405 | 5.0345 | 0.001873 | 86.871 | 0.23371 | 0.003429 | 30.6822 |  |  |  | 1.9188 | 0.01106 | 82.0691 | [6 empty] | 4.8673 | -0.22987 | 156.3746 | 4.8889 | -0.76626 | 90.5669 | 4.9777 | -0.77379 | 101.7125 | 4.8641 | -0.49583 | 137.063 | 5.0703 | -1.2926 | 71.9734 | 4.9419 | -0.64943 | 110.3477 | 4.8487 | -0.65962 | 152.5132 | 4.9569 | -0.91558 | 97.3263 |  |  |  | 4.7399 | -0.47115 | 168.0762
|  |  | 5.0682 | -0.062992 | 73.3792 | 5.0358 | 0.002094 | 86.8832 | 0.23371 | 0.003429 | 30.6928 |  |  |  | 1.9187 | 0.010883 | 82.0822 | [6 empty] | 4.8677 | -0.23099 | 156.3632 | 4.8884 | -0.76619 | 90.5854 | 4.9815 | -0.77328 | 101.7309 | 4.8685 | -0.49628 | 137.0379 | 5.07 | -1.293 | 71.9696 | 4.9435 | -0.64895 | 110.3453 | 4.8492 | -0.66141 | 152.5178 | 4.958 | -0.91508 | 97.3316 |  |  |  | 4.7415 | -0.47168 | 168.0914
|  |  | 5.0684 | -0.063718 | 73.3825 | 5.0374 | 0.001528 | 86.8618 | 0.23359 | 0.003296 | 30.7021 |  |  |  | 1.9188 | 0.01106 | 82.0952 | [6 empty] | 4.8693 | -0.2293 | 156.3546 | 4.8905 | -0.76669 | 90.5727 | 4.9815 | -0.77419 | 101.7351 | 4.8694 | -0.49537 | 137.0171 | 5.0719 | -1.2939 | 71.9628 | 4.9449 | -0.64807 | 110.3363 | 4.849 | -0.66094 | 152.5106 | 4.9589 | -0.916 | 97.327 |  |  |  | 4.7431 | -0.4722 | 168.0995
|  |  | 5.0693 | -0.063718 | 73.3707 | 5.0393 | 0.001528 | 86.857 | 0.23359 | 0.003296 | 30.7063 |  |  |  | 1.9197 | 0.010142 | 82.0996 | [6 empty] | 4.8691 | -0.22987 | 156.3448 | 4.8907 | -0.76626 | 90.6116 | 4.9824 | -0.77328 | 101.7044 | 4.8694 | -0.49628 | 137.0049 | 5.0746 | -1.2948 | 71.9496 | 4.9446 | -0.64851 | 110.3563 | 4.8503 | -0.66188 | 152.5109 | 4.9617 | -0.91508 | 97.3483 |  |  |  | 4.7443 | -0.47142 | 168.0892
|  |  | 5.0716 | -0.062629 | 73.3751 | 5.0411 | 0.001528 | 86.8591 | 0.23463 | 0.003429 | 30.7139 |  |  |  | 1.9196 | 0.009963 | 82.127 | [6 empty] | 4.87 | -0.22987 | 156.3436 | 4.8903 | -0.76711 | 90.6166 | 4.9852 | -0.77328 | 101.7392 | 4.8696 | -0.49674 | 136.9942 | 5.0766 | -1.2944 | 71.9406 | 4.9446 | -0.6476 | 110.3332 | 4.8506 | -0.66144 | 152.5185 | 4.9635 | -0.91508 | 97.3636 |  |  |  | 4.7431 | -0.47312 | 168.0894
|  |  | 5.0725 | -0.062629 | 73.3661 | 5.0418 | 0.000963 | 86.8482 | 0.23451 | 0.003296 | 30.7168 |  |  |  | 1.9204 | 0.010705 | 82.1356 | [6 empty] | 4.8716 | -0.22951 | 156.3428 | 4.8914 | -0.76669 | 90.6171 | 4.9852 | -0.77419 | 101.7067 | 4.8694 | -0.49719 | 137.0032 | 5.0775 | -1.2953 | 71.9185 | 4.9462 | -0.64804 | 110.359 | 4.8503 | -0.66097 | 152.5184 | 4.9635 | -0.91692 | 97.3759 |  |  |  | 4.7448 | -0.47247 | 168.1071
|  |  | 5.0743 | -0.062629 | 73.3736 | 5.0422 | 0.000273 | 86.8565 | 0.23279 | 0.003429 | 30.7348 |  |  |  | 1.9197 | 0.01106 | 82.1371 | [6 empty] | 4.8739 | -0.23023 | 156.3408 | 4.8925 | -0.76718 | 90.5957 | 4.9868 | -0.77379 | 101.7077 | 4.8696 | -0.49765 | 136.9843 | 5.0775 | -1.2962 | 71.8952 | 4.9483 | -0.64851 | 110.3609 | 4.8519 | -0.66233 | 152.5224 | 4.9645 | -0.91784 | 97.3627 |  |  |  | 4.7445 | -0.47207 | 168.1095
|  |  | 5.075 | -0.063535 | 73.3748 | 5.0433 | 0.002659 | 86.8501 | 0.23451 | 0.003296 | 30.7507 |  |  |  | 1.9205 | 0.010883 | 82.1484 | [6 empty] | 4.8746 | -0.22987 | 156.3487 | 4.8969 | -0.7676 | 90.5747 | 4.9861 | -0.77419 | 101.709 | 4.8705 | -0.49674 | 136.9769 | 5.0773 | -1.2966 | 71.9009 | 4.9517 | -0.64987 | 110.362 | 4.8529 | -0.66185 | 152.5253 | 4.9652 | -0.91835 | 97.4094 |  |  |  | 4.7445 | -0.47392 | 168.1063
|  |  | 5.075 | -0.063173 | 73.3738 | 5.0431 | 0.002094 | 86.8443 | 0.23451 | 0.004217 | 30.7518 |  |  |  | 1.9196 | 0.010883 | 82.1497 | [6 empty] | 4.8756 | -0.22987 | 156.3421 | 4.8969 | -0.7676 | 90.5742 | 4.9893 | -0.77429 | 101.7143 | 4.8734 | -0.49629 | 136.9891 | 5.0784 | -1.2962 | 71.8985 | 4.9522 | -0.64899 | 110.3709 | 4.854 | -0.66188 | 152.532 | 4.967 | -0.91835 | 97.4551 |  |  |  | 4.7457 | -0.47339 | 168.1109
|  |  | 5.0754 | -0.062992 | 73.3582 | 5.0429 | 0.001528 | 86.8503 | 0.23463 | 0.003429 | 30.7647 |  |  |  | 1.9206 | 0.010142 | 82.1506 | [6 empty] | 4.8763 | -0.23043 | 156.3409 | 4.8978 | -0.76803 | 90.5764 | 4.9906 | -0.77328 | 101.7414 | 4.8741 | -0.49583 | 136.9778 | 5.0812 | -1.2971 | 71.8804 | 4.951 | -0.64851 | 110.3631 | 4.854 | -0.66097 | 152.5284 | 4.9695 | -0.91886 | 97.5012 |  |  |  | 4.7464 | -0.47207 | 168.1082
|  |  | 5.0788 | -0.061359 | 73.3611 | 5.044 | 0.002094 | 86.8501 | 0.23463 | 0.003429 | 30.7754 |  |  |  | 1.9206 | 0.010142 | 82.1478 | [6 empty] | 4.8765 | -0.23079 | 156.3225 | 4.8985 | -0.76803 | 90.5402 | 4.9924 | -0.77328 | 101.7305 | 4.875 | -0.49765 | 136.9691 | 5.0839 | -1.298 | 71.876 | 4.954 | -0.64899 | 110.3652 | 4.857 | -0.66144 | 152.5392 | 4.9707 | -0.91743 | 97.5362 |  |  |  | 4.7475 | -0.47339 | 168.1244
|  |  | 5.0784 | -0.062446 | 73.3686 | 5.0458 | 0.002094 | 86.8651 | 0.23555 | 0.002507 | 30.7816 |  |  |  | 1.9216 | 0.010142 | 82.1488 | [6 empty] | 4.8774 | -0.22987 | 156.3147 | 4.9017 | -0.76809 | 90.5255 | 4.9926 | -0.7746 | 101.7109 | 4.8764 | -0.49673 | 136.9789 | 5.0843 | -1.299 | 71.8669 | 4.9565 | -0.64943 | 110.3806 | 4.8558 | -0.6628 | 152.5334 | 4.9718 | -0.91784 | 97.5026 |  |  |  | 4.7482 | -0.47392 | 168.121
|  |  | 5.08 | -0.062992 | 73.3614 | 5.0463 | 5.3e-05 | 86.8506 | 0.23543 | 0.003296 | 30.7859 |  |  |  | 1.9226 | 0.010319 | 82.1523 | [6 empty] | 4.8769 | -0.23099 | 156.2813 | 4.9026 | -0.76809 | 90.5164 | 4.9931 | -0.77359 | 101.7291 | 4.8762 | -0.49809 | 136.9752 | 5.085 | -1.2985 | 71.8531 | 4.9588 | -0.6503 | 110.3768 | 4.857 | -0.66236 | 152.536 | 4.9735 | -0.91743 | 97.5726 |  |  |  | 4.7503 | -0.47339 | 168.1297
|  |  | 5.0806 | -0.062629 | 73.3305 | 5.0486 | 0.002094 | 86.8652 | 0.23463 | 0.003429 | 30.8048 |  |  |  | 1.9216 | 0.010142 | 82.1503 | [6 empty] | 4.8781 | -0.23135 | 156.2947 | 4.9056 | -0.76858 | 90.551 | 4.9943 | -0.77601 | 101.7183 | 4.8766 | -0.49901 | 136.9743 | 5.0837 | -1.3011 | 71.873 | 4.959 | -0.65078 | 110.3777 | 4.857 | -0.66327 | 152.5359 | 4.9735 | -0.91835 | 97.5671 |  |  |  | 4.7515 | -0.47287 | 168.1344
|  |  | 5.0818 | -0.062086 | 73.342 | 5.049 | 0.001873 | 86.8597 | 0.23647 | 0.003429 | 30.8073 |  |  |  | 1.9234 | 0.01106 | 82.1513 | [6 empty] | 4.8811 | -0.22987 | 156.2906 | 4.9054 | -0.76809 | 90.5564 | 4.999 | -0.7746 | 101.6829 | 4.8766 | -0.49901 | 136.9668 | 5.085 | -1.3012 | 71.8417 | 4.959 | -0.65169 | 110.383 | 4.8601 | -0.66239 | 152.5445 | 4.9742 | -0.91794 | 97.5316 |  |  |  | 4.7521 | -0.47339 | 168.1313
|  |  | 5.0829 | -0.063354 | 73.3253 | 5.0502 | 0.001528 | 86.8669 | 0.23647 | 0.003429 | 30.8142 |  |  |  | 1.9234 | 0.01106 | 82.1607 | [6 empty] | 4.8834 | -0.23058 | 156.2164 | 4.9059 | -0.76895 | 90.5463 | 5.0001 | -0.775 | 101.7297 | 4.8828 | -0.49855 | 136.9779 | 5.0871 | -1.3017 | 71.8587 | 4.9611 | -0.64943 | 110.3818 | 4.8624 | -0.66327 | 152.5571 | 4.9746 | -0.91877 | 97.5648 |  |  |  | 4.7521 | -0.47339 | 168.1529
|  |  | 5.0822 | -0.061905 | 73.3222 | 5.0508 | 0.003223 | 86.857 | 0.23672 | 0.003695 | 30.8134 |  |  |  | 1.9242 | 0.009963 | 82.1575 | [6 empty] | 4.8827 | -0.23135 | 156.2283 | 4.9086 | -0.76895 | 90.5428 | 4.9999 | -0.77642 | 101.6956 | 4.8828 | -0.49855 | 136.9688 | 5.0896 | -1.3021 | 71.8478 | 4.9636 | -0.64987 | 110.3955 | 4.8636 | -0.66283 | 152.5591 | 4.9762 | -0.9202 | 97.5986 |  |  |  | 4.7533 | -0.47379 | 168.1565
|  |  | 5.0825 | -0.062629 | 73.3175 | 5.0509 | 0.000963 | 86.8465 | 0.23672 | 0.003695 | 30.8447 |  |  |  | 1.9251 | 0.009963 | 82.1699 | [6 empty] | 4.8848 | -0.23079 | 156.2205 | 4.9107 | -0.76944 | 90.5622 | 5.0015 | -0.77399 | 101.6634 | 4.8844 | -0.4999 | 136.9603 | 5.0912 | -1.3035 | 71.8529 | 4.9647 | -0.64943 | 110.3866 | 4.8636 | -0.66374 | 152.5593 | 4.9783 | -0.91877 | 97.6349 |  |  |  | 4.7521 | -0.47431 | 168.1769
|  |  | 5.0827 | -0.062992 | 73.288 | 5.0547 | 0.002437 | 86.8604 | 0.2366 | 0.003562 | 30.8464 |  |  |  | 1.9262 | 0.010142 | 82.1675 | [6 empty] | 4.8857 | -0.23079 | 156.1873 | 4.9116 | -0.7676 | 90.5566 | 5.0027 | -0.77642 | 101.6941 | 4.8846 | -0.499 | 136.9615 | 5.0923 | -1.304 | 71.8469 | 4.9663 | -0.64987 | 110.3833 | 4.8631 | -0.66462 | 152.5586 | 4.9792 | -0.91969 | 97.6305 |  |  |  | 4.7547 | -0.47576 | 168.2052
|  |  | 5.0829 | -0.062446 | 73.2928 | 5.0556 | 0.002437 | 86.8548 | 0.23568 | 0.003562 | 30.8462 |  |  |  | 1.9251 | 0.009963 | 82.1696 | [6 empty] | 4.8885 | -0.23263 | 156.1661 | 4.9125 | -0.76944 | 90.5591 | 5.0052 | -0.77601 | 101.6789 | 4.8869 | -0.49947 | 136.9693 | 5.0932 | -1.3058 | 71.8365 | 4.9665 | -0.65034 | 110.381 | 4.8643 | -0.66327 | 152.5739 | 4.979 | -0.91928 | 97.641 |  |  |  | 4.7554 | -0.47444 | 168.2172
|  |  | 5.084 | -0.062809 | 73.2827 | 5.0577 | 0.002094 | 86.8589 | 0.23475 | 0.003562 | 30.8492 |  |  |  | 1.9262 | 0.010142 | 82.1831 | [6 empty] | 4.8898 | -0.23058 | 156.1395 | 4.9127 | -0.76993 | 90.5328 | 5.0072 | -0.77642 | 101.6958 | 4.8899 | -0.4999 | 136.9664 | 5.0941 | -1.3058 | 71.8417 | 4.9656 | -0.64943 | 110.3809 | 4.8647 | -0.6633 | 152.5761 | 4.979 | -0.9202 | 97.6642 |  |  |  | 4.7565 | -0.47576 | 168.2798
|  |  | 5.084 | -0.061905 | 73.2621 | 5.0575 | 0.001528 | 86.8527 | 0.23568 | 0.003562 | 30.8639 |  |  |  | 1.9262 | 0.010142 | 82.1821 | [6 empty] | 4.8905 | -0.23115 | 156.1596 | 4.9134 | -0.77036 | 90.5621 | 5.0074 | -0.77682 | 101.7161 | 4.8899 | -0.50081 | 136.9734 | 5.0941 | -1.3058 | 71.8399 | 4.9661 | -0.65122 | 110.384 | 4.8652 | -0.66509 | 152.5859 | 4.9799 | -0.9202 | 97.6667 |  |  |  | 4.7572 | -0.47536 | 168.3256
|  |  | 5.084 | -0.061905 | 73.2763 | 5.0579 | 0.000399 | 86.8564 | 0.2366 | 0.003562 | 30.8386 |  |  |  | 1.9271 | 0.010142 | 82.1827 | [6 empty] | 4.8912 | -0.23171 | 156.1307 | 4.9162 | -0.77036 | 90.5609 | 5.0074 | -0.77682 | 101.725 | 4.8896 | -0.49944 | 136.9597 | 5.0986 | -1.3067 | 71.8353 | 4.9659 | -0.65165 | 110.3877 | 4.8663 | -0.66557 | 152.5956 | 4.9832 | -0.92103 | 97.6637 |  |  |  | 4.7588 | -0.47589 | 168.3448
|  |  | 5.0854 | -0.062992 | 73.2879 | 5.0602 | 0.002437 | 86.8569 | 0.23555 | 0.003429 | 30.8425 |  |  |  | 1.9259 | 0.009786 | 82.1859 | [6 empty] | 4.8912 | -0.23171 | 156.1173 | 4.9171 | -0.77036 | 90.5632 | 5.0083 | -0.77773 | 101.7331 | 4.8912 | -0.49946 | 136.9653 | 5.0993 | -1.3071 | 71.8368 | 4.9677 | -0.6499 | 110.4031 | 4.8681 | -0.66557 | 152.5934 | 4.9864 | -0.92112 | 97.6805 |  |  |  | 4.759 | -0.47628 | 168.3503
|  |  | 5.0858 | -0.062809 | 73.2719 | 5.0629 | 0.001528 | 86.8804 | 0.2374 | 0.002507 | 30.8585 |  |  |  | 1.926 | 0.009045 | 82.1883 | [6 empty] | 4.8917 | -0.23151 | 156.107 | 4.9187 | -0.7717 | 90.572 | 5.0088 | -0.77874 | 101.7324 | 4.8908 | -0.50081 | 136.9648 | 5.0989 | -1.3081 | 71.8455 | 4.9684 | -0.65034 | 110.3821 | 4.8711 | -0.66604 | 152.6041 | 4.9864 | -0.9202 | 97.6798 |  |  |  | 4.7595 | -0.47523 | 168.3822
|  |  | 5.087 | -0.062265 | 73.2599 | 5.0647 | 0.001528 | 86.8832 | 0.2374 | 0.003429 | 30.8678 |  |  |  | 1.9281 | 0.010142 | 82.1902 | [6 empty] | 4.8917 | -0.23151 | 156.1031 | 4.9198 | -0.76944 | 90.5961 | 5.0111 | -0.77773 | 101.7424 | 4.8951 | -0.49944 | 136.9645 | 5.0998 | -1.3081 | 71.8404 | 4.97 | -0.65078 | 110.3928 | 4.8711 | -0.66786 | 152.5922 | 4.9866 | -0.92061 | 97.6867 |  |  |  | 4.7593 | -0.47576 | 168.4144
|  |  | 5.087 | -0.063171 | 73.2708 | 5.0647 | 0.000618 | 86.8914 | 0.2366 | 0.003562 | 30.8739 |  |  |  | 1.9298 | 0.009222 | 82.1949 | [6 empty] | 4.8924 | -0.23207 | 156.0999 | 4.9208 | -0.77127 | 90.6032 | 5.0129 | -0.77864 | 101.762 | 4.896 | -0.49853 | 136.9658 | 5.1 | -1.3102 | 71.8431 | 4.9718 | -0.64987 | 110.3472 | 4.8709 | -0.66831 | 152.6098 | 4.9878 | -0.9201 | 97.6864 |  |  |  | 4.7616 | -0.47681 | 168.3822
|  |  | 5.0877 | -0.062809 | 73.2888 | 5.065 | 0.002094 | 86.9056 | 0.2366 | 0.003562 | 30.8897 |  |  |  | 1.9306 | 0.008126 | 82.1928 | [6 empty] | 4.8965 | -0.23135 | 156.0973 | 4.9237 | -0.77085 | 90.588 | 5.0138 | -0.77773 | 101.7624 | 4.8969 | -0.50126 | 136.9678 | 5.0996 | -1.3085 | 71.8418 | 4.972 | -0.65034 | 110.3548 | 4.8713 | -0.66834 | 152.6464 | 4.9915 | -0.9201 | 97.6949 |  |  |  | 4.763 | -0.47668 | 168.4101
|  |  | 5.0886 | -0.061905 | 73.2799 | 5.0675 | 0.002437 | 86.9194 | 0.23555 | 0.003429 | 30.8896 |  |  |  | 1.9308 | 0.010142 | 82.1944 | [6 empty] | 4.8977 | -0.23079 | 156.1059 | 4.9248 | -0.77042 | 90.614 | 5.014 | -0.77814 | 101.759 | 4.8978 | -0.50035 | 136.9733 | 5.0996 | -1.3094 | 71.8357 | 4.9716 | -0.65122 | 110.3521 | 4.872 | -0.66786 | 152.6599 | 4.9928 | -0.92112 | 97.7251 |  |  |  | 4.7662 | -0.47655 | 168.4472
|  |  | 5.0906 | -0.063171 | 73.2819 | 5.0684 | 0.001528 | 86.9562 | 0.23647 | 0.003429 | 30.89 |  |  |  | 1.9306 | 0.009045 | 82.1855 | [6 empty] | 4.8986 | -0.23171 | 156.1036 | 4.9263 | -0.77219 | 90.6212 | 5.0147 | -0.77955 | 101.7605 | 4.898 | -0.50081 | 136.9698 | 5.1002 | -1.3098 | 71.8474 | 4.9727 | -0.65078 | 110.3535 | 4.8729 | -0.66878 | 152.6685 | 4.9928 | -0.92112 | 97.7252 |  |  |  | 4.7666 | -0.47852 | 168.4415
|  |  | 5.0895 | -0.062809 | 73.2791 | 5.0704 | 0.003004 | 86.9653 | 0.23727 | 0.003296 | 30.8915 |  |  |  | 1.9325 | 0.009963 | 82.1904 | [6 empty] | 4.8997 | -0.23207 | 156.103 | 4.926 | -0.77078 | 90.6378 | 5.0147 | -0.77864 | 101.7706 | 4.8999 | -0.50081 | 136.9777 | 5.1011 | -1.3098 | 71.8412 | 4.9736 | -0.65169 | 110.3571 | 4.8731 | -0.66743 | 152.7134 | 4.9935 | -0.92348 | 97.7442 |  |  |  | 4.7655 | -0.4772 | 168.4497
|  |  | 5.0897 | -0.063171 | 73.2913 | 5.0713 | 0.002094 | 86.9622 | 0.2374 | 0.003429 | 30.8925 |  |  |  | 1.9325 | 0.009963 | 82.1963 | [6 empty] | 4.8997 | -0.23115 | 156.0894 | 4.927 | -0.7717 | 90.6334 | 5.0158 | -0.77905 | 101.7768 | 4.9006 | -0.50126 | 136.9789 | 5.1016 | -1.309 | 71.8384 | 4.9736 | -0.65078 | 110.3697 | 4.875 | -0.66743 | 152.7336 | 4.9935 | -0.92144 | 97.6334 |  |  |  | 4.7666 | -0.47852 | 168.4563
|  |  | 5.0901 | -0.063354 | 73.3081 | 5.072 | 0.001873 | 86.9914 | 0.23647 | 0.003429 | 30.8924 |  |  |  | 1.9325 | 0.010883 | 82.1995 | [6 empty] | 4.9037 | -0.23058 | 156.0989 | 4.9279 | -0.7717 | 90.6326 | 5.0169 | -0.77945 | 101.7781 | 4.9033 | -0.50126 | 136.9824 | 5.1021 | -1.3098 | 71.8412 | 4.9734 | -0.65122 | 110.3727 | 4.8777 | -0.66834 | 152.7827 | 4.994 | -0.92338 | 97.6364 |  |  |  | 4.7683 | -0.47813 | 168.4674
|  |  | 5.0915 | -0.063171 | 73.3172 | 5.0727 | 0.001873 | 87.0244 | 0.2374 | 0.003429 | 30.8938 |  |  |  | 1.9335 | 0.010142 | 82.2033 | [6 empty] | 4.905 | -0.23079 | 156.1058 | 4.9288 | -0.77262 | 90.6351 | 5.0213 | -0.77996 | 101.784 | 4.9049 | -0.5008 | 136.9805 | 5.1048 | -1.3098 | 71.8402 | 4.9748 | -0.65308 | 110.3713 | 4.8779 | -0.66966 | 152.8099 | 4.9952 | -0.92103 | 97.6316 |  |  |  | 4.7696 | -0.478 | 168.4785
|  |  | 5.0913 | -0.063717 | 73.3312 | 5.0738 | 0.002437 | 87.0455 | 0.23727 | 0.003296 | 30.8857 |  |  |  | 1.9333 | 0.009786 | 82.1975 | [6 empty] | 4.906 | -0.23171 | 156.0853 | 4.9325 | -0.77262 | 90.6341 | 5.0222 | -0.77905 | 101.7797 | 4.9051 | -0.50126 | 136.9864 | 5.1061 | -1.3099 | 71.8454 | 4.9745 | -0.65078 | 110.3665 | 4.8791 | -0.66831 | 152.8011 | 4.9952 | -0.92195 | 97.6424
|  |  | 5.0933 | -0.063171 | 73.3145 | 5.0745 | 0.000963 | 87.0663 | 0.2374 | 0.003429 | 30.8859 |  |  |  | 1.9334 | 0.009963 | 82.2003 | [6 empty] | 4.906 | -0.23171 | 156.0692 | 4.9343 | -0.7717 | 90.6172 | 5.0211 | -0.78046 | 101.7866 | 4.906 | -0.50126 | 136.9863 | 5.1059 | -1.3094 | 71.8407 | 4.9766 | -0.65216 | 110.3019 | 4.88 | -0.66922 | 152.8392 | 4.9961 | -0.92103 | 97.646
|  |  | 5.0944 | -0.062627 | 73.3468 | 5.0779 | 0.002659 | 87.0757 | 0.23727 | 0.003296 | 30.8967 |  |  |  | 1.9334 | 0.009963 | 82.2037 | [6 empty] | 4.9071 | -0.23115 | 156.0887 | 4.9341 | -0.77304 | 90.6045 | 5.0228 | -0.77935 | 101.7785 | 4.9094 | -0.49989 | 136.9864 | 5.1059 | -1.3103 | 71.8379 | 4.9782 | -0.6526 | 110.3053 | 4.882 | -0.66878 | 152.8706 | 4.9982 | -0.92236 | 97.6619
|  |  | 5.0967 | -0.063717 | 73.3389 | 5.0788 | 0.002659 | 87.0983 | 0.2374 | 0.003429 | 30.8991 |  |  |  | 1.9335 | 0.010142 | 82.2037 | [6 empty] | 4.909 | -0.23207 | 156.081 | 4.9352 | -0.77353 | 90.6471 | 5.022 | -0.77955 | 101.7853 | 4.9113 | -0.5008 | 136.9936 | 5.1066 | -1.3116 | 71.8409 | 4.98 | -0.65169 | 110.3375 | 4.8846 | -0.66922 | 152.8803 | 4.9979 | -0.92195 | 97.6731
|  |  | 5.0969 | -0.063171 | 73.3283 | 5.0791 | 0.000963 | 87.0847 | 0.23727 | 0.003296 | 30.9078 |  |  |  | 1.9335 | 0.010142 | 82.1958 | [6 empty] | 4.912 | -0.23151 | 156.0901 | 4.9354 | -0.77311 | 90.6414 | 5.0224 | -0.78127 | 101.785 | 4.9122 | -0.50171 | 136.9927 | 5.1068 | -1.3103 | 71.8211 | 4.9791 | -0.65169 | 110.3332 | 4.8855 | -0.67013 | 152.8713 | 5.0007 | -0.92287 | 97.6899
|  |  | 5.0972 | -0.062627 | 73.3498 | 5.0795 | 0.002094 | 87.0952 | 0.2374 | 0.003429 | 30.9127 |  |  |  | 1.9363 | 0.010142 | 82.2016 | [6 empty] | 4.912 | -0.23151 | 156.0921 | 4.938 | -0.77353 | 90.6637 | 5.022 | -0.77955 | 101.7924 | 4.9115 | -0.50126 | 136.992 | 5.1064 | -1.312 | 71.8357 | 4.9796 | -0.65173 | 110.3515 | 4.8866 | -0.66878 | 152.8853 | 5.0016 | -0.92287 | 97.692
|  |  | 5.0983 | -0.062084 | 73.3375 | 5.0802 | 0.002437 | 87.1209 | 0.2382 | 0.003296 | 30.9166 |  |  |  | 1.9372 | 0.010142 | 82.2054 | [6 empty] | 4.9136 | -0.23207 | 156.0831 | 4.9378 | -0.77396 | 90.6477 | 5.0231 | -0.78086 | 101.7846 | 4.9144 | -0.50081 | 136.9868 | 5.1077 | -1.313 | 71.836 | 4.9812 | -0.65216 | 110.3427 | 4.8864 | -0.66922 | 152.8927 | 5.0016 | -0.92195 | 97.7011
|  |  | 5.0978 | -0.063171 | 73.3428 | 5.082 | 0.001528 | 87.1307 | 0.23727 | 0.003296 | 30.9158 |  |  |  | 1.939 | 0.009222 | 82.2102 | [6 empty] | 4.9136 | -0.23299 | 156.0803 | 4.9419 | -0.77402 | 90.6167 | 5.0247 | -0.78137 | 101.7932 | 4.914 | -0.50262 | 136.9964 | 5.1077 | -1.313 | 71.823 | 4.9809 | -0.65169 | 110.3515 | 4.8882 | -0.67013 | 152.9121 | 5.0016 | -0.92195 | 97.6998
|  |  | 5.0976 | -0.063717 | 73.3651 | 5.0834 | 0.002659 | 87.1267 | 0.23727 | 0.003296 | 30.9145 |  |  |  | 1.94 | 0.010142 | 82.2133 | [6 empty] | 4.9136 | -0.23263 | 156.0804 | 4.9407 | -0.77445 | 90.6197 | 5.0256 | -0.78046 | 101.793 | 4.9174 | -0.50306 | 136.9951 | 5.1111 | -1.3135 | 71.8196 | 4.9816 | -0.65396 | 110.2877 | 4.8903 | -0.66878 | 152.9281 | 5.0014 | -0.92246 | 97.7302
|  |  | 5.1015 | -0.063171 | 73.3651 | 5.085 | 0.002094 | 87.1059 | 0.2382 | 0.003296 | 30.9178 |  |  |  | 1.9409 | 0.010142 | 82.2073 | [6 empty] | 4.9136 | -0.23207 | 156.0798 | 4.9414 | -0.77488 | 90.63 | 5.0281 | -0.78096 | 101.7915 | 4.919 | -0.50172 | 137.0019 | 5.1111 | -1.3135 | 71.8102 | 4.9828 | -0.65352 | 110.2527 | 4.8921 | -0.66878 | 152.9142 | 5.0023 | -0.92338 | 97.7324
|  |  | 5.1006 | -0.064077 | 73.3788 | 5.087 | 0.003004 | 87.1123 | 0.23727 | 0.003296 | 30.9206 |  |  |  | 1.94 | 0.009222 | 82.2079 | [6 empty] | 4.9145 | -0.23207 | 156.0854 | 4.9437 | -0.77402 | 90.6197 | 5.0292 | -0.78137 | 101.7962 | 4.9194 | -0.50171 | 136.9989 | 5.1127 | -1.3139 | 71.8182 | 4.983 | -0.65399 | 110.2919 | 4.8932 | -0.66925 | 152.9324 | 5.0065 | -0.92236 | 97.7511
|  |  | 5.1028 | -0.06299 | 73.3763 | 5.0861 | 0.002659 | 87.1102 | 0.2382 | 0.003296 | 30.9225 |  |  |  | 1.9408 | 0.010883 | 82.2137 | [6 empty] | 4.9154 | -0.23299 | 156.0824 | 4.9433 | -0.77488 | 90.6146 | 5.0295 | -0.78086 | 101.7995 | 4.9178 | -0.50308 | 136.992 | 5.1132 | -1.3149 | 71.8007 | 4.9846 | -0.65443 | 110.3322 | 4.8939 | -0.66878 | 152.9389 | 5.0083 | -0.92329 | 97.7955
|  |  | 5.1033 | -0.063171 | 73.3752 | 5.0886 | 0.003443 | 87.0887 | 0.2374 | 0.003429 | 30.9233 |  |  |  | 1.9408 | 0.010883 | 82.201 | [6 empty] | 4.9163 | -0.23299 | 156.0814 | 4.9449 | -0.7753 | 90.6131 | 5.0292 | -0.78137 | 101.8067 | 4.9192 | -0.50306 | 136.9809 | 5.1129 | -1.3153 | 71.8136 | 4.9855 | -0.65352 | 110.3388 | 4.8941 | -0.67016 | 152.9322 | 5.009 | -0.9238 | 97.8317
|  |  | 5.104 | -0.064621 | 73.3868 | 5.0889 | 0.001749 | 87.0893 | 0.23832 | 0.003429 | 30.9246 |  |  |  | 1.9409 | 0.010142 | 82.1881 | [6 empty] | 4.9182 | -0.23299 | 156.075 | 4.9469 | -0.77488 | 90.6145 | 5.0288 | -0.78238 | 101.7941 | 4.9203 | -0.50353 | 136.9981 | 5.1129 | -1.3153 | 71.8062 | 4.9871 | -0.65487 | 110.348 | 4.8937 | -0.67013 | 152.9431 | 5.0095 | -0.92278 | 97.846
|  |  | 5.1051 | -0.063171 | 73.397 | 5.0911 | 0.002437 | 87.0561 | 0.23715 | 0.003163 | 30.9253 |  |  |  | 1.9408 | 0.009963 | 82.2007 | [6 empty] | 4.9205 | -0.23227 | 156.0597 | 4.9481 | -0.77445 | 90.6289 | 5.0309 | -0.78278 | 101.8298 | 4.9206 | -0.50217 | 136.9755 | 5.1132 | -1.3158 | 71.8009 | 4.9869 | -0.65538 | 110.365 | 4.8948 | -0.66969 | 152.9449 | 5.009 | -0.9238 | 97.899
|  |  | 5.1051 | -0.063171 | 73.4008 | 5.0916 | 0.002659 | 87.0533 | 0.23727 | 0.003296 | 30.9262 |  |  |  | 1.9398 | 0.009963 | 82.2061 | [6 empty] | 4.9207 | -0.23263 | 156.0344 | 4.9485 | -0.77714 | 90.6331 | 5.0325 | -0.78147 | 101.8206 | 4.9222 | -0.50262 | 136.9766 | 5.1152 | -1.3163 | 71.7957 | 4.9885 | -0.65582 | 110.3837 | 4.8941 | -0.67108 | 152.9689 | 5.0092 | -0.92329 | 97.9496
|  |  | 5.1051 | -0.063171 | 73.4003 | 5.0941 | 0.002094 | 87.0577 | 0.2382 | 0.003296 | 30.9272 |  |  |  | 1.9409 | 0.010142 | 82.2105 | [6 empty] | 4.9216 | -0.23355 | 156.0038 | 4.9485 | -0.77622 | 90.6185 | 5.0343 | -0.78147 | 101.8358 | 4.9229 | -0.50306 | 136.9787 | 5.115 | -1.3167 | 71.7501 | 4.9882 | -0.65534 | 110.3856 | 4.8967 | -0.6706 | 152.9774 | 5.0102 | -0.92329 | 97.9718
|  |  | 5.106 | -0.063171 | 73.4018 | 5.0943 | 0.001749 | 87.0488 | 0.23715 | 0.003163 | 30.9276 |  |  |  | 1.9409 | 0.010142 | 82.1857 | [6 empty] | 4.9228 | -0.23299 | 155.995 | 4.9495 | -0.77622 | 90.6357 | 5.0354 | -0.78187 | 101.8349 | 4.9251 | -0.50217 | 136.9783 | 5.1161 | -1.3163 | 71.7948 | 4.988 | -0.65578 | 110.3901 | 4.8989 | -0.67148 | 152.958 | 5.0109 | -0.9238 | 97.9935
|  |  | 5.108 | -0.062627 | 73.4083 | 5.0941 | 0.002094 | 87.0829 | 0.2382 | 0.003296 | 30.9288 |  |  |  | 1.9406 | 0.009786 | 82.2001 | [6 empty] | 4.9242 | -0.23227 | 155.9915 | 4.9497 | -0.77579 | 90.6259 | 5.0363 | -0.78369 | 101.8363 | 4.9263 | -0.50351 | 136.9725 | 5.1186 | -1.3167 | 71.789 | 4.9892 | -0.65626 | 110.3807 | 4.8994 | -0.6706 | 152.981 | 5.0125 | -0.92227 | 98.0183
|  |  | 5.1092 | -0.062084 | 73.4114 | 5.0959 | 0.003004 | 87.0572 | 0.2382 | 0.002374 | 30.9295 |  |  |  | 1.9406 | 0.009786 | 82.2058 | [6 empty] | 4.9251 | -0.23319 | 155.9584 | 4.9497 | -0.77579 | 90.6265 | 5.0361 | -0.78238 | 101.8355 | 4.9269 | -0.50308 | 136.9682 | 5.1186 | -1.3167 | 71.7708 | 4.9892 | -0.65717 | 110.3951 | 4.9003 | -0.67152 | 152.9989 | 5.0145 | -0.9238 | 98.0162
|  |  | 5.1089 | -0.062627 | 73.4172 | 5.0968 | 0.002094 | 87.0412 | 0.2374 | 0.003429 | 30.9299 |  |  |  | 1.9408 | 0.009963 | 82.2102 | [6 empty] | 4.9262 | -0.23355 | 155.9219 | 4.9531 | -0.77622 | 90.632 | 5.0379 | -0.78329 | 101.8445 | 4.9269 | -0.50308 | 136.9717 | 5.1186 | -1.3176 | 71.7482 | 4.9894 | -0.65673 | 110.4034 | 4.9019 | -0.67202 | 152.9987 | 5.0157 | -0.92421 | 98.0004
|  |  | 5.1098 | -0.062627 | 73.4054 | 5.0993 | 0.001528 | 87.0678 | 0.23727 | 0.003296 | 30.9295 |  |  |  | 1.9417 | 0.009963 | 82.2142 | [6 empty] | 4.9262 | -0.23447 | 155.9216 | 4.955 | -0.7753 | 90.6294 | 5.04 | -0.78187 | 101.8507 | 4.9299 | -0.50263 | 136.9696 | 5.1198 | -1.3181 | 71.713 | 4.9935 | -0.65669 | 110.3968 | 4.9012 | -0.67152 | 153.0196 | 5.0164 | -0.92472 | 98.015
|  |  | 5.1119 | -0.062084 | 73.4117 | 5.1014 | 0.001182 | 87.0799 | 0.2382 | 0.003296 | 30.9304 |  |  |  | 1.9426 | 0.009963 | 82.2163 | [6 empty] | 4.9272 | -0.23447 | 155.8703 | 4.9557 | -0.77665 | 90.6445 | 5.0406 | -0.78329 | 101.8716 | 4.9317 | -0.50351 | 136.9784 | 5.1204 | -1.3185 | 71.7244 | 4.9942 | -0.65669 | 110.4036 | 4.9026 | -0.67155 | 153.0202 | 5.0173 | -0.92564 | 98.0222
|  |  | 5.1117 | -0.062627 | 73.4198 | 5.1011 | 0.001528 | 87.0796 | 0.23807 | 0.003163 | 30.932 |  |  |  | 1.9435 | 0.009963 | 82.2187 | [6 empty] | 4.9279 | -0.23504 | 155.858 | 4.9561 | -0.77579 | 90.6312 | 5.0416 | -0.7842 | 101.8733 | 4.931 | -0.50306 | 136.9738 | 5.1213 | -1.3167 | 71.6973 | 4.9955 | -0.65717 | 110.3969 | 4.9046 | -0.67246 | 153.0586 | 5.0201 | -0.92472 | 98.0432
|  |  | 5.1128 | -0.062084 | 73.4012 | 5.1016 | 0.001749 | 87.0633 | 0.23832 | 0.003429 | 30.9321 |  |  |  | 1.9444 | 0.009045 | 82.2205 | [6 empty] | 4.9269 | -0.23411 | 155.857 | 4.9563 | -0.77537 | 90.5931 | 5.0432 | -0.78288 | 101.8829 | 4.9331 | -0.50443 | 136.9403 | 5.1213 | -1.3185 | 71.6748 | 4.9971 | -0.65761 | 110.4192 | 4.9069 | -0.67199 | 153.0925 | 5.0224 | -0.92462 | 98.0515
|  |  | 5.1137 | -0.062084 | 73.4257 | 5.1009 | 0.001873 | 87.0551 | 0.2374 | 0.003429 | 30.9321 |  |  |  | 1.9453 | 0.009963 | 82.2219 | [6 empty] | 4.9281 | -0.23447 | 155.8277 | 4.9559 | -0.77622 | 90.5845 | 5.0436 | -0.78278 | 101.8845 | 4.9329 | -0.50488 | 136.9778 | 5.1225 | -1.3181 | 71.6822 | 4.9992 | -0.65808 | 110.4198 | 4.909 | -0.67246 | 153.114 | 5.024 | -0.92421 | 98.058
|  |  | 5.1144 | -0.062627 | 73.428 | 5.1014 | 0.003004 | 87.0364 | 0.23832 | 0.003429 | 30.9322 |  |  |  | 1.9453 | 0.009963 | 82.2184 | [6 empty] | 4.929 | -0.23447 | 155.8225 | 4.9559 | -0.77714 | 90.55 | 5.0436 | -0.78369 | 101.912 | 4.9338 | -0.50397 | 136.9778 | 5.1234 | -1.319 | 71.6605 | 5.0017 | -0.65669 | 110.4141 | 4.909 | -0.67155 | 153.1356 | 5.0238 | -0.92657 | 98.0536
|  |  | 5.1164 | -0.06299 | 73.4243 | 5.1014 | 0.003004 | 87.0816 | 0.23727 | 0.003296 | 30.9322 |  |  |  | 1.9463 | 0.009963 | 82.2207 | [6 empty] | 4.9283 | -0.23483 | 155.8175 | 4.9577 | -0.77806 | 90.5643 | 5.045 | -0.78379 | 101.9368 | 4.934 | -0.50353 | 136.9666 | 5.1259 | -1.3212 | 71.6518 | 5.0028 | -0.65717 | 110.4065 | 4.9092 | -0.67293 | 153.1515 | 5.0245 | -0.92707 | 98.0544
|  |  | 5.1182 | -0.06299 | 73.4346 | 5.1016 | 0.003569 | 87.0638 | 0.2382 | 0.003296 | 30.9329 |  |  |  | 1.9472 | 0.009045 | 82.2227 | [6 empty] | 4.9285 | -0.23468 | 155.8039 | 4.9612 | -0.77756 | 90.5514 | 5.0463 | -0.78369 | 101.9562 | 4.9324 | -0.50308 | 136.9501 | 5.1277 | -1.3194 | 71.6513 | 5.0024 | -0.65896 | 110.4133 | 4.909 | -0.67337 | 153.1674 | 5.027 | -0.92555 | 98.0766
|  |  | 5.12 | -0.062084 | 73.4242 | 5.1023 | 0.002094 | 87.0696 | 0.23832 | 0.003429 | 30.9373 |  |  |  | 1.9455 | 0.009222 | 82.2221 | [6 empty] | 4.9299 | -0.23447 | 155.7959 | 4.963 | -0.77678 | 90.5448 | 5.0479 | -0.78329 | 101.9805 | 4.9342 | -0.50399 | 136.9668 | 5.1286 | -1.3221 | 71.6476 | 5.0035 | -0.65761 | 110.4112 | 4.9108 | -0.67429 | 153.1989 | 5.0293 | -0.92657 | 98.0884
|  |  | 5.12 | -0.06299 | 73.4412 | 5.1023 | 0.002094 | 87.0441 | 0.23832 | 0.003429 | 30.9426 |  |  |  | 1.9472 | 0.009045 | 82.2244 | [6 empty] | 4.9313 | -0.23427 | 155.7935 | 4.963 | -0.77848 | 90.5458 | 5.049 | -0.78642 | 101.9923 | 4.9356 | -0.50488 | 136.9717 | 5.1286 | -1.323 | 71.6481 | 5.0028 | -0.65717 | 110.4193 | 4.9128 | -0.67385 | 153.2174 | 5.0312 | -0.92564 | 98.1069
|  |  | 5.1198 | -0.063533 | 73.4451 | 5.1032 | 0.003004 | 87.0702 | 0.23832 | 0.003429 | 30.9469 |  |  |  | 1.9473 | 0.010142 | 82.2313 | [6 empty] | 4.9311 | -0.23576 | 155.7836 | 4.963 | -0.77756 | 90.5459 | 5.0497 | -0.7842 | 102.0105 | 4.9367 | -0.50353 | 136.9639 | 5.1302 | -1.3236 | 71.6302 | 5.0042 | -0.65805 | 110.4256 | 4.9156 | -0.67385 | 153.253 | 5.0314 | -0.92698 | 98.1198
|  |  | 5.1219 | -0.062084 | 73.4499 | 5.1062 | 0.002659 | 87.0235 | 0.2382 | 0.003296 | 30.9469 |  |  |  | 1.9465 | 0.011238 | 82.2306 | [6 empty] | 4.9325 | -0.23411 | 155.78 | 4.9641 | -0.77897 | 90.5374 | 5.0509 | -0.7846 | 102.0151 | 4.9394 | -0.50443 | 136.9723 | 5.1291 | -1.3231 | 71.6193 | 5.0054 | -0.65852 | 110.4225 | 4.9165 | -0.67476 | 153.2731 | 5.0316 | -0.92647 | 98.1392
|  |  | 5.1255 | -0.062084 | 73.4401 | 5.1059 | 0.002094 | 87.04 | 0.23832 | 0.003429 | 30.9482 |  |  |  | 1.9482 | 0.009222 | 82.2324 | [6 empty] | 4.9334 | -0.23504 | 155.7889 | 4.9648 | -0.77861 | 90.5074 | 5.05 | -0.78642 | 102.0701 | 4.941 | -0.50397 | 136.9764 | 5.1325 | -1.3235 | 71.6229 | 5.0079 | -0.65805 | 110.4204 | 4.9165 | -0.67385 | 153.2801 | 5.0325 | -0.92739 | 98.1877
|  |  | 5.1255 | -0.062084 | 73.4541 | 5.1075 | 0.002437 | 87.0239 | 0.23832 | 0.003429 | 30.9493 |  |  |  | 1.9482 | 0.009222 | 82.2327 | [6 empty] | 4.9341 | -0.23504 | 155.7907 | 4.966 | -0.77897 | 90.4892 | 5.0504 | -0.78561 | 102.0794 | 4.9415 | -0.50443 | 136.9761 | 5.1331 | -1.3249 | 71.6009 | 5.0095 | -0.65673 | 110.4308 | 4.9163 | -0.6752 | 153.2855 | 5.0332 | -0.92698 | 98.239
|  |  | 5.1255 | -0.062084 | 73.4613 | 5.1068 | 0.002094 | 86.9724 | 0.23832 | 0.003429 | 30.9482 |  |  |  | 1.9481 | 0.009045 | 82.2326 | [6 empty] | 4.9345 | -0.23447 | 155.7862 | 4.9676 | -0.78032 | 90.4936 | 5.0507 | -0.78602 | 102.093 | 4.9413 | -0.50443 | 136.9824 | 5.135 | -1.3239 | 71.6034 | 5.0092 | -0.65808 | 110.4288 | 4.9174 | -0.67476 | 153.2821 | 5.036 | -0.9279 | 98.2769
|  |  | 5.1275 | -0.062446 | 73.4769 | 5.1084 | 0.002878 | 86.984 | 0.23844 | 0.003562 | 30.9519 |  |  |  | 1.9481 | 0.009045 | 82.2384 | [6 empty] | 4.9348 | -0.23576 | 155.7873 | 4.9694 | -0.7794 | 90.4895 | 5.0514 | -0.78561 | 102.1182 | 4.941 | -0.50488 | 136.986 | 5.1352 | -1.3244 | 71.605 | 5.0101 | -0.65808 | 110.4286 | 4.9185 | -0.67432 | 153.3056 | 5.0372 | -0.92647 | 98.2918
|  |  | 5.1282 | -0.062084 | 73.4777 | 5.108 | 0.001749 | 86.9977 | 0.23844 | 0.003562 | 30.9495 |  |  |  | 1.9481 | 0.010883 | 82.2381 | [6 empty] | 4.9352 | -0.23688 | 155.7918 | 4.9696 | -0.78081 | 90.4605 | 5.0529 | -0.78592 | 102.1025 | 4.9417 | -0.50442 | 136.9983 | 5.1352 | -1.3254 | 71.6113 | 5.0097 | -0.65805 | 110.4318 | 4.9201 | -0.67476 | 153.3155 | 5.0388 | -0.9279 | 98.3119
|  |  | 5.1293 | -0.062446 | 73.4611 | 5.1087 | 0.003004 | 86.988 | 0.23752 | 0.003429 | 30.9495 |  |  |  | 1.9481 | 0.009963 | 82.2386 | [6 empty] | 4.9355 | -0.23632 | 155.7869 | 4.9706 | -0.78081 | 90.4885 | 5.0552 | -0.78693 | 102.1396 | 4.9438 | -0.50579 | 137.0058 | 5.1359 | -1.3267 | 71.596 | 5.0108 | -0.65852 | 110.4189 | 4.9215 | -0.67479 | 153.3289 | 5.039 | -0.92739 | 98.3466
|  |  | 5.1311 | -0.062446 | 73.4571 | 5.1093 | 0.002878 | 86.9848 | 0.23727 | 0.003296 | 30.9499 |  |  |  | 1.9481 | 0.010883 | 82.242 | [6 empty] | 4.935 | -0.23836 | 155.7887 | 4.9719 | -0.78087 | 90.4715 | 5.0563 | -0.78642 | 102.1452 | 4.946 | -0.50399 | 137.0094 | 5.1361 | -1.3263 | 71.5955 | 5.0115 | -0.65896 | 110.4271 | 4.9236 | -0.67435 | 153.3344 | 5.0388 | -0.9279 | 98.347
|  |  | 5.1336 | -0.06299 | 73.4628 | 5.1091 | 0.001402 | 87.0044 | 0.2382 | 0.003296 | 30.9527 |  |  |  | 1.948 | 0.009786 | 82.2453 | [6 empty] | 4.9357 | -0.23668 | 155.7695 | 4.9722 | -0.78215 | 90.4938 | 5.0561 | -0.78693 | 102.148 | 4.9472 | -0.50533 | 137.019 | 5.1361 | -1.3272 | 71.6011 | 5.0138 | -0.65808 | 110.4276 | 4.924 | -0.67615 | 153.3436 | 5.0397 | -0.9279 | 98.3849
|  |  | 5.135 | -0.062809 | 73.4734 | 5.1093 | 0.003788 | 86.9819 | 0.23832 | 0.003429 | 30.9541 |  |  |  | 1.9481 | 0.009045 | 82.2499 | [6 empty] | 4.9361 | -0.23688 | 155.7692 | 4.9733 | -0.78172 | 90.4973 | 5.0572 | -0.78642 | 102.1515 | 4.9481 | -0.50533 | 137.0108 | 5.1379 | -1.3272 | 71.5739 | 5.0165 | -0.65899 | 110.4347 | 4.9254 | -0.67527 | 153.3476 | 5.0406 | -0.92883 | 98.3914
|  |  | 5.135 | -0.061901 | 73.4893 | 5.1098 | 0.002659 | 87.0157 | 0.2382 | 0.003296 | 30.9553 |  |  |  | 1.9481 | 0.009045 | 82.2509 | [6 empty] | 4.938 | -0.2378 | 155.7744 | 4.977 | -0.78081 | 90.5106 | 5.0579 | -0.78784 | 102.1559 | 4.9481 | -0.50533 | 137.0223 | 5.1406 | -1.3281 | 71.5808 | 5.0172 | -0.65943 | 110.4308 | 4.924 | -0.67706 | 153.3472 | 5.0409 | -0.92739 | 98.3993
|  |  | 5.1359 | -0.062809 | 73.4822 | 5.1121 | 0.001966 | 86.981 | 0.2382 | 0.002374 | 30.9554 |  |  |  | 1.9481 | 0.009963 | 82.2428 | [6 empty] | 4.9389 | -0.2378 | 155.7525 | 4.9777 | -0.78307 | 90.4932 | 5.0579 | -0.78784 | 102.1559 | 4.9483 | -0.50488 | 137.0266 | 5.1425 | -1.329 | 71.5873 | 5.0179 | -0.65896 | 110.4264 | 4.9261 | -0.67662 | 153.3673 | 5.0436 | -0.92832 | 98.4027
|  |  | 5.1375 | -0.062446 | 73.508 | 5.1146 | 0.003223 | 86.9959 | 0.23844 | 0.003562 | 30.9556 |  |  |  | 1.9481 | 0.010883 | 82.2478 | [6 empty] | 4.9419 | -0.23632 | 155.7533 | 4.977 | -0.78356 | 90.5005 | 5.0588 | -0.78693 | 102.1627 | 4.9499 | -0.50533 | 137.0272 | 5.1425 | -1.329 | 71.5824 | 5.0197 | -0.65987 | 110.405 | 4.9277 | -0.67706 | 153.3864 | 5.0445 | -0.92883 | 98.3893
|  |  | 5.1411 | -0.061538 | 73.5183 | 5.1137 | 0.002313 | 87.0161 | 0.2374 | 0.003562 | 30.9537 |  |  |  | 1.9482 | 0.010142 | 82.2487 | [6 empty] | 4.941 | -0.23724 | 155.7215 | 4.9786 | -0.78441 | 90.5145 | 5.0595 | -0.78743 | 102.1971 | 4.9517 | -0.50533 | 137.0161 | 5.1431 | -1.3299 | 71.5879 | 5.0191 | -0.65943 | 110.4063 | 4.9286 | -0.67797 | 153.4024 | 5.045 | -0.92934 | 98.3978
|  |  | 5.1413 | -0.060997 | 73.5083 | 5.1148 | 0.001966 | 87.0098 | 0.23832 | 0.002507 | 30.9541 |  |  |  | 1.949 | 0.009963 | 82.2508 | [6 empty] | 4.9421 | -0.23668 | 155.7407 | 4.9788 | -0.78264 | 90.4946 | 5.0611 | -0.78683 | 102.1812 | 4.9533 | -0.50578 | 137.0318 | 5.1447 | -1.3291 | 71.5904 | 5.0202 | -0.65991 | 110.4309 | 4.9297 | -0.67844 | 153.4324 | 5.0462 | -0.92739 | 98.4041
|  |  | 5.1413 | -0.061901 | 73.512 | 5.1164 | 0.003223 | 87.0069 | 0.23832 | 0.003429 | 30.9559 |  |  |  | 1.949 | 0.009045 | 82.2515 | [6 empty] | 4.9428 | -0.23632 | 155.7076 | 4.9811 | -0.78441 | 90.4938 | 5.0613 | -0.78723 | 102.2174 | 4.9536 | -0.50715 | 137.0417 | 5.144 | -1.3312 | 71.5796 | 5.0248 | -0.65991 | 110.4379 | 4.9306 | -0.67753 | 153.4686 | 5.0464 | -0.92924 | 98.4133
|  |  | 5.1422 | -0.062809 | 73.5365 | 5.1164 | 0.003223 | 87.0076 | 0.2382 | 0.002374 | 30.9652 |  |  |  | 1.9493 | 0.010319 | 82.2517 | [6 empty] | 4.9428 | -0.23724 | 155.6895 | 4.9827 | -0.78405 | 90.4953 | 5.0629 | -0.78774 | 102.2141 | 4.9549 | -0.50622 | 137.0405 | 5.1465 | -1.3316 | 71.584 | 5.0248 | -0.65899 | 110.4376 | 4.9311 | -0.67841 | 153.4853 | 5.0459 | -0.92841 | 98.4004
|  |  | 5.1422 | -0.061901 | 73.5371 | 5.1164 | 0.003223 | 86.9871 | 0.23832 | 0.003429 | 30.9666 |  |  |  | 1.9502 | 0.010319 | 82.2561 | [6 empty] | 4.9431 | -0.23668 | 155.6754 | 4.9836 | -0.78313 | 90.5155 | 5.0645 | -0.78824 | 102.261 | 4.9554 | -0.50624 | 137.0478 | 5.1493 | -1.3316 | 71.5788 | 5.0245 | -0.65943 | 110.4405 | 4.9313 | -0.6798 | 153.5514 | 5.0459 | -0.92841 | 98.401
|  |  | 5.1456 | -0.062446 | 73.5544 | 5.1175 | 0.002878 | 86.9852 | 0.2382 | 0.003296 | 30.9632 |  |  |  | 1.951 | 0.010142 | 82.2589 | [6 empty] | 4.944 | -0.23576 | 155.6607 | 4.9841 | -0.7849 | 90.5113 | 5.0647 | -0.78774 | 102.308 | 4.9563 | -0.50806 | 137.0553 | 5.1506 | -1.3308 | 71.564 | 5.0248 | -0.66082 | 110.4411 | 4.9313 | -0.6798 | 153.5303 | 5.0462 | -0.92883 | 98.2343
|  |  | 5.1477 | -0.062809 | 73.5723 | 5.1175 | 0.002878 | 87.0082 | 0.23844 | 0.003562 | 30.967 |  |  |  | 1.951 | 0.009222 | 82.2607 | [6 empty] | 4.944 | -0.2376 | 155.6571 | 4.985 | -0.7849 | 90.5303 | 5.0654 | -0.78733 | 102.3318 | 4.9561 | -0.50669 | 137.0137 | 5.1506 | -1.3317 | 71.5664 | 5.028 | -0.66078 | 110.4512 | 4.9325 | -0.67936 | 153.56 | 5.0482 | -0.92924 | 98.2162
|  |  | 5.1488 | -0.062263 | 73.5747 | 5.1187 | 0.002533 | 86.9909 | 0.2374 | 0.003562 | 30.9674 |  |  |  | 1.9519 | 0.009222 | 82.2631 | [6 empty] | 4.9474 | -0.23724 | 155.6278 | 4.9855 | -0.78497 | 90.5379 | 5.0659 | -0.78723 | 102.3626 | 4.9579 | -0.50578 | 137.0494 | 5.1518 | -1.3322 | 71.5611 | 5.0302 | -0.66082 | 110.4592 | 4.9329 | -0.68115 | 153.5873 | 5.0482 | -0.92924 | 98.2063
|  |  | 5.1497 | -0.062263 | 73.5852 | 5.1198 | 0.003097 | 87.0195 | 0.23844 | 0.003562 | 30.9736 |  |  |  | 1.951 | 0.009222 | 82.2625 | [6 empty] | 4.9495 | -0.23668 | 155.5862 | 4.9855 | -0.78497 | 90.5166 | 5.0654 | -0.78824 | 102.392 | 4.9604 | -0.50622 | 137.0287 | 5.1552 | -1.3326 | 71.5527 | 5.0321 | -0.66082 | 110.4542 | 4.9322 | -0.68162 | 153.6006 | 5.0508 | -0.92975 | 98.1647
|  |  | 5.1497 | -0.063169 | 73.5971 | 5.1219 | 0.003223 | 87.0398 | 0.23832 | 0.003429 | 30.9846 |  |  |  | 1.9528 | 0.009222 | 82.2655 | [6 empty] | 4.9504 | -0.23668 | 155.5856 | 4.9852 | -0.78539 | 90.5253 | 5.0695 | -0.78723 | 102.4159 | 4.9613 | -0.50713 | 137.0433 | 5.1568 | -1.333 | 71.5459 | 5.0323 | -0.66129 | 110.4528 | 4.9348 | -0.68115 | 153.6124 | 5.0519 | -0.93016 | 98.1894
|  |  | 5.1515 | -0.062263 | 73.5999 | 5.1223 | 0.003443 | 87.0272 | 0.23832 | 0.003429 | 30.9921 |  |  |  | 1.9529 | 0.0094 | 82.2716 | [6 empty] | 4.9516 | -0.23796 | 155.5913 | 4.9859 | -0.78765 | 90.5209 | 5.072 | -0.78865 | 102.4049 | 4.9624 | -0.50759 | 137.0386 | 5.1579 | -1.3344 | 71.5442 | 5.0332 | -0.66129 | 110.4521 | 4.937 | -0.68027 | 153.6464 | 5.0529 | -0.93016 | 98.2262
|  |  | 5.1524 | -0.062263 | 73.6101 | 5.1239 | 0.003788 | 87.0609 | 0.23832 | 0.003429 | 30.9934 |  |  |  | 1.9536 | 0.009963 | 82.272 | [6 empty] | 4.9507 | -0.23704 | 155.5692 | 4.9859 | -0.78582 | 90.5367 | 5.0731 | -0.78905 | 102.4298 | 4.9624 | -0.50578 | 137.0389 | 5.1577 | -1.3348 | 71.5498 | 5.033 | -0.66082 | 110.4521 | 4.9373 | -0.68074 | 153.6491 | 5.0538 | -0.93109 | 98.234
|  |  | 5.1549 | -0.062809 | 73.6118 | 5.1239 | 0.002878 | 87.0574 | 0.23832 | 0.003429 | 30.9912 |  |  |  | 1.9545 | 0.010883 | 82.2727 | [6 empty] | 4.9507 | -0.23704 | 155.5519 | 4.9887 | -0.78765 | 90.5297 | 5.0726 | -0.78895 | 102.4439 | 4.9624 | -0.50669 | 137.0603 | 5.159 | -1.3349 | 71.5582 | 5.0357 | -0.66265 | 110.4588 | 4.9389 | -0.68118 | 153.6533 | 5.0538 | -0.93201 | 98.2309
|  |  | 5.157 | -0.062263 | 73.6171 | 5.1239 | 0.001966 | 87.0217 | 0.23832 | 0.003429 | 30.9968 |  |  |  | 1.9545 | 0.009045 | 82.2728 | [6 empty] | 4.9523 | -0.2376 | 155.5326 | 4.9917 | -0.78815 | 90.4827 | 5.0727 | -0.79006 | 102.4668 | 4.962 | -0.50667 | 137.0444 | 5.1627 | -1.334 | 71.5557 | 5.0378 | -0.66129 | 110.4546 | 4.9386 | -0.68254 | 153.6639 | 5.054 | -0.93058 | 98.2786
|  |  | 5.1561 | -0.063169 | 73.6342 | 5.1237 | 0.002313 | 87.1108 | 0.23844 | 0.003562 | 31.0006 |  |  |  | 1.9553 | 0.008867 | 82.2735 | [6 empty] | 4.9532 | -0.2376 | 155.5351 | 4.9917 | -0.78906 | 90.4968 | 5.0738 | -0.78956 | 102.4723 | 4.9633 | -0.50759 | 137.0549 | 5.164 | -1.3357 | 71.5383 | 5.0385 | -0.66173 | 110.4581 | 4.9395 | -0.68162 | 153.6775 | 5.0535 | -0.93159 | 98.3391
|  |  | 5.1558 | -0.062809 | 73.6579 | 5.1248 | 0.001966 | 87.0903 | 0.23844 | 0.003562 | 31.007 |  |  |  | 1.9555 | 0.009963 | 82.2751 | [6 empty] | 4.955 | -0.23668 | 155.5308 | 4.9921 | -0.789 | 90.4948 | 5.0763 | -0.79006 | 102.2173 | 4.9636 | -0.50715 | 137.0528 | 5.1643 | -1.3353 | 71.5307 | 5.0394 | -0.66265 | 110.4563 | 4.9414 | -0.68162 | 153.688 | 5.0554 | -0.93159 | 98.3428
|  |  | 5.157 | -0.063169 | 73.6147 | 5.1273 | 0.002313 | 87.1148 | 0.23832 | 0.003429 | 31.0176 |  |  |  | 1.9555 | 0.009963 | 82.2782 | [6 empty] | 4.9569 | -0.2376 | 155.5134 | 4.9926 | -0.78906 | 90.4971 | 5.0793 | -0.79047 | 102.179 | 4.964 | -0.50713 | 137.0614 | 5.1652 | -1.3353 | 71.5472 | 5.0394 | -0.66265 | 110.4563 | 4.9409 | -0.68257 | 153.7009 | 5.0545 | -0.93436 | 98.2565
|  |  | 5.157 | -0.062263 | 73.6188 | 5.1291 | 0.003223 | 87.0999 | 0.23832 | 0.003429 | 31.0184 |  |  |  | 1.9556 | 0.010142 | 82.2776 | [6 empty] | 4.9569 | -0.23668 | 155.5004 | 4.9924 | -0.79041 | 90.4992 | 5.0793 | -0.79047 | 102.173 | 4.9668 | -0.50713 | 137.0754 | 5.1652 | -1.3362 | 71.524 | 5.0396 | -0.66312 | 110.4535 | 4.9441 | -0.68254 | 153.7124 | 5.0563 | -0.93436 | 98.3154
|  |  | 5.1595 | -0.062809 | 73.6262 | 5.1291 | 0.001402 | 87.1073 | 0.2382 | 0.003296 | 31.0474 |  |  |  | 1.9555 | 0.009963 | 82.2777 | [6 empty] | 4.9576 | -0.23724 | 155.5191 | 4.9935 | -0.78998 | 90.4997 | 5.0806 | -0.79219 | 102.1628 | 4.9661 | -0.5085 | 137.0654 | 5.1661 | -1.3372 | 71.5256 | 5.0403 | -0.66265 | 110.4593 | 4.9443 | -0.6821 | 153.7173 | 5.057 | -0.93487 | 98.3597
|  |  | 5.1597 | -0.063169 | 73.6057 | 5.1305 | 0.002533 | 87.1561 | 0.2382 | 0.003296 | 31.0556 |  |  |  | 1.9558 | 0.008659 | 82.2777 | [6 empty] | 4.9578 | -0.2376 | 155.4974 | 4.9921 | -0.79083 | 90.4918 | 5.0813 | -0.79178 | 102.1518 | 4.969 | -0.50715 | 137.0518 | 5.167 | -1.3372 | 71.5387 | 5.0432 | -0.66312 | 110.4609 | 4.9455 | -0.68348 | 153.7201 | 5.0582 | -0.93529 | 98.3781
|  |  | 5.1624 | -0.063169 | 73.6013 | 5.1314 | 0.003443 | 87.1397 | 0.23832 | 0.003429 | 31.0666 |  |  |  | 1.9556 | 0.009222 | 82.28 | [6 empty] | 4.9567 | -0.23816 | 155.4911 | 4.9951 | -0.79041 | 90.4887 | 5.0829 | -0.79229 | 102.1428 | 4.9697 | -0.50759 | 137.0775 | 5.1679 | -1.3381 | 71.5261 | 5.0455 | -0.66309 | 110.4404 | 4.9452 | -0.68301 | 153.7198 | 5.06 | -0.93621 | 98.3882
|  |  | 5.1638 | -0.062082 | 73.5752 | 5.1314 | 0.002533 | 87.1652 | 0.23832 | 0.003429 | 31.0769 |  |  |  | 1.9555 | 0.009045 | 82.2973 | [6 empty] | 4.9587 | -0.2376 | 155.4876 | 4.9986 | -0.79083 | 90.5012 | 5.084 | -0.79269 | 102.1374 | 4.9697 | -0.50759 | 137.0619 | 5.1708 | -1.3377 | 71.5295 | 5.0469 | -0.66312 | 110.4749 | 4.945 | -0.68345 | 153.7241 | 5.0598 | -0.93653 | 98.3717
|  |  | 5.164 | -0.062809 | 73.5942 | 5.1314 | 0.002533 | 87.1942 | 0.23924 | 0.003429 | 31.0883 |  |  |  | 1.9556 | 0.010142 | 82.2992 | [6 empty] | 4.9615 | -0.2376 | 155.4694 | 4.9988 | -0.79132 | 90.502 | 5.0868 | -0.7936 | 102.154 | 4.9708 | -0.50715 | 137.0615 | 5.1722 | -1.3368 | 71.5322 | 5.0467 | -0.66356 | 110.4808 | 4.9459 | -0.68254 | 153.7517 | 5.06 | -0.93806 | 98.39
|  |  | 5.164 | -0.061901 | 73.5455 | 5.1307 | 0.002659 | 87.185 | 0.2382 | 0.003296 | 31.0911 |  |  |  | 1.9566 | 0.008481 | 82.3016 | [6 empty] | 4.964 | -0.23724 | 155.4614 | 4.9999 | -0.78998 | 90.4868 | 5.0879 | -0.7931 | 102.1631 | 4.9695 | -0.50804 | 137.0489 | 5.1724 | -1.3381 | 71.5365 | 5.0492 | -0.66491 | 110.4702 | 4.9459 | -0.68254 | 153.7534 | 5.0614 | -0.93981 | 98.4047
|  |  | 5.164 | -0.062809 | 73.5418 | 5.1316 | 0.001749 | 87.1922 | 0.2382 | 0.002374 | 31.0993 |  |  |  | 1.9565 | 0.009222 | 82.2993 | [6 empty] | 4.9643 | -0.2376 | 155.456 | 4.9999 | -0.7909 | 90.4914 | 5.0873 | -0.79461 | 102.1674 | 4.9713 | -0.50804 | 137.0622 | 5.1724 | -1.3381 | 71.5148 | 5.0503 | -0.66356 | 110.4773 | 4.9473 | -0.68348 | 153.7643 | 5.06 | -0.93806 | 98.4125
|  |  | 5.1644 | -0.062626 | 73.5203 | 5.1335 | 0.002659 | 87.1969 | 0.23832 | 0.003429 | 31.1009 |  |  |  | 1.9557 | 0.0094 | 82.302 | [6 empty] | 4.9652 | -0.2376 | 155.4285 | 4.9999 | -0.7909 | 90.494 | 5.0888 | -0.7931 | 102.1911 | 4.9726 | -0.50806 | 137.0726 | 5.1736 | -1.3386 | 71.5301 | 5.0517 | -0.66268 | 110.4851 | 4.9462 | -0.68575 | 153.7636 | 5.0612 | -0.94032 | 98.4197
|  |  | 5.1654 | -0.063532 | 73.5183 | 5.1348 | 0.002878 | 87.1995 | 0.23832 | 0.001586 | 31.1078 |  |  |  | 1.9566 | 0.0094 | 82.3046 | [6 empty] | 4.9652 | -0.2376 | 155.4142 | 4.9995 | -0.79175 | 90.4932 | 5.0913 | -0.79542 | 102.1906 | 4.9749 | -0.50713 | 137.0694 | 5.1736 | -1.3395 | 71.5302 | 5.0528 | -0.664 | 110.4897 | 4.9462 | -0.68575 | 153.7698 | 5.0623 | -0.93981 | 98.4219
|  |  | 5.1678 | -0.062263 | 73.5262 | 5.1357 | 0.002878 | 87.2061 | 0.23807 | 0.003163 | 31.1176 |  |  |  | 1.9583 | 0.009222 | 82.3281 | [6 empty] | 4.9661 | -0.2376 | 155.4075 | 4.9997 | -0.79224 | 90.4912 | 5.0924 | -0.79401 | 102.1938 | 4.9763 | -0.50715 | 137.0827 | 5.1747 | -1.34 | 71.5239 | 5.0542 | -0.66403 | 110.48 | 4.9459 | -0.68527 | 153.7855 | 5.0621 | -0.94124 | 98.4301
|  |  | 5.1697 | -0.063169 | 73.5263 | 5.1364 | 0.003223 | 87.1841 | 0.23832 | 0.002507 | 31.1207 |  |  |  | 1.9592 | 0.008303 | 82.3378 | [6 empty] | 4.9675 | -0.23872 | 155.4155 | 4.9999 | -0.79181 | 90.4987 | 5.0943 | -0.79492 | 102.1766 | 4.9761 | -0.5085 | 137.0801 | 5.1774 | -1.3391 | 71.5316 | 5.054 | -0.66447 | 110.4903 | 4.9471 | -0.68575 | 153.8068 | 5.0646 | -0.94175 | 98.4203
|  |  | 5.1703 | -0.062809 | 73.5307 | 5.1378 | 0.003004 | 87.2119 | 0.23832 | 0.003429 | 31.1266 |  |  |  | 1.9591 | 0.009963 | 82.3366 | [6 empty] | 4.9705 | -0.23816 | 155.3676 | 5.0022 | -0.79175 | 90.4995 | 5.0954 | -0.79532 | 102.1832 | 4.9768 | -0.50804 | 137.0871 | 5.1788 | -1.3408 | 71.5194 | 5.0544 | -0.6636 | 110.4923 | 4.9471 | -0.68575 | 153.8261 | 5.0653 | -0.94133 | 98.4502
|  |  | 5.1717 | -0.063532 | 73.5111 | 5.1382 | 0.002313 | 87.2122 | 0.23912 | 0.003296 | 31.1328 |  |  |  | 1.9591 | 0.009045 | 82.3399 | [6 empty] | 4.9725 | -0.23852 | 155.3532 | 5.0041 | -0.79267 | 90.5069 | 5.0943 | -0.79583 | 102.1987 | 4.9768 | -0.50804 | 137.0762 | 5.1792 | -1.3418 | 71.5005 | 5.0542 | -0.66403 | 110.4846 | 4.9466 | -0.68669 | 153.8686 | 5.0655 | -0.94175 | 98.4608
|  |  | 5.1717 | -0.062626 | 73.5133 | 5.1398 | 0.001749 | 87.2053 | 0.23912 | 0.002374 | 31.1352 |  |  |  | 1.9591 | 0.009045 | 82.3412 | [6 empty] | 4.9728 | -0.23888 | 155.3351 | 5.0052 | -0.79224 | 90.5044 | 5.097 | -0.79583 | 102.1966 | 4.9806 | -0.5085 | 137.0891 | 5.1792 | -1.3413 | 71.5146 | 5.0549 | -0.66538 | 110.492 | 4.9498 | -0.68757 | 153.878 | 5.0669 | -0.94166 | 98.4604
|  |  | 5.1726 | -0.062626 | 73.5182 | 5.1426 | 0.002659 | 87.2249 | 0.2382 | 0.003296 | 31.1322 |  |  |  | 1.9591 | 0.009963 | 82.3622 | [6 empty] | 4.9725 | -0.23944 | 155.3275 | 5.0063 | -0.79273 | 90.5128 | 5.099 | -0.79623 | 102.2066 | 4.9831 | -0.50804 | 137.0984 | 5.1801 | -1.3418 | 71.5035 | 5.0576 | -0.66538 | 110.4985 | 4.9507 | -0.68666 | 153.9046 | 5.0674 | -0.94216 | 98.4497
|  |  | 5.1746 | -0.062986 | 73.4986 | 5.1448 | 0.002878 | 87.2162 | 0.2382 | 0.003296 | 31.1409 |  |  |  | 1.9601 | 0.009045 | 82.365 | [6 empty] | 4.9751 | -0.23816 | 155.3052 | 5.0068 | -0.79358 | 90.5049 | 5.1013 | -0.79522 | 102.2084 | 4.984 | -0.50895 | 137.1014 | 5.1808 | -1.3431 | 71.4913 | 5.0601 | -0.66582 | 110.4958 | 4.9519 | -0.68713 | 153.9266 | 5.0674 | -0.94452 | 98.4856
|  |  | 5.1769 | -0.063169 | 73.498 | 5.1444 | 0.001749 | 87.2043 | 0.2382 | 0.001453 | 31.1459 |  |  |  | 1.9619 | 0.009045 | 82.3575 | [6 empty] | 4.9769 | -0.23908 | 155.3289 | 5.0068 | -0.79267 | 90.5163 | 5.1015 | -0.79674 | 102.2261 | 4.9842 | -0.50895 | 137.0957 | 5.1811 | -1.3427 | 71.5022 | 5.0613 | -0.66447 | 110.499 | 4.9521 | -0.68669 | 153.9537 | 5.0674 | -0.9436 | 98.4709
|  |  | 5.1783 | -0.062986 | 73.485 | 5.1464 | 0.003223 | 87.2012 | 0.23912 | 0.003296 | 31.1583 |  |  |  | 1.9628 | 0.008126 | 82.3539 | [6 empty] | 4.9781 | -0.23852 | 155.2938 | 5.0068 | -0.79267 | 90.5244 | 5.1029 | -0.79755 | 102.2019 | 4.9847 | -0.50943 | 137.0776 | 5.1808 | -1.3431 | 71.4795 | 5.0613 | -0.66447 | 110.496 | 4.9537 | -0.68805 | 153.9599 | 5.0683 | -0.9436 | 98.5076
|  |  | 5.1774 | -0.062986 | 73.4913 | 5.1451 | 0.002094 | 87.2189 | 0.23912 | 0.003296 | 31.1739 |  |  |  | 1.9609 | 0.008867 | 82.3496 | [6 empty] | 4.9799 | -0.23852 | 155.2838 | 5.0091 | -0.79273 | 90.5325 | 5.1029 | -0.79755 | 102.2027 | 4.9861 | -0.5085 | 137.085 | 5.1845 | -1.3431 | 71.481 | 5.061 | -0.66491 | 110.506 | 4.9528 | -0.68805 | 153.9798 | 5.0683 | -0.9436 | 98.5222
|  |  | 5.1789 | -0.063532 | 73.4707 | 5.1462 | 0.002659 | 87.2104 | 0.23924 | 0.003429 | 31.1751 |  |  |  | 1.9619 | 0.008126 | 82.3451 | [6 empty] | 4.9799 | -0.23944 | 155.2652 | 5.0116 | -0.79407 | 90.5187 | 5.1044 | -0.79694 | 102.208 | 4.989 | -0.50987 | 137.0771 | 5.1856 | -1.3445 | 71.4746 | 5.0629 | -0.66582 | 110.5017 | 4.9539 | -0.68761 | 153.7713 | 5.0692 | -0.94544 | 98.5825
|  |  | 5.1808 | -0.063532 | 73.4747 | 5.1487 | 0.003004 | 87.2052 | 0.23844 | 0.00264 | 31.1801 |  |  |  | 1.9628 | 0.009045 | 82.3403 | [6 empty] | 4.9806 | -0.24 | 155.26 | 5.0128 | -0.79548 | 90.5369 | 5.1038 | -0.79755 | 102.217 | 4.9915 | -0.5085 | 137.051 | 5.1863 | -1.3449 | 71.5038 | 5.064 | -0.6663 | 110.5163 | 4.9539 | -0.68761 | 153.7756 | 5.0702 | -0.94452 | 98.6228
|  |  | 5.1819 | -0.063894 | 73.474 | 5.1523 | 0.003004 | 87.2304 | 0.23936 | 0.003562 | 31.1805 |  |  |  | 1.963 | 0.0094 | 82.3641 | [6 empty] | 4.9811 | -0.24021 | 155.2453 | 5.0135 | -0.79499 | 90.5355 | 5.1063 | -0.79694 | 102.2123 | 4.9915 | -0.50941 | 137.0378 | 5.1872 | -1.3449 | 71.4676 | 5.064 | -0.6663 | 110.5223 | 4.9548 | -0.68761 | 153.7958 | 5.0699 | -0.94687 | 98.6516
|  |  | 5.1839 | -0.063894 | 73.482 | 5.1526 | 0.002659 | 87.2276 | 0.23936 | 0.003562 | 31.1965 |  |  |  | 1.9629 | 0.009222 | 82.3727 | [6 empty] | 4.9848 | -0.2398 | 155.2309 | 5.0149 | -0.79676 | 90.5236 | 5.1074 | -0.79937 | 102.2262 | 4.9924 | -0.5085 | 137.0438 | 5.187 | -1.3453 | 71.4899 | 5.0654 | -0.66626 | 110.5197 | 4.9553 | -0.68673 | 153.802 | 5.0711 | -0.94544 | 98.6815
|  |  | 5.1855 | -0.062986 | 73.4798 | 5.1528 | 0.002313 | 87.2317 | 0.23936 | 0.003562 | 31.2029 |  |  |  | 1.9629 | 0.008303 | 82.3823 | [6 empty] | 4.9861 | -0.24 | 155.2507 | 5.0151 | -0.79634 | 90.5608 | 5.1086 | -0.79886 | 102.2396 | 4.9933 | -0.5085 | 137.0414 | 5.1872 | -1.3449 | 71.5132 | 5.0663 | -0.66626 | 110.5192 | 4.9557 | -0.68761 | 153.8728 | 5.0739 | -0.94637 | 98.7017
|  |  | 5.1862 | -0.063532 | 73.4653 | 5.1546 | 0.002313 | 87.2331 | 0.24028 | 0.003562 | 31.2075 |  |  |  | 1.9628 | 0.009045 | 82.3814 | [6 empty] | 4.9868 | -0.23964 | 155.2535 | 5.0176 | -0.79689 | 90.5579 | 5.1106 | -0.79836 | 102.2488 | 4.9958 | -0.50895 | 137.0255 | 5.1888 | -1.3462 | 71.4899 | 5.0665 | -0.66674 | 110.5181 | 4.9569 | -0.68808 | 153.879 | 5.075 | -0.9477 | 98.7116
|  |  | 5.1857 | -0.062442 | 73.4598 | 5.1569 | 0.002094 | 87.2326 | 0.23936 | 0.00264 | 31.2188 |  |  |  | 1.9629 | 0.008303 | 82.3785 | [6 empty] | 4.9871 | -0.23908 | 155.2363 | 5.0199 | -0.79774 | 90.5536 | 5.1108 | -0.79785 | 102.2547 | 4.9979 | -0.51123 | 136.9964 | 5.1924 | -1.3462 | 71.5002 | 5.0681 | -0.66718 | 110.5177 | 4.9592 | -0.68896 | 153.9229 | 5.0743 | -0.94831 | 98.7238
|  |  | 5.1869 | -0.062805 | 73.4604 | 5.1587 | 0.002094 | 87.2465 | 0.24016 | 0.003429 | 31.2302 |  |  |  | 1.9646 | 0.009045 | 82.407 | [6 empty] | 4.988 | -0.24093 | 155.2422 | 5.021 | -0.79732 | 90.5451 | 5.1106 | -0.79927 | 102.2626 | 4.999 | -0.50987 | 137.0222 | 5.1944 | -1.3449 | 71.5038 | 5.0672 | -0.66809 | 110.5144 | 4.9599 | -0.68849 | 153.939 | 5.0764 | -0.9478 | 98.7374
|  |  | 5.1866 | -0.063348 | 73.461 | 5.1599 | 0.002659 | 87.2452 | 0.24016 | 0.001586 | 31.2309 |  |  |  | 1.9646 | 0.009045 | 82.406 | [6 empty] | 4.9912 | -0.2398 | 155.2395 | 5.0217 | -0.79866 | 90.5762 | 5.1135 | -0.79876 | 102.2909 | 4.9977 | -0.50986 | 137.0015 | 5.1944 | -1.3458 | 71.4284 | 5.0674 | -0.66674 | 110.5057 | 4.9614 | -0.68991 | 153.9753 | 5.0806 | -0.9477 | 98.7671
|  |  | 5.1878 | -0.062805 | 73.4572 | 5.1603 | 0.003788 | 87.2484 | 0.24121 | 0.003562 | 31.2319 |  |  |  | 1.9674 | 0.009045 | 82.4191 | [6 empty] | 4.9947 | -0.24036 | 155.2365 | 5.0228 | -0.79824 | 90.5841 | 5.1154 | -0.79967 | 102.2509 | 4.999 | -0.50987 | 137.0327 | 5.1942 | -1.3471 | 71.4705 | 5.0681 | -0.66718 | 110.2225 | 4.9605 | -0.68899 | 153.9895 | 5.0833 | -0.9477 | 98.7684
|  |  | 5.1882 | -0.062986 | 73.4588 | 5.1608 | 0.002659 | 87.2418 | 0.24028 | 0.003562 | 31.2387 |  |  |  | 1.9683 | 0.009963 | 82.4212 | [6 empty] | 4.9944 | -0.24 | 155.2292 | 5.0242 | -0.79909 | 90.6062 | 5.1176 | -0.79866 | 102.2569 | 4.9984 | -0.51121 | 137.0521 | 5.1944 | -1.3467 | 71.4901 | 5.0681 | -0.669 | 110.1713 | 4.9619 | -0.68896 | 153.9937 | 5.0833 | -0.94914 | 98.768
|  |  | 5.1903 | -0.063348 | 73.4636 | 5.1646 | 0.003223 | 87.2545 | 0.24028 | 0.003562 | 31.2408 |  |  |  | 1.9692 | 0.009045 | 82.4189 | [6 empty] | 4.9942 | -0.24056 | 155.2431 | 5.0284 | -0.79915 | 90.5911 | 5.1181 | -0.79967 | 102.262 | 5.0002 | -0.51212 | 137.0445 | 5.1972 | -1.3467 | 71.5131 | 5.0693 | -0.66856 | 110.1573 | 4.961 | -0.68896 | 154.0119 | 5.084 | -0.94821 | 98.7767
|  |  | 5.193 | -0.063348 | 73.418 | 5.1655 | 0.002313 | 87.2567 | 0.24121 | 0.003562 | 31.2458 |  |  |  | 1.9694 | 0.008303 | 82.43 | [6 empty] | 4.9944 | -0.24093 | 155.2249 | 5.0277 | -0.79951 | 90.6041 | 5.1172 | -0.80058 | 102.2678 | 5.0031 | -0.51168 | 137.0692 | 5.1988 | -1.3462 | 71.489 | 5.0693 | -0.66948 | 110.1235 | 4.9624 | -0.69082 | 154.0303 | 5.084 | -0.94914 | 98.7669
|  |  | 5.1939 | -0.064256 | 73.4387 | 5.1662 | 0.002659 | 87.2577 | 0.24028 | 0.00264 | 31.2455 |  |  |  | 1.9694 | 0.009222 | 82.4322 | [6 empty] | 4.9956 | -0.23944 | 155.24 | 5.0291 | -0.79958 | 90.604 | 5.1187 | -0.79998 | 102.3134 | 5.0045 | -0.51078 | 137.0891 | 5.2019 | -1.3491 | 71.4959 | 5.0681 | -0.67174 | 110.0759 | 4.963 | -0.68943 | 154.0231 | 5.0838 | -0.94964 | 98.7706
|  |  | 5.1941 | -0.063711 | 73.4489 | 5.1665 | 0.003223 | 87.2611 | 0.24213 | 0.003562 | 31.2478 |  |  |  | 1.9694 | 0.009222 | 82.434 | [6 empty] | 4.9965 | -0.23944 | 155.236 | 5.0298 | -0.8 | 90.6193 | 5.1183 | -0.80099 | 102.3335 | 5.0058 | -0.51259 | 137.0915 | 5.2019 | -1.3491 | 71.444 | 5.07 | -0.66991 | 110.0516 | 4.9665 | -0.68987 | 154.055 | 5.0859 | -0.94914 | 98.7712
|  |  | 5.1932 | -0.064619 | 73.4313 | 5.1674 | 0.003223 | 87.2628 | 0.24121 | 0.00264 | 31.248 |  |  |  | 1.9703 | 0.008303 | 82.4385 | [6 empty] | 4.9979 | -0.23964 | 155.2358 | 5.0316 | -0.8 | 90.607 | 5.1185 | -0.80321 | 102.3379 | 5.0056 | -0.51121 | 137.053 | 5.2024 | -1.3499 | 71.4345 | 5.072 | -0.67039 | 110.0645 | 4.9665 | -0.68987 | 154.0626 | 5.0861 | -0.94955 | 98.7739
|  |  | 5.1968 | -0.061899 | 73.4447 | 5.1674 | 0.003223 | 87.2757 | 0.24213 | 0.003562 | 31.2511 |  |  |  | 1.9703 | 0.008303 | 82.4507 | [6 empty] | 5.0002 | -0.24036 | 155.2415 | 5.0348 | -0.80007 | 90.607 | 5.1185 | -0.80321 | 102.3263 | 5.0056 | -0.51303 | 137.0692 | 5.2051 | -1.3499 | 71.4537 | 5.0727 | -0.67083 | 110.0253 | 4.9678 | -0.68991 | 153.9889 | 5.0886 | -0.95006 | 98.7851
|  |  | 5.1987 | -0.063711 | 73.4257 | 5.1674 | 0.002313 | 87.2847 | 0.24293 | 0.003429 | 31.2505 |  |  |  | 1.9703 | 0.008303 | 82.4552 | [6 empty] | 5.0007 | -0.24149 | 155.2408 | 5.036 | -0.80043 | 90.6218 | 5.1185 | -0.80321 | 102.3644 | 5.0074 | -0.51212 | 137.0711 | 5.2067 | -1.3512 | 71.4447 | 5.0734 | -0.67218 | 109.9941 | 4.9685 | -0.69035 | 153.9719 | 5.0905 | -0.95006 | 98.784
|  |  | 5.1998 | -0.064073 | 73.4397 | 5.1712 | 0.001966 | 87.2901 | 0.24293 | 0.003429 | 31.2463 |  |  |  | 1.9706 | 0.008836 | 82.4617 | [6 empty] | 5.002 | -0.24036 | 155.2305 | 5.035 | -0.80043 | 90.6472 | 5.1194 | -0.8023 | 102.3845 | 5.009 | -0.5126 | 137.0783 | 5.2072 | -1.3522 | 71.4644 | 5.075 | -0.67178 | 109.9939 | 4.9685 | -0.69035 | 153.9992 | 5.0896 | -0.95006 | 98.785
|  |  | 5.2002 | -0.064256 | 73.4356 | 5.1749 | 0.002878 | 87.2817 | 0.24293 | 0.002507 | 31.2502 |  |  |  | 1.9703 | 0.009222 | 82.4597 | [6 empty] | 5.0023 | -0.24072 | 155.2217 | 5.0367 | -0.79994 | 90.6554 | 5.1196 | -0.80362 | 102.409 | 5.012 | -0.51212 | 137.0807 | 5.2087 | -1.3517 | 71.4016 | 5.0757 | -0.6713 | 109.9743 | 4.9685 | -0.69126 | 154.0354 | 5.0905 | -0.95006 | 98.8006
|  |  | 5.2014 | -0.062805 | 73.4283 | 5.174 | 0.003788 | 87.2958 | 0.24397 | 0.003562 | 31.2537 |  |  |  | 1.9702 | 0.008126 | 82.4572 | [6 empty] | 5.003 | -0.24128 | 155.235 | 5.0378 | -0.80135 | 90.684 | 5.1196 | -0.80453 | 102.3331 | 5.0127 | -0.51257 | 137.0777 | 5.2087 | -1.3526 | 71.3912 | 5.0752 | -0.67309 | 109.9439 | 4.969 | -0.69122 | 154.0282 | 5.0907 | -0.95047 | 98.7832
|  |  | 5.2011 | -0.064256 | 73.4431 | 5.1749 | 0.003788 | 87.2974 | 0.24465 | 0.003296 | 31.2564 |  |  |  | 1.9713 | 0.007562 | 82.461 | [6 empty] | 5.0055 | -0.24093 | 155.2435 | 5.0408 | -0.80092 | 90.6596 | 5.1224 | -0.80453 | 102.3535 | 5.0131 | -0.51259 | 137.0831 | 5.209 | -1.3513 | 71.4096 | 5.0759 | -0.67178 | 109.9371 | 4.9703 | -0.69035 | 153.9806 | 5.0916 | -0.95047 | 98.795
|  |  | 5.2011 | -0.063348 | 73.4453 | 5.1749 | 0.002878 | 87.2966 | 0.24372 | 0.003296 | 31.2557 |  |  |  | 1.9729 | 0.008126 | 82.4603 | [6 empty] | 5.0057 | -0.24128 | 155.2479 | 5.0435 | -0.8 | 90.6823 | 5.1233 | -0.80544 | 102.3812 | 5.0138 | -0.51212 | 137.0994 | 5.209 | -1.3522 | 71.4209 | 5.0768 | -0.67178 | 109.9183 | 4.9751 | -0.69265 | 154.0608 | 5.0902 | -0.95057 | 98.8159
|  |  | 5.2007 | -0.064073 | 73.4353 | 5.1747 | 0.003223 | 87.3028 | 0.24477 | 0.003429 | 31.2541 |  |  |  | 1.9738 | 0.009045 | 82.4622 | [6 empty] | 5.0076 | -0.24036 | 155.2308 | 5.0433 | -0.80135 | 90.6984 | 5.126 | -0.80635 | 102.4022 | 5.0151 | -0.51214 | 137.0712 | 5.2108 | -1.3522 | 71.3987 | 5.0775 | -0.67221 | 109.9028 | 4.9763 | -0.69129 | 154.0596 | 5.0907 | -0.95047 | 98.8291
|  |  | 5.2041 | -0.063711 | 73.4296 | 5.1758 | 0.002878 | 87.3156 | 0.24385 | 0.003429 | 31.2504 |  |  |  | 1.9738 | 0.009045 | 82.468 | [6 empty] | 5.0083 | -0.24093 | 155.2324 | 5.0435 | -0.80092 | 90.699 | 5.1262 | -0.80493 | 102.4067 | 5.0165 | -0.51303 | 137.1011 | 5.2108 | -1.3522 | 71.3765 | 5.0784 | -0.67221 | 109.9042 | 4.9761 | -0.69173 | 154.0635 | 5.0916 | -0.95232 | 98.8372
|  |  | 5.205 | -0.063711 | 73.4356 | 5.1774 | 0.003223 | 87.32 | 0.24385 | 0.003429 | 31.2508 |  |  |  | 1.9757 | 0.008126 | 82.4722 | [6 empty] | 5.0094 | -0.24036 | 155.2359 | 5.0456 | -0.80233 | 90.6913 | 5.1253 | -0.80857 | 102.4611 | 5.019 | -0.51348 | 137.087 | 5.2144 | -1.3513 | 71.3893 | 5.08 | -0.67356 | 109.9018 | 4.9758 | -0.69308 | 154.0762 | 5.0926 | -0.95139 | 98.8572
|  |  | 5.207 | -0.064073 | 73.4378 | 5.1801 | 0.003223 | 87.3439 | 0.24372 | 0.003296 | 31.2537 |  |  |  | 1.9766 | 0.009045 | 82.4778 | [6 empty] | 5.0083 | -0.24185 | 155.2317 | 5.0453 | -0.80276 | 90.7272 | 5.1265 | -0.80807 | 102.471 | 5.0204 | -0.51259 | 137.105 | 5.2151 | -1.3526 | 71.3863 | 5.082 | -0.67313 | 109.8967 | 4.9772 | -0.69312 | 154.0504 | 5.0944 | -0.95139 | 98.8869
|  |  | 5.2073 | -0.062624 | 73.4388 | 5.181 | 0.003223 | 87.3443 | 0.24477 | 0.003429 | 31.2565 |  |  |  | 1.9774 | 0.008867 | 82.4758 | [6 empty] | 5.0094 | -0.24128 | 155.2278 | 5.0477 | -0.80361 | 90.7235 | 5.1262 | -0.80857 | 102.5015 | 5.0211 | -0.51212 | 137.0869 | 5.216 | -1.3535 | 71.3848 | 5.0818 | -0.67265 | 109.8935 | 4.979 | -0.69312 | 154.0797 | 5.096 | -0.9519 | 98.8637
|  |  | 5.2089 | -0.064073 | 73.4329 | 5.1815 | 0.002533 | 87.3697 | 0.2436 | 0.003163 | 31.2576 |  |  |  | 1.9766 | 0.009045 | 82.4768 | [6 empty] | 5.0103 | -0.24313 | 155.2295 | 5.0486 | -0.80361 | 90.7121 | 5.1269 | -0.80999 | 102.461 | 5.0204 | -0.51259 | 137.11 | 5.2162 | -1.3531 | 71.3631 | 5.0836 | -0.67364 | 109.8826 | 4.9808 | -0.69312 | 154.081 | 5.0981 | -0.95232 | 98.8741
|  |  | 5.2086 | -0.064619 | 73.443 | 5.1826 | 0.003097 | 87.3759 | 0.24372 | 0.003296 | 31.2592 |  |  |  | 1.9775 | 0.008126 | 82.4801 | [6 empty] | 5.0092 | -0.24185 | 155.2237 | 5.0493 | -0.80587 | 90.7172 | 5.1281 | -0.81039 | 102.4831 | 5.0218 | -0.51439 | 137.1018 | 5.2165 | -1.3527 | 71.356 | 5.0827 | -0.67356 | 109.8923 | 4.9824 | -0.69447 | 154.0735 | 5.0979 | -0.95375 | 98.8922
|  |  | 5.2089 | -0.064073 | 73.4533 | 5.1822 | 0.003788 | 87.3865 | 0.24557 | 0.003296 | 31.26 |  |  |  | 1.9775 | 0.008126 | 82.5011 | [6 empty] | 5.0113 | -0.24128 | 155.2173 | 5.0497 | -0.80502 | 90.7169 | 5.1299 | -0.80948 | 102.5127 | 5.0247 | -0.51394 | 137.0965 | 5.2181 | -1.3531 | 71.3532 | 5.083 | -0.67543 | 109.8911 | 4.9838 | -0.69359 | 154.073 | 5.0981 | -0.95232 | 98.9469
|  |  | 5.2089 | -0.064073 | 73.4532 | 5.1831 | 0.002878 | 87.4294 | 0.24569 | 0.003429 | 31.2612 |  |  |  | 1.9775 | 0.008126 | 82.5009 | [6 empty] | 5.0131 | -0.24164 | 155.2215 | 5.0511 | -0.80508 | 90.7239 | 5.1321 | -0.80938 | 102.5218 | 5.0249 | -0.5144 | 137.0816 | 5.2203 | -1.353 | 71.36 | 5.0827 | -0.67448 | 109.892 | 4.9836 | -0.69403 | 154.1174 | 5.1004 | -0.95241 | 98.9585
|  |  | 5.2104 | -0.064619 | 73.4441 | 5.1847 | 0.004133 | 87.4602 | 0.24477 | 0.00435 | 31.2635 |  |  |  | 1.9774 | 0.007947 | 82.5106 | [6 empty] | 5.0149 | -0.24221 | 155.204 | 5.0515 | -0.80502 | 90.734 | 5.1328 | -0.8108 | 102.5483 | 5.0277 | -0.5144 | 137.0953 | 5.2224 | -1.3535 | 71.335 | 5.0852 | -0.6759 | 109.8796 | 4.9845 | -0.69495 | 154.1128 | 5.1015 | -0.9519 | 99.0255
|  |  | 5.2127 | -0.064436 | 73.4585 | 5.184 | 0.001966 | 87.5198 | 0.24557 | 0.004217 | 31.2644 |  |  |  | 1.9775 | 0.007206 | 82.5115 | [6 empty] | 5.0161 | -0.24257 | 155.21 | 5.0504 | -0.80636 | 90.7474 | 5.1344 | -0.8113 | 102.5462 | 5.0277 | -0.5135 | 137.082 | 5.2224 | -1.3544 | 71.3359 | 5.0859 | -0.67634 | 109.8867 | 4.9856 | -0.69542 | 154.1325 | 5.1034 | -0.95283 | 99.0154
|  |  | 5.2143 | -0.064073 | 73.4648 | 5.1851 | 0.001623 | 87.5031 | 0.24465 | 0.003296 | 31.2649 |  |  |  | 1.9775 | 0.008126 | 82.5082 | [6 empty] | 5.0168 | -0.24221 | 155.2068 | 5.0506 | -0.80685 | 90.7444 | 5.1339 | -0.81029 | 102.5288 | 5.0277 | -0.5144 | 137.088 | 5.2226 | -1.3558 | 71.341 | 5.0873 | -0.6763 | 109.8822 | 4.9875 | -0.69359 | 154.1296 | 5.1036 | -0.95232 | 99.0718
|  |  | 5.2145 | -0.06353 | 73.4356 | 5.1874 | 0.002313 | 87.545 | 0.24465 | 0.003296 | 31.2592 |  |  |  | 1.9784 | 0.007206 | 82.5116 | [6 empty] | 5.0168 | -0.24313 | 155.1804 | 5.0513 | -0.80636 | 90.7675 | 5.1349 | -0.8112 | 102.5296 | 5.0272 | -0.51439 | 137.0881 | 5.2235 | -1.354 | 71.3448 | 5.0884 | -0.67587 | 109.9003 | 4.9893 | -0.69359 | 154.124 | 5.1043 | -0.95375 | 99.0482
|  |  | 5.2161 | -0.064073 | 73.4663 | 5.1883 | 0.002313 | 87.5509 | 0.24465 | 0.004217 | 31.2607 |  |  |  | 1.9777 | 0.007562 | 82.5159 | [6 empty] | 5.0175 | -0.24277 | 155.2153 | 5.0522 | -0.80636 | 90.7561 | 5.1376 | -0.81211 | 102.5377 | 5.0274 | -0.51394 | 137.086 | 5.223 | -1.3557 | 71.3368 | 5.0875 | -0.67678 | 109.8788 | 4.9904 | -0.69315 | 154.1417 | 5.105 | -0.95334 | 99.0834
|  |  | 5.2161 | -0.064073 | 73.4518 | 5.1885 | 0.002878 | 87.5811 | 0.24557 | 0.003296 | 31.2682 |  |  |  | 1.9786 | 0.007384 | 82.5191 | [6 empty] | 5.0177 | -0.24221 | 155.2038 | 5.0545 | -0.80551 | 90.7553 | 5.1403 | -0.8112 | 102.5631 | 5.0288 | -0.51487 | 137.0963 | 5.2242 | -1.3562 | 71.3302 | 5.09 | -0.67722 | 109.8959 | 4.9911 | -0.69451 | 154.1429 | 5.1062 | -0.95375 | 99.0806
|  |  | 5.2166 | -0.063892 | 73.4404 | 5.1892 | 0.001402 | 87.5934 | 0.24477 | 0.003429 | 31.2812 |  |  |  | 1.9786 | 0.007384 | 82.5154 | [6 empty] | 5.0196 | -0.24313 | 155.1852 | 5.0568 | -0.80636 | 90.7777 | 5.141 | -0.81171 | 102.5703 | 5.0288 | -0.51487 | 137.1255 | 5.2244 | -1.3576 | 71.3335 | 5.0903 | -0.67769 | 109.9102 | 4.9916 | -0.69454 | 154.1502 | 5.1062 | -0.95375 | 99.1016
|  |  | 5.2161 | -0.064979 | 73.4505 | 5.189 | 0.002659 | 87.5867 | 0.24489 | 0.004483 | 31.2834 |  |  |  | 1.9794 | 0.008126 | 82.5182 | [6 empty] | 5.0198 | -0.24257 | 155.1914 | 5.0568 | -0.80636 | 90.7803 | 5.1412 | -0.81211 | 102.5839 | 5.0293 | -0.51576 | 137.1008 | 5.2262 | -1.3576 | 71.3275 | 5.0909 | -0.67722 | 109.8847 | 4.992 | -0.69451 | 154.1492 | 5.1092 | -0.95509 | 99.0995
|  |  | 5.2172 | -0.06353 | 73.4428 | 5.1894 | 0.002878 | 87.5975 | 0.24569 | 0.003429 | 31.2886 |  |  |  | 1.9787 | 0.008481 | 82.52 | [6 empty] | 5.0221 | -0.24369 | 155.1889 | 5.0573 | -0.80642 | 90.7964 | 5.1433 | -0.81252 | 102.5903 | 5.0306 | -0.51484 | 137.1001 | 5.2278 | -1.359 | 71.3612 | 5.0912 | -0.6786 | 109.8935 | 4.9929 | -0.69542 | 154.1508 | 5.1092 | -0.95509 | 99.1243
|  |  | 5.2188 | -0.064073 | 73.4399 | 5.1906 | 0.002094 | 87.6041 | 0.24581 | 0.003562 | 31.2938 |  |  |  | 1.9795 | 0.007384 | 82.5249 | [6 empty] | 5.0232 | -0.24313 | 155.1907 | 5.058 | -0.80593 | 90.8031 | 5.1453 | -0.81293 | 102.5902 | 5.0322 | -0.5144 | 137.0873 | 5.2305 | -1.358 | 71.3411 | 5.0928 | -0.67904 | 109.8926 | 4.9959 | -0.69498 | 154.1765 | 5.1117 | -0.9556 | 99.1366
|  |  | 5.2206 | -0.064073 | 73.4391 | 5.1944 | 0.002659 | 87.6086 | 0.24465 | 0.002374 | 31.2956 |  |  |  | 1.9803 | 0.008126 | 82.5331 | [6 empty] | 5.023 | -0.24461 | 155.1762 | 5.058 | -0.80685 | 90.7976 | 5.1456 | -0.81353 | 102.5908 | 5.0338 | -0.51576 | 137.0725 | 5.2294 | -1.3594 | 71.3475 | 5.0944 | -0.67948 | 109.8922 | 4.9984 | -0.69542 | 154.1717 | 5.1119 | -0.95417 | 99.1315
|  |  | 5.2209 | -0.065342 | 73.4051 | 5.1963 | 0.002659 | 87.6139 | 0.24465 | 0.003296 | 31.298 |  |  |  | 1.9795 | 0.008303 | 82.5327 | [6 empty] | 5.0242 | -0.24461 | 155.1557 | 5.0598 | -0.80593 | 90.7956 | 5.1476 | -0.81394 | 102.583 | 5.0338 | -0.51576 | 137.1154 | 5.2308 | -1.3595 | 71.3619 | 5.0935 | -0.67948 | 109.885 | 4.9975 | -0.69542 | 154.1876 | 5.1117 | -0.95467 | 99.1246
|  |  | 5.222 | -0.063892 | 73.4113 | 5.1965 | 0.003223 | 87.6158 | 0.24477 | 0.003429 | 31.2991 |  |  |  | 1.9812 | 0.008126 | 82.539 | [6 empty] | 5.0276 | -0.24369 | 155.1783 | 5.0607 | -0.80685 | 90.8146 | 5.1476 | -0.81576 | 102.5903 | 5.0351 | -0.51487 | 137.1021 | 5.2312 | -1.3594 | 71.3516 | 5.0955 | -0.67996 | 109.8929 | 4.9991 | -0.69495 | 154.2035 | 5.1126 | -0.95467 | 99.1292
|  |  | 5.2229 | -0.062986 | 73.4064 | 5.1967 | 0.002878 | 87.6127 | 0.24569 | 0.003429 | 31.3006 |  |  |  | 1.9804 | 0.008303 | 82.5412 | [6 empty] | 5.0285 | -0.24461 | 155.1711 | 5.0607 | -0.80777 | 90.8309 | 5.1489 | -0.81475 | 102.5949 | 5.0349 | -0.51622 | 137.1155 | 5.2321 | -1.3594 | 71.3591 | 5.0967 | -0.67952 | 109.8939 | 5.0018 | -0.69495 | 154.2069 | 5.1136 | -0.9556 | 99.1527
|  |  | 5.2229 | -0.063892 | 73.4079 | 5.1963 | 0.002659 | 87.6143 | 0.24581 | 0.003562 | 31.3016 |  |  |  | 1.9812 | 0.006287 | 82.5345 | [6 empty] | 5.0301 | -0.24517 | 155.1642 | 5.0633 | -0.80727 | 90.8399 | 5.1499 | -0.81566 | 102.597 | 5.0349 | -0.51713 | 137.1266 | 5.2337 | -1.3598 | 71.3709 | 5.0967 | -0.67952 | 109.8726 | 5.0039 | -0.69542 | 154.227 | 5.1145 | -0.95652 | 99.1548
|  |  | 5.2227 | -0.06353 | 73.3932 | 5.1972 | 0.001749 | 87.6146 | 0.24569 | 0.003429 | 31.3016 |  |  |  | 1.9812 | 0.008126 | 82.5298 | [6 empty] | 5.0313 | -0.24553 | 155.1641 | 5.0644 | -0.80685 | 90.8468 | 5.1519 | -0.81535 | 102.5961 | 5.0358 | -0.51622 | 137.1345 | 5.2342 | -1.3599 | 71.378 | 5.0973 | -0.67996 | 109.8915 | 5.0048 | -0.69542 | 154.2509 | 5.1163 | -0.9556 | 99.1768
|  |  | 5.2229 | -0.062986 | 73.3681 | 5.2026 | 0.002659 | 87.6297 | 0.24569 | 0.002507 | 31.3023 |  |  |  | 1.9813 | 0.008303 | 82.5265 | [6 empty] | 5.0315 | -0.24497 | 155.1684 | 5.0644 | -0.80685 | 90.8357 | 5.1542 | -0.81525 | 102.5977 | 5.0349 | -0.51713 | 137.1095 | 5.2358 | -1.3603 | 71.358 | 5.0973 | -0.67996 | 109.8884 | 5.006 | -0.69589 | 154.2633 | 5.1198 | -0.95703 | 99.1733
|  |  | 5.2236 | -0.064436 | 73.3906 | 5.2038 | 0.002313 | 87.6417 | 0.24581 | 0.003562 | 31.3031 |  |  |  | 1.983 | 0.007206 | 82.5377 | [6 empty] | 5.0313 | -0.24553 | 155.14 | 5.0651 | -0.80727 | 90.845 | 5.156 | -0.81616 | 102.5978 | 5.0363 | -0.51621 | 137.1395 | 5.2364 | -1.3607 | 71.3517 | 5.0989 | -0.68039 | 109.8964 | 5.0055 | -0.69677 | 154.3052 | 5.12 | -0.95652 | 99.1892
|  |  | 5.2238 | -0.064798 | 73.3938 | 5.2036 | 0.001749 | 87.6596 | 0.24569 | 0.003429 | 31.3034 |  |  |  | 1.9822 | 0.008303 | 82.5373 | [6 empty] | 5.0352 | -0.2463 | 155.1617 | 5.0669 | -0.80819 | 90.8549 | 5.1569 | -0.81616 | 102.5991 | 5.0372 | -0.51711 | 137.1364 | 5.2367 | -1.3603 | 71.3563 | 5.101 | -0.67996 | 109.8906 | 5.0057 | -0.69725 | 154.3165 | 5.1202 | -0.95601 | 99.1907
|  |  | 5.2238 | -0.063892 | 73.3911 | 5.2036 | 0.002659 | 87.6569 | 0.24581 | 0.003562 | 31.3077 |  |  |  | 1.983 | 0.009045 | 82.5479 | [6 empty] | 5.0375 | -0.24517 | 155.1558 | 5.0697 | -0.80819 | 90.8571 | 5.156 | -0.81616 | 102.6113 | 5.0404 | -0.51622 | 137.1442 | 5.2371 | -1.362 | 71.3504 | 5.1035 | -0.68039 | 109.9065 | 5.006 | -0.69681 | 154.3471 | 5.12 | -0.95652 | 99.2083
|  |  | 5.2247 | -0.062986 | 73.3608 | 5.2047 | 0.003223 | 87.6598 | 0.24581 | 0.003562 | 31.308 |  |  |  | 1.9833 | 0.007562 | 82.5547 | [6 empty] | 5.0373 | -0.24573 | 155.1287 | 5.0708 | -0.80777 | 90.8578 | 5.1567 | -0.81667 | 102.6155 | 5.0418 | -0.51711 | 137.1504 | 5.2371 | -1.3611 | 71.3356 | 5.1049 | -0.68043 | 109.9024 | 5.0085 | -0.69816 | 154.3824 | 5.12 | -0.95744 | 99.2502
|  |  | 5.224 | -0.063348 | 73.3435 | 5.2065 | 0.002313 | 87.6634 | 0.24489 | 0.00264 | 31.3219 |  |  |  | 1.9841 | 0.008303 | 82.5597 | [6 empty] | 5.0389 | -0.24497 | 155.1107 | 5.0722 | -0.8077 | 90.8548 | 5.1576 | -0.81616 | 102.6058 | 5.042 | -0.51758 | 137.1461 | 5.2394 | -1.3621 | 71.3366 | 5.1046 | -0.68178 | 109.8967 | 5.0112 | -0.69725 | 154.4045 | 5.12 | -0.95744 | 99.2294
|  |  | 5.2259 | -0.063348 | 73.3606 | 5.2095 | 0.003788 | 87.67 | 0.24489 | 0.003562 | 31.3285 |  |  |  | 1.985 | 0.007384 | 82.5615 | [6 empty] | 5.0382 | -0.24573 | 155.0866 | 5.0726 | -0.80868 | 90.8723 | 5.1608 | -0.81748 | 102.6251 | 5.0429 | -0.51667 | 137.1514 | 5.2419 | -1.3616 | 71.3389 | 5.1044 | -0.68222 | 109.8957 | 5.0123 | -0.69955 | 154.4318 | 5.12 | -0.95744 | 99.2305
|  |  | 5.2288 | -0.061897 | 73.3546 | 5.2099 | 0.002659 | 87.6911 | 0.24569 | 0.003429 | 31.331 |  |  |  | 1.9841 | 0.008303 | 82.5578 | [6 empty] | 5.0387 | -0.24553 | 155.0975 | 5.0726 | -0.80868 | 90.8675 | 5.1619 | -0.81606 | 102.6151 | 5.0434 | -0.51756 | 137.1376 | 5.2437 | -1.3625 | 71.3404 | 5.106 | -0.68174 | 109.8964 | 5.0133 | -0.69955 | 154.4726 | 5.1205 | -0.95643 | 99.2753
|  |  | 5.2299 | -0.065342 | 73.3532 | 5.2102 | 0.003223 | 87.3328 | 0.24581 | 0.00264 | 31.3329 |  |  |  | 1.9839 | 0.007206 | 82.5605 | [6 empty] | 5.04 | -0.24573 | 155.0991 | 5.0756 | -0.80826 | 90.8808 | 5.1628 | -0.81606 | 102.6316 | 5.0456 | -0.51667 | 137.1444 | 5.2439 | -1.3621 | 71.3307 | 5.109 | -0.68222 | 109.9094 | 5.0133 | -0.69955 | 154.4766 | 5.1221 | -0.95693 | 99.2962
|  |  | 5.2304 | -0.063348 | 73.3334 | 5.2111 | 0.002313 | 87.3568 | 0.24581 | 0.00264 | 31.353 |  |  |  | 1.9841 | 0.008303 | 82.5607 | [6 empty] | 5.0428 | -0.24666 | 155.0601 | 5.0779 | -0.80911 | 90.8811 | 5.1635 | -0.81748 | 102.6492 | 5.0467 | -0.51804 | 137.1518 | 5.2437 | -1.3625 | 71.3345 | 5.1106 | -0.68174 | 109.8984 | 5.0121 | -0.69907 | 154.4796 | 5.1237 | -0.95744 | 99.3995
|  |  | 5.2313 | -0.064254 | 73.3149 | 5.2108 | 0.002659 | 87.3253 | 0.24489 | 0.003562 | 31.3614 |  |  |  | 1.9851 | 0.007562 | 82.5641 | [6 empty] | 5.0449 | -0.24517 | 155.0498 | 5.0798 | -0.81094 | 90.8894 | 5.1637 | -0.81697 | 102.65 | 5.0481 | -0.51711 | 137.1634 | 5.2446 | -1.3625 | 71.3326 | 5.1115 | -0.68174 | 109.9098 | 5.0142 | -0.69955 | 154.5167 | 5.1265 | -0.95837 | 99.4086
|  |  | 5.2313 | -0.064254 | 73.3052 | 5.2111 | 0.002313 | 87.3005 | 0.24581 | 0.003562 | 31.3776 |  |  |  | 1.985 | 0.008303 | 82.5652 | [6 empty] | 5.0449 | -0.24609 | 155.0682 | 5.08 | -0.8096 | 90.8898 | 5.1646 | -0.81879 | 102.6949 | 5.0495 | -0.51804 | 137.1797 | 5.2448 | -1.363 | 71.3231 | 5.1106 | -0.68266 | 109.9038 | 5.0139 | -0.69998 | 154.5238 | 5.1276 | -0.95786 | 99.3706
|  |  | 5.2349 | -0.064254 | 73.2961 | 5.2111 | 0.002313 | 87.3029 | 0.24581 | 0.003562 | 31.3903 |  |  |  | 1.9851 | 0.007562 | 82.5661 | [6 empty] | 5.0458 | -0.24609 | 155.0283 | 5.0809 | -0.81052 | 90.8992 | 5.1662 | -0.8193 | 102.7036 | 5.0502 | -0.51758 | 137.172 | 5.2446 | -1.3625 | 71.3291 | 5.1119 | -0.68178 | 109.8984 | 5.0149 | -0.7009 | 154.5463 | 5.1276 | -0.95786 | 99.4113
|  |  | 5.2363 | -0.066248 | 73.2823 | 5.2138 | 0.002313 | 87.295 | 0.24581 | 0.003562 | 31.4009 |  |  |  | 1.985 | 0.008303 | 82.567 | [6 empty] | 5.0456 | -0.24573 | 155.0659 | 5.0818 | -0.81144 | 90.8787 | 5.1685 | -0.8192 | 102.6849 | 5.0511 | -0.51758 | 137.1872 | 5.2444 | -1.3629 | 71.3309 | 5.1145 | -0.68313 | 109.9124 | 5.0185 | -0.7009 | 154.5714 | 5.1274 | -0.95837 | 99.4208
|  |  | 5.2395 | -0.063348 | 73.2842 | 5.2165 | 0.003223 | 87.3011 | 0.24581 | 0.003562 | 31.3941 |  |  |  | 1.985 | 0.008303 | 82.5689 | [6 empty] | 5.0456 | -0.24758 | 155.061 | 5.0834 | -0.81278 | 90.9069 | 5.1678 | -0.8198 | 102.6838 | 5.0547 | -0.51758 | 137.2012 | 5.2446 | -1.3643 | 71.2917 | 5.1147 | -0.68269 | 109.9079 | 5.019 | -0.70093 | 154.5656 | 5.1283 | -0.95837 | 99.4586
|  |  | 5.2395 | -0.063348 | 73.2805 | 5.2183 | 0.002313 | 87.3039 | 0.24594 | 0.003695 | 31.4001 |  |  |  | 1.9851 | 0.008481 | 82.5699 | [6 empty] | 5.0479 | -0.24645 | 155.0305 | 5.0846 | -0.81235 | 90.9108 | 5.1703 | -0.82011 | 102.7079 | 5.0556 | -0.51849 | 137.2155 | 5.2448 | -1.3648 | 71.3199 | 5.1183 | -0.68269 | 109.9163 | 5.0199 | -0.70002 | 154.6155 | 5.1302 | -0.95837 | 99.4611
|  |  | 5.2415 | -0.063711 | 73.249 | 5.2183 | 0.001402 | 87.3002 | 0.24581 | 0.003562 | 31.4203 |  |  |  | 1.9849 | 0.007206 | 82.5705 | [6 empty] | 5.0488 | -0.24737 | 155.0457 | 5.0862 | -0.81278 | 90.9097 | 5.171 | -0.82243 | 102.736 | 5.0561 | -0.51847 | 137.2067 | 5.2455 | -1.3652 | 71.3091 | 5.119 | -0.68222 | 109.916 | 5.0197 | -0.70137 | 154.6353 | 5.1329 | -0.95837 | 99.4759
|  |  | 5.2415 | -0.063711 | 73.2632 | 5.2188 | 0.003443 | 87.2856 | 0.24581 | 0.003562 | 31.424 |  |  |  | 1.9839 | 0.008126 | 82.5708 | [6 empty] | 5.0502 | -0.24666 | 155.0346 | 5.0871 | -0.81278 | 90.9086 | 5.1712 | -0.82193 | 102.7552 | 5.0556 | -0.51849 | 137.2151 | 5.2462 | -1.3638 | 71.3095 | 5.1199 | -0.68313 | 109.9198 | 5.0206 | -0.70046 | 154.6804 | 5.1339 | -0.95837 | 99.4824
|  |  | 5.2438 | -0.063892 | 73.2535 | 5.2202 | 0.003223 | 87.2999 | 0.24489 | 0.003562 | 31.4249 |  |  |  | 1.9851 | 0.008481 | 82.566 | [6 empty] | 5.0504 | -0.24702 | 155.0254 | 5.0871 | -0.81278 | 90.9142 | 5.1712 | -0.82284 | 102.7877 | 5.0563 | -0.51893 | 137.2186 | 5.2464 | -1.3652 | 71.2926 | 5.1208 | -0.68313 | 109.9096 | 5.021 | -0.70049 | 154.7298 | 5.1336 | -0.95887 | 99.4836
|  |  | 5.2458 | -0.063348 | 73.2402 | 5.2222 | 0.002878 | 87.2788 | 0.24581 | 0.003562 | 31.4407 |  |  |  | 1.985 | 0.007384 | 82.5645 | [6 empty] | 5.0516 | -0.24645 | 155.0334 | 5.0871 | -0.81369 | 90.9168 | 5.1728 | -0.82334 | 102.7928 | 5.0595 | -0.51983 | 137.2187 | 5.2482 | -1.3643 | 71.3108 | 5.1227 | -0.68222 | 109.9214 | 5.021 | -0.70049 | 154.7667 | 5.1355 | -0.9598 | 99.4867
|  |  | 5.2454 | -0.063165 | 73.2473 | 5.2231 | 0.002878 | 87.2906 | 0.24581 | 0.00264 | 31.4344 |  |  |  | 1.9859 | 0.008303 | 82.5678 | [6 empty] | 5.0534 | -0.24645 | 155.0361 | 5.088 | -0.81369 | 90.928 | 5.1721 | -0.82284 | 102.8458 | 5.0618 | -0.51893 | 137.2275 | 5.2476 | -1.3657 | 71.3008 | 5.1254 | -0.68222 | 109.9215 | 5.021 | -0.70049 | 154.7819 | 5.1364 | -0.95795 | 99.4827
|  |  | 5.2463 | -0.063165 | 73.2485 | 5.224 | 0.002878 | 87.2806 | 0.24569 | 0.003429 | 31.4625 |  |  |  | 1.9849 | 0.007206 | 82.5692 | [6 empty] | 5.053 | -0.24702 | 155.0368 | 5.0889 | -0.81461 | 90.9329 | 5.1749 | -0.82466 | 102.8601 | 5.0631 | -0.51892 | 137.2134 | 5.2501 | -1.3652 | 71.3033 | 5.1263 | -0.68405 | 109.9263 | 5.0226 | -0.70002 | 154.8258 | 5.138 | -0.95938 | 99.489
|  |  | 5.2472 | -0.062259 | 73.2776 | 5.2247 | 0.002313 | 87.2796 | 0.24569 | 0.003429 | 31.4622 |  |  |  | 1.9859 | 0.008303 | 82.5554 | [6 empty] | 5.0523 | -0.24794 | 155.0323 | 5.0894 | -0.81468 | 90.9103 | 5.1769 | -0.82416 | 102.8089 | 5.0629 | -0.52027 | 137.2267 | 5.2516 | -1.3665 | 71.309 | 5.1261 | -0.68448 | 109.8909 | 5.0263 | -0.70093 | 154.8523 | 5.1403 | -0.96021 | 99.4856
|  |  | 5.2476 | -0.063348 | 73.2751 | 5.2261 | 0.002533 | 87.273 | 0.24557 | 0.003296 | 31.462 |  |  |  | 1.9858 | 0.008126 | 82.5599 | [6 empty] | 5.0536 | -0.24682 | 155.026 | 5.0928 | -0.8151 | 90.909 | 5.1776 | -0.82466 | 102.8356 | 5.0636 | -0.51893 | 137.2284 | 5.2521 | -1.3666 | 71.2955 | 5.1265 | -0.68361 | 109.9243 | 5.0279 | -0.70053 | 154.8701 | 5.1412 | -0.95929 | 99.4882
|  |  | 5.2506 | -0.063711 | 73.2961 | 5.2259 | 0.002878 | 87.2766 | 0.24569 | 0.003429 | 31.4725 |  |  |  | 1.985 | 0.009222 | 82.5632 | [6 empty] | 5.0541 | -0.24794 | 155.0041 | 5.0937 | -0.8151 | 90.9135 | 5.1783 | -0.82517 | 102.8614 | 5.0654 | -0.51893 | 137.2312 | 5.2519 | -1.367 | 71.3091 | 5.1272 | -0.68405 | 109.9082 | 5.0281 | -0.70185 | 154.8722 | 5.1422 | -0.95929 | 99.4926
|  |  | 5.2521 | -0.064254 | 73.2778 | 5.227 | 0.003443 | 87.2729 | 0.24569 | 0.003429 | 31.4866 |  |  |  | 1.9858 | 0.007384 | 82.5651 | [6 empty] | 5.0576 | -0.2485 | 155.0377 | 5.0944 | -0.81553 | 90.9055 | 5.1774 | -0.82517 | 102.8797 | 5.0681 | -0.52075 | 137.2342 | 5.2539 | -1.3666 | 71.3091 | 5.13 | -0.68313 | 109.9129 | 5.0286 | -0.70188 | 154.8881 | 5.1429 | -0.9598 | 99.521
|  |  | 5.2533 | -0.062803 | 73.2962 | 5.2277 | 0.002878 | 87.2742 | 0.24569 | 0.003429 | 31.4915 |  |  |  | 1.9858 | 0.008126 | 82.564 | [6 empty] | 5.0594 | -0.2485 | 155.0401 | 5.0947 | -0.8151 | 90.9078 | 5.1787 | -0.82507 | 102.8884 | 5.0704 | -0.51983 | 137.2322 | 5.2564 | -1.3679 | 71.2894 | 5.1334 | -0.68448 | 109.9087 | 5.0279 | -0.70137 | 154.8829 | 5.1438 | -0.96072 | 99.5209
|  |  | 5.2533 | -0.062803 | 73.2845 | 5.2288 | 0.003443 | 87.2763 | 0.24557 | 0.003296 | 31.498 |  |  |  | 1.9877 | 0.008303 | 82.5687 | [6 empty] | 5.0606 | -0.24702 | 155.0281 | 5.0956 | -0.8156 | 90.9183 | 5.1805 | -0.82689 | 102.9279 | 5.0699 | -0.51984 | 137.2439 | 5.2582 | -1.3679 | 71.3162 | 5.1332 | -0.68492 | 109.8954 | 5.0281 | -0.70185 | 154.8907 | 5.1447 | -0.96072 | 99.5418
|  |  | 5.2531 | -0.063348 | 73.2807 | 5.2304 | 0.002878 | 87.2818 | 0.24557 | 0.003296 | 31.5 |  |  |  | 1.9885 | 0.008126 | 82.5711 | [6 empty] | 5.0603 | -0.24758 | 155.0238 | 5.0956 | -0.81602 | 90.9096 | 5.1838 | -0.82699 | 102.9296 | 5.072 | -0.52121 | 137.2365 | 5.2591 | -1.3679 | 71.3125 | 5.1336 | -0.68496 | 109.8795 | 5.0292 | -0.70232 | 154.8973 | 5.1438 | -0.96072 | 99.541
|  |  | 5.2558 | -0.063348 | 73.2835 | 5.2325 | 0.001623 | 87.2722 | 0.24569 | 0.003429 | 31.4983 |  |  |  | 1.9885 | 0.007206 | 82.5732 | [6 empty] | 5.0608 | -0.2483 | 155.0378 | 5.0979 | -0.81687 | 90.9291 | 5.1844 | -0.8284 | 102.9097 | 5.0715 | -0.52029 | 137.2435 | 5.261 | -1.367 | 71.3126 | 5.1357 | -0.68543 | 109.879 | 5.0302 | -0.70141 | 154.907 | 5.1465 | -0.96072 | 99.5087
|  |  | 5.2576 | -0.064254 | 73.269 | 5.2334 | 0.002533 | 87.2582 | 0.24569 | 0.003429 | 31.5009 |  |  |  | 1.9884 | 0.007029 | 82.5747 | [6 empty] | 5.0606 | -0.24702 | 155.013 | 5.0981 | -0.81736 | 90.9222 | 5.1856 | -0.82881 | 102.9291 | 5.0736 | -0.51984 | 137.2467 | 5.2621 | -1.3675 | 71.3135 | 5.1373 | -0.68587 | 109.8812 | 5.0304 | -0.70188 | 154.9244 | 5.1482 | -0.96123 | 99.5464
|  |  | 5.2596 | -0.063711 | 73.2742 | 5.2336 | 0.002188 | 87.278 | 0.24557 | 0.003296 | 31.5068 |  |  |  | 1.9885 | 0.007206 | 82.5759 | [6 empty] | 5.0615 | -0.24886 | 155.03 | 5.1006 | -0.81595 | 90.9144 | 5.1862 | -0.82729 | 102.9388 | 5.074 | -0.52073 | 137.2441 | 5.2625 | -1.3683 | 71.3163 | 5.1398 | -0.68539 | 109.866 | 5.0322 | -0.70279 | 154.9273 | 5.1496 | -0.96206 | 99.5833
|  |  | 5.2594 | -0.064254 | 73.2769 | 5.2334 | 0.003443 | 87.2578 | 0.24557 | 0.002374 | 31.5185 |  |  |  | 1.9903 | 0.008126 | 82.5781 | [6 empty] | 5.0603 | -0.2485 | 155.0147 | 5.1006 | -0.81779 | 90.9288 | 5.1856 | -0.82972 | 102.9616 | 5.0761 | -0.52029 | 137.2479 | 5.2644 | -1.3683 | 71.3033 | 5.1393 | -0.68634 | 109.8558 | 5.0356 | -0.70232 | 154.9552 | 5.1496 | -0.96206 | 99.5957
|  |  | 5.2608 | -0.062259 | 73.266 | 5.2343 | 0.003443 | 87.2436 | 0.24661 | 0.002507 | 31.521 |  |  |  | 1.9895 | 0.008126 | 82.5783 | [6 empty] | 5.0617 | -0.24922 | 155.0359 | 5.1018 | -0.81828 | 90.9317 | 5.1865 | -0.82972 | 102.9281 | 5.077 | -0.5212 | 137.2548 | 5.2662 | -1.3683 | 71.3129 | 5.1412 | -0.68634 | 109.8417 | 5.0356 | -0.70323 | 154.9607 | 5.1493 | -0.96164 | 99.5973
|  |  | 5.2608 | -0.064073 | 73.2732 | 5.2343 | 0.002533 | 87.2374 | 0.24544 | 0.003296 | 31.5248 |  |  |  | 1.9913 | 0.008126 | 82.5766 | [6 empty] | 5.0631 | -0.25034 | 155.0205 | 5.1013 | -0.81821 | 90.9375 | 5.1874 | -0.83063 | 102.9246 | 5.0779 | -0.5212 | 137.2491 | 5.265 | -1.3687 | 71.3189 | 5.1412 | -0.68543 | 109.8613 | 5.0354 | -0.70276 | 154.9779 | 5.1512 | -0.96164 | 99.6388
|  |  | 5.2614 | -0.064615 | 73.2824 | 5.237 | 0.002533 | 87.2879 | 0.24569 | 0.003429 | 31.5345 |  |  |  | 1.9914 | 0.008303 | 82.5774 | [6 empty] | 5.064 | -0.25034 | 155.0216 | 5.1016 | -0.81687 | 90.945 | 5.1876 | -0.83194 | 102.9539 | 5.0777 | -0.52164 | 137.2474 | 5.2666 | -1.3684 | 71.3159 | 5.1412 | -0.68634 | 109.8524 | 5.0359 | -0.70371 | 155.0189 | 5.1542 | -0.96114 | 99.6525
|  |  | 5.2623 | -0.063711 | 73.3026 | 5.2375 | 0.001842 | 87.2651 | 0.24557 | 0.003296 | 31.539 |  |  |  | 1.9912 | 0.007947 | 82.5784 | [6 empty] | 5.067 | -0.24886 | 155.0422 | 5.1027 | -0.82012 | 90.9704 | 5.1915 | -0.83144 | 102.945 | 5.0788 | -0.52029 | 137.2397 | 5.2666 | -1.3684 | 71.2773 | 5.1421 | -0.68634 | 109.8573 | 5.0393 | -0.70415 | 155.0564 | 5.156 | -0.96114 | 99.7106
|  |  | 5.2651 | -0.063711 | 73.3256 | 5.2386 | 0.001966 | 87.253 | 0.24661 | 0.003429 | 31.5362 |  |  |  | 1.9922 | 0.007206 | 82.5802 | [6 empty] | 5.0677 | -0.24942 | 155.0318 | 5.1045 | -0.81828 | 90.9716 | 5.1924 | -0.83144 | 102.9646 | 5.0795 | -0.52164 | 137.2548 | 5.2673 | -1.3688 | 71.2775 | 5.1434 | -0.68813 | 109.8291 | 5.0413 | -0.70462 | 155.118 | 5.1569 | -0.96298 | 99.7098
|  |  | 5.2655 | -0.063528 | 73.3205 | 5.2407 | 0.001623 | 87.2618 | 0.24569 | 0.003429 | 31.5565 |  |  |  | 1.9922 | 0.008126 | 82.5811 | [6 empty] | 5.0668 | -0.24942 | 155.0263 | 5.1071 | -0.81962 | 90.95 | 5.1933 | -0.83417 | 102.9636 | 5.0804 | -0.52164 | 137.2594 | 5.2689 | -1.3692 | 71.2694 | 5.1448 | -0.68726 | 109.8069 | 5.0427 | -0.70459 | 155.1724 | 5.1579 | -0.96206 | 99.697
|  |  | 5.2671 | -0.064073 | 73.3364 | 5.2409 | 0.004007 | 87.261 | 0.24569 | 0.003429 | 31.5504 |  |  |  | 1.9923 | 0.008303 | 82.5815 | [6 empty] | 5.0675 | -0.24906 | 155.0173 | 5.108 | -0.81962 | 90.9697 | 5.1933 | -0.83326 | 102.9699 | 5.0831 | -0.52164 | 137.2608 | 5.2723 | -1.3697 | 71.3087 | 5.1453 | -0.68722 | 109.8439 | 5.0436 | -0.70374 | 155.1971 | 5.1595 | -0.96072 | 99.7667
|  |  | 5.268 | -0.063165 | 73.3194 | 5.2411 | 0.003662 | 87.2666 | 0.24569 | 0.003429 | 31.5595 |  |  |  | 1.9922 | 0.008126 | 82.5772 | [6 empty] | 5.0682 | -0.25014 | 155.0238 | 5.1078 | -0.82005 | 90.9846 | 5.1938 | -0.83427 | 102.9673 | 5.0843 | -0.5212 | 137.2628 | 5.2728 | -1.3707 | 71.2929 | 5.1471 | -0.68722 | 109.866 | 5.0439 | -0.70506 | 155.2113 | 5.1616 | -0.96206 | 99.787
|  |  | 5.268 | -0.063165 | 73.3144 | 5.2411 | 0.003662 | 87.2484 | 0.24569 | 0.003429 | 31.5631 |  |  |  | 1.9922 | 0.008126 | 82.5868 | [6 empty] | 5.0679 | -0.2507 | 155.0249 | 5.1091 | -0.82012 | 90.9993 | 5.1951 | -0.83326 | 102.9661 | 5.0852 | -0.5212 | 137.264 | 5.2737 | -1.3707 | 71.3109 | 5.1475 | -0.68726 | 109.8583 | 5.0468 | -0.70371 | 155.2413 | 5.163 | -0.96104 | 99.7946
|  |  | 5.268 | -0.063165 | 73.2977 | 5.2418 | 0.002188 | 87.2587 | 0.24569 | 0.002507 | 31.5668 |  |  |  | 1.9925 | 0.007562 | 82.5903 | [6 empty] | 5.0682 | -0.24922 | 155.0222 | 5.1089 | -0.81962 | 90.9985 | 5.1997 | -0.83508 | 102.9764 | 5.0847 | -0.52209 | 137.263 | 5.2746 | -1.3707 | 71.3132 | 5.148 | -0.68813 | 109.8559 | 5.0486 | -0.70462 | 155.2585 | 5.1643 | -0.96298 | 99.7828
|  |  | 5.2678 | -0.062803 | 73.2827 | 5.242 | 0.002752 | 87.2719 | 0.24569 | 0.003429 | 31.5757 |  |  |  | 1.9925 | 0.006643 | 82.5902 | [6 empty] | 5.0682 | -0.25106 | 155.0213 | 5.1098 | -0.82054 | 91.0216 | 5.1999 | -0.83458 | 102.9681 | 5.0847 | -0.523 | 137.2635 | 5.2768 | -1.3724 | 71.2914 | 5.148 | -0.68813 | 109.8819 | 5.0496 | -0.70645 | 155.2661 | 5.1632 | -0.96164 | 99.7531
|  |  | 5.2689 | -0.063165 | 73.3142 | 5.2429 | 0.002752 | 87.2806 | 0.24501 | 0.003695 | 31.5663 |  |  |  | 1.9933 | 0.005546 | 82.5903 | [6 empty] | 5.0698 | -0.24978 | 155.0243 | 5.1126 | -0.82054 | 91.0064 | 5.2008 | -0.83458 | 102.9792 | 5.0852 | -0.52211 | 137.2644 | 5.2787 | -1.3724 | 71.3097 | 5.1491 | -0.68861 | 109.8687 | 5.0502 | -0.70597 | 155.2711 | 5.1641 | -0.96257 | 99.8092
|  |  | 5.2707 | -0.063165 | 73.3108 | 5.2438 | 0.002752 | 87.2765 | 0.24581 | 0.003562 | 31.5739 |  |  |  | 1.9925 | 0.006643 | 82.5896 | [6 empty] | 5.0709 | -0.25162 | 155.0204 | 5.1162 | -0.82146 | 91.023 | 5.2008 | -0.83458 | 102.9864 | 5.0872 | -0.52166 | 137.2686 | 5.28 | -1.3734 | 71.2905 | 5.1496 | -0.68857 | 109.8897 | 5.0505 | -0.70553 | 155.2663 | 5.165 | -0.96441 | 99.8032
|  |  | 5.2735 | -0.063165 | 73.3097 | 5.2438 | 0.001842 | 87.2827 | 0.24581 | 0.003562 | 31.581 |  |  |  | 1.9922 | 0.006287 | 82.5921 | [6 empty] | 5.0709 | -0.25106 | 155.0291 | 5.116 | -0.8228 | 91.0359 | 5.2017 | -0.8364 | 102.9981 | 5.0877 | -0.52255 | 137.2597 | 5.2805 | -1.3751 | 71.2726 | 5.1503 | -0.68901 | 109.897 | 5.0507 | -0.70502 | 155.2698 | 5.1655 | -0.9634 | 99.8104
|  |  | 5.2741 | -0.063711 | 73.3153 | 5.2443 | 0.001623 | 87.295 | 0.24581 | 0.003562 | 31.5831 |  |  |  | 1.9933 | 0.007384 | 82.5952 | [6 empty] | 5.0725 | -0.2507 | 155.0257 | 5.116 | -0.82188 | 91.0232 | 5.2006 | -0.83599 | 103.0085 | 5.0902 | -0.52254 | 137.2734 | 5.2807 | -1.3747 | 71.2492 | 5.153 | -0.68901 | 109.8657 | 5.05 | -0.70641 | 155.2799 | 5.1687 | -0.96349 | 99.8386
|  |  | 5.2748 | -0.064254 | 73.2771 | 5.2452 | 0.002533 | 87.3018 | 0.24686 | 0.002773 | 31.5891 |  |  |  | 1.9923 | 0.007384 | 82.5943 | [6 empty] | 5.0725 | -0.25162 | 155.0283 | 5.116 | -0.82188 | 91.0186 | 5.204 | -0.83649 | 103.0159 | 5.0922 | -0.52164 | 137.2772 | 5.2818 | -1.3752 | 71.2617 | 5.1535 | -0.68813 | 109.8776 | 5.0523 | -0.70553 | 155.2981 | 5.1705 | -0.96441 | 99.8433
|  |  | 5.2753 | -0.064073 | 73.2763 | 5.2445 | 0.002188 | 87.3095 | 0.24686 | 0.003695 | 31.5913 |  |  |  | 1.995 | 0.007206 | 82.5965 | [6 empty] | 5.0755 | -0.25014 | 155.0309 | 5.1171 | -0.82237 | 91.0185 | 5.2053 | -0.8364 | 103.0399 | 5.0922 | -0.52255 | 137.2694 | 5.2832 | -1.376 | 71.2795 | 5.1546 | -0.68945 | 109.8722 | 5.0534 | -0.70601 | 155.2962 | 5.1708 | -0.96298 | 99.8433
|  |  | 5.2771 | -0.063165 | 73.2742 | 5.2454 | 0.002188 | 87.3067 | 0.24581 | 0.003562 | 31.592 |  |  |  | 1.9942 | 0.007384 | 82.5997 | [6 empty] | 5.0753 | -0.24978 | 155.0237 | 5.119 | -0.82237 | 91.015 | 5.2074 | -0.83589 | 103.0431 | 5.0927 | -0.52345 | 137.2808 | 5.2852 | -1.3774 | 71.2474 | 5.1551 | -0.68949 | 109.8636 | 5.0555 | -0.7055 | 155.3222 | 5.1717 | -0.9639 | 99.857
|  |  | 5.2771 | -0.064073 | 73.2782 | 5.247 | 0.002533 | 87.2951 | 0.24581 | 0.003695 | 31.5928 |  |  |  | 1.9951 | 0.007384 | 82.6048 | [6 empty] | 5.0751 | -0.25126 | 155.0273 | 5.121 | -0.82195 | 91.0703 | 5.2081 | -0.83731 | 103.0496 | 5.0938 | -0.523 | 137.2791 | 5.2871 | -1.3774 | 71.2816 | 5.1546 | -0.69036 | 109.8661 | 5.0562 | -0.70601 | 155.339 | 5.1726 | -0.96483 | 99.8505
|  |  | 5.2798 | -0.063165 | 73.2574 | 5.2473 | 0.002188 | 87.2899 | 0.24698 | 0.003828 | 31.5943 |  |  |  | 1.9959 | 0.008126 | 82.6057 | [6 empty] | 5.0753 | -0.25162 | 155.0228 | 5.1217 | -0.82237 | 91.0559 | 5.2094 | -0.83721 | 103.0688 | 5.0965 | -0.52164 | 137.2799 | 5.2882 | -1.3779 | 71.279 | 5.156 | -0.68949 | 109.8453 | 5.0578 | -0.70553 | 155.3654 | 5.1736 | -0.96432 | 99.8709
|  |  | 5.2798 | -0.063165 | 73.2924 | 5.2473 | 0.001278 | 87.2945 | 0.24581 | 0.003562 | 31.5951 |  |  |  | 1.9959 | 0.008126 | 82.6068 | [6 empty] | 5.0755 | -0.25106 | 155.0212 | 5.1224 | -0.8228 | 91.0603 | 5.2099 | -0.8364 | 103.0329 | 5.0984 | -0.523 | 137.2923 | 5.288 | -1.3774 | 71.2744 | 5.1564 | -0.68945 | 109.8148 | 5.0575 | -0.70597 | 155.3879 | 5.1779 | -0.96441 | 99.8563
|  |  | 5.2818 | -0.063528 | 73.2675 | 5.2482 | 0.002752 | 87.3014 | 0.24569 | 0.003429 | 31.5942 |  |  |  | 1.9971 | 0.007562 | 82.607 | [6 empty] | 5.0762 | -0.25162 | 155.0161 | 5.1226 | -0.82237 | 91.0756 | 5.2101 | -0.8368 | 103.015 | 5.0977 | -0.52437 | 137.2865 | 5.2884 | -1.3784 | 71.258 | 5.1596 | -0.68949 | 109.8281 | 5.0578 | -0.70645 | 155.4339 | 5.1777 | -0.964 | 99.8653
|  |  | 5.2816 | -0.064073 | 73.2438 | 5.2484 | 0.002752 | 87.287 | 0.24649 | 0.002374 | 31.5952 |  |  |  | 1.9979 | 0.008303 | 82.61 | [6 empty] | 5.0799 | -0.25162 | 155.0243 | 5.1231 | -0.8228 | 91.0846 | 5.2108 | -0.83731 | 103.0659 | 5.0986 | -0.52255 | 137.2894 | 5.2884 | -1.3793 | 71.2663 | 5.1612 | -0.68901 | 109.8321 | 5.0582 | -0.70557 | 155.4166 | 5.1779 | -0.96441 | 99.8653
|  |  | 5.2816 | -0.064073 | 73.2476 | 5.2482 | 0.002188 | 87.2799 | 0.24649 | 0.002374 | 31.595 |  |  |  | 1.9998 | 0.008481 | 82.6112 | [6 empty] | 5.082 | -0.25106 | 154.9969 | 5.1247 | -0.82378 | 91.0929 | 5.2128 | -0.83822 | 103.1004 | 5.0993 | -0.52391 | 137.2891 | 5.288 | -1.3792 | 71.2865 | 5.161 | -0.69036 | 109.8124 | 5.0598 | -0.70692 | 155.2836 | 5.177 | -0.96534 | 99.8777
|  |  | 5.2828 | -0.063528 | 73.2425 | 5.2498 | 0.002533 | 87.2728 | 0.24661 | 0.003429 | 31.5929 |  |  |  | 1.9996 | 0.007206 | 82.6127 | [6 empty] | 5.0827 | -0.25162 | 155.002 | 5.1254 | -0.82329 | 91.0947 | 5.214 | -0.83903 | 103.129 | 5.0993 | -0.52391 | 137.2861 | 5.2882 | -1.3788 | 71.2663 | 5.1621 | -0.68992 | 109.831 | 5.0621 | -0.70688 | 155.2794 | 5.1782 | -0.96483 | 99.8894
|  |  | 5.2828 | -0.063528 | 73.2423 | 5.2523 | 0.002878 | 87.2833 | 0.24557 | 0.003296 | 31.5937 |  |  |  | 1.9987 | 0.007206 | 82.6134 | [6 empty] | 5.0827 | -0.2507 | 155.01 | 5.127 | -0.8228 | 91.1304 | 5.2154 | -0.83822 | 103.1421 | 5.0993 | -0.52391 | 137.2905 | 5.2907 | -1.3801 | 71.2741 | 5.1626 | -0.6908 | 109.8246 | 5.0633 | -0.70645 | 155.3005 | 5.1791 | -0.9639 | 99.8848
|  |  | 5.2837 | -0.062622 | 73.2371 | 5.2543 | 0.002533 | 87.2803 | 0.24673 | 0.003562 | 31.5952 |  |  |  | 1.9997 | 0.007384 | 82.6111 | [6 empty] | 5.0845 | -0.2507 | 154.9966 | 5.1279 | -0.82372 | 91.1227 | 5.2154 | -0.84004 | 103.1524 | 5.1011 | -0.52482 | 137.2919 | 5.2925 | -1.382 | 71.2759 | 5.1663 | -0.69171 | 109.8597 | 5.0655 | -0.70557 | 155.3035 | 5.1816 | -0.96534 | 99.9097
|  |  | 5.2841 | -0.065523 | 73.2448 | 5.2539 | 0.002752 | 87.2674 | 0.24753 | 0.003429 | 31.5961 |  |  |  | 1.9987 | 0.008126 | 82.6111 | [6 empty] | 5.0891 | -0.25162 | 155.0121 | 5.1307 | -0.82513 | 91.1525 | 5.2156 | -0.83954 | 103.1837 | 5.1024 | -0.52665 | 137.2922 | 5.2941 | -1.3815 | 71.2981 | 5.1674 | -0.69127 | 109.821 | 5.0653 | -0.70601 | 155.3098 | 5.1865 | -0.9639 | 99.9249
|  |  | 5.288 | -0.064073 | 73.2272 | 5.2561 | 0.001623 | 87.2669 | 0.24753 | 0.003429 | 31.5969 |  |  |  | 1.9996 | 0.007206 | 82.6155 | [6 empty] | 5.0894 | -0.25198 | 154.9972 | 5.1309 | -0.82513 | 91.1646 | 5.2169 | -0.83853 | 103.191 | 5.1054 | -0.52617 | 137.2982 | 5.2952 | -1.3811 | 71.2981 | 5.1685 | -0.69084 | 109.8035 | 5.0646 | -0.70648 | 155.3105 | 5.1865 | -0.96483 | 99.9742
|  |  | 5.2889 | -0.063165 | 73.2094 | 5.2609 | 0.002188 | 87.2908 | 0.24766 | 0.003562 | 31.5957 |  |  |  | 2.0006 | 0.008303 | 82.6194 | [6 empty] | 5.0898 | -0.25218 | 155.0011 | 5.1309 | -0.82421 | 91.1955 | 5.2165 | -0.83954 | 103.1725 | 5.1054 | -0.52708 | 137.2959 | 5.2955 | -1.3816 | 71.2985 | 5.169 | -0.69262 | 109.8092 | 5.0653 | -0.70692 | 155.3184 | 5.1862 | -0.96441 | 100.0215
|  |  | 5.2898 | -0.063165 | 73.2338 | 5.2627 | 0.002188 | 87.2767 | 0.24753 | 0.003429 | 31.5966 |  |  |  | 2.0005 | 0.007206 | 82.6213 | [6 empty] | 5.09 | -0.25162 | 155.0102 | 5.1309 | -0.82513 | 91.2231 | 5.2192 | -0.83954 | 103.1597 | 5.1077 | -0.52892 | 137.2935 | 5.2955 | -1.3825 | 71.2997 | 5.169 | -0.69262 | 109.7891 | 5.0651 | -0.70645 | 155.3393 | 5.1862 | -0.96534 | 100.0442
|  |  | 5.2898 | -0.064073 | 73.225 | 5.263 | 0.002752 | 87.2898 | 0.24661 | 0.003429 | 31.597 |  |  |  | 1.9996 | 0.006287 | 82.622 | [6 empty] | 5.091 | -0.25255 | 154.9799 | 5.1332 | -0.82598 | 91.2031 | 5.2192 | -0.84045 | 103.1678 | 5.1093 | -0.52845 | 137.2988 | 5.297 | -1.382 | 71.2921 | 5.1692 | -0.69127 | 109.7844 | 5.0662 | -0.70601 | 155.3491 | 5.189 | -0.96534 | 100.0939
|  |  | 5.29 | -0.062622 | 73.2306 | 5.2634 | 0.001623 | 87.287 | 0.24766 | 0.003562 | 31.5978 |  |  |  | 2.0026 | 0.006643 | 82.6248 | [6 empty] | 5.0919 | -0.25162 | 155.0048 | 5.136 | -0.82598 | 91.236 | 5.221 | -0.84136 | 103.1885 | 5.1091 | -0.52981 | 137.3025 | 5.2973 | -1.3816 | 71.2953 | 5.1701 | -0.69219 | 109.7586 | 5.0662 | -0.70601 | 155.3841 | 5.1899 | -0.96534 | 100.1159
|  |  | 5.2911 | -0.062984 | 73.2353 | 5.2627 | 0.003097 | 87.2818 | 0.24753 | 0.002507 | 31.5985 |  |  |  | 2.0024 | 0.007384 | 82.6262 | [6 empty] | 5.0919 | -0.25162 | 155.0009 | 5.1373 | -0.82604 | 91.2398 | 5.2233 | -0.84035 | 103.1995 | 5.1111 | -0.52981 | 137.3055 | 5.2991 | -1.3825 | 71.2983 | 5.1724 | -0.69215 | 109.7673 | 5.069 | -0.70601 | 155.4142 | 5.1918 | -0.96626 | 100.0824
|  |  | 5.2934 | -0.063165 | 73.2357 | 5.2657 | 0.001842 | 87.2834 | 0.24753 | 0.003429 | 31.5987 |  |  |  | 2.0052 | 0.007384 | 82.6331 | [6 empty] | 5.0935 | -0.25126 | 154.9986 | 5.1382 | -0.82696 | 91.2381 | 5.2231 | -0.84085 | 103.2323 | 5.1118 | -0.53072 | 137.3085 | 5.3009 | -1.3825 | 71.3141 | 5.1747 | -0.6931 | 109.7494 | 5.0701 | -0.70648 | 155.3409 | 5.1929 | -0.96575 | 100.1001
|  |  | 5.2952 | -0.063165 | 73.2354 | 5.2673 | 0.003097 | 87.2598 | 0.24766 | 0.003562 | 31.5992 |  |  |  | 2.0062 | 0.007562 | 82.6339 | [6 empty] | 5.0949 | -0.25106 | 155.0028 | 5.138 | -0.82647 | 91.2399 | 5.224 | -0.84176 | 103.2524 | 5.1127 | -0.53163 | 137.3008 | 5.3023 | -1.3833 | 71.3104 | 5.1758 | -0.69266 | 109.7459 | 5.0722 | -0.70696 | 155.3611 | 5.1929 | -0.96575 | 100.1329
|  |  | 5.295 | -0.062439 | 73.2363 | 5.2691 | 0.002188 | 87.2812 | 0.24766 | 0.003562 | 31.5967 |  |  |  | 2.0062 | 0.007562 | 82.6355 | [6 empty] | 5.0967 | -0.25162 | 155.0019 | 5.138 | -0.82738 | 91.2421 | 5.2256 | -0.84227 | 103.2576 | 5.1127 | -0.53072 | 137.3029 | 5.3023 | -1.3833 | 71.3028 | 5.1758 | -0.69357 | 109.7434 | 5.0713 | -0.70696 | 155.365 | 5.1936 | -0.96626 | 100.1159
|  |  | 5.2966 | -0.063888 | 73.2466 | 5.2705 | 0.004228 | 87.2684 | 0.24858 | 0.003562 | 31.5953 |  |  |  | 2.007 | 0.007384 | 82.636 | [6 empty] | 5.0974 | -0.25255 | 154.9834 | 5.1387 | -0.82873 | 91.2465 | 5.2258 | -0.84176 | 103.2107 | 5.1138 | -0.53118 | 137.3123 | 5.3023 | -1.3842 | 71.3188 | 5.1765 | -0.69492 | 109.7342 | 5.0729 | -0.70648 | 155.3586 | 5.1936 | -0.96626 | 100.151
|  |  | 5.297 | -0.064073 | 73.2475 | 5.2698 | 0.000713 | 87.2593 | 0.24858 | 0.003562 | 31.6046 |  |  |  | 2.007 | 0.006465 | 82.6366 | [6 empty] | 5.0974 | -0.25255 | 154.97 | 5.1399 | -0.8283 | 91.2289 | 5.2285 | -0.84267 | 103.2392 | 5.1136 | -0.53163 | 137.3089 | 5.3025 | -1.3829 | 71.315 | 5.1765 | -0.6931 | 109.7383 | 5.0731 | -0.70604 | 155.4153 | 5.1943 | -0.96584 | 100.1828
|  |  | 5.2973 | -0.064434 | 73.2411 | 5.2716 | 0.002533 | 87.2531 | 0.2487 | 0.003695 | 31.6101 |  |  |  | 2.007 | 0.006465 | 82.6428 | [6 empty] | 5.0983 | -0.25255 | 154.974 | 5.1419 | -0.82879 | 91.2258 | 5.2304 | -0.84176 | 103.2668 | 5.1163 | -0.53344 | 137.3122 | 5.3023 | -1.3842 | 71.3053 | 5.1781 | -0.69354 | 109.734 | 5.074 | -0.70696 | 155.4392 | 5.1948 | -0.96575 | 100.1989
|  |  | 5.2973 | -0.062622 | 73.2429 | 5.2718 | 0.002188 | 87.2612 | 0.2487 | 0.003695 | 31.6097 |  |  |  | 2.007 | 0.005546 | 82.6469 | [6 empty] | 5.1002 | -0.25162 | 154.9717 | 5.1454 | -0.82922 | 91.2201 | 5.2297 | -0.84217 | 103.2756 | 5.1206 | -0.5348 | 137.3239 | 5.305 | -1.3842 | 71.3219 | 5.1795 | -0.69357 | 109.762 | 5.074 | -0.70696 | 155.4694 | 5.198 | -0.96584 | 100.195
|  |  | 5.297 | -0.064073 | 73.2437 | 5.2748 | 0.001842 | 87.2526 | 0.24845 | 0.003429 | 31.6096 |  |  |  | 2.007 | 0.007384 | 82.6516 | [6 empty] | 5.1004 | -0.25198 | 154.9803 | 5.1451 | -0.82964 | 91.2282 | 5.2301 | -0.84227 | 103.2902 | 5.1211 | -0.533 | 137.3278 | 5.3061 | -1.3865 | 71.324 | 5.1829 | -0.69401 | 109.7833 | 5.0749 | -0.70787 | 155.4798 | 5.1982 | -0.96718 | 100.2063
|  |  | 5.2984 | -0.063888 | 73.231 | 5.2769 | 0.002407 | 87.2303 | 0.24845 | 0.003429 | 31.6135 |  |  |  | 2.008 | 0.007384 | 82.653 | [6 empty] | 5.1013 | -0.25198 | 154.9942 | 5.1454 | -0.82922 | 91.2413 | 5.2311 | -0.84227 | 103.2911 | 5.1204 | -0.53434 | 137.3187 | 5.3082 | -1.3852 | 71.3175 | 5.1831 | -0.69449 | 109.7842 | 5.0767 | -0.70787 | 155.5542 | 5.1994 | -0.96667 | 100.2033
|  |  | 5.3 | -0.064073 | 73.2312 | 5.2766 | 0.002752 | 87.2198 | 0.2495 | 0.003562 | 31.6133 |  |  |  | 2.0107 | 0.007384 | 82.6611 | [6 empty] | 5.1039 | -0.25255 | 155.0074 | 5.1465 | -0.82879 | 91.2279 | 5.2315 | -0.84217 | 103.2838 | 5.1206 | -0.5348 | 137.3221 | 5.3098 | -1.3865 | 71.3187 | 5.1838 | -0.69401 | 109.8052 | 5.0779 | -0.70743 | 155.6053 | 5.2006 | -0.96617 | 100.2081
|  |  | 5.3018 | -0.063528 | 73.2321 | 5.2771 | 0.001623 | 87.2093 | 0.24845 | 0.003429 | 31.6142 |  |  |  | 2.0118 | 0.006643 | 82.6648 | [6 empty] | 5.1039 | -0.25255 | 155.0144 | 5.1474 | -0.82971 | 91.2439 | 5.2324 | -0.84308 | 103.2588 | 5.1206 | -0.53571 | 137.3255 | 5.3093 | -1.3864 | 71.3271 | 5.1834 | -0.69671 | 109.7667 | 5.0788 | -0.70834 | 155.6182 | 5.2001 | -0.9681 | 100.2048
|  |  | 5.3023 | -0.063345 | 73.2338 | 5.2775 | 0.002752 | 87.2265 | 0.24833 | 0.003296 | 31.6188 |  |  |  | 2.0118 | 0.006465 | 82.6576 | [6 empty] | 5.1043 | -0.25367 | 154.9911 | 5.1481 | -0.83014 | 91.2443 | 5.2338 | -0.84318 | 103.3055 | 5.122 | -0.53663 | 137.326 | 5.3095 | -1.3869 | 71.3323 | 5.1838 | -0.69584 | 109.7959 | 5.0809 | -0.7079 | 155.5984 | 5.201 | -0.96718 | 100.2146
|  |  | 5.3009 | -0.064434 | 73.2215 | 5.2794 | 0.001842 | 87.2005 | 0.2495 | 0.004483 | 31.6252 |  |  |  | 2.0116 | 0.007384 | 82.6566 | [6 empty] | 5.1064 | -0.25311 | 154.9882 | 5.1509 | -0.83014 | 91.2515 | 5.2351 | -0.84217 | 103.3252 | 5.1225 | -0.53662 | 137.3255 | 5.3122 | -1.3878 | 71.3327 | 5.1845 | -0.69627 | 109.7867 | 5.0804 | -0.70969 | 155.6219 | 5.2008 | -0.96769 | 100.2141
|  |  | 5.3036 | -0.063528 | 73.2219 | 5.2814 | 0.003319 | 87.2152 | 0.2495 | 0.00264 | 31.6286 |  |  |  | 2.0127 | 0.006643 | 82.6778 | [6 empty] | 5.1076 | -0.25347 | 154.9943 | 5.1516 | -0.83056 | 91.2642 | 5.2363 | -0.84258 | 103.3297 | 5.1252 | -0.53571 | 137.3341 | 5.3125 | -1.3883 | 71.3387 | 5.1836 | -0.69627 | 109.8067 | 5.0809 | -0.70882 | 155.6443 | 5.2019 | -0.96718 | 100.215
|  |  | 5.3047 | -0.063888 | 73.235 | 5.283 | 0.002752 | 87.2041 | 0.24938 | 0.003429 | 31.63 |  |  |  | 2.0135 | 0.007384 | 82.6804 | [6 empty] | 5.1092 | -0.25311 | 154.9647 | 5.1525 | -0.82964 | 91.2626 | 5.2358 | -0.84358 | 103.3289 | 5.1272 | -0.53708 | 137.331 | 5.3161 | -1.3901 | 71.3482 | 5.1868 | -0.69667 | 109.8292 | 5.0792 | -0.71013 | 155.6408 | 5.2022 | -0.9676 | 100.2395
|  |  | 5.3043 | -0.064073 | 73.2138 | 5.2848 | 0.002752 | 87.216 | 0.25017 | 0.003296 | 31.6313 |  |  |  | 2.0143 | 0.005368 | 82.6817 | [6 empty] | 5.1101 | -0.25403 | 154.974 | 5.1527 | -0.83014 | 91.2653 | 5.2376 | -0.84358 | 103.3198 | 5.127 | -0.53571 | 137.3302 | 5.3161 | -1.3892 | 71.339 | 5.1882 | -0.69627 | 109.8464 | 5.0815 | -0.70926 | 155.6521 | 5.2019 | -0.9681 | 100.2305
|  |  | 5.3054 | -0.063528 | 73.218 | 5.2841 | 0.002407 | 87.2193 | 0.24938 | 0.003429 | 31.6315 |  |  |  | 2.0144 | 0.006465 | 82.6842 | [6 empty] | 5.1098 | -0.25459 | 154.9618 | 5.1527 | -0.83014 | 91.2652 | 5.2372 | -0.84459 | 103.3265 | 5.1277 | -0.53615 | 137.329 | 5.3168 | -1.3905 | 71.3335 | 5.19 | -0.69719 | 109.8574 | 5.082 | -0.70929 | 155.6537 | 5.2033 | -0.96727 | 100.2448
|  |  | 5.3079 | -0.063165 | 73.2184 | 5.2853 | 0.002062 | 87.2177 | 0.24925 | 0.003296 | 31.6326 |  |  |  | 2.0135 | 0.006465 | 82.6859 | [6 empty] | 5.1119 | -0.25495 | 154.9781 | 5.1541 | -0.83098 | 91.2687 | 5.2379 | -0.84308 | 103.3338 | 5.1286 | -0.53706 | 137.3306 | 5.3179 | -1.391 | 71.3462 | 5.19 | -0.69719 | 109.8733 | 5.0822 | -0.71061 | 155.6645 | 5.2063 | -0.96769 | 100.2555
|  |  | 5.3099 | -0.064434 | 73.2213 | 5.2851 | 0.002407 | 87.2278 | 0.2495 | 0.003562 | 31.6322 |  |  |  | 2.0143 | 0.006287 | 82.6976 | [6 empty] | 5.1119 | -0.25311 | 155.0003 | 5.1568 | -0.8319 | 91.2726 | 5.2399 | -0.8444 | 103.3134 | 5.1288 | -0.53662 | 137.3355 | 5.3179 | -1.3929 | 71.3569 | 5.1907 | -0.69671 | 109.8756 | 5.0827 | -0.71064 | 155.6613 | 5.2072 | -0.96861 | 100.2425
|  |  | 5.3115 | -0.063165 | 73.2173 | 5.2867 | 0.003191 | 87.2144 | 0.2503 | 0.003429 | 31.6339 |  |  |  | 2.0143 | 0.007206 | 82.699 | [6 empty] | 5.1117 | -0.25551 | 155.0247 | 5.1587 | -0.8319 | 91.295 | 5.2424 | -0.84399 | 103.3276 | 5.1327 | -0.53617 | 137.338 | 5.3191 | -1.3925 | 71.345 | 5.1911 | -0.69759 | 109.8715 | 5.084 | -0.71061 | 155.6738 | 5.2066 | -0.96903 | 100.2511
|  |  | 5.3118 | -0.063528 | 73.2075 | 5.2873 | 0.002626 | 87.2001 | 0.2503 | 0.003429 | 31.6451 |  |  |  | 2.0144 | 0.005546 | 82.7039 | [6 empty] | 5.1128 | -0.25495 | 155.0152 | 5.1598 | -0.83239 | 91.2903 | 5.2442 | -0.8449 | 103.3558 | 5.1341 | -0.53797 | 137.3449 | 5.3202 | -1.3928 | 71.3609 | 5.1923 | -0.69715 | 109.8175 | 5.0854 | -0.71064 | 155.6723 | 5.2084 | -0.96903 | 100.2563
|  |  | 5.3145 | -0.063528 | 73.2059 | 5.2892 | 0.003536 | 87.2258 | 0.2503 | 0.003429 | 31.6502 |  |  |  | 2.0144 | 0.007384 | 82.7044 | [6 empty] | 5.1133 | -0.25515 | 155.0174 | 5.1598 | -0.83239 | 91.2823 | 5.2442 | -0.8449 | 103.3507 | 5.1354 | -0.53708 | 137.3478 | 5.3207 | -1.3938 | 71.368 | 5.1943 | -0.69762 | 109.8229 | 5.0854 | -0.71064 | 155.6809 | 5.2079 | -0.96912 | 100.2567
|  |  | 5.3163 | -0.064434 | 73.2126 | 5.2901 | 0.002626 | 87.2087 | 0.25097 | 0.003163 | 31.6528 |  |  |  | 2.0143 | 0.007206 | 82.7152 | [6 empty] | 5.1138 | -0.25587 | 155.0369 | 5.1614 | -0.83282 | 91.3054 | 5.2447 | -0.845 | 103.3575 | 5.135 | -0.53797 | 137.3397 | 5.3218 | -1.3943 | 71.3634 | 5.1961 | -0.69671 | 109.85 | 5.0856 | -0.7102 | 155.697 | 5.2088 | -0.96912 | 100.2618
|  |  | 5.3179 | -0.064977 | 73.1934 | 5.291 | 0.002626 | 87.2147 | 0.2503 | 0.003429 | 31.6455 |  |  |  | 2.0152 | 0.007206 | 82.7227 | [6 empty] | 5.1152 | -0.25567 | 155.0531 | 5.1621 | -0.83416 | 91.3048 | 5.2479 | -0.8449 | 103.3548 | 5.1357 | -0.53751 | 137.3487 | 5.3234 | -1.3938 | 71.3685 | 5.1966 | -0.6985 | 109.8313 | 5.0854 | -0.71156 | 155.7131 | 5.21 | -0.97046 | 100.2648
|  |  | 5.319 | -0.063528 | 73.1953 | 5.2919 | 0.002626 | 87.1996 | 0.24938 | 0.003429 | 31.6479 |  |  |  | 2.0152 | 0.007206 | 82.7227 | [6 empty] | 5.1175 | -0.25495 | 155.0519 | 5.1642 | -0.83465 | 91.2966 | 5.2488 | -0.84399 | 103.3569 | 5.1368 | -0.53797 | 137.35 | 5.3243 | -1.3956 | 71.3642 | 5.1968 | -0.69806 | 109.8419 | 5.0861 | -0.712 | 155.7047 | 5.2091 | -0.96861 | 100.2476
|  |  | 5.3185 | -0.064615 | 73.1781 | 5.2919 | 0.002626 | 87.2473 | 0.2503 | 0.003429 | 31.6648 |  |  |  | 2.0153 | 0.006465 | 82.7347 | [6 empty] | 5.1191 | -0.25459 | 155.0628 | 5.1644 | -0.83331 | 91.3184 | 5.2506 | -0.84581 | 103.3628 | 5.1377 | -0.53797 | 137.3466 | 5.3241 | -1.3978 | 71.3649 | 5.1975 | -0.6985 | 109.8206 | 5.087 | -0.712 | 155.7203 | 5.2109 | -0.97046 | 100.2554
|  |  | 5.3206 | -0.064073 | 73.1486 | 5.2935 | 0.002062 | 87.2205 | 0.2503 | 0.003429 | 31.6751 |  |  |  | 2.0143 | 0.008126 | 82.7365 | [6 empty] | 5.1191 | -0.25736 | 155.0122 | 5.166 | -0.83557 | 91.3221 | 5.2515 | -0.84672 | 103.3616 | 5.1397 | -0.53662 | 137.3529 | 5.3241 | -1.3978 | 71.3716 | 5.1977 | -0.69806 | 109.8248 | 5.087 | -0.712 | 155.7435 | 5.2141 | -0.96963 | 100.2632
|  |  | 5.3226 | -0.063528 | 73.134 | 5.2928 | 0.002626 | 87.2184 | 0.24938 | 0.003429 | 31.6753 |  |  |  | 2.0161 | 0.007206 | 82.7375 | [6 empty] | 5.1193 | -0.25679 | 155.0305 | 5.1669 | -0.83557 | 91.3322 | 5.2506 | -0.84672 | 103.3704 | 5.1415 | -0.53752 | 137.355 | 5.3243 | -1.3974 | 71.3604 | 5.1986 | -0.69806 | 109.8016 | 5.0872 | -0.71156 | 155.7528 | 5.2132 | -0.96963 | 100.2628
|  |  | 5.3242 | -0.064073 | 73.1232 | 5.2939 | 0.003191 | 87.2199 | 0.2503 | 0.003429 | 31.6798 |  |  |  | 2.0162 | 0.008303 | 82.7462 | [6 empty] | 5.1221 | -0.25679 | 155.0443 | 5.1665 | -0.8355 | 91.3501 | 5.2517 | -0.84622 | 103.3695 | 5.142 | -0.53842 | 137.3508 | 5.3234 | -1.3974 | 71.3651 | 5.1984 | -0.69759 | 109.8031 | 5.0879 | -0.712 | 155.7754 | 5.2139 | -0.96903 | 100.2677
|  |  | 5.3263 | -0.064434 | 73.1127 | 5.2971 | 0.002972 | 87.2062 | 0.25042 | 0.003562 | 31.6965 |  |  |  | 2.0152 | 0.006287 | 82.7683 | [6 empty] | 5.1241 | -0.25623 | 155.0429 | 5.1672 | -0.83684 | 91.3443 | 5.2517 | -0.84622 | 103.3741 | 5.1422 | -0.53797 | 137.3543 | 5.3243 | -1.3983 | 71.3691 | 5.2005 | -0.69806 | 109.8265 | 5.0888 | -0.712 | 155.8027 | 5.2155 | -0.97046 | 100.2635
|  |  | 5.3269 | -0.064073 | 73.0747 | 5.2983 | 0.002626 | 87.2146 | 0.2503 | 0.003429 | 31.6947 |  |  |  | 2.0181 | 0.007384 | 82.7586 | [6 empty] | 5.1257 | -0.25587 | 155.0527 | 5.1688 | -0.83649 | 91.3782 | 5.2524 | -0.84672 | 103.3746 | 5.1434 | -0.53752 | 137.3539 | 5.3254 | -1.3988 | 71.3725 | 5.2023 | -0.69897 | 109.8178 | 5.0879 | -0.712 | 155.8353 | 5.2155 | -0.97046 | 100.2712
|  |  | 5.3281 | -0.064434 | 73.0481 | 5.2992 | 0.003536 | 87.2287 | 0.25122 | 0.003429 | 31.722 |  |  |  | 2.0189 | 0.007206 | 82.76 | [6 empty] | 5.1267 | -0.25587 | 155.0505 | 5.1692 | -0.83825 | 91.3939 | 5.2524 | -0.84854 | 103.3728 | 5.1425 | -0.53843 | 137.3568 | 5.3281 | -1.3979 | 71.3703 | 5.2034 | -0.69762 | 109.8229 | 5.0891 | -0.71247 | 155.8412 | 5.2162 | -0.97189 | 100.2896
|  |  | 5.331 | -0.062984 | 73.0079 | 5.2992 | 0.001716 | 87.2346 | 0.25134 | 0.00264 | 31.7089 |  |  |  | 2.0198 | 0.007206 | 82.7636 | [6 empty] | 5.1269 | -0.25623 | 155.0586 | 5.1711 | -0.83825 | 91.4048 | 5.2552 | -0.84763 | 103.3918 | 5.1429 | -0.53842 | 137.3509 | 5.3302 | -1.3993 | 71.3694 | 5.2044 | -0.69854 | 109.8345 | 5.0902 | -0.71203 | 155.837 | 5.2181 | -0.97097 | 100.293
|  |  | 5.3331 | -0.063345 | 73.0028 | 5.2994 | 0.002281 | 87.2313 | 0.25122 | 0.003429 | 31.7094 |  |  |  | 2.0207 | 0.007206 | 82.7699 | [6 empty] | 5.1267 | -0.25679 | 155.0217 | 5.1731 | -0.83783 | 91.4353 | 5.2556 | -0.84754 | 103.4019 | 5.1445 | -0.5398 | 137.353 | 5.33 | -1.3997 | 71.3695 | 5.2032 | -0.69897 | 109.8012 | 5.0943 | -0.712 | 155.8829 | 5.2192 | -0.97138 | 100.2862
|  |  | 5.3331 | -0.063345 | 73.0043 | 5.3001 | 0.002626 | 87.223 | 0.25226 | 0.003562 | 31.7136 |  |  |  | 2.0209 | 0.006643 | 82.7771 | [6 empty] | 5.1257 | -0.25679 | 155.0216 | 5.1727 | -0.83917 | 91.4033 | 5.2565 | -0.84754 | 103.3821 | 5.1468 | -0.53979 | 137.3576 | 5.3318 | -1.4015 | 71.3811 | 5.2048 | -0.6985 | 109.7751 | 5.0936 | -0.71156 | 155.9039 | 5.2222 | -0.97087 | 100.3009
|  |  | 5.3333 | -0.064977 | 72.9913 | 5.301 | 0.002626 | 87.2626 | 0.25202 | 0.003296 | 31.7133 |  |  |  | 2.0216 | 0.006287 | 82.809 | [6 empty] | 5.1283 | -0.25736 | 154.971 | 5.1738 | -0.83917 | 91.4457 | 5.257 | -0.84854 | 103.4001 | 5.1477 | -0.53979 | 137.3369 | 5.3316 | -1.4019 | 71.3945 | 5.2057 | -0.69941 | 109.7923 | 5.0952 | -0.71291 | 155.8134 | 5.2227 | -0.97097 | 100.3139
|  |  | 5.334 | -0.063345 | 72.9933 | 5.3012 | 0.002281 | 87.2195 | 0.25122 | 0.003429 | 31.7194 |  |  |  | 2.0219 | 0.006643 | 82.8174 | [6 empty] | 5.1292 | -0.25736 | 154.9234 | 5.175 | -0.83874 | 91.468 | 5.2579 | -0.84854 | 103.409 | 5.1479 | -0.54025 | 137.3415 | 5.3327 | -1.4043 | 71.3926 | 5.2057 | -0.69989 | 109.7945 | 5.0955 | -0.71156 | 155.8794 | 5.2218 | -0.97097 | 100.3186
|  |  | 5.3347 | -0.062984 | 72.993 | 5.3028 | 0.002626 | 87.2586 | 0.25122 | 0.003429 | 31.7301 |  |  |  | 2.0217 | 0.006465 | 82.8196 | [6 empty] | 5.1308 | -0.25659 | 154.9366 | 5.1736 | -0.84051 | 91.4456 | 5.2588 | -0.84854 | 103.3938 | 5.1497 | -0.54025 | 137.3587 | 5.3363 | -1.4043 | 71.4115 | 5.2066 | -0.69766 | 109.7869 | 5.0966 | -0.71203 | 155.8723 | 5.2227 | -0.97189 | 100.3043
|  |  | 5.3349 | -0.063345 | 72.9783 | 5.3051 | 0.002848 | 87.2858 | 0.25122 | 0.003429 | 31.7977 |  |  |  | 2.0208 | 0.006465 | 82.8089 | [6 empty] | 5.1324 | -0.25623 | 154.9091 | 5.175 | -0.83966 | 91.4427 | 5.259 | -0.84804 | 103.4272 | 5.1495 | -0.53979 | 137.3475 | 5.3384 | -1.4039 | 71.419 | 5.2057 | -0.70032 | 109.7783 | 5.1028 | -0.71247 | 155.9171 | 5.2229 | -0.97138 | 100.2874
|  |  | 5.3367 | -0.064251 | 72.9548 | 5.3067 | 0.003191 | 87.2893 | 0.25214 | 0.003429 | 31.7998 |  |  |  | 2.0217 | 0.006465 | 82.8083 | [6 empty] | 5.134 | -0.25864 | 154.9045 | 5.1759 | -0.83966 | 91.4673 | 5.2602 | -0.84936 | 103.4351 | 5.1515 | -0.53934 | 137.3648 | 5.339 | -1.4052 | 71.4169 | 5.2059 | -0.69989 | 109.7809 | 5.1028 | -0.71247 | 155.9272 | 5.2238 | -0.97231 | 100.3137
|  |  | 5.3406 | -0.063707 | 72.9508 | 5.3074 | 0.002626 | 87.2804 | 0.2495 | 0.003562 | 31.7876 |  |  |  | 2.0217 | 0.006465 | 82.8083 | [6 empty] | 5.1347 | -0.25643 | 154.9071 | 5.1777 | -0.83966 | 91.5005 | 5.2597 | -0.84945 | 103.4481 | 5.1529 | -0.54023 | 137.3584 | 5.3397 | -1.4056 | 71.4257 | 5.2071 | -0.70036 | 109.7644 | 5.1028 | -0.7143 | 155.9637 | 5.2243 | -0.97129 | 100.3432
|  |  | 5.341 | -0.063888 | 72.9408 | 5.3071 | 0.002062 | 87.2902 | 0.25134 | 0.003562 | 31.7901 |  |  |  | 2.0207 | 0.007206 | 82.8073 | [6 empty] | 5.1347 | -0.25643 | 154.8994 | 5.1802 | -0.841 | 91.4977 | 5.259 | -0.84895 | 103.4295 | 5.155 | -0.5407 | 137.3409 | 5.3409 | -1.4061 | 71.4125 | 5.2078 | -0.69989 | 109.7702 | 5.103 | -0.71386 | 155.9819 | 5.2245 | -0.97281 | 100.3128
|  |  | 5.3415 | -0.062799 | 72.9112 | 5.3083 | 0.002626 | 87.2905 | 0.25226 | 0.003562 | 31.7927 |  |  |  | 2.0216 | 0.006287 | 82.808 | [6 empty] | 5.1361 | -0.25807 | 154.8573 | 5.1809 | -0.84051 | 91.5051 | 5.2606 | -0.84945 | 103.4631 | 5.1568 | -0.54116 | 137.3582 | 5.344 | -1.4069 | 71.4188 | 5.2087 | -0.7008 | 109.7486 | 5.103 | -0.71477 | 155.9761 | 5.2255 | -0.97281 | 100.3599
|  |  | 5.3433 | -0.063707 | 72.9115 | 5.3074 | 0.001716 | 87.3037 | 0.25134 | 0.00264 | 31.7932 |  |  |  | 2.0227 | 0.005546 | 82.8259 | [6 empty] | 5.135 | -0.25771 | 154.8525 | 5.1809 | -0.84051 | 91.495 | 5.2631 | -0.84905 | 103.4813 | 5.1572 | -0.54071 | 137.3587 | 5.3454 | -1.407 | 71.4415 | 5.2107 | -0.70127 | 109.7711 | 5.1028 | -0.71612 | 155.9922 | 5.2285 | -0.97323 | 100.3775
|  |  | 5.3449 | -0.064251 | 72.9252 | 5.3092 | 0.001716 | 87.259 | 0.25122 | 0.003429 | 31.7889 |  |  |  | 2.0217 | 0.006465 | 82.8361 | [6 empty] | 5.1377 | -0.25864 | 154.8488 | 5.1823 | -0.8415 | 91.5123 | 5.2636 | -0.84986 | 103.5188 | 5.1579 | -0.54207 | 137.3528 | 5.3458 | -1.4078 | 71.4373 | 5.2114 | -0.7008 | 109.7712 | 5.1044 | -0.71382 | 156.0106 | 5.2294 | -0.97323 | 100.434
|  |  | 5.3476 | -0.062439 | 72.9152 | 5.3112 | 0.003191 | 87.2919 | 0.25226 | 0.003562 | 31.7912 |  |  |  | 2.0208 | 0.006465 | 82.8575 | [6 empty] | 5.1393 | -0.25736 | 154.8488 | 5.1839 | -0.84192 | 91.5443 | 5.2654 | -0.84895 | 103.5426 | 5.1588 | -0.54388 | 137.3623 | 5.3456 | -1.4073 | 71.4427 | 5.2117 | -0.70127 | 109.7692 | 5.106 | -0.71525 | 156.0183 | 5.2301 | -0.97374 | 100.3825
|  |  | 5.3483 | -0.063888 | 72.9093 | 5.3122 | 0.002281 | 87.3133 | 0.25134 | 0.003562 | 31.7978 |  |  |  | 2.0216 | 0.005368 | 82.86 | [6 empty] | 5.1403 | -0.25736 | 154.844 | 5.1821 | -0.84375 | 91.5442 | 5.2672 | -0.84895 | 103.5074 | 5.1597 | -0.54388 | 137.3494 | 5.3468 | -1.4078 | 71.4331 | 5.2123 | -0.70171 | 109.7659 | 5.1085 | -0.71477 | 156.0328 | 5.231 | -0.97281 | 100.4306
|  |  | 5.3485 | -0.064251 | 72.9155 | 5.314 | 0.003191 | 87.3079 | 0.25214 | 0.003429 | 31.8076 |  |  |  | 2.0217 | 0.005546 | 82.8575 | [6 empty] | 5.1416 | -0.25807 | 154.8531 | 5.1839 | -0.84375 | 91.5791 | 5.2668 | -0.84905 | 103.5096 | 5.1597 | -0.54388 | 137.3389 | 5.3506 | -1.4101 | 71.4522 | 5.2123 | -0.70171 | 109.8112 | 5.1094 | -0.71569 | 156.0352 | 5.2331 | -0.97323 | 100.4268
|  |  | 5.3496 | -0.063707 | 72.9183 | 5.3151 | 0.001936 | 87.3362 | 0.25318 | 0.003562 | 31.7924 |  |  |  | 2.0236 | 0.005546 | 82.8583 | [6 empty] | 5.1416 | -0.25807 | 154.8531 | 5.185 | -0.84425 | 91.6012 | 5.267 | -0.84945 | 103.5186 | 5.1606 | -0.54297 | 137.3511 | 5.3524 | -1.4101 | 71.4618 | 5.2121 | -0.70215 | 109.8036 | 5.1103 | -0.7166 | 156.0276 | 5.2347 | -0.97374 | 100.4909
|  |  | 5.3501 | -0.063888 | 72.9209 | 5.3149 | 0.002281 | 87.3437 | 0.25226 | 0.003562 | 31.8059 |  |  |  | 2.0235 | 0.007206 | 82.8595 | [6 empty] | 5.1416 | -0.25807 | 154.8388 | 5.1883 | -0.84509 | 91.6058 | 5.2672 | -0.84986 | 103.5538 | 5.1624 | -0.54388 | 137.3469 | 5.3531 | -1.4096 | 71.4631 | 5.2121 | -0.70215 | 109.8032 | 5.1101 | -0.71704 | 156.0497 | 5.2368 | -0.97323 | 100.4504
|  |  | 5.3524 | -0.063707 | 72.904 | 5.3158 | 0.003191 | 87.3538 | 0.25214 | 0.003429 | 31.8238 |  |  |  | 2.0244 | 0.006287 | 82.8655 | [6 empty] | 5.1435 | -0.25807 | 154.8279 | 5.1876 | -0.84559 | 91.6217 | 5.2681 | -0.84986 | 103.5895 | 5.164 | -0.54342 | 137.3444 | 5.3531 | -1.4105 | 71.4521 | 5.2158 | -0.70215 | 109.8264 | 5.1112 | -0.71751 | 156.0578 | 5.2368 | -0.97323 | 100.4275
|  |  | 5.3546 | -0.063888 | 72.9197 | 5.3174 | 0.002626 | 87.3447 | 0.25306 | 0.003429 | 31.8332 |  |  |  | 2.0253 | 0.005368 | 82.8631 | [6 empty] | 5.1453 | -0.25899 | 154.8317 | 5.188 | -0.84643 | 91.6211 | 5.2693 | -0.84845 | 103.567 | 5.1634 | -0.54479 | 137.3267 | 5.3549 | -1.4114 | 71.4718 | 5.2178 | -0.70171 | 109.8287 | 5.1119 | -0.71704 | 156.0596 | 5.2372 | -0.97424 | 100.4694
|  |  | 5.3557 | -0.064251 | 72.9131 | 5.3197 | 0.002848 | 87.355 | 0.25214 | 0.003429 | 31.8371 |  |  |  | 2.0262 | 0.006287 | 82.8617 | [6 empty] | 5.1467 | -0.2592 | 154.8323 | 5.1892 | -0.84601 | 91.6286 | 5.2715 | -0.85036 | 103.5835 | 5.1643 | -0.54479 | 137.3606 | 5.3552 | -1.4119 | 71.4829 | 5.2194 | -0.70215 | 109.8342 | 5.1133 | -0.71799 | 156.0794 | 5.2375 | -0.97374 | 100.4781
|  |  | 5.3557 | -0.062439 | 72.9116 | 5.3208 | 0.003412 | 87.3473 | 0.25214 | 0.003429 | 31.8367 |  |  |  | 2.0262 | 0.006287 | 82.8609 | [6 empty] | 5.1472 | -0.25899 | 154.8218 | 5.1903 | -0.8465 | 91.5962 | 5.2718 | -0.84986 | 103.6221 | 5.1638 | -0.54478 | 137.3518 | 5.3563 | -1.4115 | 71.5115 | 5.2194 | -0.70306 | 109.8271 | 5.1151 | -0.71799 | 156.0771 | 5.2372 | -0.97424 | 100.5263
|  |  | 5.3557 | -0.064251 | 72.9148 | 5.3215 | 0.002848 | 87.3715 | 0.25214 | 0.003429 | 31.842 |  |  |  | 2.0253 | 0.006287 | 82.85 | [6 empty] | 5.1488 | -0.25864 | 154.8244 | 5.1894 | -0.84742 | 91.6151 | 5.2718 | -0.85077 | 103.5874 | 5.1647 | -0.54524 | 137.3495 | 5.3597 | -1.4119 | 71.4964 | 5.2235 | -0.7031 | 109.8139 | 5.1167 | -0.71751 | 156.0958 | 5.2375 | -0.97466 | 100.5424
|  |  | 5.3555 | -0.063888 | 72.9061 | 5.3215 | 0.002848 | 87.3627 | 0.25226 | 0.003562 | 31.8442 |  |  |  | 2.0271 | 0.006287 | 82.8583 | [6 empty] | 5.149 | -0.25807 | 154.8171 | 5.191 | -0.84785 | 91.6321 | 5.2736 | -0.85077 | 103.6098 | 5.1652 | -0.5457 | 137.3694 | 5.3595 | -1.4123 | 71.5198 | 5.2244 | -0.7031 | 109.82 | 5.1169 | -0.71707 | 156.0933 | 5.2379 | -0.97364 | 100.4771
|  |  | 5.3553 | -0.064434 | 72.9267 | 5.3222 | 0.002281 | 87.368 | 0.25214 | 0.003429 | 31.8493 |  |  |  | 2.0281 | 0.006287 | 82.8695 | [6 empty] | 5.1488 | -0.25864 | 154.8241 | 5.1947 | -0.84693 | 91.6284 | 5.2745 | -0.85077 | 103.6419 | 5.1668 | -0.54524 | 137.3707 | 5.3604 | -1.4123 | 71.5362 | 5.2249 | -0.70397 | 109.8337 | 5.1176 | -0.71842 | 156.1053 | 5.2375 | -0.97466 | 100.5242
|  |  | 5.3571 | -0.063162 | 72.9091 | 5.3226 | 0.003412 | 87.3916 | 0.25226 | 0.003562 | 31.8656 |  |  |  | 2.0271 | 0.004449 | 82.8762 | [6 empty] | 5.149 | -0.25899 | 154.8287 | 5.1954 | -0.84735 | 91.6388 | 5.2752 | -0.85127 | 103.6594 | 5.1675 | -0.54568 | 137.3768 | 5.3615 | -1.4119 | 71.5512 | 5.2267 | -0.70306 | 109.8428 | 5.119 | -0.71846 | 156.1421 | 5.2375 | -0.97374 | 100.5115
|  |  | 5.3585 | -0.064251 | 72.9087 | 5.3224 | 0.002848 | 87.39 | 0.25306 | 0.003429 | 31.8969 |  |  |  | 2.0281 | 0.005368 | 82.8959 | [6 empty] | 5.1497 | -0.25956 | 154.8085 | 5.1954 | -0.84735 | 91.6358 | 5.2745 | -0.85259 | 103.6546 | 5.1693 | -0.54568 | 137.3761 | 5.3627 | -1.4124 | 71.5595 | 5.2267 | -0.70397 | 109.8423 | 5.1188 | -0.7189 | 156.1517 | 5.24 | -0.97517 | 100.5304
|  |  | 5.3594 | -0.064251 | 72.8972 | 5.3224 | 0.002848 | 87.3844 | 0.25318 | 0.003562 | 31.9025 |  |  |  | 2.0281 | 0.005368 | 82.8986 | [6 empty] | 5.1527 | -0.26048 | 154.8303 | 5.1958 | -0.84742 | 91.6539 | 5.2775 | -0.85118 | 103.6674 | 5.1713 | -0.54615 | 137.3787 | 5.3672 | -1.4133 | 71.5552 | 5.2281 | -0.70401 | 109.853 | 5.1204 | -0.71842 | 156.1289 | 5.243 | -0.97466 | 100.5331
|  |  | 5.3619 | -0.063888 | 72.901 | 5.3231 | 0.002281 | 87.3812 | 0.25318 | 0.003562 | 31.9036 |  |  |  | 2.029 | 0.006287 | 82.8858 | [6 empty] | 5.1541 | -0.26012 | 154.8326 | 5.1956 | -0.84785 | 91.6324 | 5.2809 | -0.85259 | 103.6773 | 5.1713 | -0.54706 | 137.3836 | 5.3679 | -1.4146 | 71.5795 | 5.2283 | -0.70266 | 109.8542 | 5.1231 | -0.71842 | 156.1664 | 5.2446 | -0.97517 | 100.5313
|  |  | 5.3623 | -0.063707 | 72.9189 | 5.3224 | 0.002848 | 87.3989 | 0.25331 | 0.003562 | 31.9053 |  |  |  | 2.0282 | 0.006465 | 82.8863 | [6 empty] | 5.1555 | -0.25899 | 154.8261 | 5.1956 | -0.84968 | 91.637 | 5.2816 | -0.85218 | 103.7008 | 5.1711 | -0.54659 | 137.3591 | 5.3681 | -1.4124 | 71.5953 | 5.2292 | -0.70358 | 109.8474 | 5.124 | -0.71934 | 156.1922 | 5.2446 | -0.97424 | 100.5729
|  |  | 5.3628 | -0.064796 | 72.9156 | 5.3233 | 0.002848 | 87.4002 | 0.25331 | 0.003695 | 31.9019 |  |  |  | 2.029 | 0.006287 | 82.8883 | [6 empty] | 5.1566 | -0.25936 | 154.828 | 5.1979 | -0.84961 | 91.6389 | 5.2816 | -0.85309 | 103.6985 | 5.1713 | -0.54706 | 137.374 | 5.3683 | -1.4157 | 71.6074 | 5.2315 | -0.70445 | 109.8894 | 5.1242 | -0.7189 | 156.2382 | 5.2446 | -0.97424 | 100.58
|  |  | 5.3621 | -0.064251 | 72.9205 | 5.3249 | 0.002281 | 87.4035 | 0.25214 | 0.003429 | 31.898 |  |  |  | 2.029 | 0.007206 | 82.889 | [6 empty] | 5.1564 | -0.25899 | 154.8249 | 5.1981 | -0.84827 | 91.6343 | 5.282 | -0.85209 | 103.714 | 5.1711 | -0.54659 | 137.3748 | 5.3702 | -1.4157 | 71.6437 | 5.2333 | -0.70536 | 109.8803 | 5.1249 | -0.71934 | 156.2595 | 5.2455 | -0.97517 | 100.5821
|  |  | 5.3639 | -0.063345 | 72.9276 | 5.3263 | 0.003412 | 87.4019 | 0.25226 | 0.003562 | 31.8969 |  |  |  | 2.0282 | 0.006465 | 82.8894 | [6 empty] | 5.1562 | -0.25956 | 154.8213 | 5.2004 | -0.84834 | 91.6511 | 5.2836 | -0.8535 | 103.715 | 5.1736 | -0.54704 | 137.3801 | 5.3722 | -1.4178 | 71.6409 | 5.2342 | -0.70536 | 109.9168 | 5.1249 | -0.71934 | 156.2814 | 5.2458 | -0.97466 | 100.5852
|  |  | 5.3639 | -0.064251 | 72.9379 | 5.3285 | 0.002281 | 87.4079 | 0.25239 | 0.003695 | 31.8992 |  |  |  | 2.0291 | 0.007384 | 82.8888 | [6 empty] | 5.158 | -0.26048 | 154.8086 | 5.2027 | -0.84919 | 91.6507 | 5.2875 | -0.853 | 103.6973 | 5.1754 | -0.54704 | 137.3425 | 5.3745 | -1.417 | 71.6504 | 5.2349 | -0.7058 | 109.9474 | 5.1252 | -0.72164 | 156.3071 | 5.2464 | -0.97424 | 100.5923
|  |  | 5.3666 | -0.064251 | 72.9271 | 5.329 | 0.003412 | 87.4078 | 0.25239 | 0.002773 | 31.903 |  |  |  | 2.029 | 0.006287 | 82.8925 | [6 empty] | 5.1582 | -0.25992 | 154.8157 | 5.2027 | -0.84919 | 91.6735 | 5.2884 | -0.853 | 103.6988 | 5.1765 | -0.54841 | 137.3225 | 5.3754 | -1.4179 | 71.6827 | 5.2352 | -0.70536 | 109.9351 | 5.127 | -0.72255 | 156.3118 | 5.2471 | -0.97475 | 100.6023
|  |  | 5.3689 | -0.063162 | 72.9308 | 5.3302 | 0.002155 | 87.4163 | 0.25239 | 0.003695 | 31.9045 |  |  |  | 2.0289 | 0.007029 | 82.9004 | [6 empty] | 5.161 | -0.25899 | 154.8117 | 5.202 | -0.84968 | 91.6691 | 5.2888 | -0.85492 | 103.714 | 5.1775 | -0.5475 | 137.3369 | 5.3745 | -1.4179 | 71.7021 | 5.2361 | -0.70536 | 109.9674 | 5.1272 | -0.72303 | 156.3232 | 5.2499 | -0.97475 | 100.6302
|  |  | 5.3693 | -0.063345 | 72.9328 | 5.3304 | 0.003631 | 87.4113 | 0.25331 | 0.002773 | 31.9045 |  |  |  | 2.0291 | 0.005546 | 82.8728 | [6 empty] | 5.1628 | -0.25992 | 154.8257 | 5.2027 | -0.85102 | 91.6676 | 5.2909 | -0.85441 | 103.7362 | 5.1784 | -0.54841 | 137.3322 | 5.3754 | -1.4179 | 71.7129 | 5.2379 | -0.70536 | 109.971 | 5.1288 | -0.72347 | 156.3601 | 5.2501 | -0.97517 | 100.6416
|  |  | 5.3705 | -0.063707 | 72.9444 | 5.3302 | 0.003065 | 87.4133 | 0.25239 | 0.003695 | 31.9101 |  |  |  | 2.029 | 0.005368 | 82.8995 | [6 empty] | 5.164 | -0.25843 | 154.8255 | 5.2038 | -0.8506 | 91.6604 | 5.2913 | -0.85341 | 103.7359 | 5.1772 | -0.54886 | 137.3132 | 5.3754 | -1.4188 | 71.6985 | 5.2397 | -0.70536 | 109.9887 | 5.1297 | -0.72438 | 156.3646 | 5.2508 | -0.97567 | 100.6253
|  |  | 5.3691 | -0.063888 | 72.9297 | 5.3333 | 0.001936 | 87.4402 | 0.25331 | 0.003695 | 31.9134 |  |  |  | 2.029 | 0.006287 | 82.8996 | [6 empty] | 5.1635 | -0.25956 | 154.8007 | 5.2048 | -0.85151 | 91.675 | 5.2938 | -0.85391 | 103.7408 | 5.1784 | -0.54841 | 137.3134 | 5.3763 | -1.4188 | 71.7171 | 5.2411 | -0.70624 | 110.0047 | 5.1327 | -0.72394 | 156.4027 | 5.2511 | -0.97517 | 100.6265
|  |  | 5.3705 | -0.063707 | 72.949 | 5.3361 | 0.002848 | 87.4481 | 0.25331 | 0.003695 | 31.9177 |  |  |  | 2.0291 | 0.006287 | 82.904 | [6 empty] | 5.1638 | -0.25992 | 154.8018 | 5.2073 | -0.85102 | 91.6892 | 5.2961 | -0.85401 | 103.7391 | 5.1793 | -0.54841 | 137.3044 | 5.3772 | -1.4188 | 71.7165 | 5.2418 | -0.70584 | 109.9879 | 5.1329 | -0.72442 | 156.3929 | 5.2517 | -0.97567 | 100.6796
|  |  | 5.3716 | -0.064069 | 72.9395 | 5.3374 | 0.003977 | 87.455 | 0.25239 | 0.003695 | 31.9205 |  |  |  | 2.029 | 0.005368 | 82.9027 | [6 empty] | 5.1665 | -0.25992 | 154.7887 | 5.2084 | -0.85151 | 91.6933 | 5.2961 | -0.85492 | 103.7454 | 5.18 | -0.54886 | 137.2795 | 5.3772 | -1.4197 | 71.7328 | 5.2415 | -0.70536 | 110.0191 | 5.1325 | -0.72529 | 156.4057 | 5.2541 | -0.97466 | 100.6735
|  |  | 5.3714 | -0.064613 | 72.9446 | 5.3384 | 0.003065 | 87.4548 | 0.25318 | 0.003562 | 31.9227 |  |  |  | 2.03 | 0.006465 | 82.9004 | [6 empty] | 5.1705 | -0.25936 | 154.8078 | 5.2096 | -0.85201 | 91.6979 | 5.297 | -0.85381 | 103.7505 | 5.18 | -0.54886 | 137.2765 | 5.3779 | -1.421 | 71.7193 | 5.2425 | -0.70627 | 110.0224 | 5.1313 | -0.72573 | 156.416 | 5.2566 | -0.97609 | 100.6856
|  |  | 5.3759 | -0.062799 | 72.9477 | 5.3384 | 0.002155 | 87.469 | 0.25318 | 0.003562 | 31.9237 |  |  |  | 2.03 | 0.005368 | 82.9113 | [6 empty] | 5.1709 | -0.25864 | 154.7817 | 5.2091 | -0.85285 | 91.6986 | 5.2984 | -0.85482 | 103.7449 | 5.1816 | -0.5493 | 137.2561 | 5.3781 | -1.4197 | 71.7371 | 5.244 | -0.7058 | 110.0497 | 5.1334 | -0.72621 | 156.4397 | 5.2573 | -0.97567 | 100.7129
|  |  | 5.3759 | -0.064613 | 72.9393 | 5.3397 | 0.001026 | 87.4989 | 0.25318 | 0.00264 | 31.9161 |  |  |  | 2.03 | 0.005546 | 82.9102 | [6 empty] | 5.1709 | -0.26048 | 154.7828 | 5.2103 | -0.85151 | 91.7083 | 5.2989 | -0.85674 | 103.7498 | 5.185 | -0.55066 | 137.275 | 5.3813 | -1.4214 | 71.73 | 5.2459 | -0.70671 | 110.0194 | 5.1348 | -0.72624 | 156.4388 | 5.2589 | -0.9771 | 100.7334
|  |  | 5.3771 | -0.064069 | 72.9405 | 5.3436 | 0.0025 | 87.5148 | 0.25318 | 0.003562 | 31.918 |  |  |  | 2.0299 | 0.005368 | 82.9172 | [6 empty] | 5.1723 | -0.26068 | 154.7627 | 5.2103 | -0.85243 | 91.7056 | 5.3002 | -0.85573 | 103.7512 | 5.1847 | -0.55023 | 137.2177 | 5.3824 | -1.4201 | 71.7428 | 5.2477 | -0.7058 | 110.044 | 5.1357 | -0.72716 | 156.4444 | 5.2591 | -0.97567 | 100.7463
|  |  | 5.378 | -0.063162 | 72.9327 | 5.3447 | 0.003065 | 87.5146 | 0.25331 | 0.003695 | 31.9215 |  |  |  | 2.0308 | 0.005368 | 82.9175 | [6 empty] | 5.1755 | -0.26048 | 154.751 | 5.2107 | -0.85328 | 91.7191 | 5.3018 | -0.85623 | 103.7751 | 5.1856 | -0.55023 | 137.2304 | 5.3824 | -1.421 | 71.7502 | 5.2484 | -0.70715 | 110.0421 | 5.1364 | -0.72668 | 156.4546 | 5.2591 | -0.9766 | 100.7101
|  |  | 5.3771 | -0.063162 | 72.9274 | 5.3447 | 0.003065 | 87.5578 | 0.25306 | 0.003429 | 31.9234 |  |  |  | 2.0308 | 0.005368 | 82.8952 | [6 empty] | 5.1783 | -0.26048 | 154.7881 | 5.2112 | -0.85335 | 91.7395 | 5.3029 | -0.85573 | 103.7725 | 5.1872 | -0.54886 | 137.1679 | 5.3826 | -1.4206 | 71.7427 | 5.2486 | -0.70671 | 110.0498 | 5.1375 | -0.72716 | 156.4652 | 5.261 | -0.97752 | 100.722
|  |  | 5.3777 | -0.064613 | 72.9341 | 5.3456 | 0.003065 | 87.5905 | 0.25306 | 0.003429 | 31.925 |  |  |  | 2.0327 | 0.005368 | 82.9064 | [6 empty] | 5.178 | -0.26104 | 154.7643 | 5.2128 | -0.85377 | 91.7558 | 5.3027 | -0.85623 | 103.7963 | 5.1881 | -0.55067 | 137.2092 | 5.3833 | -1.4219 | 71.747 | 5.2484 | -0.70715 | 110.0657 | 5.1389 | -0.72621 | 156.458 | 5.2631 | -0.97609 | 100.7849
|  |  | 5.3798 | -0.064069 | 72.9199 | 5.3465 | 0.003065 | 87.6276 | 0.25318 | 0.004483 | 31.9265 |  |  |  | 2.0337 | 0.005546 | 82.9151 | [6 empty] | 5.178 | -0.26104 | 154.7699 | 5.2149 | -0.85426 | 91.8003 | 5.3029 | -0.85755 | 103.8048 | 5.1915 | -0.55021 | 137.2184 | 5.3842 | -1.4219 | 71.7356 | 5.2498 | -0.70719 | 110.0465 | 5.1393 | -0.72716 | 156.4764 | 5.2653 | -0.97803 | 100.7946
|  |  | 5.3834 | -0.064069 | 72.9104 | 5.35 | 0.0025 | 87.6752 | 0.25306 | 0.00435 | 31.9279 |  |  |  | 2.0337 | 0.005546 | 82.9147 | [6 empty] | 5.1794 | -0.25992 | 154.7332 | 5.2165 | -0.85377 | 91.8133 | 5.3027 | -0.85714 | 103.8258 | 5.1927 | -0.54976 | 137.1997 | 5.386 | -1.4228 | 71.7276 | 5.2502 | -0.70715 | 110.0747 | 5.1402 | -0.72624 | 156.4671 | 5.2663 | -0.9771 | 100.842
|  |  | 5.3846 | -0.063524 | 72.8947 | 5.3518 | 0.0025 | 87.6982 | 0.25318 | 0.003562 | 31.9291 |  |  |  | 2.0346 | 0.006465 | 82.9159 | [6 empty] | 5.1813 | -0.25992 | 154.7161 | 5.2174 | -0.85377 | 91.817 | 5.3036 | -0.85714 | 103.8403 | 5.1927 | -0.55158 | 137.1881 | 5.3878 | -1.4246 | 71.6236 | 5.2516 | -0.70719 | 110.0758 | 5.1398 | -0.72712 | 156.4714 | 5.2663 | -0.97803 | 100.8125
|  |  | 5.3852 | -0.062256 | 72.9005 | 5.3522 | 0.003631 | 87.7183 | 0.25318 | 0.003562 | 31.9236 |  |  |  | 2.0354 | 0.004449 | 82.9176 | [6 empty] | 5.1843 | -0.25936 | 154.725 | 5.219 | -0.85511 | 91.8819 | 5.3041 | -0.85705 | 103.821 | 5.1952 | -0.5493 | 137.182 | 5.3894 | -1.4241 | 71.6476 | 5.2541 | -0.70762 | 110.0797 | 5.1402 | -0.72716 | 156.4732 | 5.2679 | -0.97743 | 100.8498
|  |  | 5.385 | -0.063707 | 72.8693 | 5.3529 | 0.002155 | 87.7441 | 0.25318 | 0.003562 | 31.925 |  |  |  | 2.0355 | 0.004627 | 82.9184 | [6 empty] | 5.1856 | -0.26048 | 154.7042 | 5.222 | -0.85469 | 91.8952 | 5.3041 | -0.85705 | 103.8306 | 5.1952 | -0.55203 | 137.1591 | 5.3897 | -1.4237 | 71.6981 | 5.2557 | -0.70806 | 110.0898 | 5.1409 | -0.72759 | 156.4666 | 5.27 | -0.97803 | 100.8766
|  |  | 5.3861 | -0.064069 | 72.849 | 5.3536 | 0.003412 | 87.735 | 0.25318 | 0.003562 | 31.9265 |  |  |  | 2.0365 | 0.005546 | 82.9233 | [6 empty] | 5.1854 | -0.26104 | 154.699 | 5.2236 | -0.85511 | 91.8992 | 5.3048 | -0.85755 | 103.8589 | 5.1977 | -0.55066 | 137.164 | 5.3899 | -1.4242 | 71.6915 | 5.2561 | -0.70901 | 110.0788 | 5.1471 | -0.72895 | 156.4929 | 5.2714 | -0.97886 | 100.8711
|  |  | 5.3916 | -0.064069 | 72.8369 | 5.3563 | 0.003412 | 87.7588 | 0.25318 | 0.003562 | 31.9279 |  |  |  | 2.0363 | 0.006287 | 82.9256 | [6 empty] | 5.1845 | -0.26196 | 154.6471 | 5.2245 | -0.85511 | 91.9381 | 5.3045 | -0.85714 | 103.891 | 5.1988 | -0.55294 | 137.1583 | 5.3894 | -1.425 | 71.6985 | 5.2559 | -0.70854 | 110.0897 | 5.1475 | -0.7299 | 156.4852 | 5.2737 | -0.9771 | 100.8779
|  |  | 5.3927 | -0.064432 | 72.8557 | 5.3563 | 0.0025 | 87.7617 | 0.25331 | 0.003695 | 31.9296 |  |  |  | 2.0346 | 0.005546 | 82.9263 | [6 empty] | 5.1854 | -0.26104 | 154.647 | 5.2245 | -0.85511 | 91.9153 | 5.3059 | -0.85796 | 103.9081 | 5.1999 | -0.55249 | 137.1545 | 5.3906 | -1.4265 | 71.7177 | 5.2559 | -0.70945 | 110.0794 | 5.1473 | -0.72942 | 156.4946 | 5.2739 | -0.97844 | 100.8988
|  |  | 5.3934 | -0.064975 | 72.8216 | 5.3577 | 0.002722 | 87.758 | 0.25318 | 0.003562 | 31.9305 |  |  |  | 2.0354 | 0.006287 | 82.9296 | [6 empty] | 5.1861 | -0.26068 | 154.6622 | 5.2256 | -0.85469 | 91.9486 | 5.3064 | -0.85805 | 103.9658 | 5.2006 | -0.55203 | 137.1622 | 5.3949 | -1.4259 | 71.5326 | 5.2566 | -0.70897 | 110.09 | 5.148 | -0.73077 | 156.5189 | 5.2746 | -0.97784 | 100.9125
|  |  | 5.3952 | -0.064069 | 72.7969 | 5.3582 | 0.0025 | 87.7632 | 0.25331 | 0.003695 | 31.9293 |  |  |  | 2.0365 | 0.004627 | 82.9312 | [6 empty] | 5.1868 | -0.26084 | 154.6499 | 5.2272 | -0.85603 | 91.9198 | 5.3091 | -0.85805 | 103.9799 | 5.2022 | -0.55338 | 137.1581 | 5.3963 | -1.426 | 71.5955 | 5.2589 | -0.70901 | 110.0862 | 5.1503 | -0.7299 | 156.5166 | 5.2744 | -0.97927 | 100.9244
|  |  | 5.3979 | -0.064069 | 72.7946 | 5.3591 | 0.003412 | 87.7653 | 0.25331 | 0.003695 | 31.9306 |  |  |  | 2.0365 | 0.005546 | 82.933 | [6 empty] | 5.1882 | -0.26104 | 154.6375 | 5.2293 | -0.85469 | 91.9446 | 5.31 | -0.85896 | 104.0177 | 5.2045 | -0.55249 | 137.1653 | 5.3969 | -1.4265 | 71.6255 | 5.26 | -0.70949 | 110.0886 | 5.1512 | -0.72898 | 156.5283 | 5.2746 | -0.97987 | 100.9344
|  |  | 5.3979 | -0.064069 | 72.7784 | 5.36 | 0.0025 | 87.7928 | 0.25331 | 0.003695 | 31.9289 |  |  |  | 2.0363 | 0.006287 | 82.9337 | [6 empty] | 5.1916 | -0.2616 | 154.6172 | 5.2309 | -0.85603 | 91.9777 | 5.3098 | -0.85856 | 104.0301 | 5.2052 | -0.55294 | 137.1587 | 5.3967 | -1.4269 | 71.6286 | 5.2623 | -0.71127 | 110.0945 | 5.1512 | -0.73081 | 156.5397 | 5.2757 | -0.98029 | 100.9208
|  |  | 5.4002 | -0.06298 | 72.7448 | 5.36 | 0.003412 | 87.7834 | 0.25331 | 0.003695 | 31.9302 |  |  |  | 2.0355 | 0.005546 | 82.9341 | [6 empty] | 5.1933 | -0.26084 | 154.6139 | 5.2323 | -0.85426 | 91.9793 | 5.3109 | -0.85896 | 104.0316 | 5.207 | -0.55294 | 137.1406 | 5.396 | -1.4265 | 71.6495 | 5.2625 | -0.71084 | 110.0955 | 5.1521 | -0.73081 | 156.541 | 5.2788 | -0.97978 | 100.9064
|  |  | 5.4 | -0.064432 | 72.7201 | 5.3634 | 0.002848 | 87.8064 | 0.25331 | 0.002773 | 31.931 |  |  |  | 2.0363 | 0.006287 | 82.9355 | [6 empty] | 5.1925 | -0.26104 | 154.607 | 5.2318 | -0.85603 | 91.9808 | 5.3111 | -0.85937 | 104.0119 | 5.2068 | -0.55338 | 137.1573 | 5.3981 | -1.426 | 71.6651 | 5.2625 | -0.71084 | 110.0963 | 5.153 | -0.73129 | 156.5453 | 5.2797 | -0.98163 | 100.9239
|  |  | 5.4006 | -0.063162 | 72.7133 | 5.3663 | 0.0025 | 87.8063 | 0.25331 | 0.003695 | 31.9316 |  |  |  | 2.0365 | 0.006465 | 82.9361 | [6 empty] | 5.1944 | -0.2616 | 154.5962 | 5.2311 | -0.85652 | 91.9885 | 5.3111 | -0.85937 | 104.0141 | 5.2068 | -0.55247 | 137.146 | 5.3992 | -1.4256 | 71.5188 | 5.2632 | -0.71219 | 110.0966 | 5.1539 | -0.73264 | 156.5933 | 5.2799 | -0.9802 | 100.9015
|  |  | 5.4018 | -0.064432 | 72.7187 | 5.3661 | 0.002848 | 87.8288 | 0.25331 | 0.003695 | 31.9346 |  |  |  | 2.0363 | 0.005368 | 82.9346 | [6 empty] | 5.1958 | -0.26232 | 154.6109 | 5.232 | -0.85652 | 92.0011 | 5.31 | -0.85988 | 104.0153 | 5.2097 | -0.55294 | 137.1524 | 5.4003 | -1.4269 | 71.5605 | 5.2634 | -0.71175 | 110.0981 | 5.1539 | -0.73172 | 156.5837 | 5.2801 | -0.98264 | 100.9078
|  |  | 5.4045 | -0.063524 | 72.6919 | 5.367 | 0.002848 | 87.8414 | 0.25331 | 0.003695 | 31.9311 |  |  |  | 2.0365 | 0.005546 | 82.9357 | [6 empty] | 5.1985 | -0.2614 | 154.6107 | 5.233 | -0.85652 | 92.0033 | 5.3109 | -0.85896 | 104.048 | 5.2106 | -0.55294 | 137.1443 | 5.4026 | -1.427 | 71.596 | 5.2653 | -0.71266 | 110.1024 | 5.1551 | -0.73129 | 156.6022 | 5.281 | -0.98172 | 100.9311
|  |  | 5.4056 | -0.063886 | 72.6961 | 5.3673 | 0.003412 | 87.8403 | 0.25318 | 0.003562 | 31.9321 |  |  |  | 2.0363 | 0.006287 | 82.9362 | [6 empty] | 5.1992 | -0.26104 | 154.6167 | 5.233 | -0.85652 | 92.0004 | 5.3118 | -0.85896 | 104.0458 | 5.2122 | -0.55338 | 137.1524 | 5.4033 | -1.4292 | 71.6044 | 5.2669 | -0.7131 | 110.1018 | 5.1555 | -0.73216 | 156.6041 | 5.2813 | -0.98121 | 100.9136
|  |  | 5.4061 | -0.064069 | 72.6861 | 5.3709 | 0.0025 | 87.8696 | 0.25331 | 0.003695 | 31.934 |  |  |  | 2.0382 | 0.005368 | 82.9372 | [6 empty] | 5.199 | -0.26104 | 154.6182 | 5.2348 | -0.85744 | 92.008 | 5.3146 | -0.86078 | 104.0422 | 5.2134 | -0.55294 | 137.15 | 5.4044 | -1.4288 | 71.624 | 5.2687 | -0.7131 | 110.1026 | 5.1587 | -0.73037 | 156.6353 | 5.281 | -0.98264 | 100.9278
|  |  | 5.4061 | -0.064069 | 72.6757 | 5.3725 | 0.002848 | 87.8879 | 0.25318 | 0.003562 | 31.9465 |  |  |  | 2.0381 | 0.005191 | 82.9328 | [6 empty] | 5.1999 | -0.2616 | 154.5954 | 5.2375 | -0.85835 | 92.0349 | 5.3148 | -0.86028 | 104.0776 | 5.2129 | -0.55383 | 137.1442 | 5.4042 | -1.4301 | 71.6643 | 5.2694 | -0.71263 | 110.1075 | 5.161 | -0.73216 | 156.6327 | 5.281 | -0.98264 | 100.9393
|  |  | 5.4075 | -0.063886 | 72.6756 | 5.3734 | 0.001936 | 87.9141 | 0.25343 | 0.003828 | 31.9521 |  |  |  | 2.0391 | 0.005368 | 82.9347 | [6 empty] | 5.2006 | -0.25992 | 154.6191 | 5.2382 | -0.85786 | 92.0326 | 5.3159 | -0.86069 | 104.092 | 5.2131 | -0.55338 | 137.1382 | 5.4049 | -1.4305 | 71.635 | 5.2705 | -0.7131 | 110.1117 | 5.1606 | -0.73129 | 156.6357 | 5.2813 | -0.98213 | 100.9426
|  |  | 5.407 | -0.063162 | 72.6838 | 5.3741 | 0.002281 | 87.9234 | 0.25331 | 0.003695 | 31.9544 |  |  |  | 2.0381 | 0.005191 | 82.9348 | [6 empty] | 5.1999 | -0.26068 | 154.6118 | 5.2385 | -0.85927 | 92.0111 | 5.3184 | -0.86028 | 104.089 | 5.2145 | -0.5534 | 137.145 | 5.4051 | -1.431 | 71.5726 | 5.2707 | -0.7131 | 110.1117 | 5.1608 | -0.73085 | 156.6758 | 5.2813 | -0.98213 | 100.9475
|  |  | 5.4072 | -0.064432 | 72.679 | 5.3745 | 0.0025 | 87.9569 | 0.25331 | 0.003695 | 31.9573 |  |  |  | 2.0399 | 0.00611 | 82.9378 | [6 empty] | 5.2018 | -0.26028 | 154.613 | 5.2392 | -0.85969 | 92.0388 | 5.3177 | -0.85978 | 104.095 | 5.2143 | -0.55384 | 137.1279 | 5.409 | -1.4315 | 71.6164 | 5.2707 | -0.71266 | 110.1056 | 5.1615 | -0.73129 | 156.6899 | 5.2822 | -0.98306 | 100.9577
|  |  | 5.4077 | -0.064249 | 72.6752 | 5.3764 | 0.003412 | 88.0128 | 0.25318 | 0.003562 | 31.96 |  |  |  | 2.0418 | 0.005368 | 82.9383 | [6 empty] | 5.2022 | -0.26232 | 154.6205 | 5.2385 | -0.85835 | 92.0366 | 5.3182 | -0.86169 | 104.0963 | 5.2149 | -0.55338 | 137.1374 | 5.4096 | -1.4328 | 71.6427 | 5.2719 | -0.71223 | 110.1126 | 5.1619 | -0.73216 | 156.6692 | 5.2831 | -0.98213 | 100.96
|  |  | 5.4081 | -0.063524 | 72.6615 | 5.377 | 0.002848 | 88.001 | 0.25318 | 0.003562 | 31.9605 |  |  |  | 2.0418 | 0.005368 | 82.9397 | [6 empty] | 5.2048 | -0.26196 | 154.6244 | 5.2392 | -0.85878 | 92.0437 | 5.3184 | -0.86119 | 104.1011 | 5.2149 | -0.55338 | 137.1356 | 5.4105 | -1.4337 | 71.6758 | 5.2717 | -0.71449 | 110.1137 | 5.1624 | -0.73129 | 156.7018 | 5.285 | -0.98306 | 100.9565
|  |  | 5.4079 | -0.063162 | 72.6727 | 5.3782 | 0.003412 | 88.0195 | 0.25318 | 0.003562 | 31.9623 |  |  |  | 2.0426 | 0.005191 | 82.9414 | [6 empty] | 5.2066 | -0.26104 | 154.6264 | 5.2392 | -0.85969 | 92.0454 | 5.3182 | -0.86169 | 104.093 | 5.2159 | -0.55338 | 137.1386 | 5.4115 | -1.4337 | 71.6568 | 5.2733 | -0.71401 | 110.1179 | 5.1624 | -0.73129 | 156.714 | 5.2859 | -0.98398 | 100.9657
|  |  | 5.409 | -0.064432 | 72.6603 | 5.3782 | 0.003412 | 88.0361 | 0.25318 | 0.004483 | 31.9647 |  |  |  | 2.0426 | 0.005191 | 82.9418 | [6 empty] | 5.2087 | -0.2614 | 154.6322 | 5.2389 | -0.86012 | 92.069 | 5.3193 | -0.86119 | 104.0912 | 5.2161 | -0.55384 | 137.1421 | 5.4121 | -1.4337 | 71.6449 | 5.2751 | -0.71401 | 110.1247 | 5.1624 | -0.7322 | 156.6989 | 5.2866 | -0.98449 | 100.9648
|  |  | 5.409 | -0.065338 | 72.6647 | 5.3791 | 0.0025 | 88.0666 | 0.25343 | 0.003828 | 31.9657 |  |  |  | 2.0428 | 0.006287 | 82.9421 | [6 empty] | 5.2068 | -0.2614 | 154.6281 | 5.2401 | -0.86061 | 92.0579 | 5.3191 | -0.86169 | 104.1103 | 5.2175 | -0.55564 | 137.1418 | 5.4176 | -1.435 | 71.6518 | 5.2744 | -0.71449 | 110.1134 | 5.1638 | -0.73041 | 156.7106 | 5.2875 | -0.98449 | 100.9374
|  |  | 5.4102 | -0.063886 | 72.6502 | 5.3789 | 0.001026 | 88.0749 | 0.25331 | 0.003695 | 31.9766 |  |  |  | 2.0428 | 0.004449 | 82.9427 | [6 empty] | 5.2075 | -0.26196 | 154.6234 | 5.2403 | -0.86111 | 92.0775 | 5.3191 | -0.86261 | 104.115 | 5.2193 | -0.55473 | 137.15 | 5.4185 | -1.4341 | 71.674 | 5.2776 | -0.71445 | 110.1235 | 5.1633 | -0.73129 | 156.7408 | 5.2884 | -0.98449 | 100.9615
|  |  | 5.4127 | -0.064432 | 72.6653 | 5.3798 | 0.002848 | 88.0904 | 0.25318 | 0.003562 | 31.9941 |  |  |  | 2.0438 | 0.005546 | 82.9445 | [6 empty] | 5.2073 | -0.2616 | 154.6243 | 5.241 | -0.86153 | 92.1002 | 5.323 | -0.8621 | 104.1167 | 5.2197 | -0.55475 | 137.1465 | 5.4185 | -1.4341 | 71.6337 | 5.278 | -0.7154 | 110.124 | 5.1661 | -0.73129 | 156.7517 | 5.2887 | -0.98491 | 100.9706
|  |  | 5.4138 | -0.064794 | 72.6613 | 5.3795 | 0.002281 | 88.1037 | 0.25318 | 0.003562 | 31.9963 |  |  |  | 2.0437 | 0.004449 | 82.9447 | [6 empty] | 5.2087 | -0.26048 | 154.6124 | 5.2433 | -0.8616 | 92.1302 | 5.3246 | -0.86261 | 104.119 | 5.2204 | -0.55429 | 137.1564 | 5.4194 | -1.435 | 71.6245 | 5.278 | -0.71723 | 110.1243 | 5.1672 | -0.73176 | 156.7131 | 5.2884 | -0.98449 | 100.967
|  |  | 5.4147 | -0.063886 | 72.667 | 5.3809 | 0.001591 | 88.096 | 0.25318 | 0.003562 | 31.9995 |  |  |  | 2.0438 | 0.004627 | 82.9455 | [6 empty] | 5.2094 | -0.26196 | 154.6189 | 5.2437 | -0.86153 | 92.1661 | 5.3239 | -0.8621 | 104.131 | 5.2218 | -0.55431 | 137.1618 | 5.4237 | -1.4354 | 71.64 | 5.2787 | -0.71584 | 110.0611 | 5.1683 | -0.73132 | 156.7484 | 5.291 | -0.985 | 100.9694
|  |  | 5.4147 | -0.063886 | 72.6484 | 5.3816 | 0.002848 | 88.1139 | 0.25318 | 0.003562 | 32.0018 |  |  |  | 2.0438 | 0.005546 | 82.9453 | [6 empty] | 5.211 | -0.26252 | 154.6029 | 5.2437 | -0.86245 | 92.1804 | 5.3257 | -0.8621 | 104.1267 | 5.2213 | -0.55429 | 137.1679 | 5.4248 | -1.435 | 71.5779 | 5.2812 | -0.71627 | 110.0742 | 5.169 | -0.73176 | 156.7755 | 5.2921 | -0.98541 | 100.974
|  |  | 5.4147 | -0.0657 | 72.654 | 5.3825 | 0.002848 | 88.0996 | 0.25306 | 0.003429 | 32.0031 |  |  |  | 2.0439 | 0.004805 | 82.9409 | [6 empty] | 5.2107 | -0.26308 | 154.6189 | 5.2456 | -0.86245 | 92.1897 | 5.3259 | -0.8616 | 104.1298 | 5.2215 | -0.55294 | 137.1592 | 5.4255 | -1.4354 | 71.5455 | 5.2824 | -0.71584 | 110.0557 | 5.1697 | -0.7322 | 156.7959 | 5.293 | -0.98541 | 100.9738
|  |  | 5.4152 | -0.063705 | 72.6579 | 5.3843 | 0.002848 | 88.1235 | 0.25318 | 0.003562 | 32.0034 |  |  |  | 2.0438 | 0.005546 | 82.94 | [6 empty] | 5.2137 | -0.26252 | 154.6015 | 5.2463 | -0.86287 | 92.1948 | 5.3262 | -0.86201 | 104.1201 | 5.2213 | -0.5552 | 137.1702 | 5.426 | -1.4355 | 71.5265 | 5.284 | -0.71627 | 110.0298 | 5.1709 | -0.73176 | 156.7891 | 5.2928 | -0.98592 | 100.9674
|  |  | 5.4159 | -0.063343 | 72.6652 | 5.3852 | 0.002848 | 88.1242 | 0.25306 | 0.00435 | 31.9999 |  |  |  | 2.0437 | 0.005368 | 82.9403 | [6 empty] | 5.2137 | -0.2616 | 154.6068 | 5.2465 | -0.86336 | 92.2141 | 5.3271 | -0.8611 | 104.1371 | 5.2209 | -0.55518 | 137.1678 | 5.4262 | -1.4358 | 71.5099 | 5.2842 | -0.71766 | 110.0228 | 5.1722 | -0.73355 | 156.8064 | 5.2949 | -0.98726 | 100.9711
|  |  | 5.4165 | -0.063886 | 72.6448 | 5.3861 | 0.002848 | 88.1293 | 0.25318 | 0.003562 | 32.0034 |  |  |  | 2.0438 | 0.004627 | 82.9418 | [6 empty] | 5.2131 | -0.26288 | 154.5982 | 5.2467 | -0.86202 | 92.2437 | 5.3289 | -0.86201 | 104.1347 | 5.222 | -0.55609 | 137.1519 | 5.4269 | -1.4364 | 71.5166 | 5.2844 | -0.71723 | 110.0333 | 5.1757 | -0.73224 | 156.8166 | 5.2958 | -0.98634 | 100.9725
|  |  | 5.417 | -0.063705 | 72.65 | 5.3871 | 0.001936 | 88.1357 | 0.25306 | 0.003429 | 32.0065 |  |  |  | 2.0437 | 0.005368 | 82.9426 | [6 empty] | 5.2147 | -0.2616 | 154.6008 | 5.2481 | -0.86287 | 92.2703 | 5.333 | -0.8621 | 104.1297 | 5.2238 | -0.55564 | 137.1556 | 5.4267 | -1.4359 | 71.5263 | 5.284 | -0.71719 | 109.9527 | 5.1768 | -0.73355 | 156.8254 | 5.2967 | -0.98726 | 100.9703
|  |  | 5.4186 | -0.064249 | 72.6549 | 5.3882 | 0.003412 | 88.1274 | 0.25398 | 0.003429 | 32.0309 |  |  |  | 2.0438 | 0.004627 | 82.9436 | [6 empty] | 5.2147 | -0.2616 | 154.613 | 5.2502 | -0.86336 | 92.2988 | 5.3341 | -0.86251 | 104.1393 | 5.2245 | -0.55609 | 137.152 | 5.4278 | -1.4383 | 71.4999 | 5.2842 | -0.71675 | 109.9442 | 5.177 | -0.73403 | 156.8326 | 5.2967 | -0.98818 | 100.9707
|  |  | 5.4208 | -0.064432 | 72.6699 | 5.3871 | 0.002848 | 88.1271 | 0.25306 | 0.003429 | 32.034 |  |  |  | 2.0447 | 0.004627 | 82.9449 | [6 empty] | 5.2172 | -0.26216 | 154.6091 | 5.2504 | -0.86386 | 92.2841 | 5.3353 | -0.86201 | 104.1299 | 5.2265 | -0.55564 | 137.1613 | 5.4282 | -1.4382 | 71.5025 | 5.2849 | -0.7181 | 109.9018 | 5.1782 | -0.73359 | 156.8399 | 5.2986 | -0.98726 | 100.9709
|  |  | 5.4208 | -0.064432 | 72.654 | 5.3877 | 0.003191 | 88.132 | 0.25318 | 0.003562 | 32.039 |  |  |  | 2.0438 | 0.004627 | 82.9447 | [6 empty] | 5.2193 | -0.26344 | 154.609 | 5.252 | -0.86336 | 92.3042 | 5.3362 | -0.86201 | 104.1368 | 5.2272 | -0.55609 | 137.1586 | 5.4285 | -1.4387 | 71.4949 | 5.2858 | -0.7181 | 109.8839 | 5.1818 | -0.73359 | 156.8408 | 5.2993 | -0.98684 | 100.9714
|  |  | 5.4217 | -0.065338 | 72.6509 | 5.3896 | 0.003191 | 88.1447 | 0.25306 | 0.003429 | 32.0498 |  |  |  | 2.0456 | 0.004627 | 82.947 | [6 empty] | 5.2213 | -0.26288 | 154.5993 | 5.2536 | -0.8647 | 92.3222 | 5.3387 | -0.8616 | 104.1434 | 5.2263 | -0.557 | 137.145 | 5.431 | -1.44 | 71.4875 | 5.2858 | -0.71901 | 109.853 | 5.1836 | -0.7345 | 156.8567 | 5.3018 | -0.98643 | 100.9716
|  |  | 5.4213 | -0.064249 | 72.6554 | 5.3914 | 0.003191 | 88.1438 | 0.25318 | 0.003562 | 32.0475 |  |  |  | 2.0455 | 0.004449 | 82.9472 | [6 empty] | 5.222 | -0.26252 | 154.6182 | 5.2538 | -0.86428 | 92.3358 | 5.3389 | -0.86201 | 104.1524 | 5.2286 | -0.55611 | 137.1532 | 5.4321 | -1.4396 | 71.5008 | 5.2869 | -0.71857 | 109.8585 | 5.185 | -0.73454 | 156.8648 | 5.3018 | -0.98827 | 100.9805
|  |  | 5.4222 | -0.063343 | 72.6535 | 5.3946 | 0.003412 | 88.1606 | 0.25306 | 0.003429 | 32.0482 |  |  |  | 2.0456 | 0.005546 | 82.943 | [6 empty] | 5.2223 | -0.26196 | 154.6118 | 5.2538 | -0.8652 | 92.3413 | 5.3398 | -0.86292 | 104.1391 | 5.227 | -0.55563 | 137.1549 | 5.433 | -1.4396 | 71.5068 | 5.2897 | -0.71857 | 109.8484 | 5.1846 | -0.7345 | 156.8434 | 5.303 | -0.98869 | 100.9752
|  |  | 5.4231 | -0.063343 | 72.6639 | 5.3943 | 0.003757 | 88.154 | 0.25411 | 0.003562 | 32.0509 |  |  |  | 2.0464 | 0.004449 | 82.9461 | [6 empty] | 5.2229 | -0.26252 | 154.6102 | 5.255 | -0.86477 | 92.3428 | 5.3409 | -0.86241 | 104.1544 | 5.2281 | -0.557 | 137.1512 | 5.4319 | -1.4409 | 71.4957 | 5.2908 | -0.71996 | 109.8502 | 5.1859 | -0.73545 | 156.8783 | 5.306 | -0.98818 | 100.9825
|  |  | 5.4252 | -0.063705 | 72.6493 | 5.3948 | 0.001716 | 87.6894 | 0.25398 | 0.003429 | 32.0761 |  |  |  | 2.0474 | 0.005368 | 82.9478 | [6 empty] | 5.2243 | -0.26232 | 154.6177 | 5.2566 | -0.8652 | 92.3385 | 5.3409 | -0.8615 | 104.1515 | 5.2284 | -0.55655 | 137.1518 | 5.4332 | -1.4401 | 71.4787 | 5.2915 | -0.71857 | 109.8342 | 5.19 | -0.7345 | 156.8897 | 5.3069 | -0.9891 | 100.9748
|  |  | 5.4265 | -0.063886 | 72.6595 | 5.3955 | 0.002062 | 87.6375 | 0.25331 | 0.003695 | 32.0766 |  |  |  | 2.0492 | 0.005368 | 82.9499 | [6 empty] | 5.2255 | -0.26176 | 154.6244 | 5.257 | -0.86604 | 92.3415 | 5.3409 | -0.86241 | 104.1705 | 5.2284 | -0.55746 | 137.1417 | 5.4319 | -1.4418 | 71.496 | 5.2926 | -0.71905 | 109.8459 | 5.19 | -0.73541 | 156.8922 | 5.3087 | -0.98929 | 100.9784
|  |  | 5.4279 | -0.063705 | 72.6751 | 5.3968 | 0.003191 | 87.5544 | 0.25318 | 0.003562 | 32.0831 |  |  |  | 2.0492 | 0.004449 | 82.9505 | [6 empty] | 5.2266 | -0.26252 | 154.6208 | 5.2593 | -0.86703 | 92.3512 | 5.3409 | -0.86241 | 104.165 | 5.2309 | -0.55791 | 137.1292 | 5.433 | -1.4414 | 71.4986 | 5.2924 | -0.71857 | 109.842 | 5.1912 | -0.73589 | 156.8762 | 5.3094 | -0.98979 | 100.9919
|  |  | 5.4281 | -0.065338 | 72.6627 | 5.3998 | 0.002848 | 87.5067 | 0.25331 | 0.003828 | 32.105 |  |  |  | 2.0483 | 0.004449 | 82.9458 | [6 empty] | 5.228 | -0.26232 | 154.6251 | 5.2591 | -0.86562 | 92.3584 | 5.3421 | -0.86373 | 104.1801 | 5.2338 | -0.55655 | 137.1404 | 5.4339 | -1.4414 | 71.503 | 5.2952 | -0.71949 | 109.8316 | 5.1919 | -0.73724 | 156.8733 | 5.3098 | -0.9897 | 100.986
|  |  | 5.429 | -0.064067 | 72.6618 | 5.4007 | 0.002848 | 87.4944 | 0.25331 | 0.003695 | 32.111 |  |  |  | 2.0492 | 0.005368 | 82.9473 | [6 empty] | 5.2296 | -0.26196 | 154.6266 | 5.2614 | -0.86752 | 92.3679 | 5.3421 | -0.86373 | 104.1734 | 5.2343 | -0.55835 | 137.1479 | 5.4355 | -1.4427 | 71.5045 | 5.2986 | -0.71901 | 109.8465 | 5.1921 | -0.7368 | 156.8963 | 5.3101 | -0.99012 | 100.9909
|  |  | 5.4292 | -0.063886 | 72.6617 | 5.4025 | 0.0025 | 87.476 | 0.25411 | 0.003562 | 32.113 |  |  |  | 2.0501 | 0.005368 | 82.949 | [6 empty] | 5.2294 | -0.26252 | 154.6232 | 5.2612 | -0.86795 | 92.3617 | 5.3457 | -0.86191 | 104.1768 | 5.2347 | -0.55837 | 137.1392 | 5.4364 | -1.4418 | 71.4938 | 5.2988 | -0.71949 | 109.8508 | 5.1932 | -0.73636 | 156.8858 | 5.3122 | -0.98961 | 100.9936
|  |  | 5.4299 | -0.064067 | 72.6672 | 5.4034 | 0.002848 | 87.4762 | 0.25331 | 0.003695 | 32.1237 |  |  |  | 2.0501 | 0.004449 | 82.9498 | [6 empty] | 5.2294 | -0.26252 | 154.606 | 5.2612 | -0.86703 | 92.3656 | 5.3473 | -0.86241 | 104.2144 | 5.2356 | -0.55928 | 137.1324 | 5.4375 | -1.4414 | 71.5026 | 5.2995 | -0.71993 | 109.8453 | 5.1948 | -0.7368 | 156.8978 | 5.3156 | -0.99012 | 100.9934
|  |  | 5.4297 | -0.063705 | 72.6624 | 5.4059 | 0.002281 | 87.4778 | 0.25318 | 0.003562 | 32.1403 |  |  |  | 2.0501 | 0.004449 | 82.9506 | [6 empty] | 5.2308 | -0.2614 | 154.6194 | 5.263 | -0.86795 | 92.3595 | 5.3473 | -0.86373 | 104.2378 | 5.2354 | -0.55881 | 137.1289 | 5.4387 | -1.4419 | 71.4979 | 5.3009 | -0.72088 | 109.8475 | 5.1969 | -0.73636 | 156.9103 | 5.3172 | -0.99063 | 100.9888
|  |  | 5.4295 | -0.064249 | 72.6575 | 5.408 | 0.002848 | 87.468 | 0.25411 | 0.003562 | 32.1409 |  |  |  | 2.0509 | 0.005191 | 82.9529 | [6 empty] | 5.2322 | -0.26252 | 154.6251 | 5.2653 | -0.86879 | 92.3618 | 5.3485 | -0.86464 | 104.2592 | 5.2361 | -0.55926 | 137.1289 | 5.4391 | -1.4432 | 71.5039 | 5.3043 | -0.71949 | 109.8467 | 5.1978 | -0.73636 | 156.9098 | 5.3166 | -0.99104 | 100.9937
|  |  | 5.4304 | -0.064249 | 72.6546 | 5.4087 | 0.002281 | 87.4623 | 0.25423 | 0.003695 | 32.1428 |  |  |  | 2.051 | 0.005368 | 82.9534 | [6 empty] | 5.2359 | -0.26252 | 154.6273 | 5.2678 | -0.86922 | 92.341 | 5.3496 | -0.86414 | 104.2919 | 5.2381 | -0.55972 | 137.1274 | 5.44 | -1.4436 | 71.4917 | 5.3052 | -0.7204 | 109.8527 | 5.1985 | -0.7368 | 156.9149 | 5.3172 | -0.99155 | 100.9906
|  |  | 5.4342 | -0.063705 | 72.663 | 5.4096 | 0.002281 | 87.4661 | 0.25331 | 0.003695 | 32.1459 |  |  |  | 2.0509 | 0.005191 | 82.9537 | [6 empty] | 5.2365 | -0.26308 | 154.6302 | 5.2683 | -0.86929 | 92.3154 | 5.3512 | -0.86373 | 104.3262 | 5.242 | -0.55928 | 137.1277 | 5.4405 | -1.4446 | 71.5036 | 5.307 | -0.7204 | 109.8389 | 5.1985 | -0.73772 | 156.9171 | 5.3184 | -0.99104 | 100.99
|  |  | 5.4358 | -0.064249 | 72.6606 | 5.4103 | 0.000805 | 87.4601 | 0.25331 | 0.003695 | 32.1529 |  |  |  | 2.051 | 0.004449 | 82.9603 | [6 empty] | 5.2382 | -0.2614 | 154.6246 | 5.2699 | -0.86879 | 92.3088 | 5.3535 | -0.86364 | 104.3535 | 5.242 | -0.56018 | 137.0908 | 5.4403 | -1.4459 | 71.5076 | 5.307 | -0.7204 | 109.841 | 5.1999 | -0.73684 | 156.9089 | 5.3193 | -0.99104 | 100.992
|  |  | 5.436 | -0.064611 | 72.6633 | 5.4141 | 0.002281 | 87.4658 | 0.25411 | 0.003562 | 32.1587 |  |  |  | 2.051 | 0.005368 | 82.9595 | [6 empty] | 5.2368 | -0.26252 | 154.6215 | 5.2717 | -0.86971 | 92.3201 | 5.3551 | -0.86505 | 104.3984 | 5.2452 | -0.56017 | 137.0935 | 5.44 | -1.4481 | 71.4973 | 5.3079 | -0.7204 | 109.8416 | 5.2003 | -0.73772 | 156.9149 | 5.3207 | -0.99298 | 100.9942
|  |  | 5.4367 | -0.064249 | 72.6595 | 5.4155 | 0.0025 | 87.4524 | 0.25423 | 0.003695 | 32.1636 |  |  |  | 2.0521 | 0.004627 | 82.9599 | [6 empty] | 5.2391 | -0.26232 | 154.6179 | 5.2738 | -0.8702 | 92.3145 | 5.356 | -0.86596 | 104.4098 | 5.2468 | -0.56061 | 137.087 | 5.4409 | -1.449 | 71.5065 | 5.3095 | -0.72084 | 109.8473 | 5.2012 | -0.73772 | 156.9202 | 5.3242 | -0.99146 | 100.997
|  |  | 5.4369 | -0.063705 | 72.6637 | 5.4171 | 0.002848 | 87.4413 | 0.25411 | 0.003562 | 32.1699 |  |  |  | 2.0521 | 0.004627 | 82.9561 | [6 empty] | 5.2418 | -0.26272 | 154.6171 | 5.2754 | -0.87063 | 92.3083 | 5.3571 | -0.86455 | 104.4498 | 5.2492 | -0.56018 | 137.0704 | 5.4428 | -1.449 | 71.5045 | 5.3125 | -0.7204 | 109.8372 | 5.2033 | -0.74002 | 156.9252 | 5.3244 | -0.99205 | 101.0003
|  |  | 5.4365 | -0.0657 | 72.6623 | 5.4171 | 0.002848 | 87.4365 | 0.25343 | 0.003828 | 32.1683 |  |  |  | 2.0529 | 0.003708 | 82.9595 | [6 empty] | 5.2421 | -0.264 | 154.6155 | 5.2756 | -0.8702 | 92.2876 | 5.356 | -0.86596 | 104.4593 | 5.2499 | -0.56154 | 137.0386 | 5.4428 | -1.45 | 71.5126 | 5.3146 | -0.71996 | 109.8392 | 5.2067 | -0.73863 | 156.9367 | 5.3249 | -0.99196 | 100.9948
|  |  | 5.4388 | -0.064611 | 72.6686 | 5.4214 | 0.002281 | 87.4527 | 0.25423 | 0.003695 | 32.1767 |  |  |  | 2.0538 | 0.004449 | 82.9601 | [6 empty] | 5.2444 | -0.26288 | 154.6206 | 5.2749 | -0.87056 | 92.23 | 5.3587 | -0.86687 | 104.4635 | 5.2499 | -0.56154 | 137.0251 | 5.4457 | -1.4514 | 71.5298 | 5.3148 | -0.72044 | 109.8486 | 5.2072 | -0.73775 | 156.9389 | 5.3255 | -0.99247 | 100.9996
|  |  | 5.4394 | -0.065157 | 72.6677 | 5.4244 | 0.003412 | 87.4582 | 0.25411 | 0.003562 | 32.1975 |  |  |  | 2.0548 | 0.005546 | 82.961 | [6 empty] | 5.2453 | -0.26288 | 154.6103 | 5.2752 | -0.87105 | 92.1679 | 5.3596 | -0.86596 | 104.4696 | 5.2499 | -0.56063 | 137.0118 | 5.4466 | -1.4505 | 71.5227 | 5.3141 | -0.72175 | 109.8365 | 5.2081 | -0.73867 | 156.9503 | 5.3292 | -0.99339 | 101.0022
|  |  | 5.4408 | -0.064067 | 72.6689 | 5.4232 | 0.002281 | 87.4474 | 0.25398 | 0.003429 | 32.1995 |  |  |  | 2.0568 | 0.004805 | 82.9626 | [6 empty] | 5.246 | -0.26252 | 154.6118 | 5.2759 | -0.87239 | 92.1713 | 5.3626 | -0.86637 | 104.4779 | 5.2499 | -0.56154 | 137.0162 | 5.4475 | -1.4514 | 71.5339 | 5.3161 | -0.7204 | 109.8428 | 5.2104 | -0.73863 | 156.938 | 5.3306 | -0.99146 | 101.0103
|  |  | 5.4431 | -0.064249 | 72.672 | 5.4244 | 0.003757 | 87.467 | 0.25398 | 0.003429 | 32.1998 |  |  |  | 2.0567 | 0.004627 | 82.9633 | [6 empty] | 5.2494 | -0.26308 | 154.6287 | 5.2788 | -0.87105 | 92.1866 | 5.3637 | -0.86587 | 104.4826 | 5.2508 | -0.56154 | 136.9565 | 5.4484 | -1.4514 | 71.5329 | 5.318 | -0.72131 | 109.8539 | 5.212 | -0.73732 | 156.9452 | 5.3313 | -0.99289 | 101.0049
|  |  | 5.4433 | -0.063705 | 72.6561 | 5.4242 | 0.002281 | 87.4645 | 0.25398 | 0.002507 | 32.188 |  |  |  | 2.0584 | 0.002611 | 82.9644 | [6 empty] | 5.251 | -0.26457 | 154.6217 | 5.2797 | -0.87105 | 92.2125 | 5.3632 | -0.86778 | 104.4895 | 5.2506 | -0.56108 | 136.9512 | 5.448 | -1.4504 | 71.5471 | 5.32 | -0.72088 | 109.8409 | 5.2145 | -0.73867 | 156.96 | 5.3322 | -0.99381 | 101.0016
|  |  | 5.4435 | -0.064973 | 72.6582 | 5.4255 | 0.003412 | 87.4559 | 0.25398 | 0.00435 | 32.1931 |  |  |  | 2.0575 | 0.004449 | 82.9635 | [6 empty] | 5.2515 | -0.26344 | 154.5943 | 5.2804 | -0.87147 | 92.2255 | 5.3632 | -0.86687 | 104.513 | 5.2515 | -0.56198 | 136.9429 | 5.4503 | -1.4505 | 71.5866 | 5.3207 | -0.72131 | 109.8476 | 5.2145 | -0.73867 | 156.9636 | 5.3322 | -0.99381 | 101.0034
|  |  | 5.4438 | -0.06443 | 72.6572 | 5.4251 | 0.003191 | 87.4555 | 0.25411 | 0.003562 | 32.2045 |  |  |  | 2.0586 | 0.004805 | 82.9588 | [6 empty] | 5.2513 | -0.26308 | 154.6038 | 5.2825 | -0.87197 | 92.2092 | 5.3644 | -0.86728 | 104.5234 | 5.2527 | -0.56154 | 136.9477 | 5.4514 | -1.4519 | 71.5892 | 5.3221 | -0.72135 | 109.8554 | 5.2143 | -0.73911 | 156.9764 | 5.3332 | -0.99381 | 101.0074
|  |  | 5.4447 | -0.06443 | 72.6634 | 5.426 | 0.003191 | 87.4535 | 0.25503 | 0.003562 | 32.2097 |  |  |  | 2.0585 | 0.004627 | 82.9593 | [6 empty] | 5.2515 | -0.26344 | 154.6039 | 5.2827 | -0.87063 | 92.2368 | 5.366 | -0.86778 | 104.5485 | 5.2552 | -0.56289 | 136.9598 | 5.4518 | -1.4536 | 71.6204 | 5.3216 | -0.72131 | 109.8536 | 5.2131 | -0.74046 | 156.9689 | 5.3341 | -0.99565 | 101.0162
|  |  | 5.444 | -0.065157 | 72.6537 | 5.4274 | 0.003412 | 87.4654 | 0.25423 | 0.003695 | 32.2135 |  |  |  | 2.0576 | 0.004627 | 82.9599 | [6 empty] | 5.251 | -0.26457 | 154.5999 | 5.2825 | -0.87197 | 92.2321 | 5.3692 | -0.86769 | 104.5827 | 5.2572 | -0.56245 | 136.9124 | 5.4525 | -1.454 | 71.5996 | 5.3232 | -0.72175 | 109.8499 | 5.214 | -0.74046 | 156.9826 | 5.3366 | -0.99616 | 101.0143
|  |  | 5.4465 | -0.06443 | 72.6531 | 5.428 | 0.002848 | 87.4804 | 0.25411 | 0.00264 | 32.2161 |  |  |  | 2.0576 | 0.004627 | 82.9683 | [6 empty] | 5.2513 | -0.264 | 154.5714 | 5.2827 | -0.87154 | 92.2111 | 5.3698 | -0.86728 | 104.341 | 5.2572 | -0.56336 | 136.9218 | 5.4539 | -1.4532 | 71.6414 | 5.3264 | -0.72179 | 109.8516 | 5.2154 | -0.74049 | 156.993 | 5.3385 | -0.99524 | 101.0185
|  |  | 5.4474 | -0.06443 | 72.6384 | 5.4294 | 0.002626 | 87.4478 | 0.25595 | 0.003562 | 32.2175 |  |  |  | 2.0584 | 0.005368 | 82.9735 | [6 empty] | 5.2515 | -0.26252 | 154.5932 | 5.2825 | -0.87105 | 92.2631 | 5.371 | -0.86769 | 104.3983 | 5.2572 | -0.56245 | 136.9142 | 5.4546 | -1.4536 | 71.626 | 5.328 | -0.72223 | 109.8448 | 5.2172 | -0.74141 | 156.9954 | 5.3382 | -0.99574 | 101.0244
|  |  | 5.4501 | -0.063524 | 72.64 | 5.4308 | 0.002848 | 87.4474 | 0.2549 | 0.003429 | 32.219 |  |  |  | 2.0585 | 0.004627 | 82.9755 | [6 empty] | 5.2522 | -0.26308 | 154.5707 | 5.2862 | -0.87105 | 92.2603 | 5.3701 | -0.86769 | 104.4134 | 5.259 | -0.56245 | 136.9065 | 5.4543 | -1.4549 | 71.6282 | 5.3289 | -0.72223 | 109.8568 | 5.2175 | -0.74097 | 157.0112 | 5.3394 | -0.99524 | 101.031
|  |  | 5.4515 | -0.062435 | 72.6298 | 5.4314 | 0.001369 | 87.4642 | 0.25503 | 0.003562 | 32.2377 |  |  |  | 2.0585 | 0.003708 | 82.9792 | [6 empty] | 5.2534 | -0.26344 | 154.5435 | 5.2891 | -0.87246 | 92.2345 | 5.371 | -0.8686 | 104.4111 | 5.2617 | -0.56245 | 136.8698 | 5.455 | -1.4562 | 71.645 | 5.3289 | -0.72223 | 109.8617 | 5.2186 | -0.74145 | 157.0248 | 5.3396 | -0.99658 | 101.024
|  |  | 5.4517 | -0.064067 | 72.6038 | 5.4317 | 0.002848 | 87.4615 | 0.25515 | 0.003695 | 32.2384 |  |  |  | 2.0594 | 0.003708 | 82.9815 | [6 empty] | 5.2556 | -0.26364 | 154.5277 | 5.2891 | -0.87338 | 92.2692 | 5.3712 | -0.8681 | 104.4194 | 5.2617 | -0.56336 | 136.8876 | 5.4559 | -1.4553 | 71.6255 | 5.3292 | -0.7227 | 109.862 | 5.2195 | -0.74228 | 157.0103 | 5.3394 | -0.99524 | 101.023
|  |  | 5.4528 | -0.063524 | 72.5798 | 5.4317 | 0.002848 | 87.4589 | 0.25527 | 0.003828 | 32.2381 |  |  |  | 2.0593 | 0.004449 | 82.9813 | [6 empty] | 5.2559 | -0.26492 | 154.5033 | 5.2898 | -0.87288 | 92.301 | 5.3721 | -0.8681 | 104.4062 | 5.2645 | -0.56245 | 136.9128 | 5.4589 | -1.4567 | 71.6325 | 5.3307 | -0.72223 | 109.8701 | 5.2202 | -0.74188 | 156.995 | 5.3394 | -0.99708 | 101.0459
|  |  | 5.4522 | -0.063886 | 72.5469 | 5.4317 | 0.002848 | 87.4564 | 0.25607 | 0.003695 | 32.2397 |  |  |  | 2.0602 | 0.004449 | 82.9853 | [6 empty] | 5.2577 | -0.26308 | 154.4963 | 5.2903 | -0.87373 | 92.2814 | 5.3749 | -0.8681 | 104.4604 | 5.2647 | -0.56291 | 136.8829 | 5.4595 | -1.4571 | 71.6494 | 5.3328 | -0.72453 | 109.884 | 5.2211 | -0.74188 | 157.0298 | 5.3403 | -0.99708 | 101.0585
|  |  | 5.454 | -0.062978 | 72.5561 | 5.4314 | 0.002281 | 87.4649 | 0.25515 | 0.003695 | 32.2384 |  |  |  | 2.0604 | 0.004627 | 82.9859 | [6 empty] | 5.2586 | -0.264 | 154.4682 | 5.2926 | -0.87472 | 92.2921 | 5.3762 | -0.8691 | 104.4864 | 5.2645 | -0.56336 | 136.8955 | 5.4621 | -1.4568 | 71.641 | 5.3342 | -0.72449 | 109.8824 | 5.2218 | -0.74232 | 157.0562 | 5.3412 | -0.99708 | 101.0583
|  |  | 5.4554 | -0.062797 | 72.555 | 5.4319 | 0.0025 | 87.4686 | 0.25607 | 0.003695 | 32.2423 |  |  |  | 2.0602 | 0.004449 | 82.9871 | [6 empty] | 5.258 | -0.26528 | 154.4354 | 5.2944 | -0.87472 | 92.3104 | 5.3776 | -0.86901 | 104.4944 | 5.267 | -0.56289 | 136.891 | 5.4627 | -1.4554 | 71.6254 | 5.3365 | -0.72362 | 109.8849 | 5.2218 | -0.74232 | 157.0567 | 5.3417 | -0.99699 | 101.0626
|  |  | 5.4576 | -0.063886 | 72.559 | 5.4326 | 0.003191 | 87.485 | 0.25515 | 0.003695 | 32.2321 |  |  |  | 2.0602 | 0.00353 | 82.9883 | [6 empty] | 5.2584 | -0.26364 | 154.4256 | 5.2953 | -0.87472 | 92.3017 | 5.3785 | -0.86992 | 104.5013 | 5.2688 | -0.5638 | 136.8792 | 5.4604 | -1.4571 | 71.6195 | 5.3353 | -0.72588 | 109.8758 | 5.2216 | -0.74276 | 157.0558 | 5.344 | -0.99801 | 101.0611
|  |  | 5.4576 | -0.063886 | 72.5626 | 5.4333 | 0.003191 | 87.4895 | 0.25712 | 0.002906 | 32.2379 |  |  |  | 2.061 | 0.004271 | 82.9896 | [6 empty] | 5.2586 | -0.26492 | 154.3982 | 5.2958 | -0.87556 | 92.3178 | 5.379 | -0.87001 | 104.5026 | 5.2722 | -0.56247 | 136.8883 | 5.4616 | -1.4563 | 71.6254 | 5.3367 | -0.72409 | 109.8916 | 5.223 | -0.74371 | 157.0732 | 5.3449 | -0.99893 | 101.053
|  |  | 5.4587 | -0.062435 | 72.5584 | 5.4356 | 0.0025 | 87.4822 | 0.25712 | 0.002906 | 32.2454 |  |  |  | 2.0611 | 0.004449 | 82.99 | [6 empty] | 5.2593 | -0.26457 | 154.3965 | 5.2974 | -0.87521 | 92.3272 | 5.3812 | -0.86992 | 104.5106 | 5.2708 | -0.56336 | 136.8969 | 5.4616 | -1.4567 | 71.5936 | 5.3365 | -0.72453 | 109.9016 | 5.2232 | -0.74236 | 157.0898 | 5.3456 | -0.99851 | 101.0228
|  |  | 5.4597 | -0.064249 | 72.5785 | 5.4353 | 0.001936 | 87.492 | 0.25607 | 0.003695 | 32.2514 |  |  |  | 2.063 | 0.005368 | 82.9924 | [6 empty] | 5.2612 | -0.26364 | 154.3887 | 5.2967 | -0.87465 | 92.3328 | 5.3849 | -0.87083 | 104.5346 | 5.2717 | -0.56336 | 136.8804 | 5.4634 | -1.4567 | 71.5777 | 5.338 | -0.72405 | 109.8636 | 5.2248 | -0.74371 | 157.1162 | 5.3458 | -0.99801 | 101.0566
|  |  | 5.4601 | -0.06316 | 72.5676 | 5.4374 | 0.0025 | 87.4948 | 0.25699 | 0.003695 | 32.252 |  |  |  | 2.0629 | 0.004271 | 82.9865 | [6 empty] | 5.2616 | -0.26436 | 154.3897 | 5.2976 | -0.87648 | 92.3345 | 5.3856 | -0.87133 | 104.5573 | 5.2724 | -0.5638 | 136.8971 | 5.4652 | -1.4576 | 71.5797 | 5.3387 | -0.72492 | 109.9036 | 5.227 | -0.74459 | 157.1325 | 5.3458 | -0.99893 | 101.0478
|  |  | 5.4603 | -0.062978 | 72.5414 | 5.439 | 0.002848 | 87.4996 | 0.25699 | 0.002773 | 32.2554 |  |  |  | 2.0638 | 0.003353 | 82.9899 | [6 empty] | 5.2639 | -0.26457 | 154.3748 | 5.2979 | -0.87606 | 92.3379 | 5.3856 | -0.87224 | 104.5438 | 5.2742 | -0.5638 | 136.8924 | 5.4689 | -1.4576 | 71.5579 | 5.3415 | -0.72449 | 109.9027 | 5.2273 | -0.74415 | 157.1183 | 5.3468 | -0.99985 | 101.076
|  |  | 5.4624 | -0.063341 | 72.5629 | 5.4387 | 0.002281 | 87.5002 | 0.25687 | 0.003562 | 32.2564 |  |  |  | 2.0629 | 0.004271 | 82.9893 | [6 empty] | 5.2651 | -0.264 | 154.3632 | 5.3008 | -0.87655 | 92.3525 | 5.3853 | -0.87092 | 104.6074 | 5.2756 | -0.56382 | 136.9064 | 5.4693 | -1.4568 | 71.556 | 5.3412 | -0.72584 | 109.9052 | 5.2293 | -0.74371 | 157.1374 | 5.3463 | -1.0009 | 101.0765
|  |  | 5.4653 | -0.062797 | 72.529 | 5.4387 | 0.002848 | 87.4971 | 0.25884 | 0.003562 | 32.2576 |  |  |  | 2.0638 | 0.004271 | 82.9743 | [6 empty] | 5.2663 | -0.26436 | 154.3771 | 5.304 | -0.87648 | 92.3552 | 5.3865 | -0.87042 | 104.6003 | 5.277 | -0.56471 | 136.8926 | 5.4682 | -1.4577 | 71.5621 | 5.3424 | -0.7254 | 109.9136 | 5.2296 | -0.74327 | 157.1491 | 5.3474 | -1.0004 | 101.099
|  |  | 5.4656 | -0.06316 | 72.5366 | 5.439 | 0.001936 | 87.5006 | 0.25687 | 0.001719 | 32.2573 |  |  |  | 2.0648 | 0.00353 | 82.9752 | [6 empty] | 5.266 | -0.26492 | 154.3568 | 5.3045 | -0.87655 | 92.3457 | 5.3874 | -0.87133 | 104.6643 | 5.2792 | -0.56473 | 136.9077 | 5.4689 | -1.4576 | 71.5342 | 5.3433 | -0.72631 | 109.9212 | 5.2293 | -0.74462 | 157.1355 | 5.3479 | -1.0003 | 101.1387
|  |  | 5.466 | -0.063341 | 72.5369 | 5.439 | 0.002848 | 87.492 | 0.25767 | 0.002507 | 32.2582 |  |  |  | 2.0647 | 0.004271 | 82.9746 | [6 empty] | 5.2669 | -0.26492 | 154.3573 | 5.3045 | -0.87655 | 92.349 | 5.3878 | -0.87215 | 104.6933 | 5.2786 | -0.56516 | 136.9002 | 5.4698 | -1.4594 | 71.5307 | 5.3433 | -0.7254 | 109.9066 | 5.2314 | -0.74327 | 157.1857 | 5.3495 | -1.0008 | 101.1124
|  |  | 5.4667 | -0.062978 | 72.5332 | 5.4392 | 0.004322 | 87.4998 | 0.25792 | 0.003562 | 32.261 |  |  |  | 2.0656 | 0.004271 | 82.983 | [6 empty] | 5.2674 | -0.2642 | 154.3526 | 5.3045 | -0.87747 | 92.3729 | 5.391 | -0.87224 | 104.7446 | 5.279 | -0.56517 | 136.895 | 5.4709 | -1.459 | 71.5248 | 5.344 | -0.72492 | 109.924 | 5.2344 | -0.74284 | 157.2083 | 5.3505 | -1.0008 | 101.1662
|  |  | 5.4669 | -0.063341 | 72.496 | 5.4396 | 0.002281 | 87.5061 | 0.25859 | 0.003429 | 32.2626 |  |  |  | 2.0657 | 0.00353 | 82.986 | [6 empty] | 5.2706 | -0.26492 | 154.3554 | 5.3063 | -0.87747 | 92.3835 | 5.3928 | -0.87224 | 104.7627 | 5.2806 | -0.56562 | 136.8866 | 5.4725 | -1.4603 | 71.5316 | 5.3463 | -0.72679 | 109.913 | 5.2342 | -0.74327 | 157.1881 | 5.3502 | -1.0031 | 101.1914
|  |  | 5.4683 | -0.062252 | 72.4971 | 5.441 | 0.0025 | 87.5085 | 0.25779 | 0.00264 | 32.2635 |  |  |  | 2.0659 | 0.004627 | 82.9861 | [6 empty] | 5.2725 | -0.26492 | 154.3597 | 5.31 | -0.87747 | 92.3833 | 5.3931 | -0.87174 | 104.7957 | 5.2833 | -0.56562 | 136.8782 | 5.4727 | -1.4618 | 71.5278 | 5.3456 | -0.72727 | 109.9092 | 5.2355 | -0.74415 | 157.2111 | 5.3521 | -1.0022 | 101.2539
|  |  | 5.4703 | -0.062614 | 72.5137 | 5.4417 | 0.002848 | 87.5055 | 0.25859 | 0.003429 | 32.2644 |  |  |  | 2.0657 | 0.00353 | 82.9891 | [6 empty] | 5.2729 | -0.26472 | 154.3526 | 5.3107 | -0.87697 | 92.3934 | 5.3931 | -0.87356 | 104.8072 | 5.2842 | -0.56743 | 136.8843 | 5.4754 | -1.4618 | 71.522 | 5.3476 | -0.72675 | 109.9255 | 5.236 | -0.7451 | 157.2056 | 5.3511 | -1.0031 | 101.222
|  |  | 5.4717 | -0.062797 | 72.4972 | 5.4428 | 0.003412 | 87.5108 | 0.25859 | 0.002507 | 32.265 |  |  |  | 2.0657 | 0.004449 | 82.9915 | [6 empty] | 5.2731 | -0.26549 | 154.3455 | 5.3111 | -0.87782 | 92.3931 | 5.3942 | -0.87215 | 104.7131 | 5.2849 | -0.56516 | 136.8897 | 5.4766 | -1.4632 | 71.5096 | 5.3485 | -0.72584 | 109.9346 | 5.2369 | -0.7451 | 157.2275 | 5.3527 | -1.0027 | 101.2607
|  |  | 5.4726 | -0.062797 | 72.5022 | 5.4444 | 0.003757 | 87.5093 | 0.25767 | 0.003429 | 32.2654 |  |  |  | 2.0657 | 0.004449 | 82.9934 | [6 empty] | 5.2729 | -0.26512 | 154.3268 | 5.3116 | -0.87789 | 92.3778 | 5.396 | -0.87215 | 104.7174 | 5.2858 | -0.56606 | 136.8653 | 5.4761 | -1.464 | 71.5224 | 5.3506 | -0.72631 | 109.9222 | 5.2371 | -0.74466 | 157.2389 | 5.3527 | -1.0055 | 101.2796
|  |  | 5.4744 | -0.062797 | 72.5154 | 5.4453 | 0.001936 | 87.5069 | 0.25792 | 0.003695 | 32.2663 |  |  |  | 2.066 | 0.005723 | 82.995 | [6 empty] | 5.2731 | -0.26641 | 154.3215 | 5.3127 | -0.87747 | 92.4064 | 5.3978 | -0.87215 | 104.7868 | 5.2858 | -0.56606 | 136.8629 | 5.4766 | -1.4632 | 71.5243 | 5.3508 | -0.72588 | 109.95 | 5.2373 | -0.74598 | 157.2376 | 5.3537 | -1.0055 | 101.2956
|  |  | 5.4737 | -0.06316 | 72.5364 | 5.446 | 0.002281 | 87.5073 | 0.25767 | 0.003429 | 32.2669 |  |  |  | 2.066 | 0.003885 | 82.9921 | [6 empty] | 5.2736 | -0.26528 | 154.2998 | 5.3134 | -0.87881 | 92.4085 | 5.3978 | -0.87215 | 104.7863 | 5.286 | -0.56653 | 136.8441 | 5.4766 | -1.4632 | 71.5125 | 5.3508 | -0.72679 | 109.9262 | 5.2378 | -0.74601 | 157.2457 | 5.3541 | -1.0045 | 101.3153
|  |  | 5.4749 | -0.062614 | 72.5422 | 5.4456 | 0.003412 | 87.5147 | 0.25871 | 0.003562 | 32.2651 |  |  |  | 2.0677 | 0.004627 | 82.996 | [6 empty] | 5.2759 | -0.26457 | 154.2971 | 5.3144 | -0.87789 | 92.4098 | 5.3972 | -0.87256 | 104.7767 | 5.2885 | -0.56697 | 136.8417 | 5.4773 | -1.4636 | 71.5334 | 5.3513 | -0.72766 | 109.9099 | 5.2385 | -0.74554 | 157.2885 | 5.3539 | -1.0059 | 101.3175
|  |  | 5.4749 | -0.062614 | 72.5008 | 5.4474 | 0.0025 | 87.5175 | 0.25896 | 0.003828 | 32.2661 |  |  |  | 2.0677 | 0.004627 | 82.9978 | [6 empty] | 5.2759 | -0.26641 | 154.2779 | 5.315 | -0.87831 | 92.4116 | 5.399 | -0.87256 | 104.8277 | 5.2926 | -0.56608 | 136.8551 | 5.4788 | -1.464 | 71.5275 | 5.3536 | -0.72679 | 109.9445 | 5.2417 | -0.7455 | 157.2848 | 5.3551 | -1.0054 | 101.3258
|  |  | 5.4753 | -0.063703 | 72.5318 | 5.4492 | 0.003412 | 87.5191 | 0.25871 | 0.00264 | 32.2669 |  |  |  | 2.0694 | 0.005368 | 83.0013 | [6 empty] | 5.2778 | -0.26549 | 154.2491 | 5.3164 | -0.8793 | 92.4186 | 5.3999 | -0.87256 | 104.8451 | 5.2931 | -0.56697 | 136.8079 | 5.4807 | -1.4649 | 71.5286 | 5.3563 | -0.72679 | 109.9523 | 5.2431 | -0.74554 | 157.2975 | 5.3571 | -1.0069 | 101.2889
|  |  | 5.4787 | -0.064249 | 72.5234 | 5.4506 | 0.002281 | 87.5192 | 0.25779 | 0.00264 | 32.2672 |  |  |  | 2.0714 | 0.004627 | 83.0037 | [6 empty] | 5.2796 | -0.26549 | 154.2448 | 5.318 | -0.87881 | 92.4205 | 5.3997 | -0.87215 | 104.8478 | 5.2935 | -0.5679 | 136.8279 | 5.4827 | -1.4636 | 71.5428 | 5.357 | -0.72723 | 109.9478 | 5.244 | -0.74645 | 157.3196 | 5.3592 | -1.0064 | 101.3551
|  |  | 5.4801 | -0.06316 | 72.522 | 5.4515 | 0.001369 | 87.5238 | 0.25964 | 0.00264 | 32.2681 |  |  |  | 2.0722 | 0.004449 | 83.0059 | [6 empty] | 5.2792 | -0.26528 | 154.2379 | 5.3187 | -0.87923 | 92.4237 | 5.4006 | -0.87215 | 104.8481 | 5.2954 | -0.56699 | 136.8159 | 5.4836 | -1.4645 | 71.5452 | 5.3579 | -0.72814 | 109.9579 | 5.2442 | -0.74693 | 157.3119 | 5.3594 | -1.0059 | 101.3423
|  |  | 5.4801 | -0.06316 | 72.5376 | 5.4526 | 0.001936 | 87.5224 | 0.25976 | 0.003695 | 32.2687 |  |  |  | 2.0731 | 0.004449 | 83.015 | [6 empty] | 5.2789 | -0.26677 | 154.2106 | 5.3192 | -0.87838 | 92.4192 | 5.4013 | -0.87246 | 104.8533 | 5.2958 | -0.56697 | 136.8114 | 5.4829 | -1.465 | 71.5427 | 5.3579 | -0.72814 | 109.9631 | 5.2444 | -0.74649 | 157.3216 | 5.3608 | -1.0069 | 101.367
|  |  | 5.4819 | -0.064066 | 72.5559 | 5.4524 | 0.002281 | 87.5213 | 0.25884 | 0.003695 | 32.2691 |  |  |  | 2.0732 | 0.003708 | 83.0254 | [6 empty] | 5.2808 | -0.26585 | 154.1999 | 5.3185 | -0.87965 | 92.4182 | 5.4008 | -0.87256 | 104.8492 | 5.2967 | -0.56788 | 136.8094 | 5.4827 | -1.4654 | 71.5443 | 5.3579 | -0.72814 | 109.9451 | 5.2469 | -0.74784 | 157.3388 | 5.3615 | -1.0063 | 101.3704
|  |  | 5.4817 | -0.062797 | 72.5658 | 5.4535 | 0.002848 | 87.4975 | 0.25976 | 0.003695 | 32.2699 |  |  |  | 2.0731 | 0.00353 | 83.0279 | [6 empty] | 5.2805 | -0.26641 | 154.1712 | 5.3199 | -0.87881 | 92.4221 | 5.4017 | -0.87347 | 104.8601 | 5.2995 | -0.56697 | 136.7937 | 5.4831 | -1.4662 | 71.5781 | 5.3579 | -0.72905 | 109.9531 | 5.2494 | -0.74737 | 157.342 | 5.3608 | -1.0078 | 101.3714
|  |  | 5.4819 | -0.062252 | 72.5556 | 5.4526 | 0.002848 | 87.5277 | 0.25896 | 0.003828 | 32.2701 |  |  |  | 2.073 | 0.003353 | 83.0286 | [6 empty] | 5.2803 | -0.26697 | 154.1642 | 5.3221 | -0.87796 | 92.4299 | 5.4008 | -0.87347 | 104.8631 | 5.2995 | -0.56697 | 136.7791 | 5.4857 | -1.4668 | 71.5834 | 5.3599 | -0.7277 | 109.9461 | 5.2511 | -0.74696 | 157.3545 | 5.362 | -1.0073 | 101.3869
|  |  | 5.4842 | -0.062976 | 72.4829 | 5.4526 | 0.003757 | 87.5243 | 0.25976 | 0.003695 | 32.2706 |  |  |  | 2.0731 | 0.00353 | 83.0322 | [6 empty] | 5.2803 | -0.26605 | 154.1573 | 5.3249 | -0.87965 | 92.4267 | 5.4006 | -0.87397 | 104.8898 | 5.3006 | -0.56743 | 136.7738 | 5.4872 | -1.4663 | 71.5935 | 5.3615 | -0.72814 | 109.9614 | 5.2517 | -0.74832 | 157.3584 | 5.3626 | -1.0069 | 101.3798
|  |  | 5.4846 | -0.06316 | 72.555 | 5.4535 | 0.002848 | 87.5302 | 0.25976 | 0.003695 | 32.2711 |  |  |  | 2.073 | 0.004271 | 83.0296 | [6 empty] | 5.2814 | -0.26733 | 154.1845 | 5.3265 | -0.8793 | 92.4305 | 5.401 | -0.87388 | 104.878 | 5.3015 | -0.56743 | 136.7899 | 5.4888 | -1.4667 | 71.5782 | 5.3636 | -0.7277 | 109.9646 | 5.2515 | -0.74784 | 157.3624 | 5.3666 | -1.0082 | 101.3866
|  |  | 5.4867 | -0.063522 | 72.551 | 5.4567 | 0.002626 | 87.5308 | 0.25976 | 0.003695 | 32.2709 |  |  |  | 2.0741 | 0.003708 | 83.0321 | [6 empty] | 5.2814 | -0.26733 | 154.1461 | 5.326 | -0.87923 | 92.4421 | 5.4019 | -0.87388 | 104.8778 | 5.3015 | -0.56834 | 136.7561 | 5.4891 | -1.4681 | 71.603 | 5.365 | -0.72857 | 109.9651 | 5.2522 | -0.75011 | 157.3652 | 5.3668 | -1.0077 | 101.4076
|  |  | 5.4894 | -0.062614 | 72.5652 | 5.4576 | 0.001716 | 87.5375 | 0.25976 | 0.003695 | 32.2712 |  |  |  | 2.0748 | 0.003353 | 83.0347 | [6 empty] | 5.2837 | -0.26661 | 154.1454 | 5.3263 | -0.87881 | 92.454 | 5.4028 | -0.87296 | 104.8838 | 5.3042 | -0.56834 | 136.7736 | 5.4904 | -1.468 | 71.6097 | 5.3643 | -0.72905 | 109.9781 | 5.2524 | -0.74967 | 157.3574 | 5.3679 | -1.0083 | 101.412
|  |  | 5.4885 | -0.063522 | 72.5596 | 5.4585 | 0.002626 | 87.5379 | 0.26001 | 0.003961 | 32.2712 |  |  |  | 2.0768 | 0.004449 | 83.0324 | [6 empty] | 5.2846 | -0.26753 | 154.1591 | 5.3272 | -0.87972 | 92.4341 | 5.4028 | -0.87478 | 104.8945 | 5.3063 | -0.5679 | 136.7506 | 5.4906 | -1.4676 | 71.6144 | 5.3657 | -0.72818 | 109.9802 | 5.2529 | -0.74971 | 157.3609 | 5.3682 | -1.0088 | 101.4132
|  |  | 5.4892 | -0.064066 | 72.5332 | 5.4603 | 0.001716 | 87.548 | 0.25988 | 0.003828 | 32.2712 |  |  |  | 2.0778 | 0.003708 | 83.0397 | [6 empty] | 5.2872 | -0.26677 | 154.1483 | 5.3279 | -0.87923 | 92.4349 | 5.4031 | -0.87428 | 104.9053 | 5.3081 | -0.5679 | 136.7478 | 5.4913 | -1.4689 | 71.6163 | 5.3661 | -0.72905 | 109.9607 | 5.2563 | -0.74967 | 157.3704 | 5.3682 | -1.0078 | 101.4124
|  |  | 5.4894 | -0.062614 | 72.5252 | 5.4597 | 0.002281 | 87.5307 | 0.25976 | 0.003695 | 32.2713 |  |  |  | 2.0778 | 0.003708 | 83.0431 | [6 empty] | 5.2867 | -0.26697 | 154.1392 | 5.3299 | -0.87881 | 92.4421 | 5.4038 | -0.87478 | 104.9367 | 5.3067 | -0.56879 | 136.754 | 5.4918 | -1.469 | 71.6356 | 5.3688 | -0.72905 | 110.0008 | 5.2579 | -0.75058 | 157.3778 | 5.3698 | -1.0093 | 101.4229
|  |  | 5.4894 | -0.062614 | 72.5309 | 5.4613 | 0.001716 | 87.5171 | 0.25988 | 0.004749 | 32.2716 |  |  |  | 2.0787 | 0.003708 | 83.0445 | [6 empty] | 5.2858 | -0.26789 | 154.1372 | 5.3295 | -0.88057 | 92.4333 | 5.4051 | -0.8756 | 104.9702 | 5.3076 | -0.5697 | 136.7107 | 5.4931 | -1.468 | 71.6301 | 5.3707 | -0.72996 | 110.0109 | 5.2586 | -0.75102 | 157.3854 | 5.3724 | -1.0087 | 101.4281
|  |  | 5.4901 | -0.064066 | 72.5693 | 5.4601 | 0.002972 | 87.5115 | 0.26056 | 0.003562 | 32.2722 |  |  |  | 2.0786 | 0.004449 | 83.0409 | [6 empty] | 5.2876 | -0.26789 | 154.1039 | 5.3311 | -0.8793 | 92.4398 | 5.4065 | -0.87752 | 105.0034 | 5.3076 | -0.56879 | 136.7314 | 5.4954 | -1.4706 | 71.6509 | 5.3718 | -0.72953 | 110.0155 | 5.2591 | -0.75014 | 157.3848 | 5.374 | -1.0092 | 101.4883
|  |  | 5.4912 | -0.061706 | 72.5708 | 5.4622 | 0.002626 | 87.5273 | 0.25976 | 0.003695 | 32.2723 |  |  |  | 2.0795 | 0.00353 | 83.0451 | [6 empty] | 5.2879 | -0.26733 | 154.111 | 5.3315 | -0.88014 | 92.4367 | 5.4083 | -0.8757 | 105.0243 | 5.3079 | -0.56925 | 136.7274 | 5.4968 | -1.4707 | 71.6584 | 5.3727 | -0.72862 | 110.0177 | 5.2591 | -0.74923 | 157.3817 | 5.3758 | -1.0092 | 101.474
|  |  | 5.493 | -0.062614 | 72.5651 | 5.4647 | 0.002062 | 87.5309 | 0.25988 | 0.003828 | 32.2726 |  |  |  | 2.0806 | 0.003708 | 83.0731 | [6 empty] | 5.2879 | -0.26825 | 154.1226 | 5.3334 | -0.88014 | 92.4313 | 5.4072 | -0.8762 | 104.9661 | 5.3076 | -0.56879 | 136.7005 | 5.4977 | -1.4707 | 71.6363 | 5.3727 | -0.73135 | 110.0132 | 5.26 | -0.75106 | 157.3866 | 5.3802 | -1.0088 | 101.4997
|  |  | 5.4942 | -0.062976 | 72.6065 | 5.4656 | 0.003412 | 87.5293 | 0.26093 | 0.003039 | 32.2733 |  |  |  | 2.0795 | 0.004449 | 83.0707 | [6 empty] | 5.2886 | -0.26789 | 154.1223 | 5.3334 | -0.88014 | 92.447 | 5.4083 | -0.8757 | 104.9963 | 5.3079 | -0.56834 | 136.7384 | 5.4981 | -1.4708 | 71.6605 | 5.375 | -0.72949 | 110.0274 | 5.262 | -0.75062 | 157.3895 | 5.3823 | -1.0092 | 101.5459
|  |  | 5.4948 | -0.064428 | 72.5723 | 5.4667 | 0.003536 | 87.5292 | 0.25988 | 0.003828 | 32.277 |  |  |  | 2.0806 | 0.003708 | 83.0765 | [6 empty] | 5.2895 | -0.26697 | 154.1063 | 5.3334 | -0.88198 | 92.438 | 5.4097 | -0.87742 | 105.0316 | 5.3094 | -0.5697 | 136.7036 | 5.4983 | -1.472 | 71.6733 | 5.3768 | -0.72949 | 110.0431 | 5.2655 | -0.75014 | 157.407 | 5.3846 | -1.0109 | 101.5731
|  |  | 5.496 | -0.062976 | 72.5996 | 5.4674 | 0.002972 | 87.5326 | 0.26068 | 0.002773 | 32.2727 |  |  |  | 2.0804 | 0.004449 | 83.0778 | [6 empty] | 5.2907 | -0.26733 | 154.0851 | 5.3343 | -0.88198 | 92.4342 | 5.4099 | -0.87692 | 105.0535 | 5.3097 | -0.56925 | 136.7033 | 5.4997 | -1.4721 | 71.6753 | 5.3786 | -0.72949 | 110.0572 | 5.2661 | -0.7515 | 157.3985 | 5.3869 | -1.011 | 101.5859
|  |  | 5.4969 | -0.063884 | 72.6124 | 5.4672 | 0.001497 | 87.5323 | 0.26056 | 0.003562 | 32.2727 |  |  |  | 2.0804 | 0.00353 | 83.0754 | [6 empty] | 5.2932 | -0.26881 | 154.1048 | 5.3334 | -0.88198 | 92.4291 | 5.411 | -0.87843 | 105.0859 | 5.3106 | -0.56925 | 136.7112 | 5.5015 | -1.4712 | 71.6655 | 5.3798 | -0.72996 | 110.0701 | 5.2661 | -0.7515 | 157.4057 | 5.3894 | -1.0115 | 101.6363
|  |  | 5.4969 | -0.062069 | 72.563 | 5.4685 | 0.003536 | 87.5375 | 0.26056 | 0.003562 | 32.2723 |  |  |  | 2.0806 | 0.003708 | 83.0769 | [6 empty] | 5.2941 | -0.26789 | 154.0899 | 5.3345 | -0.88156 | 92.4322 | 5.4113 | -0.87702 | 105.1272 | 5.3117 | -0.56972 | 136.6933 | 5.5034 | -1.4712 | 71.6886 | 5.3805 | -0.7304 | 110.0218 | 5.2659 | -0.75193 | 157.4206 | 5.3906 | -1.011 | 101.6437
|  |  | 5.4978 | -0.063884 | 72.5238 | 5.4704 | 0.002626 | 87.537 | 0.26068 | 0.002773 | 32.2726 |  |  |  | 2.0804 | 0.004449 | 83.0811 | [6 empty] | 5.2953 | -0.26825 | 154.0734 | 5.3334 | -0.88381 | 92.4264 | 5.414 | -0.87702 | 105.1555 | 5.3129 | -0.57105 | 136.6867 | 5.504 | -1.4725 | 71.7126 | 5.3832 | -0.7304 | 110.0762 | 5.2664 | -0.75106 | 157.4035 | 5.3908 | -1.0114 | 101.6825
|  |  | 5.4996 | -0.063884 | 72.4958 | 5.4715 | 0.003191 | 87.5331 | 0.26068 | 0.003695 | 32.2729 |  |  |  | 2.0804 | 0.00353 | 83.0841 | [6 empty] | 5.2959 | -0.26789 | 154.0761 | 5.3338 | -0.88282 | 92.0678 | 5.4151 | -0.87742 | 105.053 | 5.3133 | -0.57016 | 136.677 | 5.5052 | -1.474 | 71.7197 | 5.385 | -0.7304 | 110.0671 | 5.2677 | -0.75237 | 157.3986 | 5.394 | -1.0124 | 101.682
|  |  | 5.5023 | -0.063884 | 72.5164 | 5.4738 | 0.002062 | 87.5381 | 0.26068 | 0.003695 | 32.2731 |  |  |  | 2.0822 | 0.003353 | 83.1022 | [6 empty] | 5.2973 | -0.26901 | 154.1028 | 5.3359 | -0.88332 | 92.0559 | 5.4163 | -0.87783 | 105.0706 | 5.3131 | -0.57061 | 136.6783 | 5.5047 | -1.4739 | 71.7233 | 5.3862 | -0.73179 | 110.0848 | 5.2677 | -0.75193 | 157.4195 | 5.3968 | -1.0143 | 101.7178
|  |  | 5.503 | -0.062614 | 72.4894 | 5.4742 | 0.003191 | 87.5423 | 0.26056 | 0.003562 | 32.2731 |  |  |  | 2.0831 | 0.003353 | 83.1067 | [6 empty] | 5.2996 | -0.26789 | 154.0881 | 5.337 | -0.88565 | 92.0222 | 5.4161 | -0.87742 | 105.0909 | 5.3142 | -0.57016 | 136.6867 | 5.5049 | -1.4744 | 71.7297 | 5.3871 | -0.73088 | 110.1005 | 5.2684 | -0.75153 | 157.4241 | 5.3977 | -1.0134 | 101.7265
|  |  | 5.5032 | -0.063884 | 72.4726 | 5.4749 | 0.002626 | 87.543 | 0.26043 | 0.003429 | 32.2771 |  |  |  | 2.085 | 0.00353 | 83.1151 | [6 empty] | 5.3008 | -0.26917 | 154.0912 | 5.3384 | -0.88558 | 92.0326 | 5.4158 | -0.87742 | 105.1172 | 5.3144 | -0.56972 | 136.6888 | 5.5052 | -1.4767 | 71.746 | 5.3875 | -0.73175 | 110.0948 | 5.2714 | -0.75201 | 157.4335 | 5.3977 | -1.0143 | 101.7345
|  |  | 5.5044 | -0.063339 | 72.4696 | 5.4747 | 0.002062 | 87.5388 | 0.26043 | 0.003429 | 32.2812 |  |  |  | 2.086 | 0.004449 | 83.1235 | [6 empty] | 5.3024 | -0.26973 | 154.0954 | 5.3398 | -0.88565 | 91.9861 | 5.4163 | -0.87783 | 105.1336 | 5.3135 | -0.56972 | 136.691 | 5.5063 | -1.4772 | 71.7506 | 5.3866 | -0.73175 | 110.0967 | 5.2709 | -0.75197 | 157.4137 | 5.3996 | -1.0143 | 101.739
|  |  | 5.5041 | -0.062976 | 72.4464 | 5.4754 | 0.003757 | 87.5433 | 0.26043 | 0.003429 | 32.2744 |  |  |  | 2.0858 | 0.004271 | 83.1277 | [6 empty] | 5.3017 | -0.27009 | 154.0906 | 5.3396 | -0.88607 | 92.0222 | 5.4172 | -0.87783 | 105.1355 | 5.3153 | -0.56972 | 136.6692 | 5.5072 | -1.4772 | 71.7822 | 5.3889 | -0.73088 | 110.1065 | 5.2723 | -0.75193 | 157.4319 | 5.4023 | -1.0152 | 101.7441
|  |  | 5.5044 | -0.063339 | 72.4461 | 5.4765 | 0.002062 | 87.5426 | 0.26043 | 0.003429 | 32.2865 |  |  |  | 2.0868 | 0.002434 | 83.1332 | [6 empty] | 5.3031 | -0.27121 | 154.086 | 5.3398 | -0.88656 | 92.0352 | 5.4197 | -0.87834 | 105.1677 | 5.3142 | -0.57016 | 136.6803 | 5.5095 | -1.4771 | 71.8083 | 5.3896 | -0.73131 | 110.076 | 5.2725 | -0.7515 | 157.4332 | 5.4023 | -1.0152 | 101.7471
|  |  | 5.5044 | -0.063339 | 72.4268 | 5.4776 | 0.002626 | 87.5461 | 0.26043 | 0.003429 | 32.2865 |  |  |  | 2.0878 | 0.00353 | 83.1371 | [6 empty] | 5.3031 | -0.26937 | 154.0854 | 5.3396 | -0.88607 | 92.0332 | 5.4199 | -0.87783 | 105.1808 | 5.3153 | -0.57062 | 136.6835 | 5.5097 | -1.4776 | 71.8109 | 5.3896 | -0.73131 | 110.0835 | 5.2725 | -0.75241 | 157.4378 | 5.4039 | -1.0157 | 101.7515
|  |  | 5.5046 | -0.063701 | 72.4302 | 5.4795 | 0.003536 | 87.543 | 0.25964 | 0.003562 | 32.2907 |  |  |  | 2.0877 | 0.003353 | 83.143 | [6 empty] | 5.3045 | -0.26917 | 154.0935 | 5.3405 | -0.8879 | 92.0515 | 5.4213 | -0.87884 | 105.2005 | 5.3149 | -0.57061 | 136.6918 | 5.5115 | -1.4776 | 71.8225 | 5.3921 | -0.73175 | 110.1148 | 5.2732 | -0.75384 | 157.4384 | 5.4051 | -1.0161 | 101.7618
|  |  | 5.5055 | -0.063701 | 72.4277 | 5.4813 | 0.002626 | 87.5459 | 0.26068 | 0.003695 | 32.2945 |  |  |  | 2.0877 | 0.004271 | 83.1397 | [6 empty] | 5.3068 | -0.27029 | 154.0889 | 5.3405 | -0.88607 | 92.0579 | 5.4215 | -0.88016 | 105.1995 | 5.3163 | -0.57062 | 136.6752 | 5.5113 | -1.478 | 71.8534 | 5.3928 | -0.73218 | 110.1009 | 5.2737 | -0.7538 | 157.4516
|  |  | 5.5089 | -0.063339 | 72.4159 | 5.481 | 0.002972 | 87.5501 | 0.26068 | 0.003695 | 32.2954 |  |  |  | 2.0877 | 0.004271 | 83.1322 | [6 empty] | 5.3079 | -0.26973 | 154.0937 | 5.3405 | -0.88698 | 92.0531 | 5.4233 | -0.87925 | 105.1913 | 5.3167 | -0.57242 | 136.6692 | 5.5122 | -1.478 | 71.8302 | 5.3942 | -0.73222 | 110.0836 | 5.2734 | -0.75332 | 157.4539
|  |  | 5.5098 | -0.062431 | 72.3943 | 5.4817 | 0.002407 | 87.5527 | 0.26068 | 0.003695 | 32.2977 |  |  |  | 2.0878 | 0.004449 | 83.126 | [6 empty] | 5.3088 | -0.26881 | 154.0955 | 5.3416 | -0.88656 | 92.0293 | 5.4231 | -0.88066 | 105.2104 | 5.3185 | -0.57061 | 136.6544 | 5.5122 | -1.4789 | 71.835 | 5.3944 | -0.7327 | 110.103 | 5.2737 | -0.75471 | 157.4605
|  |  | 5.511 | -0.062793 | 72.3906 | 5.4826 | 0.003319 | 87.5538 | 0.2608 | 0.003828 | 32.3005 |  |  |  | 2.0877 | 0.003353 | 83.1345 | [6 empty] | 5.3095 | -0.26937 | 154.0956 | 5.3423 | -0.88698 | 92.0502 | 5.4233 | -0.88016 | 105.2149 | 5.3208 | -0.56972 | 136.6487 | 5.5126 | -1.4797 | 71.859 | 5.3944 | -0.73179 | 110.1065 | 5.2755 | -0.7538 | 157.4606
|  |  | 5.5119 | -0.062793 | 72.3735 | 5.4822 | 0.002188 | 87.5571 | 0.26056 | 0.003562 | 32.3027 |  |  |  | 2.0879 | 0.003708 | 83.1429 | [6 empty] | 5.3098 | -0.26973 | 154.094 | 5.3458 | -0.88741 | 92.0525 | 5.4243 | -0.88107 | 105.2139 | 5.3226 | -0.57062 | 136.6735 | 5.514 | -1.4789 | 71.8504 | 5.3942 | -0.73314 | 110.1027 | 5.2773 | -0.75471 | 157.4784
|  |  | 5.5128 | -0.063701 | 72.3896 | 5.4844 | 0.002407 | 87.5535 | 0.26068 | 0.002773 | 32.3043 |  |  |  | 2.0877 | 0.003353 | 83.1426 | [6 empty] | 5.3116 | -0.27065 | 154.0991 | 5.3458 | -0.88832 | 92.0311 | 5.4245 | -0.88148 | 105.2388 | 5.3213 | -0.57061 | 136.6371 | 5.5161 | -1.4785 | 71.862 | 5.3939 | -0.73266 | 110.1139 | 5.2792 | -0.75563 | 157.4744
|  |  | 5.5137 | -0.062793 | 72.3871 | 5.4858 | 0.003536 | 87.5606 | 0.2608 | 0.002906 | 32.305 |  |  |  | 2.0886 | 0.004271 | 83.1361 | [6 empty] | 5.3141 | -0.27029 | 154.0969 | 5.3469 | -0.88698 | 92.044 | 5.4263 | -0.88148 | 105.2476 | 5.3222 | -0.57151 | 136.6433 | 5.5163 | -1.4797 | 71.8561 | 5.3951 | -0.73314 | 110.1169 | 5.2801 | -0.75563 | 157.48
|  |  | 5.5171 | -0.063339 | 72.3904 | 5.4876 | 0.002188 | 87.5605 | 0.26068 | 0.003695 | 32.3056 |  |  |  | 2.0878 | 0.00353 | 83.1572 | [6 empty] | 5.3148 | -0.26993 | 154.1012 | 5.3478 | -0.8879 | 92.0613 | 5.4272 | -0.88239 | 105.2302 | 5.3224 | -0.57198 | 136.6395 | 5.5185 | -1.4798 | 71.8698 | 5.3944 | -0.73453 | 110.1187 | 5.2798 | -0.75606 | 157.4905
|  |  | 5.5182 | -0.063701 | 72.3795 | 5.4888 | 0.002752 | 87.5649 | 0.25964 | 0.003562 | 32.3062 |  |  |  | 2.0886 | 0.004271 | 83.1701 | [6 empty] | 5.316 | -0.26845 | 154.1011 | 5.3478 | -0.8879 | 92.0662 | 5.4288 | -0.88339 | 105.2445 | 5.3224 | -0.57198 | 136.6402 | 5.5192 | -1.4793 | 71.8277 | 5.3955 | -0.73318 | 110.1297 | 5.2812 | -0.75519 | 157.4988
|  |  | 5.5191 | -0.062793 | 72.3835 | 5.4897 | 0.003662 | 87.5794 | 0.26068 | 0.002773 | 32.3184 |  |  |  | 2.0877 | 0.004271 | 83.1723 | [6 empty] | 5.3169 | -0.27121 | 154.0822 | 5.3487 | -0.88748 | 92.0566 | 5.4293 | -0.88371 | 105.2732 | 5.3233 | -0.57107 | 136.6378 | 5.5187 | -1.481 | 71.8524 | 5.3965 | -0.73409 | 110.1144 | 5.281 | -0.75563 | 157.5089
|  |  | 5.52 | -0.063701 | 72.3841 | 5.4888 | 0.003662 | 87.5631 | 0.26068 | 0.003695 | 32.3184 |  |  |  | 2.0896 | 0.00353 | 83.1794 | [6 empty] | 5.3176 | -0.27029 | 154.0523 | 5.3485 | -0.88832 | 92.0582 | 5.4299 | -0.8833 | 105.2907 | 5.3253 | -0.57153 | 136.6422 | 5.519 | -1.4815 | 71.8634 | 5.3987 | -0.73496 | 110.1254 | 5.2817 | -0.75606 | 157.5235
|  |  | 5.5196 | -0.062612 | 72.3829 | 5.4906 | 0.003662 | 87.5825 | 0.26068 | 0.003695 | 32.3175 |  |  |  | 2.0915 | 0.00353 | 83.1895 | [6 empty] | 5.319 | -0.26973 | 154.0617 | 5.3499 | -0.8884 | 92.0492 | 5.4293 | -0.88371 | 105.2631 | 5.3258 | -0.57151 | 136.6464 | 5.5195 | -1.4825 | 71.8636 | 5.3987 | -0.73496 | 110.0992 | 5.2826 | -0.75431 | 157.5339
|  |  | 5.5191 | -0.063701 | 72.3853 | 5.4922 | 0.003097 | 87.5774 | 0.26068 | 0.003695 | 32.317 |  |  |  | 2.0924 | 0.004449 | 83.1985 | [6 empty] | 5.3217 | -0.27065 | 154.039 | 5.3535 | -0.8884 | 92.0589 | 5.4299 | -0.88512 | 105.2888 | 5.3269 | -0.57198 | 136.6364 | 5.5196 | -1.4819 | 71.8748 | 5.4008 | -0.73453 | 110.1321 | 5.2856 | -0.75745 | 157.531
|  |  | 5.523 | -0.063156 | 72.3608 | 5.4928 | 0.003443 | 87.5922 | 0.2608 | 0.003695 | 32.3168 |  |  |  | 2.0933 | 0.00353 | 83.2034 | [6 empty] | 5.3224 | -0.27121 | 154.0156 | 5.3547 | -0.88797 | 92.0575 | 5.4306 | -0.88471 | 105.3123 | 5.3285 | -0.57242 | 136.6412 | 5.5238 | -1.482 | 71.8721 | 5.401 | -0.735 | 110.1597 | 5.286 | -0.75658 | 157.5279
|  |  | 5.5257 | -0.063156 | 72.3819 | 5.4937 | 0.002533 | 87.5846 | 0.26068 | 0.003695 | 32.3167 |  |  |  | 2.0942 | 0.00353 | 83.2059 | [6 empty] | 5.3229 | -0.27009 | 153.93 | 5.3552 | -0.88882 | 91.8989 | 5.4311 | -0.88462 | 105.3094 | 5.3294 | -0.57242 | 136.6315 | 5.5244 | -1.4824 | 71.8673 | 5.4017 | -0.73453 | 110.1396 | 5.2874 | -0.75745 | 157.5731
|  |  | 5.5266 | -0.06225 | 72.3761 | 5.4949 | 0.002188 | 87.5902 | 0.26056 | 0.003562 | 32.3175 |  |  |  | 2.0941 | 0.003353 | 83.2246 | [6 empty] | 5.3233 | -0.27121 | 153.8914 | 5.3549 | -0.89016 | 91.8709 | 5.4336 | -0.88603 | 105.3168 | 5.3297 | -0.57198 | 136.6324 | 5.5261 | -1.483 | 71.865 | 5.4005 | -0.73496 | 110.1412 | 5.2888 | -0.75749 | 157.5839
|  |  | 5.5257 | -0.063156 | 72.3709 | 5.4949 | 0.004007 | 87.6033 | 0.26056 | 0.003562 | 32.3275 |  |  |  | 2.095 | 0.003353 | 83.2219 | [6 empty] | 5.3227 | -0.26973 | 153.8356 | 5.3554 | -0.89115 | 91.8585 | 5.4352 | -0.88653 | 105.3506 | 5.3297 | -0.57289 | 136.6403 | 5.5262 | -1.4833 | 71.8776 | 5.4015 | -0.73496 | 110.1678 | 5.2883 | -0.75654 | 157.5848
|  |  | 5.5264 | -0.063701 | 72.3701 | 5.4967 | 0.003097 | 87.5938 | 0.2608 | 0.003828 | 32.3433 |  |  |  | 2.0944 | 0.003708 | 83.2188 | [6 empty] | 5.324 | -0.27085 | 153.8364 | 5.3558 | -0.89199 | 91.8438 | 5.4375 | -0.88553 | 105.3744 | 5.3306 | -0.57198 | 136.6325 | 5.5244 | -1.4833 | 71.8735 | 5.4015 | -0.73587 | 110.1759 | 5.2901 | -0.75563 | 157.6094
|  |  | 5.5312 | -0.063156 | 72.3535 | 5.4965 | 0.003443 | 87.6074 | 0.26068 | 0.003695 | 32.3443 |  |  |  | 2.0952 | 0.00353 | 83.2235 | [6 empty] | 5.3245 | -0.27065 | 153.8236 | 5.3577 | -0.89107 | 91.8261 | 5.4372 | -0.88562 | 105.3568 | 5.3308 | -0.57244 | 136.6068 | 5.5267 | -1.4843 | 71.8714 | 5.4024 | -0.73587 | 110.1555 | 5.291 | -0.75745 | 157.6283
|  |  | 5.5332 | -0.062612 | 72.3524 | 5.5001 | 0.004354 | 87.6093 | 0.26068 | 0.003695 | 32.3586 |  |  |  | 2.095 | 0.003353 | 83.2305 | [6 empty] | 5.327 | -0.27029 | 153.8191 | 5.3584 | -0.89241 | 91.8584 | 5.4381 | -0.88694 | 105.4009 | 5.3342 | -0.57289 | 136.6116 | 5.5274 | -1.4838 | 71.8673 | 5.4047 | -0.735 | 110.1792 | 5.2915 | -0.75749 | 157.6383
|  |  | 5.5332 | -0.063518 | 72.3233 | 5.5017 | 0.002878 | 87.6128 | 0.26043 | 0.002507 | 32.3645 |  |  |  | 2.0952 | 0.004449 | 83.2408 | [6 empty] | 5.3289 | -0.27121 | 153.7924 | 5.3606 | -0.89248 | 91.8581 | 5.4381 | -0.88603 | 105.3892 | 5.336 | -0.57198 | 136.6118 | 5.5274 | -1.4843 | 71.8598 | 5.4063 | -0.73544 | 110.1471 | 5.294 | -0.75793 | 157.6463
|  |  | 5.5357 | -0.064064 | 72.3078 | 5.5008 | 0.003788 | 87.6042 | 0.26148 | 0.003429 | 32.3701 |  |  |  | 2.0941 | 0.004271 | 83.2435 | [6 empty] | 5.3307 | -0.27121 | 153.8003 | 5.3611 | -0.89333 | 91.8456 | 5.4413 | -0.88776 | 105.396 | 5.3358 | -0.57333 | 136.6011 | 5.5301 | -1.4857 | 71.8716 | 5.4078 | -0.73587 | 110.2 | 5.2945 | -0.75789 | 157.6834
|  |  | 5.54 | -0.062793 | 72.2778 | 5.5017 | 0.003788 | 87.6054 | 0.26068 | 0.003695 | 32.3897 |  |  |  | 2.0953 | 0.002789 | 83.2413 | [6 empty] | 5.3311 | -0.27141 | 153.7858 | 5.3623 | -0.89291 | 91.8523 | 5.442 | -0.88826 | 105.4304 | 5.3367 | -0.57242 | 136.6033 | 5.5319 | -1.4857 | 71.8649 | 5.4076 | -0.73631 | 110.1437 | 5.2954 | -0.75705 | 157.6891
|  |  | 5.54 | -0.062793 | 72.254 | 5.5021 | 0.004133 | 87.5712 | 0.26056 | 0.003562 | 32.3946 |  |  |  | 2.0953 | 0.003708 | 83.2438 | [6 empty] | 5.3314 | -0.27177 | 153.7549 | 5.3625 | -0.8934 | 91.8599 | 5.4445 | -0.88967 | 105.407 | 5.3367 | -0.57333 | 136.5994 | 5.5337 | -1.4866 | 71.8802 | 5.4078 | -0.73587 | 110.1917 | 5.2958 | -0.75702 | 157.7
|  |  | 5.5416 | -0.062975 | 72.2373 | 5.5033 | 0.002313 | 87.5818 | 0.26068 | 0.003695 | 32.4043 |  |  |  | 2.0952 | 0.00353 | 83.2488 | [6 empty] | 5.3314 | -0.27085 | 153.7915 | 5.3625 | -0.89432 | 91.8659 | 5.4454 | -0.88967 | 105.4591 | 5.3367 | -0.57333 | 136.5926 | 5.5337 | -1.4857 | 71.881 | 5.409 | -0.73544 | 110.1949 | 5.2956 | -0.75753 | 157.7053
|  |  | 5.5414 | -0.062612 | 72.2339 | 5.5024 | 0.003223 | 87.5721 | 0.26056 | 0.003562 | 32.4155 |  |  |  | 2.0952 | 0.004449 | 83.2521 | [6 empty] | 5.3319 | -0.27065 | 153.7682 | 5.3641 | -0.89382 | 91.869 | 5.4457 | -0.89008 | 105.4572 | 5.3369 | -0.57379 | 136.5876 | 5.536 | -1.4858 | 71.8771 | 5.4088 | -0.73587 | 110.1953 | 5.2952 | -0.75841 | 157.7321
|  |  | 5.5439 | -0.064064 | 72.2377 | 5.5051 | 0.002313 | 87.5684 | 0.26056 | 0.003562 | 32.4189 |  |  |  | 2.0953 | 0.002789 | 83.2584 | [6 empty] | 5.3342 | -0.27085 | 153.7798 | 5.3668 | -0.89566 | 91.8652 | 5.4452 | -0.89109 | 105.4663 | 5.3376 | -0.57424 | 136.5629 | 5.5392 | -1.4866 | 71.8793 | 5.4106 | -0.73587 | 110.1926 | 5.2956 | -0.75928 | 157.7381
|  |  | 5.5459 | -0.062612 | 72.216 | 5.5067 | 0.003569 | 87.5721 | 0.26056 | 0.00264 | 32.4167 |  |  |  | 2.0961 | 0.00353 | 83.2634 | [6 empty] | 5.336 | -0.27177 | 153.7477 | 5.3678 | -0.89474 | 91.8666 | 5.4466 | -0.89008 | 105.4919 | 5.3369 | -0.57379 | 136.5526 | 5.5406 | -1.4858 | 71.8789 | 5.4115 | -0.73587 | 110.2072 | 5.2954 | -0.75972 | 157.7608
|  |  | 5.547 | -0.066061 | 72.1666 | 5.5089 | 0.002437 | 87.5728 | 0.26043 | 0.003429 | 32.4245 |  |  |  | 2.097 | 0.00353 | 83.2654 | [6 empty] | 5.3372 | -0.27121 | 153.7152 | 5.3684 | -0.89608 | 91.865 | 5.4484 | -0.8919 | 105.516 | 5.339 | -0.57426 | 136.5602 | 5.5406 | -1.4858 | 71.8868 | 5.412 | -0.73591 | 110.215 | 5.2963 | -0.75797 | 157.7947
|  |  | 5.5486 | -0.064972 | 72.1604 | 5.5092 | 0.003004 | 87.5715 | 0.26043 | 0.003429 | 32.4397 |  |  |  | 2.0971 | 0.003708 | 83.2659 | [6 empty] | 5.3381 | -0.27121 | 153.7155 | 5.3694 | -0.89516 | 91.8789 | 5.4525 | -0.89382 | 105.5331 | 5.3406 | -0.57379 | 136.5313 | 5.5412 | -1.4862 | 71.8724 | 5.4136 | -0.73635 | 110.2312 | 5.2963 | -0.75888 | 157.8103
|  |  | 5.5495 | -0.063518 | 72.1382 | 5.5092 | 0.003004 | 87.5715 | 0.26056 | 0.00264 | 32.4491 |  |  |  | 2.1008 | 0.003708 | 83.2696 | [6 empty] | 5.3392 | -0.27065 | 153.6767 | 5.3698 | -0.89432 | 91.8917 | 5.4529 | -0.89464 | 105.5345 | 5.3426 | -0.5747 | 136.529 | 5.5412 | -1.4862 | 71.8858 | 5.4142 | -0.73679 | 110.2568 | 5.2975 | -0.75845 | 157.8108
|  |  | 5.5495 | -0.062612 | 72.133 | 5.5087 | 0.001873 | 87.57 | 0.26136 | 0.003429 | 32.4506 |  |  |  | 2.1007 | 0.00353 | 83.27 | [6 empty] | 5.3385 | -0.27141 | 153.6679 | 5.3705 | -0.89474 | 91.8832 | 5.4539 | -0.89464 | 105.5547 | 5.3442 | -0.5747 | 136.5177 | 5.5419 | -1.4866 | 71.8837 | 5.4151 | -0.73587 | 110.2647 | 5.2995 | -0.75884 | 157.8749
|  |  | 5.5557 | -0.063156 | 72.1367 | 5.5108 | 0.002437 | 87.5637 | 0.26056 | 0.003562 | 32.4604 |  |  |  | 2.1016 | 0.00353 | 83.2667 | [6 empty] | 5.3397 | -0.27177 | 153.6903 | 5.3753 | -0.89432 | 91.8891 | 5.455 | -0.89596 | 105.5564 | 5.3442 | -0.57379 | 136.4682 | 5.544 | -1.4862 | 71.8914 | 5.4156 | -0.73774 | 110.2762 | 5.3004 | -0.75976 | 157.9015
|  |  | 5.5559 | -0.062612 | 72.1295 | 5.5112 | 0.002785 | 87.5781 | 0.26056 | 0.003562 | 32.4601 |  |  |  | 2.1016 | 0.004449 | 83.2809 | [6 empty] | 5.3394 | -0.27233 | 153.6489 | 5.3762 | -0.89524 | 91.8963 | 5.4573 | -0.89605 | 105.5692 | 5.346 | -0.5747 | 136.47 | 5.546 | -1.4858 | 71.8923 | 5.4151 | -0.7377 | 110.2736 | 5.3007 | -0.76023 | 157.943
|  |  | 5.5582 | -0.063337 | 72.1294 | 5.5142 | 0.002785 | 87.5698 | 0.26056 | 0.003562 | 32.4653 |  |  |  | 2.1024 | 0.003353 | 83.2866 | [6 empty] | 5.3404 | -0.27141 | 153.6744 | 5.3769 | -0.89566 | 91.901 | 5.4591 | -0.89605 | 105.5813 | 5.3469 | -0.5747 | 136.4476 | 5.5487 | -1.4867 | 71.9 | 5.4163 | -0.73726 | 110.2842 | 5.3025 | -0.76023 | 157.9672
|  |  | 5.56 | -0.062429 | 72.1092 | 5.5151 | 0.002785 | 87.5799 | 0.26043 | 0.00264 | 32.4838 |  |  |  | 2.1025 | 0.00353 | 83.2912 | [6 empty] | 5.3415 | -0.27177 | 153.6491 | 5.3772 | -0.89524 | 91.9183 | 5.4605 | -0.89687 | 105.5853 | 5.3503 | -0.57515 | 136.423 | 5.5487 | -1.488 | 71.9027 | 5.4158 | -0.73814 | 110.2803 | 5.3032 | -0.75976 | 158.0157
|  |  | 5.5613 | -0.064426 | 72.1024 | 5.5157 | 0.00222 | 87.5753 | 0.26056 | 0.003562 | 32.4859 |  |  |  | 2.1024 | 0.00353 | 83.2951 | [6 empty] | 5.3452 | -0.27141 | 153.6611 | 5.3778 | -0.89566 | 91.8874 | 5.4602 | -0.89737 | 105.5776 | 5.3517 | -0.57517 | 136.4219 | 5.5494 | -1.4871 | 71.9095 | 5.417 | -0.7377 | 110.282 | 5.3027 | -0.76155 | 158.0166
|  |  | 5.5634 | -0.062975 | 72.103 | 5.5155 | 0.001654 | 87.5706 | 0.26068 | 0.002773 | 32.5122 |  |  |  | 2.1024 | 0.004271 | 83.2973 | [6 empty] | 5.3459 | -0.27141 | 153.6597 | 5.3799 | -0.89615 | 91.9075 | 5.4593 | -0.89646 | 105.5876 | 5.3512 | -0.57605 | 136.3972 | 5.5492 | -1.4875 | 71.9091 | 5.419 | -0.73818 | 110.2873 | 5.3029 | -0.76111 | 158.0138
|  |  | 5.5634 | -0.062975 | 72.0963 | 5.5164 | 0.001654 | 87.5739 | 0.26056 | 0.003695 | 32.5335 |  |  |  | 2.1024 | 0.003353 | 83.2949 | [6 empty] | 5.345 | -0.27233 | 153.6289 | 5.3817 | -0.89524 | 91.9243 | 5.4605 | -0.89778 | 105.5965 | 5.3517 | -0.57517 | 136.3921 | 5.5512 | -1.488 | 71.9394 | 5.4227 | -0.73818 | 110.2985 | 5.3032 | -0.76159 | 158.0606
|  |  | 5.5636 | -0.062429 | 72.0979 | 5.5157 | 0.00131 | 87.5695 | 0.2608 | 0.003828 | 32.5322 |  |  |  | 2.1024 | 0.003353 | 83.2956 | [6 empty] | 5.3464 | -0.27214 | 153.6455 | 5.3824 | -0.89657 | 91.9323 | 5.4648 | -0.89828 | 105.5933 | 5.3528 | -0.57741 | 136.3913 | 5.5553 | -1.4872 | 71.9173 | 5.4234 | -0.7377 | 110.302 | 5.3036 | -0.76071 | 158.059
|  |  | 5.5636 | -0.062429 | 72.0976 | 5.5185 | 0.00222 | 87.5742 | 0.2616 | 0.003695 | 32.5333 |  |  |  | 2.1024 | 0.003353 | 83.2969 | [6 empty] | 5.3461 | -0.27177 | 153.6447 | 5.3836 | -0.89524 | 91.947 | 5.4659 | -0.89778 | 105.5901 | 5.3546 | -0.57559 | 136.4059 | 5.5558 | -1.488 | 71.9483 | 5.4231 | -0.73905 | 110.2948 | 5.3038 | -0.76202 | 158.0557
|  |  | 5.5634 | -0.062975 | 72.0905 | 5.5203 | 0.00313 | 87.5811 | 0.26148 | 0.003562 | 32.5347 |  |  |  | 2.1025 | 0.00353 | 83.2979 | [6 empty] | 5.3468 | -0.27233 | 153.6593 | 5.3845 | -0.89707 | 91.9661 | 5.4677 | -0.89869 | 105.5967 | 5.3567 | -0.57515 | 136.3879 | 5.5551 | -1.4892 | 71.9495 | 5.4234 | -0.73861 | 110.3032 | 5.305 | -0.76206 | 158.0765
|  |  | 5.5645 | -0.063337 | 72.0678 | 5.5221 | 0.00313 | 87.5565 | 0.26056 | 0.00264 | 32.5374 |  |  |  | 2.1026 | 0.003708 | 83.3018 | [6 empty] | 5.3491 | -0.27214 | 153.6385 | 5.3849 | -0.89883 | 91.9504 | 5.4677 | -0.89778 | 105.6136 | 5.3578 | -0.57652 | 136.3989 | 5.5587 | -1.4892 | 71.9571 | 5.4234 | -0.73952 | 110.3044 | 5.308 | -0.76206 | 158.0968
|  |  | 5.5659 | -0.063518 | 72.0383 | 5.5228 | 0.002563 | 87.5718 | 0.26068 | 0.003695 | 32.5345 |  |  |  | 2.1025 | 0.00353 | 83.3044 | [6 empty] | 5.3517 | -0.27177 | 153.6225 | 5.387 | -0.90024 | 91.9854 | 5.4691 | -0.89878 | 105.6006 | 5.3592 | -0.57563 | 136.3921 | 5.5607 | -1.4906 | 71.9766 | 5.4245 | -0.74 | 110.3035 | 5.3098 | -0.76254 | 158.1313
|  |  | 5.567 | -0.063881 | 72.0238 | 5.523 | 0.00313 | 87.5758 | 0.26068 | 0.003695 | 32.5341 |  |  |  | 2.1025 | 0.00353 | 83.3051 | [6 empty] | 5.3528 | -0.27214 | 153.6201 | 5.3895 | -0.89975 | 91.956 | 5.4696 | -0.89869 | 105.6368 | 5.3599 | -0.57608 | 136.3854 | 5.5619 | -1.4911 | 71.9978 | 5.4257 | -0.73957 | 110.3058 | 5.3105 | -0.76341 | 158.1199
|  |  | 5.5688 | -0.064788 | 72.0129 | 5.5225 | 0.001999 | 87.5748 | 0.26056 | 0.003562 | 32.5386 |  |  |  | 2.1025 | 0.00353 | 83.3064 | [6 empty] | 5.3526 | -0.2727 | 153.6429 | 5.3909 | -0.90073 | 91.9723 | 5.4714 | -0.89869 | 105.6285 | 5.363 | -0.57605 | 136.374 | 5.5616 | -1.4906 | 72.0247 | 5.4259 | -0.73996 | 110.3047 | 5.3109 | -0.76254 | 158.1429
|  |  | 5.57 | -0.063337 | 71.9785 | 5.5239 | 0.00404 | 87.57 | 0.26068 | 0.003695 | 32.5425 |  |  |  | 2.1026 | 0.003708 | 83.3023 | [6 empty] | 5.3533 | -0.27326 | 153.6197 | 5.3914 | -0.90158 | 92.0018 | 5.4732 | -0.89869 | 105.6264 | 5.3642 | -0.57834 | 136.3819 | 5.5616 | -1.4915 | 72.0217 | 5.4279 | -0.74135 | 110.31 | 5.3132 | -0.7625 | 158.1475
|  |  | 5.5707 | -0.062975 | 71.9494 | 5.5244 | 0.002909 | 87.5797 | 0.2608 | 0.001985 | 32.5455 |  |  |  | 2.1034 | 0.00353 | 83.3013 | [6 empty] | 5.3537 | -0.27438 | 153.6601 | 5.3916 | -0.90116 | 92.0202 | 5.4739 | -0.89828 | 105.635 | 5.366 | -0.57652 | 136.3803 | 5.5653 | -1.4933 | 72.0359 | 5.4288 | -0.74135 | 110.304 | 5.3155 | -0.76254 | 158.1534
|  |  | 5.5707 | -0.062975 | 71.8803 | 5.5267 | 0.00404 | 87.579 | 0.2608 | 0.003828 | 32.5495 |  |  |  | 2.1026 | 0.003708 | 83.3011 | [6 empty] | 5.3533 | -0.27326 | 153.6299 | 5.395 | -0.9025 | 92.0027 | 5.4759 | -0.90142 | 105.6359 | 5.3664 | -0.57563 | 136.3765 | 5.5678 | -1.4928 | 72.0499 | 5.4295 | -0.7427 | 110.3143 | 5.3176 | -0.76301 | 158.1575
|  |  | 5.5718 | -0.064243 | 71.8739 | 5.5264 | 0.001654 | 87.5665 | 0.26068 | 0.003695 | 32.5514 |  |  |  | 2.1035 | 0.003708 | 83.3037 | [6 empty] | 5.3542 | -0.27326 | 153.6317 | 5.3969 | -0.9025 | 92.0456 | 5.475 | -0.8996 | 105.6529 | 5.3662 | -0.57698 | 136.3844 | 5.5691 | -1.4929 | 72.044 | 5.4307 | -0.74135 | 110.31 | 5.3183 | -0.76254 | 158.1366
|  |  | 5.577 | -0.064788 | 71.853 | 5.5282 | 0.002563 | 87.5881 | 0.2616 | 0.003695 | 32.5536 |  |  |  | 2.1034 | 0.00353 | 83.3045 | [6 empty] | 5.3547 | -0.27306 | 153.6123 | 5.3991 | -0.90165 | 92.0496 | 5.4753 | -0.8991 | 105.6531 | 5.3687 | -0.57652 | 136.3882 | 5.5696 | -1.4937 | 72.0381 | 5.4304 | -0.74179 | 110.313 | 5.318 | -0.76389 | 158.1628
|  |  | 5.577 | -0.063881 | 71.8366 | 5.5289 | 0.003818 | 87.5766 | 0.26068 | 0.003695 | 32.5544 |  |  |  | 2.1043 | 0.00353 | 83.3078 | [6 empty] | 5.3563 | -0.27454 | 153.6264 | 5.3987 | -0.9025 | 92.074 | 5.4757 | -0.9001 | 105.6755 | 5.3708 | -0.57608 | 136.3805 | 5.5696 | -1.4946 | 72.0376 | 5.4307 | -0.74135 | 110.3042 | 5.3183 | -0.76345 | 158.1692
|  |  | 5.5779 | -0.063881 | 71.8295 | 5.5287 | 0.002346 | 87.5816 | 0.26173 | 0.003828 | 32.5678 |  |  |  | 2.1045 | 0.003708 | 83.3091 | [6 empty] | 5.359 | -0.27362 | 153.6077 | 5.3982 | -0.90257 | 92.0835 | 5.4778 | -0.90051 | 105.6858 | 5.3712 | -0.57743 | 136.3863 | 5.5707 | -1.4933 | 72.0615 | 5.4313 | -0.74179 | 110.314 | 5.3189 | -0.76389 | 158.1735
|  |  | 5.5782 | -0.064243 | 71.8197 | 5.5301 | 0.004385 | 87.575 | 0.26173 | 0.003828 | 32.5761 |  |  |  | 2.1053 | 0.00353 | 83.3115 | [6 empty] | 5.3599 | -0.27362 | 153.6125 | 5.3998 | -0.90299 | 92.0698 | 5.4803 | -0.90101 | 105.733 | 5.373 | -0.57787 | 136.3871 | 5.5759 | -1.4946 | 72.0562 | 5.4332 | -0.74361 | 110.3043 | 5.3203 | -0.76301 | 158.1825
|  |  | 5.5784 | -0.063699 | 71.8059 | 5.5298 | 0.002909 | 87.5782 | 0.26173 | 0.003828 | 32.5758 |  |  |  | 2.1072 | 0.003708 | 83.3141 | [6 empty] | 5.3609 | -0.27362 | 153.6022 | 5.4014 | -0.90341 | 92.0964 | 5.4814 | -0.90092 | 105.7254 | 5.373 | -0.57787 | 136.3897 | 5.5771 | -1.4942 | 72.0326 | 5.435 | -0.7427 | 110.3174 | 5.3222 | -0.76393 | 158.1799
|  |  | 5.5793 | -0.062791 | 71.7993 | 5.5307 | 0.003818 | 87.5881 | 0.2608 | 0.003828 | 32.5805 |  |  |  | 2.108 | 0.002611 | 83.3154 | [6 empty] | 5.3606 | -0.2751 | 153.5844 | 5.4017 | -0.90391 | 92.0997 | 5.4812 | -0.90192 | 105.7584 | 5.3733 | -0.57743 | 136.382 | 5.5771 | -1.4942 | 72.0345 | 5.437 | -0.74226 | 110.3217 | 5.3226 | -0.7648 | 158.2041
|  |  | 5.5797 | -0.063881 | 71.7892 | 5.5326 | 0.003818 | 87.5762 | 0.2608 | 0.003961 | 32.584 |  |  |  | 2.108 | 0.002611 | 83.3159 | [6 empty] | 5.3611 | -0.2749 | 153.5972 | 5.4026 | -0.90391 | 92.0742 | 5.4816 | -0.90183 | 105.8159 | 5.3748 | -0.57787 | 136.3845 | 5.5768 | -1.4955 | 72.0106 | 5.4373 | -0.74274 | 110.3234 | 5.3242 | -0.76433 | 158.2039
|  |  | 5.58 | -0.063337 | 71.7852 | 5.536 | 0.004166 | 87.5811 | 0.26173 | 0.003828 | 32.5891 |  |  |  | 2.1088 | 0.003353 | 83.3167 | [6 empty] | 5.3618 | -0.27454 | 153.5824 | 5.4051 | -0.90433 | 92.1174 | 5.4821 | -0.90101 | 105.7273 | 5.3778 | -0.57834 | 136.3828 | 5.5787 | -1.4955 | 72.0185 | 5.4384 | -0.74405 | 110.3282 | 5.3253 | -0.76389 | 158.2146
|  |  | 5.5829 | -0.063699 | 71.7837 | 5.536 | 0.003256 | 87.5875 | 0.2616 | 0.003695 | 32.5858 |  |  |  | 2.1088 | 0.003353 | 83.3109 | [6 empty] | 5.3611 | -0.2749 | 153.5516 | 5.4051 | -0.90433 | 92.1203 | 5.4821 | -0.90192 | 105.7243 | 5.3794 | -0.57787 | 136.3899 | 5.5798 | -1.4951 | 71.998 | 5.4398 | -0.74226 | 110.3292 | 5.3265 | -0.76437 | 158.2236
|  |  | 5.5827 | -0.064243 | 71.7706 | 5.5371 | 0.003818 | 87.5959 | 0.2608 | 0.003828 | 32.5892 |  |  |  | 2.1088 | 0.003353 | 83.3091 | [6 empty] | 5.3643 | -0.2751 | 153.5716 | 5.406 | -0.90616 | 92.1252 | 5.4832 | -0.90233 | 105.7573 | 5.3801 | -0.57832 | 136.3827 | 5.5828 | -1.4947 | 72.0124 | 5.4409 | -0.74274 | 110.3291 | 5.3267 | -0.76484 | 158.2282
|  |  | 5.5838 | -0.063699 | 71.7818 | 5.5373 | 0.004385 | 87.5913 | 0.26068 | 0.003695 | 32.5929 |  |  |  | 2.1089 | 0.00353 | 83.2995 | [6 empty] | 5.3662 | -0.2751 | 153.5679 | 5.406 | -0.90616 | 92.12 | 5.4841 | -0.90233 | 105.7849 | 5.3801 | -0.57741 | 136.3559 | 5.5843 | -1.4951 | 72.0201 | 5.4416 | -0.74318 | 110.3275 | 5.3301 | -0.76437 | 158.2305
|  |  | 5.5838 | -0.063699 | 71.7771 | 5.5396 | 0.003256 | 87.6009 | 0.26068 | 0.003695 | 32.5948 |  |  |  | 2.1088 | 0.002434 | 83.3005 | [6 empty] | 5.3668 | -0.27658 | 153.5694 | 5.4053 | -0.90666 | 92.138 | 5.4851 | -0.90324 | 105.7772 | 5.3801 | -0.57832 | 136.3551 | 5.5841 | -1.4964 | 72.0073 | 5.4434 | -0.74318 | 110.335 | 5.3329 | -0.76345 | 158.2674
|  |  | 5.5843 | -0.063881 | 71.7475 | 5.5432 | 0.003256 | 87.6023 | 0.26173 | 0.003828 | 32.5967 |  |  |  | 2.1089 | 0.002611 | 83.2868 | [6 empty] | 5.368 | -0.27418 | 153.5671 | 5.4069 | -0.90708 | 92.1292 | 5.4869 | -0.90324 | 105.7758 | 5.3826 | -0.57876 | 136.3514 | 5.5837 | -1.4966 | 72.0031 | 5.4455 | -0.74274 | 110.3348 | 5.3331 | -0.76393 | 158.2634
|  |  | 5.5857 | -0.064605 | 71.753 | 5.5432 | 0.003256 | 87.5939 | 0.26173 | 0.003828 | 32.5978 |  |  |  | 2.1099 | 0.002611 | 83.3012 | [6 empty] | 5.3682 | -0.27638 | 153.5744 | 5.4072 | -0.90849 | 92.1573 | 5.4892 | -0.90334 | 105.7714 | 5.3848 | -0.57787 | 136.3501 | 5.5864 | -1.4966 | 72.0025 | 5.4446 | -0.74365 | 110.3308 | 5.3336 | -0.76397 | 158.2683
|  |  | 5.5857 | -0.063699 | 71.7359 | 5.5444 | 0.003818 | 87.6072 | 0.2616 | 0.003695 | 32.6087 |  |  |  | 2.1089 | 0.002611 | 83.3061 | [6 empty] | 5.3698 | -0.27602 | 153.5696 | 5.409 | -0.91032 | 92.1599 | 5.4896 | -0.90324 | 105.8194 | 5.3857 | -0.57878 | 136.3191 | 5.5862 | -1.4988 | 72.0052 | 5.4453 | -0.74409 | 110.3312 | 5.334 | -0.76576 | 158.2787
|  |  | 5.5859 | -0.062248 | 71.7157 | 5.5444 | 0.003818 | 87.6023 | 0.2616 | 0.002773 | 32.6133 |  |  |  | 2.1099 | 0.00353 | 83.3108 | [6 empty] | 5.3705 | -0.27566 | 153.5799 | 5.4113 | -0.90842 | 92.1612 | 5.4889 | -0.90365 | 105.8436 | 5.3862 | -0.57876 | 136.2736 | 5.5877 | -1.4992 | 71.9977 | 5.4462 | -0.74409 | 110.3364 | 5.3349 | -0.76393 | 158.3369
|  |  | 5.5857 | -0.063699 | 71.6748 | 5.5448 | 0.001779 | 87.6033 | 0.26173 | 0.003828 | 32.6149 |  |  |  | 2.11 | 0.002789 | 83.3115 | [6 empty] | 5.3744 | -0.2751 | 153.5754 | 5.4115 | -0.90891 | 92.1708 | 5.4896 | -0.90416 | 105.8579 | 5.3876 | -0.57787 | 136.2547 | 5.5895 | -1.501 | 72.0132 | 5.4466 | -0.74322 | 110.3391 | 5.3359 | -0.76576 | 158.3164
|  |  | 5.5847 | -0.063699 | 71.609 | 5.5469 | 0.004166 | 87.6088 | 0.26252 | 0.003695 | 32.6248 |  |  |  | 2.1089 | 0.002611 | 83.3126 | [6 empty] | 5.3751 | -0.27566 | 153.582 | 5.4122 | -0.90933 | 92.1613 | 5.4892 | -0.90516 | 105.8803 | 5.3876 | -0.57969 | 136.2629 | 5.5905 | -1.5001 | 71.9961 | 5.4476 | -0.74322 | 110.3362 | 5.3374 | -0.76619 | 158.3433
|  |  | 5.5875 | -0.063699 | 71.5849 | 5.5487 | 0.002346 | 87.6115 | 0.26252 | 0.002773 | 32.6257 |  |  |  | 2.1099 | 0.002611 | 83.3146 | [6 empty] | 5.3754 | -0.27602 | 153.5754 | 5.4127 | -0.90941 | 92.1704 | 5.4901 | -0.90607 | 105.8934 | 5.3878 | -0.57743 | 136.2171 | 5.5914 | -1.5019 | 72.0152 | 5.4498 | -0.74409 | 110.344 | 5.3391 | -0.76579 | 158.3856
|  |  | 5.5889 | -0.06261 | 71.5408 | 5.5503 | 0.004511 | 87.6091 | 0.26345 | 0.003695 | 32.6277 |  |  |  | 2.11 | 0.002789 | 83.3161 | [6 empty] | 5.3765 | -0.27638 | 153.5761 | 5.4134 | -0.90983 | 92.1677 | 5.4939 | -0.90557 | 105.9063 | 5.3887 | -0.57834 | 136.2286 | 5.5918 | -1.5002 | 72.0037 | 5.4516 | -0.74318 | 110.352 | 5.3391 | -0.76671 | 158.3975
|  |  | 5.5902 | -0.063699 | 71.4947 | 5.5514 | 0.003256 | 87.6119 | 0.26252 | 0.003695 | 32.6293 |  |  |  | 2.1108 | 0.002611 | 83.318 | [6 empty] | 5.3791 | -0.27694 | 153.5801 | 5.4131 | -0.91025 | 92.1717 | 5.4969 | -0.90507 | 105.9119 | 5.3903 | -0.57878 | 136.2199 | 5.5916 | -1.5006 | 72.0108 | 5.4519 | -0.74365 | 110.3564 | 5.3402 | -0.76802 | 158.4329
|  |  | 5.5911 | -0.064605 | 71.4987 | 5.5512 | 0.003601 | 87.615 | 0.2624 | 0.003562 | 32.6417 |  |  |  | 2.11 | 0.00187 | 83.3184 | [6 empty] | 5.3825 | -0.27566 | 153.5688 | 5.4143 | -0.91074 | 92.1684 | 5.4967 | -0.90557 | 105.9164 | 5.3919 | -0.57832 | 136.1888 | 5.592 | -1.5005 | 72.0147 | 5.4537 | -0.74365 | 110.3631 | 5.3399 | -0.76754 | 158.446
|  |  | 5.5922 | -0.063154 | 71.4732 | 5.5557 | 0.004511 | 87.6175 | 0.26252 | 0.003695 | 32.6419 |  |  |  | 2.1099 | 0.002611 | 83.3185 | [6 empty] | 5.3825 | -0.27658 | 153.5862 | 5.4161 | -0.90983 | 92.1768 | 5.4964 | -0.90607 | 105.91 | 5.3937 | -0.57923 | 136.1787 | 5.5916 | -1.5006 | 72.0212 | 5.4521 | -0.74413 | 110.3647 | 5.3427 | -0.76671 | 158.4848
|  |  | 5.5922 | -0.064062 | 71.4728 | 5.5576 | 0.003601 | 87.6141 | 0.2616 | 0.002773 | 32.6469 |  |  |  | 2.1099 | 0.002611 | 83.3186 | [6 empty] | 5.3873 | -0.27694 | 153.5693 | 5.4198 | -0.91166 | 92.1836 | 5.4994 | -0.90557 | 105.92 | 5.3939 | -0.57878 | 136.2032 | 5.595 | -1.5019 | 72.0521 | 5.4555 | -0.74456 | 110.3504 | 5.3434 | -0.76715 | 158.51
|  |  | 5.5934 | -0.063516 | 71.4601 | 5.5587 | 0.004166 | 87.6188 | 0.26252 | 0.003695 | 32.6474 |  |  |  | 2.1107 | 0.002434 | 83.3197 | [6 empty] | 5.3901 | -0.27602 | 153.5845 | 5.4198 | -0.91074 | 92.1924 | 5.5005 | -0.90507 | 105.9448 | 5.3948 | -0.57878 | 136.1811 | 5.5968 | -1.501 | 72.0523 | 5.4562 | -0.74409 | 110.3668 | 5.3437 | -0.76854 | 158.5109
|  |  | 5.5934 | -0.063516 | 71.4621 | 5.5603 | 0.003601 | 87.6219 | 0.26148 | 0.003562 | 32.656 |  |  |  | 2.1105 | 0.002256 | 83.3099 | [6 empty] | 5.3896 | -0.27714 | 153.5882 | 5.4205 | -0.91117 | 92.1893 | 5.5024 | -0.90598 | 105.9502 | 5.3946 | -0.57923 | 136.1754 | 5.5973 | -1.5011 | 72.0796 | 5.4571 | -0.74409 | 110.3698 | 5.345 | -0.76758 | 158.5118
|  |  | 5.593 | -0.062427 | 71.4516 | 5.5612 | 0.003601 | 87.6085 | 0.2616 | 0.003562 | 32.6572 |  |  |  | 2.1107 | 0.002434 | 83.3107 | [6 empty] | 5.3919 | -0.27602 | 153.5965 | 5.4195 | -0.91208 | 92.1912 | 5.503 | -0.90648 | 105.9606 | 5.3957 | -0.57923 | 136.1485 | 5.5986 | -1.5019 | 72.0843 | 5.4569 | -0.74452 | 110.3548 | 5.3464 | -0.76945 | 158.5422
|  |  | 5.5934 | -0.06261 | 71.4431 | 5.5646 | 0.004856 | 87.622 | 0.2624 | 0.00264 | 32.6636 |  |  |  | 2.1107 | 0.002434 | 83.3136 | [6 empty] | 5.3919 | -0.27878 | 153.5809 | 5.4207 | -0.91166 | 92.2089 | 5.503 | -0.90557 | 105.9577 | 5.3966 | -0.57878 | 136.1537 | 5.6 | -1.5011 | 72.0853 | 5.4583 | -0.74591 | 110.3571 | 5.3471 | -0.76806 | 158.5212
|  |  | 5.5934 | -0.064424 | 71.4289 | 5.5655 | 0.005766 | 87.6292 | 0.26265 | 0.003828 | 32.6839 |  |  |  | 2.1105 | 0.002256 | 83.315 | [6 empty] | 5.3954 | -0.27934 | 153.5794 | 5.4205 | -0.91208 | 92.1993 | 5.504 | -0.90648 | 105.9698 | 5.3976 | -0.57787 | 136.1295 | 5.5995 | -1.5019 | 72.0893 | 5.4592 | -0.74639 | 110.3753 | 5.3473 | -0.76945 | 158.545
|  |  | 5.5936 | -0.063879 | 71.4278 | 5.5657 | 0.004511 | 87.6229 | 0.26265 | 0.003828 | 32.6774 |  |  |  | 2.1108 | 0.002611 | 83.3167 | [6 empty] | 5.3975 | -0.27786 | 153.5828 | 5.4225 | -0.91258 | 92.2171 | 5.5033 | -0.90598 | 105.9629 | 5.3994 | -0.57878 | 136.1458 | 5.6018 | -1.5036 | 72.0473 | 5.4599 | -0.74591 | 110.383 | 5.3468 | -0.77032 | 158.557
|  |  | 5.5948 | -0.062427 | 71.4187 | 5.5664 | 0.003946 | 87.6294 | 0.26345 | 0.003695 | 32.6811 |  |  |  | 2.1117 | 0.002611 | 83.3185 | [6 empty] | 5.3975 | -0.27786 | 153.5873 | 5.4234 | -0.91349 | 92.2118 | 5.5051 | -0.90689 | 105.9636 | 5.4021 | -0.57787 | 136.1274 | 5.6041 | -1.5037 | 72.0737 | 5.4608 | -0.74683 | 110.3798 | 5.3482 | -0.76854 | 158.5663
|  |  | 5.5943 | -0.063516 | 71.3911 | 5.5682 | 0.003034 | 87.6263 | 0.26437 | 0.002773 | 32.6866 |  |  |  | 2.1127 | 0.002789 | 83.3191 | [6 empty] | 5.397 | -0.27806 | 153.5707 | 5.4244 | -0.91349 | 92.2248 | 5.5049 | -0.9083 | 105.9756 | 5.4019 | -0.58104 | 136.1343 | 5.6043 | -1.5033 | 72.0461 | 5.4608 | -0.74591 | 110.3725 | 5.3482 | -0.76945 | 158.5627
|  |  | 5.5955 | -0.063879 | 71.3854 | 5.5698 | 0.00338 | 87.6266 | 0.26332 | 0.003562 | 32.7016 |  |  |  | 2.1127 | 0.002789 | 83.3196 | [6 empty] | 5.3984 | -0.27878 | 153.5831 | 5.4262 | -0.91441 | 92.2111 | 5.5069 | -0.90689 | 105.9465 | 5.4021 | -0.57969 | 136.1369 | 5.6047 | -1.5041 | 71.9857 | 5.4653 | -0.74683 | 110.3933 | 5.3487 | -0.77032 | 158.5792
|  |  | 5.5991 | -0.062973 | 71.3634 | 5.5728 | 0.003946 | 87.6362 | 0.2632 | 0.003429 | 32.7248 |  |  |  | 2.1135 | 0.002611 | 83.3215 | [6 empty] | 5.4012 | -0.27786 | 153.5868 | 5.4269 | -0.91392 | 92.2139 | 5.5074 | -0.9088 | 105.968 | 5.4039 | -0.57969 | 136.13 | 5.6059 | -1.5055 | 71.988 | 5.4669 | -0.74635 | 110.3831 | 5.3498 | -0.7708 | 158.6038
|  |  | 5.6007 | -0.062244 | 71.3424 | 5.5728 | 0.003946 | 87.6389 | 0.26332 | 0.003562 | 32.7385 |  |  |  | 2.1137 | 0.002789 | 83.3226 | [6 empty] | 5.4039 | -0.27878 | 153.5843 | 5.4276 | -0.91525 | 92.2257 | 5.5103 | -0.9083 | 105.9827 | 5.4055 | -0.58013 | 136.127 | 5.6056 | -1.5059 | 71.9867 | 5.4662 | -0.74774 | 110.3876 | 5.351 | -0.77036 | 158.6151
|  |  | 5.6005 | -0.06279 | 71.3176 | 5.5723 | 0.003725 | 87.643 | 0.26345 | 0.003695 | 32.7334 |  |  |  | 2.1146 | 0.002789 | 83.3241 | [6 empty] | 5.4046 | -0.27934 | 153.5934 | 5.4315 | -0.91575 | 92.2339 | 5.5112 | -0.9083 | 105.9772 | 5.4071 | -0.57967 | 136.129 | 5.6056 | -1.5059 | 72.0108 | 5.4669 | -0.74635 | 110.3929 | 5.3532 | -0.77032 | 158.6225
|  |  | 5.6011 | -0.063335 | 71.3047 | 5.5753 | 0.004289 | 87.6321 | 0.26345 | 0.003695 | 32.7387 |  |  |  | 2.1154 | 0.001692 | 83.3293 | [6 empty] | 5.4046 | -0.27842 | 153.598 | 5.4335 | -0.91533 | 92.2282 | 5.5112 | -0.9083 | 105.9848 | 5.4082 | -0.57923 | 136.1183 | 5.6066 | -1.5068 | 71.9871 | 5.4669 | -0.74817 | 110.3854 | 5.3544 | -0.76989 | 158.6489
|  |  | 5.602 | -0.062427 | 71.2953 | 5.5784 | 0.004072 | 87.6359 | 0.26437 | 0.003695 | 32.7707 |  |  |  | 2.1163 | 0.002611 | 83.3295 | [6 empty] | 5.4062 | -0.27898 | 153.5954 | 5.4351 | -0.91667 | 92.2438 | 5.5112 | -0.90921 | 105.9786 | 5.4085 | -0.57969 | 136.1139 | 5.6063 | -1.5081 | 72.0031 | 5.4681 | -0.74865 | 110.3978 | 5.3541 | -0.77032 | 158.6443
|  |  | 5.602 | -0.062427 | 71.2752 | 5.5796 | 0.003725 | 87.6393 | 0.26252 | 0.003695 | 32.7702 |  |  |  | 2.1163 | 0.00353 | 83.3264 | [6 empty] | 5.4083 | -0.27934 | 153.6025 | 5.4349 | -0.91709 | 92.2392 | 5.5131 | -0.91012 | 105.9948 | 5.4094 | -0.57969 | 136.1074 | 5.607 | -1.5078 | 71.9971 | 5.471 | -0.7473 | 110.4067 | 5.3555 | -0.76945 | 158.665
|  |  | 5.6034 | -0.063152 | 71.2742 | 5.5812 | 0.004072 | 87.6442 | 0.26332 | 0.003562 | 32.7737 |  |  |  | 2.1163 | 0.002611 | 83.327 | [6 empty] | 5.4096 | -0.28046 | 153.5989 | 5.4351 | -0.91667 | 92.2544 | 5.5151 | -0.90871 | 105.9799 | 5.4094 | -0.57969 | 136.1266 | 5.6107 | -1.5088 | 71.9996 | 5.4708 | -0.74865 | 110.4103 | 5.3562 | -0.7708 | 158.6888
|  |  | 5.6059 | -0.063697 | 71.2554 | 5.5814 | 0.003725 | 87.6522 | 0.26412 | 0.003429 | 32.7738 |  |  |  | 2.1162 | 0.001514 | 83.3241 | [6 empty] | 5.4108 | -0.2799 | 153.6044 | 5.437 | -0.91758 | 92.2508 | 5.5149 | -0.91103 | 106.0125 | 5.4098 | -0.57967 | 136.1153 | 5.612 | -1.5096 | 72.01 | 5.4733 | -0.74909 | 110.4075 | 5.3557 | -0.77168 | 158.6724
|  |  | 5.6059 | -0.063697 | 71.2145 | 5.5839 | 0.004072 | 87.6502 | 0.26345 | 0.003695 | 32.7734 |  |  |  | 2.1162 | 0.002434 | 83.3248 | [6 empty] | 5.4115 | -0.28046 | 153.6061 | 5.439 | -0.91716 | 92.2513 | 5.5183 | -0.91062 | 105.9972 | 5.4119 | -0.58013 | 136.1172 | 5.6125 | -1.5097 | 72.0182 | 5.4729 | -0.74822 | 110.4037 | 5.3574 | -0.77036 | 158.6708
|  |  | 5.6062 | -0.062244 | 71.2211 | 5.5864 | 0.003506 | 87.6674 | 0.26437 | 0.003695 | 32.7732 |  |  |  | 2.1171 | 0.000595 | 83.3263 | [6 empty] | 5.4112 | -0.28102 | 153.5987 | 5.4413 | -0.918 | 92.2669 | 5.5178 | -0.91053 | 105.9953 | 5.4157 | -0.57969 | 136.115 | 5.6113 | -1.5101 | 72.0364 | 5.4738 | -0.74822 | 110.4168 | 5.358 | -0.76989 | 158.7086
|  |  | 5.6091 | -0.062606 | 71.2307 | 5.5866 | 0.004072 | 87.645 | 0.26437 | 0.003695 | 32.7752 |  |  |  | 2.1172 | 0.001692 | 83.3267 | [6 empty] | 5.4161 | -0.28046 | 153.6089 | 5.4413 | -0.918 | 92.2647 | 5.5188 | -0.91144 | 106.0143 | 5.4157 | -0.57969 | 136.1177 | 5.6129 | -1.5096 | 72.0281 | 5.4747 | -0.74822 | 110.4277 | 5.3594 | -0.77084 | 158.7424
|  |  | 5.6089 | -0.062244 | 71.2227 | 5.5866 | 0.003162 | 87.628 | 0.26345 | 0.003695 | 32.7983 |  |  |  | 2.117 | 0.001337 | 83.3264 | [6 empty] | 5.4179 | -0.27954 | 153.6145 | 5.4406 | -0.9185 | 92.2824 | 5.5183 | -0.91245 | 106.0364 | 5.4166 | -0.5806 | 136.125 | 5.6122 | -1.511 | 72.038 | 5.4742 | -0.74909 | 110.4358 | 5.3608 | -0.7708 | 158.7822
|  |  | 5.61 | -0.062606 | 71.2124 | 5.5869 | 0.003725 | 87.6439 | 0.26437 | 0.003695 | 32.8055 |  |  |  | 2.1171 | 0.000595 | 83.3272 | [6 empty] | 5.4186 | -0.2801 | 153.6029 | 5.4425 | -0.9185 | 92.2741 | 5.5192 | -0.91245 | 106.0328 | 5.4162 | -0.58058 | 136.1182 | 5.6131 | -1.5128 | 72.0483 | 5.4742 | -0.74909 | 110.4465 | 5.3612 | -0.77168 | 158.7962
|  |  | 5.6089 | -0.063152 | 71.2088 | 5.5866 | 0.004072 | 87.6404 | 0.26437 | 0.003695 | 32.8063 |  |  |  | 2.1171 | 0.001514 | 83.3277 | [6 empty] | 5.4191 | -0.2799 | 153.6225 | 5.4422 | -0.91984 | 92.2785 | 5.5213 | -0.91286 | 106.0511 | 5.4164 | -0.58013 | 136.1211 | 5.6129 | -1.5123 | 72.0523 | 5.4742 | -0.75 | 110.4588 | 5.3628 | -0.77036 | 158.8325
|  |  | 5.6107 | -0.062244 | 71.2169 | 5.5882 | 0.003506 | 87.6465 | 0.26529 | 0.003695 | 32.8147 |  |  |  | 2.1171 | 0.000595 | 83.3283 | [6 empty] | 5.4189 | -0.28046 | 153.6162 | 5.4427 | -0.91899 | 92.2944 | 5.5231 | -0.91286 | 106.0768 | 5.4162 | -0.58149 | 136.1237 | 5.6129 | -1.5123 | 72.0689 | 5.4763 | -0.74956 | 110.4494 | 5.3626 | -0.7708 | 158.8523
|  |  | 5.6112 | -0.062969 | 71.1981 | 5.5898 | 0.003851 | 87.6574 | 0.26437 | 0.003695 | 32.8311 |  |  |  | 2.1172 | 0.001692 | 83.3283 | [6 empty] | 5.4198 | -0.28046 | 153.6134 | 5.445 | -0.92075 | 92.2918 | 5.524 | -0.91286 | 106.0781 | 5.4191 | -0.58013 | 136.1151 | 5.6136 | -1.5141 | 72.0632 | 5.4783 | -0.74913 | 110.4523 | 5.3638 | -0.77128 | 158.8679
|  |  | 5.6109 | -0.062606 | 71.1769 | 5.5909 | 0.004415 | 87.6622 | 0.26437 | 0.003695 | 32.8329 |  |  |  | 2.1183 | 0.00095 | 83.3361 | [6 empty] | 5.4198 | -0.28138 | 153.6137 | 5.4477 | -0.91984 | 92.3284 | 5.5251 | -0.91144 | 106.0907 | 5.42 | -0.58104 | 136.1332 | 5.6143 | -1.5142 | 72.082 | 5.4799 | -0.74956 | 110.4776 | 5.3656 | -0.77219 | 158.8853
|  |  | 5.6137 | -0.063514 | 71.1738 | 5.5927 | 0.003506 | 87.6566 | 0.26252 | 0.003695 | 32.8367 |  |  |  | 2.1181 | 0.000773 | 83.3331 | [6 empty] | 5.4207 | -0.28046 | 153.6166 | 5.4486 | -0.92167 | 92.2939 | 5.5256 | -0.91135 | 106.1084 | 5.4216 | -0.58149 | 136.1339 | 5.615 | -1.5137 | 72.0872 | 5.4802 | -0.74913 | 110.4793 | 5.3674 | -0.77128 | 158.8948
|  |  | 5.6164 | -0.062606 | 71.1751 | 5.5937 | 0.003506 | 87.6559 | 0.26449 | 0.003828 | 32.8405 |  |  |  | 2.1191 | 0.000773 | 83.3391 | [6 empty] | 5.4232 | -0.28102 | 153.6151 | 5.4496 | -0.92259 | 92.3052 | 5.526 | -0.91235 | 106.1554 | 5.4223 | -0.58193 | 136.1271 | 5.615 | -1.5137 | 72.1041 | 5.4808 | -0.75048 | 110.4534 | 5.3681 | -0.77172 | 158.8748
|  |  | 5.6157 | -0.062063 | 71.17 | 5.5925 | 0.002941 | 87.6646 | 0.26437 | 0.003695 | 32.8433 |  |  |  | 2.1191 | -0.001065 | 83.3449 | [6 empty] | 5.4241 | -0.28102 | 153.6108 | 5.4496 | -0.9235 | 92.3285 | 5.5263 | -0.91276 | 106.1911 | 5.4234 | -0.58058 | 136.1389 | 5.6168 | -1.5146 | 72.1266 | 5.4818 | -0.74956 | 110.476 | 5.3699 | -0.77172 | 158.9125
|  |  | 5.6166 | -0.063877 | 71.1382 | 5.5932 | 0.003286 | 87.6671 | 0.26424 | 0.003562 | 32.8442 |  |  |  | 2.1209 | -0.001065 | 83.3459 | [6 empty] | 5.4253 | -0.28138 | 153.6279 | 5.4507 | -0.92308 | 92.3143 | 5.527 | -0.91235 | 106.2064 | 5.4237 | -0.58104 | 136.1256 | 5.6168 | -1.5137 | 72.1334 | 5.482 | -0.75004 | 110.4985 | 5.3706 | -0.77314 | 158.9082
|  |  | 5.6173 | -0.063514 | 71.1493 | 5.5939 | 0.004072 | 87.6779 | 0.26424 | 0.003695 | 32.859 |  |  |  | 2.1209 | -0.000146 | 83.3459 | [6 empty] | 5.4248 | -0.28251 | 153.6248 | 5.4505 | -0.92442 | 92.3299 | 5.5281 | -0.91185 | 106.21 | 5.4244 | -0.58149 | 136.1236 | 5.6193 | -1.515 | 72.119 | 5.4827 | -0.74956 | 110.5051 | 5.3704 | -0.77267 | 158.9406
|  |  | 5.6178 | -0.062425 | 71.1579 | 5.5943 | 0.003851 | 87.6887 | 0.26437 | 0.003695 | 32.8717 |  |  |  | 2.1218 | -0.000146 | 83.3458 | [6 empty] | 5.4262 | -0.28138 | 153.6249 | 5.4516 | -0.924 | 92.3248 | 5.5288 | -0.91327 | 106.21 | 5.4268 | -0.58284 | 136.1345 | 5.619 | -1.5136 | 72.1575 | 5.4836 | -0.75091 | 110.5424 | 5.369 | -0.77263 | 158.9455
|  |  | 5.6193 | -0.062969 | 71.1561 | 5.5989 | 0.003851 | 87.6729 | 0.26529 | 0.002773 | 32.8776 |  |  |  | 2.1218 | -0.001065 | 83.3443 | [6 empty] | 5.4266 | -0.28066 | 153.626 | 5.4532 | -0.92534 | 92.351 | 5.532 | -0.91135 | 106.2072 | 5.4287 | -0.58193 | 136.1365 | 5.619 | -1.5154 | 72.1659 | 5.4863 | -0.75048 | 110.5287 | 5.3702 | -0.77311 | 158.9406
|  |  | 5.6209 | -0.063514 | 71.1451 | 5.5995 | 0.003286 | 87.6948 | 0.26541 | 0.003828 | 32.8813 |  |  |  | 2.1227 | -0.000146 | 83.3523 | [6 empty] | 5.4266 | -0.28066 | 153.6245 | 5.4544 | -0.92583 | 92.3414 | 5.5324 | -0.91418 | 106.2603 | 5.4296 | -0.58193 | 136.1325 | 5.6197 | -1.5167 | 72.1703 | 5.4868 | -0.7496 | 110.5613 | 5.3715 | -0.77406 | 158.9531
|  |  | 5.6236 | -0.062606 | 71.1606 | 5.6007 | 0.002941 | 87.6895 | 0.26516 | 0.003562 | 32.8852 |  |  |  | 2.1227 | -0.000146 | 83.3568 | [6 empty] | 5.4287 | -0.28286 | 153.6277 | 5.4532 | -0.92625 | 92.3511 | 5.5333 | -0.91327 | 106.2585 | 5.4303 | -0.58238 | 136.1311 | 5.6202 | -1.5168 | 72.1706 | 5.4875 | -0.75095 | 110.5754 | 5.375 | -0.77358 | 158.9636
|  |  | 5.6239 | -0.062969 | 71.1412 | 5.6012 | 0.003162 | 87.6992 | 0.26516 | 0.00264 | 32.8835 |  |  |  | 2.1227 | -0.000146 | 83.3589 | [6 empty] | 5.429 | -0.28138 | 153.6183 | 5.4562 | -0.92491 | 92.3711 | 5.5327 | -0.91276 | 106.2802 | 5.4303 | -0.58147 | 136.1304 | 5.6207 | -1.5151 | 72.1912 | 5.4891 | -0.75048 | 110.5914 | 5.3761 | -0.77497 | 158.9684
|  |  | 5.6241 | -0.063331 | 71.1522 | 5.6028 | 0.003506 | 87.7057 | 0.26529 | 0.002773 | 32.8798 |  |  |  | 2.1236 | -0.000146 | 83.361 | [6 empty] | 5.4315 | -0.28195 | 153.6304 | 5.4569 | -0.92625 | 92.3757 | 5.5324 | -0.91327 | 106.3024 | 5.4305 | -0.58284 | 136.1081 | 5.6215 | -1.5176 | 72.1765 | 5.4895 | -0.75052 | 110.6144 | 5.3777 | -0.77358 | 158.9705
|  |  | 5.6241 | -0.063331 | 71.1492 | 5.6037 | 0.003506 | 87.7036 | 0.26609 | 0.003695 | 32.8798 |  |  |  | 2.1235 | -0.001243 | 83.3621 | [6 empty] | 5.4317 | -0.28046 | 153.6153 | 5.4569 | -0.92717 | 92.4096 | 5.5345 | -0.91276 | 106.2866 | 5.4314 | -0.58193 | 136.1216 | 5.6231 | -1.5164 | 72.1728 | 5.4893 | -0.75004 | 110.6142 | 5.3775 | -0.77402 | 158.9798
|  |  | 5.6239 | -0.062063 | 71.1436 | 5.6062 | 0.004761 | 87.7057 | 0.26516 | 0.003562 | 32.8802 |  |  |  | 2.1244 | -0.000323 | 83.3647 | [6 empty] | 5.4324 | -0.28286 | 153.5726 | 5.4569 | -0.92809 | 92.4114 | 5.534 | -0.91377 | 106.2932 | 5.4325 | -0.58421 | 136.1112 | 5.6251 | -1.5176 | 72.191 | 5.4891 | -0.75139 | 110.6248 | 5.3775 | -0.77585 | 158.9853
|  |  | 5.6239 | -0.064785 | 71.1279 | 5.6062 | 0.002941 | 87.7213 | 0.26516 | 0.003562 | 32.8835 |  |  |  | 2.1243 | -0.001243 | 83.3664 | [6 empty] | 5.4333 | -0.28102 | 153.6254 | 5.458 | -0.92675 | 92.4193 | 5.5352 | -0.91418 | 106.3024 | 5.4343 | -0.58421 | 136.0887 | 5.6265 | -1.5172 | 72.2026 | 5.4893 | -0.75095 | 110.6241 | 5.3782 | -0.77454 | 159.0074
|  |  | 5.6255 | -0.062242 | 71.1424 | 5.606 | 0.004635 | 87.7122 | 0.26609 | 0.003562 | 32.8931 |  |  |  | 2.1244 | -0.000323 | 83.3668 | [6 empty] | 5.4331 | -0.28158 | 153.6061 | 5.4594 | -0.92759 | 92.4389 | 5.537 | -0.91418 | 106.3193 | 5.4364 | -0.58282 | 136.0929 | 5.6272 | -1.5172 | 72.1791 | 5.4891 | -0.75139 | 110.6564 | 5.3786 | -0.77541 | 159.0121
|  |  | 5.6262 | -0.063694 | 71.1306 | 5.6073 | 0.004415 | 87.7331 | 0.26609 | 0.003562 | 32.8936 |  |  |  | 2.1246 | -0.001065 | 83.3673 | [6 empty] | 5.4333 | -0.28102 | 153.6067 | 5.4615 | -0.929 | 92.4662 | 5.5379 | -0.91509 | 106.3252 | 5.4364 | -0.58464 | 136.061 | 5.6274 | -1.5168 | 72.155 | 5.4909 | -0.75139 | 110.6513 | 5.3793 | -0.77676 | 159.0411
|  |  | 5.6273 | -0.06315 | 71.1231 | 5.6055 | 0.004415 | 87.7576 | 0.26424 | 0.003562 | 32.8907 |  |  |  | 2.1246 | -0.001065 | 83.367 | [6 empty] | 5.4331 | -0.28158 | 153.5746 | 5.4612 | -0.92942 | 92.4705 | 5.5399 | -0.91459 | 106.3069 | 5.4368 | -0.58284 | 136.0771 | 5.6269 | -1.5176 | 72.1128 | 5.4929 | -0.75187 | 110.6573 | 5.3814 | -0.77632 | 159.0666
|  |  | 5.6289 | -0.062425 | 71.1184 | 5.6082 | 0.003506 | 87.7556 | 0.26596 | 0.002507 | 32.8922 |  |  |  | 2.1244 | -0.001243 | 83.3671 | [6 empty] | 5.4331 | -0.28158 | 153.5884 | 5.4633 | -0.929 | 92.4643 | 5.5399 | -0.9155 | 106.3295 | 5.4375 | -0.58419 | 136.0576 | 5.6295 | -1.5164 | 72.1106 | 5.4948 | -0.75095 | 110.6569 | 5.3834 | -0.77589 | 159.1081
|  |  | 5.6292 | -0.06315 | 71.1165 | 5.6073 | 0.004415 | 87.7552 | 0.26596 | 0.003429 | 32.9141 |  |  |  | 2.1246 | -0.001065 | 83.3682 | [6 empty] | 5.4331 | -0.28251 | 153.5941 | 5.464 | -0.93126 | 92.4891 | 5.5402 | -0.91408 | 106.3398 | 5.4364 | -0.58373 | 136.0248 | 5.629 | -1.5172 | 72.1345 | 5.4957 | -0.75095 | 110.68 | 5.3846 | -0.77636 | 159.0845
|  |  | 5.6316 | -0.062788 | 71.1084 | 5.6085 | 0.004982 | 87.763 | 0.26713 | 0.002773 | 32.918 |  |  |  | 2.1255 | -0.001984 | 83.3692 | [6 empty] | 5.4331 | -0.28251 | 153.5615 | 5.4635 | -0.93027 | 92.4836 | 5.5409 | -0.91367 | 106.3399 | 5.44 | -0.58373 | 136.0258 | 5.6299 | -1.5181 | 72.119 | 5.4957 | -0.75187 | 110.6727 | 5.385 | -0.77632 | 159.1479
|  |  | 5.6319 | -0.062242 | 71.1037 | 5.6087 | 0.004635 | 87.773 | 0.26609 | 0.003562 | 32.9168 |  |  |  | 2.1254 | -0.002162 | 83.3714 | [6 empty] | 5.4333 | -0.28195 | 153.5822 | 5.464 | -0.93126 | 92.4792 | 5.5399 | -0.91641 | 106.3415 | 5.4414 | -0.58375 | 136.0012 | 5.6326 | -1.5181 | 72.1289 | 5.4973 | -0.7523 | 110.6669 | 5.3853 | -0.7768 | 159.1769
|  |  | 5.6319 | -0.062242 | 71.1334 | 5.6082 | 0.004415 | 87.7871 | 0.26701 | 0.001719 | 32.9201 |  |  |  | 2.1265 | -0.000887 | 83.3749 | [6 empty] | 5.4349 | -0.28251 | 153.5725 | 5.464 | -0.93309 | 92.4839 | 5.5409 | -0.9155 | 106.3412 | 5.4418 | -0.58282 | 135.9802 | 5.6338 | -1.5177 | 72.1144 | 5.4973 | -0.75321 | 110.6641 | 5.3854 | -0.7772 | 159.2157
|  |  | 5.6328 | -0.062242 | 71.1138 | 5.6091 | 0.003506 | 87.7979 | 0.26793 | 0.003562 | 32.9216 |  |  |  | 2.1265 | -0.001807 | 83.3829 | [6 empty] | 5.4359 | -0.28251 | 153.5486 | 5.4651 | -0.93175 | 92.4966 | 5.5406 | -0.91691 | 106.3439 | 5.4441 | -0.58284 | 135.9752 | 5.6344 | -1.5172 | 72.1236 | 5.4996 | -0.75326 | 110.6827 | 5.3871 | -0.77636 | 159.2607
|  |  | 5.633 | -0.062605 | 71.1099 | 5.6087 | 0.004635 | 87.7974 | 0.26713 | 0.003695 | 32.9226 |  |  |  | 2.1284 | -0.000887 | 83.3837 | [6 empty] | 5.4354 | -0.28231 | 153.5444 | 5.4647 | -0.93259 | 92.4837 | 5.5406 | -0.916 | 106.3465 | 5.4446 | -0.58328 | 135.9586 | 5.6342 | -1.5194 | 72.1119 | 5.5021 | -0.75369 | 110.6828 | 5.388 | -0.7768 | 159.2708
|  |  | 5.6351 | -0.062967 | 71.1003 | 5.6099 | 0.005199 | 87.8188 | 0.26688 | 0.003429 | 32.92 |  |  |  | 2.1282 | -0.000146 | 83.3833 | [6 empty] | 5.437 | -0.28195 | 153.5349 | 5.4683 | -0.93351 | 92.4801 | 5.5411 | -0.91591 | 106.3463 | 5.4448 | -0.58419 | 135.9339 | 5.6349 | -1.5191 | 72.1223 | 5.5041 | -0.75326 | 110.6818 | 5.3917 | -0.77772 | 159.2947
|  |  | 5.6378 | -0.062967 | 71.075 | 5.6117 | 0.004289 | 87.8304 | 0.26701 | 0.003562 | 32.9241 |  |  |  | 2.1292 | -0.001984 | 83.3843 | [6 empty] | 5.437 | -0.28195 | 153.5441 | 5.4686 | -0.93217 | 92.5077 | 5.5411 | -0.91591 | 106.3558 | 5.4448 | -0.5851 | 135.911 | 5.634 | -1.5198 | 72.0994 | 5.5037 | -0.75321 | 110.6988 | 5.3919 | -0.77728 | 159.3123
|  |  | 5.6382 | -0.062242 | 71.0609 | 5.6135 | 0.004289 | 87.8544 | 0.26516 | 0.00264 | 32.9263 |  |  |  | 2.1301 | -0.001065 | 83.3922 | [6 empty] | 5.4389 | -0.28195 | 153.5163 | 5.4704 | -0.93309 | 92.523 | 5.5413 | -0.91632 | 106.3581 | 5.4452 | -0.58417 | 135.8995 | 5.6372 | -1.519 | 72.1079 | 5.5051 | -0.75417 | 110.688 | 5.3942 | -0.77815 | 159.3168
|  |  | 5.6394 | -0.061697 | 71.0443 | 5.6153 | 0.004289 | 87.8672 | 0.26793 | 0.003562 | 32.9294 |  |  |  | 2.131 | -0.001984 | 83.3968 | [6 empty] | 5.4395 | -0.28251 | 153.5086 | 5.4695 | -0.93309 | 92.5045 | 5.5418 | -0.91732 | 106.3712 | 5.4459 | -0.58556 | 135.9212 | 5.6381 | -1.5199 | 72.1018 | 5.5048 | -0.75369 | 110.7317 | 5.3962 | -0.77863 | 159.3342
|  |  | 5.6394 | -0.062605 | 71.0273 | 5.6151 | 0.004635 | 87.8638 | 0.26688 | 0.003429 | 32.9299 |  |  |  | 2.1309 | -0.002162 | 83.4036 | [6 empty] | 5.4398 | -0.28286 | 153.5332 | 5.4702 | -0.93351 | 92.5131 | 5.5434 | -0.91691 | 106.386 | 5.4484 | -0.58419 | 135.892 | 5.6408 | -1.5199 | 72.0007 | 5.5075 | -0.7546 | 110.71 | 5.3987 | -0.77815 | 159.3472
|  |  | 5.6405 | -0.062059 | 71.0175 | 5.6151 | 0.003725 | 87.9069 | 0.26793 | 0.003562 | 32.9317 |  |  |  | 2.13 | -0.001243 | 83.4039 | [6 empty] | 5.44 | -0.28231 | 153.5416 | 5.4709 | -0.93393 | 92.533 | 5.5463 | -0.91732 | 106.386 | 5.45 | -0.58464 | 135.8995 | 5.6417 | -1.5218 | 72.0151 | 5.5094 | -0.75369 | 110.736 | 5.4001 | -0.77911 | 159.3548
|  |  | 5.6396 | -0.062967 | 70.9866 | 5.6162 | 0.004289 | 87.9229 | 0.26713 | 0.003695 | 32.9326 |  |  |  | 2.1309 | -0.001243 | 83.4026 | [6 empty] | 5.4405 | -0.28251 | 153.5486 | 5.4709 | -0.93393 | 92.529 | 5.5481 | -0.91732 | 106.3777 | 5.4498 | -0.58508 | 135.8869 | 5.642 | -1.5223 | 72.0075 | 5.5114 | -0.75599 | 110.7294 | 5.4017 | -0.77863 | 159.374
|  |  | 5.6403 | -0.062605 | 70.9968 | 5.6156 | 0.004856 | 87.9523 | 0.26818 | 0.003828 | 32.9333 |  |  |  | 2.1308 | -0.002339 | 83.4033 | [6 empty] | 5.4402 | -0.28307 | 153.5137 | 5.4716 | -0.93267 | 92.5253 | 5.5481 | -0.91823 | 106.3856 | 5.4509 | -0.58554 | 135.8894 | 5.6417 | -1.5227 | 72.0183 | 5.5112 | -0.7546 | 110.732 | 5.4054 | -0.77954 | 159.4111
|  |  | 5.6421 | -0.061697 | 70.9875 | 5.6162 | 0.004289 | 87.9506 | 0.2678 | 0.003429 | 32.9324 |  |  |  | 2.1318 | -0.002162 | 83.4085 | [6 empty] | 5.443 | -0.28399 | 153.517 | 5.4732 | -0.93309 | 92.5447 | 5.5484 | -0.91773 | 106.3947 | 5.4514 | -0.58556 | 135.8917 | 5.642 | -1.5232 | 72.0214 | 5.5112 | -0.75643 | 110.7361 | 5.4054 | -0.78046 | 159.4174
|  |  | 5.6433 | -0.062967 | 70.9341 | 5.6162 | 0.00338 | 87.9655 | 0.2678 | 0.003429 | 32.93 |  |  |  | 2.1318 | -0.001243 | 83.4106 | [6 empty] | 5.4426 | -0.28286 | 153.5082 | 5.4732 | -0.93309 | 92.5382 | 5.5484 | -0.91773 | 106.3969 | 5.4511 | -0.58556 | 135.8838 | 5.6435 | -1.5236 | 72.0279 | 5.5114 | -0.75599 | 110.7426 | 5.4072 | -0.77863 | 159.4299
|  |  | 5.6447 | -0.061878 | 70.9447 | 5.6162 | 0.004289 | 87.9779 | 0.26793 | 0.003562 | 32.9317 |  |  |  | 2.1318 | -0.002162 | 83.4191 | [6 empty] | 5.4453 | -0.28286 | 153.4639 | 5.4736 | -0.93485 | 92.5454 | 5.5486 | -0.91723 | 106.3907 | 5.4509 | -0.58645 | 135.8779 | 5.6444 | -1.5245 | 72.0272 | 5.5149 | -0.75552 | 110.769 | 5.407 | -0.77998 | 159.4527
|  |  | 5.6465 | -0.062786 | 70.9382 | 5.6165 | 0.003034 | 87.9799 | 0.26793 | 0.003562 | 32.9331 |  |  |  | 2.1319 | -0.001984 | 83.4199 | [6 empty] | 5.446 | -0.28435 | 153.4503 | 5.475 | -0.93492 | 92.5621 | 5.5493 | -0.91773 | 106.3979 | 5.4516 | -0.5869 | 135.873 | 5.646 | -1.524 | 72.0046 | 5.5185 | -0.75643 | 110.7779 | 5.4102 | -0.78002 | 159.4765
|  |  | 5.6469 | -0.062967 | 70.9428 | 5.6153 | 0.00338 | 87.9968 | 0.26793 | 0.003562 | 32.9309 |  |  |  | 2.132 | -0.001807 | 83.4168 | [6 empty] | 5.4472 | -0.28286 | 153.4276 | 5.4766 | -0.93534 | 92.5663 | 5.5538 | -0.91773 | 106.406 | 5.452 | -0.5851 | 135.8732 | 5.6469 | -1.5249 | 71.9729 | 5.5185 | -0.75599 | 110.7617 | 5.4133 | -0.77907 | 159.5165
|  |  | 5.6478 | -0.062967 | 70.9285 | 5.6171 | 0.005199 | 87.9917 | 0.26701 | 0.003562 | 32.9321 |  |  |  | 2.132 | -0.001807 | 83.4129 | [6 empty] | 5.4469 | -0.28435 | 153.4377 | 5.4766 | -0.93534 | 92.5655 | 5.5541 | -0.91814 | 106.4099 | 5.4518 | -0.58645 | 135.8749 | 5.649 | -1.5245 | 71.9784 | 5.5194 | -0.75734 | 110.759 | 5.4136 | -0.78046 | 159.5102
|  |  | 5.6496 | -0.062967 | 70.9144 | 5.6174 | 0.003034 | 87.9874 | 0.26701 | 0.003562 | 32.9331 |  |  |  | 2.1319 | -0.001984 | 83.4127 | [6 empty] | 5.4476 | -0.28399 | 153.4135 | 5.4775 | -0.93718 | 92.5557 | 5.5566 | -0.91773 | 106.4003 | 5.4518 | -0.58645 | 135.8583 | 5.6492 | -1.525 | 71.9865 | 5.5228 | -0.75778 | 110.7636 | 5.4147 | -0.78002 | 159.5529
|  |  | 5.651 | -0.061878 | 70.92 | 5.6188 | 0.003256 | 87.9994 | 0.26793 | 0.003562 | 32.9336 |  |  |  | 2.1328 | -0.001984 | 83.4143 | [6 empty] | 5.4478 | -0.28379 | 153.4159 | 5.4784 | -0.93668 | 92.5709 | 5.5579 | -0.91964 | 106.4063 | 5.452 | -0.58601 | 135.8499 | 5.6499 | -1.5254 | 72.013 | 5.526 | -0.75691 | 110.7596 | 5.4161 | -0.77998 | 159.559
|  |  | 5.6535 | -0.062423 | 70.9133 | 5.6213 | 0.004511 | 88.0043 | 0.26805 | 0.003695 | 32.9344 |  |  |  | 2.1338 | -0.001984 | 83.4155 | [6 empty] | 5.4478 | -0.28343 | 153.3927 | 5.4784 | -0.93718 | 92.5643 | 5.5602 | -0.91773 | 106.4089 | 5.452 | -0.58601 | 135.8543 | 5.6487 | -1.5258 | 72.0021 | 5.5251 | -0.75599 | 110.7629 | 5.4163 | -0.77954 | 159.5281
|  |  | 5.6544 | -0.062423 | 70.9118 | 5.6228 | 0.003946 | 88.0065 | 0.26805 | 0.003695 | 32.9349 |  |  |  | 2.1356 | -0.002903 | 83.4169 | [6 empty] | 5.4485 | -0.28399 | 153.3671 | 5.4784 | -0.93809 | 92.574 | 5.5623 | -0.91814 | 106.4086 | 5.4539 | -0.58692 | 135.8573 | 5.6494 | -1.528 | 72.0022 | 5.5258 | -0.75643 | 110.7856 | 5.4197 | -0.78089 | 159.5807
|  |  | 5.6544 | -0.062423 | 70.9003 | 5.6237 | 0.003946 | 88.0048 | 0.26818 | 0.003828 | 32.9352 |  |  |  | 2.1347 | -0.002903 | 83.4162 | [6 empty] | 5.4504 | -0.28491 | 153.3684 | 5.4787 | -0.9395 | 92.5668 | 5.5625 | -0.91855 | 106.4135 | 5.4559 | -0.58556 | 135.8511 | 5.6496 | -1.5294 | 72.0079 | 5.5288 | -0.75691 | 110.8055 | 5.4202 | -0.78093 | 159.6194
|  |  | 5.6544 | -0.062423 | 70.9058 | 5.6245 | 0.003818 | 88.011 | 0.26793 | 0.003562 | 32.936 |  |  |  | 2.1374 | -0.001984 | 83.4267 | [6 empty] | 5.4531 | -0.28399 | 153.3772 | 5.4789 | -0.93985 | 92.572 | 5.5627 | -0.92005 | 106.428 | 5.4573 | -0.58645 | 135.8578 | 5.6524 | -1.5303 | 72.0138 | 5.531 | -0.75778 | 110.8033 | 5.4218 | -0.78137 | 159.6411
|  |  | 5.6553 | -0.062423 | 70.8935 | 5.624 | 0.003601 | 87.7136 | 0.26621 | 0.003695 | 32.9363 |  |  |  | 2.1383 | -0.001984 | 83.4085 | [6 empty] | 5.4527 | -0.28379 | 153.364 | 5.4793 | -0.93993 | 92.5694 | 5.5629 | -0.91864 | 106.4586 | 5.4582 | -0.58736 | 135.8402 | 5.6544 | -1.5308 | 71.9974 | 5.5329 | -0.75778 | 110.8161 | 5.4255 | -0.78137 | 159.6539
|  |  | 5.6576 | -0.06224 | 70.8916 | 5.624 | 0.002691 | 87.6929 | 0.26805 | 0.003695 | 32.9369 |  |  |  | 2.1383 | -0.001984 | 83.4083 | [6 empty] | 5.454 | -0.28399 | 153.3541 | 5.4821 | -0.93993 | 92.577 | 5.5641 | -0.91905 | 106.4904 | 5.4586 | -0.58734 | 135.8582 | 5.6551 | -1.5321 | 72.0034 | 5.5326 | -0.75821 | 110.8281 | 5.4296 | -0.78233 | 159.6901
|  |  | 5.6598 | -0.062423 | 70.8827 | 5.624 | 0.002691 | 87.6811 | 0.26805 | 0.003695 | 32.9335 |  |  |  | 2.1393 | -0.001984 | 83.423 | [6 empty] | 5.4538 | -0.28455 | 153.3539 | 5.4839 | -0.94084 | 92.5747 | 5.5666 | -0.91955 | 106.5064 | 5.4595 | -0.58556 | 135.8551 | 5.6551 | -1.5321 | 71.9944 | 5.5338 | -0.75778 | 110.8101 | 5.4291 | -0.7832 | 159.7098
|  |  | 5.6617 | -0.063329 | 70.8908 | 5.6261 | 0.004166 | 87.6798 | 0.26726 | 0.003828 | 32.9329 |  |  |  | 2.1393 | -0.002903 | 83.4243 | [6 empty] | 5.4552 | -0.28343 | 153.3559 | 5.4855 | -0.94126 | 92.5653 | 5.57 | -0.91914 | 106.5402 | 5.4602 | -0.58601 | 135.8591 | 5.6562 | -1.5317 | 72.0005 | 5.5361 | -0.75691 | 110.8214 | 5.4294 | -0.78185 | 159.7101
|  |  | 5.6614 | -0.063875 | 70.8943 | 5.6279 | 0.003256 | 87.6764 | 0.26726 | 0.003828 | 32.937 |  |  |  | 2.1391 | -0.002162 | 83.4308 | [6 empty] | 5.4547 | -0.28547 | 153.3486 | 5.4853 | -0.94168 | 92.5791 | 5.5702 | -0.91955 | 106.5449 | 5.4611 | -0.58692 | 135.856 | 5.6574 | -1.5313 | 72.0024 | 5.5395 | -0.75734 | 110.8473 | 5.4312 | -0.78276 | 159.6516
|  |  | 5.6617 | -0.062423 | 70.8961 | 5.6308 | 0.002909 | 87.6897 | 0.26805 | 0.003695 | 32.94 |  |  |  | 2.1394 | -0.001807 | 83.4409 | [6 empty] | 5.455 | -0.28399 | 153.3405 | 5.4858 | -0.94084 | 92.5778 | 5.5705 | -0.91814 | 106.584 | 5.4664 | -0.58736 | 135.8452 | 5.6599 | -1.5317 | 72.0146 | 5.5399 | -0.75821 | 110.8814 | 5.4319 | -0.7832 | 159.665
|  |  | 5.6667 | -0.06224 | 70.9048 | 5.6313 | 0.003601 | 87.6842 | 0.26805 | 0.002773 | 32.9399 |  |  |  | 2.1391 | -0.003081 | 83.4429 | [6 empty] | 5.4554 | -0.28603 | 153.343 | 5.4903 | -0.94084 | 92.5824 | 5.5705 | -0.91905 | 106.5984 | 5.4659 | -0.58734 | 135.8319 | 5.6614 | -1.533 | 72.009 | 5.5409 | -0.75738 | 110.908 | 5.4328 | -0.7832 | 159.7138
|  |  | 5.668 | -0.063329 | 70.9213 | 5.6315 | 0.003256 | 87.6884 | 0.26805 | 0.002773 | 32.9314 |  |  |  | 2.139 | -0.00142 | 83.4485 | [6 empty] | 5.4561 | -0.28475 | 153.3571 | 5.4931 | -0.94267 | 92.5917 | 5.5714 | -0.92087 | 106.5849 | 5.4664 | -0.58736 | 135.8574 | 5.6621 | -1.5334 | 71.9999 | 5.542 | -0.75825 | 110.9095 | 5.4344 | -0.78364 | 159.7243
|  |  | 5.6687 | -0.062967 | 70.9224 | 5.6306 | 0.004166 | 87.6847 | 0.26805 | 0.003695 | 32.9294 |  |  |  | 2.1391 | -0.001243 | 83.4674 | [6 empty] | 5.4591 | -0.28695 | 153.364 | 5.4926 | -0.94168 | 92.5807 | 5.5739 | -0.91955 | 106.5884 | 5.4684 | -0.58692 | 135.8609 | 5.663 | -1.5334 | 72.0067 | 5.5441 | -0.75825 | 110.9472 | 5.4346 | -0.7832 | 159.7127
|  |  | 5.6689 | -0.063329 | 70.9251 | 5.6315 | 0.002346 | 87.6837 | 0.26793 | 0.00264 | 32.9316 |  |  |  | 2.139 | -0.00142 | 83.482 | [6 empty] | 5.4614 | -0.28491 | 153.353 | 5.4931 | -0.94176 | 92.5863 | 5.5741 | -0.91996 | 106.624 | 5.4693 | -0.58692 | 135.851 | 5.6635 | -1.5326 | 72.0018 | 5.5459 | -0.75734 | 110.9676 | 5.4358 | -0.78368 | 159.6792
|  |  | 5.6701 | -0.063692 | 70.8986 | 5.632 | 0.002563 | 87.6782 | 0.26818 | 0.003828 | 32.9345 |  |  |  | 2.1391 | -0.002162 | 83.4802 | [6 empty] | 5.4623 | -0.28491 | 153.3509 | 5.4926 | -0.94168 | 92.5844 | 5.5768 | -0.92087 | 106.6351 | 5.4709 | -0.58827 | 135.839 | 5.6635 | -1.5354 | 72.0065 | 5.5468 | -0.75873 | 110.9516 | 5.4364 | -0.7832 | 159.7211
|  |  | 5.6715 | -0.060787 | 70.9019 | 5.6332 | 0.00313 | 87.6846 | 0.26818 | 0.003828 | 32.9556 |  |  |  | 2.1391 | -0.003081 | 83.4746 | [6 empty] | 5.4621 | -0.28547 | 153.3771 | 5.4958 | -0.94176 | 92.5956 | 5.5778 | -0.91996 | 106.6303 | 5.4725 | -0.58781 | 135.8709 | 5.6642 | -1.533 | 72.0018 | 5.5477 | -0.75825 | 110.9845 | 5.4362 | -0.78364 | 159.7207
|  |  | 5.6728 | -0.061878 | 70.9007 | 5.637 | 0.003256 | 87.6889 | 0.26793 | 0.003562 | 32.9591 |  |  |  | 2.1403 | -0.002726 | 83.4766 | [6 empty] | 5.463 | -0.28547 | 153.3779 | 5.497 | -0.94317 | 92.5868 | 5.5778 | -0.92087 | 106.6126 | 5.4725 | -0.58781 | 135.8444 | 5.6656 | -1.5332 | 72.0108 | 5.5475 | -0.75869 | 110.989 | 5.4362 | -0.78364 | 159.7432
|  |  | 5.6755 | -0.061878 | 70.8971 | 5.6375 | 0.003475 | 87.6898 | 0.26805 | 0.002773 | 32.9598 |  |  |  | 2.1411 | -0.003822 | 83.4827 | [6 empty] | 5.4646 | -0.28603 | 153.374 | 5.4974 | -0.9431 | 92.5899 | 5.5775 | -0.92137 | 106.6569 | 5.4736 | -0.58736 | 135.8473 | 5.6671 | -1.5336 | 72.0034 | 5.547 | -0.75873 | 111.0061 | 5.4376 | -0.78276 | 159.7586
|  |  | 5.6767 | -0.06224 | 70.8969 | 5.6375 | 0.003475 | 87.6894 | 0.26805 | 0.003695 | 32.9636 |  |  |  | 2.1429 | -0.002903 | 83.4878 | [6 empty] | 5.4658 | -0.28639 | 153.3737 | 5.4993 | -0.94493 | 92.5936 | 5.5775 | -0.92137 | 106.6662 | 5.4743 | -0.58871 | 135.8502 | 5.668 | -1.534 | 72.0155 | 5.5477 | -0.75917 | 111.0142 | 5.4376 | -0.78368 | 159.7649
|  |  | 5.6773 | -0.062786 | 70.8949 | 5.6381 | 0.001089 | 87.6877 | 0.26805 | 0.002773 | 32.9664 |  |  |  | 2.144 | -0.002726 | 83.4905 | [6 empty] | 5.4683 | -0.28603 | 153.3925 | 5.4995 | -0.94359 | 92.5896 | 5.5793 | -0.92228 | 106.6734 | 5.4777 | -0.58738 | 135.8434 | 5.6696 | -1.534 | 72.0052 | 5.5475 | -0.7596 | 111.0059 | 5.438 | -0.78364 | 159.7694
|  |  | 5.6801 | -0.061878 | 70.8947 | 5.6381 | 0.001999 | 87.6841 | 0.26818 | 0.003828 | 32.9699 |  |  |  | 2.144 | -0.001807 | 83.4998 | [6 empty] | 5.4694 | -0.28639 | 153.404 | 5.5004 | -0.94451 | 92.5946 | 5.5816 | -0.92219 | 106.6775 | 5.48 | -0.58736 | 135.8453 | 5.6708 | -1.5345 | 72.0219 | 5.5484 | -0.7596 | 111.0301 | 5.4413 | -0.78368 | 159.7674
|  |  | 5.6828 | -0.062786 | 70.8877 | 5.6402 | 0.002563 | 87.6904 | 0.26805 | 0.003695 | 32.9713 |  |  |  | 2.1449 | -0.002726 | 83.5137 | [6 empty] | 5.4692 | -0.28603 | 153.3984 | 5.5002 | -0.94584 | 92.5963 | 5.5814 | -0.92269 | 106.6859 | 5.4807 | -0.58871 | 135.8467 | 5.6705 | -1.534 | 72.0085 | 5.5504 | -0.75917 | 111.0473 | 5.4417 | -0.78364 | 159.7778
|  |  | 5.6837 | -0.062786 | 70.8841 | 5.6393 | 0.002563 | 87.6893 | 0.26818 | 0.002906 | 32.973 |  |  |  | 2.1449 | -0.002726 | 83.5085 | [6 empty] | 5.4704 | -0.28639 | 153.4034 | 5.5018 | -0.94627 | 92.5869 | 5.5837 | -0.92279 | 106.708 | 5.4804 | -0.58825 | 135.8217 | 5.671 | -1.535 | 72.0068 | 5.5516 | -0.75964 | 111.0633 | 5.4428 | -0.78411 | 159.7771
|  |  | 5.683 | -0.06224 | 70.8625 | 5.6413 | 0.00313 | 87.6252 | 0.26818 | 0.003828 | 32.9735 |  |  |  | 2.1457 | -0.002903 | 83.5108 | [6 empty] | 5.4704 | -0.28731 | 153.4153 | 5.5041 | -0.94542 | 92.5993 | 5.585 | -0.92178 | 106.7074 | 5.4804 | -0.58825 | 135.8124 | 5.6721 | -1.5353 | 71.9977 | 5.5529 | -0.76051 | 111.0853 | 5.4442 | -0.78324 | 159.7769
|  |  | 5.6842 | -0.061695 | 70.8761 | 5.6432 | 0.00313 | 87.617 | 0.26793 | 0.003429 | 32.9747 |  |  |  | 2.1466 | -0.001984 | 83.5258 | [6 empty] | 5.472 | -0.28695 | 153.4208 | 5.505 | -0.94634 | 92.5968 | 5.585 | -0.92269 | 106.7207 | 5.4831 | -0.58916 | 135.8166 | 5.6741 | -1.5349 | 72.0063 | 5.5538 | -0.75869 | 111.0512 | 5.4438 | -0.78411 | 159.796
|  |  | 5.6846 | -0.062786 | 70.8766 | 5.6461 | 0.003694 | 87.6314 | 0.26726 | 0.003828 | 32.977 |  |  |  | 2.1465 | -0.002162 | 83.5178 | [6 empty] | 5.4738 | -0.28695 | 153.4322 | 5.5066 | -0.94676 | 92.6047 | 5.5839 | -0.92411 | 106.7161 | 5.4847 | -0.58869 | 135.7934 | 5.676 | -1.5367 | 72.0119 | 5.5548 | -0.7596 | 111.0947 | 5.4438 | -0.78455 | 159.8141
|  |  | 5.6882 | -0.061878 | 70.8808 | 5.6466 | 0.002563 | 87.6144 | 0.26793 | 0.003562 | 32.9778 |  |  |  | 2.1456 | -0.003081 | 83.5349 | [6 empty] | 5.4747 | -0.28695 | 153.423 | 5.5075 | -0.94768 | 92.6011 | 5.586 | -0.92452 | 106.7275 | 5.4868 | -0.58825 | 135.8065 | 5.6775 | -1.5362 | 72.008 | 5.5552 | -0.75964 | 111.0843 | 5.4438 | -0.7832 | 159.8078
|  |  | 5.6896 | -0.063511 | 70.8749 | 5.6459 | 0.00313 | 87.6086 | 0.26818 | 0.002906 | 32.9967 |  |  |  | 2.1465 | -0.002162 | 83.552 | [6 empty] | 5.4756 | -0.28787 | 153.4577 | 5.5075 | -0.94676 | 92.6064 | 5.5857 | -0.92228 | 106.7247 | 5.4879 | -0.58871 | 135.7572 | 5.678 | -1.5363 | 72.0137 | 5.5568 | -0.76099 | 111.1145 | 5.4442 | -0.78415 | 159.82
|  |  | 5.6917 | -0.061149 | 70.8736 | 5.6468 | 0.00313 | 87.5857 | 0.26805 | 0.003695 | 33.0006 |  |  |  | 2.1465 | -0.003999 | 83.5562 | [6 empty] | 5.475 | -0.28823 | 153.4116 | 5.5084 | -0.94676 | 92.6044 | 5.5878 | -0.9236 | 106.7318 | 5.4881 | -0.58918 | 135.7808 | 5.6787 | -1.5367 | 72.0118 | 5.5593 | -0.76051 | 111.1181 | 5.4458 | -0.78459 | 159.8297
|  |  | 5.6905 | -0.062603 | 70.8784 | 5.6468 | 0.00222 | 87.5804 | 0.26818 | 0.003828 | 33.016 |  |  |  | 2.1465 | -0.003081 | 83.5558 | [6 empty] | 5.4766 | -0.28695 | 153.4276 | 5.51 | -0.94718 | 92.6001 | 5.5894 | -0.92319 | 106.7305 | 5.4884 | -0.5896 | 135.7501 | 5.6805 | -1.5367 | 72.0153 | 5.5609 | -0.76277 | 111.1278 | 5.4442 | -0.78415 | 159.834
|  |  | 5.6914 | -0.061695 | 70.865 | 5.6471 | 0.003694 | 87.5985 | 0.26805 | 0.003695 | 33.0136 |  |  |  | 2.1466 | -0.002903 | 83.5684 | [6 empty] | 5.4766 | -0.28695 | 153.4279 | 5.5116 | -0.9476 | 92.6066 | 5.5905 | -0.92452 | 106.7252 | 5.4904 | -0.58825 | 135.7352 | 5.6835 | -1.5363 | 72.0181 | 5.5621 | -0.76234 | 111.1188 | 5.4449 | -0.78459 | 159.8516
|  |  | 5.6912 | -0.063148 | 70.853 | 5.648 | 0.003694 | 87.5881 | 0.26805 | 0.003695 | 33.0198 |  |  |  | 2.1465 | -0.003081 | 83.57 | [6 empty] | 5.4766 | -0.28787 | 153.3972 | 5.5135 | -0.9476 | 92.6074 | 5.5914 | -0.92452 | 106.7388 | 5.4916 | -0.58962 | 135.7221 | 5.6848 | -1.5362 | 72.0049 | 5.5621 | -0.76282 | 111.1254 | 5.4467 | -0.78459 | 159.8703
|  |  | 5.6921 | -0.063148 | 70.872 | 5.6475 | 0.002563 | 87.5885 | 0.26793 | 0.00264 | 33.0256 |  |  |  | 2.1466 | -0.002903 | 83.5666 | [6 empty] | 5.4763 | -0.28751 | 153.4221 | 5.5128 | -0.94718 | 92.6063 | 5.5923 | -0.92452 | 106.7589 | 5.4922 | -0.58916 | 135.6937 | 5.6848 | -1.5362 | 72.0129 | 5.5635 | -0.76238 | 111.1281 | 5.4461 | -0.78507 | 159.887
|  |  | 5.6919 | -0.060606 | 70.8751 | 5.6495 | 0.00222 | 87.6006 | 0.26805 | 0.003695 | 33.0255 |  |  |  | 2.1475 | -0.003822 | 83.5676 | [6 empty] | 5.4772 | -0.28843 | 153.4205 | 5.5146 | -0.9481 | 92.6094 | 5.5919 | -0.92461 | 106.7464 | 5.4931 | -0.59007 | 135.7125 | 5.6853 | -1.5381 | 72.0122 | 5.5623 | -0.76282 | 111.1346 | 5.4477 | -0.7855 | 159.8837
|  |  | 5.6946 | -0.061512 | 70.8762 | 5.65 | 0.002437 | 87.5928 | 0.26793 | 0.00264 | 33.0287 |  |  |  | 2.1475 | -0.002903 | 83.5734 | [6 empty] | 5.4777 | -0.28823 | 153.438 | 5.5149 | -0.94768 | 92.6139 | 5.5914 | -0.9236 | 106.7548 | 5.4943 | -0.58871 | 135.7028 | 5.6859 | -1.5385 | 72.0152 | 5.5648 | -0.76325 | 111.1324 | 5.4497 | -0.78598 | 159.9104
|  |  | 5.6953 | -0.060243 | 70.8782 | 5.6514 | 0.00131 | 87.6131 | 0.26793 | 0.00264 | 33.0406 |  |  |  | 2.1493 | -0.003081 | 83.5787 | [6 empty] | 5.4791 | -0.28843 | 153.4303 | 5.5151 | -0.94726 | 92.615 | 5.5932 | -0.92452 | 106.7839 | 5.495 | -0.59007 | 135.6849 | 5.6896 | -1.5376 | 71.9876 | 5.5675 | -0.76234 | 111.147 | 5.4513 | -0.78642 | 159.903
|  |  | 5.6969 | -0.061695 | 70.8848 | 5.6534 | 0.002785 | 87.5951 | 0.26793 | 0.003562 | 33.0695 |  |  |  | 2.1493 | -0.003081 | 83.5869 | [6 empty] | 5.4793 | -0.28879 | 153.4254 | 5.5155 | -0.94901 | 92.609 | 5.5951 | -0.92452 | 106.805 | 5.4952 | -0.58962 | 135.6797 | 5.6902 | -1.5389 | 71.9988 | 5.5682 | -0.76277 | 111.1421 | 5.4495 | -0.78642 | 159.9192
|  |  | 5.6974 | -0.060606 | 70.8682 | 5.6537 | 0.003347 | 87.6156 | 0.26793 | 0.003562 | 33.069 |  |  |  | 2.1485 | -0.003822 | 83.5875 | [6 empty] | 5.4803 | -0.28879 | 153.4361 | 5.518 | -0.94943 | 92.6099 | 5.5964 | -0.92552 | 106.8356 | 5.4952 | -0.58962 | 135.6557 | 5.6923 | -1.5385 | 72.0117 | 5.5684 | -0.76325 | 111.142 | 5.4506 | -0.78781 | 159.958
|  |  | 5.698 | -0.061149 | 70.8801 | 5.6543 | 0.002785 | 87.6047 | 0.26885 | 0.003562 | 33.0683 |  |  |  | 2.1494 | -0.002903 | 83.5897 | [6 empty] | 5.4833 | -0.28823 | 153.4586 | 5.5201 | -0.94901 | 92.6174 | 5.5982 | -0.92643 | 106.8536 | 5.4959 | -0.59098 | 135.6494 | 5.6923 | -1.5394 | 72.0091 | 5.5694 | -0.76325 | 111.144 | 5.4513 | -0.78642 | 159.9681
|  |  | 5.6983 | -0.061512 | 70.885 | 5.6543 | 0.002785 | 87.6194 | 0.26805 | 0.003695 | 33.0665 |  |  |  | 2.1512 | -0.002903 | 83.6134 | [6 empty] | 5.4828 | -0.28935 | 153.4943 | 5.5208 | -0.94943 | 92.6218 | 5.5994 | -0.92593 | 106.8485 | 5.4968 | -0.59007 | 135.6223 | 5.6921 | -1.5398 | 71.9864 | 5.5691 | -0.76369 | 111.1442 | 5.4513 | -0.78733 | 160.0059
|  |  | 5.6992 | -0.061512 | 70.8859 | 5.6543 | 0.002785 | 87.6185 | 0.26805 | 0.003695 | 33.0745 |  |  |  | 2.152 | -0.003081 | 83.6167 | [6 empty] | 5.4833 | -0.28915 | 153.4711 | 5.5219 | -0.94901 | 92.6255 | 5.5985 | -0.92502 | 106.9263 | 5.5006 | -0.58871 | 135.6304 | 5.6914 | -1.5394 | 72.0003 | 5.5698 | -0.76329 | 111.1465 | 5.4513 | -0.78916 | 160.0315
|  |  | 5.6992 | -0.061512 | 70.8769 | 5.6562 | 0.002785 | 87.6381 | 0.26793 | 0.003562 | 33.0812 |  |  |  | 2.1503 | -0.002903 | 83.6157 | [6 empty] | 5.4839 | -0.28971 | 153.5061 | 5.5219 | -0.94901 | 92.6433 | 5.5994 | -0.92502 | 106.9584 | 5.5008 | -0.59005 | 135.6066 | 5.6939 | -1.5389 | 72.0046 | 5.5694 | -0.76325 | 111.1536 | 5.4516 | -0.7869 | 160.0089
|  |  | 5.6989 | -0.062057 | 70.8822 | 5.6571 | 0.002785 | 87.6362 | 0.26885 | 0.003562 | 33.0853 |  |  |  | 2.1529 | -0.003999 | 83.6219 | [6 empty] | 5.4839 | -0.28971 | 153.5248 | 5.5224 | -0.94817 | 92.6203 | 5.6003 | -0.92593 | 106.9698 | 5.5025 | -0.58962 | 135.6 | 5.6984 | -1.5389 | 72.0153 | 5.5696 | -0.76464 | 111.1521 | 5.4516 | -0.7869 | 160.0615
|  |  | 5.6999 | -0.059877 | 70.8776 | 5.66 | 0.003347 | 87.6597 | 0.26897 | 0.002773 | 33.1023 |  |  |  | 2.1529 | -0.003081 | 83.6179 | [6 empty] | 5.4849 | -0.28879 | 153.5407 | 5.5219 | -0.94993 | 92.6292 | 5.6003 | -0.92502 | 106.9824 | 5.502 | -0.5896 | 135.599 | 5.6996 | -1.5403 | 72.0142 | 5.5705 | -0.76464 | 111.153 | 5.4516 | -0.78781 | 160.0679
|  |  | 5.6997 | -0.06133 | 70.8867 | 5.661 | 0.003347 | 87.6783 | 0.26793 | 0.003562 | 33.1025 |  |  |  | 2.1539 | -0.003081 | 83.6192 | [6 empty] | 5.4851 | -0.29007 | 153.5272 | 5.5238 | -0.94993 | 92.6293 | 5.6019 | -0.92552 | 107.0452 | 5.5025 | -0.58962 | 135.5916 | 5.6998 | -1.539 | 71.9895 | 5.5712 | -0.76508 | 111.1584 | 5.4531 | -0.78916 | 160.0897
|  |  | 5.6997 | -0.06133 | 70.8797 | 5.6619 | 0.003347 | 87.6791 | 0.26793 | 0.003562 | 33.1109 |  |  |  | 2.1531 | -0.003822 | 83.6196 | [6 empty] | 5.4874 | -0.28935 | 153.5386 | 5.5256 | -0.94901 | 92.6452 | 5.6051 | -0.92452 | 107.045 | 5.504 | -0.58916 | 135.5932 | 5.6991 | -1.5402 | 72.0123 | 5.5712 | -0.76416 | 111.1531 | 5.455 | -0.78825 | 160.0913
|  |  | 5.7008 | -0.059877 | 70.8979 | 5.6614 | 0.00131 | 87.7062 | 0.26793 | 0.003562 | 33.123 |  |  |  | 2.154 | -0.002903 | 83.6246 | [6 empty] | 5.4899 | -0.28899 | 153.5516 | 5.5286 | -0.94859 | 92.6386 | 5.6069 | -0.92543 | 107.0484 | 5.5043 | -0.58962 | 135.592 | 5.7025 | -1.5406 | 72.017 | 5.5714 | -0.76464 | 111.1554 | 5.4531 | -0.78916 | 160.1118
|  |  | 5.6997 | -0.060421 | 70.8821 | 5.6623 | 0.00131 | 87.7023 | 0.26805 | 0.003695 | 33.1223 |  |  |  | 2.154 | -0.002903 | 83.627 | [6 empty] | 5.4906 | -0.28915 | 153.539 | 5.5293 | -0.94993 | 92.6558 | 5.6067 | -0.92643 | 107.0723 | 5.5059 | -0.59007 | 135.5959 | 5.7054 | -1.5411 | 72.0223 | 5.5735 | -0.76421 | 111.1543 | 5.4552 | -0.78964 | 160.1112
|  |  | 5.7002 | -0.060239 | 70.8823 | 5.6625 | 0.000963 | 87.7131 | 0.26805 | 0.002773 | 33.1214 |  |  |  | 2.154 | -0.002903 | 83.6298 | [6 empty] | 5.4916 | -0.28915 | 153.5314 | 5.5293 | -0.94993 | 92.6474 | 5.6069 | -0.92543 | 107.0782 | 5.5068 | -0.59007 | 135.5968 | 5.7062 | -1.5399 | 72.0244 | 5.5744 | -0.76421 | 111.1592 | 5.4573 | -0.78737 | 160.1325
|  |  | 5.7017 | -0.059877 | 70.877 | 5.6625 | 0.002785 | 87.7151 | 0.26805 | 0.002773 | 33.13 |  |  |  | 2.154 | -0.002903 | 83.6306 | [6 empty] | 5.4916 | -0.28915 | 153.5585 | 5.5302 | -0.94901 | 92.6569 | 5.6069 | -0.92543 | 107.0842 | 5.5083 | -0.5896 | 135.5984 | 5.7066 | -1.5407 | 72.0279 | 5.5753 | -0.76421 | 111.1547 | 5.4561 | -0.78872 | 160.1329
|  |  | 5.7026 | -0.060785 | 70.8811 | 5.6634 | 0.00222 | 87.7147 | 0.26805 | 0.003695 | 33.1505 |  |  |  | 2.154 | -0.003822 | 83.6301 | [6 empty] | 5.4925 | -0.29007 | 153.5442 | 5.5295 | -0.94859 | 92.6493 | 5.6078 | -0.92543 | 107.0773 | 5.5095 | -0.59007 | 135.5982 | 5.7068 | -1.5403 | 72.0234 | 5.5748 | -0.76508 | 111.1605 | 5.4561 | -0.78872 | 160.1237
|  |  | 5.7054 | -0.060785 | 70.8864 | 5.6671 | 0.002785 | 87.7157 | 0.26793 | 0.003562 | 33.1616 |  |  |  | 2.154 | -0.002903 | 83.6237 | [6 empty] | 5.4957 | -0.28935 | 153.5544 | 5.53 | -0.95035 | 92.6489 | 5.6096 | -0.92634 | 107.0836 | 5.5095 | -0.59007 | 135.592 | 5.7093 | -1.5416 | 72.0193 | 5.576 | -0.76464 | 111.1604 | 5.4589 | -0.78964 | 160.1404
|  |  | 5.7063 | -0.059877 | 70.887 | 5.6677 | 0.00222 | 87.7217 | 0.26713 | 0.003695 | 33.1584 |  |  |  | 2.154 | -0.002903 | 83.6176 | [6 empty] | 5.4959 | -0.28971 | 153.5375 | 5.5313 | -0.95043 | 92.6656 | 5.611 | -0.92643 | 107.0853 | 5.5106 | -0.58962 | 135.5717 | 5.7129 | -1.5416 | 72.0296 | 5.5762 | -0.76603 | 111.1658 | 5.4589 | -0.78964 | 160.1521
|  |  | 5.7072 | -0.060785 | 70.884 | 5.6684 | 0.002563 | 87.7196 | 0.26805 | 0.003695 | 33.1591 |  |  |  | 2.1539 | -0.003999 | 83.6166 | [6 empty] | 5.4984 | -0.29027 | 153.5505 | 5.532 | -0.95085 | 92.6642 | 5.6124 | -0.92634 | 107.1063 | 5.5095 | -0.59098 | 135.5777 | 5.7123 | -1.5439 | 72.0322 | 5.5769 | -0.76464 | 111.1683 | 5.46 | -0.7892 | 160.1626
|  |  | 5.7083 | -0.060239 | 70.8831 | 5.6696 | 0.00131 | 87.7238 | 0.26805 | 0.003695 | 33.1664 |  |  |  | 2.1537 | -0.003258 | 83.6218 | [6 empty] | 5.4978 | -0.29155 | 153.5434 | 5.5352 | -0.95169 | 92.6789 | 5.6135 | -0.92675 | 107.0906 | 5.5104 | -0.59098 | 135.5846 | 5.7132 | -1.543 | 72.033 | 5.5769 | -0.76647 | 111.165 | 5.4602 | -0.7896 | 160.1776
|  |  | 5.7081 | -0.060785 | 70.8782 | 5.6687 | 0.00222 | 87.7231 | 0.26818 | 0.002906 | 33.1669 |  |  |  | 2.154 | -0.002903 | 83.6265 | [6 empty] | 5.4982 | -0.29083 | 153.5322 | 5.5366 | -0.95085 | 92.6853 | 5.6142 | -0.92634 | 107.1151 | 5.5131 | -0.59098 | 135.5555 | 5.7138 | -1.5434 | 72.0411 | 5.5769 | -0.76555 | 111.1766 | 5.4623 | -0.79007 | 160.1957
|  |  | 5.7106 | -0.060421 | 70.8811 | 5.6723 | 0.00222 | 87.7261 | 0.26818 | 0.003828 | 33.1697 |  |  |  | 2.1548 | -0.003999 | 83.6282 | [6 empty] | 5.5 | -0.29083 | 153.5149 | 5.5364 | -0.95127 | 92.6929 | 5.6142 | -0.92543 | 107.1162 | 5.5149 | -0.59098 | 135.5672 | 5.7138 | -1.5452 | 72.039 | 5.5778 | -0.76647 | 111.1762 | 5.4643 | -0.78964 | 160.2087
|  |  | 5.7126 | -0.060785 | 70.8895 | 5.6741 | 0.00222 | 87.7238 | 0.26818 | 0.003828 | 33.1718 |  |  |  | 2.1548 | -0.003081 | 83.6305 | [6 empty] | 5.5024 | -0.29063 | 153.4479 | 5.5366 | -0.95176 | 92.6917 | 5.614 | -0.92684 | 107.1229 | 5.5167 | -0.59098 | 135.5849 | 5.7138 | -1.5452 | 72.0347 | 5.5767 | -0.76508 | 111.1966 | 5.4641 | -0.79007 | 160.1905
|  |  | 5.7138 | -0.059332 | 70.8848 | 5.6757 | 0.002563 | 87.723 | 0.26805 | 0.002773 | 33.1945 |  |  |  | 2.1557 | -0.003999 | 83.6329 | [6 empty] | 5.5024 | -0.29155 | 153.441 | 5.5391 | -0.95127 | 92.7254 | 5.6142 | -0.92634 | 107.1287 | 5.5167 | -0.59098 | 135.5664 | 5.715 | -1.5467 | 72.0385 | 5.5764 | -0.76642 | 111.1939 | 5.4658 | -0.78877 | 160.1882
|  |  | 5.714 | -0.062418 | 70.886 | 5.675 | 0.00222 | 87.7429 | 0.2683 | 0.003039 | 33.1988 |  |  |  | 2.1583 | -0.004177 | 83.6362 | [6 empty] | 5.5049 | -0.29119 | 153.4192 | 5.54 | -0.9531 | 92.731 | 5.6149 | -0.92684 | 107.1357 | 5.5172 | -0.59009 | 135.5519 | 5.7157 | -1.5471 | 72.0354 | 5.5787 | -0.76647 | 111.2049 | 5.4659 | -0.79007 | 160.2085
|  |  | 5.7147 | -0.060239 | 70.8911 | 5.6766 | 0.001654 | 87.7279 | 0.26818 | 0.003828 | 33.2124 |  |  |  | 2.1594 | -0.003081 | 83.6383 | [6 empty] | 5.5049 | -0.29119 | 153.4253 | 5.5403 | -0.95268 | 92.7452 | 5.6149 | -0.92684 | 107.1416 | 5.5165 | -0.59051 | 135.5343 | 5.7166 | -1.5461 | 72.036 | 5.5794 | -0.76599 | 111.2037 | 5.4659 | -0.79007 | 160.2212
|  |  | 5.7147 | -0.061147 | 70.886 | 5.6778 | 0.00222 | 87.7486 | 0.26818 | 0.002906 | 33.2147 |  |  |  | 2.1603 | -0.003999 | 83.6394 | [6 empty] | 5.506 | -0.29063 | 153.3806 | 5.5416 | -0.9526 | 92.7478 | 5.6176 | -0.92684 | 107.1453 | 5.5186 | -0.59098 | 135.5166 | 5.7157 | -1.548 | 72.0301 | 5.5812 | -0.76599 | 111.2119 | 5.4657 | -0.79051 | 160.2489
|  |  | 5.7149 | -0.059694 | 70.8817 | 5.6798 | 0.002785 | 87.7468 | 0.26818 | 0.003828 | 33.2178 |  |  |  | 2.1612 | -0.003999 | 83.6413 | [6 empty] | 5.5051 | -0.29155 | 153.3831 | 5.543 | -0.9536 | 92.7568 | 5.6192 | -0.92734 | 107.1925 | 5.5204 | -0.59188 | 135.5235 | 5.7181 | -1.5475 | 72.0312 | 5.5824 | -0.76647 | 111.1896 | 5.4659 | -0.79099 | 160.2664
|  |  | 5.7149 | -0.058786 | 70.8868 | 5.6816 | 0.002785 | 87.7442 | 0.26818 | 0.003828 | 33.2159 |  |  |  | 2.1612 | -0.003999 | 83.6494 | [6 empty] | 5.5067 | -0.29211 | 153.4004 | 5.5426 | -0.95352 | 92.7804 | 5.6203 | -0.92775 | 107.1825 | 5.522 | -0.59051 | 135.52 | 5.7193 | -1.5471 | 72.0407 | 5.5833 | -0.76738 | 111.2176 | 5.4664 | -0.79012 | 160.3079
|  |  | 5.7156 | -0.060239 | 70.8756 | 5.6823 | 0.00222 | 87.7579 | 0.26805 | 0.002773 | 33.2182 |  |  |  | 2.1612 | -0.003999 | 83.6508 | [6 empty] | 5.5083 | -0.29267 | 153.4001 | 5.5439 | -0.95543 | 92.7912 | 5.6194 | -0.92684 | 107.2087 | 5.5231 | -0.59098 | 135.4879 | 5.7202 | -1.5471 | 72.0381 | 5.5837 | -0.76734 | 111.2207 | 5.4668 | -0.79099 | 160.3486
|  |  | 5.7168 | -0.060602 | 70.8605 | 5.6823 | 0.00313 | 87.7475 | 0.2691 | 0.003828 | 33.2195 |  |  |  | 2.1612 | -0.003999 | 83.6511 | [6 empty] | 5.512 | -0.29267 | 153.3508 | 5.5446 | -0.95493 | 92.7963 | 5.6203 | -0.92684 | 107.2396 | 5.524 | -0.59098 | 135.4685 | 5.7211 | -1.548 | 72.0372 | 5.5851 | -0.76738 | 111.2408 | 5.4675 | -0.79143 | 160.3339
|  |  | 5.7208 | -0.060785 | 70.876 | 5.6832 | 0.00222 | 87.7419 | 0.2683 | 0.003961 | 33.2209 |  |  |  | 2.1612 | -0.003999 | 83.6503 | [6 empty] | 5.5122 | -0.29211 | 153.3418 | 5.5449 | -0.95543 | 92.7924 | 5.6215 | -0.92775 | 107.2599 | 5.524 | -0.59188 | 135.4416 | 5.7209 | -1.5484 | 72.0427 | 5.5837 | -0.76825 | 111.2245 | 5.4693 | -0.79051 | 160.2964
|  |  | 5.7222 | -0.059694 | 70.8748 | 5.6869 | 0.00313 | 87.7466 | 0.26805 | 0.003695 | 33.2222 |  |  |  | 2.1621 | -0.003999 | 83.6537 | [6 empty] | 5.5132 | -0.29303 | 153.3515 | 5.5471 | -0.95627 | 92.8336 | 5.621 | -0.92825 | 107.2736 | 5.5245 | -0.59099 | 135.4381 | 5.7211 | -1.5489 | 72.0383 | 5.5863 | -0.76694 | 111.256 | 5.4717 | -0.79055 | 160.3167
|  |  | 5.7211 | -0.059332 | 70.8515 | 5.6866 | 0.000744 | 87.7656 | 0.2691 | 0.003828 | 33.2416 |  |  |  | 2.1621 | -0.003999 | 83.6537 | [6 empty] | 5.5141 | -0.29303 | 153.3545 | 5.5471 | -0.95585 | 92.8202 | 5.621 | -0.92734 | 107.32 | 5.5247 | -0.59142 | 135.4172 | 5.7223 | -1.5494 | 72.0362 | 5.5879 | -0.76738 | 111.2481 | 5.4726 | -0.79055 | 160.3321
|  |  | 5.7213 | -0.060602 | 70.8473 | 5.6901 | 0.003347 | 87.7598 | 0.26818 | 0.003828 | 33.2451 |  |  |  | 2.1613 | -0.003822 | 83.6552 | [6 empty] | 5.5162 | -0.29247 | 153.3787 | 5.5501 | -0.95585 | 92.8128 | 5.621 | -0.92734 | 107.3327 | 5.5252 | -0.59053 | 135.3881 | 5.722 | -1.5498 | 72.0446 | 5.5906 | -0.76738 | 111.2764 | 5.4721 | -0.79234 | 160.3457
|  |  | 5.7234 | -0.060056 | 70.8508 | 5.691 | 0.002437 | 87.4095 | 0.26805 | 0.003695 | 33.245 |  |  |  | 2.1613 | -0.002903 | 83.6587 | [6 empty] | 5.5196 | -0.29395 | 153.3684 | 5.551 | -0.95585 | 92.8422 | 5.6231 | -0.92866 | 107.373 | 5.5258 | -0.59098 | 135.3866 | 5.7224 | -1.5506 | 72.0459 | 5.5906 | -0.7692 | 111.2994 | 5.4714 | -0.7919 | 160.3583
|  |  | 5.7256 | -0.059332 | 70.8355 | 5.6928 | 0.003347 | 87.407 | 0.26805 | 0.003695 | 33.2455 |  |  |  | 2.1613 | -0.003822 | 83.6634 | [6 empty] | 5.5203 | -0.29359 | 153.3933 | 5.5513 | -0.95635 | 92.873 | 5.6265 | -0.92825 | 107.3708 | 5.5276 | -0.59188 | 135.3689 | 5.7227 | -1.552 | 72.0441 | 5.5918 | -0.76877 | 111.3243 | 5.4742 | -0.79007 | 160.406
|  |  | 5.7267 | -0.059694 | 70.8502 | 5.6946 | 0.003347 | 87.3797 | 0.26793 | 0.003562 | 33.2436 |  |  |  | 2.1621 | -0.003999 | 83.666 | [6 empty] | 5.5212 | -0.29359 | 153.3619 | 5.551 | -0.95677 | 92.8842 | 5.6272 | -0.92966 | 107.397 | 5.5286 | -0.59188 | 135.3975 | 5.7233 | -1.5515 | 72.0449 | 5.5906 | -0.7692 | 111.3432 | 5.4744 | -0.79146 | 160.4204
|  |  | 5.7282 | -0.059511 | 70.8005 | 5.6965 | 0.002437 | 87.3229 | 0.26805 | 0.003562 | 33.2458 |  |  |  | 2.1612 | -0.003081 | 83.6677 | [6 empty] | 5.5224 | -0.29303 | 153.3595 | 5.552 | -0.95768 | 92.8912 | 5.6274 | -0.92916 | 107.3905 | 5.5288 | -0.59235 | 135.3829 | 5.7242 | -1.5515 | 72.0501 | 5.5908 | -0.76877 | 111.3243 | 5.4742 | -0.79282 | 160.432
|  |  | 5.7279 | -0.060056 | 70.8205 | 5.698 | 0.003347 | 87.2613 | 0.26793 | 0.003562 | 33.2494 |  |  |  | 2.1634 | -0.003468 | 83.6706 | [6 empty] | 5.5233 | -0.29303 | 153.3507 | 5.5517 | -0.9581 | 92.9365 | 5.6285 | -0.92957 | 107.4228 | 5.5301 | -0.59323 | 135.3882 | 5.7275 | -1.5516 | 72.0492 | 5.5913 | -0.76964 | 111.3468 | 5.4767 | -0.79234 | 160.4674
|  |  | 5.7286 | -0.059694 | 70.8141 | 5.6974 | 0.003347 | 87.1973 | 0.26805 | 0.003695 | 33.251 |  |  |  | 2.1622 | -0.002903 | 83.667 | [6 empty] | 5.527 | -0.29303 | 153.3664 | 5.5513 | -0.95726 | 92.9252 | 5.6313 | -0.92957 | 107.4198 | 5.5308 | -0.59368 | 135.4009 | 5.7279 | -1.5533 | 72.0503 | 5.5918 | -0.76877 | 111.3685 | 5.4792 | -0.79278 | 160.4827
|  |  | 5.7295 | -0.060602 | 70.794 | 5.7001 | 0.003347 | 87.1873 | 0.26897 | 0.003695 | 33.2496 |  |  |  | 2.163 | -0.004919 | 83.6723 | [6 empty] | 5.5274 | -0.29415 | 153.382 | 5.5538 | -0.95768 | 92.9411 | 5.634 | -0.92957 | 107.4461 | 5.531 | -0.59414 | 135.3975 | 5.7281 | -1.5538 | 72.0529 | 5.5927 | -0.76877 | 111.401 | 5.4803 | -0.79325 | 160.5011
|  |  | 5.7297 | -0.060056 | 70.7759 | 5.7026 | 0.002785 | 87.1594 | 0.26793 | 0.003562 | 33.2503 |  |  |  | 2.163 | -0.003999 | 83.6745 | [6 empty] | 5.5274 | -0.29323 | 153.3716 | 5.5556 | -0.95677 | 92.9513 | 5.634 | -0.93048 | 107.4474 | 5.5313 | -0.5937 | 135.4032 | 5.7281 | -1.5529 | 72.0474 | 5.5933 | -0.7692 | 111.3851 | 5.4806 | -0.79373 | 160.4962
|  |  | 5.7302 | -0.058965 | 70.7449 | 5.7042 | 0.00222 | 87.145 | 0.26793 | 0.003562 | 33.2487 |  |  |  | 2.1641 | -0.002903 | 83.6773 | [6 empty] | 5.5283 | -0.29415 | 153.3979 | 5.5563 | -0.9581 | 92.9555 | 5.6356 | -0.92916 | 106.8524 | 5.5313 | -0.5937 | 135.3904 | 5.7299 | -1.5538 | 72.0487 | 5.5952 | -0.77146 | 111.4151 | 5.4806 | -0.79282 | 160.5192
|  |  | 5.7311 | -0.059873 | 70.7317 | 5.7053 | 0.002785 | 87.1369 | 0.26897 | 0.003695 | 33.2538 |  |  |  | 2.1649 | -0.003081 | 83.6805 | [6 empty] | 5.5288 | -0.29395 | 153.3854 | 5.5584 | -0.9586 | 92.9705 | 5.6365 | -0.93098 | 107.0634 | 5.532 | -0.59414 | 135.3773 | 5.7311 | -1.5543 | 72.0513 | 5.5963 | -0.76968 | 111.4555 | 5.4824 | -0.79373 | 160.5244
|  |  | 5.7345 | -0.060419 | 70.703 | 5.7051 | 0.00313 | 87.1305 | 0.26885 | 0.00264 | 33.255 |  |  |  | 2.1657 | -0.003258 | 83.6815 | [6 empty] | 5.5311 | -0.29323 | 153.3425 | 5.5581 | -0.9581 | 92.9485 | 5.6377 | -0.93048 | 107.0708 | 5.5356 | -0.59414 | 135.3704 | 5.7324 | -1.556 | 72.0431 | 5.597 | -0.77012 | 111.4461 | 5.4851 | -0.79373 | 160.5368
|  |  | 5.7354 | -0.060419 | 70.7234 | 5.7062 | 0.001873 | 87.1334 | 0.26793 | 0.003562 | 33.2534 |  |  |  | 2.1658 | -0.003081 | 83.6824 | [6 empty] | 5.5338 | -0.29323 | 153.3789 | 5.5586 | -0.95944 | 92.9693 | 5.6402 | -0.93098 | 107.0568 | 5.5374 | -0.59505 | 135.364 | 5.7342 | -1.5551 | 72.0473 | 5.5979 | -0.77012 | 111.4423 | 5.4872 | -0.79421 | 160.545
|  |  | 5.7366 | -0.060781 | 70.6979 | 5.7083 | 0.003347 | 87.1238 | 0.26818 | 0.003828 | 33.2566 |  |  |  | 2.1658 | -0.003081 | 83.6826 | [6 empty] | 5.535 | -0.29359 | 153.3746 | 5.56 | -0.95993 | 92.9721 | 5.6404 | -0.93048 | 107.0383 | 5.5376 | -0.59461 | 135.3623 | 5.7354 | -1.5556 | 72.0439 | 5.5991 | -0.76968 | 111.4644 | 5.4876 | -0.79417 | 160.5593
|  |  | 5.7372 | -0.060419 | 70.6788 | 5.7076 | 0.003004 | 87.1111 | 0.26805 | 0.003695 | 33.2605 |  |  |  | 2.1667 | -0.003999 | 83.679 | [6 empty] | 5.5345 | -0.29379 | 153.4044 | 5.5616 | -0.95944 | 92.9715 | 5.6431 | -0.93048 | 107.0614 | 5.5383 | -0.59414 | 135.3748 | 5.7354 | -1.5574 | 72.0312 | 5.5991 | -0.7706 | 111.4521 | 5.4879 | -0.79373 | 160.5253
|  |  | 5.7386 | -0.061144 | 70.7002 | 5.7122 | 0.003004 | 87.1142 | 0.26805 | 0.003695 | 33.2619 |  |  |  | 2.1667 | -0.003999 | 83.6799 | [6 empty] | 5.5374 | -0.29247 | 153.4134 | 5.5636 | -0.95993 | 92.9807 | 5.6429 | -0.93281 | 107.0591 | 5.5408 | -0.59459 | 135.3583 | 5.7351 | -1.5578 | 72.0327 | 5.6 | -0.7706 | 111.4653 | 5.4879 | -0.79556 | 160.5503
|  |  | 5.7405 | -0.060236 | 70.6803 | 5.7131 | 0.003914 | 87.1136 | 0.26818 | 0.003828 | 33.2636 |  |  |  | 2.1676 | -0.003081 | 83.6822 | [6 empty] | 5.5375 | -0.29415 | 153.4356 | 5.5655 | -0.95993 | 92.9616 | 5.6438 | -0.9319 | 107.0622 | 5.5438 | -0.59505 | 135.3508 | 5.7351 | -1.5569 | 72.0365 | 5.6006 | -0.77194 | 111.4707 | 5.4879 | -0.79464 | 160.5783
|  |  | 5.7427 | -0.060419 | 70.6939 | 5.7124 | 0.004478 | 87.1164 | 0.2691 | 0.003828 | 33.2656 |  |  |  | 2.1686 | -0.003081 | 83.684 | [6 empty] | 5.5403 | -0.29507 | 153.4221 | 5.5652 | -0.96127 | 92.9878 | 5.6488 | -0.9318 | 107.0672 | 5.5451 | -0.59503 | 135.3615 | 5.7351 | -1.5587 | 72.0305 | 5.6011 | -0.77107 | 111.4791 | 5.4895 | -0.796 | 160.577
|  |  | 5.7447 | -0.059873 | 70.6649 | 5.7128 | 0.003347 | 87.1092 | 0.26805 | 0.003695 | 33.2664 |  |  |  | 2.1675 | -0.003258 | 83.6834 | [6 empty] | 5.5401 | -0.2934 | 153.3924 | 5.5666 | -0.96135 | 92.9882 | 5.6483 | -0.93281 | 107.0893 | 5.5456 | -0.59505 | 135.3536 | 5.7363 | -1.5583 | 72.0301 | 5.6029 | -0.77107 | 111.4833 | 5.4897 | -0.79464 | 160.5785
|  |  | 5.745 | -0.060236 | 70.6943 | 5.7131 | 0.003004 | 87.1058 | 0.2683 | 0.003961 | 33.2673 |  |  |  | 2.1678 | -0.003822 | 83.6851 | [6 empty] | 5.5412 | -0.29507 | 153.4045 | 5.568 | -0.96219 | 92.9856 | 5.6497 | -0.93472 | 107.0891 | 5.5456 | -0.59505 | 135.3485 | 5.7369 | -1.5597 | 72.0283 | 5.6057 | -0.77107 | 111.4875 | 5.4888 | -0.79647 | 160.5837
|  |  | 5.7452 | -0.059692 | 70.69 | 5.7149 | 0.003004 | 87.11 | 0.2691 | 0.003828 | 33.2682 |  |  |  | 2.1676 | -0.002903 | 83.6916 | [6 empty] | 5.5417 | -0.29488 | 153.3967 | 5.5712 | -0.96135 | 92.9975 | 5.6502 | -0.93463 | 107.1037 | 5.5499 | -0.5955 | 135.3428 | 5.7394 | -1.561 | 72.0185 | 5.6061 | -0.77194 | 111.5043 | 5.4906 | -0.79556 | 160.5897
|  |  | 5.7454 | -0.060419 | 70.6871 | 5.714 | 0.003004 | 87.1079 | 0.26922 | 0.003961 | 33.2637 |  |  |  | 2.1668 | -0.002903 | 83.6909 | [6 empty] | 5.5415 | -0.29544 | 153.3883 | 5.5728 | -0.96268 | 92.9946 | 5.6513 | -0.93322 | 107.1198 | 5.5508 | -0.5955 | 135.3532 | 5.7408 | -1.5602 | 72.0324 | 5.6064 | -0.77151 | 111.5101 | 5.4931 | -0.796 | 160.6003
|  |  | 5.7466 | -0.059873 | 70.7239 | 5.7158 | 0.003004 | 87.1144 | 0.26818 | 0.002906 | 33.2651 |  |  |  | 2.1676 | -0.003999 | 83.6917 | [6 empty] | 5.5421 | -0.29415 | 153.3905 | 5.5726 | -0.96402 | 92.9952 | 5.652 | -0.93463 | 107.1289 | 5.5517 | -0.59459 | 135.3424 | 5.7424 | -1.5615 | 72.0215 | 5.6061 | -0.77194 | 111.5113 | 5.4934 | -0.79739 | 160.6267
|  |  | 5.7495 | -0.062053 | 70.7341 | 5.7176 | 0.003004 | 87.1042 | 0.26805 | 0.002773 | 33.2664 |  |  |  | 2.1687 | -0.003822 | 83.6926 | [6 empty] | 5.5431 | -0.29599 | 153.4191 | 5.5732 | -0.96444 | 92.9895 | 5.6541 | -0.93413 | 107.1435 | 5.5528 | -0.59505 | 135.3503 | 5.7424 | -1.5615 | 71.9956 | 5.607 | -0.77194 | 111.526 | 5.4936 | -0.79604 | 160.6279
|  |  | 5.7513 | -0.060236 | 70.7482 | 5.7183 | 0.003347 | 87.1094 | 0.26818 | 0.003828 | 33.2648 |  |  |  | 2.1678 | -0.003822 | 83.6914 | [6 empty] | 5.5436 | -0.2958 | 153.389 | 5.576 | -0.96444 | 93.0055 | 5.6575 | -0.93463 | 107.1365 | 5.5533 | -0.59594 | 135.3543 | 5.7429 | -1.5616 | 72.0163 | 5.6091 | -0.77242 | 111.5287 | 5.4936 | -0.79695 | 160.6307
|  |  | 5.7532 | -0.062053 | 70.7609 | 5.7188 | 0.003569 | 87.0949 | 0.26818 | 0.003828 | 33.2663 |  |  |  | 2.1687 | -0.003822 | 83.6921 | [6 empty] | 5.5436 | -0.2958 | 153.3883 | 5.5787 | -0.96444 | 93.0058 | 5.6572 | -0.93513 | 107.1513 | 5.5565 | -0.59505 | 135.3519 | 5.7454 | -1.562 | 72.0016 | 5.6109 | -0.77151 | 111.5343 | 5.4952 | -0.79647 | 160.6851
|  |  | 5.7543 | -0.059692 | 70.7748 | 5.7195 | 0.003004 | 87.1043 | 0.2691 | 0.003828 | 33.2678 |  |  |  | 2.1687 | -0.003822 | 83.6919 | [6 empty] | 5.5451 | -0.29636 | 153.392 | 5.5804 | -0.96318 | 93.007 | 5.6577 | -0.93504 | 107.1478 | 5.559 | -0.5964 | 135.3622 | 5.7481 | -1.562 | 72.0086 | 5.6109 | -0.77242 | 111.5379 | 5.4949 | -0.79691 | 160.7277
|  |  | 5.7561 | -0.059692 | 70.7228 | 5.7204 | 0.003914 | 87.1054 | 0.26897 | 0.003695 | 33.2687 |  |  |  | 2.1696 | -0.002903 | 83.6924 | [6 empty] | 5.547 | -0.29544 | 153.4008 | 5.5799 | -0.9631 | 93.016 | 5.659 | -0.93695 | 107.1505 | 5.5601 | -0.59687 | 135.3523 | 5.749 | -1.562 | 71.9855 | 5.6116 | -0.77194 | 111.539 | 5.4961 | -0.79647 | 160.7864
|  |  | 5.7577 | -0.061144 | 70.7145 | 5.7199 | 0.002785 | 87.1003 | 0.26818 | 0.003828 | 33.2694 |  |  |  | 2.1696 | -0.003822 | 83.6921 | [6 empty] | 5.5467 | -0.29599 | 153.4183 | 5.5799 | -0.96494 | 93.0312 | 5.6629 | -0.93554 | 107.1515 | 5.559 | -0.5964 | 135.3556 | 5.7496 | -1.5633 | 71.9967 | 5.6121 | -0.7729 | 111.5435 | 5.4952 | -0.79739 | 160.798
|  |  | 5.7589 | -0.0606 | 70.7316 | 5.7201 | 0.003347 | 87.1092 | 0.26805 | 0.003695 | 33.2784 |  |  |  | 2.1687 | -0.002903 | 83.6708 | [6 empty] | 5.5491 | -0.2958 | 153.4337 | 5.5831 | -0.96577 | 93.0429 | 5.6636 | -0.93695 | 107.1714 | 5.5599 | -0.5955 | 135.3529 | 5.7496 | -1.5633 | 71.9795 | 5.6134 | -0.77377 | 111.5351 | 5.4952 | -0.79739 | 160.8082
|  |  | 5.76 | -0.060962 | 70.7716 | 5.721 | 0.003347 | 87.1001 | 0.2699 | 0.003695 | 33.2864 |  |  |  | 2.1687 | -0.003822 | 83.6744 | [6 empty] | 5.5486 | -0.29691 | 153.461 | 5.5852 | -0.96535 | 93.0298 | 5.6641 | -0.93777 | 107.1753 | 5.5605 | -0.59503 | 135.3522 | 5.7496 | -1.5651 | 71.9578 | 5.6123 | -0.77238 | 111.5406 | 5.4958 | -0.79874 | 160.8455
|  |  | 5.7598 | -0.0606 | 70.7703 | 5.7201 | 0.003347 | 87.1068 | 0.26897 | 0.002773 | 33.291 |  |  |  | 2.1686 | -0.003999 | 83.6784 | [6 empty] | 5.5497 | -0.29636 | 153.4228 | 5.5856 | -0.96452 | 93.0448 | 5.6652 | -0.93909 | 107.1854 | 5.5626 | -0.5964 | 135.3575 | 5.7506 | -1.566 | 71.967 | 5.6134 | -0.77286 | 111.5414 | 5.4963 | -0.79695 | 160.8552
|  |  | 5.76 | -0.060962 | 70.7667 | 5.7217 | 0.002785 | 87.1085 | 0.26805 | 0.002773 | 33.2916 |  |  |  | 2.1696 | -0.003822 | 83.6818 | [6 empty] | 5.5488 | -0.29636 | 153.4108 | 5.5872 | -0.96585 | 93.0301 | 5.6652 | -0.93818 | 107.1957 | 5.5637 | -0.59596 | 135.3569 | 5.7508 | -1.5674 | 71.9751 | 5.6134 | -0.77377 | 111.559 | 5.4963 | -0.7987 | 160.8748
|  |  | 5.76 | -0.060962 | 70.7943 | 5.7205 | 0.00131 | 87.1081 | 0.26897 | 0.003695 | 33.2936 |  |  |  | 2.1696 | -0.003822 | 83.6838 | [6 empty] | 5.5492 | -0.29655 | 153.434 | 5.5868 | -0.96577 | 93.041 | 5.6666 | -0.94009 | 107.2021 | 5.5665 | -0.59777 | 135.3623 | 5.7508 | -1.5674 | 71.9574 | 5.6134 | -0.77377 | 111.5555 | 5.4988 | -0.7983 | 160.892
|  |  | 5.7609 | -0.060962 | 70.8039 | 5.7219 | 0.002437 | 87.1063 | 0.26977 | 0.003562 | 33.2939 |  |  |  | 2.1705 | -0.002903 | 83.6851 | [6 empty] | 5.5495 | -0.29691 | 153.4376 | 5.5872 | -0.96494 | 93.0579 | 5.6675 | -0.93918 | 107.2241 | 5.5665 | -0.59596 | 135.3543 | 5.7533 | -1.5678 | 71.971 | 5.6159 | -0.7742 | 111.5626 | 5.5007 | -0.7983 | 160.9068
|  |  | 5.7609 | -0.060962 | 70.7851 | 5.7261 | 0.003569 | 87.1114 | 0.26977 | 0.003562 | 33.2924 |  |  |  | 2.1704 | -0.003081 | 83.6869 | [6 empty] | 5.5486 | -0.29784 | 153.4278 | 5.5884 | -0.96635 | 93.0548 | 5.6691 | -0.9406 | 107.2566 | 5.5669 | -0.59685 | 135.3575 | 5.7535 | -1.5683 | 71.9649 | 5.6171 | -0.77468 | 111.5686 | 5.5013 | -0.79782 | 160.9081
|  |  | 5.7618 | -0.06187 | 70.8158 | 5.7252 | 0.004478 | 87.1045 | 0.26873 | 0.003429 | 33.2944 |  |  |  | 2.1714 | -0.003822 | 83.6891 | [6 empty] | 5.5504 | -0.29599 | 153.4379 | 5.59 | -0.96585 | 93.0462 | 5.6709 | -0.9406 | 107.2522 | 5.5683 | -0.59687 | 135.3486 | 5.7553 | -1.5683 | 71.9845 | 5.6189 | -0.77468 | 111.5873 | 5.5013 | -0.79874 | 160.9155
|  |  | 5.763 | -0.060417 | 70.8303 | 5.7265 | 0.003347 | 87.1001 | 0.26977 | 0.003562 | 33.2943 |  |  |  | 2.1722 | -0.003999 | 83.6907 | [6 empty] | 5.5511 | -0.29747 | 153.349 | 5.5907 | -0.96902 | 93.0745 | 5.672 | -0.94009 | 107.3045 | 5.5708 | -0.5964 | 135.3462 | 5.756 | -1.5696 | 71.9709 | 5.6207 | -0.77468 | 111.5828 | 5.502 | -0.79826 | 160.9435
|  |  | 5.7639 | -0.061325 | 70.8236 | 5.7274 | 0.003347 | 87.1078 | 0.2699 | 0.003695 | 33.2985 |  |  |  | 2.1732 | -0.004919 | 83.6909 | [6 empty] | 5.5525 | -0.29544 | 153.3754 | 5.5934 | -0.96719 | 93.093 | 5.6723 | -0.93959 | 107.3389 | 5.5733 | -0.59685 | 135.3477 | 5.7567 | -1.5691 | 71.9843 | 5.6207 | -0.77559 | 111.5934 | 5.5022 | -0.79874 | 160.9549
|  |  | 5.7648 | -0.061325 | 70.835 | 5.7279 | 0.003569 | 87.1104 | 0.26885 | 0.003562 | 33.2996 |  |  |  | 2.175 | -0.003999 | 83.6933 | [6 empty] | 5.5553 | -0.29636 | 153.362 | 5.5943 | -0.96994 | 93.0952 | 5.6729 | -0.94009 | 107.3638 | 5.5735 | -0.5964 | 135.3463 | 5.7567 | -1.57 | 71.9703 | 5.621 | -0.77607 | 111.5953 | 5.5029 | -0.79826 | 160.9725
|  |  | 5.7666 | -0.060417 | 70.8668 | 5.7276 | 0.003004 | 87.1086 | 0.26885 | 0.003562 | 33.3017 |  |  |  | 2.1751 | -0.003822 | 83.6944 | [6 empty] | 5.5559 | -0.29784 | 153.359 | 5.5938 | -0.97077 | 93.0936 | 5.6727 | -0.9406 | 107.4086 | 5.5751 | -0.59685 | 135.3364 | 5.7596 | -1.5696 | 71.9756 | 5.6211 | -0.77737 | 111.5976 | 5.505 | -0.79874 | 161.0069
|  |  | 5.7673 | -0.060962 | 70.8759 | 5.7301 | 0.003347 | 87.0996 | 0.2691 | 0.002906 | 33.3035 |  |  |  | 2.176 | -0.003822 | 83.7009 | [6 empty] | 5.5559 | -0.29784 | 153.4103 | 5.5941 | -0.97127 | 93.0947 | 5.672 | -0.94101 | 107.4277 | 5.5753 | -0.59731 | 135.3232 | 5.7639 | -1.57 | 71.9878 | 5.6214 | -0.77876 | 111.6062 | 5.5054 | -0.79961 | 161.0395
|  |  | 5.7675 | -0.060417 | 70.8759 | 5.731 | 0.003347 | 87.102 | 0.2699 | 0.003695 | 33.3061 |  |  |  | 2.176 | -0.003822 | 83.701 | [6 empty] | 5.5569 | -0.29968 | 153.4003 | 5.5964 | -0.97135 | 93.1069 | 5.6725 | -0.94109 | 107.4568 | 5.5778 | -0.59685 | 135.3309 | 5.7637 | -1.5713 | 71.9987 | 5.623 | -0.77837 | 111.6257 | 5.5071 | -0.79739 | 161.0869
|  |  | 5.7675 | -0.060417 | 70.8678 | 5.7308 | 0.002785 | 87.108 | 0.26897 | 0.003695 | 33.3208 |  |  |  | 2.1759 | -0.003999 | 83.7011 | [6 empty] | 5.5569 | -0.29784 | 153.4176 | 5.5977 | -0.97219 | 93.0592 | 5.6752 | -0.94201 | 107.4566 | 5.5789 | -0.5964 | 135.3152 | 5.7657 | -1.5718 | 71.9897 | 5.6253 | -0.77924 | 111.64 | 5.5086 | -0.79874 | 161.0232
|  |  | 5.7693 | -0.060417 | 70.8296 | 5.734 | 0.003914 | 87.1061 | 0.2699 | 0.003695 | 33.3247 |  |  |  | 2.1759 | -0.003081 | 83.7043 | [6 empty] | 5.5559 | -0.29691 | 153.348 | 5.6021 | -0.97261 | 92.1869 | 5.6768 | -0.94251 | 107.4665 | 5.5817 | -0.59731 | 135.3111 | 5.7671 | -1.5733 | 71.9837 | 5.625 | -0.77876 | 111.6635 | 5.5093 | -0.79917 | 161.0466
|  |  | 5.7693 | -0.060417 | 70.8666 | 5.734 | 0.003004 | 87.1016 | 0.26977 | 0.00264 | 33.3265 |  |  |  | 2.1759 | -0.003999 | 83.7087 | [6 empty] | 5.5578 | -0.29691 | 153.3407 | 5.6026 | -0.97177 | 92.3539 | 5.6793 | -0.94101 | 107.4874 | 5.5814 | -0.59685 | 135.2713 | 5.7666 | -1.5737 | 71.9989 | 5.6266 | -0.77876 | 111.6611 | 5.5098 | -0.79739 | 161.0812
|  |  | 5.773 | -0.059507 | 70.8525 | 5.7354 | 0.004133 | 87.0987 | 0.26897 | 0.002773 | 33.3309 |  |  |  | 2.1762 | -0.003645 | 83.7089 | [6 empty] | 5.558 | -0.29859 | 153.3531 | 5.6026 | -0.97268 | 92.3853 | 5.6791 | -0.9415 | 107.5024 | 5.5814 | -0.59685 | 135.2657 | 5.7694 | -1.5764 | 71.9976 | 5.628 | -0.77924 | 111.6714 | 5.5121 | -0.79917 | 161.113
|  |  | 5.7732 | -0.060779 | 70.8507 | 5.7352 | 0.003569 | 87.0928 | 0.2691 | 0.003828 | 33.3344 |  |  |  | 2.176 | -0.003822 | 83.7088 | [6 empty] | 5.5603 | -0.29839 | 153.359 | 5.6046 | -0.97135 | 92.5197 | 5.6791 | -0.9415 | 107.5214 | 5.5817 | -0.59731 | 135.2499 | 5.7698 | -1.5745 | 72.0343 | 5.628 | -0.77924 | 111.7073 | 5.5155 | -0.79961 | 161.1659
|  |  | 5.775 | -0.060779 | 70.8722 | 5.7347 | 0.003347 | 87.0783 | 0.27082 | 0.002773 | 33.3333 |  |  |  | 2.1762 | -0.003645 | 83.7106 | [6 empty] | 5.56 | -0.29895 | 153.3469 | 5.6053 | -0.9736 | 92.6419 | 5.6789 | -0.94201 | 107.54 | 5.5817 | -0.59731 | 135.2437 | 5.7698 | -1.5754 | 72.0193 | 5.6283 | -0.77881 | 111.6887 | 5.5166 | -0.79917 | 161.1505
|  |  | 5.7753 | -0.059688 | 70.8451 | 5.7358 | 0.003914 | 87.0836 | 0.27002 | 0.003828 | 33.3314 |  |  |  | 2.1762 | -0.002726 | 83.7131 | [6 empty] | 5.5626 | -0.29728 | 153.377 | 5.6071 | -0.97177 | 92.6945 | 5.6789 | -0.94292 | 107.5605 | 5.5823 | -0.59776 | 135.2784 | 5.7723 | -1.576 | 72.0358 | 5.6273 | -0.77972 | 111.7082 | 5.5166 | -0.80009 | 161.1955
|  |  | 5.7753 | -0.060234 | 70.8581 | 5.7361 | 0.003569 | 87.0753 | 0.27094 | 0.003828 | 33.3478 |  |  |  | 2.1762 | -0.002726 | 83.7131 | [6 empty] | 5.564 | -0.29747 | 153.3876 | 5.6081 | -0.97268 | 92.6992 | 5.68 | -0.9415 | 107.5802 | 5.5821 | -0.59729 | 135.2516 | 5.7737 | -1.5777 | 72.0372 | 5.6305 | -0.7815 | 111.7187 | 5.5169 | -0.79965 | 161.1911
|  |  | 5.7755 | -0.061506 | 70.8585 | 5.7379 | 0.003569 | 87.0594 | 0.27082 | 0.003695 | 33.3578 |  |  |  | 2.177 | -0.003822 | 83.7138 | [6 empty] | 5.5632 | -0.29915 | 153.3105 | 5.6085 | -0.97185 | 92.733 | 5.6825 | -0.94201 | 107.6162 | 5.5851 | -0.59685 | 135.2154 | 5.7761 | -1.5781 | 72.056 | 5.6332 | -0.77968 | 111.7509 | 5.5178 | -0.79965 | 161.1999
|  |  | 5.776 | -0.059869 | 70.8738 | 5.7404 | 0.003914 | 87.0889 | 0.26885 | 0.00264 | 33.3567 |  |  |  | 2.178 | -0.003645 | 83.7132 | [6 empty] | 5.5635 | -0.29767 | 153.2911 | 5.6081 | -0.97268 | 92.7411 | 5.6846 | -0.94242 | 107.6219 | 5.5864 | -0.59777 | 135.2276 | 5.7782 | -1.5777 | 72.0533 | 5.6356 | -0.77972 | 111.7526 | 5.5194 | -0.79917 | 161.2198
|  |  | 5.7783 | -0.060596 | 70.8339 | 5.7411 | 0.003347 | 87.0867 | 0.2699 | 0.003695 | 33.3606 |  |  |  | 2.1779 | -0.003822 | 83.7125 | [6 empty] | 5.5644 | -0.29859 | 153.2982 | 5.6085 | -0.97261 | 92.7794 | 5.6852 | -0.94292 | 107.6674 | 5.5887 | -0.59776 | 135.2138 | 5.7784 | -1.5773 | 72.0494 | 5.6358 | -0.77929 | 111.7536 | 5.5226 | -0.7983 | 161.2609
|  |  | 5.7776 | -0.060051 | 70.8618 | 5.743 | 0.0047 | 87.1097 | 0.27082 | 0.003695 | 33.3668 |  |  |  | 2.1806 | -0.003822 | 83.7148 | [6 empty] | 5.5662 | -0.29859 | 153.2911 | 5.6085 | -0.97352 | 92.8261 | 5.6861 | -0.94292 | 107.6762 | 5.5892 | -0.59868 | 135.2372 | 5.7784 | -1.5773 | 72.0501 | 5.6353 | -0.78015 | 111.7953 | 5.5233 | -0.79874 | 161.2686
|  |  | 5.7789 | -0.060234 | 70.8586 | 5.7427 | 0.004133 | 87.0785 | 0.27002 | 0.002906 | 33.3687 |  |  |  | 2.1815 | -0.003822 | 83.7156 | [6 empty] | 5.5683 | -0.29803 | 153.3329 | 5.6094 | -0.97352 | 92.8546 | 5.6864 | -0.94333 | 107.7335 | 5.5889 | -0.59822 | 135.228 | 5.7812 | -1.5773 | 72.0418 | 5.6362 | -0.77972 | 111.773 | 5.5239 | -0.79917 | 161.2491
|  |  | 5.7815 | -0.059505 | 70.8504 | 5.7434 | 0.004478 | 87.0764 | 0.27027 | 0.003961 | 33.3762 |  |  |  | 2.1834 | -0.003822 | 83.7186 | [6 empty] | 5.5699 | -0.29859 | 153.3092 | 5.6099 | -0.9736 | 92.9339 | 5.6871 | -0.94474 | 107.7421 | 5.5887 | -0.59866 | 135.2223 | 5.7846 | -1.5786 | 72.0599 | 5.6374 | -0.78063 | 111.7605 | 5.5239 | -0.80009 | 161.2799
|  |  | 5.7816 | -0.060234 | 70.8512 | 5.7449 | 0.003004 | 87.09 | 0.27094 | 0.003828 | 33.4022 |  |  |  | 2.1833 | -0.004919 | 83.7182 | [6 empty] | 5.5708 | -0.29859 | 153.305 | 5.6124 | -0.97402 | 92.978 | 5.6877 | -0.94524 | 107.7811 | 5.5898 | -0.59822 | 135.2394 | 5.7855 | -1.5786 | 72.0606 | 5.639 | -0.78015 | 111.7818 | 5.5253 | -0.80013 | 161.2767
|  |  | 5.7816 | -0.060234 | 70.8502 | 5.7461 | 0.003569 | 87.0872 | 0.27107 | 0.003961 | 33.4148 |  |  |  | 2.1833 | -0.003999 | 83.7182 | [6 empty] | 5.5713 | -0.29839 | 153.2733 | 5.6122 | -0.97444 | 92.9957 | 5.6907 | -0.94383 | 107.8038 | 5.5898 | -0.59913 | 135.2231 | 5.7855 | -1.5786 | 72.0698 | 5.6413 | -0.77837 | 111.8202 | 5.5281 | -0.80104 | 161.2928
|  |  | 5.7824 | -0.059505 | 70.8457 | 5.7482 | 0.005043 | 87.0867 | 0.27094 | 0.003828 | 33.4122 |  |  |  | 2.1833 | -0.003999 | 83.7177 | [6 empty] | 5.5713 | -0.29932 | 153.2474 | 5.614 | -0.97536 | 93.0181 | 5.6907 | -0.94474 | 107.7921 | 5.5908 | -0.59913 | 135.2489 | 5.786 | -1.5796 | 72.0639 | 5.6429 | -0.78063 | 111.8106 | 5.5317 | -0.80013 | 161.3046
|  |  | 5.7831 | -0.060959 | 70.8477 | 5.7497 | 0.004478 | 87.0701 | 0.27002 | 0.003828 | 33.4039 |  |  |  | 2.1833 | -0.003999 | 83.7134 | [6 empty] | 5.5708 | -0.29859 | 153.2657 | 5.6152 | -0.97494 | 93.0346 | 5.693 | -0.94465 | 107.8211 | 5.5932 | -0.59957 | 135.2108 | 5.7852 | -1.5799 | 72.0659 | 5.6424 | -0.77968 | 111.8355 | 5.5297 | -0.80148 | 161.3008
|  |  | 5.7828 | -0.060596 | 70.8742 | 5.7495 | 0.003914 | 87.0809 | 0.26922 | 0.003961 | 33.4159 |  |  |  | 2.1833 | -0.003999 | 83.7049 | [6 empty] | 5.5724 | -0.29915 | 153.2904 | 5.6145 | -0.97543 | 93.0338 | 5.6934 | -0.94565 | 107.8285 | 5.5953 | -0.60004 | 135.2121 | 5.7855 | -1.5804 | 72.0743 | 5.6447 | -0.77972 | 111.8274 | 5.5315 | -0.80148 | 161.3208
|  |  | 5.7837 | -0.061506 | 70.884 | 5.7495 | 0.003914 | 87.0559 | 0.27119 | 0.004094 | 33.4181 |  |  |  | 2.1843 | -0.003822 | 83.7061 | [6 empty] | 5.574 | -0.29971 | 153.311 | 5.6163 | -0.97543 | 93.064 | 5.6932 | -0.94615 | 107.8471 | 5.5964 | -0.59868 | 135.1987 | 5.7843 | -1.5808 | 72.0707 | 5.6465 | -0.78063 | 111.854 | 5.5315 | -0.80331 | 161.3014
|  |  | 5.7844 | -0.061144 | 70.8793 | 5.7497 | 0.004478 | 87.054 | 0.27014 | 0.003961 | 33.4291 |  |  |  | 2.1841 | -0.004177 | 83.7062 | [6 empty] | 5.575 | -0.29932 | 153.33 | 5.6158 | -0.97627 | 93.0609 | 5.6939 | -0.94665 | 107.8508 | 5.5962 | -0.59913 | 135.1978 | 5.7857 | -1.5809 | 72.0827 | 5.649 | -0.78015 | 111.8647 | 5.5327 | -0.80287 | 161.3468
|  |  | 5.7854 | -0.059869 | 70.8556 | 5.7507 | 0.004478 | 87.037 | 0.27002 | 0.003828 | 33.4309 |  |  |  | 2.1843 | -0.003822 | 83.7064 | [6 empty] | 5.5764 | -0.29951 | 153.278 | 5.6156 | -0.97669 | 93.082 | 5.6943 | -0.94747 | 107.8461 | 5.5962 | -0.60004 | 135.2055 | 5.7875 | -1.5827 | 72.0849 | 5.6499 | -0.78015 | 111.867 | 5.5356 | -0.80144 | 161.3502
|  |  | 5.7855 | -0.061506 | 70.8626 | 5.7527 | 0.004133 | 87.0373 | 0.27082 | 0.003695 | 33.4477 |  |  |  | 2.1843 | -0.003822 | 83.7032 | [6 empty] | 5.5773 | -0.30043 | 153.2869 | 5.6177 | -0.97719 | 93.0932 | 5.6957 | -0.94738 | 107.8493 | 5.5969 | -0.60048 | 135.2154 | 5.7891 | -1.5831 | 72.0988 | 5.6497 | -0.77976 | 111.8714 | 5.5367 | -0.80283 | 161.3565
|  |  | 5.7873 | -0.060596 | 70.8477 | 5.755 | 0.003914 | 87.0322 | 0.27082 | 0.002773 | 33.4562 |  |  |  | 2.1863 | -0.003645 | 83.6983 | [6 empty] | 5.5785 | -0.29988 | 153.3135 | 5.6197 | -0.97677 | 93.0947 | 5.6971 | -0.94838 | 107.8576 | 5.5987 | -0.60048 | 135.2558 | 5.7882 | -1.584 | 72.0806 | 5.652 | -0.77972 | 111.875 | 5.5386 | -0.80283 | 161.4305
|  |  | 5.7873 | -0.060596 | 70.8306 | 5.7556 | 0.003914 | 87.0274 | 0.27174 | 0.003695 | 33.4821 |  |  |  | 2.1871 | -0.003822 | 83.7002 | [6 empty] | 5.5782 | -0.30043 | 153.3282 | 5.6204 | -0.97811 | 93.1085 | 5.6998 | -0.94838 | 107.8529 | 5.5998 | -0.60004 | 135.2275 | 5.79 | -1.585 | 72.102 | 5.6531 | -0.78111 | 111.8914 | 5.5388 | -0.80331 | 161.4762
|  |  | 5.7885 | -0.060051 | 70.8271 | 5.7561 | 0.004478 | 87.0404 | 0.27186 | 0.003828 | 33.4819 |  |  |  | 2.1881 | -0.003645 | 83.6999 | [6 empty] | 5.5794 | -0.29988 | 153.3088 | 5.6229 | -0.97761 | 93.1443 | 5.6998 | -0.94747 | 107.8791 | 5.6016 | -0.60094 | 135.2221 | 5.7918 | -1.585 | 72.1035 | 5.655 | -0.78111 | 111.8994 | 5.5397 | -0.80466 | 161.4934
|  |  | 5.7899 | -0.060777 | 70.8207 | 5.7573 | 0.004133 | 87.0231 | 0.27279 | 0.003828 | 33.484 |  |  |  | 2.1898 | -0.003822 | 83.7023 | [6 empty] | 5.5828 | -0.30135 | 153.2768 | 5.6232 | -0.97811 | 93.1344 | 5.6987 | -0.94979 | 107.8767 | 5.6035 | -0.60185 | 135.2263 | 5.7918 | -1.5859 | 72.101 | 5.6565 | -0.78063 | 111.9145 | 5.5409 | -0.80378 | 161.5336
|  |  | 5.7906 | -0.059505 | 70.8231 | 5.7582 | 0.005043 | 86.9958 | 0.27186 | 0.003828 | 33.4871 |  |  |  | 2.1897 | -0.003999 | 83.7037 | [6 empty] | 5.5856 | -0.30135 | 153.3118 | 5.6229 | -0.97852 | 93.2074 | 5.7007 | -0.94929 | 107.892 | 5.6032 | -0.60048 | 135.2259 | 5.7918 | -1.5859 | 72.1069 | 5.6565 | -0.78246 | 111.9083 | 5.544 | -0.80374 | 161.5595
|  |  | 5.7908 | -0.059869 | 70.7806 | 5.7588 | 0.003569 | 87.0175 | 0.27174 | 0.003695 | 33.4879 |  |  |  | 2.1907 | -0.003822 | 83.7058 | [6 empty] | 5.5865 | -0.30043 | 153.282 | 5.6238 | -0.97944 | 93.1956 | 5.7023 | -0.94979 | 107.9107 | 5.6032 | -0.60139 | 135.2341 | 5.7927 | -1.5859 | 72.1008 | 5.6577 | -0.78111 | 111.9198 | 5.545 | -0.80374 | 161.5722
|  |  | 5.7912 | -0.060051 | 70.7571 | 5.7636 | 0.005043 | 87.0324 | 0.27174 | 0.003695 | 33.4988 |  |  |  | 2.1898 | -0.003822 | 83.7056 | [6 empty] | 5.5872 | -0.30007 | 153.3113 | 5.6252 | -0.97952 | 93.1904 | 5.7041 | -0.94979 | 107.9052 | 5.6041 | -0.6023 | 135.201 | 5.7931 | -1.5867 | 72.1068 | 5.6584 | -0.78155 | 111.9279 | 5.5456 | -0.80601 | 161.5765
|  |  | 5.7924 | -0.060413 | 70.7634 | 5.7641 | 0.003914 | 87.0293 | 0.27174 | 0.003695 | 33.5042 |  |  |  | 2.1906 | -0.003999 | 83.7071 | [6 empty] | 5.587 | -0.30024 | 153.3149 | 5.6273 | -0.97986 | 93.2498 | 5.7059 | -0.9507 | 107.9346 | 5.6069 | -0.60139 | 135.1999 | 5.7945 | -1.5868 | 72.1072 | 5.6604 | -0.78111 | 111.9271 | 5.5464 | -0.80378 | 161.6048
|  |  | 5.7921 | -0.060051 | 70.7682 | 5.7643 | 0.004478 | 87.0149 | 0.27174 | 0.003562 | 33.5057 |  |  |  | 2.1906 | -0.003999 | 83.7076 | [6 empty] | 5.5874 | -0.30135 | 153.3296 | 5.6268 | -0.97994 | 93.2327 | 5.7075 | -0.95029 | 107.953 | 5.6087 | -0.60048 | 135.2118 | 5.797 | -1.5881 | 72.0992 | 5.6623 | -0.78111 | 111.9269 | 5.5461 | -0.80514 | 161.6078
|  |  | 5.7947 | -0.059322 | 70.6897 | 5.7641 | 0.003914 | 87.0381 | 0.27082 | 0.002773 | 33.5097 |  |  |  | 2.1906 | -0.003999 | 83.7084 | [6 empty] | 5.5888 | -0.30116 | 153.3409 | 5.6298 | -0.98043 | 93.25 | 5.7089 | -0.95112 | 108.0024 | 5.6084 | -0.60092 | 135.1908 | 5.7973 | -1.5868 | 72.0847 | 5.6648 | -0.78155 | 111.936 | 5.55 | -0.80378 | 161.6249
|  |  | 5.7969 | -0.060413 | 70.7298 | 5.7673 | 0.005043 | 87.0405 | 0.27162 | 0.003562 | 33.5317 |  |  |  | 2.1907 | -0.003822 | 83.7087 | [6 empty] | 5.592 | -0.30043 | 153.3322 | 5.6293 | -0.98127 | 93.2729 | 5.7114 | -0.9507 | 108.0333 | 5.6105 | -0.60048 | 135.1664 | 5.7988 | -1.5872 | 72.0916 | 5.665 | -0.78294 | 111.9362 | 5.5534 | -0.80422 | 161.6601
|  |  | 5.7983 | -0.058414 | 70.7221 | 5.7675 | 0.003347 | 87.0358 | 0.27174 | 0.002773 | 33.5428 |  |  |  | 2.1907 | -0.002903 | 83.7094 | [6 empty] | 5.5929 | -0.30043 | 153.3154 | 5.6303 | -0.98127 | 93.2958 | 5.7135 | -0.95112 | 108.0619 | 5.6105 | -0.6023 | 135.1478 | 5.8 | -1.5904 | 72.0847 | 5.665 | -0.78202 | 111.9317 | 5.5532 | -0.80557 | 161.6421
|  |  | 5.7992 | -0.058414 | 70.7192 | 5.7679 | 0.004478 | 87.0353 | 0.27279 | 0.003828 | 33.5467 |  |  |  | 2.1915 | -0.003999 | 83.7104 | [6 empty] | 5.5934 | -0.30116 | 153.2615 | 5.63 | -0.98077 | 93.2955 | 5.7153 | -0.95112 | 108.0635 | 5.6103 | -0.60183 | 135.141 | 5.7991 | -1.5886 | 72.0811 | 5.6659 | -0.78111 | 111.9378 | 5.5523 | -0.80557 | 161.6769
|  |  | 5.7992 | -0.059322 | 70.7083 | 5.7707 | 0.003569 | 87.0248 | 0.27254 | 0.003562 | 33.5432 |  |  |  | 2.1907 | -0.003822 | 83.7103 | [6 empty] | 5.5923 | -0.3008 | 153.3201 | 5.6314 | -0.98085 | 93.295 | 5.7153 | -0.95203 | 108.131 | 5.6118 | -0.60228 | 135.1386 | 5.8002 | -1.5886 | 72.079 | 5.6668 | -0.78294 | 111.9404 | 5.5534 | -0.80514 | 161.6798
|  |  | 5.8016 | -0.059139 | 70.7223 | 5.7702 | 0.003347 | 87.0287 | 0.27266 | 0.003695 | 33.5467 |  |  |  | 2.1907 | -0.003822 | 83.7154 | [6 empty] | 5.5927 | -0.30191 | 153.3105 | 5.633 | -0.98127 | 93.3134 | 5.7173 | -0.95244 | 108.1355 | 5.6159 | -0.6032 | 135.1389 | 5.8009 | -1.5895 | 72.0499 | 5.6691 | -0.78107 | 111.9447 | 5.5525 | -0.80514 | 161.6794
|  |  | 5.8047 | -0.058414 | 70.7165 | 5.7723 | 0.003347 | 87.042 | 0.27094 | 0.003828 | 33.5448 |  |  |  | 2.1926 | -0.003822 | 83.7165 | [6 empty] | 5.5957 | -0.30135 | 153.3147 | 5.6369 | -0.98085 | 93.3335 | 5.7194 | -0.95376 | 108.1607 | 5.6178 | -0.6023 | 135.1449 | 5.8018 | -1.5904 | 72.0616 | 5.6721 | -0.78155 | 111.9581 | 5.5541 | -0.80557 | 161.6902
|  |  | 5.8054 | -0.059869 | 70.6845 | 5.7768 | 0.003914 | 87.053 | 0.27082 | 0.003695 | 33.5493 |  |  |  | 2.1934 | -0.003999 | 83.7171 | [6 empty] | 5.598 | -0.30155 | 153.3159 | 5.6367 | -0.98127 | 93.3361 | 5.7214 | -0.95162 | 108.1632 | 5.6178 | -0.6032 | 135.1306 | 5.8043 | -1.5917 | 72.062 | 5.6723 | -0.78294 | 111.9667 | 5.555 | -0.80557 | 161.6863
|  |  | 5.8059 | -0.060594 | 70.7103 | 5.7784 | 0.002437 | 87.0416 | 0.27174 | 0.003695 | 33.5523 |  |  |  | 2.1944 | -0.003822 | 83.718 | [6 empty] | 5.5996 | -0.3008 | 153.3566 | 5.6373 | -0.98169 | 93.342 | 5.7226 | -0.95294 | 108.1689 | 5.6205 | -0.6032 | 135.117 | 5.8036 | -1.5913 | 72.049 | 5.6748 | -0.78337 | 111.9571 | 5.5571 | -0.80514 | 161.6961
|  |  | 5.8056 | -0.059322 | 70.7266 | 5.7784 | 0.003347 | 87.0318 | 0.27266 | 0.003695 | 33.5559 |  |  |  | 2.1945 | -0.003645 | 83.7181 | [6 empty] | 5.6012 | -0.30135 | 153.3705 | 5.6385 | -0.98127 | 93.352 | 5.7228 | -0.95426 | 108.1853 | 5.6232 | -0.6032 | 135.1323 | 5.8063 | -1.5913 | 72.0614 | 5.6752 | -0.78333 | 111.9838 | 5.5571 | -0.80514 | 161.701
|  |  | 5.8079 | -0.060049 | 70.7553 | 5.7784 | 0.003347 | 87.0436 | 0.27174 | 0.003695 | 33.5571 |  |  |  | 2.1972 | -0.003822 | 83.7238 | [6 empty] | 5.6049 | -0.30043 | 153.3873 | 5.6392 | -0.98352 | 93.3617 | 5.7228 | -0.95517 | 108.1855 | 5.6248 | -0.60365 | 135.1357 | 5.8054 | -1.5922 | 72.0547 | 5.6757 | -0.78337 | 111.9704 | 5.5568 | -0.80557 | 161.6975
|  |  | 5.8104 | -0.059684 | 70.7612 | 5.7793 | 0.003347 | 87.0419 | 0.27254 | 0.003562 | 33.5665 |  |  |  | 2.1972 | -0.003822 | 83.7294 | [6 empty] | 5.6068 | -0.30135 | 153.3221 | 5.6422 | -0.98219 | 93.378 | 5.7223 | -0.95617 | 108.1919 | 5.6257 | -0.60274 | 135.1126 | 5.8063 | -1.5931 | 72.0292 | 5.6782 | -0.78381 | 111.9902 | 5.5593 | -0.80601 | 161.7036
|  |  | 5.8113 | -0.059684 | 70.7915 | 5.7815 | 0.00222 | 87.0285 | 0.27266 | 0.003695 | 33.5673 |  |  |  | 2.1963 | -0.003822 | 83.7321 | [6 empty] | 5.6074 | -0.30283 | 153.3346 | 5.644 | -0.98219 | 93.3832 | 5.7237 | -0.95517 | 108.2076 | 5.6284 | -0.60274 | 135.1261 | 5.807 | -1.5926 | 72.024 | 5.6791 | -0.78381 | 111.9881 | 5.5598 | -0.80605 | 161.7127
|  |  | 5.8131 | -0.058777 | 70.7691 | 5.7833 | 0.00313 | 87.037 | 0.27266 | 0.003695 | 33.5788 |  |  |  | 2.1972 | -0.003822 | 83.7328 | [6 empty] | 5.6063 | -0.30116 | 153.316 | 5.644 | -0.98219 | 93.3884 | 5.7233 | -0.95617 | 108.2058 | 5.6305 | -0.6032 | 135.1269 | 5.8072 | -1.5931 | 72.0245 | 5.6794 | -0.7852 | 111.9907 | 5.5605 | -0.80557 | 161.7387
|  |  | 5.8134 | -0.060049 | 70.7205 | 5.7854 | 0.001873 | 87.002 | 0.27174 | 0.003695 | 33.5869 |  |  |  | 2.1981 | -0.003822 | 83.7377 | [6 empty] | 5.6074 | -0.30283 | 153.3813 | 5.6447 | -0.98261 | 93.3944 | 5.7246 | -0.95608 | 108.2093 | 5.6325 | -0.60185 | 135.1268 | 5.8057 | -1.5945 | 72.019 | 5.6787 | -0.78385 | 111.9969 | 5.5605 | -0.80557 | 161.7336
|  |  | 5.8143 | -0.059139 | 70.7269 | 5.7854 | 0.002785 | 87.0524 | 0.27199 | 0.003039 | 33.589 |  |  |  | 2.198 | -0.003999 | 83.7408 | [6 empty] | 5.6086 | -0.30228 | 153.3902 | 5.6458 | -0.98352 | 93.4014 | 5.7233 | -0.95708 | 108.2027 | 5.6309 | -0.605 | 135.1159 | 5.807 | -1.5953 | 72.0154 | 5.6791 | -0.78381 | 111.9952 | 5.5607 | -0.80514 | 161.7407
|  |  | 5.8165 | -0.060232 | 70.7302 | 5.7849 | 0.001654 | 87.0563 | 0.27174 | 0.003695 | 33.5915 |  |  |  | 2.1981 | -0.002903 | 83.743 | [6 empty] | 5.6077 | -0.30135 | 153.3563 | 5.6486 | -0.98402 | 93.4013 | 5.7262 | -0.95658 | 108.2181 | 5.6318 | -0.60409 | 135.1176 | 5.8072 | -1.5968 | 72.0154 | 5.6791 | -0.78472 | 112.0095 | 5.561 | -0.80561 | 161.7449
|  |  | 5.8179 | -0.060049 | 70.6911 | 5.7857 | 0.004259 | 87.0183 | 0.27266 | 0.002773 | 33.5883 |  |  |  | 2.198 | -0.003081 | 83.744 | [6 empty] | 5.6077 | -0.30228 | 153.3845 | 5.652 | -0.98444 | 93.4051 | 5.726 | -0.95799 | 108.2183 | 5.6321 | -0.60365 | 135.1128 | 5.8081 | -1.5958 | 71.9946 | 5.6791 | -0.78472 | 111.9991 | 5.5605 | -0.80605 | 161.761
|  |  | 5.8188 | -0.060049 | 70.7022 | 5.7854 | 0.003694 | 87.0227 | 0.27162 | 0.003562 | 33.5883 |  |  |  | 2.198 | -0.003999 | 83.7449 | [6 empty] | 5.6086 | -0.3032 | 153.358 | 5.6509 | -0.98394 | 93.3983 | 5.7271 | -0.95749 | 108.2316 | 5.6323 | -0.60411 | 135.1184 | 5.8084 | -1.5973 | 71.9904 | 5.6794 | -0.7852 | 112.0106 | 5.5607 | -0.80605 | 161.7789
|  |  | 5.8192 | -0.059322 | 70.7003 | 5.7845 | 0.003694 | 87.0287 | 0.27174 | 0.003695 | 33.589 |  |  |  | 2.1997 | -0.005096 | 83.7473 | [6 empty] | 5.6093 | -0.30228 | 153.3662 | 5.6522 | -0.98402 | 93.4053 | 5.7285 | -0.95849 | 108.2436 | 5.6323 | -0.60411 | 135.1058 | 5.8091 | -1.5986 | 71.9562 | 5.6814 | -0.78476 | 112.0348 | 5.5612 | -0.80609 | 161.7871
|  |  | 5.8204 | -0.059684 | 70.7117 | 5.7857 | 0.003347 | 86.9795 | 0.27162 | 0.003562 | 33.5897 |  |  |  | 2.2007 | -0.003999 | 83.749 | [6 empty] | 5.6104 | -0.30228 | 153.3706 | 5.6525 | -0.98452 | 93.4057 | 5.7287 | -0.95799 | 108.2491 | 5.6348 | -0.60365 | 135.0979 | 5.8105 | -1.5978 | 71.9681 | 5.6837 | -0.78563 | 112.0267 | 5.563 | -0.80692 | 161.8234
|  |  | 5.8206 | -0.060049 | 70.7132 | 5.7858 | 0.002563 | 87.0059 | 0.27174 | 0.003695 | 33.5931 |  |  |  | 2.2027 | -0.003822 | 83.7519 | [6 empty] | 5.6116 | -0.30172 | 153.3545 | 5.6522 | -0.98494 | 93.4076 | 5.7294 | -0.95849 | 108.2645 | 5.6359 | -0.60411 | 135.1044 | 5.812 | -1.5991 | 71.965 | 5.683 | -0.7852 | 112.0345 | 5.5642 | -0.80649 | 161.8322
|  |  | 5.8209 | -0.059503 | 70.7087 | 5.7872 | 0.003694 | 87.0202 | 0.27291 | 0.003961 | 33.5957 |  |  |  | 2.2026 | -0.003081 | 83.753 | [6 empty] | 5.6123 | -0.3032 | 153.3475 | 5.6529 | -0.98536 | 93.407 | 5.7285 | -0.95849 | 108.2769 | 5.6359 | -0.60411 | 135.1197 | 5.8133 | -1.599 | 71.9499 | 5.6851 | -0.78476 | 112.0386 | 5.5644 | -0.80696 | 161.8508
|  |  | 5.8215 | -0.060959 | 70.6885 | 5.7895 | 0.004385 | 87.0202 | 0.27174 | 0.002773 | 33.5948 |  |  |  | 2.2036 | -0.003822 | 83.7543 | [6 empty] | 5.6125 | -0.30264 | 153.351 | 5.6541 | -0.98585 | 93.4106 | 5.7299 | -0.9584 | 108.3017 | 5.6359 | -0.60411 | 135.1195 | 5.8138 | -1.5991 | 71.934 | 5.6851 | -0.78567 | 112.0652 | 5.5662 | -0.80696 | 161.8924
|  |  | 5.8231 | -0.060594 | 70.6822 | 5.7904 | 0.003475 | 87.0212 | 0.27266 | 0.003695 | 33.5936 |  |  |  | 2.2036 | -0.003822 | 83.7547 | [6 empty] | 5.6137 | -0.30208 | 153.3282 | 5.655 | -0.98585 | 93.406 | 5.7294 | -0.96031 | 108.3229 | 5.6375 | -0.60455 | 135.1171 | 5.8145 | -1.6004 | 71.9479 | 5.6867 | -0.7852 | 112.0727 | 5.5671 | -0.80696 | 161.8942
|  |  | 5.8239 | -0.058958 | 70.7069 | 5.7922 | 0.002563 | 87.0098 | 0.27266 | 0.003695 | 33.5969 |  |  |  | 2.2036 | -0.003822 | 83.7553 | [6 empty] | 5.6156 | -0.30208 | 153.3085 | 5.6561 | -0.98635 | 93.4149 | 5.7303 | -0.9594 | 108.3415 | 5.6393 | -0.60637 | 135.1168 | 5.8147 | -1.6009 | 71.9435 | 5.6864 | -0.78654 | 112.0806 | 5.5674 | -0.80744 | 161.9238
|  |  | 5.8262 | -0.060777 | 70.691 | 5.7913 | 0.002563 | 87.0215 | 0.27266 | 0.003695 | 33.5985 |  |  |  | 2.2045 | -0.003822 | 83.7568 | [6 empty] | 5.615 | -0.3032 | 153.3166 | 5.6575 | -0.98719 | 93.4057 | 5.7303 | -0.96031 | 108.377 | 5.6393 | -0.60455 | 135.0907 | 5.8154 | -1.5995 | 71.9554 | 5.6872 | -0.78524 | 112.1035 | 5.5678 | -0.8074 | 161.9518
|  |  | 5.827 | -0.060959 | 70.675 | 5.7919 | 0.001999 | 87.007 | 0.27174 | 0.003695 | 33.5971 |  |  |  | 2.2054 | -0.003822 | 83.7582 | [6 empty] | 5.6162 | -0.30264 | 153.3173 | 5.6587 | -0.9886 | 93.4283 | 5.7326 | -0.96022 | 108.3869 | 5.6386 | -0.60502 | 135.0937 | 5.8154 | -1.5995 | 71.9193 | 5.6867 | -0.78611 | 112.0854 | 5.5688 | -0.80657 | 161.9671
|  |  | 5.8277 | -0.059684 | 70.6716 | 5.7924 | 0.00404 | 87.0045 | 0.27279 | 0.003828 | 33.5997 |  |  |  | 2.2054 | -0.003822 | 83.7587 | [6 empty] | 5.6162 | -0.30356 | 153.3067 | 5.6587 | -0.9886 | 93.4363 | 5.7342 | -0.96164 | 108.4263 | 5.6396 | -0.60502 | 135.0518 | 5.8188 | -1.6008 | 71.9413 | 5.6864 | -0.78654 | 112.1187 | 5.5681 | -0.80879 | 161.9551
|  |  | 5.8279 | -0.060049 | 70.6756 | 5.7936 | 0.004604 | 87.011 | 0.27162 | 0.00264 | 33.6003 |  |  |  | 2.2056 | -0.003645 | 83.7648 | [6 empty] | 5.6171 | -0.30264 | 153.3149 | 5.6589 | -0.98818 | 93.4521 | 5.7342 | -0.96072 | 108.4556 | 5.6393 | -0.60455 | 135.0596 | 5.8206 | -1.6017 | 71.9625 | 5.6867 | -0.78611 | 112.134 | 5.5686 | -0.80792 | 161.9783
|  |  | 5.8295 | -0.059684 | 70.6662 | 5.7954 | 0.00313 | 87.0196 | 0.27358 | 0.003695 | 33.6016 |  |  |  | 2.2056 | -0.005483 | 83.7666 | [6 empty] | 5.6202 | -0.30392 | 153.3162 | 5.6587 | -0.9886 | 93.4359 | 5.7353 | -0.96114 | 108.4904 | 5.6393 | -0.60455 | 135.0697 | 5.8215 | -1.6017 | 71.9738 | 5.6867 | -0.78793 | 112.1405 | 5.569 | -0.80788 | 162.003
|  |  | 5.8304 | -0.059684 | 70.6684 | 5.7988 | 0.00404 | 87.0005 | 0.27291 | 0.003961 | 33.6005 |  |  |  | 2.2053 | -0.003999 | 83.7666 | [6 empty] | 5.6208 | -0.30356 | 153.3106 | 5.6607 | -0.98818 | 93.4643 | 5.7346 | -0.96263 | 108.5007 | 5.6393 | -0.60546 | 135.0217 | 5.821 | -1.6034 | 71.9821 | 5.6867 | -0.78702 | 112.1638 | 5.5692 | -0.80835 | 162.0126
|  |  | 5.8315 | -0.059139 | 70.6478 | 5.7995 | 0.002563 | 86.9967 | 0.27266 | 0.003695 | 33.6016 |  |  |  | 2.2062 | -0.003999 | 83.7674 | [6 empty] | 5.6222 | -0.30283 | 153.2965 | 5.6591 | -0.98944 | 93.4757 | 5.7367 | -0.96213 | 108.5129 | 5.6402 | -0.60546 | 135.04 | 5.8222 | -1.603 | 71.994 | 5.6903 | -0.78702 | 112.158 | 5.5726 | -0.80879 | 162.0225
|  |  | 5.8334 | -0.060049 | 70.6596 | 5.7995 | 0.004385 | 86.9995 | 0.27279 | 0.003828 | 33.6022 |  |  |  | 2.2064 | -0.003822 | 83.7671 | [6 empty] | 5.6224 | -0.30504 | 153.2937 | 5.6593 | -0.98902 | 93.4726 | 5.7369 | -0.96254 | 108.5258 | 5.6432 | -0.60502 | 135.042 | 5.8254 | -1.6031 | 71.9862 | 5.6896 | -0.7875 | 112.1983 | 5.5735 | -0.80879 | 162.0264
|  |  | 5.8348 | -0.058958 | 70.6441 | 5.7992 | 0.002909 | 86.9898 | 0.27174 | 0.003828 | 33.6029 |  |  |  | 2.2073 | -0.003822 | 83.7681 | [6 empty] | 5.6227 | -0.30356 | 153.2902 | 5.6603 | -0.98994 | 93.5104 | 5.7358 | -0.96396 | 108.5517 | 5.6429 | -0.60546 | 135.0129 | 5.8281 | -1.6031 | 71.951 | 5.6933 | -0.78659 | 112.1807 | 5.574 | -0.80975 | 162.0358
|  |  | 5.8343 | -0.060959 | 70.6411 | 5.7997 | 0.00404 | 86.9815 | 0.27186 | 0.003828 | 33.6039 |  |  |  | 2.2082 | -0.004742 | 83.7691 | [6 empty] | 5.6238 | -0.303 | 153.294 | 5.6623 | -0.99043 | 93.5362 | 5.7369 | -0.96346 | 108.5487 | 5.6441 | -0.60502 | 135.0201 | 5.8279 | -1.6035 | 71.9765 | 5.6933 | -0.78841 | 112.2056 | 5.5747 | -0.80927 | 162.061
|  |  | 5.8354 | -0.058595 | 70.6397 | 5.8001 | 0.003818 | 86.9623 | 0.27266 | 0.003695 | 33.6022 |  |  |  | 2.209 | -0.003999 | 83.7698 | [6 empty] | 5.6245 | -0.30264 | 153.2901 | 5.6642 | -0.99043 | 93.5255 | 5.7376 | -0.96487 | 108.5539 | 5.645 | -0.60502 | 134.9741 | 5.8288 | -1.6044 | 71.946 | 5.6942 | -0.7875 | 112.2007 | 5.5754 | -0.80879 | 162.0542
|  |  | 5.8354 | -0.059503 | 70.635 | 5.8013 | 0.005295 | 87.0086 | 0.27358 | 0.003695 | 33.6036 |  |  |  | 2.2091 | -0.003822 | 83.7736 | [6 empty] | 5.6252 | -0.30412 | 153.3016 | 5.6671 | -0.99093 | 93.5642 | 5.7387 | -0.96528 | 108.5637 | 5.6457 | -0.60546 | 134.961 | 5.8306 | -1.6044 | 71.9471 | 5.6942 | -0.7875 | 112.2061 | 5.5754 | -0.8097 | 162.0551
|  |  | 5.8352 | -0.060049 | 70.6466 | 5.8029 | 0.003818 | 86.9868 | 0.27383 | 0.003961 | 33.6042 |  |  |  | 2.2128 | -0.003822 | 83.788 | [6 empty] | 5.6248 | -0.303 | 153.2963 | 5.6669 | -0.99043 | 93.5948 | 5.7406 | -0.96437 | 108.5641 | 5.6466 | -0.60546 | 134.9614 | 5.8315 | -1.6053 | 71.9538 | 5.6942 | -0.78976 | 112.2186 | 5.5765 | -0.80927 | 162.0712
|  |  | 5.8379 | -0.060049 | 70.6509 | 5.8043 | 0.00404 | 86.9629 | 0.27279 | 0.002906 | 33.6046 |  |  |  | 2.2127 | -0.003999 | 83.7893 | [6 empty] | 5.6257 | -0.30392 | 153.2922 | 5.6658 | -0.99085 | 93.6012 | 5.7417 | -0.9666 | 108.5656 | 5.6466 | -0.60546 | 134.9597 | 5.8349 | -1.6048 | 71.9454 | 5.6946 | -0.78928 | 112.2338 | 5.5768 | -0.80975 | 162.0677
|  |  | 5.84 | -0.058595 | 70.6493 | 5.8047 | 0.003818 | 86.9781 | 0.27371 | 0.003828 | 33.6054 |  |  |  | 2.2119 | -0.004742 | 83.7905 | [6 empty] | 5.6277 | -0.30468 | 153.2901 | 5.6673 | -0.99219 | 93.6409 | 5.7433 | -0.96619 | 108.5736 | 5.6475 | -0.60546 | 134.9532 | 5.8358 | -1.6048 | 71.9539 | 5.6967 | -0.78702 | 112.2552 | 5.5781 | -0.81062 | 162.068
|  |  | 5.8424 | -0.057686 | 70.6501 | 5.8058 | 0.003475 | 86.9743 | 0.27371 | 0.002906 | 33.606 |  |  |  | 2.2127 | -0.003999 | 83.8058 | [6 empty] | 5.6286 | -0.30468 | 153.2957 | 5.6699 | -0.99276 | 93.65 | 5.7431 | -0.96578 | 107.8542 | 5.6477 | -0.60593 | 134.9295 | 5.836 | -1.6062 | 71.9216 | 5.6972 | -0.78889 | 112.2584 | 5.5802 | -0.80927 | 162.0733
|  |  | 5.842 | -0.058048 | 70.6504 | 5.8056 | 0.002909 | 86.9866 | 0.27371 | 0.003828 | 33.6063 |  |  |  | 2.2108 | -0.003999 | 83.8043 | [6 empty] | 5.6298 | -0.3032 | 153.3004 | 5.6712 | -0.99177 | 93.6817 | 5.7442 | -0.96619 | 107.8522 | 5.6466 | -0.60546 | 134.9382 | 5.8358 | -1.6066 | 71.9099 | 5.6997 | -0.78841 | 112.2687 | 5.5825 | -0.81022 | 162.0853
|  |  | 5.8429 | -0.058958 | 70.6403 | 5.8068 | 0.005295 | 87.0007 | 0.27174 | 0.002773 | 33.606 |  |  |  | 2.2127 | -0.003999 | 83.8072 | [6 empty] | 5.6298 | -0.30504 | 153.2961 | 5.6712 | -0.99269 | 93.6523 | 5.744 | -0.96851 | 107.8166 | 5.6514 | -0.60684 | 134.8985 | 5.8378 | -1.6071 | 71.9079 | 5.6999 | -0.7898 | 112.2825 | 5.5832 | -0.81066 | 162.0889
|  |  | 5.8439 | -0.059866 | 70.6471 | 5.8065 | 0.003818 | 86.9792 | 0.27371 | 0.003828 | 33.6072 |  |  |  | 2.2125 | -0.004177 | 83.8037 | [6 empty] | 5.631 | -0.30356 | 153.3002 | 5.6728 | -0.99219 | 93.6606 | 5.7456 | -0.96792 | 107.7502 | 5.6514 | -0.60684 | 134.8851 | 5.8415 | -1.6062 | 71.9165 | 5.7008 | -0.7898 | 112.2848 | 5.5832 | -0.81158 | 162.0877
|  |  | 5.8457 | -0.059866 | 70.6516 | 5.807 | 0.00313 | 86.9735 | 0.27266 | 0.003695 | 33.6072 |  |  |  | 2.2125 | -0.004177 | 83.8037 | [6 empty] | 5.6316 | -0.30412 | 153.2928 | 5.6733 | -0.99318 | 93.6979 | 5.7431 | -0.96851 | 107.7108 | 5.6538 | -0.60728 | 134.8869 | 5.8424 | -1.6071 | 71.9096 | 5.7015 | -0.79024 | 112.3052 | 5.5827 | -0.81062 | 162.0889
|  |  | 5.8484 | -0.058958 | 70.6546 | 5.8083 | 0.004728 | 86.9723 | 0.27371 | 0.003828 | 33.6077 |  |  |  | 2.2127 | -0.003999 | 83.8041 | [6 empty] | 5.6344 | -0.30504 | 153.3067 | 5.674 | -0.99269 | 93.7135 | 5.7454 | -0.96933 | 107.6878 | 5.6536 | -0.60772 | 134.8764 | 5.843 | -1.6075 | 71.917 | 5.7015 | -0.79024 | 112.304 | 5.5832 | -0.81066 | 162.0905
|  |  | 5.8491 | -0.058595 | 70.6672 | 5.8092 | 0.004728 | 86.9854 | 0.27186 | 0.003828 | 33.6073 |  |  |  | 2.2145 | -0.003999 | 83.7979 | [6 empty] | 5.6344 | -0.30504 | 153.3082 | 5.674 | -0.99452 | 93.6987 | 5.7472 | -0.96842 | 107.6622 | 5.6541 | -0.60684 | 134.8837 | 5.843 | -1.6079 | 71.9066 | 5.702 | -0.79028 | 112.2963 | 5.5841 | -0.81158 | 162.096
|  |  | 5.85 | -0.060411 | 70.6809 | 5.8086 | 0.002563 | 86.9781 | 0.27279 | 0.003828 | 33.6079 |  |  |  | 2.2135 | -0.004177 | 83.821 | [6 empty] | 5.6362 | -0.30504 | 153.3145 | 5.6749 | -0.99452 | 93.7112 | 5.7472 | -0.96933 | 107.6982 | 5.6541 | -0.60684 | 134.8761 | 5.8439 | -1.6075 | 71.9135 | 5.7027 | -0.79072 | 112.3096 | 5.5854 | -0.81245 | 162.1128
|  |  | 5.8505 | -0.060228 | 70.6579 | 5.8097 | 0.00404 | 86.9761 | 0.27463 | 0.002906 | 33.6088 |  |  |  | 2.2144 | -0.004177 | 83.8225 | [6 empty] | 5.6358 | -0.30576 | 153.3137 | 5.6788 | -0.99502 | 93.7196 | 5.7488 | -0.97074 | 107.68 | 5.6532 | -0.60865 | 134.8697 | 5.8439 | -1.6084 | 71.8958 | 5.7045 | -0.79163 | 112.3206 | 5.5877 | -0.81158 | 162.1382
|  |  | 5.8511 | -0.059866 | 70.666 | 5.8111 | 0.003818 | 86.9972 | 0.27358 | 0.003695 | 33.6087 |  |  |  | 2.2145 | -0.003999 | 83.8241 | [6 empty] | 5.6362 | -0.30412 | 153.3079 | 5.6783 | -0.99585 | 93.7203 | 5.7506 | -0.97074 | 107.6747 | 5.6561 | -0.60639 | 134.873 | 5.8451 | -1.608 | 71.9182 | 5.7077 | -0.79076 | 112.3508 | 5.5896 | -0.81158 | 162.163
|  |  | 5.8536 | -0.059503 | 70.6949 | 5.8125 | 0.00404 | 86.9946 | 0.27266 | 0.003695 | 33.6085 |  |  |  | 2.2154 | -0.003999 | 83.8261 | [6 empty] | 5.6362 | -0.30596 | 153.3198 | 5.6802 | -0.99585 | 93.7177 | 5.7517 | -0.97207 | 107.6895 | 5.6552 | -0.6073 | 134.8648 | 5.8487 | -1.608 | 71.9061 | 5.7088 | -0.79206 | 112.3446 | 5.5902 | -0.81201 | 162.1736
|  |  | 5.8559 | -0.05932 | 70.7008 | 5.8136 | 0.005514 | 86.9819 | 0.2745 | 0.003695 | 33.6093 |  |  |  | 2.2163 | -0.003999 | 83.8243 | [6 empty] | 5.6366 | -0.30524 | 153.3084 | 5.6811 | -0.99677 | 93.7269 | 5.7531 | -0.97124 | 107.6835 | 5.657 | -0.60821 | 134.8459 | 5.8494 | -1.6093 | 71.9102 | 5.7088 | -0.79206 | 112.3561 | 5.5902 | -0.81292 | 162.1878
|  |  | 5.8577 | -0.05932 | 70.701 | 5.814 | 0.003475 | 86.9802 | 0.2745 | 0.003695 | 33.6168 |  |  |  | 2.2163 | -0.003999 | 83.8257 | [6 empty] | 5.6374 | -0.30448 | 153.3145 | 5.6811 | -0.99677 | 93.7494 | 5.7535 | -0.97116 | 107.715 | 5.658 | -0.60912 | 134.8815 | 5.8499 | -1.6095 | 71.9132 | 5.7088 | -0.79297 | 112.3647 | 5.5905 | -0.81158 | 162.1844
|  |  | 5.8577 | -0.060228 | 70.7179 | 5.814 | 0.004385 | 86.9775 | 0.27371 | 0.003828 | 33.6222 |  |  |  | 2.2183 | -0.003822 | 83.8359 | [6 empty] | 5.6387 | -0.3056 | 153.3216 | 5.6813 | -0.99635 | 93.7514 | 5.7556 | -0.97157 | 107.725 | 5.6595 | -0.60865 | 134.8794 | 5.8515 | -1.6099 | 71.9145 | 5.7088 | -0.79206 | 112.3755 | 5.593 | -0.81292 | 162.2301
|  |  | 5.8593 | -0.060774 | 70.738 | 5.814 | 0.004385 | 87.0184 | 0.27358 | 0.003695 | 33.6259 |  |  |  | 2.2191 | -0.003999 | 83.8396 | [6 empty] | 5.6397 | -0.3056 | 153.3181 | 5.6816 | -0.99593 | 93.7551 | 5.7563 | -0.97116 | 107.7597 | 5.6613 | -0.60865 | 134.8918 | 5.8521 | -1.6112 | 71.9071 | 5.71 | -0.79254 | 112.3906 | 5.5946 | -0.81336 | 162.246
|  |  | 5.8611 | -0.059866 | 70.73 | 5.8147 | 0.004728 | 86.9959 | 0.27358 | 0.003695 | 33.6258 |  |  |  | 2.22 | -0.003999 | 83.842 | [6 empty] | 5.6411 | -0.3054 | 153.3122 | 5.6811 | -0.99677 | 93.7522 | 5.7579 | -0.97166 | 107.7464 | 5.6604 | -0.60956 | 134.8606 | 5.853 | -1.6102 | 71.9044 | 5.7118 | -0.79254 | 112.4094 | 5.5964 | -0.81336 | 162.2814
|  |  | 5.8629 | -0.059866 | 70.7269 | 5.8159 | 0.004385 | 87.0051 | 0.2745 | 0.003695 | 33.6168 |  |  |  | 2.22 | -0.003999 | 83.843 | [6 empty] | 5.6427 | -0.30596 | 153.3207 | 5.6813 | -0.99635 | 93.7572 | 5.7579 | -0.97166 | 107.7953 | 5.6613 | -0.60956 | 134.8834 | 5.8537 | -1.6125 | 71.8923 | 5.7127 | -0.79254 | 112.4425 | 5.5976 | -0.81384 | 162.2786
|  |  | 5.8647 | -0.060774 | 70.7315 | 5.8186 | 0.004385 | 87.0131 | 0.27358 | 0.003695 | 33.6159 |  |  |  | 2.2201 | -0.003822 | 83.8454 | [6 empty] | 5.642 | -0.30632 | 153.3206 | 5.6832 | -0.99635 | 93.7626 | 5.759 | -0.97116 | 107.7935 | 5.6623 | -0.60774 | 134.8794 | 5.8551 | -1.6117 | 71.8985 | 5.7131 | -0.79432 | 112.4578 | 5.5976 | -0.81292 | 162.3388
|  |  | 5.8653 | -0.059684 | 70.7198 | 5.8211 | 0.003818 | 87.0189 | 0.27358 | 0.003695 | 33.6159 |  |  |  | 2.2201 | -0.003822 | 83.8501 | [6 empty] | 5.6434 | -0.3052 | 153.321 | 5.6836 | -0.99719 | 93.7646 | 5.759 | -0.97116 | 107.8146 | 5.6632 | -0.60956 | 134.8755 | 5.8576 | -1.6139 | 71.8823 | 5.7154 | -0.79254 | 112.4844 | 5.5964 | -0.81336 | 162.3181
|  |  | 5.865 | -0.060228 | 70.7229 | 5.8202 | 0.003818 | 87.0227 | 0.27358 | 0.002773 | 33.6198 |  |  |  | 2.22 | -0.003999 | 83.8497 | [6 empty] | 5.6438 | -0.30632 | 153.3248 | 5.6841 | -0.99727 | 93.7269 | 5.7611 | -0.97157 | 107.8381 | 5.6668 | -0.61047 | 134.8581 | 5.8576 | -1.613 | 71.8953 | 5.7152 | -0.79297 | 112.4949 | 5.5987 | -0.81249 | 162.3255
|  |  | 5.8657 | -0.058958 | 70.7174 | 5.8211 | 0.004728 | 87.0127 | 0.27438 | 0.003562 | 33.6285 |  |  |  | 2.22 | -0.003999 | 83.8482 | [6 empty] | 5.6438 | -0.3054 | 153.3309 | 5.6859 | -0.99635 | 93.757 | 5.7633 | -0.97166 | 107.8564 | 5.6675 | -0.61 | 134.8657 | 5.8578 | -1.6126 | 71.8997 | 5.7161 | -0.79389 | 112.5264 | 5.603 | -0.81292 | 162.3622
|  |  | 5.8672 | -0.058595 | 70.7492 | 5.8247 | 0.00564 | 86.995 | 0.27371 | 0.003828 | 33.6313 |  |  |  | 2.2212 | -0.003645 | 83.8502 | [6 empty] | 5.6445 | -0.3054 | 153.327 | 5.6857 | -0.9986 | 93.7447 | 5.7645 | -0.97207 | 107.8651 | 5.6693 | -0.60914 | 134.8678 | 5.8576 | -1.6139 | 71.8889 | 5.7161 | -0.79389 | 112.5486 | 5.6037 | -0.81336 | 162.3761
|  |  | 5.8698 | -0.059684 | 70.72 | 5.8259 | 0.005295 | 87.018 | 0.27279 | 0.003828 | 33.6308 |  |  |  | 2.2211 | -0.004742 | 83.8607 | [6 empty] | 5.6453 | -0.3052 | 153.3219 | 5.6859 | -0.99818 | 93.7515 | 5.7652 | -0.97257 | 107.8822 | 5.6679 | -0.61093 | 134.855 | 5.8587 | -1.6144 | 71.8984 | 5.7179 | -0.79389 | 112.5715 | 5.6046 | -0.81336 | 162.3978
|  |  | 5.8714 | -0.05932 | 70.7236 | 5.8256 | 0.003818 | 86.9898 | 0.27463 | 0.003828 | 33.634 |  |  |  | 2.2211 | -0.003822 | 83.8606 | [6 empty] | 5.6475 | -0.30724 | 153.3245 | 5.6873 | -0.9981 | 93.7591 | 5.7663 | -0.97207 | 107.8858 | 5.6686 | -0.60956 | 134.8657 | 5.8599 | -1.614 | 71.899 | 5.7207 | -0.79297 | 112.5946 | 5.6049 | -0.81384 | 162.4202
|  |  | 5.8721 | -0.058591 | 70.7071 | 5.8274 | 0.004728 | 86.9818 | 0.27543 | 0.003695 | 33.6329 |  |  |  | 2.2211 | -0.003822 | 83.8535 | [6 empty] | 5.6498 | -0.30744 | 153.3312 | 5.6884 | -0.9986 | 93.7676 | 5.7663 | -0.97389 | 107.8778 | 5.6681 | -0.61136 | 134.8557 | 5.8623 | -1.6144 | 71.9092 | 5.7225 | -0.7948 | 112.602 | 5.6055 | -0.81336 | 162.4424
|  |  | 5.8732 | -0.05932 | 70.7047 | 5.8281 | 0.005075 | 86.9908 | 0.27463 | 0.003828 | 33.633 |  |  |  | 2.2229 | -0.003822 | 83.8533 | [6 empty] | 5.6514 | -0.308 | 153.3333 | 5.6887 | -0.9991 | 93.7613 | 5.7661 | -0.97257 | 107.8843 | 5.6693 | -0.61091 | 134.861 | 5.8639 | -1.6148 | 71.9327 | 5.7225 | -0.79571 | 112.6365 | 5.6058 | -0.81384 | 162.4513
|  |  | 5.8741 | -0.05932 | 70.71 | 5.8295 | 0.005295 | 86.9756 | 0.27463 | 0.003828 | 33.6356 |  |  |  | 2.2229 | -0.003822 | 83.854 | [6 empty] | 5.6519 | -0.3078 | 153.3493 | 5.6884 | -1.0004 | 93.7645 | 5.7665 | -0.97157 | 107.8857 | 5.6707 | -0.61003 | 134.8763 | 5.8642 | -1.6153 | 71.9528 | 5.7243 | -0.79571 | 112.6435 | 5.6106 | -0.8134 | 162.4703
|  |  | 5.8768 | -0.05932 | 70.6975 | 5.8293 | 0.004728 | 86.9935 | 0.27555 | 0.003828 | 33.6408 |  |  |  | 2.2247 | -0.003822 | 83.8668 | [6 empty] | 5.6533 | -0.3076 | 153.3439 | 5.6896 | -1 | 93.7695 | 5.7675 | -0.97157 | 107.9094 | 5.6718 | -0.61049 | 134.8656 | 5.8653 | -1.6149 | 71.9337 | 5.7257 | -0.79576 | 112.6439 | 5.6113 | -0.81384 | 162.4735
|  |  | 5.8789 | -0.059684 | 70.716 | 5.8336 | 0.005075 | 86.9621 | 0.27463 | 0.003828 | 33.655 |  |  |  | 2.2247 | -0.003822 | 83.8814 | [6 empty] | 5.657 | -0.3076 | 153.3561 | 5.6912 | -1.0013 | 93.7716 | 5.7693 | -0.97339 | 107.907 | 5.6738 | -0.61091 | 134.8682 | 5.8653 | -1.6149 | 71.9089 | 5.7282 | -0.79528 | 112.6425 | 5.6122 | -0.81384 | 162.4798
|  |  | 5.8795 | -0.05841 | 70.7163 | 5.8345 | 0.004166 | 86.9707 | 0.27463 | 0.003828 | 33.6574 |  |  |  | 2.2238 | -0.003822 | 83.8821 | [6 empty] | 5.6592 | -0.3078 | 153.3538 | 5.6923 | -1.0028 | 93.7568 | 5.7711 | -0.97339 | 107.9227 | 5.6747 | -0.61182 | 134.8633 | 5.8669 | -1.6162 | 71.9315 | 5.7296 | -0.79615 | 112.6558 | 5.611 | -0.8161 | 162.4772
|  |  | 5.8798 | -0.058773 | 70.7059 | 5.8356 | 0.004728 | 86.9842 | 0.27543 | 0.003695 | 33.6637 |  |  |  | 2.2247 | -0.003822 | 83.8861 | [6 empty] | 5.6595 | -0.30724 | 153.3505 | 5.6937 | -1.0018 | 93.7718 | 5.7727 | -0.97389 | 107.9361 | 5.6756 | -0.61182 | 134.8321 | 5.8705 | -1.6153 | 71.9433 | 5.7305 | -0.79706 | 112.6661 | 5.6128 | -0.81336 | 162.4852
|  |  | 5.8804 | -0.05841 | 70.699 | 5.8354 | 0.004166 | 86.9595 | 0.2745 | 0.003695 | 33.685 |  |  |  | 2.2247 | -0.003822 | 83.8857 | [6 empty] | 5.6604 | -0.30816 | 153.3507 | 5.6946 | -1.0027 | 93.7739 | 5.7736 | -0.97298 | 107.9345 | 5.6759 | -0.61138 | 134.8735 | 5.8714 | -1.6162 | 71.9402 | 5.731 | -0.79802 | 112.6711 | 5.6161 | -0.81432 | 162.4914
|  |  | 5.8812 | -0.059499 | 70.6882 | 5.8381 | 0.005075 | 86.9799 | 0.2745 | 0.003695 | 33.6856 |  |  |  | 2.2257 | -0.003822 | 83.905 | [6 empty] | 5.6616 | -0.3076 | 153.3706 | 5.6946 | -1.0027 | 93.7804 | 5.7734 | -0.97257 | 107.9427 | 5.6761 | -0.61184 | 134.871 | 5.8721 | -1.6157 | 71.9131 | 5.7321 | -0.79758 | 112.6871 | 5.6179 | -0.81523 | 162.4932
|  |  | 5.8819 | -0.059137 | 70.6683 | 5.8402 | 0.004728 | 86.9823 | 0.2745 | 0.002773 | 33.6854 |  |  |  | 2.2257 | -0.004742 | 83.9071 | [6 empty] | 5.6648 | -0.3078 | 153.3597 | 5.6953 | -1.004 | 93.7807 | 5.7734 | -0.97439 | 107.9344 | 5.6765 | -0.61182 | 134.8568 | 5.8723 | -1.6171 | 71.9316 | 5.7321 | -0.79758 | 112.6892 | 5.6179 | -0.81523 | 162.5179
|  |  | 5.8846 | -0.059137 | 70.6809 | 5.8417 | 0.005075 | 86.9756 | 0.27358 | 0.003695 | 33.7004 |  |  |  | 2.2265 | -0.003999 | 83.9106 | [6 empty] | 5.6666 | -0.30872 | 153.3798 | 5.6957 | -1.0041 | 93.7741 | 5.7743 | -0.97348 | 107.9418 | 5.679 | -0.61226 | 134.8689 | 5.8732 | -1.6171 | 71.9201 | 5.7335 | -0.79845 | 112.6793 | 5.6195 | -0.81567 | 162.5336
|  |  | 5.8868 | -0.05841 | 70.6803 | 5.8429 | 0.00564 | 86.9903 | 0.2745 | 0.003695 | 33.7079 |  |  |  | 2.2266 | -0.003822 | 83.9114 | [6 empty] | 5.6664 | -0.30836 | 153.3829 | 5.6955 | -1.0036 | 93.7808 | 5.7761 | -0.97439 | 107.9485 | 5.6813 | -0.61138 | 134.8682 | 5.873 | -1.6166 | 71.9355 | 5.7355 | -0.79893 | 112.6924 | 5.62 | -0.81479 | 162.5404
|  |  | 5.8868 | -0.05932 | 70.6794 | 5.8417 | 0.005075 | 86.9874 | 0.27371 | 0.003828 | 33.7092 |  |  |  | 2.2265 | -0.003999 | 83.9104 | [6 empty] | 5.6694 | -0.30872 | 153.3862 | 5.6967 | -1.0041 | 93.7777 | 5.7784 | -0.9743 | 107.9469 | 5.6822 | -0.61228 | 134.8704 | 5.8766 | -1.6175 | 71.9388 | 5.7383 | -0.79893 | 112.697 | 5.6204 | -0.81749 | 162.5588
|  |  | 5.8876 | -0.058591 | 70.6765 | 5.8424 | 0.005421 | 86.9715 | 0.2745 | 0.002773 | 33.7122 |  |  |  | 2.2265 | -0.003999 | 83.9108 | [6 empty] | 5.6715 | -0.30816 | 153.3932 | 5.6989 | -1.0049 | 93.7943 | 5.7806 | -0.97439 | 107.9487 | 5.6822 | -0.61228 | 134.866 | 5.878 | -1.6185 | 71.9414 | 5.7383 | -0.79802 | 112.6958 | 5.6216 | -0.81706 | 162.565
|  |  | 5.8882 | -0.059137 | 70.6968 | 5.8436 | 0.005985 | 86.9837 | 0.27543 | 0.003695 | 33.716 |  |  |  | 2.2274 | -0.003999 | 83.9177 | [6 empty] | 5.6724 | -0.30816 | 153.3925 | 5.7017 | -1.0049 | 93.7931 | 5.7806 | -0.9753 | 107.9455 | 5.6831 | -0.61228 | 134.8724 | 5.8784 | -1.6184 | 71.9345 | 5.7403 | -0.7985 | 112.7097 | 5.6222 | -0.81658 | 162.5876
|  |  | 5.8873 | -0.060047 | 70.6725 | 5.8454 | 0.004511 | 86.9564 | 0.27463 | 0.002906 | 33.7339 |  |  |  | 2.2274 | -0.003999 | 83.9229 | [6 empty] | 5.6733 | -0.30724 | 153.3987 | 5.701 | -1.0045 | 93.8012 | 5.7806 | -0.9753 | 107.9426 | 5.6829 | -0.61273 | 134.8676 | 5.8796 | -1.6189 | 71.9408 | 5.7419 | -0.79802 | 112.7065 | 5.6241 | -0.81841 | 162.5955
|  |  | 5.888 | -0.059684 | 70.6744 | 5.8442 | 0.005421 | 86.974 | 0.27463 | 0.003828 | 33.7371 |  |  |  | 2.2265 | -0.003999 | 83.9251 | [6 empty] | 5.6745 | -0.30852 | 153.3922 | 5.7031 | -1.0041 | 93.8008 | 5.7811 | -0.97521 | 107.9561 | 5.6841 | -0.61228 | 134.871 | 5.88 | -1.6206 | 71.9317 | 5.7437 | -0.79984 | 112.7141 | 5.6256 | -0.81702 | 162.6686
|  |  | 5.8895 | -0.05932 | 70.6864 | 5.8463 | 0.005075 | 86.9583 | 0.27567 | 0.003961 | 33.7388 |  |  |  | 2.2255 | -0.004919 | 83.9275 | [6 empty] | 5.6752 | -0.30816 | 153.4016 | 5.7028 | -1.0045 | 93.8179 | 5.7813 | -0.97621 | 107.9603 | 5.6868 | -0.61228 | 134.8797 | 5.8814 | -1.6207 | 71.939 | 5.7442 | -0.79897 | 112.728 | 5.627 | -0.81797 | 162.6784
|  |  | 5.8907 | -0.059684 | 70.6919 | 5.8481 | 0.005075 | 86.9714 | 0.27371 | 0.003828 | 33.7352 |  |  |  | 2.2275 | -0.003822 | 83.9312 | [6 empty] | 5.6731 | -0.30964 | 153.4049 | 5.7038 | -1.0054 | 93.8147 | 5.7825 | -0.9753 | 107.9615 | 5.6874 | -0.61273 | 134.8638 | 5.8841 | -1.6207 | 71.9263 | 5.7447 | -0.79984 | 112.7307 | 5.6268 | -0.81841 | 162.7098
|  |  | 5.8912 | -0.059137 | 70.6898 | 5.8499 | 0.005075 | 86.9811 | 0.27463 | 0.003828 | 33.7459 |  |  |  | 2.2274 | -0.004919 | 83.9393 | [6 empty] | 5.6746 | -0.3102 | 153.4095 | 5.7053 | -1.0049 | 93.8227 | 5.7866 | -0.97612 | 107.9594 | 5.6902 | -0.61454 | 134.8697 | 5.8859 | -1.6216 | 71.9516 | 5.7458 | -0.79941 | 112.7503 | 5.6261 | -0.81706 | 162.7509
|  |  | 5.8932 | -0.05932 | 70.7093 | 5.8502 | 0.00564 | 86.973 | 0.27555 | 0.003828 | 33.7493 |  |  |  | 2.2274 | -0.003999 | 83.9439 | [6 empty] | 5.6761 | -0.30908 | 153.4156 | 5.7081 | -1.0049 | 93.8213 | 5.7873 | -0.97753 | 107.9538 | 5.6904 | -0.61228 | 134.8628 | 5.8866 | -1.6211 | 71.9479 | 5.7458 | -0.80032 | 112.7478 | 5.6268 | -0.81749 | 162.7662
|  |  | 5.8943 | -0.057865 | 70.7177 | 5.8497 | 0.005421 | 86.9734 | 0.27555 | 0.003828 | 33.7539 |  |  |  | 2.2275 | -0.003822 | 83.9443 | [6 empty] | 5.677 | -0.30816 | 153.4155 | 5.7095 | -1.005 | 93.8383 | 5.7884 | -0.97703 | 107.9584 | 5.6895 | -0.61228 | 134.8684 | 5.8869 | -1.6207 | 71.9594 | 5.7456 | -0.79984 | 112.7614 | 5.6265 | -0.81793 | 162.7721
|  |  | 5.8943 | -0.059684 | 70.7072 | 5.8515 | 0.00633 | 86.9768 | 0.27475 | 0.003961 | 33.7606 |  |  |  | 2.2265 | -0.004919 | 83.9614 | [6 empty] | 5.6779 | -0.30908 | 153.4401 | 5.7097 | -1.0054 | 93.8355 | 5.7882 | -0.97753 | 107.9616 | 5.6895 | -0.6141 | 134.8716 | 5.8887 | -1.6216 | 71.9796 | 5.7462 | -0.80028 | 112.7916 | 5.6277 | -0.81841 | 162.7961
|  |  | 5.8938 | -0.059866 | 70.7199 | 5.8533 | 0.005421 | 86.9643 | 0.27463 | 0.003828 | 33.7884 |  |  |  | 2.2265 | -0.003999 | 83.9638 | [6 empty] | 5.6782 | -0.30852 | 153.4578 | 5.7099 | -1.0058 | 93.8452 | 5.7886 | -0.97853 | 107.963 | 5.6913 | -0.61319 | 134.8573 | 5.8916 | -1.6213 | 71.9874 | 5.7461 | -0.79897 | 112.8135 | 5.628 | -0.81889 | 162.8232
|  |  | 5.8943 | -0.059684 | 70.7315 | 5.8542 | 0.00633 | 86.9956 | 0.27371 | 0.003828 | 33.7938 |  |  |  | 2.2272 | -0.004177 | 83.9618 | [6 empty] | 5.68 | -0.30852 | 153.4537 | 5.7111 | -1.0054 | 93.8398 | 5.7893 | -0.97794 | 107.958 | 5.694 | -0.61319 | 134.8509 | 5.8935 | -1.6213 | 72.0249 | 5.7465 | -0.80075 | 112.8085 | 5.631 | -0.81845 | 162.8476
|  |  | 5.8941 | -0.05932 | 70.7305 | 5.8551 | 0.00633 | 86.964 | 0.27463 | 0.003828 | 33.7896 |  |  |  | 2.2274 | -0.003999 | 83.958 | [6 empty] | 5.6807 | -0.31 | 153.487 | 5.7138 | -1.0063 | 93.8386 | 5.7907 | -0.97894 | 107.9666 | 5.6968 | -0.61319 | 134.8381 | 5.892 | -1.622 | 72.0008 | 5.7465 | -0.80075 | 112.858 | 5.6314 | -0.81932 | 162.8599
|  |  | 5.8961 | -0.058773 | 70.728 | 5.857 | 0.00633 | 86.9645 | 0.27567 | 0.003961 | 33.8133 |  |  |  | 2.2274 | -0.003999 | 83.9646 | [6 empty] | 5.6816 | -0.30908 | 153.4984 | 5.7138 | -1.0063 | 93.8555 | 5.7932 | -0.97745 | 107.9569 | 5.697 | -0.61366 | 134.8398 | 5.8941 | -1.6226 | 72.0053 | 5.7488 | -0.79989 | 112.8622 | 5.6323 | -0.81932 | 162.8649
|  |  | 5.8961 | -0.059684 | 70.7399 | 5.8567 | 0.005766 | 86.9573 | 0.27567 | 0.003039 | 33.8123 |  |  |  | 2.2283 | -0.003999 | 83.9663 | [6 empty] | 5.6816 | -0.31 | 153.5079 | 5.7163 | -1.0058 | 93.869 | 5.7943 | -0.97894 | 107.9646 | 5.6977 | -0.61501 | 134.8016 | 5.8959 | -1.6216 | 72.0178 | 5.7501 | -0.79984 | 112.8787 | 5.6344 | -0.81889 | 162.864
|  |  | 5.8971 | -0.058773 | 70.7348 | 5.857 | 0.005421 | 86.9632 | 0.27463 | 0.003828 | 33.8124 |  |  |  | 2.2284 | -0.004742 | 83.968 | [6 empty] | 5.6816 | -0.31092 | 153.4879 | 5.7166 | -1.0063 | 93.8595 | 5.7955 | -0.97844 | 107.9592 | 5.6977 | -0.61501 | 134.808 | 5.8977 | -1.6226 | 72.0414 | 5.7522 | -0.80123 | 112.8795 | 5.6341 | -0.81932 | 162.8727
|  |  | 5.8986 | -0.05932 | 70.7392 | 5.8576 | 0.006676 | 86.9734 | 0.27463 | 0.003828 | 33.813 |  |  |  | 2.2274 | -0.003999 | 83.9698 | [6 empty] | 5.6816 | -0.31092 | 153.5059 | 5.7175 | -1.0073 | 93.8844 | 5.7955 | -0.97844 | 107.9647 | 5.6979 | -0.61457 | 134.8102 | 5.8989 | -1.624 | 72.0384 | 5.7515 | -0.80071 | 112.902 | 5.6341 | -0.81932 | 162.8826
|  |  | 5.9004 | -0.05932 | 70.7474 | 5.8597 | 0.00633 | 86.9631 | 0.27567 | 0.003961 | 33.8239 |  |  |  | 2.2283 | -0.003999 | 83.9697 | [6 empty] | 5.682 | -0.31112 | 153.5282 | 5.7175 | -1.0082 | 93.8957 | 5.7957 | -0.97886 | 107.9624 | 5.6977 | -0.61501 | 134.7793 | 5.9014 | -1.6235 | 72.0588 | 5.7522 | -0.80032 | 112.9224 | 5.6348 | -0.81976 | 162.8807
|  |  | 5.9016 | -0.058773 | 70.7675 | 5.8624 | 0.00633 | 86.9755 | 0.27567 | 0.003039 | 33.8312 |  |  |  | 2.2283 | -0.003999 | 83.9764 | [6 empty] | 5.6813 | -0.31056 | 153.5024 | 5.7209 | -1.0086 | 93.9166 | 5.7964 | -0.97935 | 107.9631 | 5.6988 | -0.61547 | 134.7701 | 5.9018 | -1.6252 | 72.0763 | 5.7526 | -0.80119 | 112.921 | 5.6353 | -0.81889 | 162.9062
|  |  | 5.9016 | -0.058773 | 70.7449 | 5.8622 | 0.006676 | 86.9847 | 0.27555 | 0.003828 | 33.8401 |  |  |  | 2.2292 | -0.003999 | 83.9903 | [6 empty] | 5.6816 | -0.31 | 153.5096 | 5.7239 | -1.0073 | 93.9139 | 5.7979 | -0.97894 | 107.9463 | 5.7018 | -0.61503 | 134.7371 | 5.9034 | -1.6249 | 72.0791 | 5.7531 | -0.80032 | 112.9489 | 5.6374 | -0.81937 | 162.9213
|  |  | 5.9016 | -0.058773 | 70.7441 | 5.864 | 0.005766 | 86.982 | 0.27463 | 0.003828 | 33.8529 |  |  |  | 2.2291 | -0.004177 | 83.9948 | [6 empty] | 5.6823 | -0.31148 | 153.55 | 5.7237 | -1.0086 | 93.9413 | 5.8009 | -0.97844 | 107.9545 | 5.7036 | -0.61594 | 134.7406 | 5.9043 | -1.6258 | 72.0632 | 5.7526 | -0.80028 | 112.9832 | 5.6387 | -0.82024 | 162.9408
|  |  | 5.9025 | -0.057865 | 70.7473 | 5.864 | 0.005766 | 86.9784 | 0.27463 | 0.003828 | 33.853 |  |  |  | 2.2301 | -0.003999 | 83.994 | [6 empty] | 5.6834 | -0.31092 | 153.4942 | 5.7248 | -1.0091 | 93.9223 | 5.8009 | -0.97935 | 107.9668 | 5.7049 | -0.6141 | 134.7611 | 5.9057 | -1.6284 | 72.0564 | 5.7568 | -0.80123 | 112.9967 | 5.6387 | -0.82115 | 162.9536
|  |  | 5.9034 | -0.058773 | 70.7401 | 5.867 | 0.005421 | 86.9652 | 0.27555 | 0.003828 | 33.8716 |  |  |  | 2.2309 | -0.004177 | 83.9956 | [6 empty] | 5.6854 | -0.31168 | 153.5331 | 5.7246 | -1.0104 | 93.9305 | 5.803 | -0.97977 | 107.9286 | 5.7049 | -0.6141 | 134.7015 | 5.9068 | -1.6271 | 72.0779 | 5.7565 | -0.80167 | 112.9986 | 5.6393 | -0.81976 | 162.9874
|  |  | 5.905 | -0.057502 | 70.7438 | 5.8679 | 0.00724 | 86.9687 | 0.27555 | 0.003828 | 33.8773 |  |  |  | 2.2312 | -0.003822 | 83.9972 | [6 empty] | 5.6875 | -0.31112 | 153.5318 | 5.7257 | -1.0109 | 93.9648 | 5.8027 | -0.97935 | 107.8955 | 5.7052 | -0.61547 | 134.7325 | 5.908 | -1.6276 | 72.0748 | 5.7574 | -0.80167 | 113.0224 | 5.6408 | -0.8198 | 163.0249
|  |  | 5.9061 | -0.058773 | 70.7357 | 5.8704 | 0.005766 | 86.9592 | 0.27555 | 0.003828 | 33.8821 |  |  |  | 2.232 | -0.003999 | 83.9899 | [6 empty] | 5.6887 | -0.31056 | 153.5654 | 5.7255 | -1.0123 | 93.9531 | 5.8037 | -0.97935 | 107.9034 | 5.7058 | -0.61682 | 134.7073 | 5.908 | -1.6276 | 72.0827 | 5.7595 | -0.80123 | 113.0281 | 5.6417 | -0.82072 | 163.0556
|  |  | 5.9064 | -0.059137 | 70.7141 | 5.8715 | 0.005421 | 86.9784 | 0.27475 | 0.003961 | 33.868 |  |  |  | 2.231 | -0.003999 | 83.9831 | [6 empty] | 5.6894 | -0.31204 | 153.5669 | 5.7267 | -1.0118 | 93.9825 | 5.8034 | -0.97985 | 107.8867 | 5.707 | -0.61729 | 134.6956 | 5.9089 | -1.6303 | 72.0993 | 5.7604 | -0.80032 | 113.0294 | 5.6414 | -0.82115 | 163.0734
|  |  | 5.908 | -0.057865 | 70.7101 | 5.8715 | 0.00633 | 86.9566 | 0.27567 | 0.003961 | 33.8741 |  |  |  | 2.232 | -0.003999 | 83.9844 | [6 empty] | 5.6915 | -0.31148 | 153.556 | 5.7276 | -1.0118 | 93.9984 | 5.8046 | -0.98027 | 107.894 | 5.7104 | -0.61592 | 134.6893 | 5.9075 | -1.6293 | 72.0553 | 5.7602 | -0.80075 | 113.0482 | 5.6414 | -0.82115 | 163.1213
|  |  | 5.9094 | -0.057684 | 70.7149 | 5.8724 | 0.00633 | 86.9595 | 0.2745 | 0.003695 | 33.8831 |  |  |  | 2.232 | -0.003999 | 84.0041 | [6 empty] | 5.694 | -0.31112 | 153.591 | 5.7282 | -1.0123 | 94.0276 | 5.8048 | -0.97977 | 107.8119 | 5.7113 | -0.61592 | 134.6749 | 5.9095 | -1.6307 | 71.9774 | 5.7593 | -0.80075 | 113.0491 | 5.6414 | -0.82024 | 163.1349
|  |  | 5.9082 | -0.058229 | 70.7152 | 5.8724 | 0.00633 | 86.9659 | 0.27555 | 0.003828 | 33.8949 |  |  |  | 2.2309 | -0.004177 | 84.0056 | [6 empty] | 5.6949 | -0.31204 | 153.5969 | 5.7294 | -1.0109 | 94.0329 | 5.8073 | -0.98118 | 107.7645 | 5.7115 | -0.61547 | 134.665 | 5.9095 | -1.6307 | 71.9343 | 5.7613 | -0.80123 | 113.0466 | 5.6417 | -0.82072 | 163.1334
|  |  | 5.9086 | -0.057502 | 70.7186 | 5.8749 | 0.005766 | 86.9532 | 0.27567 | 0.003961 | 33.8958 |  |  |  | 2.2312 | -0.003822 | 84.0015 | [6 empty] | 5.6961 | -0.31148 | 153.5879 | 5.7312 | -1.0109 | 94.0351 | 5.8086 | -0.98035 | 107.7838 | 5.7118 | -0.61594 | 134.6957 | 5.912 | -1.6302 | 71.9535 | 5.7604 | -0.80123 | 113.0619 | 5.6423 | -0.82115 | 163.1539
|  |  | 5.9094 | -0.057684 | 70.7143 | 5.8761 | 0.005421 | 86.9514 | 0.27543 | 0.003695 | 33.8961 |  |  |  | 2.2329 | -0.003999 | 84.0036 | [6 empty] | 5.6982 | -0.31092 | 153.6021 | 5.7317 | -1.0127 | 94.0537 | 5.8098 | -0.98167 | 107.7707 | 5.7122 | -0.61682 | 134.6695 | 5.9141 | -1.6307 | 71.9677 | 5.7622 | -0.80215 | 113.0629 | 5.6453 | -0.82072 | 163.1847
|  |  | 5.9094 | -0.057684 | 70.6993 | 5.8779 | 0.005421 | 86.9791 | 0.27555 | 0.004749 | 33.8993 |  |  |  | 2.2338 | -0.003999 | 84.0039 | [6 empty] | 5.7009 | -0.31185 | 153.5934 | 5.7319 | -1.0123 | 94.0718 | 5.8098 | -0.98076 | 107.7396 | 5.7143 | -0.61638 | 134.6531 | 5.9128 | -1.6308 | 71.9906 | 5.7645 | -0.80301 | 113.0696 | 5.6472 | -0.8198 | 163.202
|  |  | 5.9107 | -0.057865 | 70.7061 | 5.8788 | 0.00633 | 86.9672 | 0.27543 | 0.003695 | 33.9081 |  |  |  | 2.2338 | -0.003999 | 84.008 | [6 empty] | 5.7025 | -0.31333 | 153.635 | 5.7331 | -1.0128 | 94.0988 | 5.8103 | -0.98159 | 107.7837 | 5.7131 | -0.61682 | 134.6746 | 5.9147 | -1.6311 | 71.9997 | 5.7661 | -0.80263 | 113.0674 | 5.6469 | -0.82115 | 163.217
|  |  | 5.9134 | -0.056957 | 70.6913 | 5.8788 | 0.00633 | 86.9701 | 0.27543 | 0.003695 | 33.9124 |  |  |  | 2.233 | -0.003822 | 84.0054 | [6 empty] | 5.7032 | -0.31204 | 153.6101 | 5.7356 | -1.0123 | 94.0994 | 5.8098 | -0.98167 | 107.7847 | 5.7152 | -0.61729 | 134.6653 | 5.9152 | -1.6312 | 72.0171 | 5.7673 | -0.8031 | 113.0717 | 5.6467 | -0.82067 | 163.2182
|  |  | 5.9125 | -0.057865 | 70.6988 | 5.8825 | 0.00633 | 86.9739 | 0.27543 | 0.003695 | 33.9149 |  |  |  | 2.2339 | -0.003822 | 84.0109 | [6 empty] | 5.7046 | -0.31277 | 153.6459 | 5.7374 | -1.0123 | 94.1179 | 5.8107 | -0.98167 | 107.7692 | 5.717 | -0.61729 | 134.6751 | 5.9164 | -1.6321 | 72.0237 | 5.7678 | -0.80358 | 113.0756 | 5.6481 | -0.82163 | 163.2309
|  |  | 5.913 | -0.058591 | 70.6671 | 5.8834 | 0.005421 | 86.9793 | 0.2745 | 0.003695 | 33.9072 |  |  |  | 2.2341 | -0.004564 | 84.0124 | [6 empty] | 5.7053 | -0.3124 | 153.6398 | 5.739 | -1.0118 | 94.1094 | 5.8109 | -0.983 | 107.7632 | 5.717 | -0.61729 | 134.6744 | 5.9161 | -1.6331 | 72.0033 | 5.7677 | -0.80306 | 113.0714 | 5.649 | -0.82072 | 163.2327
|  |  | 5.9155 | -0.058229 | 70.6571 | 5.8852 | 0.00633 | 86.9931 | 0.27555 | 0.003828 | 33.9178 |  |  |  | 2.2349 | -0.003822 | 84.0167 | [6 empty] | 5.7074 | -0.31277 | 153.6251 | 5.7392 | -1.0123 | 94.1113 | 5.8116 | -0.98259 | 107.801 | 5.7195 | -0.61682 | 134.6613 | 5.9171 | -1.6331 | 72.0156 | 5.7677 | -0.80306 | 113.072 | 5.6487 | -0.82115 | 163.2163
|  |  | 5.9152 | -0.057865 | 70.6783 | 5.8852 | 0.005421 | 86.976 | 0.27475 | 0.003961 | 33.921 |  |  |  | 2.2347 | -0.003999 | 84.0165 | [6 empty] | 5.708 | -0.31333 | 153.6395 | 5.739 | -1.0127 | 94.1138 | 5.8148 | -0.98341 | 107.7974 | 5.7197 | -0.61729 | 134.6402 | 5.9161 | -1.634 | 72.054 | 5.768 | -0.80263 | 112.9394 | 5.6506 | -0.82206 | 163.2424
|  |  | 5.9164 | -0.059137 | 70.6569 | 5.8861 | 0.00724 | 86.9963 | 0.27543 | 0.003695 | 33.9255 |  |  |  | 2.2349 | -0.003822 | 84.0168 | [6 empty] | 5.7096 | -0.31388 | 153.6573 | 5.7388 | -1.0131 | 94.1252 | 5.8153 | -0.9835 | 107.7869 | 5.7197 | -0.61729 | 134.6483 | 5.9173 | -1.6336 | 72.0568 | 5.7682 | -0.8031 | 112.9668 | 5.6508 | -0.82072 | 163.2422
|  |  | 5.9161 | -0.056957 | 70.676 | 5.8861 | 0.00633 | 86.9738 | 0.27543 | 0.003695 | 33.9206 |  |  |  | 2.2341 | -0.003645 | 84.0136 | [6 empty] | 5.7108 | -0.3124 | 153.6435 | 5.7388 | -1.0131 | 94.1098 | 5.8173 | -0.98391 | 107.7945 | 5.7204 | -0.61773 | 134.6483 | 5.9186 | -1.6353 | 72.061 | 5.7694 | -0.80358 | 112.9626 | 5.6533 | -0.82024 | 163.265
|  |  | 5.9173 | -0.057319 | 70.6594 | 5.8888 | 0.005421 | 86.9951 | 0.27555 | 0.003828 | 33.9255 |  |  |  | 2.2349 | -0.004742 | 84.0152 | [6 empty] | 5.712 | -0.31277 | 153.6536 | 5.7417 | -1.0136 | 94.1402 | 5.8168 | -0.98491 | 107.7681 | 5.7197 | -0.61911 | 134.6388 | 5.9207 | -1.6349 | 72.0994 | 5.7694 | -0.80358 | 113.0058 | 5.6536 | -0.82163 | 163.2776
|  |  | 5.9166 | -0.058591 | 70.6508 | 5.8886 | 0.004856 | 87.0076 | 0.27543 | 0.003695 | 33.9277 |  |  |  | 2.2339 | -0.003822 | 84.0157 | [6 empty] | 5.7111 | -0.31277 | 153.6593 | 5.7427 | -1.0127 | 94.1422 | 5.8171 | -0.98532 | 107.7954 | 5.7213 | -0.61864 | 134.6229 | 5.9216 | -1.6349 | 72.0832 | 5.7716 | -0.80445 | 113.0057 | 5.6542 | -0.82115 | 163.2784
|  |  | 5.9173 | -0.060955 | 70.6554 | 5.8913 | 0.004856 | 87.0101 | 0.27555 | 0.003828 | 33.9291 |  |  |  | 2.2349 | -0.003822 | 84.0176 | [6 empty] | 5.7115 | -0.31204 | 153.6887 | 5.7445 | -1.0136 | 94.1244 | 5.8173 | -0.98482 | 107.7513 | 5.7233 | -0.6182 | 134.632 | 5.9237 | -1.6354 | 72.0829 | 5.7707 | -0.80445 | 113.0457 | 5.6551 | -0.82206 | 163.2957
|  |  | 5.9189 | -0.058773 | 70.6521 | 5.8922 | 0.004856 | 87.0215 | 0.27543 | 0.003695 | 33.9312 |  |  |  | 2.2347 | -0.003999 | 84.0184 | [6 empty] | 5.7122 | -0.31221 | 153.6765 | 5.7445 | -1.0132 | 94.1326 | 5.8189 | -0.98532 | 107.7821 | 5.7249 | -0.61864 | 134.6442 | 5.9234 | -1.6358 | 72.0858 | 5.7721 | -0.80358 | 113.0615 | 5.656 | -0.82115 | 163.308
|  |  | 5.9198 | -0.058773 | 70.6549 | 5.8934 | 0.00633 | 87.0247 | 0.27555 | 0.003828 | 33.9327 |  |  |  | 2.2349 | -0.003822 | 84.0181 | [6 empty] | 5.7129 | -0.31185 | 153.6665 | 5.7466 | -1.0132 | 94.1546 | 5.8198 | -0.98532 | 107.7804 | 5.7261 | -0.6182 | 134.6278 | 5.9234 | -1.6358 | 72.0927 | 5.7749 | -0.8045 | 113.0768 | 5.6554 | -0.82163 | 163.325
|  |  | 5.9216 | -0.058773 | 70.6024 | 5.8934 | 0.005421 | 87.0272 | 0.27555 | 0.003828 | 33.9331 |  |  |  | 2.2347 | -0.003999 | 84.0194 | [6 empty] | 5.7133 | -0.31388 | 153.6757 | 5.7463 | -1.0145 | 94.1584 | 5.8225 | -0.98532 | 107.7927 | 5.7267 | -0.61864 | 134.6422 | 5.9243 | -1.6367 | 72.1159 | 5.7744 | -0.80445 | 113.0756 | 5.6563 | -0.82072 | 163.342
|  |  | 5.923 | -0.058591 | 70.5713 | 5.8952 | 0.00724 | 87.0091 | 0.2745 | 0.003695 | 33.9292 |  |  |  | 2.2347 | -0.003999 | 83.9946 | [6 empty] | 5.7152 | -0.31481 | 153.696 | 5.7463 | -1.0145 | 94.1569 | 5.8235 | -0.98532 | 107.7819 | 5.7261 | -0.6182 | 134.6231 | 5.9246 | -1.6354 | 72.0967 | 5.7753 | -0.80445 | 113.0776 | 5.6576 | -0.82206 | 163.3705
|  |  | 5.9231 | -0.05841 | 70.6143 | 5.8977 | 0.004856 | 87.0029 | 0.27555 | 0.003828 | 33.9314 |  |  |  | 2.2349 | -0.003822 | 84.0052 | [6 empty] | 5.7167 | -0.31444 | 153.6669 | 5.7475 | -1.0141 | 94.1593 | 5.8244 | -0.98623 | 107.7809 | 5.7267 | -0.61864 | 134.6195 | 5.927 | -1.6358 | 72.129 | 5.7753 | -0.80536 | 113.0878 | 5.66 | -0.82163 | 163.4004
|  |  | 5.9231 | -0.05841 | 70.5857 | 5.8986 | 0.005766 | 87.0213 | 0.27555 | 0.002906 | 33.9331 |  |  |  | 2.2347 | -0.003999 | 84.0085 | [6 empty] | 5.7184 | -0.31277 | 153.7008 | 5.7509 | -1.0145 | 94.1689 | 5.8239 | -0.98632 | 107.7901 | 5.7279 | -0.6182 | 134.6214 | 5.9279 | -1.6367 | 72.1242 | 5.7755 | -0.80584 | 113.1088 | 5.6618 | -0.82254 | 163.4439
|  |  | 5.9252 | -0.057865 | 70.5644 | 5.9004 | 0.005766 | 87.0111 | 0.27567 | 0.003961 | 33.9347 |  |  |  | 2.2366 | -0.003999 | 84.0143 | [6 empty] | 5.7196 | -0.31405 | 153.7148 | 5.7527 | -1.0145 | 94.1687 | 5.8239 | -0.98723 | 107.7909 | 5.7297 | -0.6182 | 134.6085 | 5.9298 | -1.6367 | 72.1305 | 5.7755 | -0.80493 | 113.105 | 5.6618 | -0.82163 | 163.4618
|  |  | 5.9264 | -0.058229 | 70.5591 | 5.9007 | 0.005421 | 87.0056 | 0.27567 | 0.003961 | 33.936 |  |  |  | 2.2384 | -0.003999 | 84.0126 | [6 empty] | 5.7199 | -0.31441 | 153.7245 | 5.7516 | -1.0158 | 94.1692 | 5.8248 | -0.98723 | 107.8025 | 5.7308 | -0.61776 | 134.625 | 5.9298 | -1.6367 | 72.1508 | 5.7762 | -0.80536 | 113.122 | 5.6639 | -0.82211 | 163.5147
|  |  | 5.9291 | -0.058229 | 70.5426 | 5.9016 | 0.00633 | 87.0311 | 0.27555 | 0.003828 | 33.937 |  |  |  | 2.2393 | -0.003999 | 84.0072 | [6 empty] | 5.7228 | -0.31517 | 153.7371 | 5.753 | -1.0178 | 94.1694 | 5.825 | -0.98764 | 107.8081 | 5.7322 | -0.61864 | 134.6077 | 5.9309 | -1.6381 | 72.1365 | 5.778 | -0.80628 | 113.1222 | 5.6639 | -0.82211 | 163.5346
|  |  | 5.9307 | -0.058773 | 70.5308 | 5.9043 | 0.00633 | 87.0145 | 0.27487 | 0.004094 | 33.9373 |  |  |  | 2.2402 | -0.003999 | 84.0142 | [6 empty] | 5.7246 | -0.31425 | 153.7413 | 5.7537 | -1.0182 | 94.1778 | 5.8259 | -0.98673 | 107.8026 | 5.7324 | -0.61911 | 134.6104 | 5.9307 | -1.6376 | 72.1514 | 5.7807 | -0.80719 | 113.1516 | 5.6652 | -0.82298 | 163.5662
|  |  | 5.9304 | -0.05841 | 70.5383 | 5.9049 | 0.005766 | 87.004 | 0.27567 | 0.003961 | 33.9315 |  |  |  | 2.2404 | -0.003822 | 84.0188 | [6 empty] | 5.7244 | -0.31481 | 153.7425 | 5.7537 | -1.0182 | 94.1704 | 5.8296 | -0.98673 | 107.8187 | 5.7333 | -0.6182 | 134.62 | 5.9307 | -1.6376 | 72.1688 | 5.7817 | -0.80536 | 113.1946 | 5.6691 | -0.82346 | 163.5848
|  |  | 5.9318 | -0.057319 | 70.4997 | 5.9059 | 0.004856 | 87.0081 | 0.27555 | 0.003828 | 33.9324 |  |  |  | 2.2401 | -0.005096 | 84.0198 | [6 empty] | 5.7258 | -0.31461 | 153.7457 | 5.7543 | -1.0186 | 94.1728 | 5.8298 | -0.98823 | 107.8402 | 5.7333 | -0.6182 | 134.6126 | 5.9331 | -1.638 | 72.1746 | 5.7831 | -0.80541 | 113.1813 | 5.6709 | -0.82346 | 163.6029
|  |  | 5.9327 | -0.059137 | 70.5135 | 5.907 | 0.00633 | 87.0174 | 0.27555 | 0.003828 | 33.94 |  |  |  | 2.242 | -0.004177 | 84.0145 | [6 empty] | 5.7267 | -0.31645 | 153.7612 | 5.7552 | -1.0195 | 94.1749 | 5.8305 | -0.98764 | 107.8474 | 5.7349 | -0.61864 | 134.6154 | 5.9343 | -1.6385 | 72.1897 | 5.7826 | -0.80628 | 113.249 | 5.6709 | -0.82346 | 163.6142
|  |  | 5.9366 | -0.057684 | 70.4957 | 5.9079 | 0.005421 | 87.0162 | 0.27567 | 0.003961 | 33.9405 |  |  |  | 2.242 | -0.004177 | 84.0164 | [6 empty] | 5.7292 | -0.31609 | 153.7714 | 5.7562 | -1.0195 | 94.1747 | 5.8312 | -0.98723 | 107.8352 | 5.734 | -0.61955 | 134.5875 | 5.9343 | -1.6385 | 72.1892 | 5.7853 | -0.80628 | 113.2474 | 5.6716 | -0.82481 | 163.6138
|  |  | 5.9384 | -0.058591 | 70.4645 | 5.9077 | 0.005766 | 87.0181 | 0.27555 | 0.003828 | 33.9409 |  |  |  | 2.2413 | -0.003822 | 84.0198 | [6 empty] | 5.7308 | -0.31572 | 153.7618 | 5.7566 | -1.0187 | 94.1892 | 5.8327 | -0.98864 | 107.8456 | 5.7349 | -0.61864 | 134.5754 | 5.9361 | -1.6394 | 72.2048 | 5.7874 | -0.80676 | 113.2904 | 5.6725 | -0.82481 | 163.6223
|  |  | 5.9391 | -0.057319 | 70.474 | 5.9088 | 0.00633 | 87.0286 | 0.27567 | 0.003961 | 33.9414 |  |  |  | 2.241 | -0.004177 | 84.0224 | [6 empty] | 5.732 | -0.31701 | 153.7891 | 5.7594 | -1.0187 | 94.1913 | 5.8352 | -0.98823 | 107.8554 | 5.7361 | -0.6182 | 134.5942 | 5.9377 | -1.6398 | 72.2141 | 5.7892 | -0.80584 | 113.3218 | 5.6755 | -0.8262 | 163.6317
|  |  | 5.9391 | -0.057319 | 70.462 | 5.9091 | 0.005985 | 87.0256 | 0.27555 | 0.003828 | 33.9386 |  |  |  | 2.2412 | -0.004919 | 84.0359 | [6 empty] | 5.7332 | -0.31645 | 153.7868 | 5.7598 | -1.0195 | 94.1831 | 5.838 | -0.98823 | 107.8639 | 5.7388 | -0.61911 | 134.5802 | 5.9379 | -1.6412 | 72.2032 | 5.789 | -0.80628 | 113.3058 | 5.6771 | -0.82572 | 163.637
|  |  | 5.9436 | -0.057319 | 70.4591 | 5.9091 | 0.005985 | 87.0337 | 0.27463 | 0.003828 | 33.9388 |  |  |  | 2.2413 | -0.003822 | 84.0388 | [6 empty] | 5.7336 | -0.31757 | 153.7721 | 5.7601 | -1.02 | 94.199 | 5.8382 | -0.98864 | 107.8769 | 5.7417 | -0.61866 | 134.5802 | 5.9374 | -1.6411 | 72.2189 | 5.7904 | -0.80632 | 113.3471 | 5.678 | -0.82755 | 163.6463
|  |  | 5.9446 | -0.057319 | 70.4163 | 5.9098 | 0.00633 | 87.0305 | 0.27463 | 0.002906 | 33.9394 |  |  |  | 2.2421 | -0.003999 | 84.0395 | [6 empty] | 5.7338 | -0.31701 | 153.784 | 5.761 | -1.0191 | 94.1944 | 5.8385 | -0.98814 | 107.8904 | 5.7413 | -0.61864 | 134.561 | 5.9386 | -1.6416 | 72.2239 | 5.7929 | -0.80676 | 113.3448 | 5.6789 | -0.82663 | 163.6581
|  |  | 5.9443 | -0.056049 | 70.442 | 5.9107 | 0.005421 | 87.019 | 0.27543 | 0.003695 | 33.9399 |  |  |  | 2.243 | -0.004919 | 84.0448 | [6 empty] | 5.7345 | -0.31757 | 153.777 | 5.7612 | -1.0196 | 94.2053 | 5.8391 | -0.98773 | 107.8892 | 5.7426 | -0.61866 | 134.5659 | 5.9395 | -1.6416 | 72.2166 | 5.7956 | -0.80584 | 113.3955 | 5.6786 | -0.82707 | 163.6543
|  |  | 5.9452 | -0.056049 | 70.4384 | 5.9125 | 0.005421 | 87.0193 | 0.27555 | 0.003828 | 33.9403 |  |  |  | 2.2421 | -0.004919 | 84.0455 | [6 empty] | 5.7357 | -0.31701 | 153.7908 | 5.7621 | -1.0196 | 94.1954 | 5.84 | -0.98864 | 107.9009 | 5.7433 | -0.6182 | 134.529 | 5.9413 | -1.6425 | 72.2309 | 5.797 | -0.80589 | 113.3951 | 5.6796 | -0.82707 | 163.6739
|  |  | 5.9455 | -0.056411 | 70.4259 | 5.9134 | 0.00633 | 87.0104 | 0.27543 | 0.003828 | 33.9483 |  |  |  | 2.243 | -0.003999 | 84.047 | [6 empty] | 5.7387 | -0.31737 | 153.8002 | 5.7619 | -1.02 | 94.2032 | 5.8439 | -0.98996 | 107.8977 | 5.7479 | -0.6182 | 134.5656 | 5.9429 | -1.6429 | 72.2212 | 5.7965 | -0.80676 | 113.3954 | 5.6832 | -0.8289 | 163.6685
|  |  | 5.9464 | -0.058229 | 70.4473 | 5.9134 | 0.005421 | 87.0274 | 0.27555 | 0.003828 | 33.9565 |  |  |  | 2.244 | -0.00566 | 84.0502 | [6 empty] | 5.7389 | -0.31589 | 153.8006 | 5.7662 | -1.0213 | 94.2024 | 5.8453 | -0.98914 | 107.9237 | 5.7469 | -0.6182 | 134.5369 | 5.9429 | -1.6429 | 72.2257 | 5.7972 | -0.80628 | 113.4005 | 5.6841 | -0.82798 | 163.6928
|  |  | 5.9482 | -0.056411 | 70.4255 | 5.9155 | 0.006895 | 87.0298 | 0.27555 | 0.003828 | 33.9586 |  |  |  | 2.2459 | -0.003822 | 84.0506 | [6 empty] | 5.7391 | -0.31849 | 153.8002 | 5.7662 | -1.0204 | 94.2211 | 5.8453 | -0.99005 | 107.9515 | 5.7485 | -0.61864 | 134.5451 | 5.9443 | -1.6439 | 72.2356 | 5.7999 | -0.80628 | 113.4018 | 5.6845 | -0.82794 | 163.7157
|  |  | 5.9491 | -0.056411 | 70.4383 | 5.9152 | 0.00633 | 87.015 | 0.27543 | 0.003695 | 33.9627 |  |  |  | 2.2468 | -0.003822 | 84.0514 | [6 empty] | 5.7403 | -0.31701 | 153.8083 | 5.7674 | -1.02 | 94.2232 | 5.8467 | -0.99087 | 107.9527 | 5.7499 | -0.61866 | 134.5369 | 5.9447 | -1.6429 | 72.2372 | 5.802 | -0.80584 | 113.4233 | 5.685 | -0.82707 | 163.7198
|  |  | 5.9516 | -0.056957 | 70.4326 | 5.9152 | 0.00724 | 87.0088 | 0.27543 | 0.00264 | 33.9659 |  |  |  | 2.2478 | -0.003645 | 84.0517 | [6 empty] | 5.7399 | -0.31681 | 153.8028 | 5.7683 | -1.0209 | 94.2241 | 5.848 | -0.99187 | 107.9716 | 5.7497 | -0.61911 | 134.5076 | 5.9449 | -1.6425 | 72.2398 | 5.8036 | -0.80719 | 113.4314 | 5.686 | -0.82707 | 163.7202
|  |  | 5.9527 | -0.057319 | 70.4397 | 5.9157 | 0.006552 | 87.0302 | 0.27543 | 0.003695 | 33.9683 |  |  |  | 2.2486 | -0.003822 | 84.0499 | [6 empty] | 5.7403 | -0.31701 | 153.8031 | 5.7672 | -1.0213 | 94.2333 | 5.8514 | -0.99054 | 107.9846 | 5.7506 | -0.61911 | 134.5043 | 5.9444 | -1.6433 | 72.2384 | 5.8043 | -0.80589 | 113.4338 | 5.6869 | -0.8289 | 163.7852
|  |  | 5.9532 | -0.058046 | 70.4467 | 5.917 | 0.00633 | 86.9998 | 0.27555 | 0.002906 | 33.9668 |  |  |  | 2.2486 | -0.003822 | 84.0582 | [6 empty] | 5.7403 | -0.31793 | 153.7941 | 5.7692 | -1.0209 | 94.2286 | 5.8525 | -0.99187 | 108.0052 | 5.7526 | -0.61957 | 134.5006 | 5.9449 | -1.6443 | 72.2436 | 5.8047 | -0.80767 | 113.4492 | 5.6887 | -0.82798 | 163.7925
|  |  | 5.9523 | -0.057136 | 70.4278 | 5.9191 | 0.006895 | 87.0165 | 0.27567 | 0.003961 | 33.9712 |  |  |  | 2.2496 | -0.003822 | 84.0605 | [6 empty] | 5.7408 | -0.31681 | 153.8087 | 5.769 | -1.0223 | 94.2548 | 5.8535 | -0.99187 | 107.9845 | 5.7551 | -0.61911 | 134.4877 | 5.9461 | -1.643 | 72.2385 | 5.8052 | -0.8068 | 113.4345 | 5.6912 | -0.82842 | 163.8151
|  |  | 5.953 | -0.057684 | 70.4408 | 5.9207 | 0.00724 | 87.0039 | 0.2758 | 0.004094 | 33.9797 |  |  |  | 2.2494 | -0.003999 | 84.0615 | [6 empty] | 5.7428 | -0.31849 | 153.8017 | 5.7711 | -1.0218 | 94.2601 | 5.8576 | -0.99269 | 107.9897 | 5.7551 | -0.62001 | 134.4849 | 5.9467 | -1.6443 | 72.2431 | 5.8068 | -0.80724 | 113.439 | 5.6921 | -0.82751 | 163.8505
|  |  | 5.9539 | -0.056774 | 70.446 | 5.92 | 0.005075 | 87.0009 | 0.27555 | 0.003828 | 33.9855 |  |  |  | 2.2494 | -0.003999 | 84.0597 | [6 empty] | 5.7465 | -0.31849 | 153.8102 | 5.7736 | -1.0232 | 94.2581 | 5.8589 | -0.99278 | 107.9974 | 5.7563 | -0.61957 | 134.4936 | 5.9481 | -1.6442 | 72.2553 | 5.8068 | -0.80724 | 113.4202 | 5.6921 | -0.82842 | 163.8412
|  |  | 5.9557 | -0.058591 | 70.4363 | 5.9225 | 0.005766 | 87.0001 | 0.27543 | 0.003695 | 33.9901 |  |  |  | 2.2494 | -0.004919 | 84.0604 | [6 empty] | 5.7462 | -0.31813 | 153.8157 | 5.7747 | -1.0228 | 94.2947 | 5.8598 | -0.99369 | 107.9947 | 5.7572 | -0.61866 | 134.4787 | 5.9486 | -1.6452 | 72.26 | 5.8095 | -0.80815 | 113.4439 | 5.6921 | -0.82842 | 163.8986
|  |  | 5.9575 | -0.057684 | 70.4374 | 5.9218 | 0.006895 | 86.9966 | 0.27543 | 0.003695 | 33.9988 |  |  |  | 2.2494 | -0.003999 | 84.0601 | [6 empty] | 5.7467 | -0.31793 | 153.8194 | 5.7754 | -1.0223 | 94.3264 | 5.8596 | -0.99419 | 108.0051 | 5.7624 | -0.62001 | 134.4977 | 5.9506 | -1.6449 | 72.2603 | 5.8105 | -0.80815 | 113.4524 | 5.693 | -0.82842 | 163.9165
|  |  | 5.9593 | -0.056774 | 70.4483 | 5.9227 | 0.006895 | 86.9969 | 0.27543 | 0.003695 | 34.004 |  |  |  | 2.2493 | -0.005096 | 84.065 | [6 empty] | 5.7471 | -0.31905 | 153.814 | 5.7756 | -1.0228 | 94.3344 | 5.861 | -0.9941 | 107.9854 | 5.7624 | -0.61911 | 134.4545 | 5.9504 | -1.6452 | 72.2764 | 5.8114 | -0.80815 | 113.1359 | 5.6933 | -0.8289 | 163.9029
|  |  | 5.9591 | -0.057319 | 70.4339 | 5.9246 | 0.005985 | 87.0076 | 0.27555 | 0.003828 | 34.0019 |  |  |  | 2.2503 | -0.003999 | 84.0672 | [6 empty] | 5.7465 | -0.31849 | 153.8113 | 5.7756 | -1.0237 | 94.3514 | 5.8632 | -0.99419 | 108.0117 | 5.7654 | -0.61957 | 134.4381 | 5.9513 | -1.6452 | 72.2696 | 5.8105 | -0.80906 | 113.1262 | 5.6933 | -0.82933 | 163.9442
|  |  | 5.9597 | -0.056957 | 70.4417 | 5.925 | 0.005766 | 86.9906 | 0.2745 | 0.003828 | 34.0021 |  |  |  | 2.2496 | -0.003822 | 84.0683 | [6 empty] | 5.7483 | -0.31941 | 153.8193 | 5.7754 | -1.0241 | 94.3623 | 5.866 | -0.9951 | 108.0081 | 5.7683 | -0.61913 | 134.4461 | 5.951 | -1.6447 | 72.2842 | 5.8116 | -0.80863 | 113.1231 | 5.6939 | -0.82933 | 163.9364
|  |  | 5.9612 | -0.057684 | 70.451 | 5.927 | 0.00633 | 87.0056 | 0.27555 | 0.003828 | 34.0104 |  |  |  | 2.2503 | -0.003999 | 84.0677 | [6 empty] | 5.7481 | -0.31905 | 153.821 | 5.7791 | -1.025 | 94.3582 | 5.8653 | -0.9946 | 108.0181 | 5.7687 | -0.62048 | 134.4465 | 5.9517 | -1.646 | 72.2842 | 5.8123 | -0.80997 | 113.1214 | 5.6956 | -0.83077 | 163.9593
|  |  | 5.9612 | -0.058229 | 70.4515 | 5.9289 | 0.00633 | 87.003 | 0.27555 | 0.001985 | 34.0153 |  |  |  | 2.2503 | -0.005838 | 84.068 | [6 empty] | 5.7486 | -0.31885 | 153.8191 | 5.783 | -1.0255 | 94.3974 | 5.8669 | -0.99419 | 108.018 | 5.7703 | -0.62046 | 134.4396 | 5.9522 | -1.648 | 72.2888 | 5.8129 | -0.80949 | 113.1115 | 5.6958 | -0.83025 | 163.9753
|  |  | 5.9639 | -0.056774 | 70.4521 | 5.9289 | 0.00633 | 86.975 | 0.27647 | 0.003828 | 34.0172 |  |  |  | 2.2503 | -0.003999 | 84.0689 | [6 empty] | 5.7492 | -0.31941 | 153.8216 | 5.783 | -1.0264 | 94.4069 | 5.8683 | -0.99501 | 108.0103 | 5.7706 | -0.61911 | 134.4219 | 5.9519 | -1.6475 | 72.2998 | 5.8144 | -0.81045 | 113.1075 | 5.6969 | -0.83073 | 163.9713
|  |  | 5.9645 | -0.056411 | 70.4438 | 5.9295 | 0.005766 | 87.0126 | 0.27475 | 0.003961 | 34.018 |  |  |  | 2.2511 | -0.004177 | 84.071 | [6 empty] | 5.7499 | -0.31905 | 153.823 | 5.783 | -1.0264 | 94.4157 | 5.873 | -0.99651 | 108.029 | 5.7712 | -0.62046 | 134.4462 | 5.9538 | -1.6475 | 72.3142 | 5.8168 | -0.81089 | 113.0937 | 5.6988 | -0.83164 | 163.9951
|  |  | 5.9655 | -0.058229 | 70.443 | 5.9298 | 0.00633 | 87.0078 | 0.27555 | 0.003828 | 34.0351 |  |  |  | 2.2521 | -0.004177 | 84.0729 | [6 empty] | 5.7513 | -0.31885 | 153.8215 | 5.7852 | -1.0273 | 94.4389 | 5.8733 | -0.99601 | 108.0282 | 5.7726 | -0.61957 | 134.4479 | 5.9567 | -1.648 | 72.312 | 5.8171 | -0.81228 | 113.0901 | 5.6997 | -0.83164 | 164.012
|  |  | 5.9664 | -0.057319 | 70.4325 | 5.93 | 0.006895 | 87.0157 | 0.2758 | 0.004094 | 34.0358 |  |  |  | 2.2523 | -0.004742 | 84.075 | [6 empty] | 5.7522 | -0.31885 | 153.8222 | 5.7896 | -1.0268 | 94.4513 | 5.8748 | -0.99742 | 108.0463 | 5.7744 | -0.61957 | 134.4576 | 5.9583 | -1.6484 | 72.3209 | 5.818 | -0.81137 | 113.0572 | 5.6985 | -0.83208 | 164.0084
|  |  | 5.9669 | -0.056228 | 70.4327 | 5.9307 | 0.005421 | 87.006 | 0.27592 | 0.003305 | 34.0394 |  |  |  | 2.2549 | -0.003999 | 84.0774 | [6 empty] | 5.7527 | -0.31997 | 153.8266 | 5.791 | -1.0259 | 94.4824 | 5.8776 | -0.99651 | 108.0494 | 5.7767 | -0.62046 | 134.47 | 5.9589 | -1.6506 | 72.3173 | 5.8189 | -0.81319 | 113.0851 | 5.6999 | -0.83212 | 164.019
|  |  | 5.9675 | -0.057684 | 70.4329 | 5.9316 | 0.00633 | 87.0178 | 0.27555 | 0.003828 | 34.049 |  |  |  | 2.2559 | -0.004919 | 84.0794 | [6 empty] | 5.7527 | -0.31997 | 153.8336 | 5.7916 | -1.0273 | 94.4573 | 5.8785 | -0.99651 | 108.0581 | 5.7778 | -0.62092 | 134.4724 | 5.9595 | -1.6507 | 72.3321 | 5.8187 | -0.81271 | 113.0605 | 5.7012 | -0.83208 | 164.0317
|  |  | 5.967 | -0.056957 | 70.4193 | 5.9334 | 0.005421 | 87.0133 | 0.2766 | 0.003961 | 34.0596 |  |  |  | 2.256 | -0.004742 | 84.0806 | [6 empty] | 5.7536 | -0.31905 | 153.8221 | 5.7949 | -1.0273 | 94.4841 | 5.8794 | -0.99742 | 108.0615 | 5.7776 | -0.62046 | 134.4764 | 5.961 | -1.6502 | 72.3269 | 5.8201 | -0.81276 | 113.0451 | 5.7024 | -0.83164 | 164.0592
|  |  | 5.9684 | -0.055864 | 70.4184 | 5.935 | 0.005766 | 87.0158 | 0.27555 | 0.003828 | 34.0604 |  |  |  | 2.2559 | -0.004919 | 84.0811 | [6 empty] | 5.7548 | -0.31849 | 153.8227 | 5.7962 | -1.0273 | 94.4932 | 5.8814 | -0.99601 | 108.0587 | 5.7796 | -0.62092 | 134.4957 | 5.9617 | -1.6506 | 72.3363 | 5.8198 | -0.81228 | 113.023 | 5.7033 | -0.83255 | 164.0813
|  |  | 5.9675 | -0.056774 | 70.4174 | 5.9359 | 0.005766 | 87.018 | 0.27567 | 0.003961 | 34.0708 |  |  |  | 2.2559 | -0.003999 | 84.0818 | [6 empty] | 5.7545 | -0.31997 | 153.823 | 5.7981 | -1.0282 | 94.479 | 5.8812 | -0.99742 | 108.0661 | 5.7844 | -0.62048 | 134.5266 | 5.9637 | -1.6511 | 72.34 | 5.8203 | -0.81232 | 113.0106 | 5.7049 | -0.83208 | 164.0937
|  |  | 5.9714 | -0.056228 | 70.4345 | 5.9361 | 0.005421 | 87.016 | 0.27555 | 0.003828 | 34.0814 |  |  |  | 2.2568 | -0.003999 | 84.0829 | [6 empty] | 5.7548 | -0.32033 | 153.8282 | 5.7999 | -1.0282 | 94.4951 | 5.8812 | -0.99833 | 108.069 | 5.7848 | -0.62046 | 134.5111 | 5.9655 | -1.6507 | 72.3389 | 5.8217 | -0.8141 | 113.039 | 5.707 | -0.83255 | 164.1177
|  |  | 5.973 | -0.056774 | 70.4358 | 5.9364 | 0.005985 | 87.0161 | 0.27567 | 0.003961 | 34.0871 |  |  |  | 2.2568 | -0.003999 | 84.0833 | [6 empty] | 5.755 | -0.31977 | 153.8253 | 5.8017 | -1.0291 | 94.5024 | 5.881 | -0.99792 | 108.0694 | 5.7846 | -0.6209 | 134.528 | 5.9665 | -1.652 | 72.3557 | 5.8232 | -0.81271 | 113.0491 | 5.707 | -0.83255 | 164.1009
|  |  | 5.9739 | -0.056774 | 70.4238 | 5.9368 | 0.005766 | 87.0123 | 0.27567 | 0.003961 | 34.1246 |  |  |  | 2.2568 | -0.003999 | 84.0823 | [6 empty] | 5.7538 | -0.31997 | 153.8287 | 5.8038 | -1.0287 | 94.5097 | 5.8805 | -0.99783 | 108.074 | 5.7869 | -0.62092 | 134.524 | 5.9662 | -1.6524 | 72.3683 | 5.826 | -0.81271 | 113.0731 | 5.7081 | -0.83212 | 164.1766
|  |  | 5.9748 | -0.055864 | 70.4261 | 5.9368 | 0.006676 | 87.0125 | 0.27555 | 0.003828 | 34.1269 |  |  |  | 2.2578 | -0.004742 | 84.0833 | [6 empty] | 5.7548 | -0.31941 | 153.8214 | 5.8045 | -1.0291 | 94.5045 | 5.8816 | -0.99792 | 108.076 | 5.7887 | -0.62046 | 134.5319 | 5.9667 | -1.6507 | 72.3842 | 5.8262 | -0.81319 | 113.0521 | 5.7097 | -0.83438 | 164.1399
|  |  | 5.9748 | -0.055318 | 70.4411 | 5.9371 | 0.00633 | 86.9958 | 0.27567 | 0.003039 | 34.1316 |  |  |  | 2.2577 | -0.003999 | 84.0837 | [6 empty] | 5.7566 | -0.31941 | 153.8255 | 5.8051 | -1.0286 | 94.5055 | 5.8839 | -0.99924 | 108.0715 | 5.7896 | -0.62183 | 134.5113 | 5.9667 | -1.6525 | 72.4001 | 5.8267 | -0.81324 | 113.0378 | 5.7134 | -0.83347 | 164.1856
|  |  | 5.976 | -0.055318 | 70.4249 | 5.9377 | 0.005766 | 87.0065 | 0.27647 | 0.003828 | 34.1318 |  |  |  | 2.2605 | -0.003999 | 84.0861 | [6 empty] | 5.7594 | -0.32033 | 153.8398 | 5.807 | -1.0295 | 94.5292 | 5.8842 | -0.99874 | 108.0751 | 5.7912 | -0.62046 | 134.5153 | 5.9667 | -1.6516 | 72.4158 | 5.8274 | -0.81367 | 113.0589 | 5.7145 | -0.83395 | 164.2016
|  |  | 5.9775 | -0.056774 | 70.4212 | 5.9398 | 0.00633 | 86.9988 | 0.27635 | 0.003695 | 34.138 |  |  |  | 2.2605 | -0.003999 | 84.0867 | [6 empty] | 5.7612 | -0.32033 | 153.8434 | 5.8093 | -1.0287 | 94.5271 | 5.8855 | -0.99974 | 108.0772 | 5.7921 | -0.62046 | 134.5028 | 5.9674 | -1.6538 | 72.4399 | 5.831 | -0.81458 | 113.0316 | 5.7134 | -0.83347 | 164.1958
|  |  | 5.9791 | -0.056411 | 70.4232 | 5.9411 | 0.006111 | 87.011 | 0.27647 | 0.003828 | 34.1594 |  |  |  | 2.2623 | -0.003999 | 84.0889 | [6 empty] | 5.7607 | -0.3196 | 153.8315 | 5.8106 | -1.0304 | 94.5187 | 5.8862 | -0.99933 | 108.0775 | 5.791 | -0.6209 | 134.492 | 5.9692 | -1.652 | 72.4071 | 5.8324 | -0.81454 | 113.0352 | 5.7143 | -0.83347 | 164.2309
|  |  | 5.9809 | -0.057319 | 70.4355 | 5.9423 | 0.005766 | 87.0036 | 0.27555 | 0.003828 | 34.169 |  |  |  | 2.2632 | -0.004919 | 84.0888 | [6 empty] | 5.7628 | -0.31997 | 153.8389 | 5.8118 | -1.0309 | 94.5243 | 5.8871 | -0.99933 | 108.0824 | 5.7921 | -0.62136 | 134.4649 | 5.9716 | -1.6524 | 72.3959 | 5.834 | -0.81415 | 113.0587 | 5.7161 | -0.83438 | 164.2338
|  |  | 5.9814 | -0.057136 | 70.4271 | 5.9438 | 0.006111 | 87.0002 | 0.27647 | 0.003828 | 34.1769 |  |  |  | 2.2632 | -0.003999 | 84.0882 | [6 empty] | 5.7628 | -0.32089 | 153.8368 | 5.8118 | -1.03 | 94.5334 | 5.888 | -0.99933 | 108.0789 | 5.7921 | -0.62318 | 134.494 | 5.9735 | -1.6542 | 72.4418 | 5.8354 | -0.8141 | 113.0555 | 5.7179 | -0.83438 | 164.265
|  |  | 5.9821 | -0.056774 | 70.4282 | 5.9443 | 0.00633 | 87.0071 | 0.27635 | 0.003695 | 34.179 |  |  |  | 2.2641 | -0.003999 | 84.0892 | [6 empty] | 5.7619 | -0.32181 | 153.8416 | 5.8148 | -1.0305 | 94.5479 | 5.8889 | -1.0021 | 108.0852 | 5.7933 | -0.62183 | 134.4588 | 5.9737 | -1.6547 | 72.444 | 5.8344 | -0.8141 | 113.0541 | 5.7203 | -0.83443 | 164.2562
|  |  | 5.9827 | -0.057319 | 70.4324 | 5.9443 | 0.00724 | 87.0125 | 0.27555 | 0.002906 | 34.1915 |  |  |  | 2.264 | -0.005096 | 84.0895 | [6 empty] | 5.7624 | -0.32217 | 153.8346 | 5.8182 | -1.0318 | 94.5611 | 5.8892 | -0.99974 | 108.0874 | 5.7937 | -0.62272 | 134.4855 | 5.9737 | -1.6556 | 72.4651 | 5.8354 | -0.81502 | 113.0634 | 5.7219 | -0.83395 | 164.2943
|  |  | 5.9841 | -0.056228 | 70.4333 | 5.945 | 0.005766 | 87.0083 | 0.27647 | 0.003828 | 34.1885 |  |  |  | 2.2631 | -0.005096 | 84.0896 | [6 empty] | 5.7655 | -0.32181 | 153.8466 | 5.8191 | -1.0318 | 94.5577 | 5.8919 | -0.99974 | 108.0888 | 5.7946 | -0.62181 | 134.4821 | 5.9744 | -1.656 | 72.4118 | 5.839 | -0.81502 | 113.0704 | 5.7216 | -0.83438 | 164.3139
|  |  | 5.985 | -0.057136 | 70.429 | 5.9459 | 0.006676 | 86.9898 | 0.27647 | 0.003828 | 34.1888 |  |  |  | 2.2632 | -0.003999 | 84.0901 | [6 empty] | 5.7671 | -0.32145 | 153.8475 | 5.8191 | -1.0318 | 94.5532 | 5.8951 | -1.0007 | 108.0825 | 5.7955 | -0.62272 | 134.4867 | 5.9762 | -1.656 | 72.2834 | 5.8406 | -0.81545 | 113.0469 | 5.7219 | -0.83486 | 164.3129
|  |  | 5.9875 | -0.056774 | 70.4208 | 5.9459 | 0.006676 | 87.0026 | 0.27647 | 0.002906 | 34.1916 |  |  |  | 2.264 | -0.004177 | 84.0879 | [6 empty] | 5.7676 | -0.32125 | 153.8436 | 5.8189 | -1.0313 | 94.5566 | 5.8953 | -1.0002 | 108.0863 | 5.7985 | -0.62318 | 134.4775 | 5.9777 | -1.6573 | 72.2721 | 5.8423 | -0.81506 | 113.0737 | 5.7225 | -0.83438 | 164.3244
|  |  | 5.9875 | -0.056774 | 70.4497 | 5.9475 | 0.005199 | 87.0113 | 0.27739 | 0.002906 | 34.1915 |  |  |  | 2.2632 | -0.004177 | 84.088 | [6 empty] | 5.7688 | -0.32161 | 153.8519 | 5.8212 | -1.0333 | 94.5681 | 5.8941 | -1.0007 | 108.0887 | 5.7985 | -0.62409 | 134.4764 | 5.9787 | -1.6573 | 72.2617 | 5.8413 | -0.81506 | 113.0748 | 5.7239 | -0.83351 | 164.3184
|  |  | 5.9884 | -0.055864 | 70.4313 | 5.9486 | 0.005766 | 87.006 | 0.27647 | 0.003828 | 34.1889 |  |  |  | 2.264 | -0.004177 | 84.0894 | [6 empty] | 5.7695 | -0.32033 | 153.8459 | 5.82 | -1.0337 | 94.5647 | 5.8964 | -1.0016 | 108.0839 | 5.7985 | -0.62318 | 134.4681 | 5.9798 | -1.6587 | 72.2681 | 5.8432 | -0.81506 | 113.0741 | 5.7253 | -0.83438 | 164.3657
|  |  | 5.9896 | -0.056228 | 70.4336 | 5.9502 | 0.007021 | 87.0015 | 0.2766 | 0.003961 | 34.2017 |  |  |  | 2.264 | -0.004177 | 84.0899 | [6 empty] | 5.7686 | -0.32125 | 153.846 | 5.82 | -1.0346 | 94.5649 | 5.8978 | -1.0007 | 108.0906 | 5.8 | -0.62272 | 134.4615 | 5.9796 | -1.6591 | 72.2685 | 5.8447 | -0.8155 | 113.0706 | 5.7277 | -0.83482 | 164.3711
|  |  | 5.9893 | -0.056774 | 70.4275 | 5.9502 | 0.006111 | 87.0103 | 0.27752 | 0.003961 | 34.203 |  |  |  | 2.264 | -0.005096 | 84.09 | [6 empty] | 5.769 | -0.32237 | 153.8509 | 5.8212 | -1.0342 | 94.5674 | 5.9008 | -1.0011 | 108.0862 | 5.8021 | -0.62409 | 134.4497 | 5.9805 | -1.6591 | 72.2705 | 5.8445 | -0.81593 | 113.0569 | 5.7292 | -0.83486 | 164.3803
|  |  | 5.9908 | -0.055683 | 70.4309 | 5.949 | 0.006454 | 87.0094 | 0.27831 | 0.003828 | 34.2098 |  |  |  | 2.2651 | -0.003999 | 84.0917 | [6 empty] | 5.7704 | -0.32217 | 153.8547 | 5.8228 | -1.0355 | 94.5682 | 5.9012 | -1.0012 | 108.0982 | 5.8048 | -0.62409 | 134.4491 | 5.9805 | -1.66 | 72.2616 | 5.8481 | -0.81684 | 113.0371 | 5.7294 | -0.83443 | 164.3829
|  |  | 5.9921 | -0.056774 | 70.4299 | 5.9523 | 0.006676 | 86.9941 | 0.2766 | 0.003828 | 34.2157 |  |  |  | 2.2643 | -0.004742 | 84.0911 | [6 empty] | 5.7729 | -0.32181 | 153.8564 | 5.8244 | -1.0359 | 94.576 | 5.9014 | -1.0016 | 108.1054 | 5.8066 | -0.62227 | 134.4446 | 5.9825 | -1.6587 | 72.2471 | 5.8496 | -0.81689 | 113.0458 | 5.7303 | -0.83534 | 164.3965
|  |  | 5.9932 | -0.057136 | 70.4342 | 5.9514 | 0.006676 | 87.0065 | 0.27647 | 0.003828 | 34.22 |  |  |  | 2.2651 | -0.003999 | 84.0888 | [6 empty] | 5.7766 | -0.32181 | 153.8587 | 5.8253 | -1.0368 | 94.5773 | 5.9017 | -1.003 | 108.1003 | 5.8066 | -0.62409 | 134.4369 | 5.9823 | -1.6591 | 72.261 | 5.8493 | -0.8155 | 113.0564 | 5.7317 | -0.83438 | 164.3997
|  |  | 5.9945 | -0.058229 | 70.429 | 5.9529 | 0.007021 | 86.9975 | 0.27844 | 0.003961 | 34.2185 |  |  |  | 2.2651 | -0.003999 | 84.0899 | [6 empty] | 5.7775 | -0.32457 | 153.8717 | 5.8258 | -1.036 | 94.591 | 5.9012 | -1.0012 | 108.1086 | 5.8064 | -0.62453 | 134.4461 | 5.9859 | -1.6591 | 72.2681 | 5.8511 | -0.81641 | 113.0659 | 5.7326 | -0.8353 | 164.4027
|  |  | 5.9952 | -0.056957 | 70.4375 | 5.9541 | 0.006676 | 86.9909 | 0.27844 | 0.003961 | 34.2222 |  |  |  | 2.2658 | -0.004177 | 84.0926 | [6 empty] | 5.78 | -0.32329 | 153.872 | 5.8264 | -1.0364 | 94.5997 | 5.9026 | -1.0021 | 108.1162 | 5.8075 | -0.62409 | 134.4316 | 5.9857 | -1.6595 | 72.2587 | 5.8523 | -0.81689 | 113.043 | 5.7347 | -0.83395 | 164.3956
|  |  | 5.9954 | -0.056411 | 70.431 | 5.9568 | 0.006676 | 86.9993 | 0.27856 | 0.004094 | 34.2439 |  |  |  | 2.2679 | -0.004742 | 84.0951 | [6 empty] | 5.7828 | -0.32329 | 153.8753 | 5.8262 | -1.0387 | 94.6102 | 5.9032 | -1.0026 | 108.1035 | 5.8082 | -0.62544 | 134.4244 | 5.9882 | -1.6593 | 72.2769 | 5.8532 | -0.8178 | 113.0522 | 5.734 | -0.83443 | 164.4282
|  |  | 5.9978 | -0.056228 | 70.437 | 5.9586 | 0.006676 | 86.9955 | 0.27831 | 0.003828 | 34.2365 |  |  |  | 2.2679 | -0.003822 | 84.0956 | [6 empty] | 5.784 | -0.32457 | 153.8758 | 5.8253 | -1.0377 | 94.6026 | 5.903 | -1.0021 | 108.1274 | 5.8073 | -0.62453 | 134.4175 | 5.9871 | -1.6606 | 72.2717 | 5.8539 | -0.81823 | 113.0564 | 5.7356 | -0.83577 | 164.4267
|  |  | 5.9978 | -0.058046 | 70.4419 | 5.9589 | 0.00724 | 87.0154 | 0.27831 | 0.002906 | 34.2497 |  |  |  | 2.27 | -0.003468 | 84.098 | [6 empty] | 5.7845 | -0.32345 | 153.8774 | 5.8264 | -1.0373 | 94.6072 | 5.903 | -1.0031 | 108.1281 | 5.81 | -0.62544 | 134.4419 | 5.988 | -1.6606 | 72.2629 | 5.8566 | -0.81823 | 113.0687 | 5.7362 | -0.83621 | 164.4234
|  |  | 6.0002 | -0.056774 | 70.4389 | 5.9598 | 0.00633 | 86.994 | 0.27924 | 0.002906 | 34.2517 |  |  |  | 2.2698 | -0.003822 | 84.0982 | [6 empty] | 5.7837 | -0.32421 | 153.8767 | 5.8292 | -1.0382 | 94.6349 | 5.9046 | -1.0036 | 108.1238 | 5.81 | -0.62635 | 134.4442 | 5.9875 | -1.6613 | 72.2673 | 5.8571 | -0.81919 | 113.0702 | 5.7367 | -0.83443 | 164.4346
|  |  | 6.0032 | -0.056228 | 70.442 | 5.9632 | 0.007585 | 87.0061 | 0.27924 | 0.003828 | 34.2562 |  |  |  | 2.2707 | -0.004742 | 84.0993 | [6 empty] | 5.7853 | -0.32477 | 153.8683 | 5.8308 | -1.0396 | 94.637 | 5.9042 | -1.0035 | 108.1205 | 5.8118 | -0.62544 | 134.4353 | 5.9886 | -1.6609 | 72.2732 | 5.8562 | -0.81828 | 113.0675 | 5.7374 | -0.83486 | 164.4421
|  |  | 6.0041 | -0.057136 | 70.4422 | 5.965 | 0.006676 | 87.0138 | 0.28016 | 0.003828 | 34.2583 |  |  |  | 2.2707 | -0.00566 | 84.0996 | [6 empty] | 5.7874 | -0.32513 | 153.8717 | 5.8324 | -1.0391 | 94.6581 | 5.9066 | -1.004 | 108.1285 | 5.8139 | -0.625 | 134.4449 | 5.9916 | -1.6615 | 72.2711 | 5.8587 | -0.81828 | 113.0599 | 5.7376 | -0.83625 | 164.4529
|  |  | 6.0039 | -0.054956 | 70.4422 | 5.9659 | 0.004856 | 87.0132 | 0.27924 | 0.003828 | 34.2571 |  |  |  | 2.2689 | -0.00566 | 84.1002 | [6 empty] | 5.7895 | -0.32457 | 153.8844 | 5.8333 | -1.04 | 94.6735 | 5.9071 | -1.005 | 108.1314 | 5.813 | -0.625 | 134.4476 | 5.9934 | -1.6615 | 72.2741 | 5.8601 | -0.81785 | 113.0578 | 5.7404 | -0.83534 | 164.465
|  |  | 6.0057 | -0.056774 | 70.4416 | 5.9662 | 0.00633 | 87.0111 | 0.28016 | 0.003828 | 34.2599 |  |  |  | 2.2716 | -0.003822 | 84.1029 | [6 empty] | 5.7913 | -0.32365 | 153.8856 | 5.8335 | -1.0405 | 94.6657 | 5.9085 | -1.004 | 108.1316 | 5.8139 | -0.625 | 134.4482 | 5.9947 | -1.6622 | 72.2727 | 5.8635 | -0.81828 | 113.0829 | 5.7429 | -0.83669 | 164.4814
|  |  | 6.0069 | -0.056228 | 70.427 | 5.9666 | 0.006111 | 87.0146 | 0.28003 | 0.003695 | 34.2564 |  |  |  | 2.2716 | -0.004742 | 84.1079 | [6 empty] | 5.7913 | -0.32365 | 153.8887 | 5.8333 | -1.0418 | 94.6836 | 5.9085 | -1.0049 | 108.1382 | 5.8137 | -0.62635 | 134.452 | 5.9947 | -1.6613 | 72.2493 | 5.8642 | -0.81871 | 113.0766 | 5.7431 | -0.83534 | 164.5018
|  |  | 6.0084 | -0.054956 | 70.438 | 5.9687 | 0.006676 | 87.0251 | 0.28003 | 0.003695 | 34.2567 |  |  |  | 2.2716 | -0.003822 | 84.1109 | [6 empty] | 5.792 | -0.32513 | 153.8816 | 5.8338 | -1.041 | 94.7319 | 5.9091 | -1.0045 | 108.1478 | 5.8137 | -0.62635 | 134.4386 | 5.9959 | -1.6637 | 72.2637 | 5.8644 | -0.81919 | 113.0746 | 5.744 | -0.83534 | 164.5314
|  |  | 6.0096 | -0.055318 | 70.4394 | 5.9705 | 0.00724 | 87.0229 | 0.27991 | 0.003562 | 34.2591 |  |  |  | 2.2716 | -0.004742 | 84.1164 | [6 empty] | 5.7953 | -0.32401 | 153.8909 | 5.8333 | -1.0418 | 94.7438 | 5.9082 | -1.0045 | 108.1609 | 5.8151 | -0.62546 | 134.447 | 5.995 | -1.6646 | 72.2606 | 5.8656 | -0.81785 | 113.0551 | 5.7445 | -0.83712 | 164.5373
|  |  | 6.0114 | -0.056228 | 70.4234 | 5.9707 | 0.00724 | 87.0212 | 0.28108 | 0.003828 | 34.2616 |  |  |  | 2.2716 | -0.003822 | 84.123 | [6 empty] | 5.7966 | -0.32513 | 153.8982 | 5.8344 | -1.0414 | 94.7349 | 5.9096 | -1.0044 | 108.1589 | 5.8148 | -0.62591 | 134.4481 | 5.9961 | -1.6642 | 72.2613 | 5.8669 | -0.81871 | 113.072 | 5.7493 | -0.8376 | 164.5996
|  |  | 6.0105 | -0.056228 | 70.4353 | 5.9714 | 0.006676 | 87.0264 | 0.28016 | 0.003828 | 34.2643 |  |  |  | 2.2716 | -0.003822 | 84.1151 | [6 empty] | 5.7968 | -0.32549 | 153.8948 | 5.8351 | -1.0418 | 94.7708 | 5.9094 | -1.0049 | 108.1775 | 5.8155 | -0.62544 | 134.4664 | 5.9975 | -1.665 | 72.2297 | 5.869 | -0.81919 | 113.0771 | 5.7511 | -0.83669 | 164.6287
|  |  | 6.0114 | -0.055318 | 70.434 | 5.9732 | 0.006676 | 87.0235 | 0.28096 | 0.003695 | 34.2659 |  |  |  | 2.2716 | -0.004742 | 84.1209 | [6 empty] | 5.7982 | -0.32569 | 153.8851 | 5.8342 | -1.0409 | 94.795 | 5.9094 | -1.0049 | 108.1818 | 5.8164 | -0.62635 | 134.4664 | 6.0011 | -1.6659 | 72.2544 | 5.8708 | -0.81919 | 113.0911 | 5.7511 | -0.83669 | 164.6525
|  |  | 6.0126 | -0.056591 | 70.4241 | 5.9735 | 0.00724 | 87.0276 | 0.28096 | 0.003695 | 34.267 |  |  |  | 2.2716 | -0.00566 | 84.1227 | [6 empty] | 5.7987 | -0.32549 | 153.8983 | 5.836 | -1.0418 | 94.7828 | 5.91 | -1.0054 | 108.1904 | 5.8182 | -0.62635 | 134.4465 | 6.0022 | -1.6664 | 72.255 | 5.8711 | -0.81967 | 113.0971 | 5.7511 | -0.83669 | 164.6448
|  |  | 6.0153 | -0.054775 | 70.4468 | 5.9746 | 0.007805 | 87.0359 | 0.28096 | 0.003695 | 34.2685 |  |  |  | 2.2715 | -0.004919 | 84.1252 | [6 empty] | 5.7999 | -0.32493 | 153.8958 | 5.8372 | -1.0414 | 94.7976 | 5.9103 | -1.0049 | 108.1849 | 5.8191 | -0.62544 | 134.4618 | 6.0022 | -1.6664 | 72.2658 | 5.872 | -0.81876 | 113.1047 | 5.752 | -0.83852 | 164.6829
|  |  | 6.0168 | -0.055318 | 70.4455 | 5.9753 | 0.00633 | 87.0186 | 0.28188 | 0.003695 | 34.2659 |  |  |  | 2.2716 | -0.004742 | 84.1263 | [6 empty] | 5.8003 | -0.32605 | 153.9103 | 5.8372 | -1.0432 | 94.7997 | 5.911 | -1.0054 | 108.1985 | 5.8203 | -0.62591 | 134.4759 | 6.005 | -1.6664 | 72.2478 | 5.8715 | -0.81963 | 113.0999 | 5.7529 | -0.8376 | 164.7138
|  |  | 6.0178 | -0.056228 | 70.4476 | 5.9753 | 0.00633 | 87.0209 | 0.28003 | 0.002773 | 34.2668 |  |  |  | 2.2716 | -0.004742 | 84.1287 | [6 empty] | 5.8021 | -0.32605 | 153.9089 | 5.8393 | -1.0428 | 94.8336 | 5.911 | -1.0054 | 108.2173 | 5.8209 | -0.62635 | 134.4674 | 6.0065 | -1.6668 | 72.2409 | 5.8715 | -0.81963 | 113.1092 | 5.7563 | -0.83804 | 164.7401
|  |  | 6.0182 | -0.054594 | 70.448 | 5.9789 | 0.00724 | 87.0196 | 0.28108 | 0.003828 | 34.2687 |  |  |  | 2.2707 | -0.003822 | 84.1293 | [6 empty] | 5.8049 | -0.32605 | 153.9102 | 5.8395 | -1.0441 | 94.8246 | 5.9119 | -1.0054 | 108.2254 | 5.8209 | -0.62635 | 134.4599 | 6.0079 | -1.6669 | 72.2526 | 5.872 | -0.81967 | 113.1106 | 5.7566 | -0.83852 | 164.7526
|  |  | 6.0198 | -0.055683 | 70.4534 | 5.9789 | 0.00724 | 87.0324 | 0.28108 | 0.003828 | 34.2694 |  |  |  | 2.2725 | -0.003822 | 84.1322 | [6 empty] | 5.8058 | -0.32513 | 153.914 | 5.8393 | -1.0419 | 94.8384 | 5.9139 | -1.0049 | 108.2274 | 5.8205 | -0.62637 | 134.4837 | 6.0086 | -1.6664 | 72.2546 | 5.872 | -0.81967 | 113.1172 | 5.7572 | -0.83895 | 164.781
|  |  | 6.0223 | -0.056228 | 70.4481 | 5.9798 | 0.00724 | 87.0151 | 0.282 | 0.002906 | 34.2708 |  |  |  | 2.2725 | -0.003822 | 84.133 | [6 empty] | 5.8055 | -0.32661 | 153.9123 | 5.8399 | -1.0423 | 94.8652 | 5.9144 | -1.0059 | 108.2552 | 5.8212 | -0.62681 | 134.4631 | 6.0095 | -1.6686 | 72.1728 | 5.8726 | -0.82102 | 113.104 | 5.7566 | -0.83852 | 164.7857
|  |  | 6.0241 | -0.056228 | 70.4546 | 5.9798 | 0.00724 | 87.0281 | 0.28108 | 0.003828 | 34.2716 |  |  |  | 2.2742 | -0.004919 | 84.1497 | [6 empty] | 5.8055 | -0.32661 | 153.9288 | 5.8406 | -1.0437 | 94.8786 | 5.9144 | -1.0059 | 108.252 | 5.8209 | -0.62726 | 134.4653 | 6.0095 | -1.6682 | 72.2123 | 5.8724 | -0.82054 | 113.1022 | 5.7584 | -0.8376 | 164.797
|  |  | 6.0248 | -0.055864 | 70.4492 | 5.981 | 0.006895 | 87.038 | 0.28108 | 0.003828 | 34.2723 |  |  |  | 2.2762 | -0.003822 | 84.1509 | [6 empty] | 5.8062 | -0.32625 | 153.9237 | 5.8409 | -1.0432 | 94.8809 | 5.9153 | -1.0059 | 108.2516 | 5.82 | -0.62726 | 134.4688 | 6.0095 | -1.67 | 72.2154 | 5.8733 | -0.82054 | 113.1187 | 5.7584 | -0.83943 | 164.8136
|  |  | 6.0259 | -0.055318 | 70.455 | 5.9805 | 0.006676 | 87.0498 | 0.28188 | 0.003695 | 34.2731 |  |  |  | 2.2773 | -0.003645 | 84.1498 | [6 empty] | 5.8083 | -0.32661 | 153.9209 | 5.8411 | -1.0428 | 94.8868 | 5.9162 | -1.0068 | 108.279 | 5.8209 | -0.62726 | 134.4563 | 6.0115 | -1.6712 | 72.0887 | 5.8772 | -0.82102 | 113.1472 | 5.7587 | -0.839 | 164.81
|  |  | 6.0259 | -0.056228 | 70.4583 | 5.9816 | 0.00633 | 87.0476 | 0.28003 | 0.002773 | 34.2685 |  |  |  | 2.2782 | -0.003645 | 84.1439 | [6 empty] | 5.8099 | -0.32716 | 153.9231 | 5.8411 | -1.0428 | 94.9026 | 5.9159 | -1.0073 | 108.2896 | 5.8221 | -0.62681 | 134.4652 | 6.0153 | -1.6708 | 72.0889 | 5.8769 | -0.82145 | 113.1257 | 5.7582 | -0.83895 | 164.8149
|  |  | 6.0264 | -0.056953 | 70.4577 | 5.9826 | 0.00724 | 87.0314 | 0.2812 | 0.003961 | 34.2701 |  |  |  | 2.2779 | -0.004919 | 84.1433 | [6 empty] | 5.8117 | -0.32716 | 153.9301 | 5.8418 | -1.0432 | 94.9054 | 5.9168 | -1.0064 | 108.2956 | 5.8218 | -0.62726 | 134.4456 | 6.0159 | -1.6718 | 72.082 | 5.8765 | -0.8215 | 113.1267 | 5.7584 | -0.83943 | 164.8211
|  |  | 6.0268 | -0.056228 | 70.4497 | 5.9862 | 0.00633 | 87.0554 | 0.28225 | 0.004094 | 34.2716 |  |  |  | 2.2782 | -0.004742 | 84.1436 | [6 empty] | 5.8117 | -0.32716 | 153.9375 | 5.8418 | -1.0432 | 94.9049 | 5.9182 | -1.0054 | 108.318 | 5.823 | -0.62772 | 134.4688 | 6.016 | -1.673 | 72.0777 | 5.8784 | -0.8215 | 113.1394 | 5.7593 | -0.83943 | 164.8289
|  |  | 6.0278 | -0.057136 | 70.4548 | 5.9869 | 0.006676 | 87.0504 | 0.28225 | 0.004094 | 34.274 |  |  |  | 2.279 | -0.00566 | 84.1446 | [6 empty] | 5.8117 | -0.32716 | 153.9226 | 5.8429 | -1.0428 | 94.91 | 5.9201 | -1.0063 | 108.3116 | 5.8246 | -0.62817 | 134.4769 | 6.0172 | -1.6744 | 72.0706 | 5.8793 | -0.82241 | 113.1392 | 5.7596 | -0.839 | 164.8325
|  |  | 6.0316 | -0.056591 | 70.4484 | 5.9869 | 0.006676 | 87.0419 | 0.28108 | 0.003828 | 34.2742 |  |  |  | 2.279 | -0.004742 | 84.1468 | [6 empty] | 5.8126 | -0.32716 | 153.9213 | 5.842 | -1.0428 | 94.9194 | 5.921 | -1.0063 | 108.3527 | 5.8248 | -0.62954 | 134.4774 | 6.0181 | -1.6735 | 72.0709 | 5.8779 | -0.82193 | 113.1381 | 5.7602 | -0.83943 | 164.8373
|  |  | 6.0323 | -0.056228 | 70.4622 | 5.9878 | 0.005766 | 87.0421 | 0.28188 | 0.003695 | 34.2752 |  |  |  | 2.279 | -0.004742 | 84.1465 | [6 empty] | 5.8129 | -0.32753 | 153.9166 | 5.8452 | -1.0437 | 94.9166 | 5.9223 | -1.0073 | 108.3193 | 5.8275 | -0.62954 | 134.505 | 6.0203 | -1.6743 | 72.0972 | 5.8793 | -0.82333 | 113.1632 | 5.763 | -0.84034 | 164.8697
|  |  | 6.0335 | -0.056591 | 70.4636 | 5.9878 | 0.006676 | 87.0547 | 0.28108 | 0.003828 | 34.2754 |  |  |  | 2.2791 | -0.004564 | 84.1468 | [6 empty] | 5.8138 | -0.32661 | 153.9235 | 5.8468 | -1.0441 | 94.9222 | 5.9232 | -1.0064 | 108.3546 | 5.8284 | -0.62954 | 134.4985 | 6.0226 | -1.6753 | 72.0872 | 5.8795 | -0.82289 | 113.1583 | 5.7632 | -0.84082 | 164.8716
|  |  | 6.0366 | -0.055864 | 70.4579 | 5.9878 | 0.00633 | 87.0397 | 0.28213 | 0.003961 | 34.2762 |  |  |  | 2.279 | -0.004742 | 84.1467 | [6 empty] | 5.8138 | -0.32661 | 153.9247 | 5.8482 | -1.0432 | 94.9251 | 5.9232 | -1.0073 | 108.3535 | 5.8284 | -0.62954 | 134.5031 | 6.0235 | -1.6744 | 72.0866 | 5.879 | -0.82285 | 113.1894 | 5.763 | -0.84126 | 164.8898
|  |  | 6.0393 | -0.056774 | 70.464 | 5.9875 | 0.005199 | 87.0473 | 0.28225 | 0.003172 | 34.2767 |  |  |  | 2.2798 | -0.005838 | 84.1418 | [6 empty] | 5.815 | -0.32697 | 153.9271 | 5.8484 | -1.0428 | 94.9243 | 5.9228 | -1.0063 | 108.3898 | 5.8293 | -0.62954 | 134.5093 | 6.0242 | -1.6748 | 72.0793 | 5.8811 | -0.82333 | 113.1759 | 5.7639 | -0.84034 | 164.9179
|  |  | 6.04 | -0.055502 | 70.4676 | 5.9887 | 0.007585 | 87.0417 | 0.28225 | 0.004094 | 34.2771 |  |  |  | 2.2788 | -0.003999 | 84.1411 | [6 empty] | 5.817 | -0.32772 | 153.9226 | 5.8491 | -1.0442 | 94.9236 | 5.9232 | -1.0082 | 108.3946 | 5.8293 | -0.63045 | 134.5286 | 6.026 | -1.6752 | 72.0865 | 5.882 | -0.82333 | 113.1759 | 5.7648 | -0.84126 | 164.9297
|  |  | 6.0402 | -0.056774 | 70.4689 | 5.9896 | 0.005766 | 87.0493 | 0.28225 | 0.003172 | 34.2775 |  |  |  | 2.2788 | -0.004919 | 84.1418 | [6 empty] | 5.8172 | -0.32716 | 153.9088 | 5.8491 | -1.0442 | 94.9291 | 5.9235 | -1.0068 | 108.3995 | 5.8305 | -0.63 | 134.5352 | 6.0278 | -1.6757 | 72.0854 | 5.8841 | -0.82289 | 113.1862 | 5.766 | -0.84082 | 164.977
|  |  | 6.0405 | -0.055318 | 70.4645 | 5.9905 | 0.007585 | 87.0428 | 0.28225 | 0.004094 | 34.2732 |  |  |  | 2.2798 | -0.004919 | 84.143 | [6 empty] | 5.8178 | -0.32697 | 153.9229 | 5.8498 | -1.0446 | 94.9277 | 5.9241 | -1.0073 | 108.4162 | 5.8305 | -0.63 | 134.5406 | 6.0299 | -1.6744 | 72.0934 | 5.8854 | -0.82376 | 113.1906 | 5.7655 | -0.84078 | 165.0185
|  |  | 6.0414 | -0.055318 | 70.469 | 5.993 | 0.006111 | 87.0574 | 0.28213 | 0.003961 | 34.2736 |  |  |  | 2.279 | -0.004742 | 84.1424 | [6 empty] | 5.82 | -0.32809 | 153.9212 | 5.8516 | -1.0437 | 94.9352 | 5.928 | -1.0068 | 108.4361 | 5.8312 | -0.63045 | 134.5402 | 6.0303 | -1.6752 | 72.1016 | 5.8854 | -0.82467 | 113.1821 | 5.7657 | -0.84034 | 165.0638
|  |  | 6.0414 | -0.056228 | 70.4716 | 5.9944 | 0.00633 | 87.0548 | 0.28213 | 0.003961 | 34.2736 |  |  |  | 2.2809 | -0.005483 | 84.1443 | [6 empty] | 5.82 | -0.32809 | 153.9234 | 5.8534 | -1.0455 | 94.9375 | 5.9296 | -1.0073 | 108.4406 | 5.8346 | -0.6318 | 134.555 | 6.0284 | -1.6761 | 72.1052 | 5.8848 | -0.82424 | 113.1945 | 5.7664 | -0.84169 | 165.09
|  |  | 6.0423 | -0.056228 | 70.4745 | 5.9948 | 0.007021 | 87.0553 | 0.28225 | 0.004094 | 34.2745 |  |  |  | 2.2808 | -0.004742 | 84.1444 | [6 empty] | 5.8198 | -0.32865 | 153.9004 | 5.8539 | -1.0437 | 94.9355 | 5.9298 | -1.0068 | 108.4372 | 5.8348 | -0.63135 | 134.5411 | 6.03 | -1.6756 | 72.1316 | 5.8868 | -0.82381 | 113.1827 | 5.7657 | -0.84126 | 165.1021
|  |  | 6.0438 | -0.056774 | 70.4768 | 5.9954 | 0.006454 | 87.0522 | 0.28213 | 0.003961 | 34.2763 |  |  |  | 2.2808 | -0.004742 | 84.145 | [6 empty] | 5.8198 | -0.32865 | 153.9228 | 5.8553 | -1.0446 | 94.9576 | 5.9307 | -1.0068 | 108.4271 | 5.8357 | -0.63135 | 134.5593 | 6.0309 | -1.6765 | 72.1129 | 5.8871 | -0.82337 | 113.1527 | 5.7669 | -0.84082 | 165.1259
|  |  | 6.0444 | -0.055683 | 70.4666 | 5.996 | 0.006676 | 87.0468 | 0.28213 | 0.003961 | 34.2851 |  |  |  | 2.2825 | -0.004919 | 84.1466 | [6 empty] | 5.8224 | -0.32973 | 153.9136 | 5.8553 | -1.0446 | 94.9436 | 5.931 | -1.0063 | 108.4204 | 5.8357 | -0.63226 | 134.5847 | 6.0312 | -1.6761 | 72.1121 | 5.8875 | -0.82424 | 113.1925 | 5.7678 | -0.84082 | 165.1206
|  |  | 6.0453 | -0.056591 | 70.4755 | 5.9993 | 0.006111 | 87.0522 | 0.28225 | 0.004094 | 34.2936 |  |  |  | 2.2825 | -0.005838 | 84.1477 | [6 empty] | 5.8255 | -0.32809 | 153.9042 | 5.8555 | -1.0451 | 94.9432 | 5.9314 | -1.0073 | 108.4464 | 5.8359 | -0.63182 | 134.5769 | 6.0339 | -1.6761 | 72.147 | 5.8866 | -0.82515 | 113.1801 | 5.7676 | -0.84126 | 165.1375
|  |  | 6.0457 | -0.056774 | 70.4739 | 6.0002 | 0.006111 | 87.0448 | 0.282 | 0.003828 | 34.2985 |  |  |  | 2.2842 | -0.006015 | 84.1487 | [6 empty] | 5.827 | -0.32789 | 153.895 | 5.8555 | -1.0442 | 94.9595 | 5.9314 | -1.0073 | 108.4523 | 5.8361 | -0.63133 | 134.5716 | 6.0364 | -1.6765 | 72.1487 | 5.8877 | -0.82472 | 113.1666 | 5.7685 | -0.84217 | 165.143
|  |  | 6.0462 | -0.055683 | 70.4769 | 6.0023 | 0.006676 | 87.0528 | 0.282 | 0.003828 | 34.2985 |  |  |  | 2.2845 | -0.003999 | 84.1489 | [6 empty] | 5.8274 | -0.32809 | 153.8894 | 5.8553 | -1.0446 | 94.9534 | 5.9314 | -1.0082 | 108.4576 | 5.8382 | -0.6327 | 134.6037 | 6.0378 | -1.6766 | 72.1784 | 5.8889 | -0.82429 | 113.1902 | 5.7685 | -0.84126 | 165.1563
|  |  | 6.0468 | -0.056228 | 70.4821 | 6.0021 | 0.007931 | 87.0366 | 0.28213 | 0.003961 | 34.2993 |  |  |  | 2.2853 | -0.003999 | 84.15 | [6 empty] | 5.8274 | -0.32901 | 153.8888 | 5.8564 | -1.0442 | 94.9684 | 5.9341 | -1.0082 | 108.4666 | 5.8409 | -0.63361 | 134.6133 | 6.0366 | -1.677 | 72.1822 | 5.8914 | -0.82472 | 113.1932 | 5.7706 | -0.84082 | 165.1608
|  |  | 6.0483 | -0.055137 | 70.4842 | 6.0036 | 0.006454 | 87.0503 | 0.282 | 0.002906 | 34.3027 |  |  |  | 2.2844 | -0.004919 | 84.1471 | [6 empty] | 5.8288 | -0.32881 | 153.8922 | 5.8571 | -1.0446 | 94.973 | 5.9351 | -1.0082 | 108.4652 | 5.8409 | -0.63361 | 134.6135 | 6.0373 | -1.6783 | 72.1789 | 5.8914 | -0.82563 | 113.1974 | 5.7726 | -0.8413 | 165.1832
|  |  | 6.048 | -0.054775 | 70.4927 | 6.0057 | 0.007021 | 87.0474 | 0.28292 | 0.003828 | 34.305 |  |  |  | 2.2862 | -0.004919 | 84.1492 | [6 empty] | 5.8332 | -0.32937 | 153.8983 | 5.8596 | -1.045 | 94.9676 | 5.9371 | -1.0086 | 108.4588 | 5.8427 | -0.6327 | 134.6199 | 6.0384 | -1.6779 | 72.1718 | 5.8927 | -0.82558 | 113.2169 | 5.7724 | -0.84174 | 165.1865
|  |  | 6.0489 | -0.055683 | 70.4779 | 6.0078 | 0.006676 | 87.0419 | 0.28213 | 0.003961 | 34.3069 |  |  |  | 2.2862 | -0.003999 | 84.1495 | [6 empty] | 5.8347 | -0.32901 | 153.8951 | 5.8601 | -1.0469 | 94.9833 | 5.9371 | -1.0077 | 108.4605 | 5.8425 | -0.63406 | 134.6259 | 6.0409 | -1.6783 | 72.1788 | 5.8932 | -0.82563 | 113.2161 | 5.7733 | -0.84174 | 165.1724
|  |  | 6.0484 | -0.055864 | 70.4811 | 6.0084 | 0.007021 | 87.0441 | 0.282 | 0.003828 | 34.3074 |  |  |  | 2.2854 | -0.00566 | 84.1526 | [6 empty] | 5.8357 | -0.32993 | 153.8759 | 5.8608 | -1.0473 | 94.9882 | 5.9375 | -1.0096 | 108.4534 | 5.8418 | -0.63361 | 134.6154 | 6.0434 | -1.6796 | 72.1891 | 5.8939 | -0.82515 | 113.2343 | 5.773 | -0.84309 | 165.1893
|  |  | 6.0502 | -0.055864 | 70.4759 | 6.0084 | 0.00884 | 87.0391 | 0.2828 | 0.003695 | 34.3078 |  |  |  | 2.2862 | -0.004919 | 84.159 | [6 empty] | 5.8366 | -0.32901 | 153.9099 | 5.8624 | -1.0468 | 94.9875 | 5.9373 | -1.0092 | 108.4615 | 5.8427 | -0.63452 | 134.613 | 6.0443 | -1.6796 | 72.1907 | 5.8939 | -0.82606 | 113.2184 | 5.7733 | -0.84174 | 165.1932
|  |  | 6.0498 | -0.056591 | 70.4826 | 6.0096 | 0.007585 | 87.0388 | 0.28108 | 0.003828 | 34.3081 |  |  |  | 2.2862 | -0.004919 | 84.1628 | [6 empty] | 5.8399 | -0.32973 | 153.8921 | 5.8624 | -1.0477 | 94.9982 | 5.9385 | -1.0096 | 108.4691 | 5.8436 | -0.63452 | 134.5849 | 6.0448 | -1.6807 | 72.1984 | 5.8946 | -0.82476 | 113.22 | 5.7733 | -0.84265 | 165.1929
|  |  | 6.0516 | -0.056591 | 70.4836 | 6.0105 | 0.007585 | 87.0393 | 0.282 | 0.003828 | 34.3099 |  |  |  | 2.2862 | -0.005838 | 84.172 | [6 empty] | 5.8412 | -0.32993 | 153.8884 | 5.8624 | -1.0487 | 95.0002 | 5.9394 | -1.0096 | 108.4649 | 5.8443 | -0.63496 | 134.5956 | 6.0468 | -1.6803 | 72.2174 | 5.895 | -0.82563 | 113.2309 | 5.7769 | -0.84265 | 165.2345
|  |  | 6.0525 | -0.056591 | 70.4804 | 6.0127 | 0.005545 | 87.0381 | 0.28225 | 0.004094 | 34.3115 |  |  |  | 2.2862 | -0.004919 | 84.1705 | [6 empty] | 5.8414 | -0.32937 | 153.8967 | 5.8647 | -1.0487 | 95.0164 | 5.943 | -1.0096 | 108.4704 | 5.8464 | -0.63361 | 134.5751 | 6.0509 | -1.682 | 72.1841 | 5.896 | -0.82563 | 113.2318 | 5.7769 | -0.84174 | 165.2412
|  |  | 6.0544 | -0.055683 | 70.4742 | 6.0148 | 0.007931 | 87.0445 | 0.282 | 0.001985 | 34.3166 |  |  |  | 2.2862 | -0.004919 | 84.1612 | [6 empty] | 5.8414 | -0.33029 | 153.8773 | 5.8667 | -1.0491 | 95.0231 | 5.9439 | -1.0087 | 108.4731 | 5.8477 | -0.63541 | 134.5721 | 6.0509 | -1.6811 | 72.2415 | 5.895 | -0.82654 | 113.2286 | 5.7806 | -0.84265 | 165.2535
|  |  | 6.0544 | -0.055683 | 70.4745 | 6.0149 | 0.006237 | 87.0442 | 0.282 | 0.003828 | 34.3172 |  |  |  | 2.2862 | -0.004919 | 84.1649 | [6 empty] | 5.8421 | -0.33085 | 153.875 | 5.869 | -1.0501 | 95.0281 | 5.9448 | -1.0105 | 108.4674 | 5.8477 | -0.63541 | 134.5734 | 6.0515 | -1.6824 | 72.2278 | 5.8971 | -0.82702 | 113.2348 | 5.7806 | -0.84265 | 165.2702
|  |  | 6.055 | -0.056228 | 70.4734 | 6.0145 | 0.007364 | 87.0409 | 0.28292 | 0.002906 | 34.3364 |  |  |  | 2.2861 | -0.004177 | 84.1709 | [6 empty] | 5.8414 | -0.33029 | 153.9172 | 5.869 | -1.0492 | 95.0592 | 5.9446 | -1.0101 | 108.4556 | 5.85 | -0.63452 | 134.5787 | 6.0515 | -1.6824 | 72.2641 | 5.9005 | -0.82563 | 113.2304 | 5.7809 | -0.84313 | 165.2749
|  |  | 6.055 | -0.055318 | 70.4754 | 6.0164 | 0.006454 | 87.0531 | 0.28213 | 0.003039 | 34.3323 |  |  |  | 2.287 | -0.005096 | 84.1677 | [6 empty] | 5.8433 | -0.33029 | 153.9177 | 5.8685 | -1.0509 | 95.0611 | 5.9451 | -1.0109 | 108.4568 | 5.8497 | -0.63496 | 134.5753 | 6.054 | -1.6828 | 72.2848 | 5.9 | -0.82741 | 113.2362 | 5.7801 | -0.84444 | 165.2996
|  |  | 6.055 | -0.056228 | 70.4773 | 6.0164 | 0.007364 | 87.0487 | 0.282 | 0.003828 | 34.3379 |  |  |  | 2.287 | -0.004177 | 84.1789 | [6 empty] | 5.8451 | -0.32937 | 153.9105 | 5.8697 | -1.0505 | 95.0842 | 5.9448 | -1.0114 | 108.4529 | 5.8507 | -0.63496 | 134.5668 | 6.0576 | -1.6828 | 72.2816 | 5.9014 | -0.82654 | 113.2358 | 5.7804 | -0.84491 | 165.3136
|  |  | 6.0553 | -0.056591 | 70.4811 | 6.0173 | 0.007364 | 87.0512 | 0.282 | 0.003828 | 34.3393 |  |  |  | 2.2879 | -0.006015 | 84.187 | [6 empty] | 5.847 | -0.33029 | 153.8902 | 5.8697 | -1.0514 | 95.0867 | 5.9451 | -1.0118 | 108.4632 | 5.8536 | -0.63361 | 134.5641 | 6.0585 | -1.6837 | 72.2764 | 5.9014 | -0.82654 | 113.2392 | 5.7801 | -0.84444 | 165.347
|  |  | 6.0559 | -0.055318 | 70.4758 | 6.0179 | 0.0068 | 87.0557 | 0.282 | 0.002906 | 34.3429 |  |  |  | 2.288 | -0.004919 | 84.1881 | [6 empty] | 5.8479 | -0.33029 | 153.8963 | 5.8708 | -1.051 | 95.1114 | 5.9455 | -1.0119 | 108.4759 | 5.8545 | -0.63543 | 134.5335 | 6.0597 | -1.6833 | 72.2843 | 5.9017 | -0.82702 | 113.2459 | 5.7813 | -0.844 | 165.3292
|  |  | 6.0562 | -0.056591 | 70.4787 | 6.0195 | 0.007147 | 87.0564 | 0.28305 | 0.003961 | 34.3497 |  |  |  | 2.2899 | -0.005838 | 84.1957 | [6 empty] | 5.8491 | -0.33065 | 153.8862 | 5.8731 | -1.0509 | 95.1232 | 5.9466 | -1.0114 | 108.4523 | 5.8539 | -0.63408 | 134.5322 | 6.0608 | -1.6829 | 72.2915 | 5.902 | -0.82842 | 113.2536 | 5.7831 | -0.84583 | 165.3631
|  |  | 6.0559 | -0.055318 | 70.4734 | 6.0216 | 0.0068 | 87.0499 | 0.28292 | 0.003828 | 34.3514 |  |  |  | 2.2899 | -0.005838 | 84.1952 | [6 empty] | 5.8497 | -0.33157 | 153.8388 | 5.8743 | -1.0514 | 95.1106 | 5.9476 | -1.0123 | 108.4675 | 5.8561 | -0.63587 | 134.5312 | 6.0642 | -1.6842 | 72.2927 | 5.9035 | -0.82702 | 113.2474 | 5.7867 | -0.84674 | 165.4028
|  |  | 6.058 | -0.054775 | 70.4787 | 6.0231 | 0.007147 | 87.0751 | 0.28292 | 0.003828 | 34.3526 |  |  |  | 2.2908 | -0.004919 | 84.1955 | [6 empty] | 5.8495 | -0.33085 | 153.8506 | 5.8763 | -1.051 | 95.1207 | 5.9485 | -1.0123 | 108.4526 | 5.8559 | -0.63541 | 134.5359 | 6.0649 | -1.6846 | 72.3066 | 5.9063 | -0.82702 | 113.2482 | 5.7856 | -0.84718 | 165.3948
|  |  | 6.0581 | -0.055502 | 70.4799 | 6.0238 | 0.00658 | 87.074 | 0.28292 | 0.002906 | 34.3579 |  |  |  | 2.2917 | -0.004919 | 84.1961 | [6 empty] | 5.8507 | -0.33121 | 153.8287 | 5.8768 | -1.0509 | 95.157 | 5.9512 | -1.0123 | 108.453 | 5.8561 | -0.63496 | 134.5424 | 6.0658 | -1.6837 | 72.3081 | 5.909 | -0.82794 | 113.2625 | 5.7877 | -0.84535 | 165.4266
|  |  | 6.0586 | -0.055318 | 70.4756 | 6.0268 | 0.007147 | 87.0707 | 0.28292 | 0.003828 | 34.37 |  |  |  | 2.2917 | -0.00566 | 84.2056 | [6 empty] | 5.8525 | -0.33121 | 153.8358 | 5.877 | -1.0518 | 95.1519 | 5.9519 | -1.0119 | 108.4528 | 5.8573 | -0.63452 | 134.5372 | 6.066 | -1.6842 | 72.3051 | 5.9081 | -0.82976 | 113.2499 | 5.7879 | -0.84722 | 165.4515
|  |  | 6.0607 | -0.056591 | 70.4891 | 6.0277 | 0.006237 | 87.0645 | 0.282 | 0.002906 | 34.3784 |  |  |  | 2.2935 | -0.004919 | 84.225 | [6 empty] | 5.8516 | -0.33213 | 153.7458 | 5.877 | -1.0523 | 95.1687 | 5.9521 | -1.0132 | 108.4469 | 5.8563 | -0.63452 | 134.514 | 6.066 | -1.6851 | 72.3181 | 5.9095 | -0.82798 | 113.2581 | 5.7882 | -0.84679 | 165.429
|  |  | 6.0623 | -0.056228 | 70.4891 | 6.0289 | 0.007709 | 87.0601 | 0.28292 | 0.003828 | 34.385 |  |  |  | 2.2928 | -0.006579 | 84.2256 | [6 empty] | 5.8553 | -0.33305 | 153.756 | 5.877 | -1.0514 | 95.1665 | 5.9521 | -1.0132 | 108.4706 | 5.8582 | -0.63452 | 134.5334 | 6.0663 | -1.6847 | 72.3005 | 5.9099 | -0.82794 | 113.2497 | 5.7895 | -0.84766 | 165.477
|  |  | 6.0623 | -0.056228 | 70.485 | 6.0292 | 0.007492 | 87.0637 | 0.28292 | 0.003828 | 34.4051 |  |  |  | 2.2937 | -0.00566 | 84.2188 | [6 empty] | 5.8568 | -0.33269 | 153.7411 | 5.8779 | -1.0514 | 95.196 | 5.953 | -1.0142 | 108.4445 | 5.857 | -0.63587 | 134.5298 | 6.0651 | -1.6842 | 72.3016 | 5.9132 | -0.8289 | 113.2556 | 5.792 | -0.84809 | 165.4959
|  |  | 6.062 | -0.056774 | 70.4798 | 6.0299 | 0.007835 | 87.0764 | 0.28213 | 0.003961 | 34.4146 |  |  |  | 2.2935 | -0.004919 | 84.223 | [6 empty] | 5.8574 | -0.33157 | 153.71 | 5.8779 | -1.0514 | 95.205 | 5.9555 | -1.0137 | 108.4468 | 5.8604 | -0.63541 | 134.523 | 6.066 | -1.6851 | 72.3081 | 5.9147 | -0.82933 | 113.2699 | 5.7938 | -0.84809 | 165.531
|  |  | 6.0614 | -0.056228 | 70.4488 | 6.0311 | 0.00658 | 87.0645 | 0.28292 | 0.003828 | 34.4161 |  |  |  | 2.2935 | -0.005838 | 84.2282 | [6 empty] | 5.8568 | -0.33269 | 153.7206 | 5.8788 | -1.0523 | 95.1881 | 5.9558 | -1.0151 | 108.4621 | 5.8609 | -0.63452 | 134.5315 | 6.0663 | -1.6856 | 72.3374 | 5.915 | -0.82981 | 113.2652 | 5.795 | -0.84857 | 165.5325
|  |  | 6.0611 | -0.055864 | 70.4517 | 6.0316 | 0.0068 | 87.0684 | 0.2828 | 0.003695 | 34.4221 |  |  |  | 2.2937 | -0.00566 | 84.2385 | [6 empty] | 5.8568 | -0.33269 | 153.7056 | 5.8798 | -1.0523 | 95.1983 | 5.9582 | -1.0146 | 108.4798 | 5.8622 | -0.63631 | 134.5275 | 6.0658 | -1.6873 | 72.3262 | 5.9166 | -0.83024 | 113.254 | 5.7961 | -0.84814 | 165.5228
|  |  | 6.062 | -0.055864 | 70.4674 | 6.0317 | 0.006925 | 87.0647 | 0.2828 | 0.003695 | 34.42 |  |  |  | 2.2937 | -0.004742 | 84.2481 | [6 empty] | 5.8587 | -0.33453 | 153.7115 | 5.8813 | -1.0518 | 95.2028 | 5.9582 | -1.0146 | 108.4695 | 5.8634 | -0.63587 | 134.5156 | 6.0658 | -1.6864 | 72.325 | 5.9168 | -0.83072 | 113.2775 | 5.8005 | -0.84857 | 165.5488
|  |  | 6.0644 | -0.056591 | 70.4609 | 6.0338 | 0.007492 | 87.0739 | 0.282 | 0.002906 | 34.4247 |  |  |  | 2.2946 | -0.00566 | 84.2486 | [6 empty] | 5.8614 | -0.33361 | 153.7094 | 5.8812 | -1.0537 | 95.2279 | 5.9594 | -1.0142 | 108.4793 | 5.8645 | -0.63543 | 134.5264 | 6.0658 | -1.6873 | 72.3315 | 5.9177 | -0.82981 | 113.2646 | 5.8014 | -0.84949 | 165.5674
|  |  | 6.0644 | -0.055683 | 70.4694 | 6.036 | 0.006361 | 87.0887 | 0.28305 | 0.003961 | 34.4246 |  |  |  | 2.2946 | -0.004742 | 84.2449 | [6 empty] | 5.8626 | -0.33305 | 153.7032 | 5.8825 | -1.0532 | 95.2262 | 5.9594 | -1.0151 | 108.4939 | 5.8645 | -0.63634 | 134.5203 | 6.0664 | -1.6877 | 72.339 | 5.9186 | -0.83072 | 113.2688 | 5.8023 | -0.84857 | 165.5798
|  |  | 6.0662 | -0.054775 | 70.4532 | 6.0372 | 0.006925 | 87.0608 | 0.28292 | 0.003828 | 34.4481 |  |  |  | 2.2955 | -0.004742 | 84.2462 | [6 empty] | 5.8633 | -0.33361 | 153.7126 | 5.8834 | -1.0532 | 95.2256 | 5.9591 | -1.0146 | 108.4972 | 5.8645 | -0.63634 | 134.5278 | 6.0653 | -1.6881 | 72.3365 | 5.9232 | -0.82981 | 113.2732 | 5.8028 | -0.84862 | 165.5698
|  |  | 6.0673 | -0.055137 | 70.4726 | 6.0372 | 0.007835 | 87.0838 | 0.2828 | 0.003695 | 34.4539 |  |  |  | 2.2973 | -0.004919 | 84.2404 | [6 empty] | 5.8642 | -0.33453 | 153.7101 | 5.8837 | -1.0528 | 95.247 | 5.9603 | -1.0142 | 108.4925 | 5.8681 | -0.63452 | 134.5252 | 6.0673 | -1.6877 | 72.3451 | 5.9248 | -0.83024 | 113.2698 | 5.8044 | -0.84905 | 165.5885
|  |  | 6.0675 | -0.056774 | 70.4736 | 6.0397 | 0.007271 | 87.0796 | 0.28292 | 0.003828 | 34.4486 |  |  |  | 2.2973 | -0.004742 | 84.2357 | [6 empty] | 5.8639 | -0.33509 | 153.7104 | 5.8843 | -1.0532 | 95.2469 | 5.9612 | -1.016 | 108.4916 | 5.87 | -0.63634 | 134.516 | 6.0689 | -1.6872 | 72.3397 | 5.925 | -0.82981 | 113.2746 | 5.8059 | -0.84857 | 165.5918
|  |  | 6.0695 | -0.056228 | 70.4525 | 6.0412 | 0.006706 | 87.0907 | 0.28305 | 0.003961 | 34.4567 |  |  |  | 2.2991 | -0.004919 | 84.2468 | [6 empty] | 5.867 | -0.33453 | 153.7145 | 5.8848 | -1.0542 | 95.2639 | 5.9628 | -1.0165 | 108.4921 | 5.8697 | -0.63587 | 134.5192 | 6.0703 | -1.6891 | 72.3356 | 5.9236 | -0.83068 | 113.2743 | 5.8084 | -0.84901 | 165.6059
|  |  | 6.0695 | -0.055318 | 70.4646 | 6.0425 | 0.006487 | 87.0866 | 0.28292 | 0.003828 | 34.47 |  |  |  | 2.2991 | -0.004919 | 84.254 | [6 empty] | 5.8695 | -0.33417 | 153.7195 | 5.8855 | -1.0547 | 95.2454 | 5.9653 | -1.017 | 108.506 | 5.8718 | -0.63634 | 134.5324 | 6.0703 | -1.6882 | 72.3372 | 5.9269 | -0.83072 | 113.2818 | 5.8084 | -0.84901 | 165.6041
|  |  | 6.0695 | -0.055318 | 70.4859 | 6.0442 | 0.007271 | 87.0927 | 0.28305 | 0.003961 | 34.4914 |  |  |  | 2.3 | -0.004919 | 84.2577 | [6 empty] | 5.8706 | -0.33361 | 153.7163 | 5.8855 | -1.0556 | 95.2749 | 5.9662 | -1.017 | 108.5095 | 5.8715 | -0.63587 | 134.5128 | 6.0716 | -1.6899 | 72.3456 | 5.9305 | -0.83072 | 113.281 | 5.8092 | -0.84953 | 165.6318
|  |  | 6.0707 | -0.055683 | 70.4818 | 6.0445 | 0.006925 | 87.1046 | 0.28305 | 0.003039 | 34.4933 |  |  |  | 2.3012 | -0.004564 | 84.2598 | [6 empty] | 5.8718 | -0.33398 | 153.6908 | 5.8871 | -1.056 | 95.2876 | 5.9662 | -1.017 | 108.511 | 5.8706 | -0.63678 | 134.5086 | 6.073 | -1.69 | 72.3446 | 5.9303 | -0.83116 | 113.2729 | 5.8105 | -0.84949 | 165.6303
|  |  | 6.0723 | -0.056228 | 70.4886 | 6.0478 | 0.007271 | 87.1159 | 0.28305 | 0.003039 | 34.4936 |  |  |  | 2.3009 | -0.004919 | 84.2645 | [6 empty] | 5.8716 | -0.33453 | 153.71 | 5.8873 | -1.0565 | 95.2991 | 5.9662 | -1.017 | 108.5196 | 5.8715 | -0.63678 | 134.5162 | 6.0719 | -1.6895 | 72.2212 | 5.9314 | -0.83072 | 113.2802 | 5.8129 | -0.84862 | 165.6504
|  |  | 6.0741 | -0.056228 | 70.4934 | 6.0494 | 0.005796 | 87.1078 | 0.28225 | 0.004094 | 34.5136 |  |  |  | 2.3009 | -0.004919 | 84.2635 | [6 empty] | 5.8731 | -0.33417 | 153.6985 | 5.8892 | -1.0565 | 95.3019 | 5.9692 | -1.0165 | 108.5191 | 5.8718 | -0.63634 | 134.5013 | 6.073 | -1.69 | 72.2351 | 5.9314 | -0.83072 | 113.2775 | 5.8153 | -0.84905 | 165.6877
|  |  | 6.0753 | -0.056228 | 70.4871 | 6.0505 | 0.006832 | 87.1173 | 0.28305 | 0.003961 | 34.522 |  |  |  | 2.3008 | -0.005096 | 84.2654 | [6 empty] | 5.8756 | -0.33417 | 153.6899 | 5.8889 | -1.0569 | 95.2983 | 5.9707 | -1.017 | 108.5179 | 5.8745 | -0.63634 | 134.4997 | 6.0737 | -1.6904 | 72.2066 | 5.9317 | -0.83029 | 113.2847 | 5.8169 | -0.8504 | 165.7081
|  |  | 6.0755 | -0.055137 | 70.4761 | 6.0512 | 0.007616 | 87.1205 | 0.28305 | 0.003961 | 34.5219 |  |  |  | 2.3009 | -0.004919 | 84.2703 | [6 empty] | 5.878 | -0.33361 | 153.7057 | 5.8898 | -1.0578 | 95.2996 | 5.9728 | -1.0156 | 108.5196 | 5.8763 | -0.63634 | 134.5117 | 6.0737 | -1.6913 | 72.1864 | 5.9317 | -0.8312 | 113.2798 | 5.8187 | -0.85131 | 165.7263
|  |  | 6.0764 | -0.055137 | 70.4826 | 6.0507 | 0.007395 | 87.1071 | 0.28305 | 0.003961 | 34.5115 |  |  |  | 2.3017 | -0.006015 | 84.274 | [6 empty] | 5.8789 | -0.33509 | 153.7041 | 5.8907 | -1.0578 | 95.3062 | 5.9719 | -1.0165 | 108.5231 | 5.8781 | -0.63543 | 134.5116 | 6.0755 | -1.6904 | 72.1856 | 5.936 | -0.83072 | 113.2885 | 5.8202 | -0.85044 | 165.806
|  |  | 6.0762 | -0.056591 | 70.4984 | 6.0512 | 0.006706 | 87.1095 | 0.28292 | 0.003828 | 34.5148 |  |  |  | 2.3018 | -0.004919 | 84.2945 | [6 empty] | 5.8789 | -0.33453 | 153.7024 | 5.8912 | -1.0577 | 95.3027 | 5.9735 | -1.017 | 108.5248 | 5.8788 | -0.63678 | 134.5102 | 6.0773 | -1.6904 | 72.1878 | 5.9372 | -0.8312 | 113.2734 | 5.8236 | -0.85088 | 165.8257
|  |  | 6.0771 | -0.056591 | 70.4986 | 6.0532 | 0.006832 | 87.1141 | 0.28213 | 0.003961 | 34.5183 |  |  |  | 2.3009 | -0.004919 | 84.294 | [6 empty] | 5.8808 | -0.33453 | 153.7062 | 5.8919 | -1.0583 | 95.3 | 5.9735 | -1.0179 | 108.5229 | 5.879 | -0.63634 | 134.5115 | 6.078 | -1.6917 | 72.2066 | 5.9381 | -0.8312 | 113.2966 | 5.8238 | -0.85044 | 165.8844
|  |  | 6.0786 | -0.057136 | 70.4937 | 6.0555 | 0.007051 | 87.1358 | 0.28317 | 0.004094 | 34.5248 |  |  |  | 2.3016 | -0.005273 | 84.2938 | [6 empty] | 5.8833 | -0.33509 | 153.7068 | 5.8923 | -1.0591 | 95.3176 | 5.9764 | -1.0174 | 108.5517 | 5.8806 | -0.63678 | 134.5082 | 6.0782 | -1.6913 | 72.1702 | 5.939 | -0.8312 | 113.2948 | 5.8245 | -0.85179 | 165.8919
|  |  | 6.0786 | -0.056228 | 70.4947 | 6.058 | 0.006487 | 87.1411 | 0.28329 | 0.004226 | 34.5332 |  |  |  | 2.3018 | -0.005838 | 84.2897 | [6 empty] | 5.8845 | -0.33545 | 153.7098 | 5.8939 | -1.0596 | 95.3106 | 5.9789 | -1.017 | 108.5421 | 5.8811 | -0.6368 | 134.5105 | 6.0798 | -1.6917 | 72.1973 | 5.9374 | -0.83168 | 113.2943 | 5.8247 | -0.85044 | 165.9267
|  |  | 6.0807 | -0.055683 | 70.4993 | 6.058 | 0.006487 | 87.1664 | 0.28305 | 0.003961 | 34.5441 |  |  |  | 2.3016 | -0.005273 | 84.2923 | [6 empty] | 5.8863 | -0.33453 | 153.7102 | 5.8962 | -1.0587 | 95.3172 | 5.9805 | -1.0175 | 108.5348 | 5.8838 | -0.6368 | 134.5077 | 6.08 | -1.6913 | 72.1938 | 5.939 | -0.83211 | 113.2948 | 5.8245 | -0.84996 | 165.9356
|  |  | 6.0816 | -0.056591 | 70.5045 | 6.0595 | 0.005012 | 87.1504 | 0.28305 | 0.003961 | 34.5468 |  |  |  | 2.3037 | -0.004919 | 84.2984 | [6 empty] | 5.8866 | -0.33489 | 153.7047 | 5.8972 | -1.0578 | 95.3062 | 5.9812 | -1.0178 | 108.5304 | 5.8863 | -0.63634 | 134.5204 | 6.08 | -1.6922 | 72.2206 | 5.9399 | -0.8312 | 113.2965 | 5.8242 | -0.8504 | 165.9521
|  |  | 6.0823 | -0.056228 | 70.502 | 6.062 | 0.005356 | 87.1726 | 0.28305 | 0.003961 | 34.5494 |  |  |  | 2.3037 | -0.004919 | 84.3051 | [6 empty] | 5.887 | -0.33565 | 153.7149 | 5.8978 | -1.0591 | 95.3157 | 5.9808 | -1.0179 | 108.5376 | 5.8867 | -0.63722 | 134.5259 | 6.0798 | -1.6926 | 72.2135 | 5.9442 | -0.83255 | 113.3018 | 5.8254 | -0.85179 | 165.966
|  |  | 6.0834 | -0.054775 | 70.5037 | 6.0641 | 0.005922 | 87.1651 | 0.28305 | 0.003961 | 34.5524 |  |  |  | 2.3047 | -0.004742 | 84.3092 | [6 empty] | 5.8885 | -0.33565 | 153.7201 | 5.899 | -1.0587 | 95.3163 | 5.9823 | -1.0184 | 108.531 | 5.8866 | -0.63771 | 134.5197 | 6.0795 | -1.6934 | 72.2515 | 5.9451 | -0.83255 | 113.3056 | 5.8275 | -0.85227 | 165.9786
|  |  | 6.0846 | -0.056045 | 70.5082 | 6.065 | 0.006832 | 87.1715 | 0.28305 | 0.003961 | 34.5554 |  |  |  | 2.3056 | -0.006579 | 84.3169 | [6 empty] | 5.8896 | -0.33434 | 153.7144 | 5.8999 | -1.0587 | 95.3208 | 5.9853 | -1.0179 | 108.5422 | 5.8888 | -0.63769 | 134.5233 | 6.0807 | -1.6935 | 72.2612 | 5.9463 | -0.83394 | 113.308 | 5.8281 | -0.85271 | 165.98
|  |  | 6.0843 | -0.055683 | 70.5047 | 6.0647 | 0.006267 | 87.1636 | 0.28305 | 0.003961 | 34.566 |  |  |  | 2.3056 | -0.00566 | 84.3203 | [6 empty] | 5.8902 | -0.33489 | 153.7133 | 5.9015 | -1.0601 | 95.3398 | 5.9869 | -1.0184 | 108.5325 | 5.8918 | -0.63725 | 134.525 | 6.0812 | -1.6936 | 72.2598 | 5.946 | -0.83255 | 113.304 | 5.8302 | -0.85136 | 165.9826
|  |  | 6.0843 | -0.056591 | 70.5 | 6.0647 | 0.007177 | 87.1273 | 0.28305 | 0.003961 | 34.5839 |  |  |  | 2.3065 | -0.00566 | 84.3292 | [6 empty] | 5.8918 | -0.33545 | 153.7068 | 5.9052 | -1.0591 | 95.3519 | 5.988 | -1.0188 | 108.5396 | 5.8938 | -0.63862 | 134.5239 | 6.0834 | -1.6962 | 72.2928 | 5.9465 | -0.83351 | 113.308 | 5.8309 | -0.85179 | 165.9968
|  |  | 6.0843 | -0.055683 | 70.4983 | 6.0647 | 0.006267 | 87.133 | 0.28397 | 0.003039 | 34.5872 |  |  |  | 2.3082 | -0.005838 | 84.3308 | [6 empty] | 5.8937 | -0.33545 | 153.7111 | 5.9054 | -1.0596 | 95.3556 | 5.9883 | -1.0174 | 108.5356 | 5.8933 | -0.6386 | 134.5202 | 6.0846 | -1.6959 | 72.3015 | 5.9469 | -0.83438 | 113.3052 | 5.8311 | -0.85227 | 166.0157
|  |  | 6.085 | -0.055318 | 70.4934 | 6.0645 | 0.005701 | 87.1308 | 0.28305 | 0.003961 | 34.5893 |  |  |  | 2.3084 | -0.00566 | 84.3356 | [6 empty] | 5.8939 | -0.33581 | 153.7053 | 5.9063 | -1.0606 | 95.3564 | 5.9882 | -1.0194 | 108.5483 | 5.8945 | -0.63815 | 134.5231 | 6.0861 | -1.6944 | 72.3173 | 5.949 | -0.83394 | 113.3048 | 5.8309 | -0.85271 | 166.029
|  |  | 6.0864 | -0.055137 | 70.4836 | 6.0654 | 0.005701 | 87.1288 | 0.28317 | 0.004094 | 34.5873 |  |  |  | 2.3084 | -0.007499 | 84.3403 | [6 empty] | 5.8937 | -0.33637 | 153.6739 | 5.9063 | -1.0596 | 95.3557 | 5.9914 | -1.0184 | 108.5367 | 5.8959 | -0.63818 | 134.5129 | 6.0864 | -1.6977 | 72.324 | 5.9497 | -0.83438 | 113.3138 | 5.8311 | -0.85319 | 166.0265
|  |  | 6.088 | -0.056591 | 70.5044 | 6.0663 | 0.005701 | 87.1317 | 0.28305 | 0.003961 | 34.5906 |  |  |  | 2.3084 | -0.004742 | 84.3388 | [6 empty] | 5.8937 | -0.33545 | 153.6906 | 5.9066 | -1.0601 | 95.362 | 5.9939 | -1.0189 | 108.5382 | 5.8975 | -0.63771 | 134.5322 | 6.0859 | -1.6975 | 72.3346 | 5.9509 | -0.83486 | 113.3138 | 5.832 | -0.85227 | 166.0559
|  |  | 6.0901 | -0.056045 | 70.5018 | 6.0672 | 0.005701 | 87.1193 | 0.28329 | 0.004094 | 34.5913 |  |  |  | 2.3084 | -0.00566 | 84.3394 | [6 empty] | 5.8943 | -0.33693 | 153.682 | 5.9063 | -1.0606 | 95.3559 | 5.9951 | -1.0202 | 108.5468 | 5.9004 | -0.63909 | 134.5155 | 6.0864 | -1.6968 | 72.3263 | 5.952 | -0.83534 | 113.3112 | 5.8309 | -0.85271 | 166.1129
|  |  | 6.091 | -0.055137 | 70.5002 | 6.0681 | 0.005701 | 87.138 | 0.28305 | 0.003961 | 34.594 |  |  |  | 2.3084 | -0.00566 | 84.3487 | [6 empty] | 5.8971 | -0.33601 | 153.6646 | 5.9091 | -1.0615 | 95.3516 | 5.9951 | -1.0202 | 108.5621 | 5.9008 | -0.63906 | 134.5216 | 6.0873 | -1.6959 | 72.3578 | 5.9529 | -0.83534 | 113.3093 | 5.8318 | -0.85271 | 166.1586
|  |  | 6.0907 | -0.055683 | 70.5094 | 6.0699 | 0.006611 | 87.1357 | 0.28305 | 0.003039 | 34.5961 |  |  |  | 2.3093 | -0.00566 | 84.3554 | [6 empty] | 5.8973 | -0.3373 | 153.6804 | 5.9118 | -1.0624 | 95.3692 | 5.9955 | -1.0194 | 108.5593 | 5.9006 | -0.6395 | 134.5026 | 6.087 | -1.6981 | 72.3497 | 5.9536 | -0.83486 | 113.3082 | 5.832 | -0.85319 | 166.1756
|  |  | 6.0919 | -0.056045 | 70.5152 | 6.0709 | 0.006611 | 87.1349 | 0.28292 | 0.003828 | 34.5979 |  |  |  | 2.3102 | -0.00566 | 84.3553 | [6 empty] | 5.9004 | -0.33674 | 153.6512 | 5.9134 | -1.0619 | 95.3741 | 5.9996 | -1.0193 | 108.5566 | 5.9022 | -0.63909 | 134.5128 | 6.087 | -1.6981 | 72.3658 | 5.9536 | -0.83577 | 113.3136 | 5.8339 | -0.85319 | 166.2005
|  |  | 6.0923 | -0.057136 | 70.5093 | 6.0709 | 0.006611 | 87.1631 | 0.28384 | 0.003828 | 34.6006 |  |  |  | 2.311 | -0.005838 | 84.359 | [6 empty] | 5.901 | -0.33637 | 153.6402 | 5.9131 | -1.0632 | 95.3723 | 6.0003 | -1.0216 | 108.5645 | 5.9011 | -0.63953 | 134.5132 | 6.0888 | -1.699 | 72.3483 | 5.9536 | -0.83668 | 113.3219 | 5.8364 | -0.85271 | 166.2668
|  |  | 6.0911 | -0.056774 | 70.5055 | 6.0718 | 0.005701 | 87.1561 | 0.28305 | 0.003961 | 34.6016 |  |  |  | 2.3121 | -0.00566 | 84.378 | [6 empty] | 5.9001 | -0.3373 | 153.6356 | 5.9152 | -1.0628 | 95.3859 | 6.0005 | -1.0211 | 108.5542 | 5.9047 | -0.63862 | 134.5022 | 6.0898 | -1.699 | 72.362 | 5.9539 | -0.83716 | 113.3098 | 5.837 | -0.85314 | 166.2743
|  |  | 6.0934 | -0.055683 | 70.5056 | 6.0715 | 0.006046 | 87.1741 | 0.28397 | 0.003961 | 34.6006 |  |  |  | 2.3121 | -0.00566 | 84.3744 | [6 empty] | 5.9008 | -0.33693 | 153.6149 | 5.9168 | -1.0641 | 95.3797 | 6.0012 | -1.0207 | 108.5802 | 5.9074 | -0.63953 | 134.4916 | 6.0927 | -1.6986 | 72.3741 | 5.9545 | -0.83668 | 113.314 | 5.8382 | -0.85362 | 166.2899
|  |  | 6.0953 | -0.056591 | 70.5037 | 6.0713 | 0.006391 | 87.1783 | 0.28292 | 0.003828 | 34.6019 |  |  |  | 2.3128 | -0.004919 | 84.3663 | [6 empty] | 5.901 | -0.3373 | 153.6274 | 5.9191 | -1.0624 | 95.4031 | 6.003 | -1.0216 | 108.5835 | 5.9083 | -0.63862 | 134.503 | 6.0925 | -1.6981 | 72.3719 | 5.9559 | -0.83673 | 113.3199 | 5.8394 | -0.85319 | 166.2949
|  |  | 6.0971 | -0.055683 | 70.5126 | 6.0719 | 0.004917 | 87.1802 | 0.28292 | 0.003828 | 34.6032 |  |  |  | 2.3146 | -0.006015 | 84.361 | [6 empty] | 5.9013 | -0.33766 | 153.6071 | 5.9201 | -1.0651 | 95.4214 | 6.0058 | -1.0207 | 108.5767 | 5.9074 | -0.63953 | 134.4913 | 6.0943 | -1.699 | 72.3765 | 5.9582 | -0.8376 | 113.3194 | 5.8394 | -0.8541 | 166.3182
|  |  | 6.098 | -0.055683 | 70.5143 | 6.0724 | 0.006956 | 87.1673 | 0.28384 | 0.003828 | 34.6043 |  |  |  | 2.3148 | -0.007499 | 84.3704 | [6 empty] | 5.9013 | -0.33766 | 153.6253 | 5.9205 | -1.0641 | 95.3991 | 6.0082 | -1.0221 | 108.5927 | 5.9081 | -0.63953 | 134.5141 | 6.0948 | -1.699 | 72.379 | 5.9605 | -0.83673 | 113.3158 | 5.8394 | -0.85319 | 166.3321
|  |  | 6.0986 | -0.055318 | 70.5131 | 6.074 | 0.006391 | 87.1806 | 0.28292 | 0.003828 | 34.6051 |  |  |  | 2.3148 | -0.00566 | 84.3844 | [6 empty] | 5.9008 | -0.33877 | 153.6032 | 5.9216 | -1.0646 | 95.4219 | 6.008 | -1.0226 | 108.5848 | 5.9099 | -0.63997 | 134.5277 | 6.0943 | -1.6999 | 72.3703 | 5.9605 | -0.83673 | 113.3257 | 5.8428 | -0.85271 | 166.3355
|  |  | 6.0989 | -0.055683 | 70.5135 | 6.0755 | 0.005827 | 87.196 | 0.28384 | 0.003828 | 34.6052 |  |  |  | 2.3148 | -0.006579 | 84.3836 | [6 empty] | 5.9008 | -0.33877 | 153.588 | 5.9249 | -1.0647 | 95.4382 | 6.0094 | -1.0225 | 108.6151 | 5.912 | -0.64044 | 134.4997 | 6.094 | -1.7003 | 72.3783 | 5.9612 | -0.83716 | 113.3222 | 5.8455 | -0.85271 | 166.351
|  |  | 6.0998 | -0.055683 | 70.4967 | 6.0753 | 0.006172 | 87.1989 | 0.28384 | 0.002906 | 34.6055 |  |  |  | 2.3147 | -0.005838 | 84.3833 | [6 empty] | 5.9017 | -0.33785 | 153.6037 | 5.9269 | -1.066 | 95.4421 | 6.0098 | -1.0226 | 108.6122 | 5.9145 | -0.64088 | 134.5088 | 6.0945 | -1.6986 | 72.3848 | 5.9609 | -0.83942 | 113.3169 | 5.8462 | -0.85314 | 166.3588
|  |  | 6.101 | -0.056045 | 70.4971 | 6.0767 | 0.006391 | 87.2266 | 0.28384 | 0.003828 | 34.6066 |  |  |  | 2.3159 | -0.005483 | 84.389 | [6 empty] | 5.9026 | -0.33877 | 153.5745 | 5.9278 | -1.066 | 95.4717 | 6.0094 | -1.0225 | 108.6319 | 5.9156 | -0.64044 | 134.4765 | 6.0964 | -1.6986 | 72.3807 | 5.9623 | -0.83673 | 113.3168 | 5.8467 | -0.8541 | 166.3846
|  |  | 6.1046 | -0.056953 | 70.4991 | 6.0779 | 0.006046 | 87.2301 | 0.28397 | 0.003039 | 34.6066 |  |  |  | 2.3156 | -0.006757 | 84.3882 | [6 empty] | 5.9029 | -0.33914 | 153.5577 | 5.9285 | -1.0647 | 95.4509 | 6.0091 | -1.023 | 108.6535 | 5.9156 | -0.64044 | 134.4664 | 6.0961 | -1.6999 | 72.382 | 5.9639 | -0.83716 | 113.3217 | 5.8467 | -0.85319 | 166.3582
|  |  | 6.1055 | -0.056591 | 70.4755 | 6.0783 | 0.004917 | 87.2581 | 0.28305 | 0.003961 | 34.6071 |  |  |  | 2.3156 | -0.004919 | 84.392 | [6 empty] | 5.9038 | -0.33914 | 153.5661 | 5.9283 | -1.0661 | 95.4641 | 6.0103 | -1.0234 | 108.6726 | 5.9172 | -0.63997 | 134.4312 | 6.0979 | -1.699 | 72.3924 | 5.9671 | -0.83721 | 113.3342 | 5.8464 | -0.85453 | 166.3891
|  |  | 6.105 | -0.055318 | 70.4993 | 6.078 | 0.006172 | 87.225 | 0.28384 | 0.002906 | 34.6132 |  |  |  | 2.3155 | -0.006015 | 84.3931 | [6 empty] | 5.9041 | -0.33766 | 153.5187 | 5.9299 | -1.0674 | 95.4702 | 6.0103 | -1.0234 | 108.6682 | 5.9178 | -0.64041 | 134.4366 | 6.1 | -1.6995 | 72.3854 | 5.9679 | -0.83803 | 113.326 | 5.8494 | -0.8541 | 166.4016
|  |  | 6.1064 | -0.056045 | 70.4859 | 6.0778 | 0.004698 | 87.2062 | 0.28317 | 0.004226 | 34.614 |  |  |  | 2.3147 | -0.005838 | 84.3974 | [6 empty] | 5.9066 | -0.33821 | 153.5236 | 5.9329 | -1.0661 | 95.4901 | 6.0125 | -1.0244 | 108.7053 | 5.9211 | -0.64044 | 134.3937 | 6.1004 | -1.7003 | 72.4023 | 5.9694 | -0.83716 | 113.3369 | 5.8522 | -0.85501 | 166.4257
|  |  | 6.1062 | -0.056591 | 70.4969 | 6.0787 | 0.005607 | 87.1858 | 0.28292 | 0.003828 | 34.6138 |  |  |  | 2.3155 | -0.006015 | 84.4024 | [6 empty] | 5.9072 | -0.33877 | 153.5083 | 5.935 | -1.0666 | 95.4903 | 6.0141 | -1.0249 | 108.725 | 5.9217 | -0.64088 | 134.4129 | 6.1006 | -1.7008 | 72.4175 | 5.9687 | -0.83764 | 113.3378 | 5.8537 | -0.85545 | 166.4498
|  |  | 6.1091 | -0.056045 | 70.4782 | 6.0807 | 0.006172 | 87.1884 | 0.28384 | 0.003828 | 34.6142 |  |  |  | 2.3146 | -0.006015 | 84.3966 | [6 empty] | 5.9087 | -0.33858 | 153.4913 | 5.9356 | -1.0679 | 95.4943 | 6.0144 | -1.0244 | 108.7579 | 5.922 | -0.64044 | 134.3792 | 6.1018 | -1.7004 | 72.4171 | 5.9715 | -0.83764 | 113.3282 | 5.854 | -0.8541 | 166.4814
|  |  | 6.1094 | -0.0555 | 70.4814 | 6.0801 | 0.006737 | 87.2166 | 0.28384 | 0.003828 | 34.6144 |  |  |  | 2.3165 | -0.006757 | 84.401 | [6 empty] | 5.9087 | -0.3395 | 153.4875 | 5.9354 | -1.0674 | 95.5294 | 6.0146 | -1.0248 | 108.784 | 5.9226 | -0.64088 | 134.3687 | 6.1027 | -1.7031 | 72.4282 | 5.9712 | -0.83808 | 113.3345 | 5.8549 | -0.8541 | 166.5316
|  |  | 6.1101 | -0.056045 | 70.5043 | 6.0823 | 0.005607 | 87.1464 | 0.28397 | 0.003961 | 34.6144 |  |  |  | 2.3163 | -0.006192 | 84.4032 | [6 empty] | 5.9087 | -0.33766 | 153.4526 | 5.9365 | -1.0679 | 95.5349 | 6.0153 | -1.0244 | 108.7813 | 5.9226 | -0.64088 | 134.3764 | 6.1027 | -1.7022 | 72.4299 | 5.9715 | -0.83855 | 113.3509 | 5.8563 | -0.85415 | 166.544
|  |  | 6.1113 | -0.056228 | 70.4859 | 6.0826 | 0.006172 | 87.1606 | 0.28489 | 0.003961 | 34.6142 |  |  |  | 2.3165 | -0.005838 | 84.4064 | [6 empty] | 5.9093 | -0.33914 | 153.455 | 5.9375 | -1.0679 | 95.5504 | 6.0159 | -1.0249 | 108.794 | 5.9233 | -0.64132 | 134.362 | 6.1049 | -1.7021 | 72.4446 | 5.9735 | -0.83812 | 113.3405 | 5.859 | -0.85497 | 166.578
|  |  | 6.1134 | -0.056591 | 70.4659 | 6.0848 | 0.005953 | 87.1545 | 0.28501 | 0.004094 | 34.6141 |  |  |  | 2.3174 | -0.005838 | 84.4088 | [6 empty] | 5.9105 | -0.3395 | 153.4566 | 5.94 | -1.0692 | 95.5919 | 6.0164 | -1.0248 | 108.8378 | 5.9226 | -0.64088 | 134.3621 | 6.1061 | -1.7017 | 72.4444 | 5.9739 | -0.8399 | 113.3486 | 5.8597 | -0.85458 | 166.6221
|  |  | 6.1139 | -0.05459 | 70.4676 | 6.0846 | 0.005827 | 87.1541 | 0.28489 | 0.003039 | 34.6113 |  |  |  | 2.3182 | -0.006934 | 84.4109 | [6 empty] | 5.9108 | -0.33894 | 153.4233 | 5.9423 | -1.0675 | 95.5889 | 6.0164 | -1.0257 | 108.8401 | 5.9235 | -0.64088 | 134.3224 | 6.1079 | -1.7044 | 72.4613 | 5.9758 | -0.83808 | 113.3399 | 5.8604 | -0.85501 | 166.6233
|  |  | 6.1139 | -0.056408 | 70.458 | 6.0839 | 0.005043 | 87.1733 | 0.28501 | 0.004094 | 34.6117 |  |  |  | 2.3182 | -0.006934 | 84.4252 | [6 empty] | 5.9117 | -0.33894 | 153.4259 | 5.9429 | -1.0688 | 95.6124 | 6.0173 | -1.0248 | 108.8526 | 5.9244 | -0.64269 | 134.3494 | 6.1076 | -1.7048 | 72.4674 | 5.9758 | -0.83899 | 113.3431 | 5.8608 | -0.85588 | 166.6455
|  |  | 6.1159 | -0.056228 | 70.4839 | 6.0853 | 0.00708 | 87.1703 | 0.28501 | 0.004094 | 34.6182 |  |  |  | 2.3201 | -0.006934 | 84.4172 | [6 empty] | 5.9139 | -0.33914 | 153.4299 | 5.942 | -1.0697 | 95.5967 | 6.0183 | -1.0257 | 108.8683 | 5.9263 | -0.64088 | 134.3544 | 6.1091 | -1.704 | 72.4609 | 5.9758 | -0.84081 | 113.3428 | 5.8604 | -0.85501 | 166.6777
|  |  | 6.1173 | -0.056953 | 70.4785 | 6.085 | 0.005607 | 87.2058 | 0.28606 | 0.004226 | 34.6214 |  |  |  | 2.321 | -0.007853 | 84.4184 | [6 empty] | 5.9151 | -0.34006 | 153.4324 | 5.9429 | -1.0706 | 95.6067 | 6.018 | -1.0253 | 108.8694 | 5.9274 | -0.64134 | 134.325 | 6.1091 | -1.7049 | 72.492 | 5.9758 | -0.8399 | 113.3471 | 5.8613 | -0.85501 | 166.7005
|  |  | 6.1191 | -0.055137 | 70.4811 | 6.0848 | 0.006863 | 87.2365 | 0.28501 | 0.004094 | 34.6205 |  |  |  | 2.3211 | -0.005838 | 84.4204 | [6 empty] | 5.9156 | -0.33838 | 153.4198 | 5.9427 | -1.0701 | 95.6362 | 6.0198 | -1.0253 | 108.8858 | 5.929 | -0.64179 | 134.3281 | 6.11 | -1.7049 | 72.4802 | 5.9764 | -0.83942 | 113.3558 | 5.8616 | -0.85458 | 166.7073
|  |  | 6.12 | -0.056953 | 70.4871 | 6.0848 | 0.005043 | 87.2317 | 0.28397 | 0.003961 | 34.6196 |  |  |  | 2.322 | -0.006757 | 84.4218 | [6 empty] | 5.9154 | -0.33894 | 153.416 | 5.9429 | -1.0706 | 95.6291 | 6.0198 | -1.0253 | 108.8855 | 5.9301 | -0.64134 | 134.3289 | 6.1091 | -1.7058 | 72.4771 | 5.9792 | -0.84125 | 113.3465 | 5.8613 | -0.85501 | 166.7133
|  |  | 6.12 | -0.056045 | 70.4864 | 6.0855 | 0.006737 | 87.2333 | 0.28581 | 0.003961 | 34.6187 |  |  |  | 2.323 | -0.006757 | 84.438 | [6 empty] | 5.9158 | -0.34006 | 153.4229 | 5.9452 | -1.0701 | 95.6448 | 6.0203 | -1.0252 | 108.8962 | 5.9301 | -0.64044 | 134.3197 | 6.11 | -1.7058 | 72.5035 | 5.9806 | -0.84038 | 113.3652 | 5.8626 | -0.85588 | 166.7238
|  |  | 6.1207 | -0.056591 | 70.4892 | 6.0857 | 0.005953 | 87.2603 | 0.28686 | 0.004226 | 34.6188 |  |  |  | 2.323 | -0.005838 | 84.4392 | [6 empty] | 5.9158 | -0.34098 | 153.3887 | 5.9459 | -1.071 | 95.6574 | 6.0207 | -1.0253 | 108.9064 | 5.9301 | -0.64134 | 134.3016 | 6.1118 | -1.7067 | 72.5099 | 5.9812 | -0.84081 | 113.354 | 5.865 | -0.85501 | 166.7329
|  |  | 6.1216 | -0.056591 | 70.4893 | 6.0868 | 0.006517 | 87.2605 | 0.28581 | 0.003961 | 34.6184 |  |  |  | 2.323 | -0.005838 | 84.4437 | [6 empty] | 5.9169 | -0.34042 | 153.3982 | 5.9464 | -1.0729 | 95.6674 | 6.0235 | -1.0253 | 108.9032 | 5.9292 | -0.64044 | 134.291 | 6.1131 | -1.7066 | 72.502 | 5.9831 | -0.84081 | 113.344 | 5.8677 | -0.85501 | 166.7363
|  |  | 6.125 | -0.056228 | 70.5041 | 6.0881 | 0.006296 | 87.2789 | 0.28569 | 0.003828 | 34.6196 |  |  |  | 2.322 | -0.007676 | 84.443 | [6 empty] | 5.9167 | -0.34098 | 153.3982 | 5.9489 | -1.0724 | 95.6626 | 6.023 | -1.0272 | 108.9072 | 5.9301 | -0.64044 | 134.2996 | 6.1142 | -1.7071 | 72.5242 | 5.984 | -0.84081 | 113.3616 | 5.8668 | -0.85501 | 166.7399
|  |  | 6.1271 | -0.057499 | 70.3926 | 6.0902 | 0.005953 | 87.2919 | 0.28569 | 0.003828 | 34.6276 |  |  |  | 2.324 | -0.006579 | 84.4461 | [6 empty] | 5.9179 | -0.34134 | 153.396 | 5.9489 | -1.0733 | 95.6782 | 6.0235 | -1.0262 | 108.898 | 5.9301 | -0.64134 | 134.293 | 6.1152 | -1.708 | 72.5336 | 5.9852 | -0.84038 | 113.356 | 5.8677 | -0.85684 | 166.7541
|  |  | 6.128 | -0.056591 | 70.3887 | 6.0911 | 0.005043 | 87.316 | 0.28661 | 0.003828 | 34.6316 |  |  |  | 2.323 | -0.005838 | 84.4484 | [6 empty] | 5.9185 | -0.34098 | 153.3733 | 5.9486 | -1.0737 | 95.6793 | 6.0235 | -1.0253 | 108.9009 | 5.9306 | -0.64046 | 134.2836 | 6.1163 | -1.7086 | 72.5447 | 5.9861 | -0.84221 | 113.3551 | 5.8684 | -0.85545 | 166.7566
|  |  | 6.1291 | -0.056045 | 70.3758 | 6.093 | 0.00777 | 87.3282 | 0.28569 | 0.002906 | 34.6345 |  |  |  | 2.3239 | -0.006757 | 84.4504 | [6 empty] | 5.9213 | -0.34098 | 153.3605 | 5.9491 | -1.0729 | 95.6898 | 6.0237 | -1.0257 | 108.9016 | 5.9301 | -0.64134 | 134.2861 | 6.1163 | -1.7095 | 72.5531 | 5.9879 | -0.84312 | 113.359 | 5.8689 | -0.85458 | 166.7681
|  |  | 6.1313 | -0.056228 | 70.3799 | 6.0923 | 0.007425 | 87.3134 | 0.28661 | 0.003828 | 34.6368 |  |  |  | 2.3248 | -0.006757 | 84.4521 | [6 empty] | 5.9219 | -0.33969 | 153.3742 | 5.9503 | -1.0743 | 95.6935 | 6.025 | -1.0267 | 108.9139 | 5.9311 | -0.64225 | 134.2763 | 6.1152 | -1.7108 | 72.536 | 5.9897 | -0.84221 | 113.3646 | 5.8707 | -0.85549 | 166.7805
|  |  | 6.1322 | -0.056228 | 70.3996 | 6.092 | 0.005953 | 87.3129 | 0.28753 | 0.003828 | 34.6413 |  |  |  | 2.3258 | -0.00566 | 84.4548 | [6 empty] | 5.9234 | -0.3395 | 153.3274 | 5.9495 | -1.0737 | 95.6889 | 6.0271 | -1.0262 | 108.9342 | 5.9322 | -0.63999 | 134.2622 | 6.1154 | -1.7104 | 72.5819 | 5.9902 | -0.84226 | 113.366 | 5.8695 | -0.85684 | 166.7757
|  |  | 6.135 | -0.056228 | 70.386 | 6.0927 | 0.006296 | 87.3542 | 0.28753 | 0.002906 | 34.647 |  |  |  | 2.3258 | -0.006579 | 84.4571 | [6 empty] | 5.9231 | -0.34098 | 153.3197 | 5.9495 | -1.0737 | 95.684 | 6.0255 | -1.0257 | 108.9238 | 5.9338 | -0.64134 | 134.2677 | 6.1179 | -1.7117 | 72.5795 | 5.9906 | -0.84221 | 113.3671 | 5.8716 | -0.85641 | 166.7998
|  |  | 6.1358 | -0.05459 | 70.402 | 6.0936 | 0.005386 | 87.354 | 0.28765 | 0.003961 | 34.6457 |  |  |  | 2.3266 | -0.005838 | 84.4589 | [6 empty] | 5.9231 | -0.34006 | 153.2786 | 5.9495 | -1.0746 | 95.6967 | 6.0301 | -1.0257 | 108.9265 | 5.9365 | -0.64134 | 134.2734 | 6.1181 | -1.7122 | 72.5691 | 5.9913 | -0.84355 | 113.3648 | 5.8729 | -0.85545 | 166.8354
|  |  | 6.1341 | -0.056228 | 70.3512 | 6.0957 | 0.006863 | 87.3119 | 0.28765 | 0.003961 | 34.6483 |  |  |  | 2.3277 | -0.006579 | 84.461 | [6 empty] | 5.9256 | -0.34061 | 153.2608 | 5.95 | -1.0738 | 95.6878 | 6.0301 | -1.0267 | 108.9514 | 5.9377 | -0.6409 | 134.2645 | 6.1215 | -1.7135 | 72.5938 | 5.9915 | -0.84312 | 113.3645 | 5.8757 | -0.85636 | 166.8737
|  |  | 6.1364 | -0.055137 | 70.3289 | 6.097 | 0.004824 | 87.3189 | 0.28778 | 0.004094 | 34.6493 |  |  |  | 2.3266 | -0.006757 | 84.461 | [6 empty] | 5.9256 | -0.33969 | 153.2262 | 5.9509 | -1.0738 | 95.695 | 6.0305 | -1.0267 | 108.9393 | 5.9386 | -0.6409 | 134.2663 | 6.1227 | -1.7122 | 72.6075 | 5.9936 | -0.8436 | 113.3617 | 5.8757 | -0.85636 | 166.9316
|  |  | 6.1361 | -0.055683 | 70.3312 | 6.0976 | 0.006077 | 87.3552 | 0.28778 | 0.004094 | 34.6547 |  |  |  | 2.3275 | -0.007676 | 84.4624 | [6 empty] | 5.9268 | -0.34098 | 153.2637 | 5.9514 | -1.0737 | 95.6913 | 6.0305 | -1.0276 | 108.9556 | 5.9386 | -0.6409 | 134.2666 | 6.1227 | -1.7131 | 72.5982 | 5.9952 | -0.84312 | 113.3743 | 5.8762 | -0.85641 | 166.9809
|  |  | 6.1364 | -0.056045 | 70.3393 | 6.0979 | 0.005731 | 87.3513 | 0.28778 | 0.004094 | 34.6567 |  |  |  | 2.3285 | -0.006757 | 84.4636 | [6 empty] | 5.9289 | -0.34042 | 153.2286 | 5.9523 | -1.0746 | 95.6935 | 6.0307 | -1.0281 | 108.989 | 5.9395 | -0.6409 | 134.2622 | 6.1236 | -1.7131 | 72.5756 | 5.9966 | -0.84317 | 113.3615 | 5.8759 | -0.85684 | 167.0142
|  |  | 6.1389 | -0.056591 | 70.3911 | 6.0991 | 0.005386 | 87.3644 | 0.28765 | 0.003961 | 34.6704 |  |  |  | 2.3286 | -0.006579 | 84.4645 | [6 empty] | 5.9296 | -0.34006 | 153.22 | 5.9525 | -1.0742 | 95.6857 | 6.031 | -1.0276 | 109.0183 | 5.9419 | -0.64134 | 134.2632 | 6.1233 | -1.7135 | 72.6162 | 5.997 | -0.84495 | 113.3693 | 5.8775 | -0.85728 | 167.0426
|  |  | 6.1419 | -0.056045 | 70.3778 | 6.1 | 0.005386 | 87.3938 | 0.28778 | 0.003172 | 34.6741 |  |  |  | 2.3294 | -0.006757 | 84.4661 | [6 empty] | 5.9302 | -0.34061 | 153.1896 | 5.955 | -1.0746 | 95.6991 | 6.0307 | -1.0271 | 109.0297 | 5.9429 | -0.64134 | 134.2589 | 6.1249 | -1.7139 | 72.5999 | 5.9979 | -0.84403 | 113.3748 | 5.8796 | -0.85776 | 167.0445
|  |  | 6.1416 | -0.055683 | 70.3413 | 6.0991 | 0.006296 | 87.3869 | 0.28778 | 0.003172 | 34.6763 |  |  |  | 2.3303 | -0.006757 | 84.4671 | [6 empty] | 5.9302 | -0.34246 | 153.1756 | 5.9571 | -1.0742 | 95.7065 | 6.0341 | -1.0276 | 109.0666 | 5.9433 | -0.64137 | 134.2652 | 6.1251 | -1.7144 | 72.5955 | 5.9991 | -0.84317 | 113.372 | 5.8814 | -0.85867 | 167.0737
|  |  | 6.1416 | -0.055683 | 70.3339 | 6.1015 | 0.005731 | 87.3981 | 0.2887 | 0.004094 | 34.6805 |  |  |  | 2.3295 | -0.007499 | 84.4672 | [6 empty] | 5.9317 | -0.34042 | 153.1903 | 5.9566 | -1.075 | 95.6986 | 6.036 | -1.0295 | 109.0666 | 5.9431 | -0.64181 | 134.2531 | 6.1275 | -1.7136 | 72.6331 | 6.0003 | -0.84408 | 113.3782 | 5.8832 | -0.85867 | 167.0986
|  |  | 6.1428 | -0.056045 | 70.2934 | 6.1024 | 0.005731 | 87.4001 | 0.28858 | 0.003961 | 34.6824 |  |  |  | 2.3295 | -0.007499 | 84.4675 | [6 empty] | 5.9314 | -0.3419 | 153.1634 | 5.9569 | -1.0746 | 95.7121 | 6.0374 | -1.0285 | 109.0607 | 5.944 | -0.64181 | 134.2305 | 6.1288 | -1.7153 | 72.638 | 6.0043 | -0.84403 | 113.3797 | 5.8832 | -0.85867 | 167.1053
|  |  | 6.1422 | -0.055318 | 70.276 | 6.1052 | 0.005731 | 87.427 | 0.28845 | 0.003828 | 34.6884 |  |  |  | 2.3304 | -0.006579 | 84.4682 | [6 empty] | 5.9323 | -0.3419 | 153.1557 | 5.9578 | -1.0755 | 95.7154 | 6.0374 | -1.0294 | 109.0711 | 5.9449 | -0.64181 | 134.2294 | 6.1281 | -1.7167 | 72.6452 | 6.0055 | -0.84452 | 113.371 | 5.8851 | -0.8605 | 167.1155
|  |  | 6.1424 | -0.054044 | 70.282 | 6.1046 | 0.006422 | 87.4223 | 0.28845 | 0.003828 | 34.6934 |  |  |  | 2.3303 | -0.007676 | 84.4645 | [6 empty] | 5.9348 | -0.34153 | 153.1688 | 5.9585 | -1.0752 | 95.7138 | 6.0385 | -1.0289 | 109.0828 | 5.9452 | -0.64137 | 134.2272 | 6.1306 | -1.7144 | 72.6441 | 6.0073 | -0.84452 | 113.381 | 5.8869 | -0.85776 | 167.1183
|  |  | 6.1425 | -0.055683 | 70.2888 | 6.1046 | 0.005512 | 87.4142 | 0.28845 | 0.002906 | 34.7146 |  |  |  | 2.3304 | -0.007499 | 84.4649 | [6 empty] | 5.9367 | -0.34061 | 153.1674 | 5.9587 | -1.0765 | 95.7276 | 6.038 | -1.0299 | 109.0858 | 5.9452 | -0.64227 | 134.2171 | 6.1306 | -1.7153 | 72.6499 | 6.0098 | -0.84495 | 113.3838 | 5.8878 | -0.85867 | 167.168
|  |  | 6.1428 | -0.056045 | 70.2811 | 6.1056 | 0.005512 | 87.4094 | 0.2895 | 0.003039 | 34.7189 |  |  |  | 2.3294 | -0.008595 | 84.4645 | [6 empty] | 5.9367 | -0.34153 | 153.1535 | 5.9614 | -1.0755 | 95.7194 | 6.0389 | -1.0308 | 109.126 | 5.9479 | -0.64227 | 134.2233 | 6.132 | -1.7163 | 72.6512 | 6.0119 | -0.84452 | 113.3892 | 5.8894 | -0.85911 | 167.1834
|  |  | 6.1455 | -0.056953 | 70.2785 | 6.1061 | 0.007551 | 87.4092 | 0.28937 | 0.003828 | 34.7223 |  |  |  | 2.3303 | -0.007676 | 84.4662 | [6 empty] | 5.9376 | -0.34153 | 153.1614 | 5.9617 | -1.077 | 95.7341 | 6.0426 | -1.0317 | 109.1347 | 5.9504 | -0.64181 | 134.2051 | 6.1317 | -1.7167 | 72.6581 | 6.0116 | -0.84495 | 113.3873 | 5.8894 | -0.86002 | 167.2268
|  |  | 6.147 | -0.055683 | 70.283 | 6.1061 | 0.006641 | 87.4084 | 0.28858 | 0.003961 | 34.7257 |  |  |  | 2.3304 | -0.007499 | 84.4667 | [6 empty] | 5.9376 | -0.34061 | 153.163 | 5.9626 | -1.077 | 95.7447 | 6.0442 | -1.0313 | 109.1381 | 5.951 | -0.64225 | 134.2042 | 6.1342 | -1.7189 | 72.6677 | 6.0124 | -0.84365 | 113.3828 | 5.8896 | -0.8605 | 167.2863
|  |  | 6.1482 | -0.056045 | 70.2907 | 6.1074 | 0.006422 | 87.4178 | 0.2895 | 0.003961 | 34.7377 |  |  |  | 2.3304 | -0.007499 | 84.4669 | [6 empty] | 5.9376 | -0.34246 | 153.1589 | 5.964 | -1.078 | 95.7353 | 6.0442 | -1.0322 | 109.1479 | 5.9524 | -0.64137 | 134.202 | 6.1369 | -1.718 | 72.6892 | 6.0128 | -0.84543 | 113.3899 | 5.8903 | -0.86002 | 167.3049
|  |  | 6.1482 | -0.055137 | 70.2835 | 6.1083 | 0.005512 | 87.4236 | 0.28937 | 0.003828 | 34.7486 |  |  |  | 2.3312 | -0.007676 | 84.4681 | [6 empty] | 5.9388 | -0.3419 | 153.1474 | 5.9626 | -1.0788 | 95.7423 | 6.0448 | -1.0336 | 109.1927 | 5.9531 | -0.64272 | 134.1966 | 6.1369 | -1.718 | 72.6974 | 6.0131 | -0.84499 | 113.3807 | 5.8924 | -0.85958 | 167.3268
|  |  | 6.1491 | -0.055137 | 70.2961 | 6.111 | 0.007332 | 87.372 | 0.28937 | 0.002906 | 34.7563 |  |  |  | 2.3332 | -0.006579 | 84.4697 | [6 empty] | 5.9404 | -0.34246 | 153.1435 | 5.9656 | -1.0793 | 95.737 | 6.0453 | -1.0326 | 109.1893 | 5.9533 | -0.64227 | 134.1614 | 6.1381 | -1.7185 | 72.701 | 6.014 | -0.84499 | 113.3836 | 5.8924 | -0.8605 | 167.3541
|  |  | 6.1495 | -0.056228 | 70.2601 | 6.1113 | 0.007551 | 87.3945 | 0.28962 | 0.003172 | 34.7623 |  |  |  | 2.334 | -0.007676 | 84.4711 | [6 empty] | 5.9443 | -0.3419 | 153.149 | 5.9649 | -1.0789 | 95.7474 | 6.0451 | -1.034 | 109.2108 | 5.9533 | -0.64272 | 134.1795 | 6.1381 | -1.7194 | 72.7178 | 6.0179 | -0.84548 | 113.3872 | 5.896 | -0.85958 | 167.368
|  |  | 6.1498 | -0.055683 | 70.2677 | 6.1122 | 0.006077 | 87.4099 | 0.2895 | 0.003961 | 34.7631 |  |  |  | 2.334 | -0.006757 | 84.4714 | [6 empty] | 5.9431 | -0.34153 | 153.1454 | 5.9668 | -1.0789 | 95.7387 | 6.046 | -1.0331 | 109.2367 | 5.9528 | -0.64225 | 134.1712 | 6.1408 | -1.7194 | 72.7293 | 6.0188 | -0.84456 | 113.391 | 5.8976 | -0.86185 | 167.4008
|  |  | 6.1502 | -0.055864 | 70.2587 | 6.1124 | 0.007551 | 87.4116 | 0.2887 | 0.004094 | 34.7633 |  |  |  | 2.3358 | -0.006757 | 84.4734 | [6 empty] | 5.9443 | -0.3419 | 153.1434 | 5.9677 | -1.0798 | 95.749 | 6.0469 | -1.0349 | 109.2306 | 5.9549 | -0.64272 | 134.1357 | 6.1426 | -1.7203 | 72.7058 | 6.0201 | -0.84452 | 113.3929 | 5.8976 | -0.86093 | 167.4255
|  |  | 6.1504 | -0.056228 | 70.2669 | 6.1137 | 0.005512 | 87.4097 | 0.2895 | 0.003961 | 34.7743 |  |  |  | 2.3359 | -0.007499 | 84.4725 | [6 empty] | 5.9452 | -0.3419 | 153.1419 | 5.9702 | -1.0802 | 95.7568 | 6.0487 | -1.0349 | 109.2353 | 5.957 | -0.64227 | 134.1847 | 6.1444 | -1.7213 | 72.737 | 6.0197 | -0.84639 | 113.3867 | 5.8979 | -0.86141 | 167.436
|  |  | 6.1534 | -0.055683 | 70.2741 | 6.1131 | 0.006986 | 87.4253 | 0.2895 | 0.004094 | 34.79 |  |  |  | 2.3367 | -0.007676 | 84.4735 | [6 empty] | 5.9464 | -0.34134 | 153.1456 | 5.9713 | -1.0798 | 95.758 | 6.0505 | -1.034 | 109.2626 | 5.9585 | -0.64272 | 134.1783 | 6.1454 | -1.7213 | 72.738 | 6.0213 | -0.84591 | 113.3968 | 5.8988 | -0.86233 | 167.4654
|  |  | 6.1539 | -0.056408 | 70.2412 | 6.1156 | 0.006422 | 87.4383 | 0.28858 | 0.003961 | 34.8036 |  |  |  | 2.3377 | -0.006757 | 84.472 | [6 empty] | 5.9461 | -0.3419 | 153.1409 | 5.972 | -1.0811 | 95.7607 | 6.0521 | -1.0345 | 109.2578 | 5.9588 | -0.64227 | 134.1728 | 6.1454 | -1.7203 | 72.7499 | 6.0229 | -0.84634 | 113.3903 | 5.8994 | -0.86185 | 167.4709
|  |  | 6.1559 | -0.056228 | 70.2739 | 6.1165 | 0.005512 | 87.4385 | 0.2895 | 0.003961 | 34.8278 |  |  |  | 2.3377 | -0.007676 | 84.4731 | [6 empty] | 5.9471 | -0.3419 | 153.144 | 5.972 | -1.0811 | 95.7587 | 6.0523 | -1.0358 | 109.2781 | 5.9592 | -0.64407 | 134.1417 | 6.1478 | -1.7207 | 72.7243 | 6.0259 | -0.84682 | 113.4026 | 5.9006 | -0.86233 | 167.4753
|  |  | 6.1559 | -0.056228 | 70.2868 | 6.1176 | 0.006986 | 87.4541 | 0.28937 | 0.002906 | 34.83 |  |  |  | 2.3375 | -0.006934 | 84.4736 | [6 empty] | 5.9496 | -0.34246 | 153.1506 | 5.9723 | -1.0816 | 95.7685 | 6.0533 | -1.0349 | 109.2611 | 5.9597 | -0.64318 | 134.0924 | 6.1499 | -1.7213 | 72.74 | 6.0264 | -0.84596 | 113.393 | 5.9033 | -0.86324 | 167.4875
|  |  | 6.1561 | -0.058408 | 70.2878 | 6.1189 | 0.005857 | 87.451 | 0.28937 | 0.003828 | 34.829 |  |  |  | 2.3377 | -0.006757 | 84.4745 | [6 empty] | 5.9496 | -0.34246 | 153.1402 | 5.9733 | -1.0829 | 95.7634 | 6.0528 | -1.0359 | 109.2783 | 5.9594 | -0.64363 | 134.0831 | 6.1517 | -1.7213 | 72.7462 | 6.0279 | -0.8473 | 113.3867 | 5.9043 | -0.86233 | 167.4939
|  |  | 6.157 | -0.055683 | 70.293 | 6.1183 | 0.006422 | 87.4675 | 0.28937 | 0.002906 | 34.8278 |  |  |  | 2.3377 | -0.007676 | 84.4747 | [6 empty] | 5.9517 | -0.34282 | 153.1437 | 5.9752 | -1.082 | 95.7644 | 6.0539 | -1.0363 | 109.2802 | 5.9624 | -0.64318 | 134.0905 | 6.1535 | -1.7213 | 72.7508 | 6.0282 | -0.84596 | 113.3563 | 5.9054 | -0.86281 | 167.4947
|  |  | 6.1564 | -0.056045 | 70.2807 | 6.1204 | 0.006077 | 87.4704 | 0.29029 | 0.003828 | 34.8336 |  |  |  | 2.3374 | -0.008031 | 84.4751 | [6 empty] | 5.9526 | -0.34282 | 153.1446 | 5.9766 | -1.082 | 95.7706 | 6.0569 | -1.0358 | 109.276 | 5.964 | -0.64453 | 134.0558 | 6.1521 | -1.722 | 72.7463 | 6.0286 | -0.84773 | 113.395 | 5.9052 | -0.86324 | 167.4979
|  |  | 6.1574 | -0.056774 | 70.2707 | 6.1198 | 0.006767 | 87.4744 | 0.29029 | 0.003828 | 34.8395 |  |  |  | 2.3394 | -0.006934 | 84.4772 | [6 empty] | 5.9523 | -0.3419 | 153.1362 | 5.9775 | -1.083 | 95.7691 | 6.0596 | -1.0349 | 109.2878 | 5.9651 | -0.645 | 134.0346 | 6.1544 | -1.7222 | 72.7356 | 6.0294 | -0.84735 | 113.3817 | 5.9063 | -0.86281 | 167.4943
|  |  | 6.1607 | -0.056591 | 70.28 | 6.1208 | 0.006767 | 87.4653 | 0.29029 | 0.002906 | 34.8361 |  |  |  | 2.3394 | -0.008772 | 84.4775 | [6 empty] | 5.9538 | -0.34318 | 153.1185 | 5.9782 | -1.0815 | 95.7709 | 6.0599 | -1.0353 | 109.2906 | 5.9667 | -0.64544 | 134.0415 | 6.1566 | -1.7229 | 72.7556 | 6.0289 | -0.84821 | 113.3854 | 5.9109 | -0.86372 | 167.5309
|  |  | 6.1631 | -0.055318 | 70.2842 | 6.1217 | 0.005857 | 87.4526 | 0.28962 | 0.004094 | 34.8413 |  |  |  | 2.3403 | -0.007853 | 84.4788 | [6 empty] | 5.9578 | -0.34338 | 153.1259 | 5.9782 | -1.0843 | 95.7707 | 6.0594 | -1.0382 | 109.3146 | 5.9679 | -0.64409 | 134.0392 | 6.1578 | -1.7235 | 72.7573 | 6.0309 | -0.8487 | 113.3924 | 5.9125 | -0.86324 | 167.5455
|  |  | 6.1631 | -0.055318 | 70.2905 | 6.124 | 0.006986 | 87.4337 | 0.29029 | 0.002906 | 34.8518 |  |  |  | 2.3404 | -0.007676 | 84.479 | [6 empty] | 5.9605 | -0.34262 | 153.1255 | 5.9796 | -1.0835 | 95.8193 | 6.0599 | -1.0381 | 109.2925 | 5.9713 | -0.64453 | 134.0265 | 6.159 | -1.7249 | 72.752 | 6.0321 | -0.84826 | 113.3984 | 5.9113 | -0.86459 | 167.5494
|  |  | 6.1637 | -0.057863 | 70.3074 | 6.1262 | 0.006767 | 87.4648 | 0.2887 | 0.004094 | 34.8548 |  |  |  | 2.3404 | -0.007676 | 84.4765 | [6 empty] | 5.9599 | -0.3419 | 153.0899 | 5.9791 | -1.0843 | 95.838 | 6.0624 | -1.0386 | 109.2919 | 5.9713 | -0.64544 | 134.0238 | 6.1601 | -1.7254 | 72.7534 | 6.0322 | -0.84956 | 113.3871 | 5.9127 | -0.86463 | 167.5716
|  |  | 6.1641 | -0.057136 | 70.2689 | 6.1262 | 0.006767 | 87.4594 | 0.29054 | 0.004094 | 34.8653 |  |  |  | 2.3404 | -0.008595 | 84.4769 | [6 empty] | 5.9602 | -0.34318 | 153.0785 | 5.9796 | -1.0862 | 95.8559 | 6.0648 | -1.0382 | 109.3309 | 5.9733 | -0.645 | 134.0312 | 6.1584 | -1.7257 | 72.7544 | 6.0328 | -0.8487 | 113.3945 | 5.9125 | -0.86415 | 167.6037
|  |  | 6.1652 | -0.056591 | 70.2758 | 6.1269 | 0.00711 | 87.4698 | 0.29067 | 0.004226 | 34.88 |  |  |  | 2.3413 | -0.007676 | 84.478 | [6 empty] | 5.9618 | -0.34374 | 153.0589 | 5.9803 | -1.0866 | 95.8761 | 6.0669 | -1.0386 | 109.3344 | 5.9736 | -0.64728 | 134.0309 | 6.1593 | -1.7275 | 72.7569 | 6.0337 | -0.85052 | 113.4131 | 5.9125 | -0.86507 | 167.5955
|  |  | 6.1661 | -0.056591 | 70.2817 | 6.1271 | 0.006767 | 87.4739 | 0.29029 | 0.002906 | 34.8803 |  |  |  | 2.3432 | -0.007676 | 84.4781 | [6 empty] | 5.9618 | -0.34282 | 153.0047 | 5.9825 | -1.0875 | 95.8906 | 6.0667 | -1.0382 | 109.3469 | 5.9742 | -0.645 | 134.0305 | 6.1593 | -1.7275 | 72.7553 | 6.0339 | -0.85009 | 113.4054 | 5.9125 | -0.86507 | 167.6224
|  |  | 6.1689 | -0.054775 | 70.28 | 6.1283 | 0.006422 | 87.4815 | 0.29054 | 0.004094 | 34.8759 |  |  |  | 2.343 | -0.009691 | 84.459 | [6 empty] | 5.9636 | -0.34282 | 153.0046 | 5.9851 | -1.0862 | 95.9068 | 6.0692 | -1.0376 | 109.3501 | 5.9754 | -0.64456 | 134.0169 | 6.1608 | -1.7267 | 72.7584 | 6.0352 | -0.85004 | 113.403 | 5.9127 | -0.86555 | 167.6686
|  |  | 6.1689 | -0.056591 | 70.2736 | 6.1292 | 0.006422 | 87.4828 | 0.29042 | 0.003039 | 34.8834 |  |  |  | 2.3423 | -0.006579 | 84.4664 | [6 empty] | 5.9655 | -0.34282 | 152.9946 | 5.9855 | -1.087 | 95.9257 | 6.0715 | -1.0395 | 109.3812 | 5.9763 | -0.64637 | 134.0227 | 6.1608 | -1.7267 | 72.7657 | 6.0355 | -0.84961 | 113.4165 | 5.9127 | -0.86555 | 167.7393
|  |  | 6.1707 | -0.055683 | 70.2935 | 6.1298 | 0.005857 | 87.4786 | 0.29042 | 0.003961 | 34.8739 |  |  |  | 2.3442 | -0.006579 | 84.4715 | [6 empty] | 5.9661 | -0.34338 | 152.9654 | 5.9864 | -1.087 | 95.9179 | 6.0733 | -1.0395 | 109.401 | 5.9803 | -0.64635 | 134.0155 | 6.1614 | -1.7271 | 72.7459 | 6.0343 | -0.85004 | 113.421 | 5.9131 | -0.86642 | 167.7522
|  |  | 6.1716 | -0.054775 | 70.2915 | 6.1314 | 0.005293 | 87.4889 | 0.29054 | 0.003172 | 34.8819 |  |  |  | 2.3442 | -0.008418 | 84.4742 | [6 empty] | 5.9671 | -0.34338 | 152.9236 | 5.9905 | -1.0888 | 95.9395 | 6.0739 | -1.0409 | 109.395 | 5.9803 | -0.64544 | 134.0047 | 6.1632 | -1.7271 | 72.7496 | 6.0352 | -0.85096 | 113.4209 | 5.9143 | -0.8669 | 167.7792
|  |  | 6.1704 | -0.055318 | 70.2916 | 6.1311 | 0.006548 | 87.4651 | 0.29029 | 0.003828 | 34.8883 |  |  |  | 2.3441 | -0.008595 | 84.4757 | [6 empty] | 5.9671 | -0.34338 | 152.8897 | 5.9914 | -1.0888 | 95.885 | 6.0742 | -1.0404 | 109.458 | 5.9815 | -0.64591 | 134.0187 | 6.1653 | -1.7276 | 72.7609 | 6.0364 | -0.85144 | 113.4193 | 5.9143 | -0.86598 | 167.8031
|  |  | 6.1716 | -0.055683 | 70.2747 | 6.1332 | 0.005293 | 87.4828 | 0.29042 | 0.003039 | 34.8904 |  |  |  | 2.345 | -0.008595 | 84.4756 | [6 empty] | 5.9669 | -0.34262 | 152.8824 | 5.9921 | -1.0897 | 95.9385 | 6.0742 | -1.0395 | 109.4492 | 5.9817 | -0.64547 | 134.0054 | 6.1669 | -1.728 | 72.7611 | 6.0352 | -0.85096 | 113.4061 | 5.9155 | -0.86738 | 167.822
|  |  | 6.1728 | -0.056953 | 70.2908 | 6.1347 | 0.006422 | 87.4821 | 0.29042 | 0.003961 | 34.8884 |  |  |  | 2.3451 | -0.007499 | 84.4796 | [6 empty] | 5.9682 | -0.34374 | 152.8696 | 5.9923 | -1.0897 | 95.925 | 6.0749 | -1.04 | 109.4866 | 5.9833 | -0.64591 | 134.0044 | 6.1674 | -1.7272 | 72.7602 | 6.0362 | -0.8537 | 113.4099 | 5.9161 | -0.86781 | 167.8392
|  |  | 6.1713 | -0.056228 | 70.2946 | 6.1353 | 0.006767 | 87.486 | 0.29029 | 0.003828 | 34.891 |  |  |  | 2.345 | -0.008595 | 84.4921 | [6 empty] | 5.9685 | -0.3441 | 152.8402 | 5.9942 | -1.088 | 95.9181 | 6.0763 | -1.0399 | 109.4961 | 5.9858 | -0.64726 | 134.0108 | 6.1674 | -1.7281 | 72.7473 | 6.0402 | -0.85182 | 113.4175 | 5.918 | -0.86781 | 167.849
|  |  | 6.1734 | -0.056591 | 70.2798 | 6.1373 | 0.005073 | 87.4859 | 0.29054 | 0.004094 | 34.8936 |  |  |  | 2.345 | -0.008595 | 84.492 | [6 empty] | 5.9713 | -0.34318 | 152.8324 | 5.9935 | -1.0893 | 95.9318 | 6.0781 | -1.0399 | 109.5446 | 5.9881 | -0.64637 | 134.0172 | 6.1671 | -1.7276 | 72.7519 | 6.0396 | -0.8523 | 113.3834 | 5.9191 | -0.86829 | 167.8513
|  |  | 6.1752 | -0.055683 | 70.2692 | 6.1402 | 0.005638 | 87.4938 | 0.29042 | 0.003961 | 34.8945 |  |  |  | 2.345 | -0.008595 | 84.4886 | [6 empty] | 5.9738 | -0.34374 | 152.8483 | 5.993 | -1.0901 | 95.9229 | 6.0797 | -1.0413 | 109.5496 | 5.989 | -0.64547 | 134.0157 | 6.1687 | -1.7289 | 72.7468 | 6.0407 | -0.85187 | 113.417 | 5.9189 | -0.86872 | 167.8584
|  |  | 6.1761 | -0.055683 | 70.2787 | 6.1411 | 0.005638 | 87.4918 | 0.29042 | 0.003961 | 34.8963 |  |  |  | 2.345 | -0.007676 | 84.4886 | [6 empty] | 5.9747 | -0.34466 | 152.8419 | 5.9955 | -1.0905 | 95.9613 | 6.0806 | -1.0404 | 109.57 | 5.9872 | -0.64637 | 134.0034 | 6.1696 | -1.728 | 72.7577 | 6.041 | -0.85235 | 113.4189 | 5.9198 | -0.86872 | 167.8748
|  |  | 6.177 | -0.056591 | 70.2802 | 6.1414 | 0.005293 | 87.4831 | 0.29054 | 0.004094 | 34.8974 |  |  |  | 2.345 | -0.007676 | 84.4882 | [6 empty] | 5.9749 | -0.34374 | 152.8106 | 5.9955 | -1.0905 | 95.9703 | 6.0815 | -1.0404 | 109.5876 | 5.9885 | -0.64726 | 134.01 | 6.1701 | -1.729 | 72.7614 | 6.0416 | -0.85278 | 113.4084 | 5.9198 | -0.86872 | 167.8765
|  |  | 6.1782 | -0.056045 | 70.2734 | 6.1414 | 0.006203 | 87.4884 | 0.29067 | 0.004226 | 34.8986 |  |  |  | 2.345 | -0.007676 | 84.4876 | [6 empty] | 5.9765 | -0.34466 | 152.8192 | 5.9974 | -1.0898 | 95.9782 | 6.0815 | -1.0413 | 109.606 | 5.9888 | -0.64681 | 134.0005 | 6.1728 | -1.7281 | 72.7631 | 6.0423 | -0.85321 | 113.3879 | 5.9195 | -0.86825 | 167.8931
|  |  | 6.1777 | -0.056228 | 70.2803 | 6.1418 | 0.005073 | 87.4962 | 0.29042 | 0.003961 | 34.9104 |  |  |  | 2.345 | -0.007676 | 84.4876 | [6 empty] | 5.9781 | -0.3443 | 152.7995 | 5.9994 | -1.0901 | 96.0042 | 6.082 | -1.0403 | 109.6094 | 5.9897 | -0.64681 | 134.0071 | 6.1737 | -1.7299 | 72.7618 | 6.0433 | -0.8524 | 113.4007 | 5.9195 | -0.86916 | 167.9191
|  |  | 6.1779 | -0.056591 | 70.2852 | 6.1445 | 0.005983 | 87.504 | 0.29042 | 0.003961 | 34.9113 |  |  |  | 2.3458 | -0.008772 | 84.4882 | [6 empty] | 5.9807 | -0.34447 | 152.785 | 5.9999 | -1.0902 | 96.0051 | 6.0815 | -1.0413 | 109.6222 | 5.989 | -0.64637 | 133.9996 | 6.1744 | -1.7294 | 72.7654 | 6.0432 | -0.85321 | 113.4156 | 5.9201 | -0.86921 | 167.9346
|  |  | 6.1791 | -0.056045 | 70.2942 | 6.1466 | 0.005638 | 87.5027 | 0.29054 | 0.004094 | 34.9149 |  |  |  | 2.3459 | -0.007676 | 84.4874 | [6 empty] | 5.9814 | -0.34502 | 152.7877 | 6.0003 | -1.091 | 96.0035 | 6.0817 | -1.0408 | 109.634 | 5.9897 | -0.64681 | 133.9985 | 6.1744 | -1.7303 | 72.7758 | 6.0432 | -0.85413 | 113.4096 | 5.9198 | -0.86872 | 167.974
|  |  | 6.1789 | -0.057499 | 70.2876 | 6.1484 | 0.005638 | 87.5058 | 0.29029 | 0.003828 | 34.9201 |  |  |  | 2.3458 | -0.007853 | 84.4876 | [6 empty] | 5.982 | -0.3465 | 152.7503 | 6.0027 | -1.0911 | 96.0055 | 6.0815 | -1.0422 | 109.6478 | 5.9908 | -0.64637 | 133.9855 | 6.1744 | -1.7312 | 72.768 | 6.0444 | -0.85461 | 113.395 | 5.921 | -0.86921 | 168.0183
|  |  | 6.1789 | -0.057499 | 70.2713 | 6.1487 | 0.006203 | 87.503 | 0.29042 | 0.003961 | 34.9273 |  |  |  | 2.3458 | -0.007853 | 84.4875 | [6 empty] | 5.982 | -0.34558 | 152.77 | 6.0072 | -1.0911 | 96.0305 | 6.0826 | -1.0417 | 109.6514 | 5.9933 | -0.64681 | 133.9847 | 6.1753 | -1.7303 | 72.7702 | 6.0455 | -0.85418 | 113.394 | 5.9225 | -0.86964 | 168.0436
|  |  | 6.1786 | -0.056228 | 70.2764 | 6.15 | 0.005983 | 87.5001 | 0.29146 | 0.004094 | 34.9321 |  |  |  | 2.3466 | -0.007853 | 84.4878 | [6 empty] | 5.9836 | -0.34522 | 152.7251 | 6.0079 | -1.0915 | 96.0345 | 6.0854 | -1.0426 | 109.6517 | 5.995 | -0.64549 | 133.9912 | 6.1753 | -1.7303 | 72.7728 | 6.0471 | -0.8537 | 113.4161 | 5.9232 | -0.87007 | 168.0612
|  |  | 6.1789 | -0.056591 | 70.2681 | 6.1521 | 0.005638 | 87.5099 | 0.29054 | 0.004094 | 34.9338 |  |  |  | 2.3467 | -0.006934 | 84.4878 | [6 empty] | 5.9857 | -0.34466 | 152.7707 | 6.0088 | -1.0924 | 96.036 | 6.0878 | -1.0431 | 109.6572 | 5.9965 | -0.64593 | 133.9906 | 6.1753 | -1.7321 | 72.776 | 6.0485 | -0.85648 | 113.4051 | 5.924 | -0.86969 | 168.1291
|  |  | 6.1798 | -0.057499 | 70.2457 | 6.1548 | 0.006548 | 87.5057 | 0.29054 | 0.003172 | 34.9311 |  |  |  | 2.3468 | -0.008595 | 84.4877 | [6 empty] | 5.9869 | -0.3441 | 152.7198 | 6.0095 | -1.0929 | 96.0405 | 6.0878 | -1.044 | 109.6635 | 5.9963 | -0.64637 | 133.9789 | 6.1776 | -1.7314 | 72.7686 | 6.0485 | -0.85466 | 113.392 | 5.9246 | -0.86921 | 168.1476
|  |  | 6.1809 | -0.056953 | 70.2693 | 6.1557 | 0.005638 | 87.5149 | 0.29226 | 0.003039 | 34.9347 |  |  |  | 2.3479 | -0.008418 | 84.489 | [6 empty] | 5.9878 | -0.34502 | 152.6896 | 6.0125 | -1.0924 | 96.0637 | 6.0893 | -1.0439 | 109.6669 | 5.9968 | -0.6464 | 133.9573 | 6.1771 | -1.7321 | 72.7546 | 6.0489 | -0.85552 | 113.3844 | 5.9262 | -0.86964 | 168.1718
|  |  | 6.1825 | -0.056591 | 70.2796 | 6.1552 | 0.004509 | 87.5144 | 0.29042 | 0.003961 | 34.9352 |  |  |  | 2.3496 | -0.008595 | 84.4991 | [6 empty] | 5.9882 | -0.34522 | 152.6917 | 6.0125 | -1.0934 | 96.054 | 6.0893 | -1.0449 | 109.6691 | 5.9978 | -0.64772 | 133.962 | 6.1789 | -1.7321 | 72.7641 | 6.0492 | -0.85509 | 113.4004 | 5.9269 | -0.86916 | 168.1819
|  |  | 6.1838 | -0.055864 | 70.2707 | 6.1557 | 0.006548 | 87.5148 | 0.29146 | 0.004094 | 34.9364 |  |  |  | 2.3496 | -0.007676 | 84.5013 | [6 empty] | 5.988 | -0.34485 | 152.6748 | 6.0141 | -1.0938 | 96.0758 | 6.0888 | -1.0449 | 109.6817 | 5.9965 | -0.64684 | 133.9415 | 6.1798 | -1.734 | 72.7687 | 6.0501 | -0.856 | 113.3886 | 5.9269 | -0.87007 | 168.2021
|  |  | 6.184 | -0.055318 | 70.2744 | 6.157 | 0.004509 | 87.5128 | 0.29146 | 0.004094 | 34.9329 |  |  |  | 2.3507 | -0.009337 | 84.5018 | [6 empty] | 5.9894 | -0.34558 | 152.6712 | 6.0146 | -1.0939 | 96.0603 | 6.0888 | -1.0468 | 109.6902 | 5.999 | -0.64728 | 133.9134 | 6.1807 | -1.7349 | 72.7665 | 6.0501 | -0.856 | 113.3656 | 5.928 | -0.86964 | 168.1979
|  |  | 6.185 | -0.056228 | 70.2698 | 6.1579 | 0.005419 | 87.5116 | 0.29067 | 0.004226 | 34.9308 |  |  |  | 2.3525 | -0.008595 | 84.5012 | [6 empty] | 5.9894 | -0.34558 | 152.6489 | 6.0143 | -1.0934 | 96.0819 | 6.089 | -1.0472 | 109.6926 | 6.0013 | -0.6464 | 133.9455 | 6.1807 | -1.7349 | 72.7114 | 6.0501 | -0.856 | 113.3888 | 5.928 | -0.86964 | 168.2088
|  |  | 6.1852 | -0.056591 | 70.2795 | 6.1584 | 0.005638 | 87.5115 | 0.29146 | 0.004094 | 34.9336 |  |  |  | 2.3524 | -0.008595 | 84.5011 | [6 empty] | 5.9903 | -0.34466 | 152.6382 | 6.0141 | -1.0947 | 96.0748 | 6.0926 | -1.0463 | 109.6972 | 6.0038 | -0.64684 | 133.9521 | 6.1801 | -1.7345 | 72.7237 | 6.0501 | -0.85692 | 113.3908 | 5.9283 | -0.86921 | 168.2154
|  |  | 6.1861 | -0.057499 | 70.26 | 6.1609 | 0.005983 | 87.5192 | 0.29042 | 0.003961 | 34.9351 |  |  |  | 2.3514 | -0.008595 | 84.5003 | [6 empty] | 5.9912 | -0.34558 | 152.6164 | 6.015 | -1.0956 | 96.0789 | 6.0954 | -1.0463 | 109.7048 | 6.0035 | -0.64728 | 133.944 | 6.1819 | -1.7345 | 72.7382 | 6.0513 | -0.85648 | 113.369 | 5.9301 | -0.86921 | 168.211
|  |  | 6.1853 | -0.056411 | 70.2285 | 6.1615 | 0.006327 | 87.5165 | 0.29226 | 0.003039 | 34.9376 |  |  |  | 2.3524 | -0.010433 | 84.4999 | [6 empty] | 5.9943 | -0.34502 | 152.612 | 6.0152 | -1.0961 | 96.0903 | 6.0949 | -1.0482 | 109.7248 | 6.004 | -0.6464 | 133.9372 | 6.1816 | -1.734 | 72.7346 | 6.0519 | -0.85692 | 113.388 | 5.9329 | -0.87103 | 168.2319
|  |  | 6.1859 | -0.056228 | 70.2449 | 6.1627 | 0.005983 | 87.5007 | 0.29134 | 0.003961 | 34.9404 |  |  |  | 2.3514 | -0.008595 | 84.5009 | [6 empty] | 5.9956 | -0.34522 | 152.6034 | 6.0152 | -1.097 | 96.0893 | 6.0949 | -1.0482 | 109.718 | 6.004 | -0.64731 | 133.9301 | 6.1835 | -1.7349 | 72.7369 | 6.0531 | -0.8574 | 113.3653 | 5.9319 | -0.86921 | 168.2439
|  |  | 6.1847 | -0.056774 | 70.2363 | 6.1615 | 0.005419 | 87.521 | 0.29226 | 0.003961 | 34.9415 |  |  |  | 2.3514 | -0.009514 | 84.5007 | [6 empty] | 5.9959 | -0.34558 | 152.6009 | 6.0152 | -1.0961 | 96.091 | 6.0958 | -1.0473 | 109.7495 | 6.0047 | -0.64775 | 133.9059 | 6.1855 | -1.7354 | 72.742 | 6.0543 | -0.85605 | 113.373 | 5.9335 | -0.86964 | 168.2635
|  |  | 6.1859 | -0.056228 | 70.2474 | 6.1627 | 0.005983 | 87.5186 | 0.29134 | 0.003961 | 34.9417 |  |  |  | 2.3522 | -0.008772 | 84.5039 | [6 empty] | 5.9973 | -0.34631 | 152.598 | 6.0155 | -1.0957 | 96.0955 | 6.0958 | -1.0482 | 109.7603 | 6.0061 | -0.64686 | 133.8933 | 6.1871 | -1.7358 | 72.7544 | 6.0552 | -0.85696 | 113.358 | 5.9347 | -0.87012 | 168.2732
|  |  | 6.1877 | -0.055318 | 70.2429 | 6.1632 | 0.00711 | 87.5308 | 0.29134 | 0.003961 | 34.942 |  |  |  | 2.3522 | -0.008772 | 84.5054 | [6 empty] | 5.9959 | -0.34558 | 152.5819 | 6.0164 | -1.0966 | 96.0927 | 6.0963 | -1.0472 | 109.7637 | 6.0072 | -0.64819 | 133.8688 | 6.1889 | -1.7358 | 72.7528 | 6.0577 | -0.85648 | 113.3602 | 5.9353 | -0.87055 | 168.2979
|  |  | 6.1895 | -0.055318 | 70.2442 | 6.164 | 0.006672 | 87.546 | 0.29226 | 0.003039 | 34.9378 |  |  |  | 2.3522 | -0.007853 | 84.5079 | [6 empty] | 5.9984 | -0.34522 | 152.5703 | 6.0171 | -1.097 | 96.0989 | 6.0963 | -1.0472 | 109.8014 | 6.0065 | -0.64866 | 133.8587 | 6.1886 | -1.7353 | 72.7658 | 6.0577 | -0.8574 | 113.3481 | 5.9353 | -0.86964 | 168.3207
|  |  | 6.1904 | -0.056228 | 70.2466 | 6.1634 | 0.005419 | 87.5482 | 0.29122 | 0.003828 | 34.9386 |  |  |  | 2.3522 | -0.008772 | 84.5089 | [6 empty] | 5.9998 | -0.34502 | 152.5797 | 6.0205 | -1.0974 | 96.1041 | 6.098 | -1.0492 | 109.8108 | 6.0088 | -0.64868 | 133.8601 | 6.1889 | -1.7358 | 72.738 | 6.057 | -0.85605 | 113.344 | 5.9344 | -0.87055 | 168.3557
|  |  | 6.1918 | -0.056045 | 70.2405 | 6.1652 | 0.005419 | 87.5257 | 0.29226 | 0.003961 | 34.9401 |  |  |  | 2.3524 | -0.008595 | 84.5103 | [6 empty] | 6.0026 | -0.34594 | 152.5762 | 6.0219 | -1.0975 | 96.1088 | 6.0992 | -1.0487 | 109.8584 | 6.01 | -0.64915 | 133.8444 | 6.1903 | -1.735 | 72.6477 | 6.0582 | -0.85562 | 113.3215 | 5.9351 | -0.87007 | 168.3784
|  |  | 6.1934 | -0.055683 | 70.2258 | 6.1673 | 0.005983 | 87.5117 | 0.29239 | 0.004094 | 34.9413 |  |  |  | 2.3524 | -0.008595 | 84.5127 | [6 empty] | 6.0026 | -0.34686 | 152.5751 | 6.023 | -1.0962 | 96.1131 | 6.1013 | -1.0491 | 109.8831 | 6.0113 | -0.64731 | 133.8504 | 6.191 | -1.7363 | 72.6078 | 6.0583 | -0.85692 | 113.3555 | 5.9372 | -0.87055 | 168.4071
|  |  | 6.1934 | -0.057499 | 70.2082 | 6.1695 | 0.004854 | 87.5159 | 0.29146 | 0.004094 | 34.942 |  |  |  | 2.3522 | -0.007853 | 84.5085 | [6 empty] | 6.0047 | -0.34631 | 152.5759 | 6.023 | -1.0971 | 96.1283 | 6.1024 | -1.0504 | 109.9067 | 6.0113 | -0.64821 | 133.8373 | 6.1923 | -1.7371 | 72.5869 | 6.0613 | -0.85648 | 113.3517 | 5.939 | -0.87055 | 168.443
|  |  | 6.1929 | -0.055864 | 70.1957 | 6.1697 | 0.005419 | 87.52 | 0.29159 | 0.004226 | 34.9429 |  |  |  | 2.3524 | -0.008595 | 84.5088 | [6 empty] | 6.0041 | -0.34742 | 152.5737 | 6.0237 | -1.0966 | 96.1185 | 6.1031 | -1.0482 | 109.9088 | 6.0125 | -0.64959 | 133.796 | 6.1943 | -1.7385 | 72.5468 | 6.0616 | -0.85696 | 113.3313 | 5.9396 | -0.8719 | 168.5014
|  |  | 6.1934 | -0.056591 | 70.1787 | 6.1697 | 0.006327 | 87.5295 | 0.29159 | 0.003305 | 34.9437 |  |  |  | 2.3531 | -0.008772 | 84.5086 | [6 empty] | 6.0047 | -0.34631 | 152.5766 | 6.0241 | -1.0974 | 96.1292 | 6.1028 | -1.0487 | 109.9422 | 6.0118 | -0.64915 | 133.8203 | 6.1952 | -1.7376 | 72.5272 | 6.0628 | -0.85653 | 113.3451 | 5.9411 | -0.87012 | 168.4688
|  |  | 6.1925 | -0.055683 | 70.1468 | 6.1702 | 0.005638 | 87.5293 | 0.29146 | 0.004094 | 34.9444 |  |  |  | 2.3531 | -0.008772 | 84.509 | [6 empty] | 6.0044 | -0.34686 | 152.5791 | 6.0253 | -1.0979 | 96.1163 | 6.1013 | -1.0491 | 109.9417 | 6.0115 | -0.64959 | 133.7937 | 6.1952 | -1.7385 | 72.5141 | 6.0655 | -0.85745 | 113.3274 | 5.9423 | -0.8706 | 168.4942
|  |  | 6.1931 | -0.056228 | 70.1542 | 6.1706 | 0.005419 | 87.5258 | 0.29239 | 0.004094 | 34.9448 |  |  |  | 2.3543 | -0.008418 | 84.5116 | [6 empty] | 6.0053 | -0.34686 | 152.577 | 6.0262 | -1.0989 | 96.1363 | 6.1033 | -1.0495 | 109.9712 | 6.0125 | -0.64868 | 133.7821 | 6.1956 | -1.7393 | 72.4942 | 6.0647 | -0.85783 | 113.311 | 5.9417 | -0.87055 | 168.4977
|  |  | 6.1959 | -0.057136 | 70.1229 | 6.17 | 0.005983 | 87.5292 | 0.29306 | 0.003828 | 34.9408 |  |  |  | 2.3551 | -0.009514 | 84.5206 | [6 empty] | 6.0062 | -0.34686 | 152.5717 | 6.0283 | -1.0994 | 96.138 | 6.1031 | -1.05 | 109.9832 | 6.0129 | -0.64956 | 133.7705 | 6.1962 | -1.7394 | 72.4913 | 6.0652 | -0.85788 | 113.2988 | 5.942 | -0.87012 | 168.5296
|  |  | 6.1979 | -0.055683 | 70.0993 | 6.1724 | 0.005419 | 87.527 | 0.29318 | 0.003961 | 34.9417 |  |  |  | 2.3551 | -0.009514 | 84.5209 | [6 empty] | 6.0106 | -0.34742 | 152.5797 | 6.029 | -1.0989 | 96.1599 | 6.1024 | -1.0486 | 109.9854 | 6.0125 | -0.64959 | 133.7458 | 6.1971 | -1.7394 | 72.4857 | 6.0659 | -0.8574 | 113.2865 | 5.9417 | -0.87238 | 168.55
|  |  | 6.2 | -0.056045 | 70.0762 | 6.1736 | 0.006893 | 87.5299 | 0.29239 | 0.004094 | 34.9418 |  |  |  | 2.3579 | -0.009514 | 84.5233 | [6 empty] | 6.0118 | -0.34778 | 152.5677 | 6.0301 | -1.0994 | 96.1545 | 6.1045 | -1.049 | 109.9771 | 6.0139 | -0.64961 | 133.7341 | 6.1971 | -1.7412 | 72.5017 | 6.0673 | -0.85927 | 113.2808 | 5.9429 | -0.87195 | 168.5742
|  |  | 6.1998 | -0.056591 | 70.081 | 6.1734 | 0.005419 | 87.53 | 0.29331 | 0.004094 | 34.943 |  |  |  | 2.3571 | -0.009337 | 84.5237 | [6 empty] | 6.0118 | -0.3487 | 152.5553 | 6.0299 | -1.0998 | 96.1726 | 6.1061 | -1.0495 | 109.9996 | 6.017 | -0.64959 | 133.7456 | 6.2004 | -1.7407 | 72.5049 | 6.0671 | -0.85879 | 113.2706 | 5.9429 | -0.87286 | 168.5738
|  |  | 6.2009 | -0.056045 | 70.0304 | 6.1754 | 0.005983 | 87.5337 | 0.29318 | 0.003039 | 34.9439 |  |  |  | 2.358 | -0.008418 | 84.5253 | [6 empty] | 6.012 | -0.34723 | 152.5565 | 6.0301 | -1.1003 | 96.1915 | 6.1079 | -1.0513 | 110.0115 | 6.0182 | -0.64915 | 133.714 | 6.2007 | -1.7421 | 72.4959 | 6.0664 | -0.85836 | 113.2483 | 5.9429 | -0.87195 | 168.5802
|  |  | 6.2004 | -0.057136 | 70.0096 | 6.1758 | 0.004854 | 87.5368 | 0.29306 | 0.003828 | 34.9409 |  |  |  | 2.3579 | -0.009514 | 84.5266 | [6 empty] | 6.0127 | -0.34778 | 152.548 | 6.0304 | -1.0999 | 96.2394 | 6.1079 | -1.0513 | 110.0073 | 6.0186 | -0.65094 | 133.7399 | 6.2013 | -1.7425 | 72.5001 | 6.0692 | -0.85836 | 113.2674 | 5.945 | -0.87243 | 168.5867
|  |  | 6.2016 | -0.055683 | 70.0248 | 6.1758 | 0.004854 | 87.5331 | 0.29318 | 0.003961 | 34.9534 |  |  |  | 2.3579 | -0.009514 | 84.5271 | [6 empty] | 6.0143 | -0.34926 | 152.5421 | 6.0301 | -1.1021 | 96.236 | 6.1104 | -1.0509 | 110.0152 | 6.0191 | -0.64915 | 133.7154 | 6.2019 | -1.7417 | 72.5056 | 6.0703 | -0.85884 | 113.2959 | 5.9457 | -0.87286 | 168.5965
|  |  | 6.2034 | -0.056591 | 70.0406 | 6.1767 | 0.005764 | 87.5392 | 0.29226 | 0.003039 | 34.9571 |  |  |  | 2.3588 | -0.009514 | 84.5286 | [6 empty] | 6.0145 | -0.3487 | 152.5412 | 6.0299 | -1.1025 | 96.2621 | 6.1104 | -1.0518 | 110.0412 | 6.0193 | -0.64961 | 133.7155 | 6.2022 | -1.7425 | 72.5084 | 6.0713 | -0.85976 | 113.277 | 5.9459 | -0.87334 | 168.6367
|  |  | 6.2043 | -0.056591 | 70.0222 | 6.177 | 0.006327 | 87.5618 | 0.29318 | 0.003961 | 34.9574 |  |  |  | 2.358 | -0.009337 | 84.5279 | [6 empty] | 6.0173 | -0.3487 | 152.5427 | 6.0308 | -1.1034 | 96.2806 | 6.1101 | -1.0523 | 110.0308 | 6.0202 | -0.65052 | 133.6981 | 6.2028 | -1.7417 | 72.5041 | 6.0719 | -0.85927 | 113.2689 | 5.9472 | -0.87421 | 168.6332
|  |  | 6.2059 | -0.057136 | 70.0145 | 6.177 | 0.006327 | 87.534 | 0.29318 | 0.003961 | 34.9631 |  |  |  | 2.3588 | -0.007676 | 84.5289 | [6 empty] | 6.0179 | -0.34926 | 152.5479 | 6.0333 | -1.1039 | 96.2684 | 6.1104 | -1.0518 | 110.0541 | 6.0209 | -0.65005 | 133.6779 | 6.2034 | -1.743 | 72.5107 | 6.0728 | -0.85927 | 113.2557 | 5.9493 | -0.87469 | 168.6864
|  |  | 6.2068 | -0.056228 | 70.0151 | 6.1782 | 0.006893 | 87.5581 | 0.29331 | 0.004094 | 34.9632 |  |  |  | 2.3588 | -0.010433 | 84.5336 | [6 empty] | 6.0189 | -0.35018 | 152.5161 | 6.0349 | -1.1052 | 96.2991 | 6.1118 | -1.0545 | 110.0608 | 6.0214 | -0.65008 | 133.701 | 6.2031 | -1.743 | 72.5151 | 6.0728 | -0.85927 | 113.2752 | 5.949 | -0.87512 | 168.7304
|  |  | 6.2077 | -0.056228 | 70.0079 | 6.1786 | 0.005764 | 87.5597 | 0.29318 | 0.003961 | 34.9666 |  |  |  | 2.3587 | -0.009691 | 84.5338 | [6 empty] | 6.0197 | -0.34851 | 152.5039 | 6.0363 | -1.1053 | 96.3259 | 6.1115 | -1.054 | 110.0672 | 6.0229 | -0.65052 | 133.6989 | 6.2034 | -1.7421 | 72.5186 | 6.0723 | -0.86105 | 113.2691 | 5.9493 | -0.87378 | 168.7786
|  |  | 6.2088 | -0.055683 | 70.0093 | 6.1815 | 0.006327 | 87.5564 | 0.29318 | 0.003961 | 34.9692 |  |  |  | 2.3597 | -0.009514 | 84.5346 | [6 empty] | 6.0201 | -0.34963 | 152.5046 | 6.0374 | -1.1039 | 96.3325 | 6.1136 | -1.0535 | 110.0461 | 6.0223 | -0.65008 | 133.7243 | 6.2052 | -1.7439 | 72.5326 | 6.074 | -0.85976 | 113.2889 | 5.9493 | -0.87469 | 168.82
|  |  | 6.2095 | -0.058046 | 69.9839 | 6.1825 | 0.005419 | 87.552 | 0.29318 | 0.003039 | 34.9644 |  |  |  | 2.3596 | -0.009691 | 84.5409 | [6 empty] | 6.021 | -0.34963 | 152.4842 | 6.0374 | -1.1056 | 96.3572 | 6.1157 | -1.054 | 110.0999 | 6.0241 | -0.65008 | 133.7101 | 6.2052 | -1.743 | 72.5284 | 6.0719 | -0.8611 | 113.2567 | 5.95 | -0.87512 | 168.875
|  |  | 6.2125 | -0.057499 | 69.9926 | 6.1845 | 0.004164 | 87.5728 | 0.29331 | 0.003172 | 34.9651 |  |  |  | 2.3597 | -0.009514 | 84.5414 | [6 empty] | 6.0218 | -0.34979 | 152.4489 | 6.0379 | -1.1048 | 96.3364 | 6.1179 | -1.054 | 110.1326 | 6.0263 | -0.65278 | 133.7161 | 6.2052 | -1.7439 | 72.5371 | 6.0767 | -0.85976 | 113.2811 | 5.9509 | -0.87512 | 168.8986
|  |  | 6.2149 | -0.057136 | 69.9899 | 6.1843 | 0.005419 | 87.5706 | 0.29423 | 0.004094 | 34.9672 |  |  |  | 2.3588 | -0.009514 | 84.5397 | [6 empty] | 6.021 | -0.34963 | 152.3872 | 6.0385 | -1.1052 | 96.3405 | 6.1179 | -1.055 | 110.1469 | 6.0266 | -0.65143 | 133.7253 | 6.2068 | -1.7434 | 72.5389 | 6.0774 | -0.8611 | 113.2651 | 5.9543 | -0.87556 | 168.924
|  |  | 6.2149 | -0.056228 | 69.9967 | 6.1843 | 0.005419 | 87.5793 | 0.29331 | 0.004094 | 34.9697 |  |  |  | 2.3596 | -0.009691 | 84.5376 | [6 empty] | 6.0249 | -0.34907 | 152.3914 | 6.0404 | -1.1035 | 96.3555 | 6.1179 | -1.055 | 110.194 | 6.0277 | -0.65099 | 133.7299 | 6.2089 | -1.7448 | 72.5695 | 6.0783 | -0.86293 | 113.2577 | 5.9534 | -0.87647 | 168.9174
|  |  | 6.2158 | -0.057136 | 70.0003 | 6.184 | 0.005764 | 87.5715 | 0.29411 | 0.003039 | 34.9522 |  |  |  | 2.3588 | -0.009514 | 84.5383 | [6 empty] | 6.0261 | -0.34851 | 152.3544 | 6.0422 | -1.1052 | 96.3648 | 6.1224 | -1.055 | 110.2228 | 6.0316 | -0.65054 | 133.7336 | 6.2098 | -1.7439 | 72.5434 | 6.0783 | -0.86201 | 113.2694 | 5.9554 | -0.87695 | 168.9365
|  |  | 6.2186 | -0.057136 | 69.974 | 6.1845 | 0.005983 | 87.5797 | 0.29411 | 0.003961 | 34.9583 |  |  |  | 2.3596 | -0.009691 | 84.5419 | [6 empty] | 6.0261 | -0.35035 | 152.3265 | 6.0424 | -1.1057 | 96.3621 | 6.1238 | -1.055 | 110.2245 | 6.0327 | -0.65187 | 133.6906 | 6.2095 | -1.7443 | 72.5532 | 6.0795 | -0.86158 | 113.2788 | 5.9554 | -0.87604 | 168.9365
|  |  | 6.2186 | -0.057136 | 69.9714 | 6.187 | 0.007236 | 87.5849 | 0.29503 | 0.003961 | 34.9622 |  |  |  | 2.3596 | -0.009691 | 84.543 | [6 empty] | 6.0273 | -0.34979 | 152.3225 | 6.0431 | -1.1061 | 96.3759 | 6.1231 | -1.0554 | 110.2722 | 6.0333 | -0.65141 | 133.6933 | 6.2098 | -1.7448 | 72.567 | 6.0799 | -0.86245 | 113.2594 | 5.9564 | -0.87695 | 168.9431
|  |  | 6.2216 | -0.055683 | 69.9793 | 6.1888 | 0.005419 | 87.5856 | 0.29503 | 0.003961 | 34.9687 |  |  |  | 2.3596 | -0.008772 | 84.5432 | [6 empty] | 6.027 | -0.34943 | 152.2965 | 6.044 | -1.1052 | 96.3867 | 6.1254 | -1.0545 | 110.2864 | 6.035 | -0.65099 | 133.6876 | 6.2104 | -1.7452 | 72.5828 | 6.0801 | -0.86293 | 113.2588 | 5.9579 | -0.87647 | 168.9548
|  |  | 6.2216 | -0.056591 | 69.9713 | 6.19 | 0.006893 | 87.5927 | 0.29398 | 0.003828 | 34.9724 |  |  |  | 2.3597 | -0.009514 | 84.55 | [6 empty] | 6.0268 | -0.34999 | 152.292 | 6.0445 | -1.1053 | 96.3687 | 6.1249 | -1.0554 | 110.3095 | 6.0353 | -0.65054 | 133.6682 | 6.2098 | -1.7457 | 72.5777 | 6.0813 | -0.86158 | 113.2575 | 5.9609 | -0.87695 | 168.9622
|  |  | 6.2225 | -0.056591 | 69.969 | 6.1915 | 0.006327 | 87.5994 | 0.29503 | 0.003961 | 34.9747 |  |  |  | 2.3598 | -0.008418 | 84.5532 | [6 empty] | 6.0268 | -0.34907 | 152.2804 | 6.0438 | -1.1065 | 96.3911 | 6.1261 | -1.055 | 110.3299 | 6.0366 | -0.65143 | 133.66 | 6.2109 | -1.7463 | 72.6018 | 6.0829 | -0.86293 | 113.2292 | 5.9616 | -0.87647 | 168.9666
|  |  | 6.2225 | -0.056591 | 69.9559 | 6.191 | 0.004289 | 87.6169 | 0.29503 | 0.003961 | 34.9773 |  |  |  | 2.3598 | -0.008418 | 84.5574 | [6 empty] | 6.0273 | -0.35071 | 152.2571 | 6.0443 | -1.1057 | 96.3726 | 6.1286 | -1.0554 | 110.3434 | 6.0395 | -0.65189 | 133.6539 | 6.2109 | -1.7463 | 72.6023 | 6.0835 | -0.86336 | 113.2333 | 5.9637 | -0.87787 | 168.9754
|  |  | 6.2225 | -0.056591 | 69.9323 | 6.1915 | 0.005419 | 87.6137 | 0.29515 | 0.003172 | 34.9785 |  |  |  | 2.3598 | -0.009337 | 84.56 | [6 empty] | 6.0268 | -0.34999 | 152.2389 | 6.0454 | -1.1053 | 96.3804 | 6.1304 | -1.0564 | 110.3583 | 6.0409 | -0.65187 | 133.6394 | 6.2116 | -1.7467 | 72.6155 | 6.0853 | -0.86336 | 113.2352 | 5.9637 | -0.87695 | 169.006
|  |  | 6.2231 | -0.057136 | 69.9526 | 6.1925 | 0.006327 | 87.6344 | 0.29515 | 0.004094 | 34.9796 |  |  |  | 2.3608 | -0.009337 | 84.5595 | [6 empty] | 6.0274 | -0.35055 | 152.2416 | 6.0464 | -1.1062 | 96.3873 | 6.1322 | -1.0564 | 110.3354 | 6.0411 | -0.65189 | 133.6595 | 6.2122 | -1.748 | 72.6459 | 6.0877 | -0.86249 | 113.2339 | 5.9637 | -0.87695 | 169.0288
|  |  | 6.2258 | -0.055318 | 69.9526 | 6.1913 | 0.006672 | 87.6532 | 0.29515 | 0.003172 | 34.9815 |  |  |  | 2.3598 | -0.011175 | 84.5663 | [6 empty] | 6.028 | -0.35035 | 152.2233 | 6.05 | -1.1062 | 96.4011 | 6.133 | -1.0549 | 110.3696 | 6.0414 | -0.65189 | 133.6569 | 6.2125 | -1.7485 | 72.6287 | 6.0874 | -0.86293 | 113.2296 | 5.9637 | -0.87695 | 169.0299
|  |  | 6.2283 | -0.056774 | 69.936 | 6.194 | 0.005764 | 87.6962 | 0.29503 | 0.003961 | 34.9821 |  |  |  | 2.3608 | -0.009337 | 84.5647 | [6 empty] | 6.0301 | -0.34979 | 152.1913 | 6.0516 | -1.1066 | 96.4205 | 6.1336 | -1.0563 | 110.371 | 6.045 | -0.65371 | 133.6446 | 6.2136 | -1.7481 | 72.6444 | 6.088 | -0.86298 | 113.2453 | 5.9646 | -0.87787 | 169.0775
|  |  | 6.2295 | -0.057136 | 69.9472 | 6.1954 | 0.005983 | 87.6771 | 0.29423 | 0.004094 | 34.9893 |  |  |  | 2.3606 | -0.009514 | 84.5668 | [6 empty] | 6.0307 | -0.35219 | 152.1678 | 6.0513 | -1.1061 | 96.4281 | 6.1352 | -1.0559 | 110.3764 | 6.0466 | -0.65325 | 133.6621 | 6.2161 | -1.7485 | 72.6269 | 6.0904 | -0.86341 | 113.2326 | 5.9673 | -0.87695 | 169.1223
|  |  | 6.2306 | -0.056591 | 69.9453 | 6.1979 | 0.006327 | 87.7081 | 0.29515 | 0.003172 | 34.9896 |  |  |  | 2.3606 | -0.010433 | 84.5817 | [6 empty] | 6.0326 | -0.35219 | 152.1117 | 6.0519 | -1.1071 | 96.4108 | 6.1372 | -1.0563 | 110.3766 | 6.0477 | -0.6528 | 133.6072 | 6.2164 | -1.7481 | 72.6649 | 6.0923 | -0.86384 | 113.2416 | 5.9689 | -0.87739 | 169.1401
|  |  | 6.2304 | -0.056228 | 69.9447 | 6.1979 | 0.006327 | 87.7612 | 0.29607 | 0.004094 | 34.9919 |  |  |  | 2.3616 | -0.009514 | 84.5966 | [6 empty] | 6.0316 | -0.35219 | 152.0699 | 6.0533 | -1.1081 | 96.4253 | 6.1382 | -1.0563 | 110.374 | 6.0484 | -0.65325 | 133.614 | 6.217 | -1.7485 | 72.6834 | 6.0941 | -0.86249 | 113.2476 | 5.9692 | -0.87787 | 169.2058
|  |  | 6.2349 | -0.056228 | 69.9596 | 6.1986 | 0.005764 | 87.7417 | 0.29515 | 0.003172 | 35.0006 |  |  |  | 2.3617 | -0.008418 | 84.6008 | [6 empty] | 6.0323 | -0.35183 | 152.0485 | 6.0543 | -1.1075 | 96.4542 | 6.1391 | -1.0563 | 110.3835 | 6.0486 | -0.6528 | 133.6026 | 6.2179 | -1.7503 | 72.6875 | 6.0941 | -0.86341 | 113.2349 | 5.971 | -0.87787 | 169.2266
|  |  | 6.2358 | -0.058046 | 69.9519 | 6.1988 | 0.006327 | 87.7516 | 0.29515 | 0.004094 | 35.0093 |  |  |  | 2.3616 | -0.009514 | 84.6076 | [6 empty] | 6.0335 | -0.35312 | 152.0096 | 6.0559 | -1.1079 | 96.4581 | 6.14 | -1.0563 | 110.3913 | 6.0494 | -0.65374 | 133.5927 | 6.2184 | -1.7486 | 72.6854 | 6.0953 | -0.86298 | 113.2451 | 5.9712 | -0.87652 | 169.2567
|  |  | 6.237 | -0.055683 | 69.9467 | 6.1991 | 0.005983 | 87.6834 | 0.29595 | 0.003961 | 35.013 |  |  |  | 2.3634 | -0.009514 | 84.6102 | [6 empty] | 6.0347 | -0.35256 | 152.0022 | 6.058 | -1.1075 | 96.4615 | 6.1395 | -1.0573 | 110.4025 | 6.0495 | -0.65462 | 133.559 | 6.2188 | -1.7494 | 72.7278 | 6.0963 | -0.86336 | 113.2595 | 5.9712 | -0.87743 | 169.2741
|  |  | 6.237 | -0.055683 | 69.9547 | 6.1995 | 0.005764 | 87.704 | 0.29607 | 0.004094 | 35.025 |  |  |  | 2.3634 | -0.008595 | 84.6111 | [6 empty] | 6.0347 | -0.35348 | 151.9732 | 6.0596 | -1.107 | 96.4599 | 6.1406 | -1.0568 | 110.3871 | 6.0498 | -0.65418 | 133.5464 | 6.2216 | -1.7503 | 72.7437 | 6.0975 | -0.86475 | 113.2527 | 5.9728 | -0.87787 | 169.3071
|  |  | 6.237 | -0.056591 | 69.9593 | 6.2009 | 0.006893 | 87.6897 | 0.2949 | 0.003828 | 35.025 |  |  |  | 2.3651 | -0.008772 | 84.6136 | [6 empty] | 6.0344 | -0.35219 | 151.9713 | 6.0606 | -1.1072 | 96.4727 | 6.1397 | -1.0595 | 110.3878 | 6.0504 | -0.65462 | 133.5429 | 6.2243 | -1.7503 | 72.7423 | 6.0987 | -0.86432 | 113.2568 | 5.9753 | -0.8783 | 169.3186
|  |  | 6.2379 | -0.055683 | 69.9518 | 6.2006 | 0.006327 | 87.6923 | 0.29503 | 0.003961 | 35.0367 |  |  |  | 2.3669 | -0.009691 | 84.6287 | [6 empty] | 6.0344 | -0.35219 | 151.9667 | 6.0626 | -1.108 | 96.4666 | 6.1395 | -1.0582 | 110.4104 | 6.0516 | -0.65418 | 133.548 | 6.2249 | -1.7498 | 72.7536 | 6.0993 | -0.86475 | 113.2488 | 5.9758 | -0.87835 | 169.3229
|  |  | 6.2391 | -0.056045 | 69.9515 | 6.2006 | 0.005419 | 87.7172 | 0.29607 | 0.004094 | 35.0483 |  |  |  | 2.365 | -0.009868 | 84.6279 | [6 empty] | 6.0353 | -0.35404 | 151.9592 | 6.0658 | -1.1076 | 96.466 | 6.1425 | -1.0568 | 109.5293 | 6.0552 | -0.65509 | 133.5506 | 6.2249 | -1.7498 | 72.7656 | 6.1001 | -0.86528 | 113.2543 | 5.978 | -0.8783 | 169.3324
|  |  | 6.2412 | -0.056408 | 69.96 | 6.2025 | 0.004509 | 87.7306 | 0.29675 | 0.002906 | 35.0529 |  |  |  | 2.3651 | -0.009691 | 84.6222 | [6 empty] | 6.0353 | -0.35404 | 151.9633 | 6.0665 | -1.108 | 96.4743 | 6.1434 | -1.0577 | 109.7162 | 6.0564 | -0.65464 | 133.5469 | 6.2252 | -1.7512 | 72.7784 | 6.1023 | -0.86523 | 113.2752 | 5.9783 | -0.87878 | 169.3407
|  |  | 6.2427 | -0.056953 | 69.9745 | 6.2031 | 0.005764 | 87.7784 | 0.29675 | 0.003828 | 35.0527 |  |  |  | 2.366 | -0.009691 | 84.6231 | [6 empty] | 6.0362 | -0.35496 | 151.9546 | 6.0681 | -1.1084 | 96.477 | 6.1445 | -1.0572 | 109.7165 | 6.0561 | -0.65418 | 133.5287 | 6.2252 | -1.7503 | 72.7776 | 6.1023 | -0.86432 | 113.2512 | 5.9783 | -0.87787 | 169.3469
|  |  | 6.2425 | -0.056591 | 69.971 | 6.2034 | 0.005419 | 87.7596 | 0.29687 | 0.003961 | 35.0568 |  |  |  | 2.3669 | -0.009691 | 84.6266 | [6 empty] | 6.0387 | -0.35367 | 151.925 | 6.0708 | -1.1093 | 96.4812 | 6.1459 | -1.0591 | 109.7112 | 6.0566 | -0.6542 | 133.5253 | 6.2249 | -1.7516 | 72.7638 | 6.1023 | -0.86615 | 113.2571 | 5.9783 | -0.87878 | 169.3506
|  |  | 6.244 | -0.056228 | 69.982 | 6.2047 | 0.005199 | 87.7886 | 0.29675 | 0.003828 | 35.0596 |  |  |  | 2.3671 | -0.010433 | 84.6264 | [6 empty] | 6.0394 | -0.35607 | 151.9218 | 6.0729 | -1.1085 | 96.4872 | 6.147 | -1.0586 | 109.7233 | 6.0564 | -0.65646 | 133.5076 | 6.227 | -1.7521 | 72.7685 | 6.1041 | -0.86615 | 113.2602 | 5.9786 | -0.87835 | 169.3748
|  |  | 6.244 | -0.057136 | 69.9906 | 6.2043 | 0.005419 | 87.7699 | 0.29687 | 0.003961 | 35.0714 |  |  |  | 2.3669 | -0.009691 | 84.633 | [6 empty] | 6.0402 | -0.35532 | 151.898 | 6.0727 | -1.1103 | 96.4901 | 6.1468 | -1.06 | 109.7247 | 6.0576 | -0.65602 | 133.5136 | 6.2279 | -1.7521 | 72.7711 | 6.1053 | -0.86706 | 113.2578 | 5.9795 | -0.87835 | 169.3964
|  |  | 6.2449 | -0.057136 | 69.9886 | 6.2049 | 0.004854 | 87.7231 | 0.29687 | 0.003961 | 35.0912 |  |  |  | 2.3671 | -0.010433 | 84.6388 | [6 empty] | 6.0418 | -0.35496 | 151.8862 | 6.0733 | -1.1098 | 96.4896 | 6.1473 | -1.0599 | 109.7282 | 6.0589 | -0.6569 | 133.5111 | 6.2295 | -1.7543 | 72.7565 | 6.1069 | -0.86797 | 113.2493 | 5.981 | -0.87878 | 169.4451
|  |  | 6.2443 | -0.056591 | 69.9917 | 6.2061 | 0.006327 | 87.7117 | 0.297 | 0.003961 | 35.0964 |  |  |  | 2.3669 | -0.009691 | 84.6449 | [6 empty] | 6.0418 | -0.35404 | 151.8071 | 6.0729 | -1.1108 | 96.4834 | 6.1468 | -1.0609 | 109.7193 | 6.0598 | -0.6569 | 133.5185 | 6.2313 | -1.7543 | 72.7723 | 6.108 | -0.86754 | 113.2648 | 5.9813 | -0.88017 | 169.4472
|  |  | 6.2479 | -0.056591 | 69.9767 | 6.2058 | 0.005764 | 87.7156 | 0.29687 | 0.003961 | 35.0975 |  |  |  | 2.3669 | -0.009691 | 84.6668 | [6 empty] | 6.042 | -0.3544 | 151.795 | 6.0747 | -1.1108 | 96.4988 | 6.1479 | -1.0622 | 109.7236 | 6.0621 | -0.65602 | 133.5177 | 6.2324 | -1.7548 | 72.7785 | 6.1101 | -0.86711 | 113.2624 | 5.984 | -0.87926 | 169.5091
|  |  | 6.2495 | -0.056228 | 70.0142 | 6.2058 | 0.006672 | 87.7269 | 0.29595 | 0.003961 | 35.1002 |  |  |  | 2.3669 | -0.009691 | 84.6698 | [6 empty] | 6.043 | -0.35532 | 151.7486 | 6.0762 | -1.1099 | 96.5144 | 6.1492 | -1.0623 | 109.7302 | 6.0639 | -0.65693 | 133.5191 | 6.2319 | -1.7556 | 72.7606 | 6.109 | -0.86846 | 113.2626 | 5.9854 | -0.88013 | 169.5123
|  |  | 6.2509 | -0.056045 | 70.0059 | 6.2061 | 0.005419 | 87.7613 | 0.29767 | 0.003828 | 35.1145 |  |  |  | 2.3671 | -0.010433 | 84.6687 | [6 empty] | 6.042 | -0.35624 | 151.6957 | 6.0772 | -1.1112 | 96.504 | 6.1529 | -1.0632 | 109.7361 | 6.063 | -0.65693 | 133.5142 | 6.2339 | -1.7559 | 72.7664 | 6.1113 | -0.86851 | 113.2827 | 5.9861 | -0.87883 | 169.541
|  |  | 6.2506 | -0.056591 | 70.0092 | 6.207 | 0.006327 | 87.7512 | 0.29687 | 0.003961 | 35.1137 |  |  |  | 2.3671 | -0.010433 | 84.6689 | [6 empty] | 6.0444 | -0.3542 | 151.6742 | 6.0788 | -1.1116 | 96.5169 | 6.1529 | -1.0632 | 109.7379 | 6.0639 | -0.65784 | 133.5144 | 6.2352 | -1.7566 | 72.7739 | 6.1126 | -0.86754 | 113.2599 | 5.9847 | -0.87969 | 169.5857
|  |  | 6.2512 | -0.056408 | 70.0433 | 6.207 | 0.005419 | 87.7651 | 0.29687 | 0.003039 | 35.0925 |  |  |  | 2.3671 | -0.010433 | 84.6943 | [6 empty] | 6.0444 | -0.35328 | 151.6691 | 6.0793 | -1.1126 | 96.5262 | 6.155 | -1.0627 | 109.7361 | 6.0639 | -0.65784 | 133.5121 | 6.2354 | -1.7562 | 72.7508 | 6.116 | -0.86797 | 113.2907 | 5.9865 | -0.87969 | 169.6135
|  |  | 6.2515 | -0.055683 | 70.0311 | 6.2095 | 0.006672 | 87.7927 | 0.29687 | 0.003961 | 35.0938 |  |  |  | 2.3661 | -0.009514 | 84.7067 | [6 empty] | 6.0476 | -0.3544 | 151.6547 | 6.0802 | -1.1126 | 96.5355 | 6.1555 | -1.0617 | 109.7383 | 6.066 | -0.65739 | 133.5128 | 6.2379 | -1.7566 | 72.758 | 6.116 | -0.86889 | 113.286 | 5.9893 | -0.87969 | 169.6529
|  |  | 6.2519 | -0.056774 | 70.031 | 6.2095 | 0.005764 | 87.7903 | 0.29712 | 0.003305 | 35.1144 |  |  |  | 2.3671 | -0.010433 | 84.7083 | [6 empty] | 6.0481 | -0.3542 | 151.6424 | 6.0812 | -1.1126 | 96.5432 | 6.1577 | -1.0627 | 109.7542 | 6.0685 | -0.6583 | 133.5029 | 6.2397 | -1.7566 | 72.7668 | 6.1172 | -0.86754 | 113.2947 | 5.9923 | -0.87926 | 169.6607
|  |  | 6.2522 | -0.057136 | 70.0359 | 6.2113 | 0.006672 | 87.8057 | 0.29792 | 0.004094 | 35.1246 |  |  |  | 2.3672 | -0.010256 | 84.717 | [6 empty] | 6.049 | -0.3542 | 151.6344 | 6.0812 | -1.1117 | 96.5527 | 6.1602 | -1.0632 | 109.7705 | 6.07 | -0.65828 | 133.508 | 6.2403 | -1.757 | 72.7813 | 6.1174 | -0.86802 | 113.2917 | 5.9932 | -0.88017 | 169.6864
|  |  | 6.2534 | -0.056591 | 70.0331 | 6.2113 | 0.005764 | 87.8148 | 0.297 | 0.004094 | 35.1329 |  |  |  | 2.3671 | -0.010433 | 84.7277 | [6 empty] | 6.0493 | -0.35457 | 151.641 | 6.0809 | -1.113 | 96.5687 | 6.1613 | -1.0636 | 109.7992 | 6.0714 | -0.65739 | 133.5057 | 6.2406 | -1.7584 | 72.7712 | 6.1181 | -0.86846 | 113.3003 | 5.9929 | -0.87969 | 169.6867
|  |  | 6.2549 | -0.056228 | 70.0765 | 6.2113 | 0.005764 | 87.809 | 0.29607 | 0.004094 | 35.1392 |  |  |  | 2.3681 | -0.010256 | 84.7421 | [6 empty] | 6.0499 | -0.35512 | 151.6143 | 6.0812 | -1.1126 | 96.5922 | 6.1625 | -1.0641 | 109.8084 | 6.0723 | -0.65739 | 133.5123 | 6.2427 | -1.7571 | 72.7866 | 6.1197 | -0.86889 | 113.3011 | 5.992 | -0.88061 | 169.6967
|  |  | 6.2561 | -0.056591 | 70.0983 | 6.2122 | 0.006672 | 87.8001 | 0.297 | 0.004094 | 35.149 |  |  |  | 2.368 | -0.010433 | 84.7433 | [6 empty] | 6.0497 | -0.35476 | 151.5792 | 6.0817 | -1.1127 | 96.5999 | 6.1631 | -1.0646 | 109.8424 | 6.0723 | -0.65739 | 133.5133 | 6.244 | -1.757 | 72.788 | 6.1199 | -0.86937 | 113.3047 | 5.9941 | -0.87926 | 169.6974
|  |  | 6.257 | -0.056591 | 70.0374 | 6.2128 | 0.006672 | 87.8225 | 0.297 | 0.004094 | 35.1705 |  |  |  | 2.3689 | -0.010433 | 84.7435 | [6 empty] | 6.0515 | -0.35476 | 151.5554 | 6.0836 | -1.1139 | 96.6137 | 6.1634 | -1.0641 | 109.8784 | 6.073 | -0.65874 | 133.5056 | 6.246 | -1.7575 | 72.7932 | 6.1223 | -0.86851 | 113.3231 | 5.9932 | -0.88109 | 169.7067
|  |  | 6.2579 | -0.054775 | 70.0352 | 6.2128 | 0.006109 | 87.8452 | 0.29712 | 0.004226 | 35.1738 |  |  |  | 2.3689 | -0.010433 | 84.7481 | [6 empty] | 6.0536 | -0.35512 | 151.5159 | 6.0836 | -1.1139 | 96.6094 | 6.1656 | -1.0641 | 109.8882 | 6.0735 | -0.65695 | 133.5064 | 6.2463 | -1.7581 | 72.7791 | 6.1238 | -0.86894 | 113.3277 | 5.9941 | -0.882 | 169.7091
|  |  | 6.2579 | -0.056591 | 70.0491 | 6.2131 | 0.005764 | 87.8456 | 0.297 | 0.004094 | 35.1753 |  |  |  | 2.3707 | -0.010433 | 84.7469 | [6 empty] | 6.0551 | -0.35493 | 151.4419 | 6.0841 | -1.1157 | 96.6098 | 6.1674 | -1.0641 | 109.9611 | 6.0775 | -0.65784 | 133.5258 | 6.2467 | -1.7579 | 72.7927 | 6.1248 | -0.86802 | 113.3438 | 5.9944 | -0.88157 | 169.7088
|  |  | 6.2586 | -0.056228 | 70.0457 | 6.2134 | 0.005419 | 87.8519 | 0.29687 | 0.003961 | 35.1878 |  |  |  | 2.3724 | -0.01061 | 84.7527 | [6 empty] | 6.0569 | -0.35585 | 151.4487 | 6.0852 | -1.1143 | 96.6337 | 6.1691 | -1.0654 | 110.0071 | 6.0787 | -0.65921 | 133.5187 | 6.247 | -1.7584 | 72.7884 | 6.1248 | -0.86894 | 113.3293 | 5.9968 | -0.88109 | 169.7117
|  |  | 6.2586 | -0.055318 | 70.056 | 6.2128 | 0.006109 | 87.8532 | 0.29607 | 0.004094 | 35.1973 |  |  |  | 2.3723 | -0.011706 | 84.7561 | [6 empty] | 6.057 | -0.3566 | 151.4086 | 6.0857 | -1.1153 | 96.6549 | 6.1689 | -1.065 | 110.0157 | 6.0787 | -0.6583 | 133.4989 | 6.2476 | -1.7588 | 72.775 | 6.1245 | -0.86937 | 113.3575 | 5.9993 | -0.88152 | 169.7273
|  |  | 6.2588 | -0.055683 | 70.0645 | 6.2174 | 0.006109 | 87.8783 | 0.29687 | 0.003961 | 35.2043 |  |  |  | 2.3734 | -0.009691 | 84.7567 | [6 empty] | 6.0579 | -0.3566 | 151.3987 | 6.0873 | -1.1167 | 96.6765 | 6.1695 | -1.0646 | 110.0396 | 6.0794 | -0.65874 | 133.5132 | 6.2503 | -1.7588 | 72.8009 | 6.1257 | -0.86985 | 113.3305 | 6.0002 | -0.88152 | 169.7264
|  |  | 6.2595 | -0.057684 | 70.0861 | 6.2176 | 0.006672 | 87.8365 | 0.29792 | 0.003172 | 35.206 |  |  |  | 2.3734 | -0.01061 | 84.7572 | [6 empty] | 6.061 | -0.35697 | 151.388 | 6.0873 | -1.1176 | 96.657 | 6.1702 | -1.066 | 110.0712 | 6.0814 | -0.66012 | 133.5276 | 6.2515 | -1.7594 | 72.8017 | 6.1257 | -0.86894 | 113.3492
|  |  | 6.2591 | -0.056045 | 70.0894 | 6.2197 | 0.006327 | 87.8471 | 0.29792 | 0.004094 | 35.209 |  |  |  | 2.3734 | -0.01061 | 84.758 | [6 empty] | 6.0643 | -0.35677 | 151.3842 | 6.088 | -1.1171 | 96.6902 | 6.1741 | -1.065 | 110.0878 | 6.0839 | -0.65874 | 133.5216 | 6.2533 | -1.7594 | 72.8013 | 6.1257 | -0.86802 | 113.3392
|  |  | 6.2609 | -0.056953 | 70.0812 | 6.2192 | 0.006109 | 87.8443 | 0.29687 | 0.003961 | 35.2146 |  |  |  | 2.3735 | -0.010433 | 84.7659 | [6 empty] | 6.064 | -0.35641 | 151.3816 | 6.0877 | -1.1175 | 96.7063 | 6.1746 | -1.0654 | 110.0786 | 6.0862 | -0.65968 | 133.5225 | 6.2533 | -1.7603 | 72.8041 | 6.1272 | -0.86937 | 113.3305
|  |  | 6.2618 | -0.056045 | 70.0741 | 6.2201 | 0.006109 | 87.8432 | 0.29675 | 0.003828 | 35.2155 |  |  |  | 2.3743 | -0.01061 | 84.7706 | [6 empty] | 6.0652 | -0.35677 | 151.3644 | 6.0885 | -1.1181 | 96.7312 | 6.1761 | -1.0659 | 110.0976 | 6.0862 | -0.65877 | 133.5287 | 6.2539 | -1.7597 | 72.7923 | 6.1287 | -0.86851 | 113.3545
|  |  | 6.2631 | -0.056228 | 70.1164 | 6.2208 | 0.006452 | 87.8565 | 0.29767 | 0.003828 | 35.2199 |  |  |  | 2.3744 | -0.009514 | 84.7758 | [6 empty] | 6.0661 | -0.35769 | 151.3523 | 6.0898 | -1.118 | 96.745 | 6.1761 | -1.065 | 110.0977 | 6.0862 | -0.65968 | 133.5223 | 6.2551 | -1.7612 | 72.7983 | 6.1308 | -0.86807 | 113.3615
|  |  | 6.2649 | -0.057136 | 70.028 | 6.221 | 0.006109 | 87.8446 | 0.29687 | 0.003961 | 35.2169 |  |  |  | 2.3744 | -0.009514 | 84.7783 | [6 empty] | 6.0659 | -0.35825 | 151.3658 | 6.0916 | -1.1189 | 96.7379 | 6.1777 | -1.0664 | 110.0989 | 6.0883 | -0.66014 | 133.5147 | 6.2573 | -1.761 | 72.7933 | 6.1317 | -0.86807 | 113.3813
|  |  | 6.2664 | -0.055137 | 70.0666 | 6.2222 | 0.005764 | 87.8587 | 0.29767 | 0.003828 | 35.2165 |  |  |  | 2.3744 | -0.010433 | 84.7801 | [6 empty] | 6.0694 | -0.35658 | 151.3517 | 6.0937 | -1.1194 | 96.7668 | 6.1811 | -1.0669 | 110.0996 | 6.0899 | -0.65968 | 133.5219 | 6.2599 | -1.7608 | 72.8017 | 6.1311 | -0.86894 | 113.3865
|  |  | 6.2658 | -0.058046 | 70.0799 | 6.2235 | 0.006452 | 87.8445 | 0.29687 | 0.003961 | 35.2213 |  |  |  | 2.3755 | -0.010256 | 84.7816 | [6 empty] | 6.0701 | -0.35806 | 151.3405 | 6.0953 | -1.1198 | 96.7648 | 6.1816 | -1.0659 | 110.1344 | 6.0926 | -0.66059 | 133.5237 | 6.2603 | -1.7616 | 72.7996 | 6.1323 | -0.86851 | 113.215
|  |  | 6.2664 | -0.056045 | 70.075 | 6.2256 | 0.006109 | 87.8767 | 0.29779 | 0.003961 | 35.2367 |  |  |  | 2.3753 | -0.010433 | 84.7845 | [6 empty] | 6.0707 | -0.35861 | 151.3523 | 6.0958 | -1.119 | 96.7669 | 6.1829 | -1.066 | 110.1426 | 6.0937 | -0.66196 | 133.5324 | 6.2615 | -1.7612 | 72.7899 | 6.1323 | -0.86851 | 113.2172
|  |  | 6.2673 | -0.057863 | 70.0946 | 6.2271 | 0.006452 | 87.8819 | 0.29779 | 0.003961 | 35.2353 |  |  |  | 2.3744 | -0.010433 | 84.7901 | [6 empty] | 6.0726 | -0.35953 | 151.3368 | 6.0971 | -1.1198 | 96.8093 | 6.1829 | -1.066 | 110.1524 | 6.094 | -0.66061 | 133.5287 | 6.2612 | -1.7625 | 72.8039 | 6.1335 | -0.86899 | 113.2191
|  |  | 6.2679 | -0.056591 | 70.0783 | 6.2274 | 0.007017 | 87.8883 | 0.29779 | 0.003961 | 35.2355 |  |  |  | 2.3745 | -0.010256 | 84.795 | [6 empty] | 6.0728 | -0.35898 | 151.331 | 6.0992 | -1.1194 | 96.7932 | 6.1832 | -1.0673 | 110.1753 | 6.0946 | -0.66196 | 133.531 | 6.2621 | -1.7643 | 72.8214 | 6.1353 | -0.86807 | 113.2193
|  |  | 6.2697 | -0.056591 | 70.0618 | 6.2274 | 0.006109 | 87.8827 | 0.29687 | 0.003961 | 35.2345 |  |  |  | 2.3743 | -0.01061 | 84.7948 | [6 empty] | 6.0743 | -0.35879 | 151.3085 | 6.1026 | -1.1198 | 96.8007 | 6.1847 | -1.0678 | 110.2111 | 6.0949 | -0.66152 | 133.5243 | 6.2639 | -1.7634 | 72.8182 | 6.1362 | -0.86856 | 113.2132
|  |  | 6.2715 | -0.055683 | 70.1074 | 6.2283 | 0.006109 | 87.8633 | 0.29792 | 0.004094 | 35.2354 |  |  |  | 2.3761 | -0.01061 | 84.7976 | [6 empty] | 6.074 | -0.35934 | 151.283 | 6.1022 | -1.1186 | 96.83 | 6.1855 | -1.0672 | 110.2527 | 6.0962 | -0.66331 | 133.5265 | 6.2654 | -1.7635 | 72.8212 | 6.1362 | -0.86807 | 113.2188
|  |  | 6.2718 | -0.056953 | 70.1292 | 6.2298 | 0.006452 | 87.8799 | 0.29779 | 0.004094 | 35.2376 |  |  |  | 2.3752 | -0.01061 | 84.7999 | [6 empty] | 6.0747 | -0.35898 | 151.215 | 6.1034 | -1.1195 | 96.8166 | 6.1895 | -1.0673 | 110.2981 | 6.1001 | -0.66196 | 133.5272 | 6.266 | -1.7639 | 72.8153 | 6.1381 | -0.86899 | 113.2155
|  |  | 6.2724 | -0.057499 | 70.0465 | 6.2328 | 0.006109 | 87.8843 | 0.29792 | 0.004094 | 35.2468 |  |  |  | 2.3789 | -0.011529 | 84.8047 | [6 empty] | 6.0774 | -0.3599 | 151.1808 | 6.105 | -1.1199 | 96.8148 | 6.1907 | -1.0659 | 110.315 | 6.1004 | -0.66334 | 133.5331 | 6.2669 | -1.7639 | 72.8258 | 6.1387 | -0.86942 | 113.2187
|  |  | 6.2712 | -0.056408 | 70.0492 | 6.2326 | 0.005543 | 87.89 | 0.297 | 0.004094 | 35.2538 |  |  |  | 2.379 | -0.009514 | 84.8161 | [6 empty] | 6.079 | -0.35953 | 151.1357 | 6.1063 | -1.1207 | 96.8274 | 6.1893 | -1.0678 | 110.3797 | 6.101 | -0.66287 | 133.5353 | 6.2681 | -1.7635 | 72.8286 | 6.1402 | -0.86856 | 113.2292
|  |  | 6.2739 | -0.0555 | 70.0707 | 6.2347 | 0.006109 | 87.909 | 0.29804 | 0.004226 | 35.2601 |  |  |  | 2.3799 | -0.010433 | 84.8169 | [6 empty] | 6.0807 | -0.35971 | 151.1188 | 6.109 | -1.1207 | 96.8342 | 6.1916 | -1.0677 | 110.4102 | 6.101 | -0.66378 | 133.5293 | 6.2687 | -1.7648 | 72.8219 | 6.1396 | -0.86942 | 113.2249
|  |  | 6.2761 | -0.057499 | 70.0663 | 6.2347 | 0.006109 | 87.9125 | 0.29792 | 0.004094 | 35.2618 |  |  |  | 2.3801 | -0.010256 | 84.8197 | [6 empty] | 6.0805 | -0.36026 | 151.0766 | 6.1102 | -1.1203 | 96.838 | 6.1916 | -1.0677 | 110.4192 | 6.1031 | -0.66243 | 133.5331 | 6.2687 | -1.7648 | 72.8132 | 6.1396 | -0.86942 | 113.2229
|  |  | 6.2776 | -0.058046 | 70.0492 | 6.2356 | 0.006109 | 87.8877 | 0.29792 | 0.004094 | 35.2634 |  |  |  | 2.3801 | -0.010256 | 84.8127 | [6 empty] | 6.0814 | -0.36026 | 151.0837 | 6.1105 | -1.1199 | 96.852 | 6.1934 | -1.0686 | 110.4386 | 6.1049 | -0.66334 | 133.5375 | 6.2699 | -1.7653 | 72.8268 | 6.1408 | -0.8699 | 113.2261
|  |  | 6.2795 | -0.057136 | 70.0568 | 6.238 | 0.005543 | 87.8566 | 0.29792 | 0.004094 | 35.2652 |  |  |  | 2.3791 | -0.010256 | 84.8111 | [6 empty] | 6.0835 | -0.35971 | 151.0422 | 6.11 | -1.1207 | 96.844 | 6.1943 | -1.0686 | 110.4493 | 6.1061 | -0.6638 | 133.5282 | 6.2705 | -1.7657 | 72.8334 | 6.1417 | -0.86899 | 113.2258
|  |  | 6.2806 | -0.056591 | 70.0552 | 6.2401 | 0.007017 | 87.8818 | 0.29792 | 0.004094 | 35.2684 |  |  |  | 2.3809 | -0.010433 | 84.8177 | [6 empty] | 6.0848 | -0.36026 | 151.0449 | 6.1111 | -1.1222 | 96.8594 | 6.1968 | -1.0682 | 110.4444 | 6.1085 | -0.66606 | 133.5303 | 6.2724 | -1.7657 | 72.822 | 6.1445 | -0.86899 | 113.2252
|  |  | 6.2804 | -0.057136 | 70.0265 | 6.2419 | 0.006109 | 87.8905 | 0.29792 | 0.003172 | 35.2694 |  |  |  | 2.3807 | -0.011529 | 84.8213 | [6 empty] | 6.086 | -0.36118 | 151.041 | 6.1139 | -1.1222 | 96.8566 | 6.1977 | -1.0691 | 110.4465 | 6.1085 | -0.66424 | 133.5314 | 6.2739 | -1.767 | 72.8291 | 6.1454 | -0.8699 | 113.2219
|  |  | 6.2813 | -0.057136 | 70.0225 | 6.2422 | 0.005764 | 87.8987 | 0.29792 | 0.004094 | 35.2687 |  |  |  | 2.3799 | -0.011352 | 84.8222 | [6 empty] | 6.0884 | -0.36099 | 150.9989 | 6.1162 | -1.1223 | 96.862 | 6.1989 | -1.0686 | 110.4523 | 6.1094 | -0.66424 | 133.5297 | 6.2751 | -1.7684 | 72.8501 | 6.1463 | -0.8699 | 113.2223
|  |  | 6.2831 | -0.056228 | 70.0232 | 6.2426 | 0.005543 | 87.8869 | 0.29792 | 0.004094 | 35.2698 |  |  |  | 2.3818 | -0.010433 | 84.8183 | [6 empty] | 6.0878 | -0.3621 | 150.9811 | 6.1157 | -1.1231 | 96.8591 | 6.2001 | -1.0681 | 110.4597 | 6.1113 | -0.66515 | 133.5316 | 6.2753 | -1.7671 | 72.8353 | 6.1472 | -0.8699 | 113.2302
|  |  | 6.2858 | -0.057136 | 70.0263 | 6.2428 | 0.006109 | 87.8997 | 0.29687 | 0.003961 | 35.2722 |  |  |  | 2.3798 | -0.01061 | 84.8207 | [6 empty] | 6.0866 | -0.36266 | 150.9113 | 6.1169 | -1.1236 | 96.8624 | 6.2032 | -1.0691 | 110.4524 | 6.1122 | -0.66606 | 133.5306 | 6.2748 | -1.7679 | 72.8551 | 6.1472 | -0.8699 | 113.214
|  |  | 6.287 | -0.056591 | 70.011 | 6.2444 | 0.006452 | 87.8986 | 0.29779 | 0.003961 | 35.2739 |  |  |  | 2.3809 | -0.010433 | 84.8238 | [6 empty] | 6.0888 | -0.3621 | 150.8647 | 6.1173 | -1.1244 | 96.8627 | 6.2034 | -1.0686 | 110.4789 | 6.1149 | -0.66515 | 133.5346 | 6.2748 | -1.7706 | 72.8537 | 6.1481 | -0.87082 | 113.1978
|  |  | 6.2879 | -0.056591 | 70.0297 | 6.2449 | 0.005764 | 87.902 | 0.29779 | 0.003961 | 35.275 |  |  |  | 2.3816 | -0.011529 | 84.8258 | [6 empty] | 6.0897 | -0.36395 | 150.7713 | 6.1173 | -1.1244 | 96.8664 | 6.2041 | -1.0682 | 110.4926 | 6.1149 | -0.66515 | 133.5412 | 6.2762 | -1.7699 | 72.8535 | 6.1484 | -0.86947 | 113.2194
|  |  | 6.2876 | -0.057136 | 70.0125 | 6.2483 | 0.007017 | 87.9069 | 0.29779 | 0.003961 | 35.2752 |  |  |  | 2.3815 | -0.010787 | 84.8271 | [6 empty] | 6.0913 | -0.36358 | 150.7227 | 6.1175 | -1.124 | 96.8794 | 6.2055 | -1.069 | 110.5041 | 6.1158 | -0.66606 | 133.5326 | 6.2757 | -1.7697 | 72.867 | 6.1506 | -0.87033 | 113.1959
|  |  | 6.2885 | -0.057136 | 70.0153 | 6.2471 | 0.006452 | 87.915 | 0.29595 | 0.003961 | 35.2753 |  |  |  | 2.3815 | -0.010787 | 84.8277 | [6 empty] | 6.0922 | -0.36358 | 150.726 | 6.1178 | -1.1245 | 96.8956 | 6.2055 | -1.069 | 110.5086 | 6.1163 | -0.66518 | 133.5369 | 6.276 | -1.7702 | 72.8594 | 6.1536 | -0.8699 | 113.2047
|  |  | 6.2931 | -0.056228 | 70.0112 | 6.248 | 0.006452 | 87.9202 | 0.29792 | 0.004094 | 35.2766 |  |  |  | 2.3816 | -0.011529 | 84.8283 | [6 empty] | 6.0945 | -0.36339 | 150.6717 | 6.1182 | -1.1244 | 96.9022 | 6.2053 | -1.0686 | 110.5161 | 6.1156 | -0.66565 | 133.5344 | 6.2775 | -1.7706 | 72.8583 | 6.1529 | -0.87038 | 113.2271
|  |  | 6.2952 | -0.058408 | 70.0266 | 6.2489 | 0.006452 | 87.9229 | 0.29779 | 0.003961 | 35.2774 |  |  |  | 2.3818 | -0.011352 | 84.8259 | [6 empty] | 6.0949 | -0.3645 | 150.7109 | 6.1184 | -1.1249 | 96.9075 | 6.2041 | -1.07 | 110.5574 | 6.1175 | -0.66565 | 133.5322 | 6.279 | -1.7699 | 72.8733 | 6.1545 | -0.87082 | 113.2169
|  |  | 6.2952 | -0.056591 | 69.9965 | 6.2501 | 0.006109 | 87.8769 | 0.29792 | 0.003172 | 35.2784 |  |  |  | 2.3827 | -0.010433 | 84.8281 | [6 empty] | 6.0952 | -0.36487 | 150.6725 | 6.1224 | -1.1254 | 96.928 | 6.2053 | -1.0695 | 110.5585 | 6.1163 | -0.667 | 133.531 | 6.2803 | -1.7711 | 72.8725 | 6.1548 | -0.8713 | 113.1901
|  |  | 6.2949 | -0.056228 | 69.9872 | 6.2526 | 0.005543 | 87.8646 | 0.29779 | 0.003039 | 35.2788 |  |  |  | 2.3818 | -0.010433 | 84.8284 | [6 empty] | 6.0956 | -0.36414 | 150.6288 | 6.1242 | -1.1254 | 96.952 | 6.2062 | -1.0695 | 110.6417 | 6.1185 | -0.66697 | 133.5364 | 6.2821 | -1.7706 | 72.8755 | 6.1554 | -0.8699 | 113.2
|  |  | 6.2963 | -0.056045 | 69.9896 | 6.255 | 0.005888 | 87.8715 | 0.29804 | 0.004226 | 35.2797 |  |  |  | 2.3828 | -0.011175 | 84.8303 | [6 empty] | 6.0974 | -0.36414 | 150.6207 | 6.1251 | -1.1263 | 96.9998 | 6.2062 | -1.0695 | 110.6569 | 6.1199 | -0.66791 | 133.5376 | 6.2827 | -1.771 | 72.873 | 6.1575 | -0.86947 | 113.1909
|  |  | 6.2985 | -0.057136 | 69.9946 | 6.2556 | 0.006109 | 87.8739 | 0.29804 | 0.004226 | 35.2814 |  |  |  | 2.3836 | -0.010433 | 84.8313 | [6 empty] | 6.1007 | -0.36487 | 150.557 | 6.1246 | -1.1272 | 97.0227 | 6.2075 | -1.0705 | 110.7295 | 6.1227 | -0.667 | 133.5363 | 6.2827 | -1.7719 | 72.859 | 6.1575 | -0.87221 | 113.1735
|  |  | 6.3 | -0.055137 | 69.9962 | 6.2565 | 0.007017 | 87.9054 | 0.29804 | 0.004226 | 35.2875 |  |  |  | 2.3837 | -0.010256 | 84.8319 | [6 empty] | 6.0993 | -0.36506 | 150.5167 | 6.1258 | -1.1267 | 97.0239 | 6.2083 | -1.0699 | 110.7548 | 6.1229 | -0.66746 | 133.5372 | 6.2835 | -1.7717 | 72.8748 | 6.1612 | -0.87038 | 113.1721
|  |  | 6.3012 | -0.056408 | 69.997 | 6.2583 | 0.007017 | 87.8666 | 0.29792 | 0.004094 | 35.2947 |  |  |  | 2.3847 | -0.010256 | 84.8334 | [6 empty] | 6.102 | -0.36506 | 150.4868 | 6.1262 | -1.1276 | 97.0332 | 6.2105 | -1.07 | 110.7589 | 6.1236 | -0.667 | 133.5288 | 6.283 | -1.7715 | 72.8758 | 6.1618 | -0.8699 | 113.1928
|  |  | 6.3021 | -0.0555 | 69.9865 | 6.2586 | 0.006672 | 87.8808 | 0.29792 | 0.004094 | 35.2947 |  |  |  | 2.3862 | -0.01061 | 84.8351 | [6 empty] | 6.1005 | -0.36542 | 150.4631 | 6.1304 | -1.1267 | 96.8877 | 6.2105 | -1.0709 | 110.7817 | 6.1238 | -0.66746 | 133.5323 | 6.2839 | -1.7715 | 72.8818 | 6.1606 | -0.87125 | 113.199
|  |  | 6.3027 | -0.056045 | 69.9752 | 6.2598 | 0.006452 | 87.8882 | 0.29792 | 0.003172 | 35.3005 |  |  |  | 2.3864 | -0.011352 | 84.8359 | [6 empty] | 6.1026 | -0.36487 | 150.4532 | 6.131 | -1.1281 | 96.8827 | 6.2116 | -1.0704 | 110.7796 | 6.1241 | -0.66702 | 133.5424 | 6.2857 | -1.7715 | 72.8795 | 6.1614 | -0.87086 | 113.1716
|  |  | 6.3022 | -0.058046 | 69.9982 | 6.2617 | 0.005543 | 87.9133 | 0.29687 | 0.003961 | 35.2981 |  |  |  | 2.3882 | -0.011352 | 84.8337 | [6 empty] | 6.1023 | -0.36542 | 150.4408 | 6.1319 | -1.1281 | 96.8826 | 6.2118 | -1.071 | 110.7981 | 6.1238 | -0.66837 | 133.5397 | 6.2884 | -1.7724 | 72.8741 | 6.1614 | -0.87269 | 113.1631
|  |  | 6.3063 | -0.056045 | 69.9821 | 6.2626 | 0.006452 | 87.8819 | 0.29779 | 0.003039 | 35.301 |  |  |  | 2.3882 | -0.011352 | 84.8344 | [6 empty] | 6.1028 | -0.36523 | 150.429 | 6.1326 | -1.1276 | 96.8781 | 6.2114 | -1.0718 | 110.8003 | 6.1247 | -0.66746 | 133.5415 | 6.2891 | -1.7728 | 72.8723 | 6.1623 | -0.87269 | 113.1442
|  |  | 6.3093 | -0.0555 | 69.9903 | 6.2619 | 0.006109 | 87.8984 | 0.29779 | 0.003961 | 35.3013 |  |  |  | 2.3882 | -0.011352 | 84.8358 | [6 empty] | 6.1032 | -0.36635 | 150.4094 | 6.1349 | -1.1277 | 96.8765 | 6.2123 | -1.0718 | 110.8118 | 6.1236 | -0.66881 | 133.5339 | 6.2905 | -1.773 | 72.8803 | 6.1614 | -0.87178 | 113.1184
|  |  | 6.3093 | -0.057315 | 69.9917 | 6.2637 | 0.006109 | 87.8921 | 0.29792 | 0.003172 | 35.3039 |  |  |  | 2.3881 | -0.011529 | 84.8361 | [6 empty] | 6.1065 | -0.36523 | 150.4139 | 6.1363 | -1.1285 | 96.8838 | 6.2123 | -1.0718 | 110.8282 | 6.1247 | -0.66837 | 133.5079 | 6.2902 | -1.7734 | 72.8873 | 6.1614 | -0.87086 | 113.1237
|  |  | 6.3094 | -0.056228 | 69.9989 | 6.2635 | 0.007362 | 87.8943 | 0.29779 | 0.003961 | 35.3066 |  |  |  | 2.389 | -0.01061 | 84.8377 | [6 empty] | 6.1078 | -0.36635 | 150.4027 | 6.1395 | -1.1277 | 96.8853 | 6.212 | -1.0714 | 110.8213 | 6.1259 | -0.66793 | 133.5216 | 6.2909 | -1.7737 | 72.8834 | 6.1623 | -0.87178 | 113.1266
|  |  | 6.3115 | -0.057499 | 69.9961 | 6.2641 | 0.005888 | 87.9021 | 0.29767 | 0.003828 | 35.3072 |  |  |  | 2.3889 | -0.010787 | 84.8383 | [6 empty] | 6.109 | -0.36635 | 150.3981 | 6.1395 | -1.1286 | 96.8796 | 6.2141 | -1.0718 | 110.8703 | 6.1286 | -0.66793 | 133.516 | 6.292 | -1.7743 | 72.8847 | 6.1635 | -0.87226 | 113.147
|  |  | 6.3151 | -0.055862 | 70.003 | 6.2653 | 0.005543 | 87.8924 | 0.29767 | 0.001985 | 35.3103 |  |  |  | 2.3879 | -0.011706 | 84.8382 | [6 empty] | 6.109 | -0.36671 | 150.3875 | 6.1387 | -1.128 | 96.8861 | 6.2148 | -1.0732 | 110.8803 | 6.1293 | -0.66837 | 133.489 | 6.2939 | -1.7743 | 72.8784 | 6.163 | -0.87178 | 113.1354
|  |  | 6.3166 | -0.056408 | 70.0072 | 6.268 | 0.005543 | 87.9008 | 0.29767 | 0.003828 | 35.3127 |  |  |  | 2.389 | -0.01061 | 84.8397 | [6 empty] | 6.1099 | -0.36671 | 150.3802 | 6.1402 | -1.1281 | 96.8875 | 6.2166 | -1.0732 | 110.9117 | 6.1284 | -0.66837 | 133.5166 | 6.2957 | -1.7752 | 72.883 | 6.1651 | -0.87269 | 113.1531
|  |  | 6.3175 | -0.056408 | 69.9907 | 6.271 | 0.006109 | 87.9155 | 0.29779 | 0.003039 | 35.3149 |  |  |  | 2.389 | -0.01061 | 84.8401 | [6 empty] | 6.1097 | -0.36635 | 150.3437 | 6.1402 | -1.129 | 96.8885 | 6.2157 | -1.0732 | 110.9199 | 6.1302 | -0.66837 | 133.477 | 6.2963 | -1.7765 | 72.8837 | 6.1672 | -0.87226 | 113.1512
|  |  | 6.3175 | -0.056408 | 70.0046 | 6.2705 | 0.005888 | 87.8941 | 0.29779 | 0.003961 | 35.3159 |  |  |  | 2.389 | -0.011529 | 84.8407 | [6 empty] | 6.1109 | -0.36579 | 150.3515 | 6.1417 | -1.1285 | 96.8896 | 6.2178 | -1.0737 | 110.9608 | 6.1313 | -0.66884 | 133.4819 | 6.2963 | -1.7774 | 72.8793 | 6.1681 | -0.87317 | 113.1179
|  |  | 6.3179 | -0.056591 | 70.0096 | 6.2705 | 0.005888 | 87.9154 | 0.29779 | 0.003961 | 35.317 |  |  |  | 2.3889 | -0.010787 | 84.841 | [6 empty] | 6.1122 | -0.3669 | 150.3501 | 6.142 | -1.129 | 96.89 | 6.2184 | -1.0741 | 111.0081 | 6.1323 | -0.66793 | 133.4627 | 6.2981 | -1.7765 | 72.8837 | 6.1685 | -0.87404 | 113.1483
|  |  | 6.3211 | -0.056408 | 70.0112 | 6.2708 | 0.006452 | 87.9245 | 0.29779 | 0.003039 | 35.3357 |  |  |  | 2.3873 | -0.011352 | 84.8383 | [6 empty] | 6.1164 | -0.36671 | 150.3139 | 6.1445 | -1.1294 | 96.8841 | 6.2193 | -1.0741 | 111.0136 | 6.1325 | -0.6684 | 133.4501 | 6.299 | -1.7774 | 72.8883 | 6.1693 | -0.87183 | 113.1252
|  |  | 6.3227 | -0.056953 | 70.0078 | 6.2728 | 0.006452 | 87.9327 | 0.29779 | 0.003961 | 35.3336 |  |  |  | 2.3891 | -0.011352 | 84.8401 | [6 empty] | 6.1164 | -0.36671 | 150.2924 | 6.1447 | -1.129 | 96.8919 | 6.2209 | -1.0737 | 111.0499 | 6.1313 | -0.66884 | 133.4295 | 6.3005 | -1.7784 | 72.8828 | 6.1687 | -0.8736 | 113.1461
|  |  | 6.3245 | -0.056953 | 70.0081 | 6.2741 | 0.005888 | 87.9053 | 0.29792 | 0.004094 | 35.3359 |  |  |  | 2.389 | -0.01061 | 84.8399 | [6 empty] | 6.1176 | -0.36707 | 150.2843 | 6.145 | -1.1295 | 96.8952 | 6.2214 | -1.0746 | 110.9994 | 6.1329 | -0.66837 | 133.406 | 6.3029 | -1.7788 | 72.8883 | 6.1694 | -0.87404 | 113.1231
|  |  | 6.3236 | -0.057863 | 70.0102 | 6.275 | 0.005888 | 87.9122 | 0.29779 | 0.003961 | 35.3385 |  |  |  | 2.3891 | -0.010433 | 84.8406 | [6 empty] | 6.1173 | -0.36763 | 150.2704 | 6.1459 | -1.1295 | 96.8889 | 6.2214 | -1.0746 | 111.0889 | 6.1343 | -0.66749 | 133.4131 | 6.3038 | -1.7779 | 72.8954 | 6.1699 | -0.87317 | 113.1329
|  |  | 6.3249 | -0.057136 | 70.0238 | 6.2769 | 0.005888 | 87.9206 | 0.29792 | 0.003172 | 35.336 |  |  |  | 2.3891 | -0.011352 | 84.8476 | [6 empty] | 6.1185 | -0.36707 | 150.2524 | 6.1457 | -1.1308 | 96.8962 | 6.2239 | -1.0751 | 111.1195 | 6.1371 | -0.6684 | 133.4399 | 6.3042 | -1.7787 | 72.8897 | 6.1699 | -0.87409 | 113.1324
|  |  | 6.3257 | -0.057315 | 70.0147 | 6.2778 | 0.005888 | 87.918 | 0.29792 | 0.003172 | 35.3417 |  |  |  | 2.3891 | -0.011352 | 84.8537 | [6 empty] | 6.1215 | -0.36744 | 150.2467 | 6.1466 | -1.1317 | 96.8908 | 6.2236 | -1.0746 | 111.1157 | 6.1368 | -0.66884 | 133.4269 | 6.3047 | -1.7779 | 72.8959 | 6.1694 | -0.87495 | 113.1449
|  |  | 6.3266 | -0.057315 | 69.9967 | 6.278 | 0.006452 | 87.9145 | 0.29817 | 0.004359 | 35.3624 |  |  |  | 2.3891 | -0.011352 | 84.8559 | [6 empty] | 6.1231 | -0.36763 | 150.2626 | 6.1477 | -1.1322 | 96.8989 | 6.2248 | -1.0751 | 111.1381 | 6.1386 | -0.66884 | 133.4307 | 6.3054 | -1.7792 | 72.8934 | 6.1699 | -0.87317 | 113.1189
|  |  | 6.3281 | -0.056953 | 69.9914 | 6.2771 | 0.005543 | 87.9005 | 0.29792 | 0.003172 | 35.3667 |  |  |  | 2.39 | -0.010433 | 84.8437 | [6 empty] | 6.1243 | -0.36744 | 150.2359 | 6.1477 | -1.1322 | 96.8989 | 6.2269 | -1.0755 | 111.1415 | 6.1394 | -0.66752 | 133.3993 | 6.3063 | -1.7783 | 72.9065 | 6.1706 | -0.8736 | 113.1259
|  |  | 6.3303 | -0.058046 | 69.9673 | 6.2778 | 0.006798 | 87.8846 | 0.29792 | 0.004094 | 35.3682 |  |  |  | 2.39 | -0.011352 | 84.8441 | [6 empty] | 6.1238 | -0.36707 | 150.2184 | 6.1487 | -1.1322 | 96.9033 | 6.2264 | -1.0756 | 111.1534 | 6.1386 | -0.66884 | 133.3945 | 6.3088 | -1.7796 | 72.9057 | 6.172 | -0.87366 | 113.1226
|  |  | 6.3297 | -0.058408 | 69.9656 | 6.2778 | 0.005888 | 87.8815 | 0.297 | 0.003172 | 35.3703 |  |  |  | 2.3908 | -0.01061 | 84.8445 | [6 empty] | 6.1247 | -0.36763 | 150.2527 | 6.1517 | -1.1327 | 96.9075 | 6.2257 | -1.076 | 111.1521 | 6.1389 | -0.66931 | 133.3858 | 6.3097 | -1.7796 | 72.8934 | 6.1733 | -0.87452 | 113.1429
|  |  | 6.3305 | -0.055862 | 69.9558 | 6.2787 | 0.006798 | 87.8952 | 0.29779 | 0.003961 | 35.381 |  |  |  | 2.3908 | -0.011529 | 84.8448 | [6 empty] | 6.1247 | -0.36855 | 150.2175 | 6.153 | -1.1336 | 96.9388 | 6.2273 | -1.0765 | 111.1518 | 6.1399 | -0.66936 | 133.3875 | 6.312 | -1.7797 | 72.8974 | 6.1729 | -0.87414 | 113.1259
|  |  | 6.3311 | -0.0555 | 69.958 | 6.278 | 0.006452 | 87.8994 | 0.29792 | 0.004094 | 35.3859 |  |  |  | 2.3917 | -0.011529 | 84.8456 | [6 empty] | 6.1256 | -0.36855 | 150.2143 | 6.1539 | -1.1336 | 96.9274 | 6.2278 | -1.0773 | 111.1808 | 6.1394 | -0.66889 | 133.3818 | 6.3117 | -1.7801 | 72.8945 | 6.175 | -0.87322 | 113.1357
|  |  | 6.3315 | -0.057499 | 69.9193 | 6.2805 | 0.005888 | 87.8402 | 0.29779 | 0.003961 | 35.3905 |  |  |  | 2.3927 | -0.011529 | 84.8466 | [6 empty] | 6.1259 | -0.368 | 150.2287 | 6.1544 | -1.1337 | 96.94 | 6.2284 | -1.0769 | 111.1771 | 6.1409 | -0.66977 | 133.3635 | 6.3138 | -1.7797 | 72.9038 | 6.1754 | -0.87409 | 113.1055
|  |  | 6.3312 | -0.057136 | 69.9052 | 6.2818 | 0.006578 | 87.8609 | 0.29792 | 0.004094 | 35.3932 |  |  |  | 2.3938 | -0.010256 | 84.8529 | [6 empty] | 6.1271 | -0.36836 | 150.2128 | 6.1539 | -1.1336 | 96.9394 | 6.2284 | -1.076 | 111.1837 | 6.1416 | -0.66931 | 133.356 | 6.3145 | -1.7819 | 72.9048 | 6.1763 | -0.875 | 113.1247
|  |  | 6.3309 | -0.058773 | 69.9257 | 6.283 | 0.006233 | 87.8475 | 0.29779 | 0.003961 | 35.3956 |  |  |  | 2.3935 | -0.010787 | 84.8566 | [6 empty] | 6.1295 | -0.37076 | 150.2009 | 6.1542 | -1.1341 | 96.9366 | 6.2293 | -1.0769 | 111.2052 | 6.1437 | -0.66977 | 133.3396 | 6.3184 | -1.7806 | 72.8884 | 6.1778 | -0.87414 | 113.0988
|  |  | 6.3321 | -0.056408 | 69.9065 | 6.2839 | 0.006233 | 87.8498 | 0.29871 | 0.003961 | 35.4023 |  |  |  | 2.3945 | -0.01061 | 84.8633 | [6 empty] | 6.1305 | -0.36984 | 150.1859 | 6.1539 | -1.1345 | 96.9401 | 6.2312 | -1.0769 | 111.2031 | 6.1433 | -0.66889 | 133.3452 | 6.3181 | -1.7819 | 72.8913 | 6.1771 | -0.8737 | 113.0841
|  |  | 6.3318 | -0.056953 | 69.9238 | 6.2853 | 0.006452 | 87.849 | 0.29767 | 0.003828 | 35.3934 |  |  |  | 2.3953 | -0.011706 | 84.8627 | [6 empty] | 6.1314 | -0.36984 | 150.1857 | 6.1536 | -1.1349 | 96.9416 | 6.2305 | -1.0764 | 111.25 | 6.1456 | -0.66801 | 133.3428 | 6.3187 | -1.7823 | 72.9054 | 6.1775 | -0.87366 | 113.1027
|  |  | 6.3321 | -0.056408 | 69.8913 | 6.2856 | 0.007017 | 87.8701 | 0.29779 | 0.003039 | 35.404 |  |  |  | 2.3963 | -0.011529 | 84.8657 | [6 empty] | 6.1323 | -0.368 | 150.1952 | 6.1542 | -1.1341 | 96.9597 | 6.2332 | -1.0773 | 111.2778 | 6.1457 | -0.66933 | 133.3449 | 6.3199 | -1.7837 | 72.9055 | 6.1781 | -0.87409 | 113.0608
|  |  | 6.333 | -0.056408 | 69.8731 | 6.285 | 0.00498 | 87.8791 | 0.29871 | 0.003039 | 35.407 |  |  |  | 2.3963 | -0.011529 | 84.8686 | [6 empty] | 6.1332 | -0.36891 | 150.1839 | 6.1532 | -1.1341 | 96.9533 | 6.2341 | -1.0773 | 111.3334 | 6.1461 | -0.67021 | 133.3419 | 6.3203 | -1.7836 | 72.9097 | 6.1791 | -0.87591 | 113.0878
|  |  | 6.3336 | -0.056953 | 69.8386 | 6.285 | 0.006798 | 87.9014 | 0.29779 | 0.003039 | 35.4211 |  |  |  | 2.3963 | -0.011529 | 84.8702 | [6 empty] | 6.1372 | -0.36928 | 150.1888 | 6.1553 | -1.1337 | 96.9798 | 6.2336 | -1.0774 | 111.393 | 6.1472 | -0.66936 | 133.3332 | 6.3205 | -1.785 | 72.908 | 6.18 | -0.875 | 113.0648
|  |  | 6.3361 | -0.056591 | 69.8746 | 6.2869 | 0.006798 | 87.9049 | 0.29884 | 0.004094 | 35.4434 |  |  |  | 2.3956 | -0.011352 | 84.8724 | [6 empty] | 6.1381 | -0.36928 | 150.1836 | 6.1548 | -1.1345 | 96.9859 | 6.2336 | -1.0783 | 111.4138 | 6.1478 | -0.67071 | 133.3195 | 6.322 | -1.7851 | 72.9119 | 6.1821 | -0.87548 | 113.0885
|  |  | 6.336 | -0.055862 | 69.8359 | 6.2889 | 0.007362 | 87.8305 | 0.29792 | 0.004094 | 35.4466 |  |  |  | 2.3963 | -0.011352 | 84.8763 | [6 empty] | 6.1399 | -0.3702 | 150.1732 | 6.1564 | -1.1349 | 96.9798 | 6.2341 | -1.0773 | 111.4343 | 6.1478 | -0.67071 | 133.3392 | 6.3253 | -1.7855 | 72.9066 | 6.1814 | -0.87505 | 113.1003
|  |  | 6.3366 | -0.056408 | 69.8253 | 6.2905 | 0.005888 | 87.8318 | 0.29687 | 0.003961 | 35.4461 |  |  |  | 2.3965 | -0.011352 | 84.8779 | [6 empty] | 6.1399 | -0.36928 | 150.1586 | 6.156 | -1.135 | 96.9997 | 6.2351 | -1.0773 | 111.4633 | 6.1487 | -0.6698 | 133.3034 | 6.3256 | -1.7861 | 72.913 | 6.1836 | -0.875 | 113.0967
|  |  | 6.3375 | -0.056408 | 69.8183 | 6.2905 | 0.005888 | 87.8515 | 0.29779 | 0.003961 | 35.454 |  |  |  | 2.3975 | -0.010256 | 84.88 | [6 empty] | 6.1409 | -0.37112 | 150.1473 | 6.1585 | -1.1345 | 97.0072 | 6.2356 | -1.0772 | 111.4905 | 6.1503 | -0.67115 | 133.312 | 6.326 | -1.7868 | 72.9129 | 6.1848 | -0.87548 | 113.1025
|  |  | 6.3381 | -0.056045 | 69.8403 | 6.2911 | 0.006233 | 87.8433 | 0.29792 | 0.003172 | 35.4622 |  |  |  | 2.3965 | -0.011352 | 84.881 | [6 empty] | 6.1427 | -0.36928 | 150.1553 | 6.1582 | -1.1358 | 96.9881 | 6.2362 | -1.0768 | 111.4946 | 6.1533 | -0.6698 | 133.32 | 6.3272 | -1.7864 | 72.909 | 6.1842 | -0.87505 | 113.105
|  |  | 6.3396 | -0.055862 | 69.7903 | 6.292 | 0.006233 | 87.9156 | 0.29792 | 0.004094 | 35.4813 |  |  |  | 2.3975 | -0.012094 | 84.8901 | [6 empty] | 6.1469 | -0.36817 | 150.151 | 6.1603 | -1.1354 | 97.0087 | 6.2366 | -1.0778 | 111.5036 | 6.1544 | -0.67027 | 133.3078 | 6.3274 | -1.787 | 72.9173 | 6.1839 | -0.8764 | 113.0982
|  |  | 6.3396 | -0.055862 | 69.8214 | 6.292 | 0.006233 | 87.867 | 0.29884 | 0.004094 | 35.483 |  |  |  | 2.398 | -0.011706 | 84.8934 | [6 empty] | 6.1467 | -0.37056 | 150.1654 | 6.1615 | -1.1359 | 97.0206 | 6.2387 | -1.0782 | 111.5101 | 6.1547 | -0.66982 | 133.3066 | 6.3308 | -1.7864 | 72.9204 | 6.1851 | -0.87505 | 113.1307
|  |  | 6.3393 | -0.057315 | 69.8282 | 6.2935 | 0.005543 | 87.8717 | 0.29804 | 0.004226 | 35.4765 |  |  |  | 2.4 | -0.01061 | 84.9016 | [6 empty] | 6.1476 | -0.36964 | 150.1388 | 6.1601 | -1.1367 | 97.0444 | 6.2396 | -1.0791 | 111.5097 | 6.1535 | -0.67118 | 133.3028 | 6.3314 | -1.7877 | 72.9223 | 6.1857 | -0.8764 | 113.099
|  |  | 6.3388 | -0.055683 | 69.7979 | 6.2957 | 0.006233 | 87.8888 | 0.29792 | 0.004094 | 35.4975 |  |  |  | 2.4 | -0.011529 | 84.9046 | [6 empty] | 6.1485 | -0.37056 | 150.1463 | 6.1612 | -1.1354 | 97.0295 | 6.2405 | -1.0791 | 111.5213 | 6.1535 | -0.67118 | 133.2948 | 6.3332 | -1.7868 | 72.9212 | 6.1875 | -0.8764 | 113.0878
|  |  | 6.3409 | -0.056045 | 69.8078 | 6.2996 | 0.006798 | 87.8418 | 0.29792 | 0.003172 | 35.5037 |  |  |  | 2.4008 | -0.011706 | 84.9106 | [6 empty] | 6.1503 | -0.36964 | 150.1568 | 6.1621 | -1.1363 | 97.0216 | 6.2414 | -1.0782 | 111.549 | 6.1556 | -0.67073 | 133.3072 | 6.3332 | -1.7877 | 72.9144 | 6.1894 | -0.87548 | 113.0721
|  |  | 6.3411 | -0.056408 | 69.8094 | 6.2998 | 0.006452 | 87.8211 | 0.29792 | 0.004094 | 35.5 |  |  |  | 2.4028 | -0.011529 | 84.9126 | [6 empty] | 6.1515 | -0.37001 | 150.157 | 6.1619 | -1.1367 | 97.0261 | 6.2414 | -1.08 | 111.538 | 6.1577 | -0.6712 | 133.2709 | 6.3371 | -1.7874 | 72.9173 | 6.1912 | -0.8764 | 113.0795
|  |  | 6.3427 | -0.056953 | 69.803 | 6.2996 | 0.006798 | 87.8447 | 0.29884 | 0.004094 | 35.4992 |  |  |  | 2.4028 | -0.011529 | 84.9107 | [6 empty] | 6.1546 | -0.36853 | 150.1577 | 6.1649 | -1.1372 | 97.0646 | 6.2426 | -1.0786 | 111.5596 | 6.159 | -0.67118 | 133.2783 | 6.3399 | -1.7892 | 72.9202 | 6.1918 | -0.87591 | 113.0674
|  |  | 6.3448 | -0.056408 | 69.8127 | 6.2996 | 0.00498 | 87.8986 | 0.29884 | 0.003172 | 35.5041 |  |  |  | 2.4037 | -0.011529 | 84.9236 | [6 empty] | 6.1547 | -0.3702 | 150.1536 | 6.1656 | -1.1376 | 97.0639 | 6.2438 | -1.079 | 111.5874 | 6.1619 | -0.67164 | 133.287 | 6.3402 | -1.789 | 72.924 | 6.1921 | -0.87731 | 113.0674
|  |  | 6.346 | -0.055862 | 69.8042 | 6.3002 | 0.007141 | 87.8895 | 0.29779 | 0.004094 | 35.5016 |  |  |  | 2.403 | -0.010256 | 84.9248 | [6 empty] | 6.1561 | -0.37001 | 150.1554 | 6.1658 | -1.1381 | 97.0852 | 6.246 | -1.08 | 111.6242 | 6.1617 | -0.67299 | 133.3017 | 6.3396 | -1.7896 | 72.9191 | 6.1937 | -0.87774 | 113.0581
|  |  | 6.3463 | -0.056045 | 69.7988 | 6.3029 | 0.006233 | 87.8971 | 0.29792 | 0.004094 | 35.5227 |  |  |  | 2.404 | -0.012094 | 84.9337 | [6 empty] | 6.1559 | -0.37056 | 150.1504 | 6.1676 | -1.1372 | 97.1039 | 6.2478 | -1.08 | 111.6498 | 6.1619 | -0.67255 | 133.3001 | 6.3409 | -1.7885 | 72.9227 | 6.1939 | -0.87731 | 113.0592
|  |  | 6.3475 | -0.057315 | 69.8167 | 6.3059 | 0.005888 | 87.8752 | 0.29963 | 0.003961 | 35.5258 |  |  |  | 2.4038 | -0.010433 | 84.9337 | [6 empty] | 6.1568 | -0.37056 | 150.1487 | 6.1682 | -1.1382 | 97.1312 | 6.2487 | -1.08 | 111.6903 | 6.1643 | -0.67167 | 133.3009 | 6.3427 | -1.7894 | 72.9179 | 6.1972 | -0.87827 | 113.0455
|  |  | 6.349 | -0.056953 | 69.8243 | 6.3059 | 0.006798 | 87.9023 | 0.29963 | 0.003961 | 35.5283 |  |  |  | 2.4049 | -0.011175 | 84.9475 | [6 empty] | 6.161 | -0.37037 | 150.152 | 6.1683 | -1.1386 | 97.1214 | 6.249 | -1.0804 | 111.73 | 6.1677 | -0.6712 | 133.3045 | 6.345 | -1.7905 | 72.9185 | 6.1982 | -0.87774 | 113.0272
|  |  | 6.352 | -0.056408 | 69.8216 | 6.3068 | 0.005888 | 87.8433 | 0.29859 | 0.003828 | 35.5211 |  |  |  | 2.404 | -0.011175 | 84.9691 | [6 empty] | 6.1617 | -0.37185 | 150.1446 | 6.1686 | -1.1391 | 97.1451 | 6.2496 | -1.0791 | 111.7715 | 6.1683 | -0.67255 | 133.2995 | 6.3463 | -1.7903 | 72.9156 | 6.1994 | -0.87822 | 113.0455
|  |  | 6.3527 | -0.056953 | 69.8132 | 6.3078 | 0.005888 | 87.8676 | 0.29779 | 0.003039 | 35.5355 |  |  |  | 2.4038 | -0.011352 | 84.9699 | [6 empty] | 6.1629 | -0.37037 | 150.1591 | 6.1697 | -1.1405 | 97.1336 | 6.2499 | -1.0814 | 111.7927 | 6.1695 | -0.6712 | 133.293 | 6.3475 | -1.7918 | 72.9125 | 6.1997 | -0.87871 | 113.0304
|  |  | 6.3536 | -0.056953 | 69.8091 | 6.3087 | 0.00498 | 87.8838 | 0.29871 | 0.003961 | 35.5356 |  |  |  | 2.4047 | -0.011352 | 84.9704 | [6 empty] | 6.1635 | -0.37093 | 150.1375 | 6.1706 | -1.1396 | 97.1283 | 6.253 | -1.0805 | 111.8178 | 6.1704 | -0.67211 | 133.2893 | 6.3463 | -1.7912 | 72.9174 | 6.2003 | -0.87914 | 113.0178
|  |  | 6.352 | -0.057315 | 69.8172 | 6.311 | 0.007927 | 87.916 | 0.29871 | 0.003961 | 35.5405 |  |  |  | 2.4054 | -0.011706 | 84.9709 | [6 empty] | 6.1675 | -0.37129 | 150.154 | 6.1726 | -1.1399 | 97.1424 | 6.2551 | -1.0809 | 111.8352 | 6.1706 | -0.67167 | 133.2866 | 6.3499 | -1.7918 | 72.9293 | 6.2031 | -0.87914 | 113.0185
|  |  | 6.3541 | -0.056772 | 69.8172 | 6.3117 | 0.006452 | 87.8619 | 0.29884 | 0.004094 | 35.5474 |  |  |  | 2.4055 | -0.011529 | 84.979 | [6 empty] | 6.1681 | -0.37093 | 150.1554 | 6.1729 | -1.1404 | 97.1617 | 6.2544 | -1.0804 | 111.86 | 6.1743 | -0.67167 | 133.2901 | 6.3507 | -1.7928 | 72.9033 | 6.2063 | -0.8801 | 113.0214
|  |  | 6.3533 | -0.056591 | 69.8245 | 6.3132 | 0.006798 | 87.7993 | 0.29896 | 0.004226 | 35.5545 |  |  |  | 2.4055 | -0.011529 | 84.9738 | [6 empty] | 6.1693 | -0.37129 | 150.1365 | 6.1752 | -1.1405 | 97.1833 | 6.2555 | -1.0814 | 111.8623 | 6.1754 | -0.67213 | 133.2955 | 6.3518 | -1.7931 | 72.9121 | 6.2067 | -0.87914 | 113.0136
|  |  | 6.3561 | -0.057499 | 69.8461 | 6.3132 | 0.005888 | 87.813 | 0.29963 | 0.003961 | 35.5576 |  |  |  | 2.4074 | -0.011529 | 84.9936 | [6 empty] | 6.1697 | -0.37149 | 150.1447 | 6.1747 | -1.1395 | 97.1389 | 6.2569 | -1.0818 | 111.8547 | 6.1767 | -0.67211 | 133.3001 | 6.3529 | -1.7927 | 72.913 | 6.2073 | -0.87919 | 113.0208
|  |  | 6.3572 | -0.057863 | 69.8054 | 6.3144 | 0.005543 | 87.829 | 0.29871 | 0.003039 | 35.578 |  |  |  | 2.4075 | -0.011352 | 84.9909 | [6 empty] | 6.1709 | -0.37185 | 150.1486 | 6.1759 | -1.1409 | 97.1476 | 6.2603 | -1.0823 | 111.8614 | 6.1775 | -0.67078 | 133.293 | 6.3536 | -1.794 | 72.91 | 6.207 | -0.88053 | 113.0086
|  |  | 6.357 | -0.056591 | 69.8132 | 6.3169 | 0.006798 | 87.8126 | 0.29976 | 0.004094 | 35.5797 |  |  |  | 2.4095 | -0.011175 | 84.999 | [6 empty] | 6.173 | -0.37129 | 150.1414 | 6.1768 | -1.1409 | 97.1636 | 6.2608 | -1.0814 | 111.8747 | 6.1777 | -0.67211 | 133.2872 | 6.3545 | -1.794 | 72.9334 | 6.2084 | -0.87876 | 113.0199
|  |  | 6.3587 | -0.056772 | 69.7915 | 6.3178 | 0.005888 | 87.8239 | 0.29963 | 0.003961 | 35.5732 |  |  |  | 2.4095 | -0.012271 | 84.9991 | [6 empty] | 6.1748 | -0.37129 | 150.1368 | 6.1789 | -1.1414 | 97.199 | 6.263 | -1.0823 | 111.8617 | 6.1797 | -0.67258 | 133.3021 | 6.3538 | -1.7936 | 72.9146 | 6.2095 | -0.88005 | 113.0007
|  |  | 6.36 | -0.056953 | 69.7857 | 6.3208 | 0.006452 | 87.8227 | 0.29976 | 0.004094 | 35.5737 |  |  |  | 2.4093 | -0.010433 | 85.006 | [6 empty] | 6.1748 | -0.37222 | 150.1273 | 6.1816 | -1.1414 | 97.2157 | 6.2633 | -1.0828 | 111.8735 | 6.18 | -0.67213 | 133.3034 | 6.3547 | -1.7936 | 72.9111 | 6.2125 | -0.87962 | 113.0094
|  |  | 6.3606 | -0.057499 | 69.793 | 6.3202 | 0.006233 | 87.8589 | 0.3016 | 0.004094 | 35.5776 |  |  |  | 2.4112 | -0.011352 | 85.0237 | [6 empty] | 6.1764 | -0.37277 | 150.1026 | 6.1832 | -1.1427 | 97.2294 | 6.2633 | -1.0818 | 111.8849 | 6.1806 | -0.67349 | 133.2921 | 6.3542 | -1.7934 | 72.903 | 6.2137 | -0.87919 | 112.9966
|  |  | 6.3603 | -0.057136 | 69.7846 | 6.3214 | 0.005888 | 87.8379 | 0.30068 | 0.004094 | 35.5855 |  |  |  | 2.4101 | -0.011529 | 85.0283 | [6 empty] | 6.1773 | -0.37185 | 150.0803 | 6.183 | -1.1413 | 97.2221 | 6.2646 | -1.0828 | 111.8907 | 6.1818 | -0.67213 | 133.3002 | 6.3533 | -1.7953 | 72.8902 | 6.2148 | -0.87876 | 112.9934
|  |  | 6.3614 | -0.056772 | 69.7503 | 6.3211 | 0.006233 | 87.8336 | 0.30173 | 0.004226 | 35.5876 |  |  |  | 2.4112 | -0.011352 | 85.027 | [6 empty] | 6.1776 | -0.37313 | 150.0563 | 6.1841 | -1.1418 | 97.2337 | 6.2667 | -1.0823 | 111.9033 | 6.1836 | -0.67213 | 133.2853 | 6.3538 | -1.7945 | 72.8831 | 6.2148 | -0.87967 | 112.9784
|  |  | 6.3632 | -0.056772 | 69.7562 | 6.3232 | 0.006798 | 87.8504 | 0.30056 | 0.004094 | 35.5943 |  |  |  | 2.4101 | -0.011529 | 85.0182 | [6 empty] | 6.1776 | -0.37222 | 150.0539 | 6.1884 | -1.1422 | 97.23 | 6.2669 | -1.0828 | 111.9131 | 6.1843 | -0.67349 | 133.2717 | 6.3542 | -1.7953 | 72.8842 | 6.214 | -0.88005 | 112.9922
|  |  | 6.3633 | -0.056591 | 69.7559 | 6.3266 | 0.006233 | 87.8666 | 0.30068 | 0.004094 | 35.572 |  |  |  | 2.411 | -0.011529 | 85.0264 | [6 empty] | 6.1773 | -0.37277 | 150.0508 | 6.1899 | -1.1414 | 97.2428 | 6.2708 | -1.0832 | 111.9102 | 6.1848 | -0.67169 | 133.2823 | 6.3542 | -1.7962 | 72.8838 | 6.2178 | -0.87924 | 112.9895
|  |  | 6.3642 | -0.055683 | 69.7428 | 6.3269 | 0.00498 | 87.8703 | 0.30081 | 0.004226 | 35.586 |  |  |  | 2.4109 | -0.011706 | 85.0299 | [6 empty] | 6.1773 | -0.37369 | 150.0409 | 6.1908 | -1.1414 | 97.2591 | 6.2703 | -1.0833 | 111.9139 | 6.1843 | -0.67258 | 133.2691 | 6.3542 | -1.7953 | 72.861 | 6.221 | -0.87919 | 112.991
|  |  | 6.366 | -0.057499 | 69.7511 | 6.3278 | 0.005888 | 87.7741 | 0.30081 | 0.004359 | 35.5915 |  |  |  | 2.411 | -0.012448 | 85.0364 | [6 empty] | 6.1776 | -0.37313 | 149.9991 | 6.1905 | -1.1418 | 97.2585 | 6.2706 | -1.0828 | 111.91 | 6.1857 | -0.67351 | 133.2643 | 6.3554 | -1.7958 | 72.8703 | 6.2221 | -0.88058 | 112.9945
|  |  | 6.3672 | -0.056045 | 69.7487 | 6.3289 | 0.006452 | 87.7881 | 0.30173 | 0.004226 | 35.5923 |  |  |  | 2.411 | -0.011529 | 85.0423 | [6 empty] | 6.1785 | -0.37406 | 149.9758 | 6.1939 | -1.1422 | 97.2702 | 6.2706 | -1.0828 | 111.9201 | 6.1869 | -0.67307 | 133.2663 | 6.3557 | -1.7954 | 72.8438 | 6.2215 | -0.87924 | 112.9796
|  |  | 6.3684 | -0.056408 | 69.7475 | 6.3314 | 0.006798 | 87.7916 | 0.30081 | 0.004226 | 35.5967 |  |  |  | 2.4113 | -0.010256 | 85.0448 | [6 empty] | 6.1801 | -0.37369 | 149.9441 | 6.1964 | -1.1426 | 97.268 | 6.2699 | -1.0832 | 111.9276 | 6.1893 | -0.6726 | 133.2814 | 6.3569 | -1.798 | 72.8564 | 6.2216 | -0.88053 | 112.9965
|  |  | 6.3675 | -0.0555 | 69.7159 | 6.3362 | 0.006452 | 87.7826 | 0.30068 | 0.004094 | 35.599 |  |  |  | 2.4121 | -0.011352 | 85.0485 | [6 empty] | 6.1794 | -0.37498 | 149.9661 | 6.1958 | -1.1431 | 97.2818 | 6.2726 | -1.0841 | 111.9318 | 6.1911 | -0.6726 | 133.2872 | 6.3597 | -1.798 | 72.8528 | 6.2221 | -0.87967 | 112.9971
|  |  | 6.3679 | -0.056591 | 69.7195 | 6.3359 | 0.005888 | 87.7899 | 0.3024 | 0.003039 | 35.5978 |  |  |  | 2.4121 | -0.011352 | 85.0644 | [6 empty] | 6.1806 | -0.37534 | 149.9325 | 6.1973 | -1.1436 | 97.2799 | 6.2758 | -1.0851 | 111.9475 | 6.1918 | -0.67395 | 133.2661 | 6.359 | -1.7976 | 72.8342 | 6.2228 | -0.88101 | 112.9971
|  |  | 6.369 | -0.056045 | 69.7258 | 6.3366 | 0.005325 | 87.7707 | 0.30173 | 0.003305 | 35.6015 |  |  |  | 2.4122 | -0.011175 | 85.0763 | [6 empty] | 6.1822 | -0.3759 | 149.9248 | 6.199 | -1.1423 | 97.28 | 6.2781 | -1.0841 | 111.9394 | 6.1926 | -0.67354 | 133.2739 | 6.3617 | -1.7985 | 72.7695 | 6.2237 | -0.8801 | 112.9877
|  |  | 6.37 | -0.056953 | 69.7091 | 6.3384 | 0.005325 | 87.7818 | 0.30068 | 0.004094 | 35.6002 |  |  |  | 2.4131 | -0.011175 | 85.0801 | [6 empty] | 6.1831 | -0.3759 | 149.8989 | 6.1983 | -1.1426 | 97.2812 | 6.2773 | -1.0856 | 111.9517 | 6.1923 | -0.67398 | 133.2776 | 6.362 | -1.7999 | 72.7758 | 6.2261 | -0.87924 | 112.9987
|  |  | 6.3718 | -0.056953 | 69.718 | 6.3402 | 0.006233 | 87.7903 | 0.3024 | 0.003961 | 35.6042 |  |  |  | 2.4139 | -0.011352 | 85.0866 | [6 empty] | 6.184 | -0.37498 | 149.9094 | 6.2022 | -1.1441 | 97.2867 | 6.2778 | -1.0855 | 111.9799 | 6.1921 | -0.67442 | 133.2868 | 6.362 | -1.7999 | 72.7901 | 6.2267 | -0.87967 | 112.9944
|  |  | 6.3739 | -0.057315 | 69.7115 | 6.3429 | 0.007141 | 87.7599 | 0.3024 | 0.003961 | 35.6045 |  |  |  | 2.4149 | -0.011352 | 85.0891 | [6 empty] | 6.1843 | -0.37626 | 149.9117 | 6.2028 | -1.1445 | 97.2783 | 6.2787 | -1.0855 | 112.0201 | 6.1939 | -0.67351 | 133.2848 | 6.3633 | -1.8007 | 72.7484 | 6.2283 | -0.88101 | 113.0011
|  |  | 6.3757 | -0.056408 | 69.7142 | 6.3432 | 0.005888 | 87.7302 | 0.3024 | 0.003961 | 35.6057 |  |  |  | 2.4156 | -0.011529 | 85.092 | [6 empty] | 6.184 | -0.3759 | 149.9011 | 6.2034 | -1.1436 | 97.2881 | 6.2811 | -1.0854 | 112.0343 | 6.195 | -0.67398 | 133.3026 | 6.366 | -1.8007 | 72.5476 | 6.2292 | -0.88101 | 112.9981
|  |  | 6.3757 | -0.056408 | 69.7145 | 6.3439 | 0.005325 | 87.7545 | 0.30332 | 0.003039 | 35.6074 |  |  |  | 2.4175 | -0.011529 | 85.0966 | [6 empty] | 6.185 | -0.37774 | 149.8745 | 6.2049 | -1.1441 | 97.2806 | 6.2833 | -1.0846 | 112.0792 | 6.1948 | -0.67442 | 133.3178 | 6.366 | -1.8016 | 72.5483 | 6.2295 | -0.88058 | 112.9953
|  |  | 6.3751 | -0.056591 | 69.7116 | 6.3457 | 0.005325 | 87.7536 | 0.30227 | 0.003828 | 35.6072 |  |  |  | 2.4184 | -0.011529 | 85.1008 | [6 empty] | 6.185 | -0.3759 | 149.8997 | 6.2065 | -1.1445 | 97.2904 | 6.2833 | -1.0855 | 112.117 | 6.1971 | -0.67445 | 133.3184 | 6.3686 | -1.8013 | 72.5279 | 6.2312 | -0.87929 | 113.0127
|  |  | 6.3757 | -0.056408 | 69.7094 | 6.3466 | 0.007141 | 87.7508 | 0.30332 | 0.003961 | 35.6084 |  |  |  | 2.4184 | -0.011529 | 85.1069 | [6 empty] | 6.1859 | -0.37682 | 149.8916 | 6.2095 | -1.1441 | 97.2878 | 6.2845 | -1.0859 | 112.142 | 6.1993 | -0.67442 | 133.3248 | 6.369 | -1.8021 | 72.5258 | 6.2313 | -0.87967 | 112.9946
|  |  | 6.3784 | -0.056408 | 69.7119 | 6.3498 | 0.006452 | 87.7491 | 0.30332 | 0.003961 | 35.6099 |  |  |  | 2.4184 | -0.011529 | 85.1234 | [6 empty] | 6.1875 | -0.37645 | 149.8821 | 6.2116 | -1.1455 | 97.2957 | 6.2849 | -1.086 | 112.1675 | 6.1993 | -0.67442 | 133.3142 | 6.3687 | -1.8034 | 72.5274 | 6.2326 | -0.88053 | 112.9994
|  |  | 6.3803 | -0.056228 | 69.7097 | 6.3497 | 0.005104 | 87.7312 | 0.30345 | 0.004094 | 35.611 |  |  |  | 2.4175 | -0.011529 | 85.1246 | [6 empty] | 6.1898 | -0.37626 | 149.8916 | 6.2125 | -1.1459 | 97.2915 | 6.2854 | -1.0868 | 112.1805 | 6.1996 | -0.67489 | 133.302 | 6.369 | -1.803 | 72.505 | 6.234 | -0.8815 | 112.9963
|  |  | 6.382 | -0.056408 | 69.716 | 6.3499 | 0.00567 | 87.7383 | 0.3016 | 0.003172 | 35.6113 |  |  |  | 2.4183 | -0.011706 | 85.1294 | [6 empty] | 6.192 | -0.37663 | 149.906 | 6.2113 | -1.145 | 97.2856 | 6.2849 | -1.086 | 112.1943 | 6.2001 | -0.67582 | 133.326 | 6.3699 | -1.803 | 72.5399 | 6.2361 | -0.88015 | 113.0153
|  |  | 6.3823 | -0.056772 | 69.6975 | 6.3502 | 0.006233 | 87.7478 | 0.30332 | 0.003961 | 35.6129 |  |  |  | 2.4184 | -0.011529 | 85.132 | [6 empty] | 6.1917 | -0.37626 | 149.8985 | 6.2111 | -1.1472 | 97.291 | 6.2851 | -1.0864 | 112.2239 | 6.1996 | -0.67671 | 133.3106 | 6.3705 | -1.8043 | 72.5542 | 6.2361 | -0.88106 | 113.0009
|  |  | 6.3829 | -0.056408 | 69.7099 | 6.3493 | 0.006233 | 87.7487 | 0.30332 | 0.003961 | 35.6111 |  |  |  | 2.4185 | -0.011352 | 85.1356 | [6 empty] | 6.1926 | -0.37719 | 149.8878 | 6.2132 | -1.1477 | 97.293 | 6.2863 | -1.0868 | 112.2299 | 6.2017 | -0.67535 | 133.304 | 6.3742 | -1.8034 | 72.5607 | 6.2365 | -0.88101 | 112.9803
|  |  | 6.3827 | -0.056045 | 69.6968 | 6.3511 | 0.007141 | 87.7451 | 0.30357 | 0.004226 | 35.6108 |  |  |  | 2.4193 | -0.01061 | 85.1377 | [6 empty] | 6.1926 | -0.37719 | 149.8798 | 6.2138 | -1.1472 | 97.2952 | 6.2863 | -1.0868 | 112.2346 | 6.2032 | -0.67671 | 133.3174 | 6.3751 | -1.8043 | 72.5633 | 6.2368 | -0.8815 | 112.9693
|  |  | 6.3839 | -0.056408 | 69.6858 | 6.3505 | 0.005888 | 87.7344 | 0.30253 | 0.003172 | 35.6112 |  |  |  | 2.4185 | -0.010433 | 85.139 | [6 empty] | 6.1935 | -0.37719 | 149.8899 | 6.2145 | -1.1504 | 97.3001 | 6.2872 | -1.0868 | 112.2409 | 6.2059 | -0.6758 | 133.3245 | 6.3765 | -1.8045 | 72.5466 | 6.237 | -0.88198 | 112.9919
|  |  | 6.3833 | -0.056591 | 69.6929 | 6.3523 | 0.005888 | 87.7105 | 0.30357 | 0.004226 | 35.6128 |  |  |  | 2.4204 | -0.011352 | 85.142 | [6 empty] | 6.1951 | -0.37774 | 149.8857 | 6.218 | -1.1482 | 97.2997 | 6.2888 | -1.0864 | 112.2663 | 6.2074 | -0.67673 | 133.3345 | 6.3756 | -1.8063 | 72.5623 | 6.2379 | -0.88198 | 112.9894
|  |  | 6.3845 | -0.056045 | 69.6982 | 6.3518 | 0.006578 | 87.7066 | 0.30449 | 0.003305 | 35.6139 |  |  |  | 2.4205 | -0.011175 | 85.1433 | [6 empty] | 6.1979 | -0.37774 | 149.8924 | 6.2187 | -1.1477 | 97.3116 | 6.2908 | -1.0868 | 112.2697 | 6.2083 | -0.67582 | 133.3155 | 6.3762 | -1.8076 | 72.5802 | 6.2391 | -0.88246 | 112.9955
|  |  | 6.386 | -0.057499 | 69.6949 | 6.3527 | 0.006578 | 87.728 | 0.30357 | 0.003305 | 35.6141 |  |  |  | 2.4222 | -0.011352 | 85.1454 | [6 empty] | 6.1969 | -0.37866 | 149.89 | 6.2187 | -1.1477 | 97.3045 | 6.2917 | -1.0868 | 112.2846 | 6.208 | -0.67626 | 133.3296 | 6.3759 | -1.8077 | 72.5867 | 6.2398 | -0.88289 | 112.9723
|  |  | 6.389 | -0.056953 | 69.67 | 6.3536 | 0.006578 | 87.7277 | 0.3037 | 0.004359 | 35.6149 |  |  |  | 2.4231 | -0.011352 | 85.1469 | [6 empty] | 6.1991 | -0.37903 | 149.8711 | 6.2175 | -1.15 | 97.3031 | 6.2927 | -1.0868 | 111.2298 | 6.2107 | -0.67717 | 133.3367 | 6.3772 | -1.8085 | 72.5951 | 6.2422 | -0.8815 | 112.9735
|  |  | 6.3897 | -0.056591 | 69.6223 | 6.3532 | 0.005888 | 87.7099 | 0.30345 | 0.004094 | 35.6153 |  |  |  | 2.4231 | -0.011352 | 85.1463 | [6 empty] | 6.2003 | -0.37663 | 149.8757 | 6.2196 | -1.1495 | 97.3194 | 6.2923 | -1.0867 | 111.1676 | 6.2135 | -0.67626 | 133.3195 | 6.3781 | -1.8094 | 72.5876 | 6.2421 | -0.88203 | 112.9517
|  |  | 6.3899 | -0.056953 | 69.6624 | 6.3548 | 0.005325 | 87.7221 | 0.30449 | 0.004226 | 35.6163 |  |  |  | 2.4239 | -0.011529 | 85.1513 | [6 empty] | 6.1997 | -0.37866 | 149.8719 | 6.2196 | -1.1486 | 97.3306 | 6.2929 | -1.0872 | 111.0498 | 6.2135 | -0.67626 | 133.3313 | 6.3792 | -1.8099 | 72.6061 | 6.2425 | -0.88289 | 112.971
|  |  | 6.3911 | -0.056408 | 69.6549 | 6.3554 | 0.00567 | 87.7239 | 0.30345 | 0.004094 | 35.6163 |  |  |  | 2.4248 | -0.011529 | 85.1524 | [6 empty] | 6.2 | -0.3781 | 149.8269 | 6.2193 | -1.15 | 97.2995 | 6.2945 | -1.089 | 110.9756 | 6.2135 | -0.67717 | 133.315 | 6.379 | -1.8103 | 72.6015 | 6.2432 | -0.88241 | 112.9726
|  |  | 6.3936 | -0.056045 | 69.6274 | 6.3566 | 0.003506 | 87.715 | 0.30253 | 0.004094 | 35.6203 |  |  |  | 2.4259 | -0.011352 | 85.1625 | [6 empty] | 6.2003 | -0.37755 | 149.8056 | 6.2205 | -1.1495 | 97.3163 | 6.2959 | -1.0876 | 110.9491 | 6.2141 | -0.67762 | 133.3187 | 6.3801 | -1.8099 | 72.6242 | 6.2434 | -0.88289 | 112.9746
|  |  | 6.3951 | -0.055683 | 69.6225 | 6.3572 | 0.006578 | 87.7338 | 0.30345 | 0.003172 | 35.6242 |  |  |  | 2.4248 | -0.011529 | 85.1665 | [6 empty] | 6.2012 | -0.37755 | 149.7203 | 6.2217 | -1.1501 | 97.3088 | 6.2975 | -1.0881 | 110.9442 | 6.2146 | -0.67673 | 133.3179 | 6.3808 | -1.8112 | 72.6233 | 6.2434 | -0.88381 | 112.9679
|  |  | 6.396 | -0.056591 | 69.6166 | 6.3551 | 0.005104 | 87.7202 | 0.30357 | 0.003305 | 35.6236 |  |  |  | 2.4239 | -0.011529 | 85.1626 | [6 empty] | 6.203 | -0.37847 | 149.6233 | 6.2221 | -1.1509 | 97.3076 | 6.2988 | -1.0882 | 110.9433 | 6.2149 | -0.67629 | 133.3001 | 6.3826 | -1.8121 | 72.6295 | 6.2441 | -0.88333 | 112.9447
|  |  | 6.3968 | -0.055862 | 69.6082 | 6.3567 | 0.004541 | 87.706 | 0.30345 | 0.004094 | 35.6229 |  |  |  | 2.4256 | -0.011706 | 85.162 | [6 empty] | 6.2046 | -0.37903 | 149.5781 | 6.223 | -1.15 | 97.3138 | 6.2999 | -1.0886 | 110.9423 | 6.2162 | -0.67717 | 133.3224 | 6.3835 | -1.8121 | 72.618 | 6.2458 | -0.88386 | 112.9503
|  |  | 6.3969 | -0.056591 | 69.5885 | 6.3572 | 0.004759 | 87.7082 | 0.30437 | 0.004094 | 35.6228 |  |  |  | 2.4259 | -0.011352 | 85.1634 | [6 empty] | 6.2049 | -0.37847 | 149.5553 | 6.2253 | -1.1501 | 97.3422 | 6.2997 | -1.09 | 110.9388 | 6.218 | -0.67717 | 133.3202 | 6.3823 | -1.8125 | 72.6322 | 6.2471 | -0.88381 | 112.9399
|  |  | 6.3969 | -0.056591 | 69.5546 | 6.3578 | 0.005888 | 87.7194 | 0.30424 | 0.003961 | 35.6225 |  |  |  | 2.426 | -0.012094 | 85.1646 | [6 empty] | 6.2052 | -0.37958 | 149.4525 | 6.2257 | -1.15 | 97.3397 | 6.3027 | -1.0895 | 110.9317 | 6.2201 | -0.67673 | 133.3127 | 6.3838 | -1.8135 | 72.6291 | 6.2496 | -0.88333 | 112.9597
|  |  | 6.3976 | -0.056228 | 69.5572 | 6.3579 | 0.005449 | 87.6962 | 0.30529 | 0.003172 | 35.623 |  |  |  | 2.426 | -0.011175 | 85.1723 | [6 empty] | 6.2073 | -0.3781 | 149.3085 | 6.226 | -1.1495 | 97.33 | 6.3063 | -1.0914 | 110.9671 | 6.2214 | -0.67762 | 133.3049 | 6.3845 | -1.8133 | 72.6347 | 6.2498 | -0.88381 | 112.9144
|  |  | 6.3997 | -0.056591 | 69.5192 | 6.359 | 0.004759 | 87.707 | 0.30424 | 0.003039 | 35.6254 |  |  |  | 2.426 | -0.011175 | 85.1759 | [6 empty] | 6.2071 | -0.3805 | 149.2488 | 6.2272 | -1.151 | 97.3407 | 6.3075 | -1.0909 | 110.9559 | 6.2222 | -0.6772 | 133.3027 | 6.3863 | -1.8151 | 72.6405 | 6.2513 | -0.88386 | 112.9215
|  |  | 6.4024 | -0.055683 | 69.5427 | 6.3597 | 0.005104 | 87.704 | 0.30517 | 0.003961 | 35.6257 |  |  |  | 2.4268 | -0.011352 | 85.1771 | [6 empty] | 6.2073 | -0.37995 | 149.1924 | 6.2272 | -1.151 | 97.3407 | 6.3076 | -1.0914 | 110.9732 | 6.2213 | -0.6772 | 133.3051 | 6.3878 | -1.8161 | 72.6275 | 6.251 | -0.88338 | 112.9121
|  |  | 6.4024 | -0.056591 | 69.5474 | 6.3612 | 0.005449 | 87.7055 | 0.30424 | 0.003961 | 35.6204 |  |  |  | 2.4259 | -0.011352 | 85.1735 | [6 empty] | 6.2085 | -0.38031 | 149.0934 | 6.2281 | -1.1519 | 97.3444 | 6.3086 | -1.0895 | 110.9945 | 6.2217 | -0.67808 | 133.2739 | 6.3896 | -1.8161 | 72.6416 | 6.2522 | -0.88386 | 112.9219
|  |  | 6.4045 | -0.056045 | 69.5183 | 6.3645 | 0.004759 | 87.7059 | 0.30517 | 0.003961 | 35.6314 |  |  |  | 2.4269 | -0.011175 | 85.1781 | [6 empty] | 6.2104 | -0.38031 | 148.9946 | 6.2282 | -1.1531 | 97.3623 | 6.3097 | -1.0919 | 111.0058 | 6.2228 | -0.67764 | 133.3014 | 6.3893 | -1.8165 | 72.6311 | 6.2517 | -0.88472 | 112.9115
|  |  | 6.4039 | -0.056228 | 69.5186 | 6.3642 | 0.005104 | 87.7092 | 0.30424 | 0.003961 | 35.6353 |  |  |  | 2.4269 | -0.011175 | 85.1778 | [6 empty] | 6.212 | -0.37995 | 148.9486 | 6.2303 | -1.1536 | 97.3553 | 6.3106 | -1.0919 | 111.0458 | 6.2237 | -0.67764 | 133.2877 | 6.3902 | -1.8165 | 72.6432 | 6.2522 | -0.88477 | 112.8773
|  |  | 6.4036 | -0.056045 | 69.4826 | 6.364 | 0.005449 | 87.7069 | 0.30424 | 0.003961 | 35.6355 |  |  |  | 2.4285 | -0.011529 | 85.1819 | [6 empty] | 6.2123 | -0.38106 | 148.9249 | 6.2315 | -1.1532 | 97.364 | 6.3136 | -1.0923 | 111.0787 | 6.2267 | -0.6772 | 133.2946 | 6.3914 | -1.8161 | 72.6499 | 6.2561 | -0.88525 | 112.9179
|  |  | 6.4049 | -0.056228 | 69.4756 | 6.3649 | 0.004541 | 87.7084 | 0.30529 | 0.003172 | 35.6405 |  |  |  | 2.4311 | -0.011706 | 85.1817 | [6 empty] | 6.2141 | -0.38031 | 148.9218 | 6.2336 | -1.1537 | 97.3781 | 6.314 | -1.0924 | 111.0815 | 6.2288 | -0.67767 | 133.2966 | 6.392 | -1.8174 | 72.6544 | 6.2574 | -0.88612 | 112.8868
|  |  | 6.4054 | -0.055137 | 69.4729 | 6.3649 | 0.005449 | 87.7076 | 0.30424 | 0.003961 | 35.6418 |  |  |  | 2.4313 | -0.011529 | 85.185 | [6 empty] | 6.2143 | -0.38068 | 148.9151 | 6.2335 | -1.1563 | 97.3853 | 6.3145 | -1.0923 | 111.1148 | 6.2294 | -0.6772 | 133.3289 | 6.3926 | -1.8166 | 72.661 | 6.2586 | -0.88477 | 112.8944
|  |  | 6.4063 | -0.055137 | 69.5084 | 6.3672 | 0.00567 | 87.7087 | 0.30517 | 0.003961 | 35.6445 |  |  |  | 2.4322 | -0.012448 | 85.1881 | [6 empty] | 6.2147 | -0.37995 | 148.8758 | 6.234 | -1.1555 | 97.3873 | 6.3145 | -1.0923 | 111.1604 | 6.2297 | -0.67767 | 133.2907 | 6.3932 | -1.817 | 72.6465 | 6.2592 | -0.88612 | 112.8886
|  |  | 6.4075 | -0.0555 | 69.4779 | 6.3701 | 0.004886 | 87.7047 | 0.30437 | 0.004094 | 35.6475 |  |  |  | 2.4322 | -0.011529 | 85.1862 | [6 empty] | 6.2156 | -0.38179 | 148.8309 | 6.2351 | -1.1578 | 97.409 | 6.3148 | -1.0927 | 111.1755 | 6.2297 | -0.67767 | 133.3225 | 6.3936 | -1.8187 | 72.6536 | 6.2595 | -0.88477 | 112.8882
|  |  | 6.4099 | -0.056045 | 69.5019 | 6.371 | 0.004886 | 87.7109 | 0.30424 | 0.003961 | 35.6547 |  |  |  | 2.4332 | -0.011352 | 85.1857 | [6 empty] | 6.215 | -0.38123 | 148.7856 | 6.2385 | -1.1564 | 97.4488 | 6.3181 | -1.0932 | 111.1885 | 6.2324 | -0.67767 | 133.2996 | 6.3971 | -1.8175 | 72.6624 | 6.2595 | -0.88569 | 112.8707
|  |  | 6.4111 | -0.0555 | 69.4721 | 6.3715 | 0.006014 | 87.7132 | 0.30437 | 0.004094 | 35.6576 |  |  |  | 2.4332 | -0.011352 | 85.1882 | [6 empty] | 6.2156 | -0.38179 | 148.6893 | 6.2397 | -1.1569 | 97.4259 | 6.3197 | -1.0928 | 111.2032 | 6.2342 | -0.67767 | 133.3041 | 6.3977 | -1.817 | 72.6663 | 6.2612 | -0.88439 | 112.8707
|  |  | 6.4123 | -0.054952 | 69.4532 | 6.3721 | 0.004541 | 87.7126 | 0.30541 | 0.004226 | 35.6582 |  |  |  | 2.4332 | -0.011352 | 85.1898 | [6 empty] | 6.2187 | -0.38215 | 148.6471 | 6.2413 | -1.1573 | 97.434 | 6.3218 | -1.0923 | 111.2073 | 6.2358 | -0.6772 | 133.3068 | 6.3971 | -1.8175 | 72.6569 | 6.2632 | -0.88569 | 112.8688
|  |  | 6.4115 | -0.055683 | 69.4542 | 6.3742 | 0.005104 | 87.7132 | 0.30541 | 0.002383 | 35.6586 |  |  |  | 2.4322 | -0.011529 | 85.1911 | [6 empty] | 6.2208 | -0.38252 | 148.6224 | 6.2413 | -1.1573 | 97.4509 | 6.3218 | -1.0923 | 111.2149 | 6.2354 | -0.67813 | 133.291 | 6.3977 | -1.8179 | 72.6661 | 6.2632 | -0.88703 | 112.8829
|  |  | 6.4127 | -0.056045 | 69.4447 | 6.3767 | 0.005449 | 87.7136 | 0.30449 | 0.004226 | 35.6581 |  |  |  | 2.4331 | -0.011529 | 85.1932 | [6 empty] | 6.2224 | -0.38123 | 148.5614 | 6.244 | -1.1573 | 97.4518 | 6.3218 | -1.0932 | 111.2392 | 6.237 | -0.67857 | 133.3005 | 6.4002 | -1.8183 | 72.658 | 6.2652 | -0.88525 | 112.8561
|  |  | 6.4136 | -0.056045 | 69.4548 | 6.3776 | 0.005449 | 87.7092 | 0.30529 | 0.004094 | 35.6618 |  |  |  | 2.4331 | -0.011529 | 85.1947 | [6 empty] | 6.2221 | -0.38179 | 148.5978 | 6.245 | -1.1573 | 97.4446 | 6.3227 | -1.0932 | 111.2465 | 6.2379 | -0.67767 | 133.2912 | 6.4041 | -1.8179 | 72.6529 | 6.2673 | -0.88573 | 112.8426
|  |  | 6.4157 | -0.0555 | 69.4734 | 6.3788 | 0.006014 | 87.716 | 0.30529 | 0.004094 | 35.6662 |  |  |  | 2.4322 | -0.011529 | 85.1946 | [6 empty] | 6.2242 | -0.38215 | 148.5672 | 6.2484 | -1.1577 | 97.4714 | 6.3245 | -1.095 | 111.2574 | 6.2384 | -0.6786 | 133.3101 | 6.405 | -1.8179 | 72.6462 | 6.2662 | -0.88617 | 112.8333
|  |  | 6.4172 | -0.056045 | 69.4611 | 6.3785 | 0.004541 | 87.7139 | 0.30541 | 0.004226 | 35.6805 |  |  |  | 2.4331 | -0.011529 | 85.196 | [6 empty] | 6.2245 | -0.38344 | 148.5502 | 6.2477 | -1.1573 | 97.4603 | 6.3261 | -1.0937 | 111.27 | 6.24 | -0.67904 | 133.2907 | 6.4059 | -1.8188 | 72.6428 | 6.2677 | -0.8866 | 112.8356
|  |  | 6.4175 | -0.056408 | 69.4477 | 6.3782 | 0.004886 | 87.7013 | 0.30529 | 0.003172 | 35.6829 |  |  |  | 2.4339 | -0.011706 | 85.1969 | [6 empty] | 6.2263 | -0.38252 | 148.4771 | 6.2495 | -1.1573 | 97.4879 | 6.327 | -1.0946 | 111.2821 | 6.2411 | -0.67951 | 133.3038 | 6.4062 | -1.8203 | 72.6419 | 6.2696 | -0.88612 | 112.8378
|  |  | 6.4188 | -0.055683 | 69.4229 | 6.3797 | 0.005104 | 87.7084 | 0.30517 | 0.003039 | 35.6849 |  |  |  | 2.4332 | -0.010433 | 85.1971 | [6 empty] | 6.2285 | -0.38363 | 148.4216 | 6.2486 | -1.1573 | 97.4687 | 6.3298 | -1.0944 | 111.2792 | 6.2427 | -0.67995 | 133.2913 | 6.4059 | -1.8197 | 72.6367 | 6.2735 | -0.88617 | 112.8675
|  |  | 6.4197 | -0.055683 | 69.4434 | 6.3791 | 0.004886 | 87.7146 | 0.30541 | 0.003305 | 35.6864 |  |  |  | 2.4332 | -0.011352 | 85.1991 | [6 empty] | 6.2288 | -0.38215 | 148.3928 | 6.2493 | -1.1577 | 97.4893 | 6.3293 | -1.0954 | 111.2847 | 6.245 | -0.67907 | 133.297 | 6.4084 | -1.8201 | 72.6357 | 6.2749 | -0.8853 | 112.8423
|  |  | 6.4199 | -0.055137 | 69.4512 | 6.3798 | 0.00523 | 87.7053 | 0.30345 | 0.004094 | 35.6912 |  |  |  | 2.4332 | -0.011352 | 85.1996 | [6 empty] | 6.2295 | -0.38455 | 148.3498 | 6.2499 | -1.1581 | 97.5089 | 6.3302 | -1.0954 | 111.2813 | 6.2448 | -0.67951 | 133.2904 | 6.4098 | -1.8212 | 72.6359 | 6.2747 | -0.88665 | 112.7953
|  |  | 6.4197 | -0.055683 | 69.4256 | 6.3824 | 0.005104 | 87.6767 | 0.30529 | 0.004094 | 35.6932 |  |  |  | 2.4332 | -0.012271 | 85.2 | [6 empty] | 6.2297 | -0.384 | 148.3318 | 6.2509 | -1.1581 | 97.5366 | 6.3302 | -1.0945 | 111.2825 | 6.2452 | -0.68039 | 133.2927 | 6.4113 | -1.8216 | 72.6506 | 6.2744 | -0.888 | 112.7837
|  |  | 6.4227 | -0.056045 | 69.4489 | 6.3818 | 0.00567 | 87.6801 | 0.30424 | 0.003961 | 35.6936 |  |  |  | 2.4332 | -0.012271 | 85.2001 | [6 empty] | 6.2307 | -0.38492 | 148.3106 | 6.2527 | -1.1581 | 97.517 | 6.3311 | -1.0954 | 111.2832 | 6.2481 | -0.67995 | 133.2889 | 6.412 | -1.821 | 72.6508 | 6.2765 | -0.88665 | 112.801
|  |  | 6.4242 | -0.055683 | 69.4541 | 6.3834 | 0.00523 | 87.6911 | 0.30517 | 0.003039 | 35.7083 |  |  |  | 2.4342 | -0.011352 | 85.2012 | [6 empty] | 6.2341 | -0.38455 | 148.3203 | 6.2541 | -1.1582 | 97.5748 | 6.3339 | -1.0963 | 111.2951 | 6.2506 | -0.68039 | 133.2629 | 6.4113 | -1.8234 | 72.6456 | 6.2777 | -0.88622 | 112.7808
|  |  | 6.4248 | -0.055318 | 69.4381 | 6.3849 | 0.005449 | 87.6815 | 0.30437 | 0.003172 | 35.7067 |  |  |  | 2.434 | -0.012448 | 85.2014 | [6 empty] | 6.2362 | -0.384 | 148.2993 | 6.2562 | -1.1587 | 97.5526 | 6.3354 | -1.0968 | 111.2903 | 6.2515 | -0.6813 | 133.3007 | 6.412 | -1.8229 | 72.6469 | 6.2792 | -0.88848 | 112.7964
|  |  | 6.4257 | -0.0555 | 69.4481 | 6.3849 | 0.005449 | 87.6783 | 0.30517 | 0.003961 | 35.7153 |  |  |  | 2.4343 | -0.012094 | 85.2019 | [6 empty] | 6.2359 | -0.38455 | 148.2872 | 6.2557 | -1.1586 | 97.5498 | 6.3371 | -1.0962 | 111.2948 | 6.2539 | -0.68042 | 133.2827 | 6.4129 | -1.8238 | 72.3896 | 6.2811 | -0.88848 | 112.793
|  |  | 6.4258 | -0.056228 | 69.4242 | 6.3855 | 0.005794 | 87.6934 | 0.30437 | 0.004094 | 35.7197 |  |  |  | 2.434 | -0.011529 | 85.2029 | [6 empty] | 6.2374 | -0.38528 | 148.2843 | 6.2566 | -1.1586 | 97.5361 | 6.3378 | -1.0967 | 111.2997 | 6.2548 | -0.68042 | 133.2801 | 6.415 | -1.8234 | 72.3784 | 6.2817 | -0.888 | 112.7909
|  |  | 6.426 | -0.056591 | 69.4272 | 6.386 | 0.005104 | 87.6842 | 0.30529 | 0.004094 | 35.7227 |  |  |  | 2.4359 | -0.011529 | 85.2045 | [6 empty] | 6.2371 | -0.38584 | 148.2887 | 6.2559 | -1.1609 | 97.5393 | 6.3432 | -1.0977 | 111.3243 | 6.2581 | -0.68086 | 133.288 | 6.4177 | -1.8243 | 72.3668 | 6.2833 | -0.88934 | 112.7973
|  |  | 6.426 | -0.055683 | 69.4291 | 6.3858 | 0.005449 | 87.6527 | 0.30517 | 0.003961 | 35.7206 |  |  |  | 2.4368 | -0.011529 | 85.2056 | [6 empty] | 6.2387 | -0.38455 | 148.281 | 6.2566 | -1.1614 | 97.5255 | 6.343 | -1.0972 | 111.3297 | 6.2584 | -0.68042 | 133.3029 | 6.4192 | -1.8229 | 72.3699 | 6.2844 | -0.88982 | 112.796
|  |  | 6.4269 | -0.054775 | 69.4264 | 6.3873 | 0.005794 | 87.6363 | 0.30517 | 0.003039 | 35.7428 |  |  |  | 2.4369 | -0.011352 | 85.2055 | [6 empty] | 6.2387 | -0.38547 | 148.2815 | 6.2605 | -1.1637 | 97.5558 | 6.3439 | -1.0982 | 111.3306 | 6.2593 | -0.68133 | 133.2991 | 6.4178 | -1.8245 | 72.3769 | 6.2856 | -0.89031 | 112.8107
|  |  | 6.4272 | -0.056045 | 69.4098 | 6.3885 | 0.005449 | 87.5967 | 0.30517 | 0.003039 | 35.7546 |  |  |  | 2.4377 | -0.011529 | 85.2059 | [6 empty] | 6.2399 | -0.38584 | 148.2783 | 6.2624 | -1.1628 | 97.5821 | 6.3443 | -1.0991 | 111.3651 | 6.2593 | -0.68224 | 133.3162 | 6.419 | -1.8251 | 72.3728 | 6.2881 | -0.88982 | 112.8158
|  |  | 6.4294 | -0.055318 | 69.4318 | 6.3897 | 0.005104 | 87.5945 | 0.30517 | 0.003961 | 35.7578 |  |  |  | 2.4387 | -0.011352 | 85.208 | [6 empty] | 6.2413 | -0.38472 | 148.2692 | 6.2624 | -1.1628 | 97.5452 | 6.3456 | -1.0976 | 111.358 | 6.2593 | -0.68133 | 133.2856 | 6.4202 | -1.8256 | 72.3881 | 6.2881 | -0.89074 | 112.8312
|  |  | 6.4306 | -0.056591 | 69.4134 | 6.391 | 0.005794 | 87.5482 | 0.30517 | 0.003961 | 35.7588 |  |  |  | 2.4387 | -0.011352 | 85.2083 | [6 empty] | 6.2426 | -0.38492 | 148.2657 | 6.263 | -1.1632 | 97.5901 | 6.3453 | -1.0981 | 111.3851 | 6.2627 | -0.68177 | 133.303 | 6.4229 | -1.8256 | 72.4006 | 6.289 | -0.89074 | 112.8235
|  |  | 6.4333 | -0.056591 | 69.4207 | 6.3928 | 0.005794 | 87.5492 | 0.30529 | 0.004094 | 35.7753 |  |  |  | 2.4386 | -0.011529 | 85.219 | [6 empty] | 6.2426 | -0.38676 | 148.2831 | 6.2635 | -1.1633 | 97.5916 | 6.346 | -1.0986 | 111.4121 | 6.2654 | -0.68177 | 133.3296 | 6.4238 | -1.8247 | 72.3803 | 6.2902 | -0.89031 | 112.8172
|  |  | 6.4333 | -0.056591 | 69.4269 | 6.393 | 0.005449 | 87.4692 | 0.30529 | 0.003172 | 35.7888 |  |  |  | 2.4397 | -0.012271 | 85.2199 | [6 empty] | 6.2442 | -0.38639 | 148.2664 | 6.2633 | -1.1637 | 97.616 | 6.3475 | -1.0991 | 111.4632 | 6.2668 | -0.68089 | 133.2831 | 6.4253 | -1.8242 | 72.4017 | 6.2902 | -0.89213 | 112.8425
|  |  | 6.4339 | -0.056228 | 69.4227 | 6.3928 | 0.005794 | 87.4503 | 0.30529 | 0.003172 | 35.799 |  |  |  | 2.4405 | -0.011529 | 85.2206 | [6 empty] | 6.2445 | -0.38676 | 148.259 | 6.2655 | -1.1636 | 97.5946 | 6.3505 | -1.0986 | 111.5098 | 6.2671 | -0.68135 | 133.2858 | 6.4265 | -1.8256 | 72.4058 | 6.2918 | -0.89165 | 112.8227
|  |  | 6.4351 | -0.055683 | 69.3993 | 6.393 | 0.005449 | 87.459 | 0.30449 | 0.004226 | 35.8021 |  |  |  | 2.4405 | -0.011529 | 85.2206 | [6 empty] | 6.2445 | -0.38676 | 148.2458 | 6.2682 | -1.1645 | 97.6059 | 6.3503 | -1.0991 | 111.5426 | 6.2677 | -0.6818 | 133.3334 | 6.4262 | -1.8251 | 72.4139 | 6.2954 | -0.89074 | 112.8304
|  |  | 6.4367 | -0.056228 | 69.4006 | 6.396 | 0.005104 | 87.4599 | 0.30449 | 0.004226 | 35.8 |  |  |  | 2.4406 | -0.011352 | 85.2208 | [6 empty] | 6.2447 | -0.38712 | 148.2221 | 6.2703 | -1.1641 | 97.6072 | 6.3517 | -1.0995 | 111.5576 | 6.2672 | -0.68177 | 133.3122 | 6.4268 | -1.8243 | 72.4133 | 6.2954 | -0.89165 | 112.8356
|  |  | 6.4406 | -0.054775 | 69.3872 | 6.3991 | 0.004886 | 87.462 | 0.30529 | 0.004094 | 35.8069 |  |  |  | 2.4405 | -0.011529 | 85.222 | [6 empty] | 6.2459 | -0.38657 | 148.2352 | 6.2694 | -1.165 | 97.6238 | 6.3532 | -1.0995 | 111.5633 | 6.2684 | -0.68133 | 133.3362 | 6.429 | -1.8251 | 72.4319 | 6.2975 | -0.89213 | 112.8265
|  |  | 6.4403 | -0.054411 | 69.3884 | 6.3994 | 0.006014 | 87.4673 | 0.30449 | 0.003305 | 35.8343 |  |  |  | 2.4406 | -0.011352 | 85.2259 | [6 empty] | 6.2479 | -0.38732 | 148.1974 | 6.2715 | -1.1646 | 97.623 | 6.3551 | -1.1004 | 111.6079 | 6.2696 | -0.6818 | 133.3177 | 6.428 | -1.826 | 72.332 | 6.2996 | -0.89079 | 112.8316
|  |  | 6.4403 | -0.055318 | 69.3914 | 6.4 | 0.005794 | 87.456 | 0.30541 | 0.003305 | 35.8336 |  |  |  | 2.4406 | -0.012271 | 85.23 | [6 empty] | 6.2491 | -0.38768 | 148.1607 | 6.2713 | -1.165 | 97.5927 | 6.3564 | -1.1005 | 111.612 | 6.2714 | -0.68271 | 133.3343 | 6.4304 | -1.8252 | 72.3328 | 6.3012 | -0.89122 | 112.8338
|  |  | 6.4417 | -0.056045 | 69.3768 | 6.4003 | 0.006357 | 87.448 | 0.30541 | 0.004226 | 35.8319 |  |  |  | 2.4407 | -0.012094 | 85.2312 | [6 empty] | 6.2517 | -0.38785 | 148.185 | 6.2731 | -1.165 | 97.6328 | 6.3573 | -1.1005 | 111.6241 | 6.2723 | -0.6818 | 133.3027 | 6.4308 | -1.826 | 72.3322 | 6.303 | -0.89213 | 112.8319
|  |  | 6.4442 | -0.056591 | 69.3787 | 6.4015 | 0.006014 | 87.4476 | 0.30541 | 0.003305 | 35.8313 |  |  |  | 2.4406 | -0.011352 | 85.2339 | [6 empty] | 6.2521 | -0.38989 | 148.129 | 6.2767 | -1.1659 | 97.6396 | 6.3584 | -1.1009 | 111.6355 | 6.2732 | -0.6818 | 133.3054 | 6.4338 | -1.8265 | 72.3439 | 6.3034 | -0.893 | 112.8146
|  |  | 6.446 | -0.054775 | 69.3685 | 6.4033 | 0.006014 | 87.4443 | 0.30529 | 0.004094 | 35.8323 |  |  |  | 2.4405 | -0.011529 | 85.2394 | [6 empty] | 6.253 | -0.38897 | 148.1111 | 6.277 | -1.1664 | 97.6434 | 6.3578 | -1.1004 | 111.6486 | 6.2732 | -0.68271 | 133.2943 | 6.4338 | -1.8265 | 72.3224 | 6.3057 | -0.89213 | 112.8161
|  |  | 6.4476 | -0.056228 | 69.3668 | 6.4046 | 0.005794 | 87.4549 | 0.30541 | 0.004226 | 35.8356 |  |  |  | 2.4415 | -0.011352 | 85.241 | [6 empty] | 6.2521 | -0.38989 | 148.0694 | 6.2779 | -1.1664 | 97.6386 | 6.3587 | -1.1013 | 111.6468 | 6.2735 | -0.68227 | 133.2559 | 6.4332 | -1.8282 | 72.3124 | 6.3064 | -0.89257 | 112.8186
|  |  | 6.4478 | -0.055683 | 69.371 | 6.4058 | 0.005449 | 87.4023 | 0.30541 | 0.004226 | 35.8433 |  |  |  | 2.4423 | -0.011529 | 85.242 | [6 empty] | 6.2558 | -0.38989 | 148.0931 | 6.2777 | -1.1659 | 97.6567 | 6.3601 | -1.1003 | 111.6508 | 6.2744 | -0.68135 | 133.2782 | 6.4356 | -1.8274 | 72.3147 | 6.3097 | -0.8917 | 112.8296
|  |  | 6.4476 | -0.055318 | 69.3509 | 6.4069 | 0.006014 | 87.4097 | 0.30541 | 0.003305 | 35.8502 |  |  |  | 2.444 | -0.011706 | 85.241 | [6 empty] | 6.2576 | -0.38989 | 148.0345 | 6.2779 | -1.1664 | 97.6614 | 6.3617 | -1.1008 | 111.6491 | 6.2746 | -0.68091 | 133.2939 | 6.438 | -1.8278 | 72.316 | 6.3103 | -0.89305 | 112.8241
|  |  | 6.4476 | -0.056228 | 69.3468 | 6.4073 | 0.005794 | 87.4143 | 0.30554 | 0.004359 | 35.8558 |  |  |  | 2.4441 | -0.011529 | 85.2418 | [6 empty] | 6.2586 | -0.38989 | 148.0292 | 6.28 | -1.1679 | 97.6739 | 6.3621 | -1.1018 | 111.6472 | 6.2739 | -0.68224 | 133.3246 | 6.4398 | -1.8287 | 72.2939 | 6.3098 | -0.89208 | 112.8213
|  |  | 6.4485 | -0.056228 | 69.3176 | 6.407 | 0.00432 | 87.4151 | 0.30529 | 0.004094 | 35.8848 |  |  |  | 2.445 | -0.011529 | 85.2447 | [6 empty] | 6.2589 | -0.38952 | 148.0318 | 6.2813 | -1.1678 | 97.676 | 6.3623 | -1.1022 | 111.6602 | 6.2753 | -0.68227 | 133.3078 | 6.4407 | -1.8287 | 72.3229 | 6.3115 | -0.8917 | 112.8336
|  |  | 6.4485 | -0.057136 | 69.332 | 6.4082 | 0.005794 | 87.4142 | 0.30541 | 0.003305 | 35.8864 |  |  |  | 2.4462 | -0.011175 | 85.2468 | [6 empty] | 6.2576 | -0.39081 | 148.0216 | 6.2837 | -1.1679 | 97.6785 | 6.3633 | -1.1013 | 111.6726 | 6.2753 | -0.68135 | 133.3383 | 6.4405 | -1.83 | 72.3298 | 6.3109 | -0.89257 | 112.8161
|  |  | 6.4476 | -0.055683 | 69.3267 | 6.408 | 0.00523 | 87.4178 | 0.30621 | 0.004094 | 35.8877 |  |  |  | 2.4452 | -0.011352 | 85.2461 | [6 empty] | 6.2595 | -0.39081 | 148.0064 | 6.2847 | -1.1691 | 97.6954 | 6.3651 | -1.1013 | 111.6936 | 6.2774 | -0.68273 | 133.3399 | 6.4419 | -1.831 | 72.3349 | 6.3121 | -0.89305 | 112.8253
|  |  | 6.4515 | -0.055683 | 69.3293 | 6.4089 | 0.00432 | 87.4113 | 0.30529 | 0.003172 | 35.8858 |  |  |  | 2.4461 | -0.012271 | 85.2512 | [6 empty] | 6.2595 | -0.39081 | 148.0102 | 6.2862 | -1.1701 | 97.6896 | 6.3656 | -1.1012 | 111.6947 | 6.2783 | -0.68182 | 133.3607 | 6.4416 | -1.8314 | 72.3376 | 6.3133 | -0.8917 | 112.8264
|  |  | 6.4517 | -0.056045 | 69.3419 | 6.4119 | 0.005794 | 87.4179 | 0.30529 | 0.003172 | 35.8844 |  |  |  | 2.446 | -0.011529 | 85.2546 | [6 empty] | 6.2616 | -0.39026 | 148.0148 | 6.288 | -1.1692 | 97.681 | 6.3662 | -1.1026 | 111.7014 | 6.2777 | -0.6818 | 133.383 | 6.4419 | -1.8328 | 72.3429 | 6.314 | -0.89396 | 112.8281
|  |  | 6.4527 | -0.055864 | 69.3274 | 6.4134 | 0.00614 | 87.4189 | 0.30541 | 0.004226 | 35.8921 |  |  |  | 2.447 | -0.012271 | 85.2633 | [6 empty] | 6.2641 | -0.38989 | 148.0244 | 6.2902 | -1.1709 | 97.7027 | 6.3662 | -1.1021 | 111.7076 | 6.278 | -0.68318 | 133.3717 | 6.4426 | -1.8323 | 72.3389 | 6.3137 | -0.89348 | 112.8218
|  |  | 6.4546 | -0.056774 | 69.3335 | 6.4146 | 0.004886 | 87.4293 | 0.30634 | 0.004226 | 35.8937 |  |  |  | 2.447 | -0.011352 | 85.267 | [6 empty] | 6.2653 | -0.39026 | 148.0233 | 6.2907 | -1.171 | 97.7008 | 6.3669 | -1.1013 | 111.7453 | 6.281 | -0.68273 | 133.4037 | 6.4426 | -1.8323 | 72.3447 | 6.3163 | -0.89219 | 112.8225
|  |  | 6.4542 | -0.056591 | 69.3123 | 6.4143 | 0.00523 | 87.4358 | 0.30529 | 0.004094 | 35.8966 |  |  |  | 2.447 | -0.011352 | 85.2666 | [6 empty] | 6.2674 | -0.39062 | 148.0164 | 6.2923 | -1.1705 | 97.7075 | 6.3669 | -1.1022 | 111.7823 | 6.2819 | -0.68273 | 133.4032 | 6.4446 | -1.8319 | 72.3507 | 6.317 | -0.89262 | 112.8197
|  |  | 6.4551 | -0.055683 | 69.2549 | 6.4146 | 0.004886 | 87.4288 | 0.30529 | 0.004094 | 35.8958 |  |  |  | 2.4478 | -0.011529 | 85.2675 | [6 empty] | 6.2666 | -0.39137 | 148.0122 | 6.2926 | -1.171 | 97.7102 | 6.3672 | -1.1026 | 111.7737 | 6.2816 | -0.68318 | 133.4065 | 6.4453 | -1.8332 | 72.3418 | 6.3176 | -0.89305 | 112.8198
|  |  | 6.4546 | -0.055864 | 69.2313 | 6.415 | 0.004665 | 87.4303 | 0.30529 | 0.004094 | 35.8987 |  |  |  | 2.4478 | -0.012448 | 85.2653 | [6 empty] | 6.2671 | -0.39026 | 148.0063 | 6.2932 | -1.1714 | 97.7279 | 6.3672 | -1.1035 | 111.8141 | 6.2807 | -0.68227 | 133.3768 | 6.4471 | -1.8332 | 72.3634 | 6.3185 | -0.89305 | 112.8132
|  |  | 6.4564 | -0.055864 | 69.2316 | 6.418 | 0.00523 | 87.4379 | 0.30529 | 0.004094 | 35.9001 |  |  |  | 2.4481 | -0.012094 | 85.2663 | [6 empty] | 6.2669 | -0.39081 | 147.9988 | 6.2944 | -1.1719 | 97.7075 | 6.3692 | -1.103 | 111.8205 | 6.281 | -0.68273 | 133.3619 | 6.4477 | -1.8327 | 72.3522 | 6.3185 | -0.89305 | 112.8131
|  |  | 6.4576 | -0.056228 | 69.2176 | 6.4192 | 0.004103 | 87.4202 | 0.30529 | 0.003172 | 35.9014 |  |  |  | 2.4479 | -0.011352 | 85.2757 | [6 empty] | 6.2684 | -0.39137 | 147.9975 | 6.2951 | -1.1723 | 97.7111 | 6.3708 | -1.1035 | 111.8659 | 6.2823 | -0.68271 | 133.3779 | 6.448 | -1.8332 | 72.3481 | 6.3188 | -0.89262 | 112.7937
|  |  | 6.4578 | -0.055683 | 69.1986 | 6.4207 | 0.00432 | 87.4126 | 0.30621 | 0.001328 | 35.9031 |  |  |  | 2.4479 | -0.011352 | 85.2855 | [6 empty] | 6.2684 | -0.39229 | 147.9927 | 6.296 | -1.1719 | 97.7232 | 6.3705 | -1.104 | 111.9078 | 6.2831 | -0.6832 | 133.3618 | 6.4489 | -1.8341 | 72.3508 | 6.3191 | -0.8931 | 112.7872
|  |  | 6.4587 | -0.055683 | 69.1836 | 6.4219 | 0.004886 | 87.4229 | 0.30529 | 0.004094 | 35.9035 |  |  |  | 2.447 | -0.011352 | 85.2867 | [6 empty] | 6.2693 | -0.39321 | 147.9982 | 6.2971 | -1.1719 | 97.7194 | 6.3722 | -1.1035 | 111.9006 | 6.2846 | -0.68273 | 133.3741 | 6.4486 | -1.8354 | 72.322 | 6.3188 | -0.89353 | 112.7705
|  |  | 6.4603 | -0.057136 | 69.1682 | 6.4225 | 0.00523 | 87.4065 | 0.30609 | 0.003039 | 35.9049 |  |  |  | 2.4479 | -0.011352 | 85.2881 | [6 empty] | 6.2715 | -0.39265 | 147.9975 | 6.2971 | -1.1729 | 97.7185 | 6.3731 | -1.1035 | 111.912 | 6.2853 | -0.68408 | 133.3249 | 6.4498 | -1.8378 | 72.3464 | 6.3191 | -0.8931 | 112.7845
|  |  | 6.4624 | -0.055683 | 69.169 | 6.4225 | 0.00432 | 87.4073 | 0.30517 | 0.003961 | 35.9078 |  |  |  | 2.4478 | -0.011529 | 85.2881 | [6 empty] | 6.2736 | -0.39209 | 147.9857 | 6.2981 | -1.1738 | 97.7259 | 6.3729 | -1.1039 | 111.9529 | 6.2868 | -0.68362 | 133.3729 | 6.4501 | -1.8374 | 72.3548 | 6.3194 | -0.89396 | 112.7765
|  |  | 6.4618 | -0.055864 | 69.1651 | 6.4238 | 0.004103 | 87.399 | 0.30529 | 0.004094 | 35.9198 |  |  |  | 2.4489 | -0.011352 | 85.2944 | [6 empty] | 6.2736 | -0.39209 | 147.9735 | 6.2999 | -1.1729 | 97.7449 | 6.3735 | -1.1044 | 111.9676 | 6.2888 | -0.68367 | 133.369 | 6.4504 | -1.8372 | 72.3615 | 6.3193 | -0.89358 | 112.7629
|  |  | 6.463 | -0.055318 | 69.1526 | 6.4259 | 0.005575 | 87.3818 | 0.30529 | 0.004094 | 35.9254 |  |  |  | 2.4477 | -0.012625 | 85.3079 | [6 empty] | 6.2748 | -0.39338 | 147.9752 | 6.2994 | -1.1728 | 97.7325 | 6.3738 | -1.1044 | 111.9735 | 6.288 | -0.68227 | 133.3577 | 6.452 | -1.8391 | 72.36 | 6.3206 | -0.89353 | 112.7571
|  |  | 6.4651 | -0.054775 | 69.1528 | 6.4273 | 0.004886 | 87.3919 | 0.30529 | 0.004094 | 35.9315 |  |  |  | 2.4486 | -0.011706 | 85.3103 | [6 empty] | 6.2745 | -0.39394 | 147.9523 | 6.2994 | -1.1737 | 97.7307 | 6.3735 | -1.1044 | 111.9848 | 6.2889 | -0.68408 | 133.3692 | 6.4528 | -1.8392 | 72.3547 | 6.3224 | -0.89353 | 112.7302
|  |  | 6.4666 | -0.054411 | 69.1479 | 6.4289 | 0.004665 | 87.385 | 0.30541 | 0.004226 | 35.9366 |  |  |  | 2.4507 | -0.011352 | 85.316 | [6 empty] | 6.2749 | -0.39413 | 147.9466 | 6.3017 | -1.1729 | 97.7578 | 6.374 | -1.1044 | 112.0066 | 6.2892 | -0.68364 | 133.3541 | 6.4537 | -1.8392 | 72.3492 | 6.324 | -0.89396 | 112.7521
|  |  | 6.4682 | -0.054956 | 69.1407 | 6.4283 | 0.004103 | 87.3822 | 0.30634 | 0.004226 | 35.9373 |  |  |  | 2.4507 | -0.011352 | 85.316 | [6 empty] | 6.2763 | -0.39302 | 147.9078 | 6.303 | -1.1746 | 97.7607 | 6.3743 | -1.1039 | 111.9975 | 6.2892 | -0.68273 | 133.3949 | 6.4544 | -1.8407 | 72.3562 | 6.3257 | -0.8945 | 112.7539
|  |  | 6.4687 | -0.054775 | 69.1432 | 6.4283 | 0.00501 | 87.3818 | 0.30646 | 0.003438 | 35.9391 |  |  |  | 2.4527 | -0.011175 | 85.3245 | [6 empty] | 6.2773 | -0.39542 | 147.9258 | 6.3045 | -1.1738 | 97.7592 | 6.3756 | -1.1039 | 111.9987 | 6.2897 | -0.68367 | 133.379 | 6.4546 | -1.8392 | 72.3556 | 6.326 | -0.89406 | 112.732
|  |  | 6.4691 | -0.055864 | 69.1495 | 6.4289 | 0.00523 | 87.3505 | 0.30646 | 0.003438 | 35.9415 |  |  |  | 2.4535 | -0.012271 | 85.3503 | [6 empty] | 6.2803 | -0.3943 | 147.9546 | 6.3045 | -1.1747 | 97.7656 | 6.3761 | -1.1057 | 112.0015 | 6.2903 | -0.68411 | 133.3842 | 6.4543 | -1.8405 | 72.3661 | 6.3261 | -0.89536 | 112.7367
|  |  | 6.4703 | -0.054411 | 69.138 | 6.4298 | 0.00432 | 87.3181 | 0.30541 | 0.004226 | 35.9414 |  |  |  | 2.4525 | -0.011352 | 85.3604 | [6 empty] | 6.2807 | -0.39542 | 147.9213 | 6.3051 | -1.1769 | 97.779 | 6.3765 | -1.1058 | 112.0102 | 6.2901 | -0.68273 | 133.4009 | 6.458 | -1.8396 | 72.3678 | 6.3261 | -0.89627 | 112.7353
|  |  | 6.4696 | -0.054775 | 69.1275 | 6.4313 | 0.004665 | 87.3528 | 0.30634 | 0.003305 | 35.9421 |  |  |  | 2.4542 | -0.012448 | 85.364 | [6 empty] | 6.2816 | -0.39449 | 147.9287 | 6.3054 | -1.1756 | 97.7905 | 6.3789 | -1.1057 | 112.0257 | 6.291 | -0.68455 | 133.4026 | 6.461 | -1.8401 | 72.3738 | 6.327 | -0.89627 | 112.6945
|  |  | 6.4703 | -0.055318 | 69.144 | 6.4329 | 0.004103 | 87.3636 | 0.30554 | 0.004359 | 35.9427 |  |  |  | 2.4553 | -0.012271 | 85.3685 | [6 empty] | 6.2825 | -0.39542 | 147.8915 | 6.3063 | -1.1756 | 97.8194 | 6.3793 | -1.1067 | 112.0143 | 6.2916 | -0.68408 | 133.3816 | 6.4625 | -1.8405 | 72.371 | 6.3285 | -0.89632 | 112.717
|  |  | 6.4705 | -0.054775 | 69.1334 | 6.4347 | 0.00501 | 87.3507 | 0.30646 | 0.004359 | 35.944 |  |  |  | 2.4553 | -0.011352 | 85.3764 | [6 empty] | 6.2837 | -0.3967 | 147.9186 | 6.3063 | -1.1756 | 97.8042 | 6.3811 | -1.1058 | 112.0394 | 6.2928 | -0.68364 | 133.385 | 6.4629 | -1.8413 | 72.3668 | 6.3291 | -0.89675 | 112.6762
|  |  | 6.4717 | -0.055137 | 69.1237 | 6.4347 | 0.00501 | 87.3303 | 0.30621 | 0.004094 | 35.945 |  |  |  | 2.4552 | -0.011529 | 85.3804 | [6 empty] | 6.2856 | -0.39578 | 147.9006 | 6.307 | -1.176 | 97.8411 | 6.3793 | -1.1067 | 112.0308 | 6.2946 | -0.68455 | 133.3781 | 6.465 | -1.8418 | 72.3703 | 6.3321 | -0.89632 | 112.6728
|  |  | 6.4726 | -0.055137 | 69.1142 | 6.4359 | 0.005575 | 87.3426 | 0.30621 | 0.003172 | 35.9456 |  |  |  | 2.455 | -0.012625 | 85.3882 | [6 empty] | 6.289 | -0.39634 | 147.8611 | 6.307 | -1.176 | 97.8322 | 6.3807 | -1.1066 | 112.044 | 6.2953 | -0.68499 | 133.3725 | 6.467 | -1.8414 | 72.3574 | 6.3328 | -0.89675 | 112.6698
|  |  | 6.4745 | -0.056045 | 69.1203 | 6.4359 | 0.004665 | 87.3412 | 0.30713 | 0.004094 | 35.9458 |  |  |  | 2.4562 | -0.012271 | 85.3998 | [6 empty] | 6.2895 | -0.39522 | 147.8954 | 6.3067 | -1.1773 | 97.8583 | 6.3804 | -1.1071 | 112.0674 | 6.2946 | -0.68455 | 133.3643 | 6.4689 | -1.8423 | 72.3764 | 6.3342 | -0.89589 | 112.6658
|  |  | 6.4751 | -0.055683 | 69.1224 | 6.4374 | 0.004103 | 87.3363 | 0.30621 | 0.004094 | 35.9461 |  |  |  | 2.4554 | -0.011175 | 85.399 | [6 empty] | 6.2887 | -0.39505 | 147.8499 | 6.307 | -1.1769 | 97.8744 | 6.3811 | -1.1085 | 112.0822 | 6.2961 | -0.68458 | 133.3722 | 6.4695 | -1.8436 | 72.3778 | 6.3346 | -0.89767 | 112.6623
|  |  | 6.4757 | -0.055318 | 69.1209 | 6.4399 | 0.004446 | 87.3433 | 0.30529 | 0.004094 | 35.9468 |  |  |  | 2.4582 | -0.011175 | 85.4041 | [6 empty] | 6.2914 | -0.39615 | 147.8528 | 6.307 | -1.1778 | 97.8796 | 6.3822 | -1.108 | 112.103 | 6.2972 | -0.68505 | 133.3669 | 6.4695 | -1.8427 | 72.3709 | 6.3349 | -0.89815 | 112.6606
|  |  | 6.4757 | -0.056228 | 69.1241 | 6.4398 | 0.00523 | 87.3668 | 0.30726 | 0.004226 | 35.9481 |  |  |  | 2.458 | -0.012271 | 85.4082 | [6 empty] | 6.2923 | -0.39707 | 147.8529 | 6.3072 | -1.1783 | 97.8768 | 6.3813 | -1.108 | 112.1063 | 6.297 | -0.68549 | 133.3928 | 6.4698 | -1.8441 | 72.3763 | 6.3376 | -0.89724 | 112.6424
|  |  | 6.476 | -0.055683 | 69.1119 | 6.4417 | 0.003538 | 87.3471 | 0.30621 | 0.004094 | 35.9458 |  |  |  | 2.4608 | -0.011352 | 85.4132 | [6 empty] | 6.296 | -0.39615 | 147.8458 | 6.3076 | -1.1792 | 97.8235 | 6.3825 | -1.1075 | 112.1323 | 6.2994 | -0.68502 | 133.4014 | 6.47 | -1.8437 | 72.367 | 6.3394 | -0.89724 | 112.6384
|  |  | 6.4757 | -0.057136 | 69.115 | 6.4431 | 0.004665 | 87.2975 | 0.30621 | 0.003172 | 35.9467 |  |  |  | 2.4619 | -0.012094 | 85.4129 | [6 empty] | 6.2954 | -0.39726 | 147.8026 | 6.3088 | -1.1788 | 97.8086 | 6.3825 | -1.1102 | 112.1665 | 6.2992 | -0.68546 | 133.4095 | 6.4704 | -1.8445 | 72.3875 | 6.3406 | -0.89772 | 112.6033
|  |  | 6.4766 | -0.055318 | 69.117 | 6.4429 | 0.00501 | 87.294 | 0.30701 | 0.002117 | 35.9478 |  |  |  | 2.4625 | -0.011529 | 85.4127 | [6 empty] | 6.2969 | -0.39615 | 147.8112 | 6.3091 | -1.1793 | 97.7849 | 6.3825 | -1.1084 | 112.169 | 6.3024 | -0.68549 | 133.3993 | 6.4713 | -1.8445 | 72.389 | 6.3413 | -0.89815 | 112.621
|  |  | 6.4769 | -0.054775 | 69.1055 | 6.4434 | 0.00523 | 87.265 | 0.30898 | 0.004094 | 35.948 |  |  |  | 2.4626 | -0.011352 | 85.43 | [6 empty] | 6.2969 | -0.39615 | 147.8239 | 6.3113 | -1.1801 | 97.7673 | 6.3847 | -1.1094 | 112.1678 | 6.3024 | -0.6864 | 133.3966 | 6.4725 | -1.845 | 72.3906 | 6.3418 | -0.8982 | 112.6086
|  |  | 6.4769 | -0.055683 | 69.1056 | 6.4438 | 0.003193 | 87.2655 | 0.30726 | 0.004226 | 35.9441 |  |  |  | 2.4625 | -0.011529 | 85.4297 | [6 empty] | 6.296 | -0.39707 | 147.8045 | 6.3106 | -1.1797 | 97.7712 | 6.3859 | -1.1089 | 112.1957 | 6.3033 | -0.68549 | 133.4059 | 6.4737 | -1.8455 | 72.4042 | 6.3406 | -0.89863 | 112.6065
|  |  | 6.4775 | -0.055318 | 69.0756 | 6.4443 | 0.00523 | 87.2675 | 0.30805 | 0.003172 | 35.9459 |  |  |  | 2.4625 | -0.011529 | 85.4313 | [6 empty] | 6.2981 | -0.39651 | 147.8051 | 6.3113 | -1.1801 | 97.7777 | 6.3868 | -1.1098 | 112.2282 | 6.3042 | -0.6864 | 133.4085 | 6.4749 | -1.8472 | 72.4084 | 6.3415 | -0.89955 | 112.6112
|  |  | 6.4782 | -0.054956 | 69.0722 | 6.4453 | 0.004446 | 87.2647 | 0.30805 | 0.004094 | 35.9469 |  |  |  | 2.4626 | -0.01319 | 85.4576 | [6 empty] | 6.2972 | -0.39651 | 147.7963 | 6.3134 | -1.1797 | 97.7734 | 6.388 | -1.1102 | 112.2495 | 6.3042 | -0.68549 | 133.4013 | 6.4758 | -1.8463 | 72.4018 | 6.3406 | -0.89863 | 112.6354
|  |  | 6.479 | -0.056045 | 69.073 | 6.448 | 0.003538 | 87.3006 | 0.3091 | 0.004226 | 35.9482 |  |  |  | 2.4626 | -0.012271 | 85.4602 | [6 empty] | 6.2982 | -0.39818 | 147.8008 | 6.3145 | -1.1793 | 97.7816 | 6.3889 | -1.1102 | 112.2676 | 6.3061 | -0.6864 | 133.399 | 6.4765 | -1.8467 | 72.4174 | 6.3425 | -0.90046 | 112.6683
|  |  | 6.48 | -0.055864 | 69.0708 | 6.4487 | 0.002973 | 87.255 | 0.30726 | 0.004226 | 35.9483 |  |  |  | 2.4628 | -0.011175 | 85.4614 | [6 empty] | 6.2994 | -0.39854 | 147.8079 | 6.3149 | -1.1801 | 97.7814 | 6.3884 | -1.1103 | 112.269 | 6.3061 | -0.6864 | 133.3757 | 6.4756 | -1.8467 | 72.4036 | 6.3422 | -0.89998 | 112.6234
|  |  | 6.4794 | -0.056228 | 69.0619 | 6.4492 | 0.00501 | 87.3014 | 0.30831 | 0.004359 | 35.9507 |  |  |  | 2.4636 | -0.012271 | 85.4753 | [6 empty] | 6.2996 | -0.39891 | 147.7955 | 6.3143 | -1.1806 | 97.7749 | 6.3877 | -1.1098 | 112.2955 | 6.3091 | -0.68596 | 133.3893 | 6.4767 | -1.8472 | 72.4171 | 6.3436 | -0.90003 | 112.6373
|  |  | 6.4824 | -0.056591 | 69.0321 | 6.4504 | 0.004665 | 87.2699 | 0.31015 | 0.004359 | 35.9465 |  |  |  | 2.4662 | -0.011529 | 85.4781 | [6 empty] | 6.3015 | -0.39799 | 147.7992 | 6.3161 | -1.1806 | 97.8019 | 6.3889 | -1.1102 | 112.3143 | 6.3084 | -0.68642 | 133.3947 | 6.4782 | -1.8464 | 72.409 | 6.344 | -0.89998 | 112.6408
|  |  | 6.483 | -0.055318 | 69.0083 | 6.4499 | 0.003538 | 87.2674 | 0.30923 | 0.004359 | 35.9468 |  |  |  | 2.4653 | -0.011529 | 85.4856 | [6 empty] | 6.3033 | -0.39891 | 147.81 | 6.3179 | -1.1806 | 97.8196 | 6.3904 | -1.1107 | 112.3068 | 6.3111 | -0.68551 | 133.3932 | 6.4773 | -1.8464 | 72.4168 | 6.3468 | -0.90089 | 112.6364
|  |  | 6.483 | -0.056228 | 68.9824 | 6.4496 | 0.004791 | 87.2637 | 0.30898 | 0.004094 | 35.9476 |  |  |  | 2.4654 | -0.011352 | 85.4925 | [6 empty] | 6.3036 | -0.39743 | 147.7882 | 6.3189 | -1.1806 | 97.8367 | 6.3907 | -1.1102 | 112.3227 | 6.3097 | -0.68549 | 133.4037 | 6.4774 | -1.8476 | 72.4193 | 6.347 | -0.90046 | 112.6515
|  |  | 6.4848 | -0.055318 | 68.9632 | 6.451 | 0.004103 | 87.2802 | 0.31002 | 0.004226 | 35.9489 |  |  |  | 2.4663 | -0.012271 | 85.4979 | [6 empty] | 6.3045 | -0.39835 | 147.8139 | 6.32 | -1.1802 | 97.8589 | 6.3923 | -1.1107 | 112.3271 | 6.312 | -0.68733 | 133.3849 | 6.4779 | -1.8477 | 72.4287 | 6.3482 | -0.90094 | 112.658
|  |  | 6.4869 | -0.055683 | 68.9796 | 6.451 | 0.004103 | 87.3006 | 0.31002 | 0.004226 | 35.9494 |  |  |  | 2.4682 | -0.011352 | 85.5001 | [6 empty] | 6.3036 | -0.39743 | 147.8079 | 6.3211 | -1.1814 | 97.891 | 6.3947 | -1.1112 | 112.3509 | 6.3123 | -0.68598 | 133.4148 | 6.4786 | -1.8481 | 72.4324 | 6.3486 | -0.90089 | 112.6539
|  |  | 6.4866 | -0.055318 | 68.9535 | 6.4529 | 0.00501 | 87.2532 | 0.3099 | 0.003172 | 35.9501 |  |  |  | 2.4682 | -0.012271 | 85.5018 | [6 empty] | 6.3045 | -0.39743 | 147.7974 | 6.3216 | -1.1815 | 97.8834 | 6.3938 | -1.1121 | 112.3599 | 6.3118 | -0.68687 | 133.3942 | 6.4804 | -1.8472 | 72.4269 | 6.3468 | -0.90089 | 112.6484
|  |  | 6.4884 | -0.056228 | 68.8785 | 6.4562 | 0.004446 | 87.2727 | 0.31082 | 0.003172 | 35.9552 |  |  |  | 2.468 | -0.012448 | 85.5022 | [6 empty] | 6.3058 | -0.39854 | 147.7999 | 6.321 | -1.1824 | 97.8932 | 6.3955 | -1.1116 | 112.3582 | 6.3118 | -0.68687 | 133.399 | 6.4822 | -1.8481 | 72.4602 | 6.3488 | -0.90138 | 112.6861
|  |  | 6.4909 | -0.055864 | 68.8899 | 6.4565 | 0.00501 | 87.3169 | 0.3099 | 0.003172 | 35.9632 |  |  |  | 2.4689 | -0.012448 | 85.505 | [6 empty] | 6.3089 | -0.39799 | 147.8281 | 6.3213 | -1.1819 | 97.9139 | 6.3962 | -1.1121 | 112.3628 | 6.3124 | -0.68731 | 133.4147 | 6.4837 | -1.8485 | 72.4678 | 6.3504 | -0.90272 | 112.6822
|  |  | 6.4912 | -0.055318 | 68.8772 | 6.4569 | 0.003883 | 87.1791 | 0.3091 | 0.004226 | 35.9629 |  |  |  | 2.47 | -0.011352 | 85.5108 | [6 empty] | 6.3104 | -0.39854 | 147.8571 | 6.3213 | -1.1819 | 97.9106 | 6.3986 | -1.1126 | 112.363 | 6.3132 | -0.68689 | 133.4257 | 6.484 | -1.8481 | 72.4833 | 6.3519 | -0.90186 | 112.6281
|  |  | 6.4917 | -0.055137 | 68.878 | 6.458 | 0.004446 | 87.1683 | 0.30977 | 0.003961 | 35.9685 |  |  |  | 2.47 | -0.011352 | 85.5076 | [6 empty] | 6.311 | -0.39835 | 147.808 | 6.3208 | -1.1846 | 97.915 | 6.4004 | -1.1126 | 112.3769 | 6.3154 | -0.68687 | 133.428 | 6.4845 | -1.8492 | 72.5049 | 6.3528 | -0.90186 | 112.6453
|  |  | 6.4926 | -0.056045 | 68.8509 | 6.4608 | 0.004446 | 87.1701 | 0.31082 | 0.003172 | 35.9726 |  |  |  | 2.47 | -0.011352 | 85.5181 | [6 empty] | 6.3116 | -0.39983 | 147.8312 | 6.322 | -1.1842 | 97.9312 | 6.3995 | -1.1135 | 112.3794 | 6.3163 | -0.68687 | 133.433 | 6.4858 | -1.849 | 72.4984 | 6.3543 | -0.90229 | 112.6534
|  |  | 6.4942 | -0.055683 | 68.863 | 6.4629 | 0.00501 | 87.174 | 0.3107 | 0.004094 | 35.9728 |  |  |  | 2.47 | -0.011352 | 85.5217 | [6 empty] | 6.3119 | -0.39835 | 147.7976 | 6.3257 | -1.1842 | 97.9519 | 6.4016 | -1.1139 | 112.3747 | 6.3184 | -0.68733 | 133.4247 | 6.4876 | -1.849 | 72.5045 | 6.3552 | -0.90412 | 112.6125
|  |  | 6.4954 | -0.055137 | 68.8436 | 6.4632 | 0.003883 | 87.1575 | 0.3107 | 0.003039 | 35.975 |  |  |  | 2.4699 | -0.011529 | 85.5255 | [6 empty] | 6.3128 | -0.39835 | 147.8104 | 6.3268 | -1.1847 | 97.9708 | 6.402 | -1.114 | 112.3938 | 6.3191 | -0.68687 | 133.4243 | 6.4894 | -1.8494 | 72.535 | 6.3564 | -0.90369 | 112.6344
|  |  | 6.4987 | -0.056591 | 68.8442 | 6.4641 | 0.003883 | 87.1691 | 0.3107 | 0.003961 | 35.9806 |  |  |  | 2.4699 | -0.012448 | 85.5302 | [6 empty] | 6.315 | -0.39946 | 147.8039 | 6.3275 | -1.1851 | 97.9705 | 6.4023 | -1.1144 | 112.4065 | 6.3184 | -0.68642 | 133.4106 | 6.4909 | -1.8501 | 72.5369 | 6.3564 | -0.90277 | 112.612
|  |  | 6.4984 | -0.056228 | 68.8437 | 6.465 | 0.003883 | 87.1688 | 0.31162 | 0.003039 | 35.9832 |  |  |  | 2.4728 | -0.012271 | 85.5362 | [6 empty] | 6.3159 | -0.39872 | 147.7605 | 6.3284 | -1.1851 | 97.9844 | 6.4023 | -1.1144 | 112.419 | 6.3193 | -0.68733 | 133.4127 | 6.4906 | -1.8505 | 72.5388 | 6.3571 | -0.90412 | 112.611
|  |  | 6.5003 | -0.056228 | 68.8426 | 6.4669 | 0.003883 | 87.1584 | 0.31082 | 0.004094 | 35.9846 |  |  |  | 2.4726 | -0.012448 | 85.5393 | [6 empty] | 6.3165 | -0.39927 | 147.7488 | 6.3275 | -1.186 | 97.995 | 6.4032 | -1.1162 | 112.4358 | 6.3196 | -0.68598 | 133.416 | 6.4915 | -1.8505 | 72.5618 | 6.3589 | -0.90503 | 112.5918
|  |  | 6.5027 | -0.055864 | 68.8286 | 6.4696 | 0.003883 | 87.1705 | 0.31082 | 0.003172 | 35.9868 |  |  |  | 2.4737 | -0.011352 | 85.5415 | [6 empty] | 6.3187 | -0.40039 | 147.7097 | 6.3282 | -1.1873 | 98.009 | 6.4032 | -1.1162 | 112.442 | 6.3202 | -0.68642 | 133.4263 | 6.4913 | -1.8508 | 72.578 | 6.3616 | -0.90412 | 112.6106
|  |  | 6.5045 | -0.055864 | 68.8397 | 6.4699 | 0.001846 | 87.1633 | 0.31082 | 0.003172 | 35.9843 |  |  |  | 2.4746 | -0.012271 | 85.5441 | [6 empty] | 6.319 | -0.39983 | 147.7081 | 6.3284 | -1.186 | 98.0207 | 6.4034 | -1.1157 | 112.4824 | 6.3214 | -0.68598 | 133.4333 | 6.4915 | -1.8514 | 72.5736 | 6.3628 | -0.90369 | 112.6266
|  |  | 6.506 | -0.055683 | 68.843 | 6.4702 | 0.003319 | 87.1705 | 0.31082 | 0.004094 | 35.9869 |  |  |  | 2.4746 | -0.012271 | 85.5455 | [6 empty] | 6.319 | -0.39983 | 147.6724 | 6.3296 | -1.1865 | 98.0337 | 6.4044 | -1.1166 | 112.4869 | 6.3226 | -0.68645 | 133.4276 | 6.4915 | -1.8523 | 72.5917 | 6.3643 | -0.90374 | 112.6229
|  |  | 6.5057 | -0.056228 | 68.8359 | 6.4709 | 0.002754 | 87.1682 | 0.3107 | 0.004882 | 36.0022 |  |  |  | 2.4758 | -0.012836 | 85.5487 | [6 empty] | 6.319 | -0.40075 | 147.6552 | 6.3305 | -1.1856 | 98.0339 | 6.4057 | -1.1167 | 112.5274 | 6.3226 | -0.68554 | 133.471 | 6.4922 | -1.8527 | 72.6146 | 6.3647 | -0.9046 | 112.6016
|  |  | 6.5057 | -0.056228 | 68.8137 | 6.4711 | 0.003319 | 87.1748 | 0.31082 | 0.004094 | 36.0028 |  |  |  | 2.4764 | -0.012271 | 85.55 | [6 empty] | 6.3199 | -0.39983 | 147.6382 | 6.3312 | -1.1869 | 98.043 | 6.4059 | -1.118 | 112.5618 | 6.3253 | -0.68736 | 133.4648 | 6.4927 | -1.8537 | 72.6167 | 6.3653 | -0.90503 | 112.6017
|  |  | 6.5069 | -0.055683 | 68.8185 | 6.472 | 0.004227 | 87.1761 | 0.31082 | 0.004094 | 36.0053 |  |  |  | 2.4773 | -0.011352 | 85.5518 | [6 empty] | 6.3199 | -0.40075 | 147.5619 | 6.3333 | -1.1865 | 98.0369 | 6.4086 | -1.1189 | 112.5813 | 6.3259 | -0.68689 | 133.469 | 6.4933 | -1.8532 | 72.6504 | 6.3653 | -0.90503 | 112.5974
|  |  | 6.5057 | -0.056228 | 68.8169 | 6.4741 | 0.003883 | 87.1826 | 0.31095 | 0.004226 | 36.0049 |  |  |  | 2.4772 | -0.012448 | 85.5525 | [6 empty] | 6.3218 | -0.39983 | 147.588 | 6.3347 | -1.1857 | 98.0394 | 6.408 | -1.1175 | 112.617 | 6.3268 | -0.68598 | 133.4601 | 6.4952 | -1.8541 | 72.6343 | 6.3665 | -0.9046 | 112.6051
|  |  | 6.5075 | -0.056228 | 68.818 | 6.4741 | 0.003883 | 87.1788 | 0.31187 | 0.004226 | 36.005 |  |  |  | 2.4773 | -0.012271 | 85.5536 | [6 empty] | 6.3239 | -0.40019 | 147.5248 | 6.3357 | -1.1869 | 98.0676 | 6.4096 | -1.1189 | 112.6266 | 6.3271 | -0.68554 | 133.4798 | 6.497 | -1.8541 | 72.6497 | 6.3668 | -0.90417 | 112.612
|  |  | 6.5084 | -0.056228 | 68.8104 | 6.4745 | 0.002754 | 87.1776 | 0.31187 | 0.004226 | 36.0073 |  |  |  | 2.4772 | -0.011529 | 85.5596 | [6 empty] | 6.323 | -0.40019 | 147.4849 | 6.3357 | -1.1878 | 98.0512 | 6.4096 | -1.1189 | 112.6401 | 6.3283 | -0.68692 | 133.4949 | 6.497 | -1.8541 | 72.6842 | 6.3699 | -0.90503 | 112.6029
|  |  | 6.5084 | -0.055318 | 68.8062 | 6.475 | 0.003883 | 87.1824 | 0.31187 | 0.004226 | 36.0443 |  |  |  | 2.4773 | -0.011352 | 85.5655 | [6 empty] | 6.3245 | -0.40075 | 147.4861 | 6.336 | -1.1874 | 98.0662 | 6.4105 | -1.1208 | 112.6578 | 6.3298 | -0.68645 | 133.4708 | 6.4979 | -1.855 | 72.6908 | 6.3704 | -0.90509 | 112.6266
|  |  | 6.5121 | -0.056228 | 68.823 | 6.4754 | 0.003662 | 87.1839 | 0.31174 | 0.004094 | 36.0463 |  |  |  | 2.4772 | -0.011529 | 85.5652 | [6 empty] | 6.3251 | -0.4024 | 147.4701 | 6.3369 | -1.1874 | 98.0689 | 6.4105 | -1.1198 | 112.6616 | 6.3307 | -0.68827 | 133.4954 | 6.4985 | -1.8545 | 72.6865 | 6.3711 | -0.9046 | 112.6272
|  |  | 6.5121 | -0.055318 | 68.8192 | 6.4772 | 0.002754 | 87.2009 | 0.31187 | 0.004226 | 36.0457 |  |  |  | 2.4772 | -0.012448 | 85.5646 | [6 empty] | 6.3266 | -0.40112 | 147.4538 | 6.3369 | -1.1874 | 98.0669 | 6.4111 | -1.1212 | 112.6801 | 6.3332 | -0.68689 | 133.5024 | 6.4988 | -1.855 | 72.6978 | 6.3704 | -0.90417 | 112.6264
|  |  | 6.5133 | -0.055683 | 68.822 | 6.4775 | 0.004227 | 87.1484 | 0.31095 | 0.004226 | 36.0434 |  |  |  | 2.4783 | -0.012271 | 85.5652 | [6 empty] | 6.3264 | -0.40167 | 147.4562 | 6.3376 | -1.1878 | 98.0816 | 6.4129 | -1.1203 | 112.7027 | 6.3346 | -0.68692 | 133.5134 | 6.4982 | -1.8567 | 72.7003 | 6.3711 | -0.9046 | 112.6093
|  |  | 6.5126 | -0.056045 | 68.816 | 6.4781 | 0.003662 | 87.1485 | 0.31095 | 0.003305 | 36.046 |  |  |  | 2.4773 | -0.012271 | 85.5572 | [6 empty] | 6.3269 | -0.40056 | 147.4365 | 6.3387 | -1.1874 | 98.0816 | 6.4144 | -1.1208 | 112.7059 | 6.3349 | -0.68557 | 133.5107 | 6.4982 | -1.8567 | 72.6883 | 6.3732 | -0.90417 | 112.6427
|  |  | 6.5133 | -0.055683 | 68.8195 | 6.4778 | 0.003883 | 87.1433 | 0.31174 | 0.004094 | 36.0491 |  |  |  | 2.48 | -0.011529 | 85.556 | [6 empty] | 6.3278 | -0.4024 | 147.4318 | 6.3385 | -1.1887 | 98.0832 | 6.415 | -1.1217 | 112.7117 | 6.3337 | -0.68601 | 133.4971 | 6.4982 | -1.8567 | 72.7247 | 6.3732 | -0.90417 | 112.6607
|  |  | 6.5148 | -0.055318 | 68.8063 | 6.4796 | 0.003883 | 87.1429 | 0.31082 | 0.004094 | 36.0518 |  |  |  | 2.4819 | -0.012271 | 85.5586 | [6 empty] | 6.3266 | -0.40296 | 147.4235 | 6.3411 | -1.1866 | 98.0851 | 6.4155 | -1.1225 | 112.7252 | 6.3346 | -0.68601 | 133.5067 | 6.4985 | -1.8572 | 72.7271 | 6.3763 | -0.90503 | 112.6504
|  |  | 6.5166 | -0.056228 | 68.8082 | 6.4796 | 0.003883 | 87.145 | 0.31174 | 0.004094 | 36.0593 |  |  |  | 2.483 | -0.012094 | 85.5604 | [6 empty] | 6.3294 | -0.40204 | 147.4183 | 6.3415 | -1.1874 | 98.0909 | 6.4183 | -1.1198 | 112.7255 | 6.3362 | -0.68736 | 133.5004 | 6.4991 | -1.8585 | 72.7251 | 6.3784 | -0.9046 | 112.662
|  |  | 6.5184 | -0.056228 | 68.8084 | 6.4797 | 0.003099 | 87.137 | 0.31174 | 0.003172 | 36.0624 |  |  |  | 2.4848 | -0.012094 | 85.563 | [6 empty] | 6.3303 | -0.40204 | 147.4049 | 6.3419 | -1.1882 | 98.093 | 6.4175 | -1.1222 | 112.7336 | 6.3376 | -0.6883 | 133.5018 | 6.4994 | -1.859 | 72.7332 | 6.3777 | -0.90691 | 112.6925
|  |  | 6.5193 | -0.056228 | 68.7935 | 6.4798 | 0.004446 | 87.1403 | 0.31187 | 0.004226 | 36.0851 |  |  |  | 2.4838 | -0.012271 | 85.5626 | [6 empty] | 6.3306 | -0.4024 | 147.3974 | 6.3433 | -1.1883 | 98.0815 | 6.4184 | -1.1217 | 112.74 | 6.3406 | -0.68785 | 133.5374 | 6.5015 | -1.8604 | 72.7254 | 6.3786 | -0.90509 | 112.6802
|  |  | 6.52 | -0.055864 | 68.7904 | 6.4841 | 0.004791 | 87.1407 | 0.31187 | 0.004226 | 36.0868 |  |  |  | 2.4847 | -0.012271 | 85.5671 | [6 empty] | 6.3336 | -0.40185 | 147.3714 | 6.3431 | -1.1878 | 98.0937 | 6.4196 | -1.1235 | 112.7364 | 6.3419 | -0.68783 | 133.5392 | 6.501 | -1.8612 | 72.735 | 6.3784 | -0.90552 | 112.674
|  |  | 6.5208 | -0.056045 | 68.7705 | 6.485 | 0.003883 | 87.152 | 0.31187 | 0.004226 | 36.0874 |  |  |  | 2.4847 | -0.011352 | 85.5673 | [6 empty] | 6.3334 | -0.4024 | 147.3405 | 6.3427 | -1.1888 | 98.0917 | 6.4211 | -1.1231 | 112.7403 | 6.3408 | -0.68827 | 133.5484 | 6.5037 | -1.8616 | 72.7297 | 6.3796 | -0.90509 | 112.6854
|  |  | 6.52 | -0.054956 | 68.7768 | 6.4857 | 0.003319 | 87.14 | 0.31187 | 0.004226 | 36.0922 |  |  |  | 2.4844 | -0.012625 | 85.5786 | [6 empty] | 6.3334 | -0.40148 | 147.3261 | 6.344 | -1.1887 | 98.0967 | 6.4223 | -1.1235 | 112.7437 | 6.3424 | -0.68876 | 133.5424 | 6.5043 | -1.8625 | 72.7356 | 6.3811 | -0.90643 | 112.6879
|  |  | 6.5209 | -0.054956 | 68.7849 | 6.4851 | 0.003099 | 87.1476 | 0.31187 | 0.003305 | 36.0978 |  |  |  | 2.4846 | -0.012448 | 85.5792 | [6 empty] | 6.3334 | -0.40332 | 147.2816 | 6.3467 | -1.1887 | 98.1012 | 6.4241 | -1.1244 | 112.7489 | 6.3422 | -0.68739 | 133.5555 | 6.505 | -1.8629 | 72.7441 | 6.3823 | -0.90691 | 112.6882
|  |  | 6.5209 | -0.055864 | 68.7308 | 6.4859 | 0.003883 | 87.1474 | 0.31199 | 0.004359 | 36.1138 |  |  |  | 2.4835 | -0.012625 | 85.5796 | [6 empty] | 6.3343 | -0.40332 | 147.2708 | 6.3486 | -1.1897 | 98.1045 | 6.4248 | -1.1249 | 112.7657 | 6.3447 | -0.68874 | 133.5575 | 6.5055 | -1.8621 | 72.739 | 6.3841 | -0.906 | 112.6878
|  |  | 6.5233 | -0.055683 | 68.7022 | 6.4854 | 0.003662 | 87.1465 | 0.31174 | 0.004094 | 36.1141 |  |  |  | 2.4846 | -0.011529 | 85.5865 | [6 empty] | 6.3343 | -0.40332 | 147.2423 | 6.3492 | -1.1891 | 98.1072 | 6.4253 | -1.1248 | 112.7739 | 6.3467 | -0.6883 | 133.5603 | 6.5052 | -1.8634 | 72.7459 | 6.385 | -0.906 | 112.701
|  |  | 6.5239 | -0.055318 | 68.6943 | 6.489 | 0.002754 | 87.1431 | 0.31187 | 0.004226 | 36.1133 |  |  |  | 2.4847 | -0.012271 | 85.5873 | [6 empty] | 6.3355 | -0.40277 | 147.2094 | 6.3506 | -1.1883 | 98.1064 | 6.4257 | -1.1249 | 112.7869 | 6.3485 | -0.69012 | 133.5729 | 6.5065 | -1.8633 | 72.7461 | 6.386 | -0.906 | 112.7154
|  |  | 6.5263 | -0.054956 | 68.6998 | 6.4899 | 0.002754 | 87.1577 | 0.31279 | 0.004226 | 36.1085 |  |  |  | 2.4847 | -0.012271 | 85.5878 | [6 empty] | 6.337 | -0.40332 | 147.2031 | 6.3509 | -1.1897 | 98.1129 | 6.428 | -1.1239 | 112.8227 | 6.3485 | -0.69102 | 133.5717 | 6.5095 | -1.8638 | 72.765 | 6.386 | -0.90691 | 112.7085
|  |  | 6.5275 | -0.056228 | 68.7117 | 6.4918 | 0.002754 | 87.1521 | 0.31174 | 0.004094 | 36.1096 |  |  |  | 2.4847 | -0.012271 | 85.5935 | [6 empty] | 6.3401 | -0.40277 | 147.1819 | 6.3504 | -1.1897 | 98.1346 | 6.4305 | -1.1253 | 112.8293 | 6.3489 | -0.68965 | 133.5794 | 6.5113 | -1.8638 | 72.7682 | 6.386 | -0.90691 | 112.6931
|  |  | 6.5275 | -0.055318 | 68.7119 | 6.4923 | 0.002973 | 87.1585 | 0.31291 | 0.003438 | 36.128 |  |  |  | 2.4846 | -0.011529 | 85.596 | [6 empty] | 6.3422 | -0.40313 | 147.1694 | 6.352 | -1.1891 | 98.1278 | 6.4311 | -1.1258 | 112.8571 | 6.3495 | -0.68921 | 133.5648 | 6.5122 | -1.8638 | 72.7703 | 6.3893 | -0.90734 | 112.6756
|  |  | 6.5287 | -0.055683 | 68.6326 | 6.4929 | 0.003319 | 87.1625 | 0.31279 | 0.004226 | 36.1303 |  |  |  | 2.4856 | -0.012271 | 85.5987 | [6 empty] | 6.3419 | -0.40277 | 147.1739 | 6.3537 | -1.1888 | 98.136 | 6.4323 | -1.1253 | 112.9019 | 6.3526 | -0.691 | 133.5698 | 6.5125 | -1.8634 | 72.7797 | 6.3896 | -0.90691 | 112.6551
|  |  | 6.5312 | -0.055318 | 68.6199 | 6.4924 | 0.003099 | 87.1589 | 0.31212 | 0.004492 | 36.1545 |  |  |  | 2.4856 | -0.012271 | 85.5999 | [6 empty] | 6.3438 | -0.40369 | 147.1649 | 6.3559 | -1.1906 | 98.1592 | 6.4326 | -1.1248 | 112.922 | 6.3547 | -0.69056 | 133.5775 | 6.5134 | -1.8634 | 72.779 | 6.3912 | -0.90826 | 112.6854
|  |  | 6.5323 | -0.054775 | 68.6021 | 6.4933 | 0.003099 | 87.1462 | 0.31291 | 0.004359 | 36.1582 |  |  |  | 2.4865 | -0.012271 | 85.602 | [6 empty] | 6.3463 | -0.40332 | 147.1666 | 6.3577 | -1.1906 | 98.1588 | 6.4326 | -1.1257 | 112.9317 | 6.3562 | -0.691 | 133.5802 | 6.5156 | -1.8642 | 72.7846 | 6.393 | -0.90826 | 112.6666
|  |  | 6.5332 | -0.056591 | 68.6162 | 6.4938 | 0.004227 | 87.1571 | 0.31279 | 0.004226 | 36.1705 |  |  |  | 2.4884 | -0.012271 | 85.6042 | [6 empty] | 6.3475 | -0.40369 | 147.1584 | 6.3571 | -1.1911 | 98.1843 | 6.4318 | -1.1272 | 112.9265 | 6.3567 | -0.69012 | 133.577 | 6.5179 | -1.867 | 72.7939 | 6.3921 | -0.90826 | 112.6648
|  |  | 6.5351 | -0.054775 | 68.61 | 6.4936 | 0.002754 | 87.1578 | 0.31279 | 0.004226 | 36.1779 |  |  |  | 2.4902 | -0.012271 | 85.6235 | [6 empty] | 6.3496 | -0.40221 | 147.1288 | 6.3575 | -1.1901 | 98.1759 | 6.4327 | -1.1272 | 112.9667 | 6.3567 | -0.69012 | 133.5781 | 6.5197 | -1.8661 | 72.8161 | 6.3945 | -0.90922 | 112.7015
|  |  | 6.5356 | -0.0555 | 68.5668 | 6.4959 | 0.003883 | 87.0929 | 0.31187 | 0.004226 | 36.1813 |  |  |  | 2.4901 | -0.011529 | 85.626 | [6 empty] | 6.3505 | -0.40405 | 147.1357 | 6.3575 | -1.191 | 98.1928 | 6.4336 | -1.1281 | 112.9369 | 6.3595 | -0.69102 | 133.583 | 6.5183 | -1.8687 | 72.8068 | 6.3933 | -0.90874 | 112.7187
|  |  | 6.5351 | -0.056591 | 68.5589 | 6.4978 | 0.003883 | 87.1017 | 0.31279 | 0.004226 | 36.1891 |  |  |  | 2.4911 | -0.012271 | 85.6309 | [6 empty] | 6.353 | -0.40369 | 147.1463 | 6.3595 | -1.1915 | 98.1951 | 6.436 | -1.1271 | 112.9604 | 6.3619 | -0.69056 | 133.5867 | 6.5204 | -1.8674 | 72.8056 | 6.3954 | -0.90831 | 112.7307
|  |  | 6.5362 | -0.055137 | 68.5703 | 6.4984 | 0.004227 | 87.1006 | 0.31266 | 0.004094 | 36.1917 |  |  |  | 2.4919 | -0.012448 | 85.6478 | [6 empty] | 6.3548 | -0.40461 | 147.1474 | 6.3632 | -1.1915 | 98.2104 | 6.4379 | -1.1286 | 112.9719 | 6.3628 | -0.69237 | 133.5931 | 6.524 | -1.8683 | 72.8242 | 6.396 | -0.90966 | 112.7194
|  |  | 6.5384 | -0.055318 | 68.5688 | 6.499 | 0.003662 | 87.0998 | 0.31187 | 0.003305 | 36.1929 |  |  |  | 2.491 | -0.013367 | 85.6472 | [6 empty] | 6.3551 | -0.40313 | 147.1357 | 6.3639 | -1.1928 | 98.1872 | 6.4396 | -1.1289 | 112.9923 | 6.3634 | -0.69193 | 133.5896 | 6.5246 | -1.8696 | 72.8331 | 6.3985 | -0.911 | 112.7439
|  |  | 6.5396 | -0.055683 | 68.5721 | 6.4993 | 0.002409 | 87.0768 | 0.31254 | 0.003961 | 36.1945 |  |  |  | 2.4918 | -0.012625 | 85.6479 | [6 empty] | 6.3572 | -0.4035 | 147.1423 | 6.3645 | -1.1932 | 98.2441 | 6.4393 | -1.1313 | 113.0048 | 6.3643 | -0.69149 | 133.5887 | 6.5257 | -1.869 | 72.8242 | 6.3994 | -0.911 | 112.7692
|  |  | 6.542 | -0.05459 | 68.5811 | 6.4993 | 0.003319 | 87.0766 | 0.31266 | 0.004094 | 36.2183 |  |  |  | 2.4918 | -0.011529 | 85.6511 | [6 empty] | 6.357 | -0.40405 | 147.1142 | 6.366 | -1.1924 | 98.2635 | 6.44 | -1.1318 | 113.0011 | 6.364 | -0.69102 | 133.6021 | 6.5262 | -1.8709 | 72.8407 | 6.4006 | -0.91057 | 112.7392
|  |  | 6.5409 | -0.056774 | 68.5808 | 6.499 | 0.003662 | 87.0934 | 0.31254 | 0.003961 | 36.2218 |  |  |  | 2.4919 | -0.012448 | 85.669 | [6 empty] | 6.356 | -0.40405 | 147.1298 | 6.3657 | -1.1946 | 98.2428 | 6.4421 | -1.1322 | 113.0078 | 6.364 | -0.69193 | 133.6105 | 6.5267 | -1.8701 | 72.8508 | 6.4006 | -0.91057 | 112.7224
|  |  | 6.5423 | -0.055683 | 68.4935 | 6.4993 | 0.003319 | 87.0612 | 0.31266 | 0.004094 | 36.2234 |  |  |  | 2.4921 | -0.012271 | 85.6735 | [6 empty] | 6.3573 | -0.40425 | 147.1201 | 6.3666 | -1.1937 | 98.267 | 6.4445 | -1.1327 | 113.0376 | 6.3631 | -0.69193 | 133.6076 | 6.5273 | -1.8714 | 72.8464 | 6.4006 | -0.91148 | 112.7304
|  |  | 6.5427 | -0.056774 | 68.4703 | 6.5005 | 0.004791 | 87.0626 | 0.31266 | 0.004094 | 36.2266 |  |  |  | 2.4919 | -0.012448 | 85.6777 | [6 empty] | 6.3579 | -0.40498 | 147.1034 | 6.3687 | -1.1942 | 98.2571 | 6.4461 | -1.1322 | 113.0522 | 6.3652 | -0.6924 | 133.5988 | 6.5285 | -1.872 | 72.8285 | 6.4018 | -0.91105 | 112.7287
|  |  | 6.5427 | -0.056774 | 68.4544 | 6.4999 | 0.003662 | 87.099 | 0.31266 | 0.003172 | 36.23 |  |  |  | 2.4919 | -0.011529 | 85.6866 | [6 empty] | 6.3591 | -0.40442 | 147.1145 | 6.3705 | -1.1924 | 98.2839 | 6.4458 | -1.1327 | 113.0581 | 6.3682 | -0.69105 | 133.615 | 6.5331 | -1.872 | 72.8512 | 6.4018 | -0.91105 | 112.736
|  |  | 6.5451 | -0.055683 | 68.4875 | 6.5008 | 0.002754 | 87.09 | 0.31266 | 0.003172 | 36.245 |  |  |  | 2.4911 | -0.012271 | 85.7004 | [6 empty] | 6.3601 | -0.40517 | 147.1 | 6.3712 | -1.1956 | 98.3254 | 6.4464 | -1.1327 | 113.0678 | 6.3695 | -0.69102 | 133.6375 | 6.5333 | -1.8725 | 72.8651 | 6.4033 | -0.9124 | 112.7393
|  |  | 6.546 | -0.055683 | 68.4694 | 6.5014 | 0.003883 | 87.1094 | 0.31266 | 0.004094 | 36.2089 |  |  |  | 2.4919 | -0.012448 | 85.7125 | [6 empty] | 6.3634 | -0.40405 | 147.0964 | 6.3712 | -1.1946 | 98.3447 | 6.4473 | -1.1327 | 113.083 | 6.3695 | -0.69193 | 133.6341 | 6.5337 | -1.8742 | 72.8665 | 6.4036 | -0.91105 | 112.768
|  |  | 6.5475 | -0.056228 | 68.444 | 6.5011 | 0.003319 | 87.1196 | 0.31254 | 0.003039 | 36.2332 |  |  |  | 2.4921 | -0.012271 | 85.7222 | [6 empty] | 6.364 | -0.40461 | 147.0731 | 6.3721 | -1.1937 | 98.3663 | 6.4488 | -1.1332 | 113.0892 | 6.3709 | -0.69105 | 133.6468 | 6.5337 | -1.8742 | 72.3953 | 6.4057 | -0.91154 | 112.7392
|  |  | 6.5478 | -0.055683 | 68.4448 | 6.5015 | 0.003099 | 87.1135 | 0.31266 | 0.003961 | 36.2353 |  |  |  | 2.4922 | -0.012094 | 85.7241 | [6 empty] | 6.3643 | -0.40498 | 147.0515 | 6.3724 | -1.1951 | 98.3641 | 6.4525 | -1.1332 | 113.1025 | 6.3709 | -0.69014 | 133.6363 | 6.5349 | -1.8756 | 72.3828 | 6.4082 | -0.91105 | 112.7415
|  |  | 6.5484 | -0.055318 | 68.4502 | 6.5033 | 0.003099 | 87.1295 | 0.31266 | 0.004094 | 36.2363 |  |  |  | 2.4922 | -0.012094 | 85.7268 | [6 empty] | 6.3634 | -0.40405 | 147.0749 | 6.3733 | -1.1942 | 98.3603 | 6.4529 | -1.1351 | 113.0966 | 6.3706 | -0.69149 | 133.6331 | 6.534 | -1.8765 | 72.3456 | 6.407 | -0.91148 | 112.7585
|  |  | 6.5481 | -0.054956 | 68.4572 | 6.5057 | 0.004227 | 87.1145 | 0.31266 | 0.004094 | 36.2381 |  |  |  | 2.4922 | -0.012094 | 85.746 | [6 empty] | 6.3638 | -0.40517 | 147.0758 | 6.3742 | -1.1942 | 98.3599 | 6.4534 | -1.1341 | 113.1118 | 6.3715 | -0.6924 | 133.622 | 6.5367 | -1.8774 | 72.289 | 6.4084 | -0.91062 | 112.7405
|  |  | 6.5493 | -0.055318 | 68.4469 | 6.506 | 0.003099 | 86.9938 | 0.31266 | 0.003172 | 36.2393 |  |  |  | 2.4939 | -0.012271 | 85.7716 | [6 empty] | 6.3628 | -0.40517 | 147.0577 | 6.3742 | -1.1951 | 98.367 | 6.4534 | -1.1341 | 113.1068 | 6.3718 | -0.69196 | 133.6398 | 6.5388 | -1.877 | 72.2318 | 6.4088 | -0.91148 | 112.7583
|  |  | 6.5481 | -0.054956 | 68.4112 | 6.5066 | 0.003319 | 86.9308 | 0.31174 | 0.004094 | 36.2397 |  |  |  | 2.493 | -0.012271 | 85.7741 | [6 empty] | 6.3665 | -0.40664 | 147.0504 | 6.3781 | -1.1951 | 98.394 | 6.4538 | -1.1337 | 113.1092 | 6.3734 | -0.69149 | 133.6411 | 6.54 | -1.8769 | 72.2241 | 6.4091 | -0.91105 | 112.7819
|  |  | 6.5481 | -0.054956 | 68.3592 | 6.5072 | 0.002754 | 86.9345 | 0.31266 | 0.004094 | 36.2402 |  |  |  | 2.4948 | -0.012271 | 85.7847 | [6 empty] | 6.3665 | -0.40609 | 146.9867 | 6.3776 | -1.1965 | 98.3974 | 6.4552 | -1.1341 | 113.1096 | 6.3755 | -0.69196 | 133.6447 | 6.5412 | -1.8765 | 72.1978 | 6.4091 | -0.91197 | 112.8089
|  |  | 6.5478 | -0.055683 | 68.3478 | 6.509 | 0.003662 | 86.9422 | 0.31254 | 0.003961 | 36.2564 |  |  |  | 2.4947 | -0.012448 | 85.793 | [6 empty] | 6.3687 | -0.40646 | 147.0068 | 6.3794 | -1.1956 | 98.4051 | 6.4574 | -1.1351 | 113.1305 | 6.3757 | -0.69061 | 133.6501 | 6.5415 | -1.877 | 72.1808 | 6.4103 | -0.91154 | 112.7486
|  |  | 6.5493 | -0.056228 | 68.3466 | 6.5105 | 0.003883 | 86.9385 | 0.31266 | 0.004094 | 36.2627 |  |  |  | 2.4939 | -0.012271 | 85.7925 | [6 empty] | 6.3683 | -0.40626 | 146.9601 | 6.3797 | -1.1951 | 98.4163 | 6.4586 | -1.1355 | 113.1333 | 6.377 | -0.69149 | 133.6624 | 6.5409 | -1.8778 | 72.1945 | 6.4125 | -0.9124 | 112.751
|  |  | 6.5497 | -0.055502 | 68.3315 | 6.5124 | 0.003099 | 86.9257 | 0.31266 | 0.004094 | 36.266 |  |  |  | 2.4956 | -0.012448 | 85.8064 | [6 empty] | 6.3702 | -0.40701 | 146.935 | 6.3797 | -1.1961 | 98.4105 | 6.4595 | -1.1355 | 113.1298 | 6.3791 | -0.69287 | 133.6637 | 6.5409 | -1.8778 | 72.1671 | 6.4143 | -0.9124 | 112.7843
|  |  | 6.5491 | -0.054956 | 68.3109 | 6.5145 | 0.003662 | 86.9384 | 0.31279 | 0.003305 | 36.268 |  |  |  | 2.4957 | -0.011352 | 85.8245 | [6 empty] | 6.3714 | -0.40701 | 146.9444 | 6.3833 | -1.1961 | 98.4292 | 6.4592 | -1.1351 | 113.1428 | 6.3782 | -0.69152 | 133.6742 | 6.5421 | -1.8783 | 72.1761 | 6.4146 | -0.91197 | 112.7962
|  |  | 6.5505 | -0.053865 | 68.3226 | 6.5145 | 0.003662 | 86.9409 | 0.31266 | 0.004094 | 36.2655 |  |  |  | 2.4965 | -0.012448 | 85.8279 | [6 empty] | 6.3702 | -0.40793 | 146.9239 | 6.3849 | -1.1965 | 98.4354 | 6.4607 | -1.135 | 113.1638 | 6.3794 | -0.69152 | 133.6822 | 6.5421 | -1.8783 | 72.1804 | 6.4155 | -0.91288 | 112.7996
|  |  | 6.5518 | -0.054956 | 68.2985 | 6.5147 | 0.003319 | 86.9488 | 0.31266 | 0.004094 | 36.2692 |  |  |  | 2.4976 | -0.012271 | 85.8315 | [6 empty] | 6.3714 | -0.4083 | 146.9076 | 6.3867 | -1.1965 | 98.4513 | 6.4595 | -1.1346 | 113.1666 | 6.3791 | -0.69196 | 133.678 | 6.5446 | -1.8787 | 72.1894 | 6.4158 | -0.91336 | 112.7913
|  |  | 6.553 | -0.054411 | 68.3051 | 6.5162 | 0.005356 | 86.9601 | 0.31266 | 0.004094 | 36.2713 |  |  |  | 2.4985 | -0.011529 | 85.8397 | [6 empty] | 6.3714 | -0.4083 | 146.9038 | 6.387 | -1.197 | 98.438 | 6.4613 | -1.1355 | 113.1836 | 6.3806 | -0.6924 | 133.6957 | 6.546 | -1.8779 | 72.1617 | 6.4152 | -0.91331 | 112.8328
|  |  | 6.5551 | -0.054775 | 68.287 | 6.519 | 0.002754 | 86.9497 | 0.31266 | 0.004094 | 36.2724 |  |  |  | 2.4984 | -0.012448 | 85.8393 | [6 empty] | 6.3721 | -0.40885 | 146.8941 | 6.3861 | -1.1979 | 98.4667 | 6.4604 | -1.1364 | 113.1903 | 6.3818 | -0.69196 | 133.7107 | 6.5479 | -1.8782 | 72.1991 | 6.4182 | -0.9138 | 112.8135
|  |  | 6.5563 | -0.054048 | 68.2962 | 6.5194 | 0.002535 | 86.9592 | 0.31359 | 0.003172 | 36.2676 |  |  |  | 2.4985 | -0.012271 | 85.8392 | [6 empty] | 6.3754 | -0.40774 | 146.8711 | 6.387 | -1.1979 | 98.4678 | 6.4625 | -1.1359 | 113.2041 | 6.3823 | -0.69199 | 133.7018 | 6.5485 | -1.8783 | 72.2015 | 6.4224 | -0.91293 | 112.8318
|  |  | 6.5569 | -0.055318 | 68.2711 | 6.5215 | 0.003099 | 86.9761 | 0.31279 | 0.003305 | 36.2696 |  |  |  | 2.4984 | -0.012448 | 85.8434 | [6 empty] | 6.3784 | -0.40811 | 146.8811 | 6.3879 | -1.1988 | 98.4707 | 6.4634 | -1.135 | 113.2177 | 6.3836 | -0.69196 | 133.7192 | 6.5482 | -1.8787 | 72.1954 | 6.4216 | -0.91423 | 112.8202
|  |  | 6.5563 | -0.055864 | 68.2619 | 6.5232 | 0.004791 | 86.9849 | 0.31279 | 0.003305 | 36.2723 |  |  |  | 2.4994 | -0.012271 | 85.8545 | [6 empty] | 6.3791 | -0.40774 | 146.8775 | 6.3904 | -1.1983 | 98.4763 | 6.4647 | -1.1369 | 113.2364 | 6.3836 | -0.69196 | 133.7205 | 6.5479 | -1.8791 | 72.2262 | 6.4231 | -0.91519 | 112.8176
|  |  | 6.5563 | -0.056774 | 68.2582 | 6.5226 | 0.003662 | 87.0003 | 0.31266 | 0.003172 | 36.2752 |  |  |  | 2.4994 | -0.012271 | 85.863 | [6 empty] | 6.3788 | -0.4083 | 146.8514 | 6.3916 | -1.1997 | 98.4735 | 6.4661 | -1.1359 | 113.2693 | 6.3855 | -0.69196 | 133.737 | 6.5491 | -1.8796 | 72.2376 | 6.4243 | -0.91423 | 112.8095
|  |  | 6.5554 | -0.055864 | 68.2445 | 6.5247 | 0.003319 | 86.8864 | 0.31384 | 0.003438 | 36.277 |  |  |  | 2.4993 | -0.011529 | 85.8628 | [6 empty] | 6.3797 | -0.40738 | 146.8697 | 6.3934 | -1.2006 | 98.4835 | 6.4674 | -1.1369 | 113.2946 | 6.386 | -0.69199 | 133.7402 | 6.5536 | -1.8796 | 72.2287 | 6.4262 | -0.91514 | 112.8323
|  |  | 6.5563 | -0.055864 | 68.2314 | 6.5278 | 0.003099 | 86.8886 | 0.31279 | 0.004226 | 36.277 |  |  |  | 2.4993 | -0.012448 | 85.8584 | [6 empty] | 6.3794 | -0.40885 | 146.8599 | 6.3928 | -1.2011 | 98.4765 | 6.4672 | -1.1365 | 113.3088 | 6.3866 | -0.69243 | 133.771 | 6.5557 | -1.8792 | 72.2168 | 6.4285 | -0.91428 | 112.8464
|  |  | 6.5581 | -0.054956 | 68.2257 | 6.5263 | 0.002754 | 86.8636 | 0.31291 | 0.004359 | 36.2782 |  |  |  | 2.4994 | -0.011352 | 85.8581 | [6 empty] | 6.3815 | -0.40922 | 146.8488 | 6.3941 | -1.201 | 98.4833 | 6.4669 | -1.1379 | 113.3396 | 6.3869 | -0.69108 | 133.7767 | 6.5557 | -1.8801 | 72.2468 | 6.4301 | -0.91471 | 112.8389
|  |  | 6.5584 | -0.055318 | 68.2327 | 6.5287 | 0.003099 | 86.8798 | 0.31384 | 0.004359 | 36.2856 |  |  |  | 2.5002 | -0.012448 | 85.8594 | [6 empty] | 6.3834 | -0.40922 | 146.841 | 6.3941 | -1.202 | 98.4873 | 6.4674 | -1.1378 | 113.3622 | 6.3869 | -0.6929 | 133.8035 | 6.5546 | -1.8814 | 72.2682 | 6.4301 | -0.91562 | 112.8403
|  |  | 6.5621 | -0.054411 | 68.2289 | 6.5287 | 0.003099 | 86.8738 | 0.31291 | 0.004359 | 36.2857 |  |  |  | 2.5011 | -0.012448 | 85.8601 | [6 empty] | 6.3864 | -0.40958 | 146.8491 | 6.3943 | -1.2016 | 98.4826 | 6.4695 | -1.1391 | 113.3615 | 6.3873 | -0.69287 | 133.787 | 6.5552 | -1.8809 | 72.3042 | 6.431 | -0.91562 | 112.8493
|  |  | 6.563 | -0.055318 | 68.2273 | 6.5294 | 0.002535 | 86.8737 | 0.31384 | 0.003438 | 36.2863 |  |  |  | 2.5011 | -0.012448 | 85.8654 | [6 empty] | 6.3862 | -0.41106 | 146.8577 | 6.3949 | -1.2007 | 98.4894 | 6.4708 | -1.1392 | 113.3885 | 6.3891 | -0.69287 | 133.7774 | 6.5552 | -1.8809 | 72.3166 | 6.4331 | -0.91611 | 112.8853
|  |  | 6.5639 | -0.054411 | 68.2314 | 6.5312 | 0.002535 | 86.8666 | 0.31291 | 0.003438 | 36.2864 |  |  |  | 2.502 | -0.012448 | 85.8932 | [6 empty] | 6.3876 | -0.40995 | 146.8404 | 6.3952 | -1.2025 | 98.4993 | 6.4731 | -1.1382 | 113.4014 | 6.3923 | -0.6929 | 133.8128 | 6.5573 | -1.8805 | 72.3213 | 6.4338 | -0.91562 | 112.8843
|  |  | 6.5636 | -0.054956 | 68.2276 | 6.5326 | 0.002754 | 86.8855 | 0.31266 | 0.004226 | 36.2868 |  |  |  | 2.5028 | -0.013544 | 85.8945 | [6 empty] | 6.3883 | -0.41142 | 146.8213 | 6.3947 | -1.2024 | 98.5081 | 6.4744 | -1.1383 | 113.4201 | 6.3947 | -0.69292 | 133.819 | 6.557 | -1.8818 | 72.3389 | 6.4343 | -0.91568 | 112.8985
|  |  | 6.5641 | -0.055683 | 68.2324 | 6.5342 | 0.003099 | 86.8623 | 0.31371 | 0.003305 | 36.2875 |  |  |  | 2.5039 | -0.012625 | 85.8874 | [6 empty] | 6.3901 | -0.41142 | 146.8356 | 6.3968 | -1.2029 | 98.5102 | 6.475 | -1.1391 | 113.4147 | 6.3944 | -0.69337 | 133.8187 | 6.5603 | -1.8831 | 72.3375 | 6.4361 | -0.91659 | 112.8585
|  |  | 6.5639 | -0.055318 | 68.21 | 6.5351 | 0.002191 | 86.8606 | 0.31384 | 0.004359 | 36.2874 |  |  |  | 2.5029 | -0.012448 | 85.8887 | [6 empty] | 6.392 | -0.41142 | 146.8164 | 6.3989 | -1.2025 | 98.5174 | 6.4734 | -1.1386 | 113.4404 | 6.3942 | -0.6929 | 133.824 | 6.563 | -1.8837 | 72.3867 | 6.4365 | -0.91745 | 112.8564
|  |  | 6.5636 | -0.054048 | 68.2198 | 6.5356 | 0.003319 | 86.8618 | 0.31291 | 0.003438 | 36.2875 |  |  |  | 2.5056 | -0.011706 | 85.8925 | [6 empty] | 6.3929 | -0.41142 | 146.8094 | 6.4007 | -1.2025 | 98.5346 | 6.4747 | -1.1396 | 113.4608 | 6.3947 | -0.69292 | 133.8368 | 6.5603 | -1.884 | 72.3812 | 6.4377 | -0.91702 | 112.8556
|  |  | 6.5663 | -0.055864 | 68.2141 | 6.536 | 0.003099 | 86.8393 | 0.31384 | 0.003438 | 36.2881 |  |  |  | 2.5048 | -0.012448 | 85.8936 | [6 empty] | 6.3932 | -0.41179 | 146.7722 | 6.3993 | -1.2029 | 98.5552 | 6.4756 | -1.1396 | 113.4666 | 6.3956 | -0.69292 | 133.8272 | 6.5633 | -1.8845 | 72.3895 | 6.437 | -0.91659 | 112.8692
|  |  | 6.5672 | -0.054956 | 68.2248 | 6.536 | 0.003099 | 86.8418 | 0.31266 | 0.003172 | 36.2875 |  |  |  | 2.5057 | -0.012448 | 85.8967 | [6 empty] | 6.3932 | -0.41271 | 146.797 | 6.4011 | -1.2033 | 98.5674 | 6.4759 | -1.14 | 113.4698 | 6.3978 | -0.69381 | 133.8262 | 6.5645 | -1.8841 | 72.4122 | 6.4377 | -0.91793 | 112.8881
|  |  | 6.5711 | -0.056228 | 68.2262 | 6.5363 | 0.003662 | 86.8452 | 0.31371 | 0.004226 | 36.288 |  |  |  | 2.5056 | -0.012625 | 85.8982 | [6 empty] | 6.3941 | -0.41179 | 146.7772 | 6.4009 | -1.2037 | 98.5967 | 6.4772 | -1.141 | 113.4686 | 6.3985 | -0.69425 | 133.8374 | 6.5667 | -1.8849 | 72.4325 | 6.438 | -0.9175 | 112.8804
|  |  | 6.5711 | -0.055318 | 68.2213 | 6.5378 | 0.004007 | 86.8387 | 0.31359 | 0.003305 | 36.2881 |  |  |  | 2.5056 | -0.012625 | 85.8994 | [6 empty] | 6.3944 | -0.41216 | 146.7285 | 6.4011 | -1.2033 | 98.6028 | 6.4783 | -1.1414 | 113.4713 | 6.3994 | -0.69425 | 133.8242 | 6.5676 | -1.884 | 72.429 | 6.4377 | -0.91793 | 112.9164
|  |  | 6.5715 | -0.054594 | 68.2028 | 6.5385 | 0.002535 | 86.8315 | 0.31279 | 0.003305 | 36.2835 |  |  |  | 2.5066 | -0.011529 | 85.9009 | [6 empty] | 6.3935 | -0.41198 | 146.7648 | 6.4041 | -1.2038 | 98.6471 | 6.4811 | -1.1405 | 113.4706 | 6.3996 | -0.69472 | 133.8359 | 6.5679 | -1.8845 | 72.4237 | 6.4374 | -0.91837 | 112.9375
|  |  | 6.5742 | -0.054594 | 68.2048 | 6.5417 | 0.003662 | 86.8377 | 0.31359 | 0.003172 | 36.2782 |  |  |  | 2.5057 | -0.012448 | 85.9008 | [6 empty] | 6.3953 | -0.41124 | 146.7317 | 6.4039 | -1.2042 | 98.6482 | 6.4811 | -1.1405 | 113.4782 | 6.4014 | -0.69472 | 133.859 | 6.5688 | -1.8845 | 72.4267 | 6.438 | -0.9175 | 112.9295
|  |  | 6.5769 | -0.055502 | 68.2024 | 6.5421 | 0.002535 | 86.8369 | 0.31359 | 0.004094 | 36.28 |  |  |  | 2.5057 | -0.012448 | 85.9017 | [6 empty] | 6.3941 | -0.41271 | 146.7361 | 6.4073 | -1.2037 | 98.6627 | 6.4808 | -1.1428 | 113.4742 | 6.4014 | -0.69745 | 133.8963 | 6.5688 | -1.8854 | 72.4269 | 6.4394 | -0.91664 | 112.9426
|  |  | 6.5779 | -0.055502 | 68.1854 | 6.5426 | 0.003662 | 86.8376 | 0.31359 | 0.004094 | 36.2812 |  |  |  | 2.5065 | -0.011706 | 85.903 | [6 empty] | 6.3941 | -0.41271 | 146.7312 | 6.4078 | -1.2038 | 98.6895 | 6.4817 | -1.1428 | 113.4831 | 6.4014 | -0.69563 | 133.9313 | 6.5694 | -1.8858 | 72.4317 | 6.4404 | -0.91885 | 112.9505
|  |  | 6.5784 | -0.055318 | 68.2047 | 6.5426 | 0.002754 | 86.8097 | 0.31359 | 0.003172 | 36.2824 |  |  |  | 2.5065 | -0.012625 | 85.8928 | [6 empty] | 6.3956 | -0.41252 | 146.726 | 6.4082 | -1.2037 | 98.6921 | 6.4832 | -1.1409 | 113.4873 | 6.4024 | -0.69472 | 133.9355 | 6.5694 | -1.8849 | 72.4369 | 6.4434 | -0.91842 | 112.9515
|  |  | 6.5788 | -0.054594 | 68.203 | 6.5435 | 0.003662 | 86.8196 | 0.31266 | 0.004094 | 36.2829 |  |  |  | 2.5066 | -0.012448 | 85.8951 | [6 empty] | 6.3947 | -0.41327 | 146.7236 | 6.4085 | -1.2051 | 98.7122 | 6.4832 | -1.1418 | 113.512 | 6.403 | -0.69425 | 133.9619 | 6.5703 | -1.8849 | 72.4384 | 6.4438 | -0.91837 | 112.951
|  |  | 6.5806 | -0.055502 | 68.1916 | 6.5439 | 0.002535 | 86.8216 | 0.31359 | 0.004094 | 36.2842 |  |  |  | 2.5066 | -0.012448 | 85.897 | [6 empty] | 6.3968 | -0.41271 | 146.6677 | 6.4087 | -1.2047 | 98.7224 | 6.4838 | -1.1423 | 113.5168 | 6.403 | -0.69425 | 133.9709 | 6.5701 | -1.8853 | 72.4522 | 6.4444 | -0.91842 | 112.9582
|  |  | 6.5815 | -0.055502 | 68.2035 | 6.5454 | 0.003662 | 86.8139 | 0.31451 | 0.004094 | 36.2852 |  |  |  | 2.5083 | -0.012625 | 85.9004 | [6 empty] | 6.398 | -0.414 | 146.6852 | 6.4096 | -1.2047 | 98.74 | 6.485 | -1.1428 | 113.5371 | 6.4056 | -0.69474 | 133.9729 | 6.5727 | -1.885 | 72.4493 | 6.4453 | -0.91842 | 112.954
|  |  | 6.582 | -0.054411 | 68.1969 | 6.546 | 0.003099 | 86.7673 | 0.31359 | 0.004094 | 36.2895 |  |  |  | 2.5092 | -0.012625 | 85.9019 | [6 empty] | 6.398 | -0.41308 | 146.6887 | 6.4109 | -1.2046 | 98.7835 | 6.4868 | -1.1428 | 113.5538 | 6.4057 | -0.69607 | 133.9685 | 6.5724 | -1.8854 | 72.4583 | 6.4453 | -0.91842 | 112.9617
|  |  | 6.5836 | -0.054956 | 68.2053 | 6.549 | 0.003662 | 86.8148 | 0.31346 | 0.003961 | 36.2895 |  |  |  | 2.5094 | -0.012448 | 85.9029 | [6 empty] | 6.3999 | -0.41308 | 146.635 | 6.4112 | -1.2051 | 98.7769 | 6.488 | -1.1432 | 113.5744 | 6.4075 | -0.69698 | 133.9748 | 6.573 | -1.8858 | 72.4587 | 6.4459 | -0.91793 | 112.9562
|  |  | 6.5842 | -0.054594 | 68.1918 | 6.5496 | 0.003099 | 86.733 | 0.31359 | 0.004094 | 36.2896 |  |  |  | 2.5103 | -0.012448 | 85.9045 | [6 empty] | 6.4015 | -0.41364 | 146.65 | 6.4133 | -1.2056 | 98.8026 | 6.4895 | -1.1418 | 113.5714 | 6.4078 | -0.69472 | 133.9726 | 6.5749 | -1.8858 | 72.4498 | 6.4481 | -0.91971 | 112.9568
|  |  | 6.5851 | -0.054594 | 68.1974 | 6.5499 | 0.002754 | 86.7339 | 0.31451 | 0.003172 | 36.2899 |  |  |  | 2.5103 | -0.013367 | 85.9055 | [6 empty] | 6.4009 | -0.41382 | 146.6221 | 6.4158 | -1.206 | 98.7961 | 6.489 | -1.1437 | 113.5915 | 6.4083 | -0.69474 | 133.9725 | 6.5746 | -1.8862 | 72.454 | 6.4496 | -0.92068 | 112.9607
|  |  | 6.5851 | -0.055502 | 68.2002 | 6.5515 | 0.003099 | 86.7319 | 0.31346 | 0.003961 | 36.2897 |  |  |  | 2.5112 | -0.012448 | 85.9068 | [6 empty] | 6.4017 | -0.414 | 146.64 | 6.4158 | -1.2088 | 98.8077 | 6.4895 | -1.1423 | 113.5903 | 6.4092 | -0.69565 | 133.9627 | 6.5746 | -1.8871 | 72.463 | 6.452 | -0.91837 | 112.9673
|  |  | 6.5854 | -0.055864 | 68.2049 | 6.5526 | 0.003662 | 86.7353 | 0.31451 | 0.004094 | 36.2902 |  |  |  | 2.5121 | -0.012448 | 85.9082 | [6 empty] | 6.4017 | -0.414 | 146.6245 | 6.4167 | -1.2097 | 98.8251 | 6.4904 | -1.1428 | 113.5943 | 6.4087 | -0.69654 | 133.9778 | 6.5769 | -1.8854 | 72.4667 | 6.4523 | -0.91885 | 112.9568
|  |  | 6.5863 | -0.054956 | 68.1892 | 6.5556 | 0.003319 | 86.7088 | 0.31359 | 0.004094 | 36.2962 |  |  |  | 2.514 | -0.012448 | 85.9103 | [6 empty] | 6.4033 | -0.41456 | 146.5973 | 6.4179 | -1.2084 | 98.8218 | 6.4929 | -1.1423 | 113.6285 | 6.409 | -0.697 | 133.9718 | 6.5767 | -1.8867 | 72.3324 | 6.4523 | -0.91885 | 112.9461
|  |  | 6.5888 | -0.055502 | 68.1935 | 6.556 | 0.002191 | 86.6844 | 0.31451 | 0.004094 | 36.2976 |  |  |  | 2.5131 | -0.011529 | 85.907 | [6 empty] | 6.4039 | -0.41511 | 146.6043 | 6.4188 | -1.2093 | 98.8369 | 6.4932 | -1.1437 | 113.654 | 6.409 | -0.69609 | 133.9744 | 6.5773 | -1.8862 | 72.3224 | 6.4532 | -0.91976 | 112.9702
|  |  | 6.5897 | -0.055502 | 68.193 | 6.5554 | 0.003662 | 86.6607 | 0.31371 | 0.003305 | 36.3022 |  |  |  | 2.514 | -0.012448 | 85.9061 | [6 empty] | 6.4051 | -0.41456 | 146.5974 | 6.4206 | -1.2093 | 98.834 | 6.495 | -1.1428 | 113.7014 | 6.4092 | -0.69656 | 133.9838 | 6.5764 | -1.8862 | 72.3067 | 6.4544 | -0.91933 | 112.9655
|  |  | 6.5909 | -0.054956 | 68.1922 | 6.5578 | 0.003099 | 86.6664 | 0.31451 | 0.003172 | 36.3078 |  |  |  | 2.514 | -0.012448 | 85.9071 | [6 empty] | 6.4061 | -0.41456 | 146.5937 | 6.4217 | -1.2105 | 98.8438 | 6.4956 | -1.1442 | 113.7114 | 6.4099 | -0.69609 | 133.9804 | 6.5776 | -1.8867 | 72.3066 | 6.4569 | -0.91976 | 112.9681
|  |  | 6.5918 | -0.054956 | 68.1715 | 6.5581 | 0.002754 | 86.6431 | 0.31438 | 0.003961 | 36.3124 |  |  |  | 2.5129 | -0.013544 | 85.9072 | [6 empty] | 6.4088 | -0.41548 | 146.5867 | 6.4231 | -1.2097 | 98.8523 | 6.4951 | -1.1442 | 113.7297 | 6.4096 | -0.69654 | 133.9879 | 6.5779 | -1.8872 | 72.3141 | 6.456 | -0.91976 | 112.9604
|  |  | 6.5929 | -0.054411 | 68.191 | 6.559 | 0.003662 | 86.6244 | 0.31451 | 0.004094 | 36.3167 |  |  |  | 2.514 | -0.012448 | 85.9191 | [6 empty] | 6.4091 | -0.41492 | 146.5905 | 6.4239 | -1.2085 | 98.8473 | 6.4971 | -1.1432 | 113.7558 | 6.4105 | -0.69609 | 133.98 | 6.5779 | -1.8872 | 72.3108 | 6.4578 | -0.91976 | 112.9636
|  |  | 6.5927 | -0.054048 | 68.1843 | 6.5596 | 0.003099 | 86.6544 | 0.31463 | 0.004226 | 36.3184 |  |  |  | 2.5148 | -0.012625 | 85.9247 | [6 empty] | 6.4085 | -0.41437 | 146.585 | 6.4236 | -1.2098 | 98.8492 | 6.4965 | -1.1442 | 113.7763 | 6.4111 | -0.69656 | 133.9851 | 6.5791 | -1.8871 | 72.3182 | 6.4578 | -0.91976 | 112.9701
|  |  | 6.5939 | -0.056049 | 68.1801 | 6.5614 | 0.003099 | 86.631 | 0.31543 | 0.003172 | 36.3185 |  |  |  | 2.5121 | -0.012448 | 85.9231 | [6 empty] | 6.4097 | -0.4164 | 146.5798 | 6.4236 | -1.2098 | 98.8458 | 6.496 | -1.1442 | 113.776 | 6.4129 | -0.69656 | 133.9978 | 6.5818 | -1.8871 | 72.3159 | 6.4565 | -0.91982 | 112.9655
|  |  | 6.5972 | -0.054956 | 68.0766 | 6.563 | 0.003445 | 86.6251 | 0.31463 | 0.004226 | 36.3193 |  |  |  | 2.514 | -0.011529 | 85.9271 | [6 empty] | 6.4097 | -0.41548 | 146.5695 | 6.4243 | -1.2102 | 98.8508 | 6.4963 | -1.1446 | 113.8111 | 6.4144 | -0.697 | 133.9804 | 6.5816 | -1.8875 | 72.3487 | 6.4581 | -0.92025 | 112.9587
|  |  | 6.5981 | -0.054956 | 68.0498 | 6.5644 | 0.002754 | 86.6156 | 0.31543 | 0.004094 | 36.2951 |  |  |  | 2.514 | -0.013367 | 85.9285 | [6 empty] | 6.4107 | -0.4164 | 146.5674 | 6.4247 | -1.211 | 98.861 | 6.4969 | -1.1451 | 113.811 | 6.4156 | -0.69565 | 133.9994 | 6.5827 | -1.888 | 72.3773 | 6.459 | -0.92116 | 112.9574
|  |  | 6.5999 | -0.054048 | 68.0236 | 6.5654 | 0.003662 | 86.609 | 0.31543 | 0.004094 | 36.3007 |  |  |  | 2.514 | -0.013367 | 85.9292 | [6 empty] | 6.4131 | -0.41529 | 146.5661 | 6.4265 | -1.2119 | 98.8515 | 6.4963 | -1.1456 | 113.814 | 6.416 | -0.69745 | 133.9916 | 6.5833 | -1.889 | 72.3818 | 6.459 | -0.92116 | 112.9705
|  |  | 6.6008 | -0.054048 | 68.0349 | 6.5648 | 0.003445 | 86.6047 | 0.31555 | 0.004226 | 36.3114 |  |  |  | 2.514 | -0.012448 | 85.9316 | [6 empty] | 6.4144 | -0.41548 | 146.568 | 6.427 | -1.2111 | 98.8643 | 6.4967 | -1.1465 | 113.8219 | 6.4156 | -0.69565 | 134.002 | 6.5836 | -1.8889 | 72.3955 | 6.4602 | -0.92073 | 112.9693
|  |  | 6.6008 | -0.054048 | 68.0302 | 6.5657 | 0.002535 | 86.5979 | 0.31543 | 0.004094 | 36.3147 |  |  |  | 2.514 | -0.013367 | 85.9342 | [6 empty] | 6.4153 | -0.41548 | 146.5677 | 6.4295 | -1.2115 | 98.8659 | 6.4978 | -1.1451 | 113.8368 | 6.4163 | -0.697 | 134.0045 | 6.5825 | -1.8902 | 72.397 | 6.4608 | -0.92116 | 112.9732
|  |  | 6.6024 | -0.054594 | 68.0588 | 6.5672 | 0.003662 | 86.5987 | 0.31555 | 0.004226 | 36.3189 |  |  |  | 2.5158 | -0.013367 | 85.9497 | [6 empty] | 6.4165 | -0.41584 | 146.57 | 6.4304 | -1.2124 | 98.8829 | 6.4981 | -1.1456 | 113.8562 | 6.4163 | -0.697 | 134.0032 | 6.5839 | -1.8894 | 72.4143 | 6.4611 | -0.92256 | 112.9801
|  |  | 6.6051 | -0.055502 | 68.056 | 6.5678 | 0.002191 | 86.596 | 0.31555 | 0.004226 | 36.3198 |  |  |  | 2.5158 | -0.013367 | 85.9478 | [6 empty] | 6.4174 | -0.41584 | 146.5779 | 6.4283 | -1.2119 | 98.8813 | 6.4997 | -1.147 | 113.869 | 6.4163 | -0.697 | 134.002 | 6.5857 | -1.8894 | 72.4047 | 6.4626 | -0.92207 | 112.9792
|  |  | 6.6054 | -0.054048 | 68.0758 | 6.5708 | 0.003662 | 86.6019 | 0.31555 | 0.004226 | 36.3217 |  |  |  | 2.5178 | -0.01319 | 85.9641 | [6 empty] | 6.4168 | -0.41529 | 146.5739 | 6.4304 | -1.2124 | 98.8856 | 6.5011 | -1.146 | 113.9199 | 6.4172 | -0.69609 | 134.0038 | 6.5857 | -1.8912 | 72.4511 | 6.4647 | -0.92165 | 112.9876
|  |  | 6.6067 | -0.055139 | 68.0517 | 6.5705 | 0.003099 | 86.6001 | 0.31648 | 0.004226 | 36.3265 |  |  |  | 2.5178 | -0.01319 | 85.9729 | [6 empty] | 6.4211 | -0.41676 | 146.5794 | 6.431 | -1.2125 | 98.8858 | 6.502 | -1.1487 | 113.9371 | 6.4178 | -0.69745 | 134.0037 | 6.5882 | -1.8907 | 72.4452 | 6.4654 | -0.92116 | 112.9868
|  |  | 6.6069 | -0.054594 | 68.0712 | 6.5711 | 0.003319 | 86.5955 | 0.3166 | 0.004359 | 36.3398 |  |  |  | 2.5205 | -0.01319 | 85.9684 | [6 empty] | 6.4229 | -0.41584 | 146.5769 | 6.431 | -1.2125 | 98.8983 | 6.5033 | -1.1465 | 113.978 | 6.4193 | -0.69747 | 134.013 | 6.5888 | -1.8938 | 72.4426 | 6.4672 | -0.9239 | 112.9865
|  |  | 6.609 | -0.055864 | 68.0452 | 6.5717 | 0.003662 | 86.5973 | 0.3166 | 0.004359 | 36.3463 |  |  |  | 2.5205 | -0.01319 | 85.9742 | [6 empty] | 6.4238 | -0.41584 | 146.588 | 6.4313 | -1.2134 | 98.8798 | 6.5033 | -1.147 | 114.0227 | 6.4205 | -0.69836 | 134.0054 | 6.59 | -1.8925 | 72.4554 | 6.4672 | -0.92299 | 112.9917
|  |  | 6.6099 | -0.054956 | 68.0833 | 6.5714 | 0.002191 | 86.5821 | 0.3166 | 0.003438 | 36.3502 |  |  |  | 2.5213 | -0.013367 | 85.9798 | [6 empty] | 6.4236 | -0.4164 | 146.5574 | 6.4323 | -1.2134 | 98.8851 | 6.5033 | -1.147 | 114.0649 | 6.4232 | -0.69612 | 134.0133 | 6.59 | -1.8934 | 72.4654 | 6.4666 | -0.92256 | 112.9923
|  |  | 6.6139 | -0.055139 | 68.0854 | 6.5714 | 0.002191 | 86.5939 | 0.3174 | 0.004226 | 36.3505 |  |  |  | 2.5215 | -0.01319 | 85.9818 | [6 empty] | 6.4263 | -0.4164 | 146.5866 | 6.4334 | -1.2129 | 98.8966 | 6.5027 | -1.1474 | 114.0752 | 6.4238 | -0.69656 | 134.0102 | 6.5909 | -1.8934 | 72.4676 | 6.4672 | -0.9239 | 112.9887
|  |  | 6.6133 | -0.055502 | 68.0926 | 6.5724 | 0.003099 | 86.5817 | 0.3174 | 0.004226 | 36.3517 |  |  |  | 2.5216 | -0.013932 | 85.9858 | [6 empty] | 6.4273 | -0.41732 | 146.5782 | 6.4353 | -1.2157 | 98.9062 | 6.5033 | -1.147 | 114.1034 | 6.4238 | -0.69656 | 134.0184 | 6.5915 | -1.8929 | 72.4739 | 6.4678 | -0.92304 | 112.9891
|  |  | 6.6139 | -0.054231 | 68.0914 | 6.5721 | 0.002535 | 86.5825 | 0.3174 | 0.004226 | 36.3627 |  |  |  | 2.5213 | -0.014286 | 85.9857 | [6 empty] | 6.4287 | -0.41621 | 146.5844 | 6.4357 | -1.2147 | 98.9088 | 6.5045 | -1.1474 | 114.1356 | 6.4243 | -0.69568 | 134.0196 | 6.5954 | -1.8934 | 72.4775 | 6.4678 | -0.92396 | 112.9898
|  |  | 6.6151 | -0.055502 | 68.0968 | 6.5724 | 0.003099 | 86.5922 | 0.31752 | 0.004492 | 36.382 |  |  |  | 2.5215 | -0.015028 | 86.0041 | [6 empty] | 6.4297 | -0.41621 | 146.5888 | 6.4374 | -1.2144 | 98.933 | 6.5042 | -1.147 | 114.1568 | 6.4238 | -0.69656 | 134.0163 | 6.5967 | -1.8942 | 72.4627 | 6.4675 | -0.92439 | 112.997
|  |  | 6.6181 | -0.054956 | 68.1088 | 6.5724 | 0.003099 | 86.5651 | 0.3174 | 0.004226 | 36.392 |  |  |  | 2.5213 | -0.013367 | 86.0115 | [6 empty] | 6.4306 | -0.41621 | 146.573 | 6.4359 | -1.2161 | 98.943 | 6.5042 | -1.1479 | 114.1656 | 6.425 | -0.69703 | 134.0196 | 6.5982 | -1.8944 | 72.4801 | 6.4684 | -0.92347 | 112.9995
|  |  | 6.6194 | -0.054231 | 68.0481 | 6.5724 | 0.003099 | 86.5692 | 0.31648 | 0.004226 | 36.3961 |  |  |  | 2.5224 | -0.014109 | 86.0229 | [6 empty] | 6.4315 | -0.41529 | 146.592 | 6.4371 | -1.2175 | 98.9454 | 6.5054 | -1.1492 | 114.1663 | 6.4269 | -0.69836 | 134.0108 | 6.5979 | -1.8938 | 72.494 | 6.4693 | -0.92439 | 113.0149
|  |  | 6.6212 | -0.054231 | 67.9297 | 6.573 | 0.002535 | 86.5716 | 0.3166 | 0.004359 | 36.3964 |  |  |  | 2.5222 | -0.013367 | 86.0535 | [6 empty] | 6.4312 | -0.41584 | 146.5902 | 6.4383 | -1.2171 | 98.9598 | 6.5063 | -1.1483 | 114.17 | 6.4274 | -0.69656 | 134.021 | 6.5976 | -1.8942 | 72.4829 | 6.4696 | -0.92396 | 113.0034
|  |  | 6.6209 | -0.055687 | 67.9296 | 6.5742 | 0.003099 | 86.5623 | 0.31832 | 0.004226 | 36.4001 |  |  |  | 2.5221 | -0.014463 | 86.0546 | [6 empty] | 6.4324 | -0.41529 | 146.5771 | 6.438 | -1.2175 | 98.9628 | 6.5079 | -1.1497 | 114.1244 | 6.4295 | -0.69612 | 134.0261 | 6.5982 | -1.8944 | 72.4902 | 6.4726 | -0.92444 | 113.0263
|  |  | 6.6209 | -0.055687 | 67.9241 | 6.5757 | 0.002535 | 86.5705 | 0.31844 | 0.004359 | 36.4005 |  |  |  | 2.5232 | -0.013367 | 86.0669 | [6 empty] | 6.4315 | -0.41529 | 146.5748 | 6.438 | -1.2175 | 98.9756 | 6.5088 | -1.1488 | 114.1373 | 6.4293 | -0.69747 | 134.0302 | 6.5988 | -1.8938 | 72.4864 | 6.4735 | -0.92444 | 113.0341
|  |  | 6.6212 | -0.055139 | 67.9199 | 6.5778 | 0.002191 | 86.571 | 0.3174 | 0.003305 | 36.4018 |  |  |  | 2.5232 | -0.014286 | 86.0795 | [6 empty] | 6.434 | -0.41768 | 146.5535 | 6.4377 | -1.2179 | 98.9985 | 6.5099 | -1.1492 | 114.1632 | 6.4307 | -0.69659 | 134.0316 | 6.5993 | -1.8958 | 72.4987 | 6.4742 | -0.92487 | 113.0678
|  |  | 6.6212 | -0.055139 | 67.8987 | 6.5796 | 0.003099 | 86.5719 | 0.31937 | 0.004359 | 36.4048 |  |  |  | 2.525 | -0.012448 | 86.0805 | [6 empty] | 6.4343 | -0.41529 | 146.5524 | 6.4377 | -1.2179 | 99.0346 | 6.5099 | -1.1492 | 114.1329 | 6.4311 | -0.69656 | 134.0302 | 6.6006 | -1.8966 | 72.5025 | 6.4742 | -0.92579 | 113.0303
|  |  | 6.6212 | -0.055139 | 67.9215 | 6.5796 | 0.003099 | 86.5729 | 0.31832 | 0.004226 | 36.4182 |  |  |  | 2.5251 | -0.014109 | 86.0862 | [6 empty] | 6.4368 | -0.41584 | 146.5553 | 6.438 | -1.2184 | 99.0519 | 6.5106 | -1.1488 | 114.1699 | 6.4323 | -0.69703 | 134.0347 | 6.6028 | -1.8973 | 72.5089 | 6.4751 | -0.92487 | 113.0595
|  |  | 6.6236 | -0.055687 | 67.9182 | 6.5784 | 0.003445 | 86.57 | 0.3174 | 0.003305 | 36.4281 |  |  |  | 2.5251 | -0.013367 | 86.1058 | [6 empty] | 6.4377 | -0.41584 | 146.5421 | 6.4387 | -1.2202 | 99.0713 | 6.5103 | -1.1493 | 114.1783 | 6.432 | -0.69838 | 134.0335 | 6.6037 | -1.8973 | 72.5189 | 6.4763 | -0.92536 | 113.0631
|  |  | 6.6257 | -0.056049 | 67.9069 | 6.5796 | 0.004007 | 86.5763 | 0.31924 | 0.004226 | 36.4334 |  |  |  | 2.5268 | -0.014286 | 86.1105 | [6 empty] | 6.4383 | -0.41732 | 146.5395 | 6.4401 | -1.218 | 99.0731 | 6.5103 | -1.1493 | 114.1827 | 6.4356 | -0.69747 | 134.0346 | 6.6046 | -1.8982 | 72.54 | 6.4775 | -0.9253 | 113.0401
|  |  | 6.6264 | -0.055687 | 67.9126 | 6.5799 | 0.002754 | 86.5721 | 0.31937 | 0.004359 | 36.4456 |  |  |  | 2.5279 | -0.014109 | 86.1114 | [6 empty] | 6.4395 | -0.41584 | 146.5162 | 6.4411 | -1.2202 | 99.0959 | 6.514 | -1.1511 | 114.1896 | 6.4373 | -0.69615 | 134.0384 | 6.6049 | -1.8988 | 72.5336 | 6.4812 | -0.9253 | 113.0447
|  |  | 6.627 | -0.055324 | 67.901 | 6.5805 | 0.003099 | 86.5721 | 0.31844 | 0.004359 | 36.4582 |  |  |  | 2.5279 | -0.014109 | 86.1306 | [6 empty] | 6.4401 | -0.41565 | 146.5357 | 6.4423 | -1.2207 | 99.1164 | 6.5142 | -1.1506 | 114.1889 | 6.4389 | -0.6975 | 134.032 | 6.6046 | -1.8991 | 72.528 | 6.4821 | -0.92622 | 113.037
|  |  | 6.6291 | -0.055687 | 67.8979 | 6.5812 | 0.002535 | 86.5621 | 0.31937 | 0.003438 | 36.4592 |  |  |  | 2.5288 | -0.01319 | 86.1453 | [6 empty] | 6.4423 | -0.41584 | 146.5043 | 6.4432 | -1.2216 | 99.1447 | 6.5154 | -1.1501 | 114.2079 | 6.4389 | -0.6975 | 134.0468 | 6.6055 | -1.9 | 72.5569 | 6.4812 | -0.92622 | 113.0431
|  |  | 6.6279 | -0.056232 | 67.9013 | 6.5818 | 0.00197 | 86.5723 | 0.31937 | 0.004359 | 36.4586 |  |  |  | 2.5288 | -0.014109 | 86.1518 | [6 empty] | 6.4444 | -0.41676 | 146.5044 | 6.4442 | -1.2216 | 99.1584 | 6.517 | -1.1497 | 114.2173 | 6.4386 | -0.69703 | 134.0423 | 6.6049 | -1.9008 | 72.5629 | 6.4845 | -0.92718 | 113.0339
|  |  | 6.6291 | -0.054777 | 67.9089 | 6.5836 | 0.00197 | 86.5783 | 0.31832 | 0.004226 | 36.4687 |  |  |  | 2.5287 | -0.015205 | 86.1532 | [6 empty] | 6.4453 | -0.41529 | 146.4699 | 6.4448 | -1.2238 | 99.1656 | 6.5179 | -1.1511 | 114.2292 | 6.4407 | -0.6975 | 134.0353 | 6.6061 | -1.9022 | 72.5692 | 6.4863 | -0.92718 | 113.0421
|  |  | 6.6309 | -0.056595 | 67.9074 | 6.5845 | 0.00288 | 86.5706 | 0.31832 | 0.003305 | 36.4771 |  |  |  | 2.5287 | -0.014286 | 86.1754 | [6 empty] | 6.4457 | -0.41824 | 146.4682 | 6.4451 | -1.2234 | 99.1531 | 6.5181 | -1.151 | 114.2511 | 6.4429 | -0.69747 | 134.0418 | 6.6097 | -1.9013 | 72.5959 | 6.4888 | -0.9267 | 113.0563
|  |  | 6.6321 | -0.055139 | 67.9067 | 6.5866 | 0.003445 | 86.5736 | 0.31832 | 0.003305 | 36.5003 |  |  |  | 2.5287 | -0.014286 | 86.1825 | [6 empty] | 6.4469 | -0.41584 | 146.4689 | 6.4448 | -1.2238 | 99.1697 | 6.5179 | -1.1515 | 114.2747 | 6.4453 | -0.69659 | 134.0555 | 6.6104 | -1.9026 | 72.6058 | 6.4897 | -0.92579 | 113.0671
|  |  | 6.6336 | -0.054777 | 67.9033 | 6.586 | 0.003099 | 86.5673 | 0.31832 | 0.004226 | 36.5062 |  |  |  | 2.5295 | -0.012625 | 86.1813 | [6 empty] | 6.4487 | -0.41676 | 146.4718 | 6.4448 | -1.2248 | 99.1805 | 6.5175 | -1.1505 | 114.3163 | 6.445 | -0.69703 | 134.0494 | 6.6116 | -1.9022 | 72.6296 | 6.49 | -0.92536 | 113.0677
|  |  | 6.6352 | -0.056232 | 67.8524 | 6.5869 | 0.003099 | 86.5676 | 0.31844 | 0.002516 | 36.5097 |  |  |  | 2.5285 | -0.013544 | 86.1802 | [6 empty] | 6.4507 | -0.41751 | 146.4549 | 6.4448 | -1.2238 | 99.1851 | 6.5181 | -1.151 | 114.3886 | 6.4467 | -0.69662 | 134.0642 | 6.6118 | -1.9019 | 72.6495 | 6.4908 | -0.92589 | 113.0579
|  |  | 6.6355 | -0.054777 | 67.8249 | 6.5875 | 0.002535 | 86.5774 | 0.31937 | 0.003438 | 36.5083 |  |  |  | 2.5285 | -0.014463 | 86.1852 | [6 empty] | 6.4524 | -0.41584 | 146.4773 | 6.4466 | -1.2248 | 99.1981 | 6.519 | -1.1506 | 114.4151 | 6.4476 | -0.69571 | 134.0594 | 6.6118 | -1.9028 | 72.65 | 6.4918 | -0.92718 | 113.0693
|  |  | 6.6355 | -0.054777 | 67.7703 | 6.5869 | 0.003099 | 86.5743 | 0.31937 | 0.004359 | 36.5075 |  |  |  | 2.5287 | -0.013367 | 86.184 | [6 empty] | 6.4533 | -0.41768 | 146.4518 | 6.4472 | -1.2249 | 99.208 | 6.522 | -1.1514 | 114.4665 | 6.4489 | -0.69659 | 134.0541 | 6.6143 | -1.9022 | 72.6528 | 6.4922 | -0.92805 | 113.0701
|  |  | 6.6366 | -0.054231 | 67.7502 | 6.5875 | 0.002535 | 86.5754 | 0.31937 | 0.003438 | 36.5066 |  |  |  | 2.5296 | -0.013367 | 86.19 | [6 empty] | 6.4531 | -0.41732 | 146.43 | 6.4478 | -1.2243 | 99.2074 | 6.5242 | -1.1515 | 114.4879 | 6.4498 | -0.6975 | 134.0582 | 6.6161 | -1.9032 | 72.6878 | 6.4946 | -0.92627 | 113.0595
|  |  | 6.6397 | -0.056232 | 67.7356 | 6.5893 | 0.002535 | 86.5746 | 0.31937 | 0.003438 | 36.5129 |  |  |  | 2.5314 | -0.012625 | 86.1962 | [6 empty] | 6.454 | -0.4164 | 146.4162 | 6.449 | -1.2249 | 99.2085 | 6.5245 | -1.151 | 114.5062 | 6.4516 | -0.6975 | 134.0693 | 6.6176 | -1.9035 | 72.685 | 6.4952 | -0.92761 | 113.0715
|  |  | 6.6427 | -0.054777 | 67.7346 | 6.5921 | 0.002535 | 86.5846 | 0.32029 | 0.004359 | 36.519 |  |  |  | 2.5324 | -0.014286 | 86.2014 | [6 empty] | 6.4577 | -0.4164 | 146.4287 | 6.4506 | -1.2243 | 99.2138 | 6.5254 | -1.151 | 114.5235 | 6.4523 | -0.69703 | 134.0789 | 6.6185 | -1.9035 | 72.7092 | 6.4961 | -0.92853 | 113.0694
|  |  | 6.643 | -0.055139 | 67.7368 | 6.5942 | 0.004007 | 86.5844 | 0.31924 | 0.004226 | 36.5208 |  |  |  | 2.5331 | -0.014463 | 86.2035 | [6 empty] | 6.4607 | -0.41676 | 146.4465 | 6.4515 | -1.2253 | 99.2244 | 6.5258 | -1.152 | 114.5417 | 6.4528 | -0.69706 | 134.0745 | 6.6197 | -1.9041 | 72.7163 | 6.4973 | -0.92718 | 113.0914
|  |  | 6.643 | -0.055139 | 67.7291 | 6.5942 | 0.003099 | 86.5821 | 0.31937 | 0.004359 | 36.5235 |  |  |  | 2.5342 | -0.014286 | 86.207 | [6 empty] | 6.4614 | -0.41732 | 146.4452 | 6.4517 | -1.2249 | 99.2384 | 6.5259 | -1.1509 | 114.545 | 6.4532 | -0.69703 | 134.0651 | 6.6213 | -1.9044 | 72.7187 | 6.4976 | -0.92767 | 113.094
|  |  | 6.6436 | -0.055687 | 67.7235 | 6.5951 | 0.003662 | 86.5831 | 0.31924 | 0.004226 | 36.5325 |  |  |  | 2.5352 | -0.01319 | 86.2249 | [6 empty] | 6.4616 | -0.41732 | 146.4065 | 6.4533 | -1.2253 | 99.2526 | 6.5263 | -1.1519 | 114.5414 | 6.4537 | -0.6975 | 134.0738 | 6.6231 | -1.9044 | 72.7492 | 6.4967 | -0.92805 | 113.1027
|  |  | 6.6457 | -0.055139 | 67.6957 | 6.5984 | 0.002535 | 86.5883 | 0.32016 | 0.003305 | 36.5521 |  |  |  | 2.536 | -0.013367 | 86.2291 | [6 empty] | 6.466 | -0.41732 | 146.4045 | 6.4521 | -1.2243 | 99.2531 | 6.5281 | -1.1519 | 114.5506 | 6.4546 | -0.69706 | 134.0846 | 6.6258 | -1.9054 | 72.7473 | 6.4982 | -0.92718 | 113.1103
|  |  | 6.6461 | -0.055324 | 67.6931 | 6.6002 | 0.002535 | 86.59 | 0.32029 | 0.004359 | 36.5563 |  |  |  | 2.5362 | -0.015947 | 86.2309 | [6 empty] | 6.4675 | -0.41788 | 146.3923 | 6.4528 | -1.2261 | 99.283 | 6.53 | -1.1538 | 114.5517 | 6.4555 | -0.69706 | 134.0859 | 6.6246 | -1.9057 | 72.7649 | 6.4994 | -0.92858 | 113.1012
|  |  | 6.6482 | -0.055687 | 67.6637 | 6.6012 | 0.003445 | 86.5881 | 0.32029 | 0.003438 | 36.5604 |  |  |  | 2.5352 | -0.015028 | 86.232 | [6 empty] | 6.4675 | -0.41788 | 146.3572 | 6.4551 | -1.2253 | 99.2655 | 6.5313 | -1.152 | 114.5531 | 6.4603 | -0.69662 | 134.0932 | 6.6261 | -1.9068 | 72.7974 | 6.501 | -0.9281 | 113.1482
|  |  | 6.6484 | -0.054594 | 67.6517 | 6.6014 | 0.003099 | 86.5766 | 0.32029 | 0.003438 | 36.5653 |  |  |  | 2.5352 | -0.014109 | 86.2166 | [6 empty] | 6.469 | -0.41676 | 146.3376 | 6.4588 | -1.2253 | 99.2974 | 6.5327 | -1.1528 | 114.5872 | 6.4614 | -0.69885 | 134.0854 | 6.6258 | -1.9063 | 72.7931 | 6.5019 | -0.92901 | 113.1588
|  |  | 6.65 | -0.055687 | 67.6483 | 6.6014 | 0.003662 | 86.5812 | 0.31937 | 0.004226 | 36.5681 |  |  |  | 2.536 | -0.014286 | 86.2204 | [6 empty] | 6.4703 | -0.41695 | 146.3538 | 6.4579 | -1.2262 | 99.3024 | 6.5322 | -1.1538 | 114.5908 | 6.4614 | -0.69794 | 134.0936 | 6.6291 | -1.9082 | 72.798 | 6.5031 | -0.92896 | 113.1861
|  |  | 6.65 | -0.055687 | 67.6349 | 6.6023 | 0.004007 | 86.5816 | 0.32029 | 0.003438 | 36.5707 |  |  |  | 2.536 | -0.014286 | 86.2315 | [6 empty] | 6.4721 | -0.41788 | 146.3358 | 6.4603 | -1.2254 | 99.3109 | 6.5331 | -1.1529 | 114.611 | 6.4646 | -0.69706 | 134.111 | 6.6315 | -1.9077 | 72.8032 | 6.504 | -0.9295 | 113.2136
|  |  | 6.6503 | -0.055139 | 67.6367 | 6.603 | 0.002535 | 86.5848 | 0.31844 | 0.004359 | 36.5714 |  |  |  | 2.5351 | -0.014286 | 86.2364 | [6 empty] | 6.473 | -0.41732 | 146.3348 | 6.46 | -1.2258 | 99.3291 | 6.5388 | -1.1515 | 114.6273 | 6.4653 | -0.69794 | 134.1025 | 6.6321 | -1.9081 | 72.8115 | 6.5052 | -0.92815 | 113.2332
|  |  | 6.6509 | -0.054777 | 67.6386 | 6.6048 | 0.003445 | 86.5868 | 0.31924 | 0.004226 | 36.5736 |  |  |  | 2.536 | -0.014286 | 86.2401 | [6 empty] | 6.4733 | -0.41732 | 146.3204 | 6.4631 | -1.2257 | 99.3497 | 6.5397 | -1.1515 | 114.6492 | 6.4662 | -0.6975 | 134.1098 | 6.633 | -1.9072 | 72.8045 | 6.5037 | -0.92993 | 113.2676
|  |  | 6.6529 | -0.053503 | 67.5871 | 6.6051 | 0.003099 | 86.5936 | 0.32016 | 0.003305 | 36.5923 |  |  |  | 2.5362 | -0.015028 | 86.2412 | [6 empty] | 6.4745 | -0.41768 | 146.3166 | 6.4627 | -1.2267 | 99.3769 | 6.5397 | -1.1524 | 114.6925 | 6.4668 | -0.69794 | 134.1106 | 6.6337 | -1.9094 | 72.806 | 6.5034 | -0.92944 | 113.2551
|  |  | 6.6515 | -0.055502 | 67.5826 | 6.6066 | 0.001627 | 86.5873 | 0.32016 | 0.004226 | 36.5935 |  |  |  | 2.5362 | -0.014109 | 86.2412 | [6 empty] | 6.4737 | -0.41843 | 146.2777 | 6.4636 | -1.2276 | 99.3959 | 6.54 | -1.1528 | 114.7269 | 6.4677 | -0.69976 | 134.1203 | 6.6337 | -1.9085 | 72.8197 | 6.5041 | -0.92987 | 113.2033
|  |  | 6.6536 | -0.055687 | 67.5828 | 6.6075 | 0.002535 | 86.594 | 0.32016 | 0.004226 | 36.5932 |  |  |  | 2.5371 | -0.01319 | 86.244 | [6 empty] | 6.474 | -0.4188 | 146.2983 | 6.4652 | -1.2271 | 99.4311 | 6.5406 | -1.1533 | 114.7668 | 6.4677 | -0.69794 | 134.1166 | 6.6378 | -1.9086 | 72.5997 | 6.5067 | -0.93084 | 113.2381
|  |  | 6.6569 | -0.054594 | 67.5841 | 6.6081 | 0.00288 | 86.5946 | 0.32016 | 0.004226 | 36.5928 |  |  |  | 2.5379 | -0.014286 | 86.2518 | [6 empty] | 6.4752 | -0.41732 | 146.2617 | 6.4664 | -1.2294 | 99.4365 | 6.5413 | -1.1538 | 114.7978 | 6.468 | -0.6975 | 134.1204 | 6.6403 | -1.909 | 72.5895 | 6.5079 | -0.92907 | 113.2814
|  |  | 6.6575 | -0.055139 | 67.5803 | 6.6084 | 0.003445 | 86.5939 | 0.31937 | 0.004359 | 36.6004 |  |  |  | 2.5397 | -0.015205 | 86.2541 | [6 empty] | 6.4761 | -0.41824 | 146.2513 | 6.4673 | -1.2303 | 99.4284 | 6.5422 | -1.1529 | 114.8272 | 6.4685 | -0.69753 | 134.1194 | 6.6403 | -1.909 | 72.6046 | 6.5089 | -0.93036 | 113.2835
|  |  | 6.6578 | -0.055502 | 67.5868 | 6.6096 | 0.004007 | 86.5894 | 0.32029 | 0.004359 | 36.6057 |  |  |  | 2.5405 | -0.015382 | 86.2649 | [6 empty] | 6.4786 | -0.4188 | 146.2564 | 6.4668 | -1.2312 | 99.4932 | 6.5449 | -1.1529 | 114.8351 | 6.4699 | -0.69883 | 134.1276 | 6.64 | -1.9094 | 72.5878 | 6.5114 | -0.93079 | 113.3057
|  |  | 6.6594 | -0.055139 | 67.5834 | 6.6105 | 0.004007 | 86.5678 | 0.32016 | 0.004226 | 36.6083 |  |  |  | 2.5415 | -0.014286 | 86.2677 | [6 empty] | 6.4795 | -0.4188 | 146.2205 | 6.4685 | -1.2309 | 99.4915 | 6.5454 | -1.1528 | 114.8595 | 6.472 | -0.69838 | 134.1419 | 6.6409 | -1.9094 | 72.6027 | 6.5113 | -0.9295 | 113.3336
|  |  | 6.6605 | -0.054594 | 67.5847 | 6.6121 | 0.003445 | 86.5664 | 0.32016 | 0.003305 | 36.6092 |  |  |  | 2.5423 | -0.014463 | 86.2728 | [6 empty] | 6.4801 | -0.41935 | 146.2349 | 6.471 | -1.2322 | 99.4905 | 6.5461 | -1.1542 | 114.8793 | 6.4729 | -0.69929 | 134.1653 | 6.6409 | -1.9094 | 72.6099 | 6.5119 | -0.93084 | 113.3298
|  |  | 6.663 | -0.054231 | 67.5785 | 6.6142 | 0.003099 | 86.584 | 0.32016 | 0.004226 | 36.6094 |  |  |  | 2.5423 | -0.013544 | 86.2736 | [6 empty] | 6.4816 | -0.41824 | 146.1636 | 6.4707 | -1.2326 | 99.5286 | 6.547 | -1.1533 | 114.8723 | 6.4749 | -0.69662 | 134.1491 | 6.6424 | -1.9095 | 72.641 | 6.5122 | -0.93041 | 113.3435
|  |  | 6.6642 | -0.053686 | 67.5898 | 6.6139 | 0.002535 | 86.5242 | 0.32016 | 0.003305 | 36.6099 |  |  |  | 2.5434 | -0.013367 | 86.2634 | [6 empty] | 6.4816 | -0.41824 | 146.1467 | 6.4735 | -1.2326 | 99.547 | 6.5479 | -1.1533 | 114.9041 | 6.4758 | -0.69753 | 134.1878 | 6.6424 | -1.9095 | 72.6327 | 6.5131 | -0.93041 | 113.3491
|  |  | 6.6642 | -0.053686 | 67.5775 | 6.6162 | 0.003662 | 86.5394 | 0.32016 | 0.004226 | 36.6118 |  |  |  | 2.5423 | -0.014463 | 86.2661 | [6 empty] | 6.4813 | -0.41788 | 146.0686 | 6.4735 | -1.2326 | 99.5507 | 6.5491 | -1.1547 | 114.9046 | 6.4768 | -0.69794 | 134.1779 | 6.6436 | -1.9103 | 72.6521 | 6.5147 | -0.93084 | 113.3595
|  |  | 6.6651 | -0.054594 | 67.5891 | 6.6154 | 0.00197 | 86.5448 | 0.32029 | 0.004359 | 36.6129 |  |  |  | 2.5434 | -0.015205 | 86.269 | [6 empty] | 6.4825 | -0.41824 | 146.0489 | 6.4746 | -1.2322 | 99.542 | 6.5497 | -1.1542 | 114.9016 | 6.4775 | -0.69838 | 134.2101 | 6.6473 | -1.9103 | 72.6508 | 6.5168 | -0.93041 | 113.3863
|  |  | 6.6657 | -0.054231 | 67.5637 | 6.6163 | 0.003445 | 86.5486 | 0.32029 | 0.004359 | 36.6137 |  |  |  | 2.5435 | -0.014109 | 86.269 | [6 empty] | 6.4835 | -0.41824 | 146.0461 | 6.4746 | -1.2322 | 99.5529 | 6.5545 | -1.1538 | 114.8951 | 6.478 | -0.6975 | 134.2207 | 6.647 | -1.9107 | 72.6417 | 6.5198 | -0.92998 | 113.3845
|  |  | 6.666 | -0.054594 | 67.5712 | 6.6166 | 0.001627 | 86.5297 | 0.31924 | 0.004226 | 36.6148 |  |  |  | 2.5435 | -0.015028 | 86.2789 | [6 empty] | 6.4844 | -0.41732 | 146.0327 | 6.4753 | -1.2326 | 99.5559 | 6.5531 | -1.1538 | 114.9142 | 6.4792 | -0.69888 | 134.2488 | 6.6466 | -1.9099 | 72.6497 | 6.5195 | -0.93041 | 113.3021
|  |  | 6.6669 | -0.054594 | 67.549 | 6.6187 | 0.003099 | 86.5102 | 0.32029 | 0.004359 | 36.6155 |  |  |  | 2.5435 | -0.015028 | 86.2844 | [6 empty] | 6.4856 | -0.41676 | 146.0249 | 6.4759 | -1.233 | 99.5659 | 6.5543 | -1.1533 | 114.9326 | 6.4816 | -0.6975 | 134.2413 | 6.6475 | -1.9099 | 72.6764 | 6.5195 | -0.93041 | 113.3033
|  |  | 6.6672 | -0.054048 | 67.566 | 6.6221 | 0.003445 | 86.5126 | 0.32016 | 0.003305 | 36.5988 |  |  |  | 2.5443 | -0.014286 | 86.2874 | [6 empty] | 6.4878 | -0.4188 | 146.0212 | 6.4768 | -1.2339 | 99.5761 | 6.5543 | -1.1533 | 114.9401 | 6.4816 | -0.6975 | 134.2849 | 6.6478 | -1.9095 | 72.7061 | 6.5226 | -0.93127 | 113.3089
|  |  | 6.6703 | -0.054231 | 67.438 | 6.6227 | 0.00197 | 86.4878 | 0.32016 | 0.003305 | 36.6055 |  |  |  | 2.5444 | -0.014109 | 86.2901 | [6 empty] | 6.489 | -0.41732 | 146.0182 | 6.478 | -1.2335 | 99.5644 | 6.5566 | -1.1533 | 114.9612 | 6.4816 | -0.6975 | 134.2907 | 6.6479 | -1.9107 | 72.7242 | 6.5268 | -0.93041 | 112.4544
|  |  | 6.6703 | -0.055139 | 67.4162 | 6.6227 | 0.00197 | 86.5067 | 0.32016 | 0.004226 | 36.61 |  |  |  | 2.5452 | -0.014286 | 86.2922 | [6 empty] | 6.4896 | -0.4188 | 146.0139 | 6.4801 | -1.2349 | 99.5741 | 6.5567 | -1.1538 | 114.9907 | 6.4816 | -0.69841 | 134.2769 | 6.6485 | -1.9117 | 72.7168 | 6.5271 | -0.9309 | 112.4485
|  |  | 6.6724 | -0.054594 | 67.4326 | 6.6254 | 0.00288 | 86.4639 | 0.32029 | 0.004359 | 36.6118 |  |  |  | 2.5481 | -0.014109 | 86.3199 | [6 empty] | 6.4906 | -0.4188 | 146.0114 | 6.4817 | -1.2335 | 99.573 | 6.5588 | -1.1552 | 115.0048 | 6.4826 | -0.69841 | 134.2896 | 6.6518 | -1.9103 | 72.7553 | 6.5271 | -0.9309 | 112.4238
|  |  | 6.6729 | -0.053503 | 67.4126 | 6.6278 | 0.003099 | 86.447 | 0.32121 | 0.003438 | 36.6136 |  |  |  | 2.549 | -0.015028 | 86.3296 | [6 empty] | 6.4911 | -0.41953 | 145.9904 | 6.4817 | -1.2335 | 99.5785 | 6.561 | -1.1543 | 115.0849 | 6.4826 | -0.69841 | 134.3033 | 6.6551 | -1.9113 | 72.7704 | 6.528 | -0.9309 | 112.4128
|  |  | 6.673 | -0.055139 | 67.4188 | 6.6293 | 0.002535 | 86.4789 | 0.32016 | 0.004226 | 36.6147 |  |  |  | 2.5489 | -0.014286 | 86.3323 | [6 empty] | 6.4948 | -0.41768 | 145.9692 | 6.4823 | -1.2339 | 99.5845 | 6.5604 | -1.1538 | 115.1319 | 6.482 | -0.69929 | 134.3073 | 6.6533 | -1.9125 | 72.7622 | 6.5302 | -0.93175 | 112.4064
|  |  | 6.6736 | -0.055687 | 67.446 | 6.6305 | 0.004007 | 86.4259 | 0.32029 | 0.003438 | 36.6214 |  |  |  | 2.5501 | -0.014851 | 86.3448 | [6 empty] | 6.4964 | -0.41824 | 145.9501 | 6.4847 | -1.2349 | 99.5912 | 6.5606 | -1.1552 | 115.1635 | 6.4829 | -0.69838 | 134.3689 | 6.6548 | -1.9117 | 72.7555 | 6.5323 | -0.93084 | 112.405
|  |  | 6.6748 | -0.055139 | 67.4557 | 6.63 | 0.00288 | 86.4218 | 0.32016 | 0.004226 | 36.6177 |  |  |  | 2.5498 | -0.014286 | 86.3468 | [6 empty] | 6.4961 | -0.4188 | 145.9178 | 6.4869 | -1.2348 | 99.5758 | 6.5613 | -1.1556 | 115.1853 | 6.4835 | -0.69932 | 134.3616 | 6.6542 | -1.9125 | 72.7629 | 6.5317 | -0.93181 | 112.4075
|  |  | 6.6763 | -0.055687 | 67.4693 | 6.6302 | 0.002535 | 86.4028 | 0.32029 | 0.004359 | 36.6172 |  |  |  | 2.55 | -0.015028 | 86.3639 | [6 empty] | 6.4973 | -0.41824 | 145.8925 | 6.4881 | -1.2344 | 99.5926 | 6.5616 | -1.1542 | 115.203 | 6.4844 | -0.69932 | 134.362 | 6.6557 | -1.9126 | 72.7996 | 6.5326 | -0.93181 | 112.4114
|  |  | 6.6787 | -0.055502 | 67.4376 | 6.633 | 0.003445 | 86.3895 | 0.32016 | 0.004226 | 36.6136 |  |  |  | 2.5507 | -0.014286 | 86.3676 | [6 empty] | 6.4973 | -0.42008 | 145.876 | 6.4884 | -1.2349 | 99.6001 | 6.5625 | -1.1542 | 115.2142 | 6.4858 | -0.69844 | 134.3689 | 6.6561 | -1.9143 | 72.7695 | 6.5335 | -0.9309 | 112.4179
|  |  | 6.6782 | -0.056595 | 67.4201 | 6.6348 | 0.002535 | 86.3954 | 0.31949 | 0.003571 | 36.6144 |  |  |  | 2.5507 | -0.014286 | 86.3711 | [6 empty] | 6.4998 | -0.41972 | 145.8576 | 6.4897 | -1.2339 | 99.5925 | 6.564 | -1.1547 | 115.2343 | 6.4862 | -0.70023 | 134.3883 | 6.6588 | -1.9143 | 72.8026 | 6.5335 | -0.93181 | 112.4026
|  |  | 6.6793 | -0.055139 | 67.4505 | 6.6366 | 0.003445 | 86.4058 | 0.32029 | 0.004359 | 36.6158 |  |  |  | 2.5509 | -0.015028 | 86.44 | [6 empty] | 6.5028 | -0.42008 | 145.8051 | 6.4887 | -1.2357 | 99.5926 | 6.5668 | -1.1547 | 115.2449 | 6.4876 | -0.69844 | 134.3959 | 6.6606 | -1.9143 | 72.8138 | 6.5332 | -0.93224 | 112.412
|  |  | 6.6791 | -0.055687 | 67.4344 | 6.6372 | 0.00288 | 86.3959 | 0.32016 | 0.004226 | 36.6169 |  |  |  | 2.5507 | -0.014286 | 86.4464 | [6 empty] | 6.5025 | -0.41897 | 145.7677 | 6.4884 | -1.2358 | 99.6055 | 6.5673 | -1.1561 | 115.2503 | 6.4895 | -0.69935 | 134.3948 | 6.6618 | -1.9157 | 72.821 | 6.5347 | -0.93229 | 112.4137
|  |  | 6.6791 | -0.055687 | 67.4452 | 6.6375 | 0.002535 | 86.4173 | 0.32029 | 0.004359 | 36.6234 |  |  |  | 2.5507 | -0.015205 | 86.4383 | [6 empty] | 6.5047 | -0.41916 | 145.7313 | 6.4918 | -1.2362 | 99.6328 | 6.5682 | -1.1574 | 115.25 | 6.4896 | -0.69976 | 134.4294 | 6.6615 | -1.9161 | 72.8167 | 6.5347 | -0.93138 | 112.4103
|  |  | 6.6793 | -0.054231 | 67.4588 | 6.6384 | 0.003445 | 86.399 | 0.32016 | 0.004226 | 36.6237 |  |  |  | 2.5507 | -0.013367 | 86.4447 | [6 empty] | 6.5047 | -0.41916 | 145.7164 | 6.4915 | -1.2357 | 99.6129 | 6.5677 | -1.1556 | 114.9224 | 6.4896 | -0.69885 | 134.4139 | 6.6618 | -1.9166 | 72.8312 | 6.5347 | -0.93229 | 112.415
|  |  | 6.6796 | -0.054594 | 67.4521 | 6.6406 | 0.001407 | 86.3869 | 0.32029 | 0.004359 | 36.6238 |  |  |  | 2.5517 | -0.015205 | 86.4497 | [6 empty] | 6.5047 | -0.42101 | 145.6978 | 6.4936 | -1.2362 | 99.6367 | 6.5695 | -1.1556 | 114.9143 | 6.4913 | -0.69844 | 134.4472 | 6.6636 | -1.9166 | 72.85 | 6.5344 | -0.93272 | 112.4157
|  |  | 6.6812 | -0.055139 | 67.3283 | 6.6427 | 0.00197 | 86.3885 | 0.32029 | 0.004359 | 36.6239 |  |  |  | 2.5506 | -0.013544 | 86.4691 | [6 empty] | 6.5049 | -0.41953 | 145.7028 | 6.4945 | -1.2362 | 99.6478 | 6.57 | -1.1565 | 114.922 | 6.4907 | -0.69932 | 134.43 | 6.6681 | -1.9175 | 72.8482 | 6.5344 | -0.93272 | 112.3886
|  |  | 6.6824 | -0.056232 | 67.3235 | 6.6436 | 0.00288 | 86.3575 | 0.32016 | 0.004226 | 36.6237 |  |  |  | 2.5507 | -0.014463 | 86.4727 | [6 empty] | 6.5056 | -0.42008 | 145.6952 | 6.4966 | -1.2368 | 99.6384 | 6.5697 | -1.1561 | 114.8987 | 6.4919 | -0.69888 | 134.4168 | 6.6687 | -1.9179 | 72.8532 | 6.5356 | -0.93229 | 112.4104
|  |  | 6.6845 | -0.054777 | 67.2706 | 6.6439 | 0.002661 | 86.3684 | 0.32016 | 0.004226 | 36.624 |  |  |  | 2.5524 | -0.013544 | 86.4972 | [6 empty] | 6.5056 | -0.42008 | 145.6643 | 6.4954 | -1.2381 | 99.635 | 6.5718 | -1.1565 | 114.9177 | 6.4935 | -0.70023 | 134.4099 | 6.6687 | -1.9179 | 72.8632 | 6.5347 | -0.93321 | 112.4013
|  |  | 6.6857 | -0.055139 | 67.2747 | 6.6445 | 0.00197 | 86.3601 | 0.32029 | 0.003438 | 36.6185 |  |  |  | 2.5543 | -0.014463 | 86.4885 | [6 empty] | 6.5074 | -0.42008 | 145.6787 | 6.4954 | -1.2381 | 99.6268 | 6.5727 | -1.1565 | 114.9171 | 6.4965 | -0.69979 | 134.4277 | 6.6687 | -1.9179 | 72.8725 | 6.5347 | -0.93321 | 112.4078
|  |  | 6.6861 | -0.056232 | 67.2643 | 6.6439 | 0.002535 | 86.3564 | 0.32016 | 0.003305 | 36.6193 |  |  |  | 2.5553 | -0.014286 | 86.4898 | [6 empty] | 6.5099 | -0.42064 | 145.6624 | 6.4973 | -1.239 | 99.6625 | 6.574 | -1.1575 | 114.9182 | 6.4971 | -0.69932 | 134.4302 | 6.6687 | -1.9188 | 72.876 | 6.5363 | -0.93272 | 112.4091
|  |  | 6.686 | -0.055502 | 67.243 | 6.6448 | 0.002535 | 86.3463 | 0.32016 | 0.004226 | 36.6201 |  |  |  | 2.5553 | -0.014286 | 86.4935 | [6 empty] | 6.5099 | -0.42064 | 145.6405 | 6.4978 | -1.2382 | 99.6772 | 6.5746 | -1.1565 | 114.9175 | 6.4959 | -0.69976 | 134.4537 | 6.6715 | -1.9188 | 72.8757 | 6.5369 | -0.93407 | 112.4121
|  |  | 6.6866 | -0.055139 | 67.2432 | 6.6445 | 0.00288 | 86.3495 | 0.32004 | 0.004094 | 36.6207 |  |  |  | 2.5572 | -0.014286 | 86.4981 | [6 empty] | 6.5117 | -0.42156 | 145.6106 | 6.4996 | -1.2382 | 99.6922 | 6.5752 | -1.1561 | 114.9287 | 6.4974 | -0.69979 | 134.4389 | 6.6733 | -1.9188 | 72.8793 | 6.5384 | -0.93412 | 112.4163
|  |  | 6.6863 | -0.054777 | 67.2407 | 6.6451 | 0.001407 | 86.3374 | 0.32004 | 0.004094 | 36.621 |  |  |  | 2.5573 | -0.015028 | 86.4998 | [6 empty] | 6.5115 | -0.42027 | 145.6197 | 6.5018 | -1.239 | 99.7286 | 6.5759 | -1.1566 | 114.9357 | 6.4971 | -0.70023 | 134.4382 | 6.6748 | -1.9192 | 72.8884 | 6.5395 | -0.93369 | 112.4299
|  |  | 6.6866 | -0.055139 | 67.2181 | 6.6488 | 0.001407 | 86.3377 | 0.32004 | 0.004094 | 36.6306 |  |  |  | 2.5582 | -0.015028 | 86.526 | [6 empty] | 6.5126 | -0.4199 | 145.5695 | 6.5025 | -1.2394 | 99.7401 | 6.5761 | -1.157 | 114.9261 | 6.4978 | -0.70067 | 134.4203 | 6.6748 | -1.9201 | 72.8819 | 6.5402 | -0.93412 | 112.4402
|  |  | 6.6881 | -0.054956 | 67.1992 | 6.6493 | 0.002535 | 86.3394 | 0.32016 | 0.003305 | 36.6334 |  |  |  | 2.5573 | -0.014109 | 86.5316 | [6 empty] | 6.512 | -0.42008 | 145.5166 | 6.5027 | -1.2399 | 99.758 | 6.5761 | -1.157 | 114.9366 | 6.4998 | -0.70023 | 134.4905 | 6.6772 | -1.9202 | 72.8713 | 6.5411 | -0.93504 | 112.4528
|  |  | 6.6869 | -0.055502 | 67.1749 | 6.6499 | 0.00288 | 86.3286 | 0.32096 | 0.004094 | 36.6434 |  |  |  | 2.5581 | -0.016124 | 86.5348 | [6 empty] | 6.5139 | -0.42008 | 145.517 | 6.5037 | -1.2399 | 99.7613 | 6.5761 | -1.157 | 114.9385 | 6.5023 | -0.70067 | 134.5313 | 6.6757 | -1.9201 | 72.8814 | 6.5411 | -0.93504 | 112.4671
|  |  | 6.6872 | -0.055687 | 67.186 | 6.6515 | 0.002315 | 86.3359 | 0.32004 | 0.004094 | 36.6437 |  |  |  | 2.5582 | -0.014109 | 86.5393 | [6 empty] | 6.5157 | -0.42008 | 145.5232 | 6.503 | -1.2395 | 99.7984 | 6.577 | -1.157 | 114.9408 | 6.5038 | -0.7007 | 134.5514 | 6.6766 | -1.9201 | 72.8766 | 6.5411 | -0.93595 | 112.4802
|  |  | 6.69 | -0.055687 | 67.1793 | 6.652 | 0.003445 | 86.3395 | 0.32004 | 0.004094 | 36.6476 |  |  |  | 2.5582 | -0.015028 | 86.5417 | [6 empty] | 6.5178 | -0.42045 | 145.4956 | 6.5048 | -1.2395 | 99.8298 | 6.5789 | -1.157 | 114.9402 | 6.5041 | -0.70158 | 134.5803 | 6.6809 | -1.9196 | 72.8938 | 6.5423 | -0.93552 | 112.4852
|  |  | 6.6902 | -0.055139 | 67.1465 | 6.6524 | 0.003223 | 86.331 | 0.32004 | 0.004094 | 36.6496 |  |  |  | 2.5579 | -0.014463 | 86.5536 | [6 empty] | 6.5188 | -0.42045 | 145.4799 | 6.5055 | -1.2395 | 99.844 | 6.5807 | -1.157 | 114.9497 | 6.5044 | -0.70023 | 134.616 | 6.6814 | -1.9224 | 72.8908 | 6.5432 | -0.93461 | 112.5007
|  |  | 6.69 | -0.054777 | 67.1542 | 6.6524 | 0.002315 | 86.3285 | 0.32029 | 0.004359 | 36.6597 |  |  |  | 2.5581 | -0.015205 | 86.5581 | [6 empty] | 6.5185 | -0.42101 | 145.4891 | 6.506 | -1.24 | 99.87 | 6.5822 | -1.1584 | 114.9428 | 6.5048 | -0.70202 | 134.6212 | 6.6818 | -1.9223 | 72.8845 | 6.5463 | -0.93547 | 112.427
|  |  | 6.6909 | -0.055687 | 67.1475 | 6.6567 | 0.002661 | 86.3139 | 0.32016 | 0.003305 | 36.6596 |  |  |  | 2.5581 | -0.014286 | 86.5615 | [6 empty] | 6.5194 | -0.42101 | 145.4774 | 6.5067 | -1.2404 | 99.8885 | 6.583 | -1.1569 | 114.9496 | 6.5062 | -0.70205 | 134.614 | 6.683 | -1.9228 | 72.8869 | 6.5475 | -0.93504 | 112.4278
|  |  | 6.6918 | -0.054777 | 67.1256 | 6.656 | 0.001407 | 86.3106 | 0.32096 | 0.004094 | 36.6593 |  |  |  | 2.5581 | -0.013367 | 86.5685 | [6 empty] | 6.5197 | -0.42045 | 145.4469 | 6.5082 | -1.2417 | 99.8509 | 6.5837 | -1.1574 | 114.9492 | 6.5086 | -0.70026 | 134.6848 | 6.6818 | -1.9232 | 72.8954 | 6.5487 | -0.93552 | 112.4265
|  |  | 6.6927 | -0.054777 | 67.1247 | 6.6576 | 0.001751 | 86.3069 | 0.32096 | 0.00225 | 36.6734 |  |  |  | 2.5579 | -0.014463 | 86.5705 | [6 empty] | 6.5219 | -0.42064 | 145.4491 | 6.5103 | -1.2404 | 99.8633 | 6.5839 | -1.1578 | 114.9549 | 6.5096 | -0.70158 | 134.7095 | 6.683 | -1.9228 | 72.8911 | 6.5493 | -0.93595 | 112.4255
|  |  | 6.6932 | -0.054594 | 67.105 | 6.6578 | 0.002315 | 86.3124 | 0.32096 | 0.004094 | 36.6732 |  |  |  | 2.5582 | -0.015028 | 86.57 | [6 empty] | 6.5246 | -0.42064 | 145.4425 | 6.5101 | -1.2408 | 99.8897 | 6.5834 | -1.1579 | 114.9793 | 6.5114 | -0.70158 | 134.717 | 6.6866 | -1.9237 | 72.8967 | 6.5487 | -0.93552 | 112.4283
|  |  | 6.6936 | -0.055687 | 67.0953 | 6.6593 | 0.003445 | 86.3141 | 0.3228 | 0.004094 | 36.6715 |  |  |  | 2.5579 | -0.015382 | 86.5737 | [6 empty] | 6.5252 | -0.42137 | 145.4334 | 6.5113 | -1.2404 | 99.9084 | 6.5843 | -1.1597 | 114.9885 | 6.5108 | -0.70205 | 134.738 | 6.6869 | -1.9243 | 72.8976 | 6.5491 | -0.93547 | 112.4313
|  |  | 6.6939 | -0.055139 | 67.0684 | 6.6597 | 0.002315 | 86.3169 | 0.32108 | 0.004226 | 36.665 |  |  |  | 2.5581 | -0.015205 | 86.5745 | [6 empty] | 6.5261 | -0.42137 | 145.4106 | 6.5115 | -1.24 | 99.9248 | 6.5873 | -1.1574 | 114.9981 | 6.513 | -0.70202 | 134.7429 | 6.6893 | -1.9246 | 72.8943 | 6.5502 | -0.93595 | 112.4394
|  |  | 6.6936 | -0.055687 | 67.0731 | 6.6645 | 0.00197 | 86.3271 | 0.32108 | 0.004226 | 36.6717 |  |  |  | 2.5581 | -0.015205 | 86.5769 | [6 empty] | 6.5268 | -0.42101 | 145.4103 | 6.5115 | -1.2409 | 99.9342 | 6.5882 | -1.1583 | 114.9956 | 6.5145 | -0.70246 | 134.7361 | 6.6897 | -1.9254 | 72.9133 | 6.5514 | -0.93552 | 112.4407
|  |  | 6.6948 | -0.055139 | 67.0716 | 6.6654 | 0.00288 | 86.302 | 0.32096 | 0.003172 | 36.6792 |  |  |  | 2.5582 | -0.015028 | 86.5791 | [6 empty] | 6.5268 | -0.42193 | 145.3994 | 6.5128 | -1.2399 | 99.9403 | 6.5898 | -1.1579 | 115.0313 | 6.5175 | -0.70293 | 134.7568 | 6.6899 | -1.925 | 72.905 | 6.5526 | -0.93601 | 112.457
|  |  | 6.6978 | -0.054594 | 67.0437 | 6.6663 | 0.00288 | 86.3042 | 0.32108 | 0.003305 | 36.6971 |  |  |  | 2.5582 | -0.014109 | 86.5808 | [6 empty] | 6.528 | -0.42137 | 145.4098 | 6.5135 | -1.2412 | 99.9401 | 6.5912 | -1.1569 | 115.0295 | 6.5182 | -0.70246 | 134.7485 | 6.6911 | -1.9255 | 72.8994 | 6.5555 | -0.93638 | 112.4538
|  |  | 6.7002 | -0.054231 | 67.0425 | 6.6663 | 0.00288 | 86.3185 | 0.322 | 0.004226 | 36.7005 |  |  |  | 2.5581 | -0.015205 | 86.5791 | [6 empty] | 6.5271 | -0.42045 | 145.4063 | 6.5158 | -1.2413 | 99.9467 | 6.5909 | -1.1583 | 115.0625 | 6.5182 | -0.70337 | 134.7408 | 6.6911 | -1.9255 | 72.9048 | 6.556 | -0.93552 | 112.4699
|  |  | 6.7002 | -0.055139 | 67.0137 | 6.6681 | 0.00288 | 86.3072 | 0.322 | 0.004226 | 36.7015 |  |  |  | 2.559 | -0.015205 | 86.5824 | [6 empty] | 6.5286 | -0.42101 | 145.4078 | 6.5177 | -1.2413 | 99.9559 | 6.5907 | -1.1588 | 115.1171 | 6.5196 | -0.7034 | 134.7063 | 6.6918 | -1.9259 | 72.9083 | 6.5566 | -0.93595 | 112.4768
|  |  | 6.7011 | -0.056049 | 67.0143 | 6.6699 | 0.00197 | 86.3231 | 0.322 | 0.003305 | 36.7021 |  |  |  | 2.5591 | -0.015028 | 86.5844 | [6 empty] | 6.5289 | -0.42137 | 145.4103 | 6.5174 | -1.2427 | 99.972 | 6.5925 | -1.1588 | 115.1363 | 6.5187 | -0.70249 | 134.7258 | 6.6948 | -1.9264 | 72.9084 | 6.5569 | -0.93644 | 112.4787
|  |  | 6.7011 | -0.055139 | 67.0098 | 6.6717 | 0.00288 | 86.3043 | 0.322 | 0.003305 | 36.703 |  |  |  | 2.5581 | -0.015205 | 86.5803 | [6 empty] | 6.5302 | -0.42156 | 145.3949 | 6.518 | -1.2422 | 99.9722 | 6.5934 | -1.1579 | 115.1676 | 6.5232 | -0.70249 | 134.7522 | 6.6957 | -1.9264 | 72.9154 | 6.5588 | -0.93644 | 112.4875
|  |  | 6.702 | -0.053503 | 66.9898 | 6.6721 | 0.001751 | 86.3202 | 0.32213 | 0.004359 | 36.7101 |  |  |  | 2.559 | -0.014286 | 86.583 | [6 empty] | 6.5329 | -0.42156 | 145.3951 | 6.5199 | -1.2431 | 99.9601 | 6.5952 | -1.1597 | 115.2012 | 6.5248 | -0.70202 | 134.7463 | 6.6968 | -1.9264 | 72.9256 | 6.563 | -0.93778 | 112.4951
|  |  | 6.7014 | -0.054594 | 67.004 | 6.6727 | 0.00197 | 86.3076 | 0.32305 | 0.002516 | 36.7193 |  |  |  | 2.5581 | -0.015205 | 86.5845 | [6 empty] | 6.532 | -0.42156 | 145.3937 | 6.5226 | -1.2431 | 99.967 | 6.5955 | -1.1583 | 115.2544 | 6.5245 | -0.70246 | 134.7651 | 6.6972 | -1.9286 | 72.9299 | 6.563 | -0.93778 | 112.5111
|  |  | 6.7011 | -0.055139 | 66.9871 | 6.6724 | 0.002315 | 86.3047 | 0.32372 | 0.004094 | 36.7316 |  |  |  | 2.5581 | -0.014286 | 86.5792 | [6 empty] | 6.5341 | -0.42101 | 145.3975 | 6.5222 | -1.2432 | 99.9834 | 6.5982 | -1.1592 | 115.2563 | 6.5254 | -0.70428 | 134.7745 | 6.6954 | -1.9286 | 72.9197 | 6.5649 | -0.93687 | 112.5203
|  |  | 6.7023 | -0.054594 | 66.9851 | 6.6733 | 0.001407 | 86.2837 | 0.32293 | 0.004226 | 36.7531 |  |  |  | 2.559 | -0.014286 | 86.5825 | [6 empty] | 6.5339 | -0.42064 | 145.3592 | 6.5245 | -1.244 | 99.9953 | 6.598 | -1.1597 | 115.2619 | 6.5252 | -0.70472 | 134.7847 | 6.6981 | -1.9296 | 72.9268 | 6.564 | -0.93687 | 112.5558
|  |  | 6.7039 | -0.055139 | 66.9863 | 6.6736 | 0.00288 | 86.261 | 0.3228 | 0.004094 | 36.7559 |  |  |  | 2.559 | -0.015205 | 86.584 | [6 empty] | 6.5341 | -0.42101 | 145.3537 | 6.5256 | -1.2436 | 99.9947 | 6.5982 | -1.1592 | 115.2905 | 6.5275 | -0.70384 | 134.776 | 6.6984 | -1.9301 | 72.9386 | 6.5655 | -0.9373 | 112.5915
|  |  | 6.7044 | -0.054048 | 66.9843 | 6.6738 | 0.003445 | 86.2452 | 0.32305 | 0.004359 | 36.7652 |  |  |  | 2.5598 | -0.014463 | 86.5862 | [6 empty] | 6.5341 | -0.42193 | 145.3523 | 6.5247 | -1.2454 | 99.9953 | 6.5986 | -1.1602 | 115.287 | 6.53 | -0.70337 | 134.7876 | 6.7002 | -1.9301 | 72.9411 | 6.5667 | -0.93687 | 112.6257
|  |  | 6.7066 | -0.055139 | 66.9805 | 6.6739 | 0.001407 | 86.2195 | 0.32398 | 0.003438 | 36.7667 |  |  |  | 2.5606 | -0.013721 | 86.5886 | [6 empty] | 6.5339 | -0.42248 | 145.3202 | 6.5254 | -1.2449 | 99.9982 | 6.6007 | -1.1606 | 115.3053 | 6.5315 | -0.70516 | 134.7897 | 6.6999 | -1.9314 | 72.936 | 6.5679 | -0.93644 | 112.6605
|  |  | 6.7078 | -0.054594 | 66.9923 | 6.6778 | 0.002315 | 86.219 | 0.32385 | 0.004226 | 36.7692 |  |  |  | 2.5616 | -0.014463 | 86.5904 | [6 empty] | 6.5344 | -0.42137 | 145.3285 | 6.5268 | -1.245 | 100.0159 | 6.6043 | -1.1597 | 115.2942 | 6.533 | -0.70293 | 134.7974 | 6.7026 | -1.9314 | 72.9413 | 6.5688 | -0.93735 | 112.6767
|  |  | 6.7084 | -0.055139 | 66.9922 | 6.6796 | 0.002315 | 86.2076 | 0.32305 | 0.004359 | 36.7701 |  |  |  | 2.5607 | -0.014463 | 86.5906 | [6 empty] | 6.5357 | -0.42064 | 145.3137 | 6.5268 | -1.2459 | 100.0415 | 6.6055 | -1.1601 | 115.3106 | 6.5324 | -0.70246 | 134.8143 | 6.7035 | -1.9332 | 72.954 | 6.5706 | -0.93735 | 112.7311
|  |  | 6.709 | -0.054048 | 66.984 | 6.6796 | 0.002315 | 86.1434 | 0.32385 | 0.004226 | 36.7883 |  |  |  | 2.5616 | -0.014463 | 86.5913 | [6 empty] | 6.5353 | -0.42137 | 145.3337 | 6.5299 | -1.2458 | 100.0482 | 6.6046 | -1.1601 | 115.3189 | 6.5366 | -0.70384 | 134.831 | 6.7035 | -1.9332 | 72.9572 | 6.5706 | -0.93735 | 112.7054
|  |  | 6.7105 | -0.054594 | 66.9723 | 6.6808 | 0.00288 | 86.1452 | 0.32477 | 0.004226 | 36.8191 |  |  |  | 2.5625 | -0.015382 | 86.593 | [6 empty] | 6.5357 | -0.42248 | 145.3146 | 6.5311 | -1.2454 | 100.0631 | 6.6064 | -1.1601 | 115.3202 | 6.5388 | -0.70381 | 134.8505 | 6.7044 | -1.9332 | 72.9676 | 6.5704 | -0.93687 | 112.7414
|  |  | 6.7114 | -0.054594 | 66.981 | 6.6815 | 0.001407 | 86.12 | 0.32385 | 0.004226 | 36.8114 |  |  |  | 2.5636 | -0.015205 | 86.5946 | [6 empty] | 6.5369 | -0.42193 | 145.3091 | 6.5318 | -1.2458 | 100.0491 | 6.6086 | -1.1593 | 115.3445 | 6.5393 | -0.70384 | 134.8615 | 6.705 | -1.9333 | 72.959 | 6.5718 | -0.93783 | 112.7681
|  |  | 6.713 | -0.055139 | 66.9854 | 6.6824 | 0.002315 | 86.0902 | 0.32477 | 0.003305 | 36.8119 |  |  |  | 2.5636 | -0.014286 | 86.5952 | [6 empty] | 6.5375 | -0.42156 | 145.3382 | 6.5323 | -1.2459 | 100.0441 | 6.6089 | -1.1606 | 115.3379 | 6.5409 | -0.70428 | 134.8515 | 6.7047 | -1.9337 | 72.9458 | 6.5716 | -0.93735 | 112.7585
|  |  | 6.7148 | -0.055139 | 66.9583 | 6.6824 | 0.002315 | 86.0999 | 0.32477 | 0.003305 | 36.8087 |  |  |  | 2.5637 | -0.014109 | 86.596 | [6 empty] | 6.5403 | -0.42248 | 145.3121 | 6.533 | -1.2481 | 100.0633 | 6.6107 | -1.1606 | 115.365 | 6.5412 | -0.70384 | 134.8372 | 6.7051 | -1.9345 | 72.9569 | 6.5721 | -0.93832 | 112.783
|  |  | 6.7148 | -0.055139 | 66.9569 | 6.6857 | 0.001751 | 86.0945 | 0.32477 | 0.004226 | 36.8141 |  |  |  | 2.5637 | -0.015028 | 86.5966 | [6 empty] | 6.5406 | -0.42193 | 145.3364 | 6.5327 | -1.2476 | 100.0828 | 6.6116 | -1.1606 | 115.3862 | 6.543 | -0.70384 | 134.863 | 6.7065 | -1.9346 | 72.965 | 6.5718 | -0.93783 | 112.5095
|  |  | 6.7157 | -0.055139 | 66.9582 | 6.6872 | 0.00197 | 86.0815 | 0.32569 | 0.004226 | 36.8225 |  |  |  | 2.5648 | -0.014851 | 86.598 | [6 empty] | 6.5412 | -0.42248 | 145.3115 | 6.5327 | -1.2476 | 100.0698 | 6.6134 | -1.1615 | 115.4133 | 6.5462 | -0.70387 | 134.8738 | 6.7065 | -1.9355 | 72.9694 | 6.574 | -0.93869 | 112.5016
|  |  | 6.7157 | -0.055139 | 66.9515 | 6.6884 | 0.002535 | 86.0715 | 0.32557 | 0.004094 | 36.8362 |  |  |  | 2.5645 | -0.016124 | 86.6016 | [6 empty] | 6.5415 | -0.42193 | 145.2942 | 6.5332 | -1.2468 | 100.0724 | 6.614 | -1.1605 | 115.4446 | 6.5458 | -0.70426 | 134.8717 | 6.7056 | -1.9373 | 72.9742 | 6.5761 | -0.93735 | 112.5128
|  |  | 6.7172 | -0.054048 | 66.9259 | 6.6884 | 0.002535 | 86.0691 | 0.32452 | 0.003961 | 36.8488 |  |  |  | 2.5645 | -0.015205 | 86.6015 | [6 empty] | 6.5415 | -0.42285 | 145.2737 | 6.5351 | -1.2477 | 100.0878 | 6.6155 | -1.161 | 115.4763 | 6.5479 | -0.70472 | 134.8761 | 6.7078 | -1.9381 | 72.9767 | 6.5761 | -0.93826 | 112.5092
|  |  | 6.7196 | -0.054594 | 66.9488 | 6.689 | 0.00197 | 86.0577 | 0.32569 | 0.003305 | 36.8517 |  |  |  | 2.5645 | -0.015205 | 86.6018 | [6 empty] | 6.5415 | -0.42193 | 145.2766 | 6.5385 | -1.2481 | 100.0956 | 6.6164 | -1.1601 | 115.5137 | 6.5497 | -0.70381 | 134.8812 | 6.7081 | -1.9386 | 72.9972 | 6.578 | -0.93826 | 112.5175
|  |  | 6.7214 | -0.054594 | 66.9406 | 6.6896 | 0.002315 | 86.0535 | 0.32557 | 0.003172 | 36.857 |  |  |  | 2.5648 | -0.014851 | 86.6021 | [6 empty] | 6.5427 | -0.42137 | 145.2784 | 6.5394 | -1.2481 | 100.1203 | 6.6198 | -1.1606 | 115.5106 | 6.5518 | -0.70428 | 134.8837 | 6.7084 | -1.9391 | 73.0045 | 6.5789 | -0.93826 | 112.5294
|  |  | 6.7232 | -0.054594 | 66.9317 | 6.6896 | 0.001407 | 86.0439 | 0.32477 | 0.004226 | 36.8579 |  |  |  | 2.5647 | -0.015028 | 86.6048 | [6 empty] | 6.5434 | -0.42193 | 145.241 | 6.5403 | -1.2481 | 100.1548 | 6.6203 | -1.1605 | 115.556 | 6.5534 | -0.70563 | 134.8856 | 6.7081 | -1.9395 | 73.0065 | 6.581 | -0.93783 | 112.5322
|  |  | 6.7223 | -0.054594 | 66.936 | 6.693 | 0.000843 | 86.0642 | 0.32464 | 0.004094 | 36.8589 |  |  |  | 2.5656 | -0.015947 | 86.6056 | [6 empty] | 6.5449 | -0.42248 | 145.226 | 6.5403 | -1.2491 | 100.1567 | 6.6201 | -1.161 | 115.5833 | 6.5543 | -0.70381 | 134.8961 | 6.7093 | -1.9391 | 73.0139 | 6.5816 | -0.93826 | 112.5641
|  |  | 6.7232 | -0.054594 | 66.9254 | 6.6948 | 0.002661 | 86.0562 | 0.32569 | 0.004226 | 36.8605 |  |  |  | 2.5657 | -0.014851 | 86.6085 | [6 empty] | 6.5452 | -0.42193 | 145.2063 | 6.5424 | -1.2487 | 100.1153 | 6.6203 | -1.1624 | 115.6077 | 6.5543 | -0.70472 | 134.89 | 6.7111 | -1.94 | 73.0201 | 6.585 | -0.93869 | 112.5918
|  |  | 6.7232 | -0.053686 | 66.9231 | 6.6954 | 0.00288 | 86.0522 | 0.32569 | 0.004226 | 36.8636 |  |  |  | 2.5656 | -0.015947 | 86.6083 | [6 empty] | 6.5458 | -0.42248 | 145.1895 | 6.5451 | -1.25 | 100.138 | 6.6207 | -1.1615 | 115.6366 | 6.5548 | -0.70384 | 134.8747 | 6.7108 | -1.9404 | 73.0265 | 6.5853 | -0.93918 | 112.5903
|  |  | 6.7251 | -0.054594 | 66.926 | 6.6951 | 0.001407 | 86.044 | 0.32569 | 0.004226 | 36.8658 |  |  |  | 2.5656 | -0.015028 | 86.6128 | [6 empty] | 6.547 | -0.42285 | 145.1616 | 6.5464 | -1.2495 | 100.1437 | 6.6219 | -1.1619 | 115.6539 | 6.5555 | -0.70519 | 134.8902 | 6.7111 | -1.94 | 73.0247 | 6.5865 | -0.94058 | 112.5965
|  |  | 6.7271 | -0.054048 | 66.9189 | 6.6954 | 0.00197 | 86.049 | 0.32649 | 0.003172 | 36.8764 |  |  |  | 2.5647 | -0.015947 | 86.6174 | [6 empty] | 6.5486 | -0.42248 | 145.1416 | 6.5467 | -1.2509 | 100.1382 | 6.6246 | -1.161 | 115.6701 | 6.5569 | -0.70431 | 134.8963 | 6.712 | -1.94 | 73.038 | 6.5868 | -0.94144 | 112.618
|  |  | 6.7287 | -0.053686 | 66.9229 | 6.6966 | 0.003445 | 86.0358 | 0.32557 | 0.004094 | 36.8775 |  |  |  | 2.5656 | -0.015028 | 86.6212 | [6 empty] | 6.548 | -0.42193 | 145.1353 | 6.5479 | -1.2505 | 100.1584 | 6.6276 | -1.1615 | 115.6703 | 6.5564 | -0.70428 | 134.8849 | 6.7117 | -1.9413 | 73.0272 | 6.5871 | -0.94009 | 112.6491
|  |  | 6.7302 | -0.053503 | 66.9281 | 6.6969 | 0.002315 | 86.0467 | 0.32569 | 0.004226 | 36.8806 |  |  |  | 2.5656 | -0.015028 | 86.6249 | [6 empty] | 6.548 | -0.42285 | 145.1323 | 6.5522 | -1.2518 | 100.1891 | 6.6283 | -1.1619 | 115.6706 | 6.5579 | -0.70563 | 134.9022 | 6.712 | -1.94 | 73.0725 | 6.5914 | -0.94052 | 112.6614
|  |  | 6.7302 | -0.054231 | 66.9171 | 6.6999 | 0.00197 | 86.0438 | 0.32661 | 0.004226 | 36.8897 |  |  |  | 2.5654 | -0.015205 | 86.626 | [6 empty] | 6.5486 | -0.4234 | 145.1288 | 6.5525 | -1.2514 | 100.1958 | 6.6292 | -1.1629 | 115.6758 | 6.5591 | -0.70519 | 134.9213 | 6.7126 | -1.9413 | 73.0848 | 6.5938 | -0.94058 | 112.6616
|  |  | 6.7308 | -0.054048 | 66.9307 | 6.7015 | 0.002315 | 86.0406 | 0.32557 | 0.003172 | 36.893 |  |  |  | 2.5653 | -0.016301 | 86.6125 | [6 empty] | 6.5495 | -0.42248 | 145.126 | 6.5536 | -1.2519 | 100.2368 | 6.6316 | -1.1624 | 115.6734 | 6.5597 | -0.70472 | 134.9116 | 6.7141 | -1.9406 | 73.0945
|  |  | 6.7317 | -0.054048 | 66.924 | 6.7012 | 0.001751 | 86.029 | 0.32674 | 0.004359 | 36.899 |  |  |  | 2.5653 | -0.015382 | 86.6164 | [6 empty] | 6.5514 | -0.42248 | 145.1161 | 6.5549 | -1.2527 | 100.2278 | 6.6335 | -1.1624 | 115.6816 | 6.5606 | -0.70563 | 134.9165 | 6.7156 | -1.941 | 73.1206
|  |  | 6.7341 | -0.054594 | 66.9284 | 6.7026 | 0.00197 | 86.0282 | 0.32477 | 0.004226 | 36.9005 |  |  |  | 2.5654 | -0.015205 | 86.6218 | [6 empty] | 6.5538 | -0.42229 | 145.1062 | 6.5537 | -1.2541 | 100.2143 | 6.634 | -1.1633 | 115.7077 | 6.5614 | -0.70431 | 134.9245 | 6.7174 | -1.9419 | 73.115
|  |  | 6.7353 | -0.054048 | 66.9225 | 6.7033 | 0.002315 | 86.022 | 0.32594 | 0.004492 | 36.9012 |  |  |  | 2.5653 | -0.015382 | 86.6254 | [6 empty] | 6.5541 | -0.42248 | 145.1125 | 6.5564 | -1.2537 | 100.2431 | 6.634 | -1.1633 | 115.7225 | 6.5604 | -0.70607 | 134.922 | 6.7183 | -1.9419 | 73.1368
|  |  | 6.7369 | -0.054594 | 66.931 | 6.7018 | 0.001188 | 86.0224 | 0.32674 | 0.004359 | 36.9051 |  |  |  | 2.5652 | -0.015559 | 86.6281 | [6 empty] | 6.5548 | -0.42304 | 145.1082 | 6.5568 | -1.2546 | 100.2307 | 6.6367 | -1.1633 | 115.7389 | 6.5616 | -0.70563 | 134.9319 | 6.7192 | -1.9419 | 73.124
|  |  | 6.7378 | -0.054594 | 66.9496 | 6.7026 | 0.00288 | 86.0354 | 0.32594 | 0.004492 | 36.9064 |  |  |  | 2.5653 | -0.015382 | 86.6292 | [6 empty] | 6.5569 | -0.42248 | 145.1077 | 6.5592 | -1.255 | 100.2292 | 6.6376 | -1.1633 | 115.7372 | 6.5606 | -0.70563 | 134.9194 | 6.7186 | -1.9415 | 73.1427
|  |  | 6.7378 | -0.054594 | 66.9525 | 6.7035 | 0.00197 | 86.02 | 0.32582 | 0.004359 | 36.9037 |  |  |  | 2.5653 | -0.016301 | 86.634 | [6 empty] | 6.5566 | -0.42488 | 145.1037 | 6.5602 | -1.255 | 100.2524 | 6.6404 | -1.1633 | 115.7845 | 6.5621 | -0.70475 | 134.933 | 6.7186 | -1.9415 | 73.1684
|  |  | 6.7378 | -0.054594 | 66.943 | 6.7045 | 0.003788 | 86.0167 | 0.32674 | 0.003438 | 36.9173 |  |  |  | 2.5664 | -0.015205 | 86.6507 | [6 empty] | 6.5587 | -0.42248 | 145.1116 | 6.562 | -1.2559 | 100.2658 | 6.6413 | -1.1642 | 115.8247 | 6.5616 | -0.70472 | 134.9342 | 6.7195 | -1.9424 | 73.194
|  |  | 6.7378 | -0.054594 | 66.9432 | 6.7072 | 0.00288 | 86.018 | 0.32582 | 0.003438 | 36.9172 |  |  |  | 2.5664 | -0.016124 | 86.6594 | [6 empty] | 6.5587 | -0.42248 | 145.103 | 6.5616 | -1.256 | 100.2515 | 6.6427 | -1.1623 | 115.8581 | 6.5625 | -0.70563 | 134.9386 | 6.7192 | -1.9428 | 73.1742
|  |  | 6.7375 | -0.055139 | 66.9552 | 6.7081 | 0.00288 | 86.033 | 0.32674 | 0.003438 | 36.9297 |  |  |  | 2.5662 | -0.015382 | 86.6608 | [6 empty] | 6.5612 | -0.42396 | 145.1004 | 6.5634 | -1.2551 | 100.2558 | 6.6417 | -1.1643 | 115.8631 | 6.5624 | -0.70522 | 134.9357 | 6.7199 | -1.9431 | 73.209
|  |  | 6.7396 | -0.054594 | 66.9577 | 6.7084 | 0.001751 | 86.0233 | 0.32674 | 0.004359 | 36.9337 |  |  |  | 2.5665 | -0.015947 | 86.6749 | [6 empty] | 6.5627 | -0.42285 | 145.0936 | 6.5638 | -1.255 | 100.2551 | 6.6428 | -1.1647 | 115.9122 | 6.563 | -0.70566 | 134.9437 | 6.7192 | -1.9428 | 73.2293
|  |  | 6.7408 | -0.054956 | 66.9573 | 6.7078 | 0.002315 | 86.0188 | 0.32674 | 0.004359 | 36.9343 |  |  |  | 2.5673 | -0.016124 | 86.6837 | [6 empty] | 6.5633 | -0.42248 | 145.1055 | 6.5659 | -1.2555 | 100.2623 | 6.644 | -1.1642 | 115.9393 | 6.5636 | -0.70519 | 134.941 | 6.7204 | -1.9433 | 73.2202
|  |  | 6.7423 | -0.054594 | 66.9685 | 6.7096 | 0.002315 | 86.021 | 0.32594 | 0.003571 | 36.9363 |  |  |  | 2.5693 | -0.015947 | 86.6856 | [6 empty] | 6.5633 | -0.42248 | 145.0971 | 6.5687 | -1.2564 | 100.2679 | 6.6456 | -1.1647 | 115.9635 | 6.5661 | -0.70472 | 134.9445 | 6.7201 | -1.9446 | 73.2387
|  |  | 6.7438 | -0.055139 | 66.9502 | 6.7093 | 0.001751 | 86.0231 | 0.32582 | 0.004359 | 36.9379 |  |  |  | 2.5703 | -0.01577 | 86.6923 | [6 empty] | 6.564 | -0.42304 | 145.1062 | 6.5689 | -1.2569 | 100.2849 | 6.6474 | -1.1642 | 115.9646 | 6.5673 | -0.70519 | 134.9513 | 6.7199 | -1.9441 | 73.2408
|  |  | 6.7448 | -0.055139 | 66.9393 | 6.7093 | 0.001751 | 86.0175 | 0.32674 | 0.003438 | 36.9379 |  |  |  | 2.5702 | -0.015947 | 86.7029 | [6 empty] | 6.5661 | -0.42433 | 145.1148 | 6.5698 | -1.2578 | 100.2984 | 6.6465 | -1.1638 | 115.9737 | 6.5682 | -0.70519 | 134.9614 | 6.7219 | -1.9446 | 73.2527
|  |  | 6.7469 | -0.054594 | 66.9251 | 6.7096 | 0.001407 | 86.0203 | 0.32569 | 0.004226 | 36.9385 |  |  |  | 2.5702 | -0.016866 | 86.7074 | [6 empty] | 6.5695 | -0.42396 | 145.1111 | 6.5701 | -1.2583 | 100.3225 | 6.6486 | -1.1642 | 116.0195 | 6.5675 | -0.70566 | 134.9638 | 6.7235 | -1.9459 | 73.2384
|  |  | 6.7499 | -0.054956 | 66.9266 | 6.7093 | 0.001751 | 86.0068 | 0.32661 | 0.004226 | 36.9435 |  |  |  | 2.571 | -0.017043 | 86.7102 | [6 empty] | 6.571 | -0.42377 | 145.0968 | 6.5723 | -1.2591 | 100.3271 | 6.6497 | -1.1637 | 116.0219 | 6.5694 | -0.70657 | 134.9655 | 6.724 | -1.946 | 73.2554
|  |  | 6.7523 | -0.054594 | 66.8899 | 6.7105 | 0.002315 | 86.0188 | 0.32674 | 0.003438 | 36.946 |  |  |  | 2.5711 | -0.015947 | 86.731 | [6 empty] | 6.5701 | -0.42377 | 145.096 | 6.5726 | -1.2587 | 100.3388 | 6.6489 | -1.1652 | 116.0281 | 6.5688 | -0.70654 | 134.9581 | 6.7253 | -1.9477 | 73.2646
|  |  | 6.752 | -0.055139 | 66.8196 | 6.7111 | 0.003445 | 86.0175 | 0.32661 | 0.004226 | 36.9478 |  |  |  | 2.572 | -0.016866 | 86.7171 | [6 empty] | 6.5701 | -0.42285 | 145.0869 | 6.5744 | -1.2596 | 100.3379 | 6.6483 | -1.1665 | 116.0301 | 6.5696 | -0.70522 | 134.9721 | 6.7262 | -1.9468 | 73.2626
|  |  | 6.7532 | -0.055502 | 66.7826 | 6.7112 | 0.002661 | 86.0098 | 0.32674 | 0.004359 | 36.949 |  |  |  | 2.5719 | -0.016124 | 86.7186 | [6 empty] | 6.5716 | -0.4234 | 145.0886 | 6.5754 | -1.2609 | 100.3486 | 6.6495 | -1.1651 | 116.031 | 6.5703 | -0.70566 | 134.9593 | 6.7262 | -1.9468 | 73.2675
|  |  | 6.7545 | -0.054777 | 66.764 | 6.7133 | 0.002315 | 86.0134 | 0.32569 | 0.003305 | 36.9502 |  |  |  | 2.5729 | -0.015028 | 86.7263 | [6 empty] | 6.5716 | -0.4234 | 145.1038 | 6.5769 | -1.2596 | 100.3463 | 6.6489 | -1.1661 | 116.0307 | 6.5721 | -0.70657 | 134.9601 | 6.7253 | -1.9468 | 73.2566
|  |  | 6.7566 | -0.056049 | 66.7494 | 6.713 | 0.001751 | 86.0125 | 0.32661 | 0.004226 | 36.9512 |  |  |  | 2.5708 | -0.016301 | 86.7213 | [6 empty] | 6.574 | -0.42322 | 145.124 | 6.5766 | -1.2614 | 100.3504 | 6.6471 | -1.1661 | 116.0363 | 6.5746 | -0.7061 | 134.9582 | 6.728 | -1.9477 | 73.2703
|  |  | 6.7596 | -0.054048 | 66.7334 | 6.7145 | 0.00288 | 86.0109 | 0.32754 | 0.004226 | 36.953 |  |  |  | 2.5728 | -0.016124 | 86.7332 | [6 empty] | 6.5774 | -0.42377 | 145.1251 | 6.5772 | -1.2615 | 100.3589 | 6.6496 | -1.1657 | 116.0436 | 6.5757 | -0.70748 | 134.9639 | 6.7319 | -1.9473 | 73.2738
|  |  | 6.7605 | -0.054594 | 66.7551 | 6.7157 | 0.000843 | 86.0077 | 0.32741 | 0.003172 | 36.9537 |  |  |  | 2.5727 | -0.016301 | 86.7464 | [6 empty] | 6.5769 | -0.42488 | 145.0975 | 6.5773 | -1.2627 | 100.3551 | 6.6513 | -1.166 | 116.0657 | 6.5769 | -0.70704 | 134.9689 | 6.7323 | -1.9481 | 73.2715
|  |  | 6.7629 | -0.055139 | 66.7474 | 6.7154 | 0.001188 | 85.9828 | 0.32661 | 0.004226 | 36.9526 |  |  |  | 2.5728 | -0.016124 | 86.7662 | [6 empty] | 6.579 | -0.42433 | 145.1174 | 6.5815 | -1.261 | 100.3751 | 6.6508 | -1.1652 | 116.0751 | 6.5776 | -0.70748 | 134.9693 | 6.7335 | -1.9477 | 73.2795
|  |  | 6.7654 | -0.054777 | 66.7393 | 6.7169 | 0.002315 | 86.0122 | 0.32661 | 0.004226 | 36.9537 |  |  |  | 2.5727 | -0.016301 | 86.774 | [6 empty] | 6.5793 | -0.42377 | 145.1101 | 6.5803 | -1.2623 | 100.3755 | 6.6526 | -1.1652 | 116.0896 | 6.5785 | -0.70748 | 134.9749 | 6.7341 | -1.9481 | 73.2756
|  |  | 6.7659 | -0.055139 | 66.7387 | 6.7166 | 0.001751 | 85.9952 | 0.32766 | 0.003438 | 36.9548 |  |  |  | 2.5728 | -0.016124 | 86.7844 | [6 empty] | 6.5799 | -0.42433 | 145.0983 | 6.5819 | -1.2627 | 100.3906 | 6.6526 | -1.1661 | 116.0943 | 6.58 | -0.70792 | 134.9705 | 6.7353 | -1.9477 | 73.2784
|  |  | 6.7666 | -0.054231 | 66.7412 | 6.7172 | 0.00288 | 85.985 | 0.32661 | 0.003305 | 36.955 |  |  |  | 2.5719 | -0.017043 | 86.7853 | [6 empty] | 6.5836 | -0.42433 | 145.0749 | 6.5833 | -1.2628 | 100.3845 | 6.6531 | -1.1651 | 116.1329 | 6.5833 | -0.70704 | 134.9699 | 6.7362 | -1.9477 | 73.2785
|  |  | 6.7668 | -0.054594 | 66.7456 | 6.7175 | 0.001751 | 85.9843 | 0.32741 | 0.003172 | 36.9557 |  |  |  | 2.5729 | -0.015947 | 86.7934 | [6 empty] | 6.5845 | -0.42433 | 145.0726 | 6.5833 | -1.2628 | 100.3943 | 6.6531 | -1.166 | 116.1779 | 6.5822 | -0.70789 | 134.9817 | 6.7371 | -1.9477 | 73.2796
|  |  | 6.7666 | -0.055139 | 66.7507 | 6.7169 | 0.002315 | 85.9742 | 0.32649 | 0.004094 | 36.956 |  |  |  | 2.5729 | -0.015947 | 86.7941 | [6 empty] | 6.5852 | -0.42488 | 145.0839 | 6.5837 | -1.2636 | 100.3968 | 6.6556 | -1.1665 | 116.2156 | 6.5839 | -0.70657 | 134.9752 | 6.7392 | -1.9494 | 73.2812
|  |  | 6.7672 | -0.054777 | 66.7518 | 6.7193 | 0.001751 | 85.9785 | 0.32649 | 0.004094 | 36.9566 |  |  |  | 2.5729 | -0.016866 | 86.806 | [6 empty] | 6.5855 | -0.42433 | 145.0638 | 6.5842 | -1.2628 | 100.4121 | 6.6565 | -1.1656 | 116.2259 | 6.5839 | -0.70748 | 134.9736 | 6.7395 | -1.9487 | 73.2889
|  |  | 6.7693 | -0.054231 | 66.7585 | 6.7208 | 0.00288 | 85.9803 | 0.32741 | 0.003172 | 36.9574 |  |  |  | 2.5729 | -0.016866 | 86.8217 | [6 empty] | 6.5852 | -0.42488 | 145.0143 | 6.5842 | -1.2628 | 100.4142 | 6.6562 | -1.1661 | 116.2585 | 6.5839 | -0.70839 | 134.976 | 6.7407 | -1.9486 | 73.2882
|  |  | 6.7714 | -0.054594 | 66.7441 | 6.7221 | 0.001751 | 85.9648 | 0.32649 | 0.003172 | 36.9576 |  |  |  | 2.5729 | -0.016866 | 86.8414 | [6 empty] | 6.5855 | -0.42433 | 145.0144 | 6.584 | -1.2632 | 100.4061 | 6.6568 | -1.1669 | 116.3031 | 6.5846 | -0.70701 | 134.9943 | 6.7407 | -1.9495 | 73.2914
|  |  | 6.7736 | -0.054777 | 66.7629 | 6.7233 | 0.001407 | 85.9583 | 0.32754 | 0.002383 | 36.9584 |  |  |  | 2.5729 | -0.016866 | 86.8522 | [6 empty] | 6.5882 | -0.42525 | 145.0556 | 6.5851 | -1.2637 | 100.4278 | 6.657 | -1.1655 | 116.3208 | 6.5839 | -0.70748 | 134.9943 | 6.7404 | -1.9499 | 73.2863
|  |  | 6.7726 | -0.054777 | 66.7627 | 6.7242 | 0.002315 | 85.9623 | 0.32661 | 0.003305 | 36.9577 |  |  |  | 2.5729 | -0.016866 | 86.8495 | [6 empty] | 6.5907 | -0.42488 | 145.0436 | 6.5861 | -1.2637 | 100.4529 | 6.6577 | -1.1669 | 116.3504 | 6.5851 | -0.70795 | 135.0137 | 6.7425 | -1.9504 | 73.2905
|  |  | 6.7741 | -0.053686 | 66.7668 | 6.7244 | 0.00288 | 85.959 | 0.32661 | 0.004226 | 36.9578 |  |  |  | 2.5729 | -0.017785 | 86.8556 | [6 empty] | 6.5928 | -0.42525 | 145.0002 | 6.5855 | -1.2645 | 100.4632 | 6.658 | -1.1656 | 116.3646 | 6.5851 | -0.70886 | 135.0505 | 6.7434 | -1.9513 | 73.2875
|  |  | 6.775 | -0.054594 | 66.7665 | 6.7247 | 0.003445 | 85.9151 | 0.32754 | 0.004226 | 36.9587 |  |  |  | 2.5729 | -0.016866 | 86.8578 | [6 empty] | 6.5928 | -0.42433 | 144.9772 | 6.5885 | -1.265 | 100.4695 | 6.6583 | -1.1665 | 116.3596 | 6.5855 | -0.70792 | 135.0759 | 6.745 | -1.9517 | 73.2986
|  |  | 6.775 | -0.054594 | 66.6621 | 6.7244 | 0.00288 | 85.9199 | 0.32741 | 0.003172 | 36.9591 |  |  |  | 2.574 | -0.016689 | 86.8601 | [6 empty] | 6.5937 | -0.42525 | 144.9788 | 6.5885 | -1.265 | 100.4886 | 6.6607 | -1.1664 | 116.3672 | 6.5861 | -0.70836 | 135.1107 | 6.7468 | -1.9517 | 73.2973
|  |  | 6.7772 | -0.054777 | 66.6559 | 6.7233 | 0.002315 | 85.9164 | 0.32766 | 0.004359 | 36.9594 |  |  |  | 2.5737 | -0.017962 | 86.8642 | [6 empty] | 6.5947 | -0.42525 | 144.9746 | 6.5904 | -1.266 | 100.4843 | 6.6616 | -1.1664 | 116.3774 | 6.5879 | -0.70927 | 135.1042 | 6.7477 | -1.9535 | 73.3035
|  |  | 6.7802 | -0.054231 | 66.647 | 6.7263 | 0.00028 | 85.9116 | 0.32754 | 0.004226 | 36.9597 |  |  |  | 2.5728 | -0.017962 | 86.8653 | [6 empty] | 6.5965 | -0.42525 | 144.9926 | 6.591 | -1.2664 | 100.5024 | 6.6631 | -1.166 | 116.3757 | 6.5903 | -0.7093 | 135.1284 | 6.7477 | -1.9544 | 73.3123
|  |  | 6.7808 | -0.054048 | 66.6146 | 6.7272 | 0.00197 | 85.8776 | 0.32766 | 0.004359 | 36.9599 |  |  |  | 2.5737 | -0.017962 | 86.8783 | [6 empty] | 6.5999 | -0.42488 | 145.0328 | 6.5913 | -1.2669 | 100.5488 | 6.6638 | -1.1656 | 116.3935 | 6.5906 | -0.70977 | 135.1489 | 6.7495 | -1.9544 | 73.3054
|  |  | 6.7808 | -0.054777 | 66.6223 | 6.7275 | 0.002315 | 85.8582 | 0.32674 | 0.001594 | 36.9599 |  |  |  | 2.5736 | -0.01722 | 86.8794 | [6 empty] | 6.6005 | -0.42469 | 145.024 | 6.5913 | -1.2669 | 100.5608 | 6.664 | -1.166 | 116.4007 | 6.5921 | -0.71021 | 135.1674 | 6.751 | -1.9536 | 73.3209
|  |  | 6.7811 | -0.054231 | 66.6233 | 6.7312 | 0.001751 | 85.8479 | 0.32754 | 0.004226 | 36.9603 |  |  |  | 2.5736 | -0.018138 | 86.8802 | [6 empty] | 6.6008 | -0.4258 | 144.9789 | 6.5913 | -1.2669 | 100.57 | 6.6649 | -1.1669 | 116.3954 | 6.5924 | -0.71068 | 135.189 | 6.7522 | -1.9544 | 73.3223
|  |  | 6.7814 | -0.055324 | 66.6179 | 6.7314 | 0.002315 | 85.8269 | 0.32766 | 0.004359 | 36.9607 |  |  |  | 2.5737 | -0.017962 | 86.8878 | [6 empty] | 6.6024 | -0.42636 | 145.0137 | 6.5922 | -1.2678 | 100.5652 | 6.6659 | -1.1669 | 116.4066 | 6.5939 | -0.71021 | 135.2005 | 6.7549 | -1.9553 | 73.3287
|  |  | 6.7826 | -0.054777 | 66.6141 | 6.7305 | 0.002315 | 85.8093 | 0.32661 | 0.004226 | 36.9664 |  |  |  | 2.5737 | -0.018881 | 86.9007 | [6 empty] | 6.607 | -0.42544 | 145.0068 | 6.594 | -1.2678 | 100.6174 | 6.6683 | -1.1665 | 116.4122 | 6.5946 | -0.71065 | 135.1912 | 6.7549 | -1.9553 | 73.3294
|  |  | 6.7845 | -0.054777 | 66.5856 | 6.7332 | 0.002315 | 85.7989 | 0.32754 | 0.004226 | 36.9695 |  |  |  | 2.5755 | -0.017043 | 86.9092 | [6 empty] | 6.6076 | -0.42709 | 145.0214 | 6.5953 | -1.2686 | 100.6212 | 6.6707 | -1.1664 | 116.4138 | 6.5955 | -0.71156 | 135.2427 | 6.7558 | -1.9553 | 73.3366
|  |  | 6.7868 | -0.054594 | 66.6016 | 6.7344 | 0.00197 | 85.7944 | 0.32754 | 0.004226 | 36.9721 |  |  |  | 2.5755 | -0.016866 | 86.9032 | [6 empty] | 6.6066 | -0.42617 | 145.0215 | 6.5956 | -1.2682 | 100.6109 | 6.671 | -1.1674 | 116.4251 | 6.5964 | -0.71156 | 135.2195 | 6.7564 | -1.9545 | 73.3414
|  |  | 6.7877 | -0.053686 | 66.6041 | 6.7353 | 0.00197 | 85.7865 | 0.32766 | 0.004359 | 36.9739 |  |  |  | 2.5765 | -0.017043 | 86.9085 | [6 empty] | 6.6094 | -0.42525 | 145.0248 | 6.5982 | -1.2679 | 100.6535 | 6.6716 | -1.1673 | 116.4325 | 6.5976 | -0.71021 | 135.2407 | 6.7604 | -1.9553 | 73.3369
|  |  | 6.7893 | -0.055139 | 66.6139 | 6.7369 | 0.001407 | 85.7776 | 0.32779 | 0.003571 | 36.9755 |  |  |  | 2.5772 | -0.018138 | 86.9133 | [6 empty] | 6.6107 | -0.42636 | 145.0226 | 6.5989 | -1.2692 | 100.6601 | 6.6725 | -1.1682 | 116.4391 | 6.5979 | -0.712 | 135.2549 | 6.7625 | -1.9549 | 73.3308
|  |  | 6.792 | -0.054231 | 66.5868 | 6.7378 | 0.001407 | 85.7768 | 0.32754 | 0.004226 | 36.979 |  |  |  | 2.5775 | -0.017962 | 86.9108 | [6 empty] | 6.6125 | -0.42636 | 145.0464 | 6.5982 | -1.2688 | 100.6435 | 6.6729 | -1.1674 | 116.4403 | 6.5979 | -0.712 | 135.2662 | 6.7622 | -1.9562 | 73.3408
|  |  | 6.7935 | -0.054048 | 66.6101 | 6.739 | 0.00197 | 85.7738 | 0.32766 | 0.004359 | 36.9822 |  |  |  | 2.5794 | -0.017785 | 86.9163 | [6 empty] | 6.6134 | -0.42636 | 145.0241 | 6.5983 | -1.27 | 100.6632 | 6.674 | -1.1687 | 116.4542 | 6.5994 | -0.71203 | 135.2584 | 6.7625 | -1.9567 | 73.3437
|  |  | 6.7959 | -0.053686 | 66.5579 | 6.7381 | 0.001062 | 85.7564 | 0.32779 | 0.003571 | 36.9809 |  |  |  | 2.5784 | -0.016866 | 86.9171 | [6 empty] | 6.6149 | -0.42617 | 145.0259 | 6.5995 | -1.2687 | 100.6655 | 6.6752 | -1.1687 | 116.4617 | 6.6009 | -0.71156 | 135.263 | 6.7634 | -1.9567 | 73.3394
|  |  | 6.7959 | -0.053686 | 66.5942 | 6.7396 | 0.001407 | 85.7646 | 0.32779 | 0.004492 | 36.9844 |  |  |  | 2.5801 | -0.018881 | 86.9195 | [6 empty] | 6.6147 | -0.4258 | 145.0149 | 6.6011 | -1.27 | 100.6708 | 6.6752 | -1.1682 | 116.4608 | 6.6037 | -0.71156 | 135.2917 | 6.7636 | -1.9573 | 73.3455
|  |  | 6.7965 | -0.054777 | 66.5933 | 6.7405 | 0.002315 | 85.7436 | 0.32766 | 0.004359 | 36.9856 |  |  |  | 2.5803 | -0.018704 | 86.9225 | [6 empty] | 6.6138 | -0.42747 | 144.989 | 6.6014 | -1.2696 | 100.6667 | 6.6759 | -1.1696 | 116.4913 | 6.6046 | -0.71247 | 135.2992 | 6.7655 | -1.9573 | 73.3489
|  |  | 6.7981 | -0.054777 | 66.5276 | 6.7432 | 0.003223 | 85.7545 | 0.32779 | 0.003571 | 36.9869 |  |  |  | 2.5795 | -0.018528 | 86.9195 | [6 empty] | 6.6168 | -0.42691 | 145.0012 | 6.6032 | -1.2696 | 100.6875 | 6.677 | -1.1692 | 116.4949 | 6.6055 | -0.71156 | 135.2655 | 6.767 | -1.9577 | 73.352
|  |  | 6.8002 | -0.054231 | 66.5282 | 6.7453 | 0.00288 | 85.728 | 0.32674 | 0.004359 | 36.9867 |  |  |  | 2.5803 | -0.017785 | 86.9166 | [6 empty] | 6.619 | -0.42728 | 144.9919 | 6.6023 | -1.2696 | 100.6788 | 6.6772 | -1.1715 | 116.1868 | 6.6055 | -0.71247 | 135.3032 | 6.7691 | -1.9591 | 73.3505
|  |  | 6.8005 | -0.053686 | 66.5244 | 6.7462 | 0.00288 | 85.729 | 0.32674 | 0.003438 | 36.9879 |  |  |  | 2.5794 | -0.017785 | 86.92 | [6 empty] | 6.6205 | -0.42783 | 144.9808 | 6.605 | -1.2696 | 100.7003 | 6.6789 | -1.1701 | 116.0941 | 6.6059 | -0.71335 | 135.2974 | 6.7691 | -1.9591 | 73.3489
|  |  | 6.802 | -0.054231 | 66.5338 | 6.7456 | 0.001627 | 85.7222 | 0.32674 | 0.004359 | 36.9894 |  |  |  | 2.5801 | -0.017962 | 86.9231 | [6 empty] | 6.6208 | -0.42728 | 144.9297 | 6.6062 | -1.2692 | 100.6876 | 6.6777 | -1.1696 | 116.0704 | 6.6104 | -0.71335 | 135.301 | 6.7697 | -1.9586 | 73.3731
|  |  | 6.8017 | -0.054777 | 66.5447 | 6.7472 | 0.00197 | 85.7255 | 0.32687 | 0.004492 | 36.9906 |  |  |  | 2.5804 | -0.017608 | 86.9256 | [6 empty] | 6.6212 | -0.42839 | 144.9434 | 6.605 | -1.2696 | 100.7085 | 6.6789 | -1.171 | 116.0704 | 6.6115 | -0.71159 | 135.3023 | 6.7733 | -1.9577 | 73.3734
|  |  | 6.8017 | -0.054777 | 66.5559 | 6.7469 | 0.002315 | 85.7169 | 0.32766 | 0.003438 | 36.9923 |  |  |  | 2.5803 | -0.017785 | 86.9267 | [6 empty] | 6.6215 | -0.42783 | 144.9267 | 6.6077 | -1.2684 | 100.717 | 6.6786 | -1.1696 | 116.0719 | 6.6121 | -0.71203 | 135.3098 | 6.7763 | -1.9591 | 73.3774
|  |  | 6.8017 | -0.054777 | 66.5219 | 6.7481 | 0.00197 | 85.717 | 0.32779 | 0.004492 | 37.0014 |  |  |  | 2.5811 | -0.017043 | 86.9286 | [6 empty] | 6.6215 | -0.42783 | 144.9287 | 6.6084 | -1.27 | 100.714 | 6.6786 | -1.1706 | 116.0713 | 6.6128 | -0.71247 | 135.3154 | 6.7766 | -1.9605 | 73.3875
|  |  | 6.8029 | -0.055139 | 66.5376 | 6.7499 | 0.00197 | 85.7089 | 0.32766 | 0.004359 | 37.0014 |  |  |  | 2.5801 | -0.017962 | 86.9286 | [6 empty] | 6.6233 | -0.42783 | 144.9372 | 6.6089 | -1.2692 | 100.7191 | 6.6798 | -1.1701 | 116.0765 | 6.6121 | -0.71294 | 135.3163 | 6.7772 | -1.9618 | 73.3772
|  |  | 6.8026 | -0.055687 | 66.5395 | 6.7508 | 0.001062 | 85.698 | 0.32766 | 0.004359 | 37.0012 |  |  |  | 2.58 | -0.01722 | 86.9293 | [6 empty] | 6.6233 | -0.42783 | 144.9305 | 6.6096 | -1.2705 | 100.7168 | 6.6798 | -1.171 | 116.0779 | 6.6128 | -0.71247 | 135.3173 | 6.7781 | -1.9618 | 73.3997
|  |  | 6.8047 | -0.053323 | 66.5219 | 6.753 | 0.001751 | 85.7181 | 0.32687 | 0.004492 | 37.0054 |  |  |  | 2.5811 | -0.017043 | 86.9391 | [6 empty] | 6.6261 | -0.42783 | 144.9284 | 6.6099 | -1.2701 | 100.7196 | 6.6819 | -1.1705 | 116.0819 | 6.6125 | -0.71291 | 135.3146 | 6.7815 | -1.9613 | 73.3903
|  |  | 6.8038 | -0.054231 | 66.554 | 6.7532 | 0.001407 | 85.7144 | 0.32766 | 0.003438 | 37.0068 |  |  |  | 2.582 | -0.017043 | 86.9424 | [6 empty] | 6.6276 | -0.42747 | 144.941 |  |  |  | 6.6834 | -1.171 | 116.0913 | 6.6146 | -0.71247 | 135.3176 | 6.7833 | -1.9622 | 73.4004
|  |  | 6.8054 | -0.054777 | 66.5528 | 6.7532 | 0.002315 | 85.7022 | 0.32779 | 0.003571 | 37.0034 |  |  |  | 2.582 | -0.017043 | 86.9424 | [6 empty] | 6.6288 | -0.42876 | 144.9363 |  |  |  | 6.6862 | -1.171 | 116.1104 | 6.6164 | -0.71247 | 135.324 | 6.7851 | -1.961 | 73.4018
|  |  | 6.8059 | -0.053686 | 66.5723 | 6.7556 | 0.002535 | 85.7028 | 0.32766 | 0.004359 | 37.0019 |  |  |  | 2.5838 | -0.017043 | 86.9426 | [6 empty] | 6.6288 | -0.42783 | 144.9219 |  |  |  | 6.6867 | -1.1709 | 116.1031 | 6.618 | -0.71291 | 135.3287 | 6.7851 | -1.9619 | 73.4056
|  |  | 6.8063 | -0.055687 | 66.5973 | 6.7562 | 0.00197 | 85.6929 | 0.32766 | 0.002516 | 37.008 |  |  |  | 2.5849 | -0.017785 | 86.9436 | [6 empty] | 6.6285 | -0.42931 | 144.9121 |  |  |  | 6.6871 | -1.1719 | 116.1186 | 6.6198 | -0.71382 | 135.3297 | 6.7854 | -1.9627 | 73.4414
|  |  | 6.8072 | -0.054777 | 66.5796 | 6.7572 | 0.00288 | 85.7039 | 0.32674 | 0.004359 | 37.0159 |  |  |  | 2.5857 | -0.018881 | 86.9501 | [6 empty] | 6.6295 | -0.43023 | 144.9028 |  |  |  | 6.6882 | -1.1705 | 116.1308 | 6.6191 | -0.71429 | 135.3258 | 6.7893 | -1.9632 | 73.441
|  |  | 6.8081 | -0.053869 | 66.5811 | 6.7596 | 0.002315 | 85.6933 | 0.32779 | 0.004492 | 37.0167 |  |  |  | 2.5867 | -0.017785 | 86.9549 | [6 empty] | 6.6292 | -0.42987 | 144.8956 |  |  |  | 6.6868 | -1.1724 | 116.1416 | 6.6212 | -0.71294 | 135.3317 | 6.7896 | -1.964 | 73.4395
|  |  | 6.809 | -0.054777 | 66.5815 | 6.7605 | 0.001407 | 85.7063 | 0.32779 | 0.004492 | 37.0191 |  |  |  | 2.5878 | -0.017608 | 86.9596 | [6 empty] | 6.6337 | -0.42912 | 144.9067 |  |  |  | 6.6907 | -1.1728 | 116.1885 | 6.6207 | -0.71382 | 135.3386 | 6.792 | -1.9641 | 73.4491
|  |  | 6.8099 | -0.054777 | 66.5975 | 6.7605 | 0.002315 | 85.7003 | 0.32766 | 0.003438 | 37.0247 |  |  |  | 2.5876 | -0.016866 | 86.9609 | [6 empty] | 6.6356 | -0.42987 | 144.8965 |  |  |  | 6.6937 | -1.1732 | 116.2103 | 6.6221 | -0.71385 | 135.3375 | 6.7923 | -1.9656 | 73.4533
|  |  | 6.8099 | -0.055687 | 66.5939 | 6.7602 | 0.000843 | 85.6979 | 0.32594 | 0.004492 | 37.0424 |  |  |  | 2.5876 | -0.018704 | 86.9626 | [6 empty] | 6.6362 | -0.4306 | 144.9059 |  |  |  | 6.6931 | -1.1718 | 116.2145 | 6.6246 | -0.71429 | 135.3401 | 6.7927 | -1.9654 | 73.4549
|  |  | 6.809 | -0.054777 | 66.5963 | 6.7617 | 0.001062 | 85.6974 | 0.32674 | 0.004359 | 37.0428 |  |  |  | 2.5876 | -0.017785 | 86.9651 | [6 empty] | 6.6402 | -0.42987 | 144.9126 |  |  |  | 6.6946 | -1.1723 | 116.2784 | 6.6261 | -0.71473 | 135.3445 | 6.7927 | -1.9672 | 73.4594
|  |  | 6.8099 | -0.054777 | 66.6088 | 6.763 | 0.001751 | 85.69 | 0.32779 | 0.003571 | 37.0458 |  |  |  | 2.5875 | -0.017043 | 86.9678 | [6 empty] | 6.6424 | -0.43023 | 144.9106 |  |  |  | 6.6968 | -1.1724 | 116.286 | 6.6261 | -0.71382 | 135.3469 | 6.7912 | -1.968 | 73.477
|  |  | 6.8111 | -0.055139 | 66.6263 | 6.7654 | 0.001188 | 85.6817 | 0.32766 | 0.004359 | 37.0532 |  |  |  | 2.5874 | -0.01722 | 86.9699 | [6 empty] | 6.6433 | -0.42968 | 144.9159 |  |  |  | 6.6983 | -1.1732 | 116.3345 | 6.6276 | -0.71567 | 135.3662 | 6.7947 | -1.9687 | 73.4815
|  |  | 6.8108 | -0.053869 | 66.6311 | 6.7669 | 0.002315 | 85.685 | 0.32766 | 0.003438 | 37.0778 |  |  |  | 2.5875 | -0.017962 | 86.9802 | [6 empty] | 6.6436 | -0.42968 | 144.9198 |  |  |  | 6.7013 | -1.1727 | 116.3679 | 6.6276 | -0.71385 | 135.3693 | 6.7947 | -1.9687 | 73.5333
|  |  | 6.8114 | -0.053686 | 66.6361 | 6.7681 | 0.00197 | 85.6579 | 0.32766 | 0.004359 | 37.0788 |  |  |  | 2.5883 | -0.017043 | 86.9812 | [6 empty] | 6.6433 | -0.43023 | 144.9089 |  |  |  | 6.7013 | -1.1727 | 116.3974 | 6.6276 | -0.71476 | 135.3708 | 6.7972 | -1.9691 | 73.5253
|  |  | 6.8108 | -0.054777 | 66.6188 | 6.7687 | 0.002315 | 85.6569 | 0.32779 | 0.003571 | 37.074 |  |  |  | 2.5893 | -0.017962 | 86.9861 | [6 empty] | 6.6445 | -0.43042 | 144.9143 |  |  |  | 6.7004 | -1.1724 | 116.4019 | 6.6289 | -0.71473 | 135.3432 | 6.7981 | -1.9691 | 73.529
|  |  | 6.8117 | -0.054777 | 66.6095 | 6.7729 | 0.001751 | 85.6573 | 0.32674 | 0.003438 | 37.0877 |  |  |  | 2.5912 | -0.017962 | 87.0064 | [6 empty] | 6.6463 | -0.42968 | 144.905 |  |  |  | 6.7007 | -1.1719 | 116.4176 | 6.6303 | -0.71476 | 135.3716 | 6.7981 | -1.97 | 73.5805
|  |  | 6.8126 | -0.054777 | 66.6284 | 6.7748 | 0.001751 | 85.6407 | 0.32687 | 0.004492 | 37.0886 |  |  |  | 2.5913 | -0.017785 | 87.0254 | [6 empty] | 6.6487 | -0.42949 | 144.9033 |  |  |  | 6.7004 | -1.1733 | 116.4078 | 6.631 | -0.71611 | 135.3584 | 6.7993 | -1.9705 | 73.5984
|  |  | 6.8144 | -0.054777 | 66.6222 | 6.775 | 0.001407 | 85.6103 | 0.32779 | 0.004492 | 37.0953 |  |  |  | 2.5933 | -0.017608 | 87.0328 | [6 empty] | 6.6491 | -0.42968 | 144.9114 |  |  |  | 6.7019 | -1.1723 | 116.4237 | 6.633 | -0.71567 | 135.3982 | 6.7993 | -1.9714 | 73.6092
|  |  | 6.8169 | -0.054414 | 66.634 | 6.776 | 0.002315 | 85.6111 | 0.32766 | 0.003438 | 37.0941 |  |  |  | 2.5939 | -0.017962 | 87.0406 | [6 empty] | 6.65 | -0.4306 | 144.9162 |  |  |  | 6.7031 | -1.1745 | 116.4371 | 6.6346 | -0.71793 | 135.3807 | 6.8002 | -1.9705 | 73.6236
|  |  | 6.8172 | -0.054777 | 66.6413 | 6.7784 | 0.002661 | 85.5917 | 0.32766 | 0.004359 | 37.0985 |  |  |  | 2.5941 | -0.016866 | 87.0396 | [6 empty] | 6.6504 | -0.42987 | 144.9104 |  |  |  | 6.7053 | -1.1746 | 116.4272 | 6.6349 | -0.71749 | 135.3813 | 6.8029 | -1.9705 | 73.6278
|  |  | 6.816 | -0.055324 | 66.6457 | 6.7799 | 0.001188 | 85.5866 | 0.32674 | 0.004359 | 37.0988 |  |  |  | 2.595 | -0.017785 | 87.0584 | [6 empty] | 6.6509 | -0.42876 | 144.9167 |  |  |  | 6.7068 | -1.1751 | 116.4456 | 6.6346 | -0.71702 | 135.3873 | 6.8048 | -1.9716 | 73.6386
|  |  | 6.819 | -0.054777 | 66.6437 | 6.7823 | 0.002315 | 85.5735 | 0.32766 | 0.004359 | 37.1061 |  |  |  | 2.5951 | -0.017608 | 87.0683 | [6 empty] | 6.6506 | -0.43115 | 144.9179 |  |  |  | 6.7083 | -1.175 | 116.4457 | 6.636 | -0.71523 | 135.3898 | 6.8051 | -1.9749 | 73.6451
|  |  | 6.8202 | -0.054231 | 66.6426 | 6.7811 | 0.001751 | 85.5259 | 0.32766 | 0.004359 | 37.1249 |  |  |  | 2.5948 | -0.018881 | 87.082 | [6 empty] | 6.6512 | -0.43004 | 144.9207 |  |  |  | 6.7085 | -1.1745 | 116.4509 | 6.6355 | -0.71611 | 135.3907 | 6.8068 | -1.9737 | 73.6588
|  |  | 6.822 | -0.054231 | 66.6393 | 6.7859 | 0.001407 | 85.5231 | 0.32766 | 0.004359 | 37.1381 |  |  |  | 2.5941 | -0.017785 | 87.0962 | [6 empty] | 6.6519 | -0.4306 | 144.8908 |  |  |  | 6.7092 | -1.175 | 116.4508 | 6.6377 | -0.71881 | 135.3908 | 6.8062 | -1.9736 | 73.6524
|  |  | 6.8232 | -0.054414 | 66.6295 | 6.7878 | 0.002315 | 85.5112 | 0.32779 | 0.003571 | 37.1497 |  |  |  | 2.595 | -0.017785 | 87.1059 | [6 empty] | 6.6513 | -0.43079 | 144.8717 |  |  |  | 6.7089 | -1.1746 | 116.4529 | 6.6391 | -0.71611 | 135.4031 | 6.806 | -1.9745 | 73.6649
|  |  | 6.8235 | -0.053869 | 66.6568 | 6.789 | 0.002096 | 85.4989 | 0.32754 | 0.003305 | 37.1692 |  |  |  | 2.5958 | -0.017962 | 87.1075 | [6 empty] | 6.6531 | -0.43079 | 144.8057 |  |  |  | 6.7104 | -1.1764 | 116.4615 | 6.641 | -0.71793 | 135.4009 | 6.8074 | -1.975 | 73.6752
|  |  | 6.8235 | -0.055687 | 66.6477 | 6.789 | 0.001188 | 85.4634 | 0.32754 | 0.003305 | 37.1685 |  |  |  | 2.5959 | -0.016866 | 87.1086 | [6 empty] | 6.6543 | -0.43115 | 144.7772 |  |  |  | 6.7128 | -1.1759 | 116.4603 | 6.6424 | -0.71796 | 135.404 | 6.8083 | -1.9759 | 73.6628
|  |  | 6.8247 | -0.054231 | 66.6135 | 6.7893 | 0.001751 | 85.4696 | 0.32754 | 0.004226 | 37.1681 |  |  |  | 2.5976 | -0.017962 | 87.1154 | [6 empty] | 6.6528 | -0.43152 | 144.7442 |  |  |  | 6.7146 | -1.1769 | 116.4545 | 6.6421 | -0.7184 | 135.401 | 6.8114 | -1.9758 | 73.6727
|  |  | 6.8244 | -0.054777 | 66.6112 | 6.7899 | 0.001188 | 85.4613 | 0.32754 | 0.003305 | 37.1679 |  |  |  | 2.6004 | -0.0198 | 87.1324 | [6 empty] | 6.6562 | -0.43115 | 144.7554 |  |  |  | 6.7146 | -1.1778 | 116.4577 | 6.6416 | -0.71837 | 135.4078 | 6.8123 | -1.9776 | 73.6753
|  |  | 6.8253 | -0.054777 | 66.6083 | 6.7914 | 0.002315 | 85.4638 | 0.32754 | 0.004226 | 37.1853 |  |  |  | 2.6014 | -0.017785 | 87.1457 | [6 empty] | 6.6559 | -0.43115 | 144.7489 |  |  |  | 6.7158 | -1.1764 | 116.4752 | 6.6431 | -0.71931 | 135.3979 | 6.8135 | -1.9763 | 73.6765
|  |  | 6.8253 | -0.054777 | 66.6027 | 6.7932 | 0.001407 | 85.4644 | 0.32754 | 0.004226 | 37.1911 |  |  |  | 2.6013 | -0.017962 | 87.1542 | [6 empty] | 6.658 | -0.43115 | 144.7537 |  |  |  | 6.7155 | -1.1769 | 116.4836 | 6.6442 | -0.71796 | 135.3816 | 6.8132 | -1.9767 | 73.6728
|  |  | 6.8268 | -0.053686 | 66.5852 | 6.7957 | 0.001751 | 85.4646 | 0.32766 | 0.004359 | 37.1852 |  |  |  | 2.6022 | -0.017962 | 87.1552 | [6 empty] | 6.6571 | -0.433 | 144.7834 |  |  |  | 6.7155 | -1.1769 | 116.4886 | 6.6445 | -0.71752 | 135.4091 | 6.8132 | -1.9767 | 73.6702
|  |  | 6.8281 | -0.054777 | 66.5867 | 6.7962 | 0.00288 | 85.4595 | 0.32754 | 0.003305 | 37.188 |  |  |  | 2.6022 | -0.017962 | 87.1591 | [6 empty] | 6.658 | -0.43115 | 144.7997 |  |  |  | 6.7186 | -1.1773 | 116.4942 | 6.6467 | -0.7184 | 135.4279 | 6.8159 | -1.9755 | 73.6819
|  |  | 6.8302 | -0.053323 | 66.6043 | 6.7962 | 0.00288 | 85.4432 | 0.32766 | 0.003438 | 37.1925 |  |  |  | 2.6025 | -0.017608 | 87.1595 | [6 empty] | 6.658 | -0.43207 | 144.8324 |  |  |  | 6.7197 | -1.1782 | 116.5079 | 6.6477 | -0.71972 | 135.4157 | 6.8183 | -1.9768 | 73.6795
|  |  | 6.8317 | -0.054777 | 66.5818 | 6.7966 | 0.001751 | 85.4538 | 0.32754 | 0.003305 | 37.2044 |  |  |  | 2.6023 | -0.018704 | 87.1619 | [6 empty] | 6.6583 | -0.43152 | 144.8514 |  |  |  | 6.721 | -1.1778 | 116.5306 | 6.6494 | -0.7184 | 135.4139 | 6.8187 | -1.9767 | 73.6835
|  |  | 6.8317 | -0.054777 | 66.5654 | 6.7984 | 0.002661 | 85.461 | 0.32858 | 0.004359 | 37.2193 |  |  |  | 2.6023 | -0.017785 | 87.171 | [6 empty] | 6.6589 | -0.43207 | 144.8553 |  |  |  | 6.7222 | -1.1773 | 116.5534 | 6.6492 | -0.71884 | 135.4238 | 6.8201 | -1.9759 | 73.6923
|  |  | 6.8317 | -0.055687 | 66.5968 | 6.7999 | 0.00197 | 85.4447 | 0.32766 | 0.004359 | 37.2209 |  |  |  | 2.6023 | -0.017785 | 87.1838 | [6 empty] | 6.6589 | -0.43207 | 144.893 |  |  |  | 6.7228 | -1.1778 | 116.6015 | 6.65 | -0.71843 | 135.4249 | 6.821 | -1.9768 | 73.6928
|  |  | 6.8341 | -0.053686 | 66.5949 | 6.8017 | 0.00197 | 85.46 | 0.32766 | 0.003438 | 37.2216 |  |  |  | 2.6023 | -0.018704 | 87.1921 | [6 empty] | 6.6605 | -0.43263 | 144.8956 |  |  |  | 6.7222 | -1.18 | 116.6073 | 6.6503 | -0.72113 | 135.4337 | 6.8205 | -1.9785 | 73.6925
|  |  | 6.8371 | -0.055687 | 66.5767 | 6.8032 | 0.002315 | 85.4616 | 0.32766 | 0.004359 | 37.2236 |  |  |  | 2.6021 | -0.019058 | 87.1981 | [6 empty] | 6.6614 | -0.43355 | 144.8938 |  |  |  | 6.7231 | -1.1782 | 116.6689 | 6.6515 | -0.71887 | 135.4348 | 6.8217 | -1.9772 | 73.6727
|  |  | 6.8381 | -0.054777 | 66.5775 | 6.8038 | 0.002661 | 85.4621 | 0.32858 | 0.004359 | 37.2309 |  |  |  | 2.604 | -0.018881 | 87.2135 | [6 empty] | 6.6635 | -0.433 | 144.8426 |  |  |  | 6.724 | -1.1791 | 116.7074 | 6.654 | -0.72022 | 135.4315 | 6.8232 | -1.9776 | 73.688
|  |  | 6.8396 | -0.055324 | 66.3765 | 6.8036 | 0.002096 | 85.453 | 0.32754 | 0.003305 | 37.2329 |  |  |  | 2.6039 | -0.018138 | 87.2182 | [6 empty] | 6.6639 | -0.43318 | 144.858 |  |  |  | 6.7252 | -1.1795 | 116.7547 | 6.6549 | -0.72022 | 135.4491 | 6.8253 | -1.9772 | 73.7003
|  |  | 6.8426 | -0.054777 | 66.3706 | 6.8041 | 0.002315 | 85.4592 | 0.32779 | 0.004492 | 37.2366 |  |  |  | 2.605 | -0.017962 | 87.2222 | [6 empty] | 6.6651 | -0.43355 | 144.8391 |  |  |  | 6.7267 | -1.1791 | 116.7281 | 6.6555 | -0.71975 | 135.4299 | 6.8256 | -1.9795 | 73.7123
|  |  | 6.845 | -0.055324 | 66.3691 | 6.8038 | 0.001751 | 85.4643 | 0.32779 | 0.003571 | 37.2397 |  |  |  | 2.606 | -0.017785 | 87.2277 | [6 empty] | 6.6663 | -0.433 | 144.8479 |  |  |  | 6.7286 | -1.1809 | 116.7521 | 6.6558 | -0.71978 | 135.4208 | 6.8274 | -1.9795 | 73.7236
|  |  | 6.845 | -0.056232 | 66.356 | 6.8033 | 0.000624 | 85.4624 | 0.32779 | 0.003571 | 37.2523 |  |  |  | 2.6068 | -0.018881 | 87.24 | [6 empty] | 6.6663 | -0.43207 | 144.8554 |  |  |  | 6.7297 | -1.1795 | 116.7753 | 6.6561 | -0.71978 | 135.4197 | 6.8271 | -1.979 | 73.7056
|  |  | 6.845 | -0.055324 | 66.3465 | 6.8066 | 0.002661 | 85.4662 | 0.32779 | 0.003571 | 37.2393 |  |  |  | 2.6069 | -0.018704 | 87.2393 | [6 empty] | 6.6667 | -0.43411 | 144.8397 |  |  |  | 6.7307 | -1.1795 | 116.7975 | 6.6572 | -0.72025 | 135.41 | 6.8283 | -1.9777 | 73.7261
|  |  | 6.8462 | -0.054777 | 66.3382 | 6.8096 | 0.001533 | 85.4634 | 0.32766 | 0.004359 | 37.2411 |  |  |  | 2.6086 | -0.017962 | 87.24 | [6 empty] | 6.6694 | -0.43411 | 144.8298 |  |  |  | 6.7304 | -1.1809 | 116.8036 |  |  |  | 6.8286 | -1.9801 | 73.7304
|  |  | 6.8459 | -0.055324 | 66.3091 | 6.8096 | 0.001407 | 85.4715 | 0.32871 | 0.003571 | 37.2433 |  |  |  | 2.6095 | -0.017962 | 87.2463 | [6 empty] | 6.67 | -0.433 | 144.8399 |  |  |  | 6.7318 | -1.1817 | 116.8118 |  |  |  | 6.8283 | -1.9805 | 73.7376
|  |  | 6.8468 | -0.054594 | 66.2162 | 6.8114 | 0.002315 | 85.4793 | 0.32766 | 0.004359 | 37.2495 |  |  |  | 2.6095 | -0.017962 | 87.252 | [6 empty] | 6.6709 | -0.43207 | 144.8491 |  |  |  | 6.7325 | -1.1813 | 116.8169 |  |  |  | 6.8286 | -1.981 | 73.7464
|  |  | 6.8462 | -0.054777 | 66.2193 | 6.8132 | 0.003223 | 85.4623 | 0.32766 | 0.004359 | 37.2514 |  |  |  | 2.6094 | -0.018138 | 87.2552 | [6 empty] | 6.6722 | -0.43411 | 144.7804 |  |  |  | 6.7321 | -1.1813 | 116.8506 |  |  |  | 6.828 | -1.9808 | 73.7576
|  |  | 6.8478 | -0.055324 | 66.1802 | 6.8141 | 0.003223 | 85.4579 | 0.32858 | 0.004359 | 37.264 |  |  |  | 2.6094 | -0.018138 | 87.2544 | [6 empty] | 6.6719 | -0.43374 | 144.7229 |  |  |  | 6.7343 | -1.1822 | 116.8476 |  |  |  | 6.8286 | -1.9819 | 73.7573
|  |  | 6.8496 | -0.055324 | 66.19 | 6.8175 | 0.002661 | 85.4524 | 0.32779 | 0.004492 | 37.2661 |  |  |  | 2.6095 | -0.018881 | 87.2565 | [6 empty] | 6.6715 | -0.43355 | 144.7319 |  |  |  | 6.7361 | -1.1832 | 116.9105 |  |  |  | 6.8286 | -1.9819 | 73.7544
|  |  | 6.8508 | -0.054777 | 66.2014 | 6.8178 | 0.001533 | 85.4442 | 0.32766 | 0.004359 | 37.2657 |  |  |  | 2.6097 | -0.018704 | 87.2584 | [6 empty] | 6.6734 | -0.43355 | 144.7206 |  |  |  | 6.7368 | -1.1836 | 116.9361 |  |  |  | 6.8298 | -1.9824 | 73.7602
|  |  | 6.8517 | -0.055687 | 66.1955 | 6.819 | 0.002096 | 85.4514 | 0.32779 | 0.004492 | 37.2642 |  |  |  | 2.6106 | -0.018704 | 87.2597 | [6 empty] | 6.6731 | -0.43318 | 144.7208 |  |  |  | 6.7373 | -1.1827 | 116.9504 |  |  |  | 6.8301 | -1.9823 | 73.7473
|  |  | 6.8523 | -0.055324 | 66.1456 | 6.8202 | 0.001751 | 85.4483 | 0.32779 | 0.004492 | 37.2692 |  |  |  | 2.6107 | -0.018528 | 87.2628 | [6 empty] | 6.6734 | -0.43355 | 144.7142 |  |  |  | 6.7382 | -1.1836 | 116.9906 |  |  |  | 6.831 | -1.9814 | 73.7665
|  |  | 6.852 | -0.054962 | 66.1463 | 6.822 | 0.002661 | 85.4498 | 0.32871 | 0.004492 | 37.2707 |  |  |  | 2.6097 | -0.018704 | 87.258 | [6 empty] | 6.6752 | -0.43447 | 144.7228 |  |  |  | 6.7388 | -1.1826 | 117.0411 |  |  |  | 6.8328 | -1.9823 | 73.7778
|  |  | 6.8529 | -0.05587 | 66.157 | 6.823 | 0.001879 | 85.45 | 0.32754 | 0.004226 | 37.273 |  |  |  | 2.6124 | -0.018704 | 87.2664 | [6 empty] | 6.6768 | -0.43318 | 144.7134 |  |  |  | 6.7382 | -1.1845 | 116.9732 |  |  |  | 6.8337 | -1.9832 | 73.7763
|  |  | 6.8535 | -0.053869 | 66.1684 | 6.8235 | 0.002096 | 85.4496 | 0.32766 | 0.003438 | 37.2727 |  |  |  | 2.6131 | -0.018138 | 87.2699 | [6 empty] | 6.678 | -0.43263 | 144.7146 |  |  |  | 6.7379 | -1.1841 | 117.0106 |  |  |  | 6.8343 | -1.9824 | 73.7909
|  |  | 6.8538 | -0.055139 | 66.1601 | 6.8244 | 0.002096 | 85.4448 | 0.32871 | 0.003571 | 37.2743 |  |  |  | 2.6149 | -0.019058 | 87.2731 | [6 empty] | 6.6789 | -0.43355 | 144.7283 |  |  |  | 6.7388 | -1.1841 | 117.0461 |  |  |  | 6.8352 | -1.9824 | 73.7891
|  |  | 6.8532 | -0.055324 | 66.1503 | 6.8254 | 0.002096 | 85.4353 | 0.32766 | 0.003438 | 37.2716 |  |  |  | 2.6141 | -0.018881 | 87.2739 | [6 empty] | 6.6801 | -0.433 | 144.7324 |  |  |  | 6.7413 | -1.1846 | 117.0682 |  |  |  | 6.8346 | -1.9828 | 73.7964
|  |  | 6.8535 | -0.053869 | 66.1446 | 6.8254 | 0.002096 | 85.4353 | 0.32674 | 0.004359 | 37.2366 |  |  |  | 2.6152 | -0.018704 | 87.2762 | [6 empty] | 6.6802 | -0.43282 | 144.739 |  |  |  | 6.7425 | -1.1841 | 117.1106 |  |  |  | 6.8353 | -1.9836 | 73.8093
|  |  | 6.8541 | -0.055324 | 66.1426 | 6.8256 | 0.002661 | 85.4354 | 0.32846 | 0.003305 | 37.2556 |  |  |  | 2.6161 | -0.017785 | 87.2776 | [6 empty] | 6.6832 | -0.43226 | 144.7228 |  |  |  | 6.7437 | -1.1845 | 117.1213 |  |  |  | 6.8353 | -1.9836 | 73.7994
|  |  | 6.8544 | -0.053869 | 66.1643 | 6.8244 | 0.002096 | 85.4189 | 0.32858 | 0.003438 | 37.2691 |  |  |  | 2.6161 | -0.018704 | 87.2741 | [6 empty] | 6.6863 | -0.43263 | 144.7436 |  |  |  | 6.7443 | -1.185 | 117.1477 |  |  |  | 6.8379 | -1.9833 | 73.8094
|  |  | 6.8553 | -0.054777 | 66.1571 | 6.8256 | 0.002661 | 85.417 | 0.32766 | 0.004359 | 37.2739 |  |  |  | 2.617 | -0.018704 | 87.2327 | [6 empty] | 6.6876 | -0.43374 | 144.7532 |  |  |  | 6.7449 | -1.1849 | 117.1566 |  |  |  | 6.8379 | -1.9833 | 73.8215
|  |  | 6.8562 | -0.054777 | 66.1221 | 6.8278 | 0.001533 | 85.4164 | 0.32858 | 0.004359 | 37.278 |  |  |  | 2.6169 | -0.018881 | 87.254 | [6 empty] | 6.6903 | -0.43374 | 144.7347 |  |  |  | 6.7452 | -1.185 | 117.1604 |  |  |  | 6.8409 | -1.9829 | 73.7961
|  |  | 6.858 | -0.053869 | 66.122 | 6.829 | 0.003004 | 85.4411 | 0.32754 | 0.003305 | 37.2801 |  |  |  | 2.6169 | -0.018881 | 87.2668 | [6 empty] | 6.6919 | -0.43522 | 144.7384 |  |  |  | 6.7455 | -1.1845 | 117.1716 |  |  |  | 6.8413 | -1.9837 | 73.84
|  |  | 6.8601 | -0.054231 | 66.0979 | 6.8293 | 0.001879 | 85.392 | 0.32766 | 0.004359 | 37.2823 |  |  |  | 2.617 | -0.017785 | 87.2718 | [6 empty] | 6.6922 | -0.43374 | 144.7124 |  |  |  | 6.7461 | -1.1859 | 117.1765 |  |  |  | 6.8413 | -1.9828 | 73.8175
|  |  | 6.8592 | -0.055139 | 66.1007 | 6.8305 | 0.002441 | 85.4038 | 0.32846 | 0.003305 | 37.2844 |  |  |  | 2.6168 | -0.018881 | 87.2744 | [6 empty] | 6.6924 | -0.43411 | 144.6984 |  |  |  | 6.7477 | -1.1855 | 117.1742 |  |  |  | 6.8413 | -1.9837 | 73.8519
|  |  | 6.8611 | -0.054231 | 66.0959 | 6.8317 | 0.002096 | 85.4099 | 0.32846 | 0.003305 | 37.2854 |  |  |  | 2.6169 | -0.018881 | 87.2769 | [6 empty] | 6.6937 | -0.43447 | 144.6784 |  |  |  | 6.75 | -1.1872 | 117.1757 |  |  |  | 6.8434 | -1.9842 | 73.8873
|  |  | 6.859 | -0.053869 | 66.1021 | 6.8311 | 0.002787 | 85.3671 | 0.32766 | 0.004359 | 37.2862 |  |  |  | 2.6169 | -0.017962 | 87.2785 | [6 empty] | 6.6943 | -0.43503 | 144.687 |  |  |  | 6.7524 | -1.1862 | 117.1787 |  |  |  | 6.8428 | -1.9841 | 73.8822
|  |  | 6.8611 | -0.054231 | 66.0995 | 6.8317 | 0.002096 | 85.3932 | 0.32858 | 0.003438 | 37.2871 |  |  |  | 2.6187 | -0.018881 | 87.282 | [6 empty] | 6.6949 | -0.43392 | 144.6891 |  |  |  | 6.7516 | -1.1877 | 117.1887 |  |  |  | 6.8443 | -1.9842 | 73.8835
|  |  | 6.8605 | -0.055324 | 66.0782 | 6.8317 | 0.003004 | 85.3549 | 0.32754 | 0.004226 | 37.2874 |  |  |  | 2.6189 | -0.018704 | 87.2831 | [6 empty] | 6.6943 | -0.43411 | 144.6834 |  |  |  | 6.7528 | -1.1881 | 117.1949 |  |  |  | 6.8445 | -1.9838 | 73.9086
|  |  | 6.8611 | -0.054231 | 66.0879 | 6.8323 | 0.002441 | 85.3822 | 0.32846 | 0.003305 | 37.2901 |  |  |  | 2.6198 | -0.017785 | 87.282 | [6 empty] | 6.6958 | -0.43466 | 144.6881 |  |  |  | 6.7528 | -1.1881 | 117.2189 |  |  |  | 6.8461 | -1.9851 | 73.9233
|  |  | 6.8608 | -0.055687 | 66.1078 | 6.8326 | 0.002096 | 85.335 | 0.32846 | 0.003305 | 37.2956 |  |  |  | 2.6207 | -0.018704 | 87.2832 | [6 empty] | 6.6958 | -0.43558 | 144.6822 |  |  |  | 6.7552 | -1.1895 | 117.2242 |  |  |  | 6.8488 | -1.986 | 73.9253
|  |  | 6.8608 | -0.054777 | 66.0983 | 6.8321 | 0.001879 | 85.3153 | 0.32938 | 0.003305 | 37.3041 |  |  |  | 2.6207 | -0.018704 | 87.2821 | [6 empty] | 6.6995 | -0.43466 | 144.6962 |  |  |  | 6.7576 | -1.1876 | 117.238 |  |  |  | 6.8494 | -1.9855 | 73.921
|  |  | 6.8623 | -0.055324 | 66.0938 | 6.8339 | 0.002787 | 85.3382 | 0.32833 | 0.004094 | 37.3079 |  |  |  | 2.6216 | -0.018704 | 87.2846 | [6 empty] | 6.7004 | -0.43558 | 144.672 |  |  |  | 6.7589 | -1.1895 | 117.255 |  |  |  | 6.85 | -1.9866 | 73.9231
|  |  | 6.8623 | -0.055324 | 66.1033 | 6.8332 | 0.002441 | 85.2987 | 0.32833 | 0.004094 | 37.3079 |  |  |  | 2.6235 | -0.017785 | 87.2872 | [6 empty] | 6.7004 | -0.43466 | 144.7018 |  |  |  | 6.7601 | -1.1899 | 117.2954 |  |  |  | 6.8506 | -1.9869 | 73.9242
|  |  | 6.8638 | -0.054231 | 66.1026 | 6.8342 | 0.001533 | 85.3043 | 0.32846 | 0.004226 | 37.3079 |  |  |  | 2.6241 | -0.018138 | 87.2902 | [6 empty] | 6.7007 | -0.43503 | 144.7037 |  |  |  | 6.7612 | -1.1895 | 117.3431 |  |  |  | 6.8518 | -1.9866 | 73.9627
|  |  | 6.8647 | -0.053323 | 66.1066 | 6.8348 | 0.000969 | 85.2735 | 0.32846 | 0.003305 | 37.3074 |  |  |  | 2.6233 | -0.018881 | 87.29 | [6 empty] | 6.701 | -0.43447 | 144.7121 |  |  |  | 6.7631 | -1.1895 | 117.4006 |  |  |  | 6.8527 | -1.9875 | 73.9575
|  |  | 6.8659 | -0.055324 | 66.0994 | 6.8378 | 0.001533 | 85.2754 | 0.32951 | 0.003438 | 37.2984 |  |  |  | 2.6244 | -0.018704 | 87.301 | [6 empty] | 6.7014 | -0.43558 | 144.7063 |  |  |  | 6.7655 | -1.1909 | 117.365 |  |  |  | 6.8554 | -1.9875 | 73.981
|  |  | 6.8641 | -0.055687 | 66.1189 | 6.8387 | 0.002441 | 85.2634 | 0.32766 | 0.004359 | 37.2975 |  |  |  | 2.6243 | -0.018881 | 87.303 | [6 empty] | 6.7014 | -0.43558 | 144.7155 |  |  |  | 6.7655 | -1.1899 | 117.3704 |  |  |  | 6.8579 | -1.9878 | 73.9971
|  |  | 6.8653 | -0.054777 | 66.1114 | 6.839 | 0.003004 | 85.2452 | 0.32858 | 0.003438 | 37.3022 |  |  |  | 2.6244 | -0.019623 | 87.3018 | [6 empty] | 6.7017 | -0.43503 | 144.7219 |  |  |  | 6.7662 | -1.1913 | 117.3934 |  |  |  | 6.8572 | -1.9884 | 74.002
|  |  | 6.8665 | -0.055139 | 66.0961 | 6.8393 | 0.001879 | 85.2361 | 0.32951 | 0.004359 | 37.3026 |  |  |  | 2.6244 | -0.018704 | 87.3018 | [6 empty] | 6.7029 | -0.43539 | 144.7237 |  |  |  | 6.7676 | -1.1904 | 117.4295 |  |  |  | 6.8581 | -1.9893 | 74.0141
|  |  | 6.8668 | -0.055324 | 66.0983 | 6.8408 | 0.002096 | 85.2158 | 0.32951 | 0.004359 | 37.299 |  |  |  | 2.6244 | -0.018704 | 87.3018 | [6 empty] | 6.7019 | -0.43539 | 144.7522 |  |  |  | 6.7673 | -1.1909 | 117.4601 |  |  |  | 6.857 | -1.9897 | 73.9941
|  |  | 6.8683 | -0.055139 | 66.0938 | 6.8405 | 0.001533 | 85.21 | 0.32871 | 0.003571 | 37.2987 |  |  |  | 2.6245 | -0.018528 | 87.3057 | [6 empty] | 6.7035 | -0.43503 | 144.7334 |  |  |  | 6.7688 | -1.1899 | 117.4573 |  |  |  | 6.8618 | -1.9884 | 74.0181
|  |  | 6.868 | -0.054777 | 66.1002 | 6.843 | 0.001879 | 85.203 | 0.32858 | 0.003438 | 37.3031 |  |  |  | 2.6244 | -0.018704 | 87.3073 | [6 empty] | 6.7032 | -0.43558 | 144.699 |  |  |  | 6.7662 | -1.1923 | 117.4789 |  |  |  | 6.8621 | -1.9891 | 74.0226
|  |  | 6.8678 | -0.054414 | 66.1081 | 6.843 | 0.001879 | 85.1939 | 0.32883 | 0.004625 | 37.3066 |  |  |  | 2.6252 | -0.017962 | 87.3133 | [6 empty] | 6.706 | -0.43503 | 144.698 |  |  |  | 6.7671 | -1.1913 | 117.4798 |  |  |  | 6.8645 | -1.9902 | 74.0268
|  |  | 6.8678 | -0.054414 | 66.1059 | 6.8462 | 0.003004 | 85.1783 | 0.32963 | 0.003571 | 37.3094 |  |  |  | 2.625 | -0.019058 | 87.3158 | [6 empty] | 6.7044 | -0.43687 | 144.6778 |  |  |  | 6.7676 | -1.1904 | 117.5111 |  |  |  | 6.8654 | -1.9893 | 74.0534
|  |  | 6.868 | -0.054777 | 66.1032 | 6.8465 | 0.003569 | 85.1823 | 0.32951 | 0.003438 | 37.3107 |  |  |  | 2.6252 | -0.018881 | 87.3295 | [6 empty] | 6.7069 | -0.43558 | 144.6735 |  |  |  | 6.7676 | -1.1904 | 117.51 |  |  |  | 6.8654 | -1.9902 | 74.0323
|  |  | 6.868 | -0.054777 | 66.0813 | 6.8457 | 0.001879 | 85.1713 | 0.32858 | 0.004359 | 37.3143 |  |  |  | 2.626 | -0.019058 | 87.3301 | [6 empty] | 6.7069 | -0.4365 | 144.6618 |  |  |  | 6.77 | -1.1903 | 117.5214 |  |  |  | 6.8669 | -1.9897 | 74.042
|  |  | 6.868 | -0.054777 | 66.0853 | 6.8469 | 0.002441 | 85.16 | 0.32846 | 0.003305 | 37.3187 |  |  |  | 2.627 | -0.018881 | 87.3309 | [6 empty] | 6.7078 | -0.43558 | 144.6549 |  |  |  | 6.7703 | -1.1913 | 117.5298 |  |  |  | 6.8678 | -1.9906 | 74.0479
|  |  | 6.8693 | -0.05587 | 66.084 | 6.8469 | 0.002441 | 85.1529 | 0.32963 | 0.003571 | 37.3222 |  |  |  | 2.6269 | -0.019058 | 87.3326 | [6 empty] | 6.7075 | -0.43706 | 144.6791 |  |  |  | 6.7725 | -1.1923 | 117.5184 |  |  |  | 6.8696 | -1.9915 | 74.0669
|  |  | 6.8705 | -0.055324 | 66.0848 | 6.8478 | 0.002441 | 85.1593 | 0.32976 | 0.004625 | 37.3247 |  |  |  | 2.6288 | -0.018881 | 87.3358 | [6 empty] | 6.7081 | -0.43595 | 144.675 |  |  |  | 6.7746 | -1.1909 | 117.5354 |  |  |  | 6.8705 | -1.9915 | 74.0608
|  |  | 6.8729 | -0.054231 | 66.0953 | 6.8502 | 0.001879 | 85.1561 | 0.32963 | 0.003571 | 37.3261 |  |  |  | 2.6288 | -0.018881 | 87.3642 | [6 empty] | 6.7093 | -0.43631 | 144.6697 |  |  |  | 6.7746 | -1.1927 | 117.534 |  |  |  | 6.8699 | -1.9929 | 74.0716
|  |  | 6.8738 | -0.055139 | 66.0944 | 6.8517 | 0.002096 | 85.1409 | 0.32871 | 0.003571 | 37.3268 |  |  |  | 2.6299 | -0.018704 | 87.3656 | [6 empty] | 6.7093 | -0.43631 | 144.6717 |  |  |  | 6.7752 | -1.1926 | 116.9403 |  |  |  | 6.8721 | -1.9928 | 74.0712
|  |  | 6.875 | -0.054414 | 66.0943 | 6.8539 | 0.001879 | 85.154 | 0.32963 | 0.003571 | 37.3277 |  |  |  | 2.6308 | -0.018704 | 87.3665 | [6 empty] | 6.709 | -0.43595 | 144.678 |  |  |  | 6.7737 | -1.1936 | 116.7896 |  |  |  | 6.8724 | -1.9933 | 74.0682
|  |  | 6.8735 | -0.054777 | 66.0936 | 6.8539 | 0.001879 | 85.1458 | 0.32951 | 0.004359 | 37.3286 |  |  |  | 2.6317 | -0.018704 | 87.369 | [6 empty] | 6.71 | -0.43687 | 144.6842 |  |  |  | 6.7746 | -1.1927 | 116.7058 |  |  |  | 6.8721 | -1.9937 | 74.0738
|  |  | 6.8768 | -0.055324 | 66.095 | 6.8551 | 0.001533 | 85.1468 | 0.32871 | 0.003571 | 37.3344 |  |  |  | 2.6305 | -0.019058 | 87.3715 | [6 empty] | 6.71 | -0.43595 | 144.6822 |  |  |  | 6.777 | -1.1926 | 116.6325 |  |  |  | 6.8726 | -1.9938 | 74.0746
|  |  | 6.8774 | -0.055139 | 66.0934 | 6.8562 | 0.002096 | 85.1486 | 0.32963 | 0.003571 | 37.3487 |  |  |  | 2.6315 | -0.019058 | 87.3762 | [6 empty] | 6.7097 | -0.4365 | 144.6835 | [9 empty] | 6.8738 | -1.9943 | 74.0798
|  |  | 6.8799 | -0.054777 | 66.0897 | 6.8581 | 0.003914 | 85.1543 | 0.32963 | 0.004492 | 37.3462 |  |  |  | 2.6315 | -0.018138 | 87.3863 | [6 empty] | 6.7102 | -0.43539 | 144.6851 | [9 empty] | 6.8739 | -1.9955 | 74.0809
|  |  | 6.8814 | -0.055324 | 66.0973 | 6.8599 | 0.002222 | 85.1533 | 0.32963 | 0.003571 | 37.3489 |  |  |  | 2.6315 | -0.019058 | 87.3968 | [6 empty] | 6.7097 | -0.4365 | 144.6918 | [9 empty] | 6.8745 | -1.9947 | 74.0818
|  |  | 6.882 | -0.054231 | 66.0933 | 6.8611 | 0.001879 | 85.142 | 0.32963 | 0.003571 | 37.3489 |  |  |  | 2.6316 | -0.018881 | 87.4106 | [6 empty] | 6.7109 | -0.43687 | 144.6979 | [9 empty] | 6.8751 | -1.996 | 74.0746
|  |  | 6.8838 | -0.054231 | 66.0805 | 6.8623 | 0.002441 | 85.1393 | 0.32963 | 0.003571 | 37.3509 |  |  |  | 2.6317 | -0.018704 | 87.4115 | [6 empty] | 6.7109 | -0.43595 | 144.7138 | [9 empty] | 6.8757 | -1.9952 | 74.0702
|  |  | 6.8847 | -0.054231 | 66.1075 | 6.8638 | 0.001879 | 85.1412 | 0.32963 | 0.003571 | 37.353 |  |  |  | 2.6317 | -0.018704 | 87.4284 | [6 empty] | 6.7136 | -0.43687 | 144.7307 | [9 empty] | 6.8763 | -1.9956 | 74.0927
|  |  | 6.8862 | -0.054777 | 66.1162 | 6.866 | 0.002441 | 85.1577 | 0.32963 | 0.004492 | 37.3514 |  |  |  | 2.6317 | -0.018704 | 87.4297 | [6 empty] | 6.7133 | -0.43742 | 144.7367 | [9 empty] | 6.8766 | -1.9964 | 74.0959
|  |  | 6.8877 | -0.055324 | 66.1085 | 6.866 | 0.002441 | 85.1411 | 0.32976 | 0.003704 | 37.3741 |  |  |  | 2.6327 | -0.018704 | 87.4395 | [6 empty] | 6.7152 | -0.43742 | 144.7582 | [9 empty] | 6.8775 | -1.9971 | 74.0976
|  |  | 6.8896 | -0.055324 | 66.1097 | 6.8675 | 0.001879 | 85.1517 | 0.32976 | 0.004625 | 37.3871 |  |  |  | 2.6336 | -0.018704 | 87.4448 | [6 empty] | 6.7155 | -0.43779 | 144.7504 | [9 empty] | 6.8775 | -1.9961 | 74.1002
|  |  | 6.891 | -0.055139 | 66.0855 | 6.8687 | 0.001533 | 85.1467 | 0.32963 | 0.004492 | 37.3923 |  |  |  | 2.6354 | -0.018704 | 87.4664 | [6 empty] | 6.7161 | -0.43742 | 144.7625 | [9 empty] | 6.8796 | -1.9958 | 74.1053
|  |  | 6.8929 | -0.055139 | 66.1127 | 6.8684 | 0.000969 | 85.1437 | 0.33055 | 0.003571 | 37.3948 |  |  |  | 2.6353 | -0.018881 | 87.4711 | [6 empty] | 6.7161 | -0.43742 | 144.7291 | [9 empty] | 6.879 | -1.9965 | 74.1156
|  |  | 6.8965 | -0.054231 | 66.0921 | 6.8687 | 0.002441 | 85.1463 | 0.32951 | 0.004359 | 37.4006 |  |  |  | 2.6362 | -0.018881 | 87.4712 | [6 empty] | 6.7158 | -0.43706 | 144.693 | [9 empty] | 6.8799 | -1.9965 | 74.1121
|  |  | 6.8968 | -0.055324 | 66.102 | 6.869 | 0.003004 | 85.1427 | 0.33043 | 0.003438 | 37.4003 |  |  |  | 2.6363 | -0.018704 | 87.5087 | [6 empty] | 6.717 | -0.43742 | 144.6802 | [9 empty] | 6.8805 | -1.9969 | 74.1118
|  |  | 6.8971 | -0.054777 | 66.0872 | 6.8693 | 0.001879 | 85.1246 | 0.33055 | 0.003571 | 37.3861 |  |  |  | 2.638 | -0.018881 | 87.5129 | [6 empty] | 6.7161 | -0.43834 | 144.6923 | [9 empty] | 6.8808 | -1.9965 | 74.1158
|  |  | 6.8983 | -0.054231 | 66.0706 | 6.8708 | 0.003004 | 85.1378 | 0.33043 | 0.004359 | 37.3905 |  |  |  | 2.6388 | -0.019058 | 87.5422 | [6 empty] | 6.7182 | -0.43779 | 144.6851 | [9 empty] | 6.8811 | -1.9971 | 74.1281
|  |  | 6.8995 | -0.053686 | 66.0954 | 6.8717 | 0.002222 | 85.1212 | 0.33055 | 0.004492 | 37.3937 |  |  |  | 2.638 | -0.018881 | 87.5458 | [6 empty] | 6.7186 | -0.43798 | 144.6959 | [9 empty] | 6.8823 | -1.9967 | 74.1273
|  |  | 6.9005 | -0.055324 | 66.0865 | 6.8726 | 0.001314 | 85.1297 | 0.33055 | 0.003571 | 37.4201 |  |  |  | 2.6388 | -0.019058 | 87.5351 | [6 empty] | 6.7211 | -0.43853 | 144.7012 | [9 empty] | 6.8829 | -1.998 | 74.117
|  |  | 6.9035 | -0.053869 | 66.0994 | 6.8738 | 0.002787 | 85.1241 | 0.33147 | 0.003571 | 37.4616 |  |  |  | 2.6388 | -0.019058 | 87.5364 | [6 empty] | 6.7216 | -0.43742 | 144.6991 | [9 empty] | 6.8844 | -1.9974 | 74.1311
|  |  | 6.9044 | -0.054777 | 66.097 | 6.8757 | 0.002787 | 85.1313 | 0.33055 | 0.003571 | 37.453 |  |  |  | 2.6388 | -0.019058 | 87.538 | [6 empty] | 6.7226 | -0.43742 | 144.7049 | [9 empty] | 6.8856 | -1.9998 | 74.1314
|  |  | 6.9047 | -0.054231 | 66.0937 | 6.8748 | 0.000969 | 85.1169 | 0.33147 | 0.004492 | 37.4665 |  |  |  | 2.639 | -0.018881 | 87.5383 | [6 empty] | 6.7232 | -0.4389 | 144.7131 | [9 empty] | 6.8868 | -1.9994 | 74.142
|  |  | 6.9056 | -0.054231 | 66.0852 | 6.875 | 0.001533 | 85.1127 | 0.33055 | 0.004492 | 37.4701 |  |  |  | 2.639 | -0.018881 | 87.5535 | [6 empty] | 6.7241 | -0.43706 | 144.7109 | [9 empty] | 6.8868 | -2.0012 | 74.1738
|  |  | 6.9107 | -0.054777 | 66.0961 | 6.8757 | 0.001879 | 85.1205 | 0.33068 | 0.004625 | 37.4726 |  |  |  | 2.6391 | -0.018704 | 87.5542 | [6 empty] | 6.726 | -0.4389 | 144.7177 | [9 empty] | 6.8868 | -2.0012 | 74.1527
|  |  | 6.9107 | -0.054777 | 66.1032 | 6.8757 | 0.001879 | 85.1003 | 0.33055 | 0.004492 | 37.4699 |  |  |  | 2.639 | -0.018881 | 87.5546 | [6 empty] | 6.7287 | -0.4389 | 144.7153 | [9 empty] | 6.8874 | -2.0025 | 74.1644
|  |  | 6.9102 | -0.054414 | 66.0939 | 6.8763 | 0.002222 | 85.0982 | 0.33055 | 0.003571 | 37.4762 |  |  |  | 2.6399 | -0.018881 | 87.5564 | [6 empty] | 6.7296 | -0.43982 | 144.7354 | [9 empty] | 6.8877 | -2.003 | 74.1547
|  |  | 6.9117 | -0.054777 | 66.0899 | 6.8766 | 0.000969 | 85.0882 | 0.33043 | 0.003438 | 37.4996 |  |  |  | 2.64 | -0.018704 | 87.5613 | [6 empty] | 6.7306 | -0.43982 | 144.7461 | [9 empty] | 6.8877 | -2.003 | 74.1823
|  |  | 6.9144 | -0.054777 | 66.1036 | 6.8778 | 0.002441 | 85.096 | 0.33043 | 0.004492 | 37.5157 |  |  |  | 2.6411 | -0.018528 | 87.5705 | [6 empty] | 6.7299 | -0.44019 | 144.7125 | [9 empty] | 6.8886 | -2.003 | 74.174
|  |  | 6.9177 | -0.054414 | 65.888 | 6.8784 | 0.001879 | 85.0534 | 0.32963 | 0.004492 | 37.5004 |  |  |  | 2.6428 | -0.018704 | 87.5734 | [6 empty] | 6.7315 | -0.4389 | 144.7167 | [9 empty] | 6.888 | -2.0026 | 74.2084
|  |  | 6.9186 | -0.055324 | 65.8216 | 6.8811 | 0.001879 | 85.0831 | 0.33055 | 0.004492 | 37.4988 |  |  |  | 2.6416 | -0.019058 | 87.576 | [6 empty] | 6.7342 | -0.43982 | 144.7297 | [9 empty] | 6.8877 | -2.003 | 74.2053
|  |  | 6.9211 | -0.05587 | 65.7948 | 6.8799 | 0.002222 | 85.0654 | 0.33147 | 0.003571 | 37.4996 |  |  |  | 2.6434 | -0.018138 | 87.5809 | [6 empty] | 6.7361 | -0.43982 | 144.7165 | [9 empty] | 6.8881 | -2.0038 | 74.2374
|  |  | 6.9214 | -0.056232 | 65.7849 | 6.8817 | 0.002222 | 85.0265 | 0.33147 | 0.004492 | 37.5176 |  |  |  | 2.6452 | -0.019058 | 87.5858 | [6 empty] | 6.7364 | -0.44019 | 144.7242 | [9 empty] | 6.8886 | -2.0037 | 74.2254
|  |  | 6.9235 | -0.053869 | 65.7862 | 6.882 | 0.000969 | 85.0385 | 0.33135 | 0.003438 | 37.5203 |  |  |  | 2.6452 | -0.020896 | 87.5868 | [6 empty] | 6.7388 | -0.43982 | 144.7154 | [9 empty] | 6.8895 | -2.0039 | 74.2413
|  |  | 6.9256 | -0.054962 | 65.7791 | 6.882 | 0.002787 | 85.0283 | 0.3324 | 0.003571 | 37.5229 |  |  |  | 2.6454 | -0.0198 | 87.5962 | [6 empty] | 6.7407 | -0.44074 | 144.7322 | [9 empty] | 6.892 | -2.0043 | 74.2553
|  |  | 6.9256 | -0.054962 | 65.7688 | 6.882 | 0.002787 | 84.9982 | 0.3324 | 0.004492 | 37.5473 |  |  |  | 2.6462 | -0.019058 | 87.6091 | [6 empty] | 6.7437 | -0.43927 | 144.7454 | [9 empty] | 6.8929 | -2.0043 | 74.2721
|  |  | 6.925 | -0.054414 | 65.7748 | 6.8832 | 0.001533 | 85.0179 | 0.33122 | 0.004226 | 37.5467 |  |  |  | 2.6463 | -0.017962 | 87.6157 | [6 empty] | 6.745 | -0.44038 | 144.7177 | [9 empty] | 6.8934 | -2.0054 | 74.2672
|  |  | 6.9262 | -0.054777 | 65.7631 | 6.8832 | 0.003349 | 85.0003 | 0.33135 | 0.004359 | 37.5505 |  |  |  | 2.6463 | -0.018881 | 87.6096 | [6 empty] | 6.7456 | -0.44019 | 144.7352 | [9 empty] | 6.8932 | -2.0057 | 74.3247
|  |  | 6.928 | -0.054777 | 65.7714 | 6.8835 | 0.001314 | 84.992 | 0.33227 | 0.003438 | 37.5496 |  |  |  | 2.6463 | -0.018881 | 87.6152 | [6 empty] | 6.7471 | -0.44074 | 144.7437 | [9 empty] | 6.8944 | -2.0081 | 74.3222
|  |  | 6.9307 | -0.054777 | 65.7651 | 6.8847 | 0.002787 | 84.9506 | 0.33214 | 0.003305 | 37.5528 |  |  |  | 2.6464 | -0.017785 | 87.6175 | [6 empty] | 6.749 | -0.43982 | 144.7452 | [9 empty] | 6.8946 | -2.0077 | 74.333
|  |  | 6.9314 | -0.054414 | 65.7618 | 6.8845 | 0.003132 | 84.9477 | 0.33319 | 0.003438 | 37.5605 |  |  |  | 2.6466 | -0.018528 | 87.6211 | [6 empty] | 6.7496 | -0.44074 | 144.7513 | [9 empty] | 6.895 | -2.0085 | 74.3561
|  |  | 6.9325 | -0.054777 | 65.7739 | 6.8857 | 0.002787 | 84.9362 | 0.33135 | 0.003438 | 37.5641 |  |  |  | 2.6455 | -0.017785 | 87.6208 | [6 empty] | 6.7515 | -0.44038 | 144.7439 | [9 empty] | 6.8953 | -2.0081 | 74.3565
|  |  | 6.9332 | -0.055324 | 65.7688 | 6.8866 | 0.001879 | 84.9142 | 0.33307 | 0.003305 | 37.5664 |  |  |  | 2.6455 | -0.018704 | 87.6219 | [6 empty] | 6.7515 | -0.44222 | 144.749 | [9 empty] | 6.895 | -2.0094 | 74.3573
|  |  | 6.9347 | -0.054231 | 65.7691 | 6.8868 | 0.001533 | 84.9212 | 0.33307 | 0.004226 | 37.5704 |  |  |  | 2.6454 | -0.018881 | 87.6383 | [6 empty] | 6.7515 | -0.44222 | 144.7327 | [9 empty] | 6.8965 | -2.0095 | 74.3744
|  |  | 6.9341 | -0.054414 | 65.7673 | 6.8881 | 0.002222 | 84.9056 | 0.33307 | 0.004226 | 37.5741 |  |  |  | 2.6462 | -0.019058 | 87.6379 | [6 empty] | 6.7542 | -0.4413 | 144.7352 | [9 empty] | 6.8989 | -2.0099 | 74.3563
|  |  | 6.9359 | -0.055324 | 65.7645 | 6.889 | 0.001314 | 84.907 | 0.33227 | 0.003438 | 37.5761 |  |  |  | 2.6472 | -0.0198 | 87.6382 | [6 empty] | 6.7576 | -0.44093 | 144.7488 | [9 empty] | 6.9004 | -2.0091 | 74.37
|  |  | 6.9368 | -0.055324 | 65.7675 | 6.8893 | 0.001879 | 84.8853 | 0.33227 | 0.004359 | 37.5697 |  |  |  | 2.6471 | -0.019058 | 87.6307 | [6 empty] | 6.7597 | -0.44222 | 144.7437 | [9 empty] | 6.9007 | -2.0108 | 74.3761
|  |  | 6.9401 | -0.054231 | 65.7661 | 6.8899 | 0.003004 | 84.887 | 0.33307 | 0.004226 | 37.5853 |  |  |  | 2.6462 | -0.019058 | 87.639 | [6 empty] | 6.761 | -0.44166 | 144.7393 | [9 empty] | 6.9025 | -2.0117 | 74.3801
|  |  | 6.9395 | -0.055324 | 65.7684 | 6.8896 | 0.002441 | 84.8891 | 0.33319 | 0.004359 | 37.577 |  |  |  | 2.6481 | -0.018881 | 87.6483 | [6 empty] | 6.761 | -0.44259 | 144.736 | [9 empty] | 6.9025 | -2.0108 | 74.3908
|  |  | 6.9407 | -0.054777 | 65.7619 | 6.8893 | 0.002787 | 84.8945 | 0.33307 | 0.004226 | 37.5785 |  |  |  | 2.6489 | -0.019058 | 87.6513 | [6 empty] | 6.7662 | -0.44314 | 144.7665 | [9 empty] | 6.9046 | -2.0104 | 74.3982
|  |  | 6.9407 | -0.054777 | 65.7649 | 6.8899 | 0.001314 | 84.8774 | 0.33319 | 0.004359 | 37.5834 |  |  |  | 2.6491 | -0.018881 | 87.6557 | [6 empty] | 6.7674 | -0.44166 | 144.7295 | [9 empty] | 6.907 | -2.0126 | 74.3994
|  |  | 6.9404 | -0.054414 | 65.7452 | 6.8902 | 0.001879 | 84.8696 | 0.33411 | 0.004359 | 37.5804 |  |  |  | 2.6509 | -0.018881 | 87.6579 | [6 empty] | 6.7662 | -0.44222 | 144.7205 | [9 empty] | 6.907 | -2.0144 | 74.407
|  |  | 6.9419 | -0.054231 | 65.7269 | 6.8911 | 0.001879 | 84.8639 | 0.33307 | 0.003305 | 37.591 |  |  |  | 2.6508 | -0.020896 | 87.6627 | [6 empty] | 6.7686 | -0.44295 | 144.7235 | [9 empty] | 6.9091 | -2.0158 | 74.4178
|  |  | 6.944 | -0.053686 | 65.7521 | 6.8914 | 0.001533 | 84.8734 | 0.33214 | 0.004226 | 37.5944 |  |  |  | 2.6526 | -0.019058 | 87.6668 | [6 empty] | 6.7699 | -0.44314 | 144.7279 | [9 empty] | 6.9095 | -2.0166 | 74.4288
|  |  | 6.945 | -0.056232 | 65.7467 | 6.8908 | 0.003004 | 84.8802 | 0.33319 | 0.003438 | 37.5994 |  |  |  | 2.6526 | -0.019058 | 87.67 | [6 empty] | 6.7717 | -0.44314 | 144.7213 | [9 empty] | 6.9095 | -2.0166 | 74.4265
|  |  | 6.9465 | -0.054231 | 65.7642 | 6.8926 | 0.002222 | 84.8696 | 0.33399 | 0.004226 | 37.5983 |  |  |  | 2.6527 | -0.018881 | 87.6824 | [6 empty] | 6.7745 | -0.44406 | 144.7188 | [9 empty] | 6.9101 | -2.0177 | 74.4392
|  |  | 6.9477 | -0.052778 | 65.7363 | 6.8929 | 0.000969 | 84.8583 | 0.33399 | 0.004226 | 37.6034 |  |  |  | 2.6529 | -0.018704 | 87.6896 | [6 empty] | 6.7748 | -0.44259 | 144.7465 | [9 empty] | 6.9116 | -2.0171 | 74.4393
|  |  | 6.9477 | -0.054414 | 65.7293 | 6.8941 | 0.002441 | 84.8689 | 0.33411 | 0.003438 | 37.6078 |  |  |  | 2.6537 | -0.018881 | 87.6987 | [6 empty] | 6.7745 | -0.44406 | 144.7382 | [9 empty] | 6.9161 | -2.019 | 74.4415
|  |  | 6.948 | -0.054777 | 65.7328 | 6.8968 | 0.003349 | 84.8598 | 0.33411 | 0.004359 | 37.6068 |  |  |  | 2.6527 | -0.018881 | 87.7103 | [6 empty] | 6.7748 | -0.44443 | 144.7149 | [9 empty] | 6.9155 | -2.0186 | 74.4464
|  |  | 6.948 | -0.054777 | 65.7258 | 6.8966 | 0.001879 | 84.854 | 0.33411 | 0.003438 | 37.609 |  |  |  | 2.6537 | -0.018881 | 87.7144 | [6 empty] | 6.7766 | -0.44351 | 144.7004 | [9 empty] | 6.9173 | -2.0204 | 74.4413
|  |  | 6.9483 | -0.055139 | 65.6946 | 6.8972 | 0.002222 | 84.8541 | 0.33332 | 0.004492 | 37.6114 |  |  |  | 2.6537 | -0.018881 | 87.7155 | [6 empty] | 6.7803 | -0.44443 | 144.6823 | [9 empty] | 6.9188 | -2.0199 | 74.4471
|  |  | 6.948 | -0.054777 | 65.6859 | 6.8959 | 0.003349 | 84.8476 | 0.33424 | 0.002649 | 37.6125 |  |  |  | 2.6537 | -0.018881 | 87.7201 | [6 empty] | 6.7815 | -0.44387 | 144.707 | [9 empty] | 6.9216 | -2.0208 | 74.4444
|  |  | 6.9498 | -0.054048 | 65.6662 | 6.8989 | 0.003004 | 84.8557 | 0.33411 | 0.004359 | 37.6136 |  |  |  | 2.6537 | -0.018881 | 87.746 | [6 empty] | 6.7815 | -0.44387 | 144.6936 | [9 empty] | 6.9237 | -2.0222 | 74.4523
|  |  | 6.9492 | -0.054231 | 65.6663 | 6.9005 | 0.002441 | 84.8544 | 0.33332 | 0.002516 | 37.6182 |  |  |  | 2.6537 | -0.018881 | 87.7526 | [6 empty] | 6.7819 | -0.44406 | 144.6905 | [9 empty] | 6.9246 | -2.0222 | 74.463
|  |  | 6.9504 | -0.055324 | 65.6599 | 6.9035 | 0.000406 | 84.8562 | 0.33411 | 0.004359 | 37.6196 |  |  |  | 2.6535 | -0.019058 | 87.7538 | [6 empty] | 6.7825 | -0.44553 | 144.6947 | [9 empty] | 6.924 | -2.023 | 74.4574
|  |  | 6.9507 | -0.054777 | 65.6335 | 6.9047 | 0.001879 | 84.8578 | 0.33332 | 0.003571 | 37.6206 |  |  |  | 2.6535 | -0.019058 | 87.7619 | [6 empty] | 6.7846 | -0.4459 | 144.6944 | [9 empty] | 6.9246 | -2.0231 | 74.455
|  |  | 6.9528 | -0.054231 | 65.6285 | 6.9044 | 0.003004 | 84.8525 | 0.33424 | 0.003571 | 37.6219 |  |  |  | 2.6544 | -0.019058 | 87.7746 | [6 empty] | 6.7862 | -0.44553 | 144.6835 | [9 empty] | 6.9261 | -2.0235 | 74.4632
|  |  | 6.9537 | -0.054231 | 65.6243 | 6.9062 | 0.001188 | 84.8533 | 0.33424 | 0.003571 | 37.6225 |  |  |  | 2.6554 | -0.019977 | 87.7796 | [6 empty] | 6.7871 | -0.44553 | 144.6836 | [9 empty] | 6.9297 | -2.0235 | 74.4653
|  |  | 6.9553 | -0.054777 | 65.6656 | 6.9072 | 0.001314 | 84.8552 | 0.33424 | 0.003571 | 37.6228 |  |  |  | 2.6561 | -0.019235 | 87.7795 | [6 empty] | 6.7883 | -0.44498 | 144.6789 | [9 empty] | 6.9315 | -2.0235 | 74.4814
|  |  | 6.9558 | -0.053686 | 65.6234 | 6.9086 | 0.002441 | 84.862 | 0.33516 | 0.004492 | 37.624 |  |  |  | 2.6572 | -0.019058 | 87.7913 | [6 empty] | 6.7889 | -0.44646 | 144.6679 | [9 empty] | 6.9312 | -2.0239 | 74.4757
|  |  | 6.9538 | -0.05587 | 65.6323 | 6.9099 | 0.001314 | 84.8604 | 0.33437 | 0.003704 | 37.6245 |  |  |  | 2.6572 | -0.019058 | 87.8059 | [6 empty] | 6.7889 | -0.44646 | 144.7033 | [9 empty] | 6.9324 | -2.0244 | 74.4978
|  |  | 6.9556 | -0.054231 | 65.5964 | 6.9114 | 0.001533 | 84.8582 | 0.33437 | 0.004625 | 37.625 |  |  |  | 2.659 | -0.019058 | 87.8058 | [6 empty] | 6.7886 | -0.44701 | 144.7026 | [9 empty] | 6.9342 | -2.0244 | 74.4777
|  |  | 6.9565 | -0.053323 | 65.5812 | 6.9129 | 0.000969 | 84.8521 | 0.33529 | 0.003704 | 37.6284 |  |  |  | 2.6592 | -0.018881 | 87.8085 | [6 empty] | 6.7889 | -0.44738 | 144.6758 | [9 empty] | 6.9375 | -2.0236 | 74.4902
|  |  | 6.9574 | -0.054231 | 65.6284 | 6.915 | 0.001533 | 84.8608 | 0.33411 | 0.004359 | 37.6283 |  |  |  | 2.6601 | -0.0198 | 87.8618 | [6 empty] | 6.7911 | -0.4459 | 144.6711 | [9 empty] | 6.9391 | -2.024 | 74.5005
|  |  | 6.9601 | -0.054231 | 65.6018 | 6.9174 | 0.001879 | 84.87 | 0.33424 | 0.004492 | 37.6285 |  |  |  | 2.6601 | -0.018881 | 87.8718 | [6 empty] | 6.7923 | -0.44609 | 144.6796 | [9 empty] | 6.9397 | -2.0244 | 74.4943
|  |  | 6.9607 | -0.053869 | 65.5946 | 6.9193 | 0.002787 | 84.8623 | 0.33424 | 0.003571 | 37.6285 |  |  |  | 2.6609 | -0.019058 | 87.8772 | [6 empty] | 6.7932 | -0.44793 | 144.675 | [9 empty] | 6.9406 | -2.0253 | 74.5052
|  |  | 6.9613 | -0.054777 | 65.5475 | 6.9202 | 0.002787 | 84.8624 | 0.33399 | 0.002383 | 37.6282 |  |  |  | 2.661 | -0.018881 | 87.884 | [6 empty] | 6.7954 | -0.44646 | 144.6408 | [9 empty] | 6.9427 | -2.0258 | 74.501
|  |  | 6.9634 | -0.054777 | 65.5571 | 6.9196 | 0.001533 | 84.8591 | 0.33399 | 0.004226 | 37.6283 |  |  |  | 2.6612 | -0.018704 | 87.899 | [6 empty] | 6.7951 | -0.44793 | 144.6802 | [9 empty] | 6.943 | -2.0266 | 74.5112
|  |  | 6.9662 | -0.054777 | 65.5402 | 6.922 | 0.002787 | 84.8542 | 0.33491 | 0.004226 | 37.6285 |  |  |  | 2.6601 | -0.018881 | 87.9004 | [6 empty] | 6.7954 | -0.44738 | 144.6605 | [9 empty] | 6.9451 | -2.0271 | 74.5125
|  |  | 6.9683 | -0.054962 | 65.5393 | 6.925 | 0.002441 | 84.8653 | 0.33503 | 0.003438 | 37.6289 |  |  |  | 2.6601 | -0.018881 | 87.9155 | [6 empty] | 6.7963 | -0.44738 | 144.6673 | [9 empty] | 6.9463 | -2.0285 | 74.5004
|  |  | 6.9689 | -0.054777 | 65.5351 | 6.9265 | 0.002787 | 84.8671 | 0.33491 | 0.003305 | 37.6334 |  |  |  | 2.6601 | -0.018881 | 87.9171 | [6 empty] | 6.796 | -0.44701 | 144.6512 | [9 empty] | 6.946 | -2.0289 | 74.5116
|  |  | 6.9695 | -0.055324 | 65.5428 | 6.9272 | 0.003132 | 84.8563 | 0.33516 | 0.003438 | 37.6335 |  |  |  | 2.661 | -0.018881 | 87.9032 | [6 empty] | 6.7972 | -0.44738 | 144.6284 | [9 empty] | 6.9466 | -2.03 | 74.512
|  |  | 6.9698 | -0.054777 | 65.5087 | 6.9272 | 0.001314 | 84.8666 | 0.33503 | 0.004359 | 37.6336 |  |  |  | 2.6609 | -0.019058 | 87.9127 | [6 empty] | 6.7988 | -0.44793 | 144.6449 | [9 empty] | 6.9481 | -2.0304 | 74.5216
|  |  | 6.9707 | -0.054777 | 65.5144 | 6.9298 | 0.002096 | 84.8635 | 0.33411 | 0.003438 | 37.6331 |  |  |  | 2.6607 | -0.019235 | 87.9147 | [6 empty] | 6.8 | -0.44738 | 144.6499 | [9 empty] | 6.952 | -2.03 | 74.524
|  |  | 6.9722 | -0.054414 | 65.5065 | 6.9326 | 0.002222 | 84.842 | 0.33503 | 0.003438 | 37.6332 |  |  |  | 2.6618 | -0.019058 | 87.9181 | [6 empty] | 6.8006 | -0.44793 | 144.6405 | [9 empty] | 6.9527 | -2.0313 | 74.5204
|  |  | 6.9731 | -0.055324 | 65.5205 | 6.9338 | 0.002787 | 84.8388 | 0.33529 | 0.004625 | 37.6235 |  |  |  | 2.6619 | -0.018881 | 87.9283 | [6 empty] | 6.8018 | -0.4483 | 144.678 | [9 empty] | 6.9536 | -2.0313 | 74.5278
|  |  | 6.9728 | -0.053323 | 65.5124 | 6.9338 | 0.001879 | 84.8331 | 0.33411 | 0.003438 | 37.6237 |  |  |  | 2.6619 | -0.018881 | 87.9368 | [6 empty] | 6.8009 | -0.44922 | 144.6556 | [9 empty] | 6.9533 | -2.0316 | 74.5255
|  |  | 6.9758 | -0.053686 | 65.5121 | 6.9365 | 0.001879 | 84.8269 | 0.33424 | 0.004492 | 37.6233 |  |  |  | 2.6638 | -0.018881 | 87.9389 | [6 empty] | 6.8025 | -0.44793 | 144.6492 | [9 empty] | 6.9545 | -2.0322 | 74.5477
|  |  | 6.9764 | -0.054231 | 65.4867 | 6.9404 | 0.002441 | 84.8337 | 0.33503 | 0.004359 | 37.6232 |  |  |  | 2.6638 | -0.018881 | 87.9384 | [6 empty] | 6.8034 | -0.44885 | 144.6439 | [9 empty] | 6.9548 | -2.0327 | 74.5523
|  |  | 6.9771 | -0.053869 | 65.4752 | 6.9399 | 0.003132 | 84.8169 | 0.33516 | 0.003571 | 37.6218 |  |  |  | 2.6667 | -0.018704 | 87.9414 | [6 empty] | 6.8034 | -0.44885 | 144.6461 | [9 empty] | 6.9572 | -2.034 | 74.5527
|  |  | 6.978 | -0.054777 | 65.5145 | 6.9408 | 0.002222 | 84.8183 | 0.33516 | 0.004492 | 37.6229 |  |  |  | 2.6674 | -0.018881 | 87.9492 | [6 empty] | 6.8025 | -0.44977 | 144.608 | [9 empty] | 6.9572 | -2.0349 | 74.5602
|  |  | 6.978 | -0.055687 | 65.4998 | 6.9423 | 0.000751 | 84.8294 | 0.33529 | 0.004625 | 37.6239 |  |  |  | 2.6674 | -0.018881 | 87.9481 | [6 empty] | 6.8037 | -0.45014 | 144.6276 | [9 empty] | 6.9587 | -2.0341 | 74.5625
|  |  | 6.9807 | -0.054777 | 65.5146 | 6.9453 | 0.003914 | 84.816 | 0.33529 | 0.003704 | 37.6244 |  |  |  | 2.6684 | -0.018881 | 87.9511 | [6 empty] | 6.8043 | -0.44977 | 144.6073 | [9 empty] | 6.9599 | -2.0358 | 74.5937
|  |  | 6.9816 | -0.054777 | 65.5111 | 6.9453 | 0.002222 | 84.8239 | 0.33437 | 0.004625 | 37.625 |  |  |  | 2.6682 | -0.019058 | 87.9558 | [6 empty] | 6.8064 | -0.45014 | 144.616 | [9 empty] | 6.9596 | -2.0371 | 74.5794
|  |  | 6.9834 | -0.054777 | 65.4886 | 6.9471 | 0.003132 | 84.8174 | 0.33424 | 0.004492 | 37.6256 |  |  |  | 2.6682 | -0.019058 | 87.9573 | [6 empty] | 6.8083 | -0.45014 | 144.5978 | [9 empty] | 6.9608 | -2.0385 | 74.5751
|  |  | 6.9837 | -0.054231 | 65.4905 | 6.948 | 0.001314 | 84.8056 | 0.33516 | 0.004492 | 37.6265 |  |  |  | 2.6682 | -0.019058 | 87.9565 | [6 empty] | 6.811 | -0.44922 | 144.6305 | [9 empty] | 6.9608 | -2.0376 | 74.5877
|  |  | 6.9849 | -0.053686 | 65.4923 | 6.9483 | 0.000969 | 84.8135 | 0.33516 | 0.004492 | 37.6283 |  |  |  | 2.6682 | -0.019058 | 87.9584 | [6 empty] | 6.8107 | -0.4507 | 144.6525 | [9 empty] | 6.9608 | -2.0376 | 74.5861
|  |  | 6.9849 | -0.054594 | 65.4855 | 6.9492 | 0.000969 | 84.8245 | 0.33516 | 0.003571 | 37.6408 |  |  |  | 2.6681 | -0.019235 | 87.9608 | [6 empty] | 6.8126 | -0.45162 | 144.6532 | [9 empty] | 6.9623 | -2.0378 | 74.5988
|  |  | 6.9855 | -0.054231 | 65.5051 | 6.9508 | 0.003132 | 84.8011 | 0.33503 | 0.003438 | 37.6381 |  |  |  | 2.6682 | -0.019058 | 87.9633 | [6 empty] | 6.8156 | -0.45106 | 144.6765 | [9 empty] | 6.9635 | -2.0385 | 74.5998
|  |  | 6.9855 | -0.054231 | 65.4629 | 6.9526 | 0.003132 | 84.8065 | 0.33516 | 0.004492 | 37.6396 |  |  |  | 2.6684 | -0.018881 | 87.9639 | [6 empty] | 6.8172 | -0.45162 | 144.6784 | [9 empty] | 6.966 | -2.038 | 74.6132
|  |  | 6.9864 | -0.054231 | 65.4711 | 6.9538 | 0.002787 | 84.7823 | 0.33503 | 0.004359 | 37.6432 |  |  |  | 2.6684 | -0.017962 | 87.9655 | [6 empty] | 6.8172 | -0.45217 | 144.7131 | [9 empty] | 6.9675 | -2.039 | 74.6363
|  |  | 6.9876 | -0.054594 | 65.4793 | 6.9547 | 0.002787 | 84.7889 | 0.33491 | 0.003305 | 37.6495 |  |  |  | 2.6684 | -0.018881 | 87.9672 | [6 empty] | 6.8175 | -0.45106 | 144.6904 | [9 empty] | 6.9681 | -2.0394 | 74.6425
|  |  | 6.9892 | -0.054231 | 65.4682 | 6.9556 | 0.002787 | 84.7728 | 0.33491 | 0.004226 | 37.6525 |  |  |  | 2.6693 | -0.018881 | 87.9694 | [6 empty] | 6.8181 | -0.45254 | 144.7169 | [9 empty] | 6.9681 | -2.0394 | 74.6387
|  |  | 6.9895 | -0.053686 | 65.4791 | 6.9556 | 0.001879 | 84.7802 | 0.33491 | 0.003305 | 37.6539 |  |  |  | 2.6713 | -0.018704 | 87.9724 | [6 empty] | 6.819 | -0.45254 | 144.7155 | [9 empty] | 6.9672 | -2.0403 | 74.6502
|  |  | 6.9913 | -0.053686 | 65.4731 | 6.9562 | 0.002222 | 84.7644 | 0.33491 | 0.004226 | 37.6563 |  |  |  | 2.6711 | -0.018881 | 87.9724 | [6 empty] | 6.8236 | -0.45309 | 144.7362 | [9 empty] | 6.9678 | -2.0407 | 74.6708
|  |  | 6.991 | -0.054231 | 65.4762 | 6.9589 | 0.002222 | 84.766 | 0.33491 | 0.004226 | 37.6713 |  |  |  | 2.6711 | -0.018881 | 87.9734 | [6 empty] | 6.8221 | -0.45106 | 144.7001 | [9 empty] | 6.9687 | -2.0407 | 74.6826
|  |  | 6.9916 | -0.054048 | 65.4735 | 6.9601 | 0.001879 | 84.7536 | 0.33411 | 0.004359 | 37.6706 |  |  |  | 2.672 | -0.018881 | 87.9751 | [6 empty] | 6.8236 | -0.45162 | 144.7359 | [9 empty] | 6.969 | -2.0412 | 74.7205
|  |  | 6.9922 | -0.053686 | 65.4783 | 6.9604 | 0.002441 | 84.7704 | 0.33516 | 0.003571 | 37.6709 |  |  |  | 2.6731 | -0.019623 | 87.9766 | [6 empty] | 6.8248 | -0.45198 | 144.7181 | [9 empty] | 6.969 | -2.0421 | 74.7256
|  |  | 6.9934 | -0.05314 | 65.478 | 6.9622 | 0.002441 | 84.7496 | 0.33424 | 0.003571 | 37.6699 |  |  |  | 2.6739 | -0.018881 | 87.9775 | [6 empty] | 6.8239 | -0.45198 | 144.7142 | [9 empty] | 6.9705 | -2.0421 | 74.7376
|  |  | 6.9949 | -0.053686 | 65.4733 | 6.9629 | 0.002787 | 84.7478 | 0.33529 | 0.003704 | 37.6701 |  |  |  | 2.6739 | -0.0198 | 87.978 | [6 empty] | 6.8255 | -0.45254 | 144.7487 | [9 empty] | 6.9708 | -2.0421 | 74.7398
|  |  | 6.9979 | -0.054048 | 65.4801 | 6.9626 | 0.00404 | 84.7245 | 0.33516 | 0.004492 | 37.6749 |  |  |  | 2.6748 | -0.018881 | 87.9795 | [6 empty] | 6.8258 | -0.45198 | 144.7502 | [9 empty] | 6.9741 | -2.0425 | 74.7309
|  |  | 6.9997 | -0.054048 | 65.481 | 6.9638 | 0.001879 | 84.7324 | 0.33437 | 0.003704 | 37.6796 |  |  |  | 2.674 | -0.018704 | 87.9838 | [6 empty] | 6.8264 | -0.45254 | 144.768 | [9 empty] | 6.9744 | -2.0431 | 74.7681
|  |  | 6.9997 | -0.054048 | 65.486 | 6.9641 | 0.002441 | 84.7269 | 0.33437 | 0.003704 | 37.6875 |  |  |  | 2.6756 | -0.019058 | 87.9907 | [6 empty] | 6.8276 | -0.45198 | 144.7631 | [9 empty] | 6.9756 | -2.0449 | 74.7829
|  |  | 6.9995 | -0.054594 | 65.4851 | 6.965 | 0.002441 | 84.7237 | 0.33529 | 0.003704 | 37.6921 |  |  |  | 2.6747 | -0.019058 | 87.9956 | [6 empty] | 6.8289 | -0.45401 | 144.7721 | [9 empty] | 6.9753 | -2.0449 | 74.7658
|  |  | 7.0004 | -0.054594 | 65.4832 | 6.9653 | 0.002222 | 84.6994 | 0.33529 | 0.004625 | 37.6915 |  |  |  | 2.6747 | -0.019058 | 87.9956 | [6 empty] | 6.8307 | -0.45309 | 144.7488 | [9 empty] | 6.976 | -2.0452 | 74.7622
|  |  | 7.0019 | -0.054231 | 65.4794 | 6.9668 | 0.001659 | 84.7167 | 0.33424 | 0.003571 | 37.6962 |  |  |  | 2.6756 | -0.019058 | 88.0017 | [6 empty] | 6.8307 | -0.45401 | 144.7768 | [9 empty] | 6.9781 | -2.044 | 74.7331
|  |  | 7.0052 | -0.054048 | 65.4717 | 6.9692 | 0.002787 | 84.688 | 0.33437 | 0.004759 | 37.6991 |  |  |  | 2.6756 | -0.019058 | 88.002 | [6 empty] | 6.8322 | -0.45382 | 144.7791 | [9 empty] | 6.9796 | -2.0461 | 74.7789
|  |  | 7.007 | -0.054048 | 65.4792 | 6.9689 | 0.001314 | 84.6791 | 0.33529 | 0.003704 | 37.7047 |  |  |  | 2.6757 | -0.0198 | 88.0062 | [6 empty] | 6.8328 | -0.45346 | 144.7838 | [9 empty] | 6.982 | -2.0463 | 74.7786
|  |  | 7.007 | -0.054048 | 65.4868 | 6.9698 | 0.002222 | 84.6764 | 0.33516 | 0.003571 | 37.7052 |  |  |  | 2.6756 | -0.019058 | 88.0079 | [6 empty] | 6.8331 | -0.45475 | 144.7949 | [9 empty] | 6.9829 | -2.0463 | 74.7817
|  |  | 7.0076 | -0.055502 | 65.4836 | 6.9698 | 0.002222 | 84.6775 | 0.33424 | 0.003571 | 37.7139 |  |  |  | 2.6757 | -0.018881 | 88.009 | [6 empty] | 6.8326 | -0.45493 | 144.8235 | [9 empty] | 6.9829 | -2.0472 | 74.7779
|  |  | 7.0067 | -0.054594 | 65.4786 | 6.9698 | 0.002222 | 84.6775 | 0.33516 | 0.003571 | 37.7231 |  |  |  | 2.6756 | -0.019058 | 88.0103 | [6 empty] | 6.8344 | -0.45401 | 144.8124 | [9 empty] | 6.9847 | -2.0472 | 74.7926
|  |  | 7.0076 | -0.054594 | 65.4679 | 6.9698 | 0.002222 | 84.6853 | 0.33491 | 0.003305 | 37.7291 |  |  |  | 2.6757 | -0.0198 | 88.0198 | [6 empty] | 6.8335 | -0.45493 | 144.8312 | [9 empty] | 6.9862 | -2.0476 | 74.8107
|  |  | 7.0085 | -0.054594 | 65.4402 | 6.9701 | 0.002222 | 84.6736 | 0.33503 | 0.003438 | 37.7285 |  |  |  | 2.6757 | -0.018881 | 88.0251 | [6 empty] | 6.8356 | -0.4553 | 144.8549 | [9 empty] | 6.9898 | -2.0503 | 74.8083
|  |  | 7.0104 | -0.054594 | 65.4744 | 6.9708 | 0.002222 | 84.6941 | 0.33411 | 0.004359 | 37.737 |  |  |  | 2.6757 | -0.018881 | 88.0241 | [6 empty] | 6.8378 | -0.45549 | 144.8394 | [9 empty] | 6.9898 | -2.0494 | 74.8012
|  |  | 7.0122 | -0.054594 | 65.4682 | 6.9732 | 0.001659 | 84.6786 | 0.33491 | 0.003305 | 37.738 |  |  |  | 2.6757 | -0.018881 | 88.0291 | [6 empty] | 6.839 | -0.45585 | 144.862 | [9 empty] | 6.9898 | -2.0512 | 74.8074
|  |  | 7.0131 | -0.054594 | 65.4553 | 6.9747 | 0.00291 | 84.6651 | 0.33503 | 0.003438 | 37.755 |  |  |  | 2.6766 | -0.018881 | 88.04 | [6 empty] | 6.8396 | -0.45549 | 144.8647 | [9 empty] | 6.9907 | -2.0503 | 74.8139
|  |  | 7.0143 | -0.054048 | 65.4713 | 6.9747 | 0.00291 | 84.7107 | 0.33411 | 0.003438 | 37.7544 |  |  |  | 2.6776 | -0.0198 | 88.0638 | [6 empty] | 6.8423 | -0.45475 | 144.8537 | [9 empty] | 6.9935 | -2.0521 | 74.813
|  |  | 7.0131 | -0.053686 | 65.449 | 6.9759 | 0.002565 | 84.6707 | 0.33503 | 0.004359 | 37.7583 |  |  |  | 2.6786 | -0.018704 | 88.0708 | [6 empty] | 6.8411 | -0.4553 | 144.8665 | [9 empty] | 6.9953 | -2.0512 | 74.8223
|  |  | 7.0131 | -0.055502 | 65.4532 | 6.9762 | 0.002222 | 84.6737 | 0.33503 | 0.003438 | 37.7812 |  |  |  | 2.6785 | -0.018881 | 88.0699 | [6 empty] | 6.8427 | -0.45677 | 144.8705 | [9 empty] | 6.9962 | -2.053 | 74.8168
|  |  | 7.014 | -0.054594 | 65.4662 | 6.9777 | 0.002565 | 84.6683 | 0.33399 | 0.003305 | 37.7905 |  |  |  | 2.6793 | -0.019058 | 88.0951 | [6 empty] | 6.8452 | -0.45641 | 144.8715 | [9 empty] | 6.9968 | -2.0534 | 74.8332
|  |  | 7.014 | -0.053686 | 65.4404 | 6.9772 | 0.001438 | 84.6761 | 0.33491 | 0.003305 | 37.8105 |  |  |  | 2.6812 | -0.0198 | 88.1151 | [6 empty] | 6.8473 | -0.4577 | 144.8857 | [9 empty] | 6.9974 | -2.0517 | 74.8468
|  |  | 7.0149 | -0.053686 | 65.4394 | 6.9796 | 0.002565 | 84.6857 | 0.33491 | 0.003305 | 37.8113 |  |  |  | 2.6812 | -0.018881 | 88.0992 | [6 empty] | 6.8464 | -0.45677 | 144.8563 | [9 empty] | 6.9983 | -2.0526 | 74.8389
|  |  | 7.0143 | -0.054956 | 65.4422 | 6.9802 | 0.00291 | 84.6712 | 0.33491 | 0.003305 | 37.8066 |  |  |  | 2.682 | -0.019058 | 88.0857 | [6 empty] | 6.847 | -0.45641 | 144.8802 | [9 empty] | 6.9989 | -2.0539 | 74.8423
|  |  | 7.0167 | -0.054594 | 65.4378 | 6.9817 | 0.002222 | 84.6628 | 0.33503 | 0.004359 | 37.8127 |  |  |  | 2.6828 | -0.019235 | 88.1167 | [6 empty] | 6.8482 | -0.45677 | 144.8916 | [9 empty] | 7.0016 | -2.053 | 74.8521
|  |  | 7.0179 | -0.054956 | 65.4334 | 6.9838 | 0.001095 | 84.6825 | 0.33491 | 0.004359 | 37.8166 |  |  |  | 2.682 | -0.019058 | 88.1384 | [6 empty] | 6.8525 | -0.45641 | 144.8884 | [9 empty] | 7.0013 | -2.0543 | 74.8519
|  |  | 7.0206 | -0.054048 | 65.4188 | 6.9826 | 0.001438 | 84.6845 | 0.33411 | 0.003438 | 37.811 |  |  |  | 2.6829 | -0.019058 | 88.1521 | [6 empty] | 6.8528 | -0.4577 | 144.8977 | [9 empty] | 7.0043 | -2.0539 | 74.854
|  |  | 7.0209 | -0.054411 | 65.4349 | 6.9865 | 0.002003 | 84.671 | 0.33503 | 0.003438 | 37.8218 |  |  |  | 2.6829 | -0.019058 | 88.1647 | [6 empty] | 6.8544 | -0.45825 | 144.8862 | [9 empty] | 7.0043 | -2.0548 | 74.858
|  |  | 7.0206 | -0.054048 | 65.4511 | 6.9892 | 0.001879 | 84.6732 | 0.33503 | 0.004359 | 37.8334 |  |  |  | 2.6829 | -0.019058 | 88.1733 | [6 empty] | 6.8552 | -0.45751 | 144.9037 | [9 empty] | 7.0049 | -2.055 | 74.8606
|  |  | 7.0221 | -0.053865 | 65.4212 | 6.9905 | 0.002565 | 84.6673 | 0.33491 | 0.003305 | 37.8344 |  |  |  | 2.6829 | -0.019058 | 88.1908 | [6 empty] | 6.8547 | -0.4577 | 144.9029 | [9 empty] | 7.0046 | -2.0563 | 74.8573
|  |  | 7.0215 | -0.054048 | 65.4388 | 6.9908 | 0.002348 | 84.6575 | 0.33503 | 0.004359 | 37.8322 |  |  |  | 2.6829 | -0.019058 | 88.2057 | [6 empty] | 6.8553 | -0.45825 | 144.9056 | [9 empty] | 7.0062 | -2.0557 | 74.8613
|  |  | 7.0237 | -0.053503 | 65.4204 | 6.992 | 0.002003 | 84.6617 | 0.33503 | 0.003305 | 37.853 |  |  |  | 2.6831 | -0.018881 | 88.2113 | [6 empty] | 6.8565 | -0.45862 | 144.9058 | [9 empty] | 7.0089 | -2.0557 | 74.8654
|  |  | 7.0234 | -0.054956 | 65.4045 | 6.9935 | 0.002222 | 84.6675 | 0.33516 | 0.003571 | 37.858 |  |  |  | 2.6822 | -0.018881 | 88.214 | [6 empty] | 6.8568 | -0.45898 | 144.9133 | [9 empty] | 7.0092 | -2.0572 | 74.8647
|  |  | 7.0252 | -0.054048 | 65.4102 | 6.9953 | 0.002222 | 84.6455 | 0.33596 | 0.003438 | 37.8638 |  |  |  | 2.6831 | -0.018881 | 88.2225 | [6 empty] | 6.8596 | -0.45806 | 144.9169 | [9 empty] | 7.0092 | -2.0581 | 74.8633
|  |  | 7.0273 | -0.053503 | 65.4215 | 6.9956 | 0.00291 | 84.6369 | 0.33503 | 0.003438 | 37.8671 |  |  |  | 2.6831 | -0.018881 | 88.2294 | [6 empty] | 6.8599 | -0.45917 | 144.9168 | [9 empty] | 7.011 | -2.0581 | 74.8565
|  |  | 7.0282 | -0.054411 | 65.4081 | 6.9969 | 0.001783 | 84.6385 | 0.33491 | 0.004226 | 37.8926 |  |  |  | 2.684 | -0.018881 | 88.2304 | [6 empty] | 6.8608 | -0.46101 | 144.9196 | [9 empty] | 7.0107 | -2.0585 | 74.8661
|  |  | 7.0276 | -0.054594 | 65.3575 | 6.9974 | 0.002003 | 84.6449 | 0.33491 | 0.003305 | 37.8916 |  |  |  | 2.6858 | -0.018881 | 88.2454 | [6 empty] | 6.8599 | -0.45917 | 144.9173 | [9 empty] | 7.0116 | -2.0594 | 74.8679
|  |  | 7.0291 | -0.054411 | 65.3671 | 6.998 | 0.003132 | 84.6395 | 0.33503 | 0.003438 | 37.8998 |  |  |  | 2.686 | -0.018704 | 88.251 | [6 empty] | 6.859 | -0.46009 | 144.9107 | [9 empty] | 7.0119 | -2.0599 | 74.8708
|  |  | 7.0297 | -0.054956 | 65.4002 | 6.9986 | 0.001659 | 84.6433 | 0.33503 | 0.004359 | 37.8996 |  |  |  | 2.6867 | -0.018881 | 88.2563 | [6 empty] | 6.8611 | -0.46046 | 144.916 | [9 empty] | 7.0125 | -2.0594 | 74.8748
|  |  | 7.0303 | -0.055318 | 65.3679 | 6.9983 | 0.00291 | 84.644 | 0.33503 | 0.003438 | 37.901 |  |  |  | 2.6877 | -0.0198 | 88.261 | [6 empty] | 6.8623 | -0.45898 | 144.9199 | [9 empty] | 7.0143 | -2.0594 | 74.876
|  |  | 7.0312 | -0.052955 | 65.3742 | 7.0004 | 0.001659 | 84.648 | 0.33503 | 0.004359 | 37.8968 |  |  |  | 2.6877 | -0.018881 | 88.2629 | [6 empty] | 6.8627 | -0.46101 | 144.9204 | [9 empty] | 7.0149 | -2.0616 | 74.8699
|  |  | 7.0346 | -0.054411 | 65.374 | 7.0032 | 0.003475 | 84.6362 | 0.33491 | 0.004226 | 37.9017 |  |  |  | 2.6878 | -0.018704 | 88.2647 | [6 empty] | 6.8645 | -0.46009 | 144.933 | [9 empty] | 7.017 | -2.0603 | 74.8697
|  |  | 7.0358 | -0.052955 | 65.3934 | 7.0047 | 0.002003 | 84.6489 | 0.33491 | 0.002383 | 37.9047 |  |  |  | 2.6887 | -0.018704 | 88.2724 | [6 empty] | 6.866 | -0.45991 | 144.9287 | [9 empty] | 7.0182 | -2.0599 | 74.8734
|  |  | 7.0358 | -0.053865 | 65.397 | 7.005 | 0.002565 | 84.6485 | 0.33503 | 0.003438 | 37.9073 |  |  |  | 2.6896 | -0.019623 | 88.285 | [6 empty] | 6.8679 | -0.46157 | 144.9457 | [9 empty] | 7.0179 | -2.0612 | 74.8789
|  |  | 7.0364 | -0.054411 | 65.3985 | 7.0056 | 0.002003 | 84.6509 | 0.33503 | 0.004359 | 37.9093 |  |  |  | 2.6904 | -0.018881 | 88.2918 | [6 empty] | 6.8691 | -0.46101 | 144.9658 | [9 empty] | 7.0189 | -2.0612 | 74.8822
|  |  | 7.0367 | -0.053865 | 65.3744 | 7.0053 | 0.002348 | 84.6384 | 0.33503 | 0.003438 | 37.9102 |  |  |  | 2.6906 | -0.018704 | 88.2985 | [6 empty] | 6.8694 | -0.46138 | 144.9739 | [9 empty] | 7.0195 | -2.0616 | 74.876
|  |  | 7.0388 | -0.054048 | 65.3779 | 7.0065 | 0.002003 | 84.6332 | 0.33516 | 0.004492 | 37.9119 |  |  |  | 2.6904 | -0.018881 | 88.2987 | [6 empty] | 6.8703 | -0.46138 | 144.9778 | [9 empty] | 7.0219 | -2.0608 | 74.8855
|  |  | 7.0394 | -0.053865 | 65.396 | 7.0074 | 0.002003 | 84.6612 | 0.33516 | 0.003571 | 37.9121 |  |  |  | 2.6903 | -0.019058 | 88.296 | [6 empty] | 6.8722 | -0.46046 | 144.9848 | [9 empty] | 7.0237 | -2.0608 | 74.8853
|  |  | 7.0409 | -0.054411 | 65.3713 | 7.0101 | 0.00291 | 84.6484 | 0.33516 | 0.003571 | 37.9133 |  |  |  | 2.6904 | -0.0198 | 88.2982 | [6 empty] | 6.8725 | -0.46083 | 145.0035 | [9 empty] | 7.0249 | -2.0625 | 74.885
|  |  | 7.0403 | -0.053865 | 65.3766 | 7.0101 | 0.002003 | 84.6526 | 0.33503 | 0.002516 | 37.9147 |  |  |  | 2.6903 | -0.019977 | 88.2976 | [6 empty] | 6.8746 | -0.46286 | 145.0123 | [9 empty] | 7.0249 | -2.0621 | 74.8835
|  |  | 7.0421 | -0.053865 | 65.3357 | 7.0104 | 0.001659 | 84.637 | 0.33491 | 0.004226 | 37.9158 |  |  |  | 2.6903 | -0.019058 | 88.3024 | [6 empty] | 6.8752 | -0.46249 | 145.0353 | [9 empty] | 7.0252 | -2.0621 | 74.8887
|  |  | 7.043 | -0.054775 | 65.3297 | 7.0117 | 0.001438 | 84.6368 | 0.33424 | 0.004492 | 37.9336 |  |  |  | 2.6903 | -0.019058 | 88.304 | [6 empty] | 6.8765 | -0.46286 | 145.0416 | [9 empty] | 7.0264 | -2.0626 | 74.8871
|  |  | 7.0439 | -0.054775 | 65.3571 | 7.0111 | 0.002003 | 84.6433 | 0.33516 | 0.003571 | 37.9386 |  |  |  | 2.6903 | -0.019058 | 88.3051 | [6 empty] | 6.8768 | -0.46322 | 145.0582 | [9 empty] | 7.0261 | -2.0639 | 74.8834
|  |  | 7.0442 | -0.054227 | 65.3648 | 7.0129 | 0.002003 | 84.6372 | 0.33503 | 0.003438 | 37.9397 |  |  |  | 2.6903 | -0.019058 | 88.3072 | [6 empty] | 6.8771 | -0.46175 | 145.0701 | [9 empty] | 7.0273 | -2.0626 | 74.8879
|  |  | 7.0434 | -0.054048 | 65.3759 | 7.0135 | 0.002222 | 84.6515 | 0.33503 | 0.004359 | 37.9383 |  |  |  | 2.6904 | -0.018881 | 88.3084 | [6 empty] | 6.8768 | -0.46322 | 145.076 | [9 empty] | 7.0288 | -2.0639 | 74.9059
|  |  | 7.0452 | -0.054048 | 65.384 | 7.0138 | 0.002003 | 84.6364 | 0.33596 | 0.003438 | 37.9412 |  |  |  | 2.6903 | -0.019058 | 88.307 | [6 empty] | 6.8762 | -0.46341 | 145.0596 | [9 empty] | 7.0288 | -2.0639 | 74.9023
|  |  | 7.0455 | -0.054411 | 65.3943 | 7.0147 | 0.00291 | 84.6199 | 0.33516 | 0.003438 | 37.9464 |  |  |  | 2.6904 | -0.0198 | 88.3081 | [6 empty] | 6.8768 | -0.46304 | 145.089 | [9 empty] | 7.0306 | -2.0657 | 74.9217
|  |  | 7.0494 | -0.054775 | 65.3874 | 7.0171 | 0.001314 | 84.6261 | 0.33516 | 0.003571 | 37.9491 |  |  |  | 2.6906 | -0.018704 | 88.3095 | [6 empty] | 6.8786 | -0.46322 | 145.0506 | [9 empty] | 7.0327 | -2.0662 | 74.9034
|  |  | 7.05 | -0.054411 | 65.4118 | 7.0195 | 0.002565 | 84.6341 | 0.33503 | 0.003438 | 37.9503 |  |  |  | 2.6904 | -0.018881 | 88.3101 | [6 empty] | 6.8804 | -0.46414 | 145.0785 | [9 empty] | 7.0327 | -2.0662 | 74.9146
|  |  | 7.0512 | -0.053865 | 65.4204 | 7.0204 | 0.002565 | 84.6274 | 0.33516 | 0.003571 | 37.9524 |  |  |  | 2.6915 | -0.018704 | 88.3121 | [6 empty] | 6.8823 | -0.46322 | 145.0844 | [9 empty] | 7.0337 | -2.0662 | 74.9188
|  |  | 7.0518 | -0.054411 | 65.391 | 7.0201 | 0.00291 | 84.6197 | 0.33516 | 0.003571 | 37.9535 |  |  |  | 2.6913 | -0.018881 | 88.313 | [6 empty] | 6.882 | -0.46378 | 145.079 | [9 empty] | 7.0337 | -2.0671 | 74.9166
|  |  | 7.0534 | -0.054048 | 65.4022 | 7.021 | 0.002003 | 84.6279 | 0.33503 | 0.003438 | 37.9543 |  |  |  | 2.6904 | -0.018881 | 88.3129 | [6 empty] | 6.8832 | -0.46414 | 145.0888 | [9 empty] | 7.0337 | -2.0671 | 74.9132
|  |  | 7.0558 | -0.053865 | 65.3876 | 7.0232 | 0.002565 | 84.6346 | 0.33516 | 0.003571 | 37.955 |  |  |  | 2.6912 | -0.019058 | 88.3139 | [6 empty] | 6.8841 | -0.46506 | 145.0776 | [9 empty] | 7.0343 | -2.0675 | 74.904
|  |  | 7.0555 | -0.054411 | 65.3823 | 7.0244 | 0.00404 | 84.6255 | 0.33503 | 0.004359 | 37.956 |  |  |  | 2.6904 | -0.018881 | 88.3131 | [6 empty] | 6.8841 | -0.46598 | 145.0755 | [9 empty] | 7.0346 | -2.0671 | 74.9171
|  |  | 7.0582 | -0.055318 | 65.3931 | 7.0262 | 0.002222 | 84.6275 | 0.33491 | 0.003305 | 37.9565 |  |  |  | 2.6913 | -0.018881 | 88.3142 | [6 empty] | 6.8881 | -0.46525 | 145.0058 | [9 empty] | 7.0355 | -2.0671 | 74.9155
|  |  | 7.0585 | -0.053865 | 65.3636 | 7.0265 | 0.001095 | 84.6527 | 0.33516 | 0.003571 | 37.9576 |  |  |  | 2.6913 | -0.018881 | 88.3143 | [6 empty] | 6.8884 | -0.46598 | 145.0083 | [9 empty] | 7.0352 | -2.0675 | 74.9047
|  |  | 7.0585 | -0.054775 | 65.3845 | 7.028 | 0.002222 | 84.6437 | 0.33529 | 0.003704 | 37.9586 |  |  |  | 2.6912 | -0.019058 | 88.3112 | [6 empty] | 6.8909 | -0.46525 | 144.821 | [9 empty] | 7.0373 | -2.0681 | 74.9163
|  |  | 7.0579 | -0.054956 | 65.3412 | 7.0277 | 0.001659 | 84.6493 | 0.33516 | 0.003571 | 37.9598 |  |  |  | 2.6932 | -0.018881 | 88.3242 | [6 empty] | 6.8909 | -0.46562 | 144.7599 | [9 empty] | 7.0382 | -2.0681 | 74.9204
|  |  | 7.0591 | -0.053503 | 65.3141 | 7.0286 | 0.002565 | 84.6432 | 0.33529 | 0.004625 | 37.9688 |  |  |  | 2.693 | -0.019058 | 88.327 | [6 empty] | 6.8915 | -0.46691 | 144.7361 | [9 empty] | 7.0379 | -2.0675 | 74.8904
|  |  | 7.06 | -0.054411 | 65.3319 | 7.0283 | 0.002003 | 84.6576 | 0.33491 | 0.004226 | 37.9747 |  |  |  | 2.693 | -0.019058 | 88.3324 | [6 empty] | 6.8909 | -0.46617 | 144.7039 | [9 empty] | 7.0394 | -2.0688 | 74.9179
|  |  | 7.0615 | -0.054048 | 65.3141 | 7.0317 | 0.002348 | 84.6754 | 0.33411 | 0.003438 | 37.9788 |  |  |  | 2.694 | -0.019058 | 88.3381 | [6 empty] | 6.8927 | -0.46709 | 144.7161 | [9 empty] | 7.0412 | -2.0695 | 74.9171
|  |  | 7.0618 | -0.053503 | 65.3312 | 7.0319 | 0.002003 | 84.6692 | 0.33529 | 0.003704 | 37.982 |  |  |  | 2.6949 | -0.019058 | 88.3454 | [6 empty] | 6.8921 | -0.46746 | 144.7019 | [9 empty] | 7.0406 | -2.0684 | 74.9245
|  |  | 7.0633 | -0.054227 | 65.3251 | 7.0331 | 0.001659 | 84.6597 | 0.33516 | 0.004492 | 37.9829 |  |  |  | 2.6949 | -0.019058 | 88.3605 | [6 empty] | 6.8933 | -0.46691 | 144.6997 | [9 empty] | 7.0412 | -2.0695 | 74.9222
|  |  | 7.0639 | -0.054775 | 65.2911 | 7.0347 | 0.00291 | 84.6759 | 0.33516 | 0.004492 | 37.9855 |  |  |  | 2.6959 | -0.018881 | 88.3752 | [6 empty] | 6.8955 | -0.46709 | 144.7001 | [9 empty] | 7.0415 | -2.0702 | 74.9321
|  |  | 7.0645 | -0.054411 | 65.2894 | 7.0347 | 0.001095 | 84.6477 | 0.33608 | 0.003571 | 37.9874 |  |  |  | 2.6969 | -0.018881 | 88.3773 | [6 empty] | 6.8979 | -0.46691 | 144.7155 | [9 empty] | 7.0424 | -2.0702 | 74.9287
|  |  | 7.0655 | -0.054411 | 65.2851 | 7.0338 | 0.002003 | 84.6407 | 0.33516 | 0.003571 | 37.9883 |  |  |  | 2.6978 | -0.018881 | 88.3802 | [6 empty] | 6.8995 | -0.46746 | 144.7135 | [9 empty] | 7.0433 | -2.0693 | 74.906
|  |  | 7.0664 | -0.054411 | 65.2899 | 7.0344 | 0.002348 | 84.6462 | 0.33516 | 0.003571 | 37.99 |  |  |  | 2.6978 | -0.0198 | 88.3857 | [6 empty] | 6.9023 | -0.46746 | 144.7132 | [9 empty] | 7.0436 | -2.0708 | 74.9116
|  |  | 7.0679 | -0.054227 | 65.2853 | 7.0347 | 0.002003 | 84.6429 | 0.33516 | 0.003571 | 37.9947 |  |  |  | 2.6978 | -0.018881 | 88.3993 | [6 empty] | 6.9035 | -0.46783 | 144.726 | [9 empty] | 7.0458 | -2.0715 | 74.9314
|  |  | 7.0685 | -0.053865 | 65.2881 | 7.0344 | 0.002348 | 84.6416 | 0.33529 | 0.003704 | 37.9955 |  |  |  | 2.6969 | -0.018881 | 88.4158 | [6 empty] | 6.9047 | -0.46801 | 144.7329 | [9 empty] | 7.0473 | -2.0708 | 74.9373
|  |  | 7.0718 | -0.055318 | 65.3018 | 7.035 | 0.001783 | 84.641 | 0.33516 | 0.003571 | 37.9966 |  |  |  | 2.6969 | -0.0198 | 88.4391 | [6 empty] | 6.905 | -0.46838 | 144.7416 | [9 empty] | 7.0476 | -2.0734 | 74.9553
|  |  | 7.0721 | -0.054775 | 65.3007 | 7.0359 | 0.001783 | 84.6399 | 0.33541 | 0.003837 | 37.9977 |  |  |  | 2.6969 | -0.018881 | 88.442 | [6 empty] | 6.9047 | -0.46894 | 144.7582 | [9 empty] | 7.0479 | -2.073 | 74.9568
|  |  | 7.0721 | -0.053865 | 65.2632 | 7.0365 | 0.002003 | 84.6415 | 0.33621 | 0.004625 | 37.9986 |  |  |  | 2.6978 | -0.018881 | 88.4499 | [6 empty] | 6.9059 | -0.46838 | 144.7511 | [9 empty] | 7.0484 | -2.0722 | 74.9511
|  |  | 7.0721 | -0.054775 | 65.2594 | 7.0392 | 0.002003 | 84.6457 | 0.33608 | 0.003571 | 38.0244 |  |  |  | 2.6978 | -0.018881 | 88.4518 | [6 empty] | 6.9066 | -0.46801 | 144.797 | [9 empty] | 7.0482 | -2.0735 | 74.943
|  |  | 7.0736 | -0.054411 | 65.2808 | 7.041 | 0.003818 | 84.6495 | 0.33516 | 0.003571 | 38.0214 |  |  |  | 2.6978 | -0.018881 | 88.456 | [6 empty] | 6.9056 | -0.46894 | 144.8028 | [9 empty] | 7.0491 | -2.0735 | 74.9421
|  |  | 7.0755 | -0.055318 | 65.2742 | 7.0416 | 0.003256 | 84.6403 | 0.33516 | 0.003571 | 38.0212 |  |  |  | 2.6986 | -0.019058 | 88.4609 | [6 empty] | 6.9078 | -0.4693 | 144.8362 | [9 empty] | 7.0497 | -2.0739 | 74.9476
|  |  | 7.0773 | -0.054411 | 65.2486 | 7.0414 | 0.000875 | 84.6139 | 0.33621 | 0.003704 | 38.0214 |  |  |  | 2.6978 | -0.018881 | 88.465 | [6 empty] | 6.909 | -0.47041 | 144.81 | [9 empty] | 7.0521 | -2.0743 | 74.9461
|  |  | 7.0794 | -0.053865 | 65.2685 | 7.0419 | 0.001095 | 84.6427 | 0.33621 | 0.003704 | 38.0268 |  |  |  | 2.6986 | -0.019977 | 88.471 | [6 empty] | 6.9102 | -0.46894 | 144.8148 | [9 empty] | 7.053 | -2.0743 | 74.9458
|  |  | 7.0797 | -0.055137 | 65.2536 | 7.0426 | 0.001438 | 84.6519 | 0.33608 | 0.003571 | 38.0287 |  |  |  | 2.6995 | -0.019058 | 88.4885 | [6 empty] | 6.9115 | -0.4693 | 144.8184 | [9 empty] | 7.0551 | -2.0748 | 74.9438
|  |  | 7.0794 | -0.054775 | 65.2465 | 7.042 | 0.002128 | 84.6465 | 0.33621 | 0.003704 | 38.0316 |  |  |  | 2.7005 | -0.0198 | 88.5069 | [6 empty] | 6.9124 | -0.46838 | 144.8161 | [9 empty] | 7.056 | -2.0748 | 74.9533
|  |  | 7.0809 | -0.053503 | 65.2355 | 7.0435 | 0.002348 | 84.6377 | 0.33516 | 0.003571 | 38.0444 |  |  |  | 2.7014 | -0.018881 | 88.515 | [6 empty] | 6.9124 | -0.46838 | 144.8019 | [9 empty] | 7.0575 | -2.0752 | 74.9503
|  |  | 7.0824 | -0.053318 | 65.2289 | 7.0462 | 0.002348 | 84.6499 | 0.33608 | 0.003571 | 38.0448 |  |  |  | 2.7024 | -0.018881 | 88.5307 | [6 empty] | 6.913 | -0.47078 | 144.7923 | [9 empty] | 7.0621 | -2.0752 | 74.9544
|  |  | 7.0848 | -0.054775 | 65.2293 | 7.0477 | 0.001783 | 84.6503 | 0.33516 | 0.003571 | 38.0453 |  |  |  | 2.7016 | -0.019623 | 88.5309 | [6 empty] | 6.913 | -0.46894 | 144.7695 | [9 empty] | 7.0621 | -2.0761 | 74.9502
|  |  | 7.0857 | -0.054775 | 65.2102 | 7.0477 | 0.001783 | 84.6446 | 0.33596 | 0.003438 | 38.0556 |  |  |  | 2.7034 | -0.019623 | 88.5624 | [6 empty] | 6.9139 | -0.47078 | 144.7977 | [9 empty] | 7.0624 | -2.0757 | 74.9463
|  |  | 7.0867 | -0.053865 | 65.2258 | 7.0492 | 0.002003 | 84.646 | 0.33713 | 0.003704 | 38.0654 |  |  |  | 2.7034 | -0.019623 | 88.5684 | [6 empty] | 6.9154 | -0.46967 | 144.8153 | [9 empty] | 7.0624 | -2.0757 | 74.947
|  |  | 7.0882 | -0.055318 | 65.2074 | 7.0489 | 0.002348 | 84.6213 | 0.33621 | 0.004625 | 38.0775 |  |  |  | 2.7042 | -0.018881 | 88.5664 | [6 empty] | 6.9176 | -0.46986 | 144.7893 | [9 empty] | 7.0636 | -2.0774 | 74.9519
|  |  | 7.0885 | -0.054775 | 65.2104 | 7.0483 | 0.001221 | 84.6413 | 0.33596 | 0.003438 | 38.079 |  |  |  | 2.7043 | -0.018704 | 88.5664 | [6 empty] | 6.9179 | -0.47114 | 144.8018 | [9 empty] | 7.0645 | -2.0755 | 74.9517
|  |  | 7.0903 | -0.054775 | 65.2133 | 7.0489 | 0.002348 | 84.6449 | 0.33608 | 0.003571 | 38.0846 |  |  |  | 2.7053 | -0.018704 | 88.5717 | [6 empty] | 6.9195 | -0.47078 | 144.8286 | [9 empty] | 7.0672 | -2.0774 | 74.9588
|  |  | 7.0936 | -0.054411 | 65.2189 | 7.0516 | 0.003256 | 84.65 | 0.33608 | 0.003571 | 38.0883 |  |  |  | 2.7043 | -0.021461 | 88.5855 | [6 empty] | 6.9204 | -0.4717 | 144.8519 | [9 empty] | 7.0678 | -2.0757 | 74.9507
|  |  | 7.0939 | -0.054411 | 65.2076 | 7.054 | 0.002565 | 84.6586 | 0.33793 | 0.003571 | 38.0945 |  |  |  | 2.7051 | -0.018881 | 88.5993 | [6 empty] | 6.9204 | -0.47262 | 144.8386 | [9 empty] | 7.0681 | -2.0771 | 74.9487
|  |  | 7.0942 | -0.054227 | 65.2112 | 7.0559 | 0.000875 | 84.6562 | 0.33805 | 0.003704 | 38.1118 |  |  |  | 2.705 | -0.019058 | 88.5985 | [6 empty] | 6.9204 | -0.47262 | 144.8563 | [9 empty] | 7.069 | -2.0764 | 74.9509
|  |  | 7.0945 | -0.055318 | 65.2181 | 7.0562 | 0.002348 | 84.6562 | 0.33713 | 0.003704 | 38.1125 |  |  |  | 2.7051 | -0.018881 | 88.5991 | [6 empty] | 6.9213 | -0.4717 | 144.8661 | [9 empty] | 7.0693 | -2.077 | 74.938
|  |  | 7.0957 | -0.054227 | 65.2159 | 7.0568 | 0.002565 | 84.6579 | 0.33805 | 0.003704 | 38.116 |  |  |  | 2.705 | -0.019058 | 88.6011 | [6 empty] | 6.9244 | -0.47298 | 144.9082 | [9 empty] | 7.0693 | -2.0779 | 74.9369
|  |  | 7.0982 | -0.055318 | 65.2149 | 7.0574 | 0.002003 | 84.6602 | 0.33793 | 0.003571 | 38.1331 |  |  |  | 2.7051 | -0.018881 | 88.6025 | [6 empty] | 6.9262 | -0.47298 | 144.9122 | [9 empty] | 7.0714 | -2.0784 | 74.9496
|  |  | 7.0997 | -0.055137 | 65.2145 | 7.0592 | 0.00291 | 84.6462 | 0.33885 | 0.004492 | 38.143 |  |  |  | 2.7051 | -0.018881 | 88.6033 | [6 empty] | 6.9271 | -0.47391 | 144.91 | [9 empty] | 7.0739 | -2.0788 | 74.9334
|  |  | 7.1003 | -0.054775 | 65.2229 | 7.061 | 0.002003 | 84.6661 | 0.33805 | 0.003704 | 38.1496 |  |  |  | 2.7051 | -0.018881 | 88.6044 | [6 empty] | 6.9277 | -0.47354 | 144.9092 | [9 empty] | 7.0751 | -2.0784 | 74.9497
|  |  | 7.1015 | -0.054227 | 65.222 | 7.0628 | 0.001095 | 84.6564 | 0.33805 | 0.002782 | 38.1546 |  |  |  | 2.706 | -0.018881 | 88.6061 | [6 empty] | 6.929 | -0.47298 | 144.9154 | [9 empty] | 7.0772 | -2.081 | 74.9386
|  |  | 7.1024 | -0.054227 | 65.206 | 7.0628 | 0.00291 | 84.6664 | 0.33885 | 0.004492 | 38.1648 |  |  |  | 2.7079 | -0.0198 | 88.6087 | [6 empty] | 6.929 | -0.47298 | 144.9372 | [9 empty] | 7.0766 | -2.0815 | 74.9375
|  |  | 7.1021 | -0.054775 | 65.22 | 7.0637 | 0.00291 | 84.6709 | 0.33793 | 0.003571 | 38.1657 |  |  |  | 2.7079 | -0.018881 | 88.6094 | [6 empty] | 6.9326 | -0.47483 | 144.9281 | [9 empty] | 7.0769 | -2.0802 | 74.9537
|  |  | 7.1012 | -0.055683 | 65.2195 | 7.0634 | 0.001438 | 84.6651 | 0.3399 | 0.004625 | 38.1732 |  |  |  | 2.7099 | -0.0198 | 88.6255 | [6 empty] | 6.9333 | -0.47538 | 144.9221 | [9 empty] | 7.0784 | -2.0806 | 74.9654
|  |  | 7.1039 | -0.054775 | 65.2163 | 7.0644 | 0.002348 | 84.6903 | 0.33885 | 0.003571 | 38.1894 |  |  |  | 2.7106 | -0.018881 | 88.6305 | [6 empty] | 6.9354 | -0.47483 | 144.9352 | [9 empty] | 7.0796 | -2.0811 | 74.96
|  |  | 7.1057 | -0.054775 | 65.2171 | 7.0653 | 0.002348 | 84.6658 | 0.33885 | 0.003571 | 38.1898 |  |  |  | 2.7106 | -0.018881 | 88.6319 | [6 empty] | 6.9348 | -0.47501 | 144.8822 | [9 empty] | 7.0805 | -2.0814 | 74.964
|  |  | 7.1075 | -0.053865 | 65.2212 | 7.0671 | 0.002348 | 84.6715 | 0.33885 | 0.003571 | 38.1919 |  |  |  | 2.7117 | -0.018704 | 88.6352 | [6 empty] | 6.9403 | -0.47593 | 144.9163 | [9 empty] | 7.0811 | -2.0815 | 74.9393
|  |  | 7.1081 | -0.053682 | 65.2188 | 7.0674 | 0.00291 | 84.6576 | 0.33885 | 0.003571 | 38.1896 |  |  |  | 2.7126 | -0.018704 | 88.6393 | [6 empty] | 6.9413 | -0.47685 | 144.9247 | [9 empty] | 7.0835 | -2.0807 | 74.9643
|  |  | 7.1082 | -0.056228 | 65.21 | 7.0689 | 0.002348 | 84.6661 | 0.33964 | 0.003438 | 38.1898 |  |  |  | 2.7126 | -0.019623 | 88.6394 | [6 empty] | 6.9416 | -0.4763 | 144.9215 | [9 empty] | 7.0832 | -2.0811 | 74.963
|  |  | 7.1079 | -0.054956 | 65.2211 | 7.0689 | 0.002348 | 84.6773 | 0.33977 | 0.003571 | 38.1942 |  |  |  | 2.7125 | -0.018881 | 88.6426 | [6 empty] | 6.9419 | -0.47649 | 144.9214 | [9 empty] | 7.0838 | -2.0824 | 74.957
|  |  | 7.1091 | -0.053865 | 65.2109 | 7.0713 | 0.003475 | 84.6728 | 0.33964 | 0.003438 | 38.1953 |  |  |  | 2.7126 | -0.018704 | 88.6454 | [6 empty] | 6.9422 | -0.47778 | 144.9012 | [9 empty] | 7.0838 | -2.0824 | 74.9675
|  |  | 7.1097 | -0.054227 | 65.2201 | 7.0704 | 0.001783 | 84.672 | 0.33964 | 0.002516 | 38.1975 |  |  |  | 2.7125 | -0.018881 | 88.6455 | [6 empty] | 6.9437 | -0.47667 | 144.9212 | [9 empty] | 7.0836 | -2.0828 | 74.9534
|  |  | 7.1094 | -0.053865 | 65.2224 | 7.0731 | 0.001659 | 84.6819 | 0.33952 | 0.004226 | 38.2209 |  |  |  | 2.7125 | -0.018881 | 88.6476 | [6 empty] | 6.9455 | -0.47667 | 144.8713 | [9 empty] | 7.0847 | -2.0824 | 74.9567
|  |  | 7.1112 | -0.053865 | 65.2125 | 7.0755 | 0.002003 | 84.6879 | 0.33964 | 0.003438 | 38.2289 |  |  |  | 2.7116 | -0.018881 | 88.648 | [6 empty] | 6.948 | -0.47722 | 144.9076 | [9 empty] | 7.0863 | -2.0828 | 74.9517
|  |  | 7.1133 | -0.054227 | 65.2235 | 7.0774 | 0.002003 | 84.6831 | 0.33964 | 0.004359 | 38.2158 |  |  |  | 2.7125 | -0.0198 | 88.6502 | [6 empty] | 6.9471 | -0.47722 | 144.9289 | [9 empty] | 7.0869 | -2.0841 | 74.9515
|  |  | 7.1139 | -0.054775 | 65.2242 | 7.0774 | 0.002565 | 84.687 | 0.3399 | 0.003704 | 38.2227 |  |  |  | 2.7131 | -0.020154 | 88.6496 | [6 empty] | 6.9493 | -0.47833 | 144.92 | [9 empty] | 7.089 | -2.0828 | 74.9682
|  |  | 7.1145 | -0.054411 | 65.2183 | 7.0777 | 0.001783 | 84.7043 | 0.34069 | 0.003571 | 38.2291 |  |  |  | 2.7151 | -0.019058 | 88.6462 | [6 empty] | 6.9501 | -0.47851 | 144.9312 | [9 empty] | 7.0896 | -2.082 | 74.9465
|  |  | 7.1154 | -0.053503 | 65.2271 | 7.0786 | 0.000751 | 84.6867 | 0.34044 | 0.004226 | 38.2349 |  |  |  | 2.716 | -0.019058 | 88.6491 | [6 empty] | 6.9508 | -0.47814 | 144.8929 | [9 empty] | 7.0911 | -2.0824 | 74.9631
|  |  | 7.1157 | -0.053865 | 65.225 | 7.0792 | 0.00291 | 84.685 | 0.34057 | 0.003438 | 38.2388 |  |  |  | 2.716 | -0.019058 | 88.639 | [6 empty] | 6.9538 | -0.47759 | 144.9148 | [9 empty] | 7.0911 | -2.0833 | 74.9559
|  |  | 7.116 | -0.053318 | 65.2236 | 7.0792 | 0.002003 | 84.7125 | 0.33964 | 0.003438 | 38.246 |  |  |  | 2.718 | -0.018881 | 88.6403 | [6 empty] | 6.9545 | -0.47814 | 144.9095 | [9 empty] | 7.0908 | -2.0828 | 74.9601
|  |  | 7.1175 | -0.054775 | 65.2307 | 7.0807 | 0.001438 | 84.7075 | 0.34069 | 0.003571 | 38.247 |  |  |  | 2.718 | -0.0198 | 88.6476 | [6 empty] | 6.9548 | -0.47925 | 144.9039 | [9 empty] | 7.0926 | -2.0837 | 74.9564
|  |  | 7.1181 | -0.053682 | 65.2069 | 7.0822 | 0.002565 | 84.706 | 0.3399 | 0.003704 | 38.2477 |  |  |  | 2.7189 | -0.0198 | 88.6504 | [6 empty] | 6.9566 | -0.47925 | 144.92 | [9 empty] | 7.0941 | -2.0838 | 74.948
|  |  | 7.1203 | -0.053865 | 65.2177 | 7.0837 | 0.002003 | 84.7143 | 0.33885 | 0.003571 | 38.2487 |  |  |  | 2.7189 | -0.0198 | 88.6528 | [6 empty] | 6.9563 | -0.47999 | 144.9174 | [9 empty] | 7.0972 | -2.0837 | 74.9549
|  |  | 7.1212 | -0.053865 | 65.2138 | 7.0849 | 0.002565 | 84.7284 | 0.34002 | 0.003837 | 38.2502 |  |  |  | 2.7191 | -0.019623 | 88.6549 | [6 empty] | 6.9572 | -0.48091 | 144.9111 | [9 empty] | 7.0983 | -2.0851 | 74.9579
|  |  | 7.1221 | -0.054775 | 65.2255 | 7.0852 | 0.00053 | 84.7296 | 0.3399 | 0.003704 | 38.2496 |  |  |  | 2.72 | -0.018704 | 88.6679 | [6 empty] | 6.9569 | -0.48054 | 144.9542 | [9 empty] | 7.0975 | -2.0845 | 74.9609
|  |  | 7.1233 | -0.055137 | 65.2244 | 7.0843 | 0.002348 | 84.7177 | 0.33793 | 0.003571 | 38.2663 |  |  |  | 2.7192 | -0.019446 | 88.6693 | [6 empty] | 6.9578 | -0.48054 | 144.931 | [9 empty] | 7.0999 | -2.0846 | 74.9693
|  |  | 7.1236 | -0.054411 | 65.2047 | 7.0852 | 0.002348 | 84.7149 | 0.3391 | 0.003837 | 38.2708 |  |  |  | 2.7198 | -0.0198 | 88.6699 | [6 empty] | 6.9581 | -0.48091 | 144.9427 | [9 empty] | 7.0987 | -2.085 | 74.9729
|  |  | 7.1242 | -0.054227 | 65.2252 | 7.0871 | 0.002348 | 84.7242 | 0.33923 | 0.003969 | 38.2719 |  |  |  | 2.7198 | -0.018881 | 88.6699 | [6 empty] | 6.9588 | -0.48146 | 144.9397 | [9 empty] | 7.1029 | -2.0851 | 74.9806
|  |  | 7.1236 | -0.054411 | 65.2156 | 7.088 | 0.001438 | 84.7293 | 0.3399 | 0.003704 | 38.2639 |  |  |  | 2.7197 | -0.019058 | 88.669 | [6 empty] | 6.9606 | -0.48146 | 144.9694 | [9 empty] | 7.1053 | -2.0855 | 74.9677
|  |  | 7.1275 | -0.053865 | 65.2298 | 7.0895 | 0.001783 | 84.7268 | 0.3391 | 0.002914 | 38.2631 |  |  |  | 2.7206 | -0.019977 | 88.6697 | [6 empty] | 6.9615 | -0.48146 | 144.9715 | [9 empty] | 7.1056 | -2.0851 | 74.9759
|  |  | 7.1291 | -0.055318 | 65.2305 | 7.0916 | 0.002348 | 84.7185 | 0.33977 | 0.003571 | 38.2713 |  |  |  | 2.7197 | -0.019977 | 88.6749 | [6 empty] | 6.9634 | -0.48054 | 144.9894 | [9 empty] | 7.105 | -2.0859 | 74.9615
|  |  | 7.1309 | -0.054411 | 65.2265 | 7.0928 | 0.001095 | 84.7287 | 0.3399 | 0.003704 | 38.2688 |  |  |  | 2.7206 | -0.019977 | 88.6806 | [6 empty] | 6.9637 | -0.48091 | 145.0209 | [9 empty] | 7.1053 | -2.0864 | 74.9663
|  |  | 7.1312 | -0.054775 | 65.2308 | 7.0925 | 0.002348 | 84.7329 | 0.33885 | 0.004492 | 38.2643 |  |  |  | 2.7226 | -0.0198 | 88.6837 | [6 empty] | 6.9634 | -0.48238 | 145.03 | [9 empty] | 7.1068 | -2.0859 | 74.9605
|  |  | 7.1321 | -0.055683 | 65.2265 | 7.0925 | 0.002348 | 84.7294 | 0.33977 | 0.004492 | 38.2703 |  |  |  | 2.7226 | -0.018881 | 88.6869 | [6 empty] | 6.9637 | -0.48275 | 145.0351 | [9 empty] | 7.1093 | -2.0881 | 74.9578
|  |  | 7.133 | -0.054775 | 65.2225 | 7.0937 | 0.00291 | 84.729 | 0.34069 | 0.003571 | 38.2722 |  |  |  | 2.7235 | -0.018881 | 88.6919 | [6 empty] | 6.964 | -0.48127 | 145.0367 | [9 empty] | 7.1102 | -2.0872 | 74.9621
|  |  | 7.1342 | -0.053318 | 65.2098 | 7.0968 | 0.002691 | 84.7321 | 0.33964 | 0.003438 | 38.2777 |  |  |  | 2.7244 | -0.0198 | 88.6943 | [6 empty] | 6.9652 | -0.48238 | 145.0409 | [9 empty] | 7.112 | -2.0881 | 74.9751
|  |  | 7.1372 | -0.055318 | 65.2236 | 7.098 | 0.001783 | 84.7226 | 0.33964 | 0.003438 | 38.2805 |  |  |  | 2.7264 | -0.019623 | 88.6984 | [6 empty] | 6.9655 | -0.48367 | 145.0369 | [9 empty] | 7.1144 | -2.0882 | 74.9717
|  |  | 7.1375 | -0.054775 | 65.2279 | 7.0986 | 0.001783 | 84.7067 | 0.33977 | 0.003571 | 38.2825 |  |  |  | 2.7253 | -0.0198 | 88.6991 | [6 empty] | 6.9655 | -0.48275 | 145.0347 | [9 empty] | 7.1162 | -2.0891 | 74.9723
|  |  | 7.1384 | -0.055683 | 65.212 | 7.1007 | 0.002348 | 84.7125 | 0.33977 | 0.003571 | 38.2838 |  |  |  | 2.7264 | -0.018704 | 88.7052 | [6 empty] | 6.967 | -0.4833 | 145.0351 | [9 empty] | 7.1186 | -2.0895 | 74.9643
|  |  | 7.1394 | -0.054775 | 65.2181 | 7.1019 | 0.002128 | 84.7234 | 0.33977 | 0.003571 | 38.2857 |  |  |  | 2.7265 | -0.020365 | 88.7103 | [6 empty] | 6.9701 | -0.48275 | 145.0402 | [9 empty] | 7.118 | -2.0903 | 74.9702
|  |  | 7.1394 | -0.054775 | 65.2305 | 7.1022 | 0.002691 | 84.7205 | 0.34002 | 0.003837 | 38.2838 |  |  |  | 2.7273 | -0.018704 | 88.7216 | [6 empty] | 6.9717 | -0.4833 | 145.053 | [9 empty] | 7.1183 | -2.0899 | 74.9736
|  |  | 7.1409 | -0.055318 | 65.2221 | 7.1043 | 0.001438 | 84.7194 | 0.3399 | 0.003704 | 38.2853 |  |  |  | 2.7263 | -0.0198 | 88.7198 | [6 empty] | 6.9719 | -0.48367 | 145.0318 | [9 empty] | 7.1183 | -2.0908 | 74.9714
|  |  | 7.143 | -0.054775 | 65.2336 | 7.1052 | 0.002348 | 84.7346 | 0.34094 | 0.003837 | 38.2879 |  |  |  | 2.7272 | -0.0198 | 88.7273 | [6 empty] | 6.9726 | -0.48422 | 145.0161 | [9 empty] | 7.1195 | -2.0904 | 74.9719
|  |  | 7.1448 | -0.053865 | 65.229 | 7.1055 | 0.002003 | 84.7339 | 0.34082 | 0.003704 | 38.2897 |  |  |  | 2.7272 | -0.018881 | 88.7469 | [6 empty] | 6.9747 | -0.48367 | 145.0472 | [9 empty] | 7.1198 | -2.09 | 74.9709
|  |  | 7.146 | -0.05241 | 65.2126 | 7.1076 | 0.002565 | 84.7319 | 0.34187 | 0.004759 | 38.2866 |  |  |  | 2.727 | -0.019058 | 88.7609 | [6 empty] | 6.9756 | -0.48367 | 145.04 | [9 empty] | 7.121 | -2.0917 | 74.9706
|  |  | 7.1454 | -0.054411 | 65.2093 | 7.108 | 0.002348 | 84.7354 | 0.34094 | 0.003837 | 38.2865 |  |  |  | 2.727 | -0.020896 | 88.758 | [6 empty] | 6.9769 | -0.48367 | 145.0221 | [9 empty] | 7.1231 | -2.0913 | 74.9734
|  |  | 7.1472 | -0.054411 | 65.2168 | 7.1098 | 0.002348 | 84.7473 | 0.34187 | 0.003837 | 38.2887 |  |  |  | 2.727 | -0.019058 | 88.7635 | [6 empty] | 6.9787 | -0.48312 | 145.0366 | [9 empty] | 7.1238 | -2.0908 | 74.9773
|  |  | 7.1487 | -0.055137 | 65.2088 | 7.1125 | 0.001438 | 84.7435 | 0.34161 | 0.003571 | 38.2901 |  |  |  | 2.727 | -0.019977 | 88.7528 | [6 empty] | 6.979 | -0.48514 | 145.0208 | [9 empty] | 7.1259 | -2.0931 | 74.9734
|  |  | 7.1506 | -0.054227 | 65.204 | 7.114 | 0.001783 | 84.7296 | 0.34187 | 0.003837 | 38.2912 |  |  |  | 2.728 | -0.019977 | 88.7592 | [6 empty] | 6.9793 | -0.48367 | 145.0422 | [9 empty] | 7.1268 | -2.0904 | 74.9779
|  |  | 7.1518 | -0.054411 | 65.2024 | 7.1143 | 0.003256 | 84.721 | 0.34161 | 0.002649 | 38.2918 |  |  |  | 2.7281 | -0.0198 | 88.7872 | [6 empty] | 6.9802 | -0.48459 | 145.0405 | [9 empty] | 7.1271 | -2.0912 | 74.9725
|  |  | 7.153 | -0.053865 | 65.2107 | 7.1143 | 0.002348 | 84.707 | 0.34161 | 0.004492 | 38.2925 |  |  |  | 2.7282 | -0.019623 | 88.7915 | [6 empty] | 6.9833 | -0.48312 | 145.0592 | [9 empty] | 7.1292 | -2.0917 | 74.966
|  |  | 7.1533 | -0.054956 | 65.2194 | 7.1164 | 0.001095 | 84.7273 | 0.34161 | 0.003571 | 38.2932 |  |  |  | 2.7273 | -0.019623 | 88.7929 | [6 empty] | 6.9848 | -0.48459 | 145.0366 | [9 empty] | 7.1295 | -2.0913 | 74.9927
|  |  | 7.1581 | -0.054411 | 65.21 | 7.1173 | 0.002003 | 84.7174 | 0.34161 | 0.004492 | 38.294 |  |  |  | 2.7272 | -0.018881 | 88.805 | [6 empty] | 6.9858 | -0.48459 | 145.0626 | [9 empty] | 7.131 | -2.0917 | 74.9823
|  |  | 7.1593 | -0.054775 | 65.2026 | 7.1185 | 0.003475 | 84.7508 | 0.34241 | 0.004359 | 38.2949 |  |  |  | 2.7282 | -0.019623 | 88.8092 | [6 empty] | 6.9861 | -0.4868 | 145.0589 | [9 empty] | 7.131 | -2.0917 | 74.981
|  |  | 7.1587 | -0.054227 | 65.1602 | 7.1192 | 0.001221 | 84.7556 | 0.34254 | 0.003571 | 38.2931 |  |  |  | 2.7292 | -0.019623 | 88.8342 | [6 empty] | 6.9864 | -0.48606 | 145.0504 | [9 empty] | 7.1322 | -2.0931 | 74.9811
|  |  | 7.1612 | -0.054775 | 65.2066 | 7.121 | 0.002003 | 84.7584 | 0.34266 | 0.003704 | 38.2936 |  |  |  | 2.7281 | -0.0198 | 88.8504 | [6 empty] | 6.9873 | -0.48606 | 145.0554 | [9 empty] | 7.1328 | -2.0944 | 74.9826
|  |  | 7.1612 | -0.053865 | 65.2032 | 7.1213 | 0.001783 | 84.7568 | 0.34149 | 0.003438 | 38.294 |  |  |  | 2.7299 | -0.0198 | 88.8803 | [6 empty] | 6.9885 | -0.48643 | 145.0552 | [9 empty] | 7.1328 | -2.0953 | 74.9781
|  |  | 7.1621 | -0.054775 | 65.1852 | 7.1219 | 0.001095 | 84.7512 | 0.34266 | 0.004625 | 38.2953 |  |  |  | 2.7298 | -0.019977 | 88.8853 | [6 empty] | 6.9901 | -0.48606 | 145.0425 | [9 empty] | 7.1346 | -2.096 | 74.9774
|  |  | 7.1654 | -0.054411 | 65.2068 | 7.1219 | 0.002003 | 84.753 | 0.34254 | 0.003571 | 38.2958 |  |  |  | 2.7299 | -0.018881 | 88.8727 | [6 empty] | 6.9922 | -0.48551 | 145.0682 | [9 empty] | 7.134 | -2.0959 | 74.9825
|  |  | 7.1666 | -0.053865 | 65.2143 | 7.1219 | 0.002003 | 84.7598 | 0.34254 | 0.004492 | 38.2964 |  |  |  | 2.7298 | -0.019977 | 88.8783 | [6 empty] | 6.9938 | -0.48606 | 145.0563 | [9 empty] | 7.134 | -2.0962 | 74.984
|  |  | 7.1666 | -0.054775 | 65.2213 | 7.1237 | 0.002003 | 84.7628 | 0.34254 | 0.003571 | 38.2969 |  |  |  | 2.7307 | -0.019977 | 88.8807 | [6 empty] | 6.9938 | -0.48699 | 145.0895 | [9 empty] | 7.1346 | -2.0972 | 74.9822
|  |  | 7.1672 | -0.055318 | 65.2178 | 7.1258 | 0.001783 | 84.7685 | 0.34266 | 0.003704 | 38.3008 |  |  |  | 2.7316 | -0.019058 | 88.899 | [6 empty] | 6.9947 | -0.48699 | 145.0714 | [9 empty] | 7.1355 | -2.0972 | 74.9785
|  |  | 7.1672 | -0.054411 | 65.1927 | 7.1264 | 0.00291 | 84.7564 | 0.34266 | 0.003704 | 38.3008 |  |  |  | 2.7327 | -0.019058 | 88.8973 | [6 empty] | 6.995 | -0.48735 | 145.0716 | [9 empty] | 7.1374 | -2.0981 | 74.9848
|  |  | 7.1672 | -0.054411 | 65.1865 | 7.1282 | 0.002003 | 84.7603 | 0.34199 | 0.003969 | 38.3003 |  |  |  | 2.7327 | -0.0198 | 88.9014 | [6 empty] | 6.9965 | -0.48699 | 145.0613 | [9 empty] | 7.1398 | -2.0984 | 74.992
|  |  | 7.1681 | -0.054411 | 65.2112 | 7.1288 | 0.002348 | 84.7538 | 0.34187 | 0.003837 | 38.3005 |  |  |  | 2.7328 | -0.019623 | 88.9251 | [6 empty] | 6.9987 | -0.48827 | 145.0706 | [9 empty] | 7.1413 | -2.0986 | 74.9873
|  |  | 7.1697 | -0.054956 | 65.198 | 7.1286 | 0.002348 | 84.7612 | 0.34266 | 0.002782 | 38.3108 |  |  |  | 2.7328 | -0.019623 | 88.9293 | [6 empty] | 7.0011 | -0.48846 | 145.0933 | [9 empty] | 7.141 | -2.0981 | 74.9831
|  |  | 7.1703 | -0.053865 | 65.1793 | 7.13 | 0.002003 | 84.7757 | 0.34266 | 0.002782 | 38.3165 |  |  |  | 2.7338 | -0.020542 | 88.9392 | [6 empty] | 7.0011 | -0.48791 | 145.0825 | [9 empty] | 7.1425 | -2.0991 | 74.986
|  |  | 7.1703 | -0.054775 | 65.2164 | 7.131 | 0.002003 | 84.7762 | 0.34279 | 0.003837 | 38.317 |  |  |  | 2.7336 | -0.0198 | 88.9564 | [6 empty] | 7.0039 | -0.48791 | 145.0805 | [9 empty] | 7.1437 | -2.1008 | 74.9785
|  |  | 7.1727 | -0.054411 | 65.2258 | 7.1312 | 0.002565 | 84.7826 | 0.34279 | 0.004759 | 38.3196 |  |  |  | 2.7336 | -0.0198 | 88.9562 | [6 empty] | 7.006 | -0.48827 | 144.9549 | [9 empty] | 7.1446 | -2.1008 | 74.988
|  |  | 7.1736 | -0.054411 | 65.2391 | 7.1334 | 0.002348 | 84.7881 | 0.34199 | 0.003969 | 38.3217 |  |  |  | 2.7335 | -0.019977 | 88.9518 | [6 empty] | 7.0076 | -0.48791 | 144.9411 | [9 empty] | 7.1455 | -2.1008 | 74.9752
|  |  | 7.1739 | -0.055683 | 65.2453 | 7.134 | 0.001783 | 84.8075 | 0.34254 | 0.003571 | 38.32 |  |  |  | 2.7344 | -0.019977 | 88.9523 | [6 empty] | 7.0088 | -0.4892 | 144.9652 | [9 empty] | 7.1467 | -2.1013 | 74.9786
|  |  | 7.1742 | -0.053318 | 65.2239 | 7.1355 | 0.002003 | 84.8394 | 0.34266 | 0.003704 | 38.3204 |  |  |  | 2.7344 | -0.020896 | 88.9549 | [6 empty] | 7.0085 | -0.48791 | 144.9459 | [9 empty] | 7.1476 | -2.1004 | 74.9648
|  |  | 7.1736 | -0.054411 | 65.2365 | 7.1349 | 0.001783 | 84.8258 | 0.34254 | 0.004492 | 38.3242 |  |  |  | 2.7344 | -0.019977 | 88.9554 | [6 empty] | 7.0088 | -0.4892 | 144.9453 | [9 empty] | 7.1491 | -2.1017 | 74.9751
|  |  | 7.1739 | -0.055502 | 65.2343 | 7.1352 | 0.001438 | 84.8103 | 0.34241 | 0.004359 | 38.3249 |  |  |  | 2.7336 | -0.0198 | 88.9712 | [6 empty] | 7.0094 | -0.48883 | 144.9611 | [9 empty] | 7.1495 | -2.1043 | 74.9743
|  |  | 7.1748 | -0.053865 | 65.2272 | 7.1355 | 0.001221 | 84.8065 | 0.34254 | 0.003571 | 38.3268 |  |  |  | 2.7344 | -0.020896 | 88.9765 | [6 empty] | 7.011 | -0.48846 | 144.9728 | [9 empty] | 7.1537 | -2.1017 | 74.9562
|  |  | 7.1751 | -0.054048 | 65.2507 | 7.1361 | 0.002348 | 84.8232 | 0.34228 | 0.002383 | 38.3287 |  |  |  | 2.7347 | -0.020542 | 88.9754 | [6 empty] | 7.0122 | -0.48883 | 144.9502 | [9 empty] | 7.1549 | -2.1022 | 74.9724
|  |  | 7.1754 | -0.054411 | 65.2455 | 7.1382 | 0.002128 | 84.8407 | 0.34254 | 0.003571 | 38.3291 |  |  |  | 2.7345 | -0.020719 | 88.9762 | [6 empty] | 7.0149 | -0.48791 | 144.9457 | [9 empty] | 7.1549 | -2.1031 | 74.9729
|  |  | 7.1766 | -0.054775 | 65.2511 | 7.1391 | 0.002003 | 84.8479 | 0.34149 | 0.003438 | 38.3301 |  |  |  | 2.7347 | -0.020542 | 88.9809 | [6 empty] | 7.0159 | -0.48975 | 144.9203 | [9 empty] | 7.1555 | -2.1026 | 74.9584
|  |  | 7.1781 | -0.053503 | 65.2316 | 7.1422 | 0.000875 | 84.8446 | 0.34174 | 0.003704 | 38.3281 |  |  |  | 2.7347 | -0.021461 | 88.9803 | [6 empty] | 7.0159 | -0.48975 | 144.9362 | [9 empty] | 7.1552 | -2.1039 | 74.9313
|  |  | 7.1784 | -0.054775 | 65.2228 | 7.1434 | 0.001438 | 84.8376 | 0.34254 | 0.003571 | 38.3305 |  |  |  | 2.7345 | -0.0198 | 88.9795 | [6 empty] | 7.0174 | -0.48938 | 144.9403 | [9 empty] | 7.1588 | -2.1039 | 74.9574
|  |  | 7.1809 | -0.053503 | 65.2281 | 7.1428 | 0.002128 | 84.8673 | 0.34254 | 0.003571 | 38.3317 |  |  |  | 2.7344 | -0.019977 | 88.9789 | [6 empty] | 7.0174 | -0.48846 | 144.9265 | [9 empty] | 7.16 | -2.1035 | 74.9496
|  |  | 7.1809 | -0.055318 | 65.2153 | 7.1434 | 0.001438 | 84.8602 | 0.34254 | 0.003571 | 38.3322 |  |  |  | 2.7345 | -0.020719 | 88.9808 | [6 empty] | 7.0171 | -0.4892 | 144.9206 | [9 empty] | 7.1621 | -2.104 | 74.961
|  |  | 7.1809 | -0.053503 | 65.2112 | 7.1443 | 0.001438 | 84.8946 | 0.34266 | 0.002782 | 38.3334 |  |  |  | 2.7345 | -0.0198 | 88.9851 | [6 empty] | 7.0183 | -0.48938 | 144.9168 | [9 empty] | 7.1624 | -2.1052 | 74.9456
|  |  | 7.1827 | -0.054411 | 65.2093 | 7.1455 | 0.002128 | 84.8814 | 0.34266 | 0.003704 | 38.3526 |  |  |  | 2.7352 | -0.021072 | 88.9891 | [6 empty] | 7.0195 | -0.48975 | 144.9446 | [9 empty] | 7.1624 | -2.1048 | 74.9487
|  |  | 7.1827 | -0.054411 | 65.2194 | 7.1485 | 0.001783 | 84.8416 | 0.34279 | 0.003837 | 38.3567 |  |  |  | 2.7353 | -0.020896 | 88.9964 | [6 empty] | 7.0211 | -0.48938 | 144.9453 | [9 empty] | 7.1624 | -2.1057 | 74.9338
|  |  | 7.1851 | -0.05314 | 65.1951 | 7.1494 | 0.001783 | 84.8713 | 0.34174 | 0.003704 | 38.3553 |  |  |  | 2.7364 | -0.021638 | 88.998 | [6 empty] | 7.0223 | -0.48883 | 145.0178 | [9 empty] | 7.1639 | -2.1049 | 74.95
|  |  | 7.1872 | -0.054411 | 65.1669 | 7.1501 | 0.002691 | 84.8632 | 0.34266 | 0.003704 | 38.3512 |  |  |  | 2.7373 | -0.022557 | 88.9994 | [6 empty] | 7.0223 | -0.48975 | 144.9661 | [9 empty] | 7.1658 | -2.1061 | 74.9309
|  |  | 7.189 | -0.054411 | 65.1225 | 7.1516 | 0.001438 | 84.8576 | 0.34266 | 0.003704 | 38.3543 |  |  |  | 2.7384 | -0.021461 | 89.0121 | [6 empty] | 7.0232 | -0.49067 | 144.9802 | [9 empty] | 7.1679 | -2.1057 | 74.9062
|  |  | 7.1878 | -0.054048 | 65.1291 | 7.1509 | 0.002003 | 84.8694 | 0.34279 | 0.003837 | 38.357 |  |  |  | 2.7393 | -0.021461 | 89.0195 | [6 empty] | 7.0223 | -0.48975 | 144.979 | [9 empty] | 7.17 | -2.1053 | 74.9414
|  |  | 7.1881 | -0.053503 | 65.1014 | 7.1519 | 0.001221 | 84.8497 | 0.34291 | 0.003969 | 38.3614 |  |  |  | 2.74 | -0.021638 | 89.0202 | [6 empty] | 7.0229 | -0.48938 | 144.9887 | [9 empty] | 7.1703 | -2.1061 | 74.9256
|  |  | 7.1887 | -0.054956 | 65.0838 | 7.1543 | 0.002348 | 84.8759 | 0.34279 | 0.003837 | 38.3662 |  |  |  | 2.74 | -0.021638 | 89.0258 | [6 empty] | 7.0232 | -0.48883 | 144.9777 | [9 empty] | 7.1727 | -2.1062 | 74.9521
|  |  | 7.1906 | -0.054048 | 65.1247 | 7.157 | 0.001438 | 84.8905 | 0.34279 | 0.003837 | 38.3807 |  |  |  | 2.741 | -0.021638 | 89.0294 | [6 empty] | 7.0232 | -0.48975 | 144.9562 | [9 empty] | 7.1763 | -2.1062 | 74.9436
|  |  | 7.1915 | -0.054048 | 65.0754 | 7.1564 | 0.000311 | 84.8853 | 0.34304 | 0.004102 | 38.3803 |  |  |  | 2.7416 | -0.021991 | 89.0329 | [6 empty] | 7.0244 | -0.4892 | 144.9682 | [9 empty] | 7.177 | -2.1057 | 74.9249
|  |  | 7.1921 | -0.053865 | 65.0426 | 7.1573 | 0.002128 | 84.8819 | 0.34279 | 0.003837 | 38.3755 |  |  |  | 2.7419 | -0.020719 | 89.0349 | [6 empty] | 7.0238 | -0.4903 | 144.9304 | [9 empty] | 7.1788 | -2.1075 | 74.9323
|  |  | 7.193 | -0.054594 | 65.0455 | 7.1594 | 0.002691 | 84.9065 | 0.34174 | 0.003704 | 38.3775 |  |  |  | 2.7419 | -0.020719 | 89.0414 | [6 empty] | 7.0266 | -0.48938 | 144.8999 | [9 empty] | 7.1797 | -2.1075 | 74.9462
|  |  | 7.1945 | -0.054411 | 65.0292 | 7.161 | 0.001221 | 84.9038 | 0.34174 | 0.003704 | 38.378 |  |  |  | 2.7417 | -0.021814 | 89.04 | [6 empty] | 7.0278 | -0.49067 | 144.8775 | [9 empty] | 7.1821 | -2.1079 | 74.927
|  |  | 7.1945 | -0.054411 | 65.0174 | 7.1634 | 0.002348 | 84.9038 | 0.34266 | 0.003704 | 38.3789 |  |  |  | 2.7419 | -0.021638 | 89.0512 | [6 empty] | 7.0284 | -0.49214 | 144.8866 | [9 empty] | 7.1839 | -2.1086 | 74.9166
|  |  | 7.1954 | -0.054411 | 65.0303 | 7.1634 | 0.002348 | 84.9231 | 0.34266 | 0.003704 | 38.3899 |  |  |  | 2.7417 | -0.022733 | 89.0535 | [6 empty] | 7.0294 | -0.49214 | 144.8796 | [9 empty] | 7.1845 | -2.108 | 74.9182
|  |  | 7.196 | -0.054048 | 64.9869 | 7.1637 | 0.001221 | 84.9401 | 0.34266 | 0.003704 | 38.3992 |  |  |  | 2.7429 | -0.02238 | 89.0594 | [6 empty] | 7.0306 | -0.49159 | 144.8853 | [9 empty] | 7.1839 | -2.1097 | 74.9293
|  |  | 7.196 | -0.054048 | 64.9799 | 7.1646 | 0.002128 | 84.948 | 0.34266 | 0.003704 | 38.4162 |  |  |  | 2.7429 | -0.023299 | 89.0678 | [6 empty] | 7.0306 | -0.49067 | 144.8946 | [9 empty] | 7.1854 | -2.1108 | 74.914
|  |  | 7.196 | -0.054956 | 64.9753 | 7.1655 | 0.002128 | 84.9167 | 0.34241 | 0.003438 | 38.4244 |  |  |  | 2.7439 | -0.023476 | 89.0802 | [6 empty] | 7.0321 | -0.49049 | 144.8951 | [9 empty] | 7.186 | -2.112 | 74.8936
|  |  | 7.1987 | -0.05314 | 64.9818 | 7.1688 | 0.001438 | 84.928 | 0.34241 | 0.003438 | 38.4386 |  |  |  | 2.7456 | -0.024218 | 89.0899 | [6 empty] | 7.0312 | -0.49214 | 144.8887 | [9 empty] | 7.1881 | -2.1126 | 74.9134
|  |  | 7.1987 | -0.054048 | 64.9746 | 7.1712 | 0.001783 | 84.9491 | 0.34254 | 0.003571 | 38.4433 |  |  |  | 2.7465 | -0.023476 | 89.1074 | [6 empty] | 7.034 | -0.49214 | 144.9113 | [9 empty] | 7.1896 | -2.1129 | 74.9117
|  |  | 7.2018 | -0.053503 | 64.9602 | 7.1721 | 0.001783 | 84.9431 | 0.34254 | 0.003571 | 38.4477 |  |  |  | 2.7474 | -0.024395 | 89.1105 | [6 empty] | 7.0358 | -0.49214 | 144.9206 | [9 empty] | 7.1903 | -2.1133 | 74.8942
|  |  | 7.2015 | -0.054956 | 64.9557 | 7.1719 | 0.001221 | 84.9299 | 0.34241 | 0.004359 | 38.448 |  |  |  | 2.7483 | -0.023653 | 89.1404 | [6 empty] | 7.0367 | -0.49306 | 144.9115 | [9 empty] | 7.1906 | -2.1129 | 74.8636
|  |  | 7.2015 | -0.054048 | 64.9546 | 7.174 | 0.001783 | 84.9198 | 0.34254 | 0.003571 | 38.451 |  |  |  | 2.7482 | -0.023653 | 89.1388 | [6 empty] | 7.037 | -0.49159 | 144.9079 | [9 empty] | 7.1906 | -2.1129 | 74.8742
|  |  | 7.2024 | -0.054048 | 64.94 | 7.1749 | 0.002691 | 84.9328 | 0.34241 | 0.003438 | 38.4725 |  |  |  | 2.7491 | -0.023653 | 89.1583 | [6 empty] | 7.038 | -0.49159 | 144.9062 | [9 empty] | 7.1915 | -2.1138 | 74.8852
|  |  | 7.2024 | -0.054956 | 64.937 | 7.1773 | 0.001221 | 84.923 | 0.34241 | 0.003438 | 38.4943 |  |  |  | 2.7492 | -0.024395 | 89.1685 | [6 empty] | 7.0389 | -0.49159 | 144.9081 | [9 empty] | 7.1915 | -2.1129 | 74.853
|  |  | 7.2024 | -0.05314 | 64.9369 | 7.1785 | 0.001783 | 84.9595 | 0.34254 | 0.003571 | 38.4951 |  |  |  | 2.7494 | -0.024218 | 89.1703 | [6 empty] | 7.0392 | -0.49196 | 144.9215 | [9 empty] | 7.1915 | -2.1138 | 74.8481
|  |  | 7.203 | -0.053686 | 64.9237 | 7.1794 | 0.001783 | 84.9701 | 0.34266 | 0.003704 | 38.4968 |  |  |  | 2.7495 | -0.023122 | 89.1859 | [6 empty] | 7.0407 | -0.49159 | 144.9101 | [9 empty] | 7.1915 | -2.1129 | 74.8583
|  |  | 7.2033 | -0.054048 | 64.9286 | 7.1809 | 0.002128 | 84.9751 | 0.34266 | 0.003704 | 38.4974 |  |  |  | 2.7495 | -0.024042 | 89.2129 | [6 empty] | 7.0423 | -0.49214 | 144.8918 | [9 empty] | 7.1915 | -2.1138 | 74.8762
|  |  | 7.2033 | -0.054048 | 64.9129 | 7.1824 | 0.003256 | 84.9369 | 0.34279 | 0.003837 | 38.5131 |  |  |  | 2.7492 | -0.024395 | 89.2548 | [6 empty] | 7.0432 | -0.49306 | 144.9033 | [9 empty] | 7.1918 | -2.1144 | 74.8603
|  |  | 7.2036 | -0.053503 | 64.9226 | 7.1843 | 0.002348 | 85.0035 | 0.34266 | 0.003704 | 38.5205 |  |  |  | 2.7502 | -0.023476 | 89.2552 | [6 empty] | 7.0435 | -0.49251 | 144.9057 | [9 empty] | 7.1915 | -2.1148 | 74.888
|  |  | 7.2042 | -0.05314 | 64.9186 | 7.1867 | 0.001783 | 84.9865 | 0.34266 | 0.004625 | 38.5275 |  |  |  | 2.7509 | -0.023653 | 89.2513 | [6 empty] | 7.0435 | -0.49251 | 144.8988 | [9 empty] | 7.1927 | -2.1146 | 74.8739
|  |  | 7.2042 | -0.054048 | 64.9059 | 7.1867 | 0.001783 | 84.9782 | 0.34279 | 0.003837 | 38.53 |  |  |  | 2.7511 | -0.024395 | 89.2506 | [6 empty] | 7.0441 | -0.49306 | 144.9036 | [9 empty] | 7.1936 | -2.1164 | 74.8764
|  |  | 7.2051 | -0.05314 | 64.8716 | 7.187 | 0.002474 | 85.0043 | 0.34254 | 0.002649 | 38.5286 |  |  |  | 2.7519 | -0.024572 | 89.2697 | [6 empty] | 7.0432 | -0.49306 | 144.9017 | [9 empty] | 7.1939 | -2.1151 | 74.8748
|  |  | 7.2054 | -0.054411 | 64.8884 | 7.1876 | 0.000875 | 84.9941 | 0.34279 | 0.003837 | 38.5314 |  |  |  | 2.7529 | -0.023476 | 89.2766 | [6 empty] | 7.045 | -0.49306 | 144.8814 | [9 empty] | 7.1951 | -2.1157 | 74.8566
|  |  | 7.2063 | -0.052593 | 64.8744 | 7.1888 | 0.001438 | 85.0141 | 0.34279 | 0.003837 | 38.5358 |  |  |  | 2.7538 | -0.024395 | 89.2826 | [6 empty] | 7.0453 | -0.49343 | 144.8866 | [9 empty] | 7.1972 | -2.1164 | 74.8427
|  |  | 7.2063 | -0.055139 | 64.8837 | 7.1882 | 0.001221 | 84.9817 | 0.34279 | 0.004759 | 38.5378 |  |  |  | 2.7549 | -0.024218 | 89.2859 | [6 empty] | 7.0453 | -0.49251 | 144.8745 | [9 empty] | 7.1981 | -2.1155 | 74.8495
|  |  | 7.2075 | -0.053686 | 64.8579 | 7.1897 | 0.001564 | 85.0184 | 0.34279 | 0.002914 | 38.5394 |  |  |  | 2.7549 | -0.023299 | 89.2871 | [6 empty] | 7.0462 | -0.49343 | 144.874 | [9 empty] | 7.1987 | -2.1157 | 74.8104
|  |  | 7.2084 | -0.055502 | 64.8866 | 7.1927 | 0.002128 | 85.0286 | 0.34254 | 0.003571 | 38.5408 |  |  |  | 2.7567 | -0.024218 | 89.2924 | [6 empty] | 7.0475 | -0.49362 | 144.8718 | [9 empty] | 7.1984 | -2.1169 | 74.821
|  |  | 7.2093 | -0.054594 | 64.8643 | 7.1918 | 0.002128 | 85.0338 | 0.34279 | 0.003837 | 38.5534 |  |  |  | 2.7557 | -0.024395 | 89.3024 | [6 empty] | 7.0484 | -0.49288 | 144.8789 | [9 empty] | 7.1999 | -2.1173 | 74.8284
|  |  | 7.209 | -0.055139 | 64.867 | 7.193 | 0.000875 | 85.0554 | 0.34371 | 0.003837 | 38.5637 |  |  |  | 2.7564 | -0.024572 | 89.3108 | [6 empty] | 7.0505 | -0.49399 | 144.883 | [9 empty] | 7.2029 | -2.1179 | 74.8154
|  |  | 7.21 | -0.054231 | 64.8663 | 7.1939 | 0.001783 | 85.0332 | 0.34384 | 0.003969 | 38.5653 |  |  |  | 2.7564 | -0.023653 | 89.3178 | [6 empty] | 7.0505 | -0.49491 | 144.8779 | [9 empty] | 7.2051 | -2.1173 | 74.7741
|  |  | 7.21 | -0.054231 | 64.8783 | 7.1936 | 0.002128 | 85.0626 | 0.34371 | 0.003837 | 38.5713 |  |  |  | 2.7574 | -0.024572 | 89.3229 | [6 empty] | 7.0515 | -0.49399 | 144.8838 | [9 empty] | 7.2063 | -2.1171 | 74.7936
|  |  | 7.2103 | -0.053686 | 64.8717 | 7.1934 | 0.002128 | 85.0405 | 0.34384 | 0.003969 | 38.5743 |  |  |  | 2.7583 | -0.023653 | 89.3241 | [6 empty] | 7.0512 | -0.4927 | 144.8877 | [9 empty] | 7.2057 | -2.1179 | 74.7942
|  |  | 7.2109 | -0.055139 | 64.8691 | 7.1936 | 0.000311 | 85.0197 | 0.34371 | 0.003837 | 38.5794 |  |  |  | 2.7583 | -0.024572 | 89.3258 | [6 empty] | 7.0515 | -0.49491 | 144.8963 | [9 empty] | 7.2069 | -2.1184 | 74.7639
|  |  | 7.2112 | -0.054594 | 64.8578 | 7.1939 | 0.000875 | 85.0394 | 0.34384 | 0.003969 | 38.5801 |  |  |  | 2.7603 | -0.024395 | 89.3315 | [6 empty] | 7.0521 | -0.49454 | 144.8798 | [9 empty] | 7.2075 | -2.1197 | 74.7938
|  |  | 7.2124 | -0.054777 | 64.8352 | 7.1961 | 0.002348 | 85.0661 | 0.34279 | 0.003837 | 38.5843 |  |  |  | 2.7601 | -0.023653 | 89.3328 | [6 empty] | 7.0518 | -0.49509 | 144.8897 | [9 empty] | 7.209 | -2.12 | 74.7725
|  |  | 7.2136 | -0.056049 | 64.8386 | 7.1961 | 0.001564 | 85.0609 | 0.34358 | 0.003704 | 38.5856 |  |  |  | 2.7612 | -0.024395 | 89.329 | [6 empty] | 7.0527 | -0.49509 | 144.8903 | [9 empty] | 7.2105 | -2.1197 | 74.7583
|  |  | 7.2157 | -0.054594 | 64.7856 | 7.1973 | 0.002128 | 85.0469 | 0.34371 | 0.002914 | 38.586 |  |  |  | 2.7632 | -0.024218 | 89.3346 | [6 empty] | 7.0518 | -0.49601 | 144.8818 | [9 empty] | 7.2108 | -2.12 | 74.7582
|  |  | 7.2163 | -0.054231 | 64.7663 | 7.1985 | 0.001783 | 85.0583 | 0.34291 | 0.003969 | 38.5983 |  |  |  | 2.7632 | -0.024218 | 89.3366 | [6 empty] | 7.0524 | -0.49491 | 144.8836 | [9 empty] | 7.212 | -2.1206 | 74.7572
|  |  | 7.2169 | -0.055687 | 64.7747 | 7.1997 | 0.002348 | 85.0696 | 0.34279 | 0.003837 | 38.6033 |  |  |  | 2.763 | -0.023476 | 89.3378 | [6 empty] | 7.0524 | -0.49491 | 144.8867 | [9 empty] | 7.2117 | -2.121 | 74.7471
|  |  | 7.2175 | -0.054594 | 64.7691 | 7.1997 | 0.001564 | 85.0612 | 0.34371 | 0.002914 | 38.6034 |  |  |  | 2.763 | -0.024395 | 89.3407 | [6 empty] | 7.0539 | -0.49546 | 144.8885 | [9 empty] | 7.2123 | -2.1213 | 74.7348
|  |  | 7.2169 | -0.054777 | 64.7378 | 7.2003 | 0.001783 | 85.0796 | 0.34371 | 0.003837 | 38.6048 |  |  |  | 2.7639 | -0.024395 | 89.3426 | [6 empty] | 7.0561 | -0.49583 | 144.886 | [9 empty] | 7.2129 | -2.1215 | 74.7566
|  |  | 7.2181 | -0.055139 | 64.7479 | 7.2009 | 0.001221 | 85.0691 | 0.34279 | 0.003837 | 38.6068 |  |  |  | 2.7638 | -0.024572 | 89.3415 | [6 empty] | 7.0555 | -0.49601 | 144.8865 | [9 empty] | 7.2135 | -2.121 | 74.7491
|  |  | 7.2212 | -0.055502 | 64.7598 | 7.2012 | 0.001783 | 85.0505 | 0.34266 | 0.003704 | 38.6107 |  |  |  | 2.7638 | -0.023653 | 89.3357 | [6 empty] | 7.0579 | -0.49767 | 144.9018 | [9 empty] | 7.215 | -2.122 | 74.7479
|  |  | 7.2212 | -0.054594 | 64.7383 | 7.2024 | 0.002348 | 85.0573 | 0.34358 | 0.003704 | 38.6147 |  |  |  | 2.7638 | -0.023653 | 89.3376 | [6 empty] | 7.0573 | -0.49601 | 144.8942 | [9 empty] | 7.2159 | -2.1211 | 74.7533
|  |  | 7.2236 | -0.055139 | 64.725 | 7.2048 | 0.000875 | 85.0657 | 0.34358 | 0.003704 | 38.6164 |  |  |  | 2.7629 | -0.023653 | 89.3378 | [6 empty] | 7.0592 | -0.49417 | 144.8982 | [9 empty] | 7.2165 | -2.1215 | 74.7382
|  |  | 7.2233 | -0.054777 | 64.7173 | 7.2067 | 0.001783 | 85.062 | 0.34254 | 0.003571 | 38.6171 |  |  |  | 2.7638 | -0.024572 | 89.3404 | [6 empty] | 7.0582 | -0.49527 | 144.8946 | [9 empty] | 7.2193 | -2.1215 | 74.7364
|  |  | 7.2248 | -0.053686 | 64.7037 | 7.2073 | 0.001221 | 85.0563 | 0.34371 | 0.003837 | 38.6204 |  |  |  | 2.7639 | -0.024395 | 89.3416 | [6 empty] | 7.0598 | -0.49491 | 144.8894 | [9 empty] | 7.2196 | -2.122 | 74.7319
|  |  | 7.2254 | -0.054231 | 64.7 | 7.2076 | 0.001783 | 85.0603 | 0.34346 | 0.003571 | 38.62 |  |  |  | 2.763 | -0.025314 | 89.3419 | [6 empty] | 7.0592 | -0.49601 | 144.8897 | [9 empty] | 7.2193 | -2.1224 | 74.7256
|  |  | 7.2299 | -0.054231 | 64.729 | 7.2085 | 0.001783 | 85.0669 | 0.34254 | 0.003571 | 38.619 |  |  |  | 2.7639 | -0.025314 | 89.3433 | [6 empty] | 7.0604 | -0.49638 | 144.8968 | [9 empty] | 7.2196 | -2.1238 | 74.7258
|  |  | 7.2318 | -0.054231 | 64.7169 | 7.2094 | 0.000875 | 85.0617 | 0.34438 | 0.003704 | 38.621 |  |  |  | 2.763 | -0.024395 | 89.3532 | [6 empty] | 7.0613 | -0.49638 | 144.9006 | [9 empty] | 7.219 | -2.1237 | 74.7244
|  |  | 7.2315 | -0.054777 | 64.7091 | 7.2094 | 0.001783 | 85.0669 | 0.34451 | 0.003704 | 38.6227 |  |  |  | 2.7649 | -0.024395 | 89.3545 | [6 empty] | 7.0619 | -0.49601 | 144.8898 | [9 empty] | 7.2208 | -2.1237 | 74.7255
|  |  | 7.2333 | -0.055687 | 64.7237 | 7.21 | 0.002128 | 85.0585 | 0.34358 | 0.003704 | 38.6235 |  |  |  | 2.7649 | -0.026233 | 89.3598 | [6 empty] | 7.0625 | -0.49749 | 144.895 | [9 empty] | 7.2208 | -2.1244 | 74.7285
|  |  | 7.2345 | -0.054231 | 64.7238 | 7.2106 | 0.001438 | 85.0697 | 0.34451 | 0.004625 | 38.6251 |  |  |  | 2.7658 | -0.024395 | 89.3539 | [6 empty] | 7.065 | -0.49638 | 144.9022 | [9 empty] | 7.2211 | -2.126 | 74.7277
|  |  | 7.2372 | -0.054231 | 64.7192 | 7.2133 | 0.002348 | 85.068 | 0.34451 | 0.003704 | 38.6207 |  |  |  | 2.7666 | -0.02549 | 89.3596 | [6 empty] | 7.0653 | -0.49583 | 144.8948 | [9 empty] | 7.2211 | -2.1278 | 74.7199
|  |  | 7.2381 | -0.05587 | 64.7229 | 7.2142 | 0.000656 | 85.0666 | 0.34358 | 0.003704 | 38.6218 |  |  |  | 2.7685 | -0.025314 | 89.3666 | [6 empty] | 7.0659 | -0.49638 | 144.9021 | [9 empty] | 7.2238 | -2.1269 | 74.7229
|  |  | 7.2393 | -0.055324 | 64.7142 | 7.2154 | 0.002128 | 85.0801 | 0.34358 | 0.003704 | 38.6333 |  |  |  | 2.7692 | -0.024748 | 89.3786 | [6 empty] | 7.0668 | -0.4973 | 144.906 | [9 empty] | 7.2259 | -2.1265 | 74.7291
|  |  | 7.2399 | -0.054231 | 64.7218 | 7.2157 | 0.002691 | 85.0758 | 0.34371 | 0.003837 | 38.6335 |  |  |  | 2.7702 | -0.02549 | 89.3931 | [6 empty] | 7.0668 | -0.4973 | 144.9015 | [9 empty] | 7.2244 | -2.1273 | 74.7294
|  |  | 7.2402 | -0.053507 | 64.7087 | 7.2154 | 0.002128 | 85.0654 | 0.34384 | 0.003047 | 38.6338 |  |  |  | 2.7702 | -0.024572 | 89.3965 | [6 empty] | 7.0693 | -0.49711 | 144.9069 | [9 empty] | 7.2259 | -2.1274 | 74.7345
|  |  | 7.2433 | -0.054777 | 64.6551 | 7.2167 | 0.001783 | 85.0639 | 0.34476 | 0.003047 | 38.6338 |  |  |  | 2.7701 | -0.025667 | 89.3958 | [6 empty] | 7.0711 | -0.49693 | 144.9031 | [9 empty] | 7.228 | -2.1271 | 74.7145
|  |  | 7.246 | -0.054777 | 64.6468 | 7.2167 | 0.000875 | 85.0849 | 0.34476 | 0.003969 | 38.634 |  |  |  | 2.7713 | -0.024395 | 89.4036 | [6 empty] | 7.0714 | -0.49638 | 144.9101 | [9 empty] | 7.2268 | -2.1274 | 74.7229
|  |  | 7.246 | -0.054777 | 64.6445 | 7.2173 | 0.001221 | 85.0805 | 0.34476 | 0.003969 | 38.627 |  |  |  | 2.7713 | -0.023476 | 89.4119 | [6 empty] | 7.0727 | -0.49749 | 144.9047 | [9 empty] | 7.2271 | -2.1282 | 74.7185
|  |  | 7.2454 | -0.054962 | 64.6415 | 7.2169 | 0.001438 | 85.0849 | 0.34476 | 0.003969 | 38.6276 |  |  |  | 2.7713 | -0.025314 | 89.4194 | [6 empty] | 7.0739 | -0.49877 | 144.9162 | [9 empty] | 7.2268 | -2.1274 | 74.714
|  |  | 7.2472 | -0.054231 | 64.6475 | 7.2197 | 0.002348 | 85.1036 | 0.34463 | 0.003837 | 38.6284 |  |  |  | 2.7722 | -0.025314 | 89.4436 | [6 empty] | 7.0766 | -0.49877 | 144.9197 | [9 empty] | 7.2271 | -2.1282 | 74.7222
|  |  | 7.2499 | -0.054962 | 64.6471 | 7.2194 | 0.000875 | 85.0827 | 0.34463 | 0.003837 | 38.6293 |  |  |  | 2.7724 | -0.024218 | 89.4509 | [6 empty] | 7.0794 | -0.49877 | 144.9411 | [9 empty] | 7.2277 | -2.1284 | 74.7155
|  |  | 7.2514 | -0.053869 | 64.6488 | 7.2218 | 0.002128 | 85.0902 | 0.34476 | 0.003969 | 38.63 |  |  |  | 2.7713 | -0.026233 | 89.4801 | [6 empty] | 7.0806 | -0.4973 | 144.9317 | [9 empty] | 7.2283 | -2.1278 | 74.7068
|  |  | 7.2515 | -0.054598 | 64.6325 | 7.2221 | 0.000875 | 85.1021 | 0.34463 | 0.003837 | 38.6301 |  |  |  | 2.7721 | -0.024572 | 89.4696 | [6 empty] | 7.081 | -0.49841 | 144.9292 | [9 empty] | 7.2277 | -2.1293 | 74.7025
|  |  | 7.2509 | -0.054962 | 64.6394 | 7.223 | 0.002691 | 85.0968 | 0.34543 | 0.003704 | 38.631 |  |  |  | 2.7722 | -0.024395 | 89.4786 | [6 empty] | 7.0828 | -0.49859 | 144.9396 | [9 empty] | 7.2286 | -2.1284 | 74.688
|  |  | 7.2536 | -0.054962 | 64.6522 | 7.223 | 0.001783 | 85.101 | 0.34622 | 0.002649 | 38.6316 |  |  |  | 2.7731 | -0.025314 | 89.4856 | [6 empty] | 7.0852 | -0.49822 | 144.9359 | [9 empty] | 7.2298 | -2.13 | 74.7055
|  |  | 7.2533 | -0.054598 | 64.6405 | 7.2233 | 0.001438 | 85.1167 | 0.34543 | 0.003704 | 38.6312 |  |  |  | 2.7767 | -0.024572 | 89.5115 | [6 empty] | 7.0868 | -0.49877 | 144.95 | [9 empty] | 7.2304 | -2.1302 | 74.6987
|  |  | 7.2548 | -0.054414 | 64.6364 | 7.2236 | 0.001221 | 85.1081 | 0.3453 | 0.003571 | 38.6315 |  |  |  | 2.7767 | -0.024572 | 89.5245 | [6 empty] | 7.0886 | -0.49785 | 144.9738 | [9 empty] | 7.2301 | -2.1324 | 74.6973
|  |  | 7.2569 | -0.056413 | 64.6333 | 7.2227 | 0.002128 | 85.1095 | 0.34635 | 0.004625 | 38.6335 |  |  |  | 2.7774 | -0.025667 | 89.5344 | [6 empty] | 7.0874 | -0.50025 | 144.9693 | [9 empty] | 7.2326 | -2.1309 | 74.7019
|  |  | 7.2587 | -0.056413 | 64.6296 | 7.2227 | 0.001221 | 85.1082 | 0.34555 | 0.003837 | 38.6344 |  |  |  | 2.7788 | -0.024218 | 89.5446 | [6 empty] | 7.0892 | -0.49859 | 144.9755 | [9 empty] | 7.2329 | -2.1324 | 74.6855
|  |  | 7.2587 | -0.055505 | 64.6093 | 7.2245 | 0.002003 | 85.1041 | 0.34438 | 0.001727 | 38.636 |  |  |  | 2.7785 | -0.024572 | 89.5599 | [6 empty] | 7.0886 | -0.49969 | 144.9771 | [9 empty] | 7.2338 | -2.1324 | 74.6914
|  |  | 7.2605 | -0.05369 | 64.5866 | 7.2254 | 0.00291 | 85.1011 | 0.34543 | 0.003704 | 38.6362 |  |  |  | 2.7786 | -0.024395 | 89.5756 | [6 empty] | 7.0917 | -0.49822 | 144.9649 | [9 empty] | 7.2341 | -2.1329 | 74.6637
|  |  | 7.2618 | -0.053873 | 64.5458 | 7.2239 | 0.000875 | 85.105 | 0.34543 | 0.003704 | 38.6362 |  |  |  | 2.7785 | -0.02549 | 89.5772 | [6 empty] | 7.0932 | -0.49969 | 144.9741 | [9 empty] | 7.2335 | -2.1336 | 74.6385
|  |  | 7.2624 | -0.055326 | 64.5483 | 7.2276 | 0.001783 | 85.1184 | 0.34543 | 0.003704 | 38.6398 |  |  |  | 2.7786 | -0.025314 | 89.5786 | [6 empty] | 7.0948 | -0.49933 | 144.971 | [9 empty] | 7.2344 | -2.1327 | 74.6383
|  |  | 7.2645 | -0.054781 | 64.4996 | 7.2276 | 0.002691 | 85.1172 | 0.34568 | 0.004891 | 38.6347 |  |  |  | 2.7788 | -0.026056 | 89.5924 | [6 empty] | 7.0941 | -0.49969 | 144.9855 | [9 empty] | 7.2356 | -2.1333 | 74.5935
|  |  | 7.2651 | -0.054598 | 64.4801 | 7.2272 | 0.001095 | 85.1386 | 0.34568 | 0.003047 | 38.6458 |  |  |  | 2.7805 | -0.025314 | 89.6048 | [6 empty] | 7.0951 | -0.50062 | 144.9814 | [9 empty] | 7.2353 | -2.1345 | 74.5965
|  |  | 7.2672 | -0.054052 | 64.4617 | 7.2282 | 0.001221 | 85.1446 | 0.34568 | 0.002126 | 38.6497 |  |  |  | 2.7823 | -0.025314 | 89.6149 | [6 empty] | 7.0966 | -0.49951 | 144.9906 | [9 empty] | 7.2353 | -2.1345 | 74.5718
|  |  | 7.2693 | -0.055143 | 64.4521 | 7.2294 | 0.001783 | 85.1527 | 0.34673 | 0.003181 | 38.652 |  |  |  | 2.7832 | -0.025314 | 89.6249 | [6 empty] | 7.0978 | -0.50062 | 144.9827 | [9 empty] | 7.2386 | -2.1347 | 74.5665
|  |  | 7.2724 | -0.05278 | 64.4303 | 7.2306 | 0.002348 | 85.1555 | 0.34568 | 0.003047 | 38.6565 |  |  |  | 2.784 | -0.024572 | 89.6318 | [6 empty] | 7.0978 | -0.50062 | 144.9823 | [9 empty] | 7.2407 | -2.1355 | 74.541
|  |  | 7.2727 | -0.054781 | 64.4283 | 7.2303 | 0.001783 | 85.1482 | 0.34555 | 0.002914 | 38.6603 |  |  |  | 2.7849 | -0.023653 | 89.6355 | [6 empty] | 7.1 | -0.50006 | 144.9926 | [9 empty] | 7.241 | -2.1351 | 74.5352
|  |  | 7.273 | -0.054235 | 64.415 | 7.23 | 0.001221 | 85.1454 | 0.34568 | 0.003969 | 38.6601 |  |  |  | 2.7848 | -0.025667 | 89.6306 | [6 empty] | 7.1027 | -0.50006 | 144.9901 | [9 empty] | 7.2416 | -2.1355 | 74.5132
|  |  | 7.2736 | -0.052963 | 64.4041 | 7.2303 | -3.3e-05 | 85.1496 | 0.34647 | 0.003837 | 38.6627 |  |  |  | 2.7859 | -0.024572 | 89.6352 | [6 empty] | 7.1018 | -0.50172 | 144.99 | [9 empty] | 7.2419 | -2.1369 | 74.5073
|  |  | 7.2739 | -0.053325 | 64.4127 | 7.2303 | 0.001783 | 85.1559 | 0.34543 | 0.003704 | 38.6643 |  |  |  | 2.7849 | -0.024572 | 89.6322 | [6 empty] | 7.1034 | -0.50227 | 144.9932 | [9 empty] | 7.2434 | -2.1382 | 74.4781
|  |  | 7.2751 | -0.05351 | 64.3975 | 7.2297 | -0.000252 | 85.1044 | 0.3474 | 0.003837 | 38.6685 |  |  |  | 2.7859 | -0.02549 | 89.6388 | [6 empty] | 7.104 | -0.50117 | 144.9697 | [9 empty] | 7.2443 | -2.1382 | 74.4589
|  |  | 7.2772 | -0.053873 | 64.395 | 7.2315 | 0.001438 | 85.1263 | 0.34752 | 0.003969 | 38.6693 |  |  |  | 2.786 | -0.025314 | 89.6462 | [6 empty] | 7.1052 | -0.50062 | 144.9722 | [9 empty] | 7.2468 | -2.1392 | 74.4623
|  |  | 7.2802 | -0.054235 | 64.371 | 7.2312 | 0.000875 | 85.1315 | 0.34727 | 0.004625 | 38.6696 |  |  |  | 2.786 | -0.025314 | 89.66 | [6 empty] | 7.1086 | -0.50209 | 144.9679 | [9 empty] | 7.2483 | -2.1405 | 74.4599
|  |  | 7.2802 | -0.053325 | 64.3691 | 7.2327 | 0.002128 | 85.1213 | 0.34819 | 0.003704 | 38.6709 |  |  |  | 2.7869 | -0.025314 | 89.6667 | [6 empty] | 7.1104 | -0.50209 | 144.9746 | [9 empty] | 7.2489 | -2.14 | 74.442
|  |  | 7.2811 | -0.053148 | 64.3811 | 7.2342 | 0.001438 | 85.1188 | 0.34832 | 0.003837 | 38.6715 |  |  |  | 2.786 | -0.025314 | 89.6678 | [6 empty] | 7.1098 | -0.50227 | 144.98 | [9 empty] | 7.2525 | -2.1409 | 74.452
|  |  | 7.2827 | -0.052963 | 64.3708 | 7.2351 | 0.001564 | 85.1292 | 0.34819 | 0.003704 | 38.6849 |  |  |  | 2.7871 | -0.026056 | 89.6711 | [6 empty] | 7.111 | -0.50172 | 144.9788 | [9 empty] | 7.2537 | -2.1423 | 74.4575
|  |  | 7.2845 | -0.052055 | 64.3686 | 7.2372 | 0.002128 | 85.1199 | 0.34819 | 0.002782 | 38.6864 |  |  |  | 2.7878 | -0.025314 | 89.6728 | [6 empty] | 7.1113 | -0.50209 | 144.9811 | [9 empty] | 7.2552 | -2.1418 | 74.4556
|  |  | 7.2857 | -0.054056 | 64.3743 | 7.2375 | 0.000875 | 85.1211 | 0.34845 | 0.003969 | 38.6878 |  |  |  | 2.7869 | -0.025314 | 89.674 | [6 empty] | 7.1144 | -0.50227 | 144.9865 | [9 empty] | 7.2564 | -2.1423 | 74.4317
|  |  | 7.2869 | -0.054418 | 64.3573 | 7.2375 | 0.001783 | 85.1177 | 0.34819 | 0.003704 | 38.6759 |  |  |  | 2.7895 | -0.02549 | 89.6642 | [6 empty] | 7.1156 | -0.50356 | 144.983 | [9 empty] | 7.2582 | -2.1432 | 74.4262
|  |  | 7.2875 | -0.053148 | 64.3549 | 7.2375 | 0.001783 | 85.095 | 0.34807 | 0.003571 | 38.6826 |  |  |  | 2.7914 | -0.02549 | 89.6756 | [6 empty] | 7.1169 | -0.50374 | 144.9866 | [9 empty] | 7.2607 | -2.1427 | 74.426
|  |  | 7.2875 | -0.054964 | 64.3477 | 7.2369 | 0.000656 | 85.1072 | 0.34727 | 0.003704 | 38.6889 |  |  |  | 2.7923 | -0.024572 | 89.6793 | [6 empty] | 7.1178 | -0.50282 | 144.9993 | [9 empty] | 7.2616 | -2.1436 | 74.4289
|  |  | 7.2893 | -0.054056 | 64.3421 | 7.24 | 0.002128 | 85.1009 | 0.34807 | 0.003571 | 38.6986 |  |  |  | 2.7924 | -0.025314 | 89.6829 | [6 empty] | 7.1196 | -0.50209 | 145.0013 | [9 empty] | 7.2628 | -2.1423 | 74.4298
|  |  | 7.2887 | -0.054418 | 64.3517 | 7.2418 | 0.002003 | 85.1051 | 0.34819 | 0.003704 | 38.7011 |  |  |  | 2.7921 | -0.024748 | 89.6848 | [6 empty] | 7.1224 | -0.50209 | 145.0085 | [9 empty] | 7.2628 | -2.1423 | 74.4271
|  |  | 7.2917 | -0.054601 | 64.3409 | 7.2418 | 0.002128 | 85.0989 | 0.34845 | 0.003969 | 38.7084 |  |  |  | 2.7933 | -0.025314 | 89.688 | [6 empty] | 7.1239 | -0.50264 | 145.0046 | [9 empty] | 7.2643 | -2.1436 | 74.4227
|  |  | 7.2939 | -0.054056 | 64.3384 | 7.2433 | 0.001564 | 85.0814 | 0.34924 | 0.004759 | 38.7172 |  |  |  | 2.7933 | -0.025314 | 89.6868 | [6 empty] | 7.1245 | -0.50411 | 145.0199 | [9 empty] | 7.2643 | -2.1436 | 74.4174
|  |  | 7.2936 | -0.054601 | 64.3172 | 7.2439 | 0.000875 | 85.0889 | 0.34845 | 0.003969 | 38.7454 |  |  |  | 2.7933 | -0.025314 | 89.6878 | [6 empty] | 7.1252 | -0.50209 | 145.0244 | [9 empty] | 7.2643 | -2.1454 | 74.4194
|  |  | 7.2948 | -0.054056 | 64.3009 | 7.2451 | 0.001438 | 85.1088 | 0.34949 | 0.004102 | 38.747 |  |  |  | 2.7935 | -0.025138 | 89.6983 | [6 empty] | 7.1248 | -0.50448 | 145.0209 | [9 empty] | 7.2649 | -2.1447 | 74.4134
|  |  | 7.2957 | -0.054056 | 64.274 | 7.2448 | -3.3e-05 | 85.0917 | 0.34845 | 0.003969 | 38.748 |  |  |  | 2.7933 | -0.025314 | 89.7088 | [6 empty] | 7.1258 | -0.50356 | 145.0323 | [9 empty] | 7.2682 | -2.1469 | 74.4032
|  |  | 7.2981 | -0.053693 | 64.2779 | 7.2487 | 0.00053 | 85.055 | 0.34924 | 0.002914 | 38.7499 |  |  |  | 2.7933 | -0.025314 | 89.7113 | [6 empty] | 7.1267 | -0.50448 | 145.0271 | [9 empty] | 7.2715 | -2.1461 | 74.384
|  |  | 7.3002 | -0.054784 | 64.2812 | 7.2512 | 0.001001 | 85.0788 | 0.34937 | 0.003969 | 38.7555 |  |  |  | 2.7935 | -0.025314 | 89.7169 | [6 empty] | 7.1301 | -0.50319 | 145.0119 | [9 empty] | 7.2709 | -2.1478 | 74.385
|  |  | 7.302 | -0.054784 | 64.2715 | 7.2521 | 0.002691 | 85.067 | 0.3487 | 0.004102 | 38.767 |  |  |  | 2.7932 | -0.02549 | 89.7193 | [6 empty] | 7.1301 | -0.50411 | 145.0324 | [9 empty] | 7.2718 | -2.1478 | 74.3837
|  |  | 7.3023 | -0.053331 | 64.2616 | 7.253 | 0.001783 | 85.0653 | 0.34937 | 0.003047 | 38.7709 |  |  |  | 2.7933 | -0.025314 | 89.7313 | [6 empty] | 7.1316 | -0.50467 | 145.0273 | [9 empty] | 7.2715 | -2.1481 | 74.3724
|  |  | 7.3048 | -0.054784 | 64.2494 | 7.2527 | 0.001783 | 85.0658 | 0.34937 | 0.004891 | 38.777 |  |  |  | 2.7941 | -0.02549 | 89.7341 | [6 empty] | 7.131 | -0.50319 | 145.0143 | [9 empty] | 7.2718 | -2.1487 | 74.3483
|  |  | 7.3051 | -0.056055 | 64.2349 | 7.2548 | 0.000875 | 85.0635 | 0.34924 | 0.003837 | 38.7822 |  |  |  | 2.7941 | -0.024572 | 89.7513 | [6 empty] | 7.1331 | -0.50448 | 145.0327 | [9 empty] | 7.274 | -2.1492 | 74.3462
|  |  | 7.3072 | -0.053512 | 64.238 | 7.2581 | 0.002128 | 85.0478 | 0.35016 | 0.003837 | 38.8022 |  |  |  | 2.794 | -0.024748 | 89.7536 | [6 empty] | 7.1338 | -0.50411 | 145.0338 | [9 empty] | 7.2737 | -2.1487 | 74.3183
|  |  | 7.3069 | -0.054968 | 64.2424 | 7.2596 | 0.002348 | 85.026 | 0.34924 | 0.003837 | 38.8131 |  |  |  | 2.795 | -0.024572 | 89.7576 | [6 empty] | 7.1341 | -0.5054 | 145.0287 | [9 empty] | 7.2749 | -2.1492 | 74.3205
|  |  | 7.3087 | -0.053331 | 64.2407 | 7.2596 | 0.001438 | 85.0291 | 0.34924 | 0.003837 | 38.8143 |  |  |  | 2.795 | -0.024572 | 89.7607 | [6 empty] | 7.1371 | -0.50485 | 145.0267 | [9 empty] | 7.2776 | -2.1492 | 74.319
|  |  | 7.3084 | -0.054784 | 64.2369 | 7.2621 | 0.002691 | 84.9951 | 0.34937 | 0.003969 | 38.8121 |  |  |  | 2.7952 | -0.025314 | 89.7627 | [6 empty] | 7.138 | -0.50577 | 145.0421 | [9 empty] | 7.277 | -2.1509 | 74.3365
|  |  | 7.3081 | -0.054422 | 64.2027 | 7.2633 | 0.001438 | 85.0154 | 0.34911 | 0.003704 | 38.8109 |  |  |  | 2.7961 | -0.024395 | 89.7736 | [6 empty] | 7.1387 | -0.5054 | 145.0345 | [9 empty] | 7.2782 | -2.1496 | 74.3411
|  |  | 7.309 | -0.054968 | 64.1858 | 7.2666 | 0.001783 | 85.0208 | 0.35004 | 0.002782 | 38.8109 |  |  |  | 2.797 | -0.025314 | 89.7806 | [6 empty] | 7.139 | -0.50651 | 145.0593 | [9 empty] | 7.2797 | -2.1509 | 74.3034
|  |  | 7.3099 | -0.054422 | 64.1527 | 7.266 | 0.001564 | 85.0326 | 0.34911 | 0.003704 | 38.8104 |  |  |  | 2.797 | -0.025314 | 89.7898 | [6 empty] | 7.1402 | -0.50595 | 145.0587 | [9 empty] | 7.283 | -2.1512 | 74.3084
|  |  | 7.3111 | -0.054605 | 64.1699 | 7.2669 | 0.00053 | 85.0215 | 0.34924 | 0.002914 | 38.845 |  |  |  | 2.797 | -0.025314 | 89.7981 | [6 empty] | 7.1439 | -0.5043 | 145.0718 | [9 empty] | 7.2827 | -2.1505 | 74.2846
|  |  | 7.3136 | -0.05533 | 64.1633 | 7.2672 | 0.001221 | 84.9965 | 0.35004 | 0.002782 | 38.8524 |  |  |  | 2.7996 | -0.02549 | 89.8153 | [6 empty] | 7.1454 | -0.50651 | 145.0697 | [9 empty] | 7.2854 | -2.1505 | 74.2495
|  |  | 7.3154 | -0.054422 | 64.1654 | 7.2693 | 0.001783 | 85.0033 | 0.35016 | 0.003837 | 38.8547 |  |  |  | 2.7987 | -0.02549 | 89.8393 | [6 empty] | 7.1479 | -0.50632 | 145.0897 | [9 empty] | 7.2854 | -2.1505 | 74.2545
|  |  | 7.3142 | -0.05406 | 64.1569 | 7.2703 | 9.3e-05 | 85.0086 | 0.35004 | 0.003704 | 38.8619 |  |  |  | 2.8006 | -0.02549 | 89.874 | [6 empty] | 7.1488 | -0.50724 | 145.087 | [9 empty] | 7.287 | -2.1509 | 74.2306
|  |  | 7.3145 | -0.054422 | 64.1223 | 7.2727 | 0.001221 | 85.0032 | 0.35004 | 0.003704 | 38.8651 |  |  |  | 2.7996 | -0.024572 | 89.8792 | [6 empty] | 7.1515 | -0.50632 | 145.0755 | [9 empty] | 7.2921 | -2.151 | 74.2401
|  |  | 7.3154 | -0.053512 | 64.0723 | 7.2736 | 0.001783 | 85.0062 | 0.34911 | 0.003704 | 38.8669 |  |  |  | 2.7996 | -0.02549 | 89.8706 | [6 empty] | 7.1528 | -0.50669 | 145.0779 | [9 empty] | 7.2921 | -2.1512 | 74.2068
|  |  | 7.316 | -0.05406 | 64.0467 | 7.2736 | 0.000311 | 85.046 | 0.34991 | 0.002649 | 38.8684 |  |  |  | 2.7995 | -0.025667 | 89.8643 | [6 empty] | 7.154 | -0.5078 | 145.0757 | [9 empty] | 7.2933 | -2.1536 | 74.1662
|  |  | 7.3163 | -0.053512 | 64.0621 | 7.2736 | 0.000311 | 85.0084 | 0.35004 | 0.003704 | 38.8881 |  |  |  | 2.8007 | -0.025314 | 89.8915 | [6 empty] | 7.154 | -0.5078 | 145.0779 | [9 empty] | 7.2933 | -2.1527 | 74.1791
|  |  | 7.3184 | -0.054605 | 64.0586 | 7.2751 | 0.002348 | 84.9994 | 0.34991 | 0.003571 | 38.8896 |  |  |  | 2.8007 | -0.025314 | 89.9022 | [6 empty] | 7.1537 | -0.50835 | 145.0532 | [9 empty] | 7.2963 | -2.155 | 74.1627
|  |  | 7.3196 | -0.054968 | 64.0586 | 7.2766 | 0.001783 | 85.0119 | 0.35016 | 0.003837 | 38.8718 |  |  |  | 2.8007 | -0.024395 | 89.9092 | [6 empty] | 7.1543 | -0.50724 | 145.0726 | [9 empty] | 7.2972 | -2.1541 | 74.1555
|  |  | 7.3202 | -0.054605 | 64.0584 | 7.2781 | 0.001221 | 85.0176 | 0.35016 | 0.003837 | 38.8888 |  |  |  | 2.8007 | -0.025314 | 89.9229 | [6 empty] | 7.1549 | -0.5078 | 145.047 | [9 empty] | 7.299 | -2.1559 | 74.1623
|  |  | 7.322 | -0.054605 | 64.0476 | 7.2802 | 0.001783 | 84.9865 | 0.35004 | 0.003704 | 38.8936 |  |  |  | 2.8007 | -0.024395 | 89.9284 | [6 empty] | 7.1546 | -0.50743 | 145.0421 | [9 empty] | 7.2981 | -2.1559 | 74.1614
|  |  | 7.3223 | -0.05406 | 64.0577 | 7.2814 | 0.001438 | 84.9654 | 0.35004 | 0.003704 | 38.8944 |  |  |  | 2.8007 | -0.025314 | 89.9494 | [6 empty] | 7.1558 | -0.5078 | 145.0474 | [9 empty] | 7.3003 | -2.1567 | 74.1556
|  |  | 7.3214 | -0.05406 | 64.0412 | 7.2815 | 0.001564 | 84.974 | 0.35004 | 0.003704 | 38.9002 |  |  |  | 2.8008 | -0.025138 | 89.9634 | [6 empty] | 7.1565 | -0.50835 | 145.0504 | [9 empty] | 7.3015 | -2.1572 | 74.1475
|  |  | 7.322 | -0.054605 | 64.0319 | 7.282 | 0.001783 | 85.0029 | 0.35016 | 0.003837 | 38.9048 |  |  |  | 2.8006 | -0.02549 | 89.9674 | [6 empty] | 7.1592 | -0.50835 | 145.0549 | [9 empty] | 7.3042 | -2.1572 | 74.1638
|  |  | 7.322 | -0.053697 | 64.0267 | 7.283 | 0.001783 | 84.9888 | 0.35016 | 0.003837 | 38.8962 |  |  |  | 2.8015 | -0.024572 | 89.9849 | [6 empty] | 7.1583 | -0.50761 | 145.0452 | [9 empty] | 7.3051 | -2.1572 | 74.1602
|  |  | 7.3226 | -0.055151 | 64.0235 | 7.2845 | 0.002128 | 84.9733 | 0.35029 | 0.004891 | 38.9003 |  |  |  | 2.8007 | -0.026233 | 89.9883 | [6 empty] | 7.1608 | -0.50816 | 145.0538 | [9 empty] | 7.3066 | -2.1565 | 74.1503
|  |  | 7.3226 | -0.055151 | 64.0266 | 7.286 | 0.002348 | 84.9811 | 0.34937 | 0.003969 | 38.9008 |  |  |  | 2.8015 | -0.02549 | 89.9881 | [6 empty] | 7.1611 | -0.50853 | 145.0465 | [9 empty] | 7.3069 | -2.1572 | 74.1405
|  |  | 7.3254 | -0.055151 | 64.0198 | 7.2869 | 0.001564 | 84.9931 | 0.34924 | 0.003837 | 38.9077 |  |  |  | 2.8007 | -0.026233 | 89.9907 | [6 empty] | 7.1617 | -0.5089 | 145.057 | [9 empty] | 7.3072 | -2.1568 | 74.1438
|  |  | 7.3266 | -0.053697 | 64.0192 | 7.2893 | 0.001783 | 84.9854 | 0.34937 | 0.003969 | 38.9122 |  |  |  | 2.8016 | -0.025314 | 90.0011 | [6 empty] | 7.1617 | -0.50816 | 145.0581 | [9 empty] | 7.3081 | -2.1577 | 74.1291
|  |  | 7.3281 | -0.055151 | 64.0127 | 7.2899 | 0.002128 | 84.9758 | 0.35029 | 0.003047 | 38.9148 |  |  |  | 2.8025 | -0.025314 | 90.0051 | [6 empty] | 7.1614 | -0.50909 | 145.0518 | [9 empty] | 7.3102 | -2.1574 | 74.1315
|  |  | 7.3281 | -0.055151 | 63.9848 | 7.2926 | 0.001221 | 85.0299 | 0.35029 | 0.003047 | 38.9263 |  |  |  | 2.8033 | -0.02549 | 90.0081 | [6 empty] | 7.1641 | -0.51056 | 145.0734 | [9 empty] | 7.3126 | -2.1586 | 74.1346
|  |  | 7.3287 | -0.054788 | 64.0043 | 7.2939 | 0.000875 | 85.0276 | 0.35029 | 0.003969 | 38.933 |  |  |  | 2.8035 | -0.025314 | 90.0106 | [6 empty] | 7.1647 | -0.50853 | 145.0731 | [9 empty] | 7.3132 | -2.1599 | 74.1551
|  |  | 7.329 | -0.055151 | 63.9812 | 7.2951 | 0.001564 | 85.0053 | 0.35029 | 0.003969 | 38.939 |  |  |  | 2.8036 | -0.026975 | 90.0133 | [6 empty] | 7.1663 | -0.50982 | 145.0759 | [9 empty] | 7.3141 | -2.1617 | 74.1386
|  |  | 7.3296 | -0.05388 | 63.9756 | 7.2951 | 0.000656 | 85.0026 | 0.35042 | 0.004102 | 38.9409 |  |  |  | 2.8054 | -0.025138 | 90.0174 | [6 empty] | 7.1678 | -0.51148 | 145.0697 | [9 empty] | 7.3147 | -2.1619 | 74.1358
|  |  | 7.3311 | -0.054605 | 63.9584 | 7.2942 | 0.000656 | 85.0213 | 0.35029 | 0.003047 | 38.944 |  |  |  | 2.8062 | -0.025314 | 90.0198 | [6 empty] | 7.1678 | -0.51148 | 145.0692 | [9 empty] | 7.3144 | -2.1632 | 74.1034
|  |  | 7.3335 | -0.054243 | 63.9392 | 7.2972 | 0.000311 | 85.0053 | 0.35029 | 0.003969 | 38.9474 |  |  |  | 2.807 | -0.02549 | 90.0215 | [6 empty] | 7.1681 | -0.51001 | 145.0637 | [9 empty] | 7.316 | -2.1636 | 74.1309
|  |  | 7.3351 | -0.054788 | 63.9202 | 7.2993 | 0.001909 | 84.9884 | 0.35029 | 0.003047 | 38.9401 |  |  |  | 2.8073 | -0.025138 | 90.0084 | [6 empty] | 7.1687 | -0.51056 | 145.0699 | [9 empty] | 7.3184 | -2.1648 | 74.1342
|  |  | 7.3357 | -0.055334 | 63.8 | 7.3014 | 0.001564 | 84.9778 | 0.35029 | 0.003969 | 38.941 |  |  |  | 2.8071 | -0.025314 | 90.0129 | [6 empty] | 7.1681 | -0.51166 | 145.0651 | [9 empty] | 7.3199 | -2.1641 | 74.1194
|  |  | 7.3354 | -0.055879 | 63.7652 | 7.3008 | 0.002128 | 84.9669 | 0.35029 | 0.003969 | 38.9413 |  |  |  | 2.807 | -0.026409 | 90.0152 | [6 empty] | 7.1681 | -0.51166 | 145.0653 | [9 empty] | 7.3205 | -2.1663 | 74.1325
|  |  | 7.3366 | -0.055334 | 63.7721 | 7.3042 | 0.001564 | 84.9775 | 0.34937 | 0.003969 | 38.9432 |  |  |  | 2.8081 | -0.025314 | 90.0182 | [6 empty] | 7.1684 | -0.51111 | 145.0678 | [9 empty] | 7.322 | -2.1682 | 74.138
|  |  | 7.3363 | -0.054243 | 63.7517 | 7.306 | 0.001564 | 84.9838 | 0.35042 | 0.004102 | 38.9481 |  |  |  | 2.8079 | -0.02549 | 90.0211 | [6 empty] | 7.17 | -0.51258 | 145.068 | [9 empty] | 7.3229 | -2.1673 | 74.1254
|  |  | 7.3384 | -0.054426 | 63.7387 | 7.3057 | 0.000875 | 84.9553 | 0.35016 | 0.003837 | 38.9469 |  |  |  | 2.8079 | -0.02549 | 90.0227 | [6 empty] | 7.1706 | -0.51148 | 145.0625 | [9 empty] | 7.3265 | -2.1673 | 74.1288
|  |  | 7.3387 | -0.05388 | 63.736 | 7.3078 | 0.001564 | 84.9731 | 0.35016 | 0.002914 | 38.9515 |  |  |  | 2.8079 | -0.02549 | 90.0241 | [6 empty] | 7.174 | -0.51111 | 145.0679 | [9 empty] | 7.3268 | -2.1699 | 74.1186
|  |  | 7.3411 | -0.054426 | 63.7277 | 7.3093 | 0.001783 | 84.9682 | 0.35029 | 0.003047 | 38.9528 |  |  |  | 2.8079 | -0.02549 | 90.0249 | [6 empty] | 7.1727 | -0.5135 | 145.0704 | [9 empty] | 7.328 | -2.1686 | 74.1303
|  |  | 7.342 | -0.055334 | 63.7051 | 7.309 | 0.002128 | 84.9411 | 0.35016 | 0.002914 | 38.9563 |  |  |  | 2.8081 | -0.025314 | 90.026 | [6 empty] | 7.1743 | -0.51332 | 145.0729 | [9 empty] | 7.3295 | -2.1697 | 74.1345
|  |  | 7.3402 | -0.054426 | 63.7041 | 7.3099 | 0.000311 | 84.945 | 0.35029 | 0.003969 | 38.9583 |  |  |  | 2.8081 | -0.025314 | 90.027 | [6 empty] | 7.1758 | -0.51203 | 145.0729 | [9 empty] | 7.3299 | -2.1704 | 74.1203
|  |  | 7.3414 | -0.055517 | 63.704 | 7.3105 | 0.001564 | 84.9557 | 0.35016 | 0.003837 | 38.9571 |  |  |  | 2.8079 | -0.02549 | 90.0274 | [6 empty] | 7.1758 | -0.51203 | 145.0741 | [9 empty] | 7.3296 | -2.1708 | 74.1308
|  |  | 7.342 | -0.054247 | 63.704 | 7.3108 | 0.002128 | 84.9527 | 0.35016 | 0.002914 | 38.9593 |  |  |  | 2.8088 | -0.02549 | 90.0285 | [6 empty] | 7.1758 | -0.51295 | 145.0691 | [9 empty] | 7.3299 | -2.1704 | 74.1224
|  |  | 7.342 | -0.055154 | 63.6924 | 7.3117 | 0.002128 | 84.9655 | 0.35004 | 0.003704 | 38.96 |  |  |  | 2.81 | -0.025138 | 90.0302 | [6 empty] | 7.1779 | -0.5124 | 145.0768 | [9 empty] | 7.3323 | -2.1717 | 74.1207
|  |  | 7.3438 | -0.056062 | 63.7052 | 7.3154 | 0.001221 | 84.9538 | 0.35016 | 0.001993 | 38.9617 |  |  |  | 2.81 | -0.025138 | 90.0305 | [6 empty] | 7.1801 | -0.51277 | 145.0816 | [9 empty] | 7.3341 | -2.1717 | 74.1302
|  |  | 7.3454 | -0.054792 | 63.6976 | 7.316 | 0.001564 | 84.9481 | 0.35004 | 0.003704 | 38.9621 |  |  |  | 2.811 | -0.026056 | 90.0319 | [6 empty] | 7.181 | -0.51277 | 145.0789 | [9 empty] | 7.3353 | -2.1722 | 74.1226
|  |  | 7.3481 | -0.054062 | 63.702 | 7.3172 | 0.002128 | 84.9496 | 0.35029 | 0.003969 | 38.9629 |  |  |  | 2.8116 | -0.02549 | 90.0331 | [6 empty] | 7.1822 | -0.5135 | 145.0899 | [9 empty] | 7.3356 | -2.1721 | 74.1223
|  |  | 7.349 | -0.054792 | 63.6943 | 7.3181 | 0.002128 | 84.931 | 0.35016 | 0.003837 | 38.9637 |  |  |  | 2.8119 | -0.024218 | 90.0374 | [6 empty] | 7.1819 | -0.51258 | 145.0868 | [9 empty] | 7.3359 | -2.1717 | 74.1273
|  |  | 7.349 | -0.053884 | 63.6959 | 7.3193 | 0.001909 | 84.9522 | 0.35016 | 0.003837 | 38.9643 |  |  |  | 2.8136 | -0.025314 | 90.0482 | [6 empty] | 7.1835 | -0.51332 | 145.0894 | [9 empty] | 7.3356 | -2.1721 | 74.1462
|  |  | 7.3502 | -0.055154 | 63.687 | 7.3226 | 0.002128 | 84.9459 | 0.34991 | 0.003571 | 38.9648 |  |  |  | 2.8145 | -0.025314 | 90.0517 | [6 empty] | 7.1832 | -0.51479 | 145.0864 | [9 empty] | 7.3368 | -2.1722 | 74.1282
|  |  | 7.3535 | -0.054792 | 63.6674 | 7.3238 | 0.001783 | 84.9636 | 0.35004 | 0.003704 | 38.9649 |  |  |  | 2.8143 | -0.02549 | 90.0541 | [6 empty] | 7.1832 | -0.51387 | 145.0928 | [9 empty] | 7.3374 | -2.1737 | 74.1385
|  |  | 7.3553 | -0.054792 | 63.6724 | 7.3247 | 0.001783 | 84.965 | 0.35004 | 0.002782 | 38.959 |  |  |  | 2.8145 | -0.024395 | 90.0578 | [6 empty] | 7.1841 | -0.51387 | 145.0864 | [9 empty] | 7.3374 | -2.1746 | 74.1362
|  |  | 7.3565 | -0.054247 | 63.674 | 7.3247 | 9.3e-05 | 84.945 | 0.35004 | 0.003704 | 38.9604 |  |  |  | 2.8151 | -0.025667 | 90.0601 | [6 empty] | 7.185 | -0.51387 | 145.0887 | [9 empty] | 7.3401 | -2.1746 | 74.1323
|  |  | 7.3559 | -0.05443 | 63.6766 | 7.3263 | 0.000311 | 84.9393 | 0.35016 | 0.003837 | 38.9617 |  |  |  | 2.8154 | -0.026233 | 90.0615 | [6 empty] | 7.1872 | -0.51332 | 145.0984 | [9 empty] | 7.3425 | -2.1759 | 74.1331
|  |  | 7.3565 | -0.054247 | 63.6304 | 7.3275 | 0.001783 | 84.9422 | 0.35016 | 0.002914 | 38.9612 |  |  |  | 2.8153 | -0.02549 | 90.0639 | [6 empty] | 7.1887 | -0.51387 | 145.0982 | [9 empty] | 7.3432 | -2.1762 | 74.1425
|  |  | 7.3562 | -0.054792 | 63.6494 | 7.3293 | 0.001001 | 84.9387 | 0.35096 | 0.002782 | 38.9624 |  |  |  | 2.8154 | -0.026056 | 90.0732 | [6 empty] | 7.1899 | -0.51516 | 145.0772 | [9 empty] | 7.3438 | -2.1773 | 74.1293
|  |  | 7.3572 | -0.052974 | 63.6279 | 7.3305 | 0.001564 | 84.9344 | 0.35016 | 0.003837 | 38.9629 |  |  |  | 2.8155 | -0.025138 | 90.0766 | [6 empty] | 7.1902 | -0.51442 | 145.1003 | [9 empty] | 7.3432 | -2.1762 | 74.1487
|  |  | 7.3584 | -0.054067 | 63.6024 | 7.3314 | 0.002474 | 84.9307 | 0.34991 | 0.002649 | 38.963 |  |  |  | 2.8155 | -0.026056 | 90.088 | [6 empty] | 7.1902 | -0.51442 | 145.0908 | [9 empty] | 7.3429 | -2.1784 | 74.1473
|  |  | 7.3602 | -0.054067 | 63.6145 | 7.3314 | 0.001564 | 84.9296 | 0.34991 | 0.003571 | 38.964 |  |  |  | 2.8155 | -0.026056 | 90.0965 | [6 empty] | 7.1902 | -0.51534 | 145.1034 | [9 empty] | 7.345 | -2.1781 | 74.1575
|  |  | 7.3599 | -0.054792 | 63.5851 | 7.3314 | 0.000656 | 84.9289 | 0.34991 | 0.003571 | 38.9608 |  |  |  | 2.8155 | -0.025138 | 90.1228 | [6 empty] | 7.1908 | -0.51424 | 145.0998 | [9 empty] | 7.3447 | -2.1782 | 74.1479
|  |  | 7.3611 | -0.054973 | 63.5616 | 7.3314 | 0.001564 | 84.9347 | 0.35096 | 0.003704 | 38.9571 |  |  |  | 2.8155 | -0.025138 | 90.1234 | [6 empty] | 7.1927 | -0.51516 | 145.1021 | [9 empty] | 7.3468 | -2.1799 | 74.1439
|  |  | 7.3611 | -0.054067 | 63.5361 | 7.3347 | 9.3e-05 | 84.9232 | 0.35016 | 0.003837 | 38.9587 |  |  |  | 2.8174 | -0.026975 | 90.1676 | [6 empty] | 7.1967 | -0.51442 | 145.1155 | [9 empty] | 7.3468 | -2.1793 | 74.1569
|  |  | 7.3632 | -0.055336 | 63.5077 | 7.3359 | 0.002474 | 84.9212 | 0.35016 | 0.002914 | 38.9596 |  |  |  | 2.8182 | -0.026233 | 90.181 | [6 empty] | 7.1979 | -0.51479 | 145.1095 | [9 empty] | 7.3477 | -2.179 | 74.1466
|  |  | 7.3638 | -0.055883 | 63.5063 | 7.3366 | 0.001001 | 84.9101 | 0.35004 | 0.003704 | 38.9613 |  |  |  | 2.8183 | -0.025138 | 90.1934 | [6 empty] | 7.1976 | -0.51626 | 145.1129 | [9 empty] | 7.3492 | -2.1791 | 74.1564
|  |  | 7.3632 | -0.053522 | 63.4477 | 7.3378 | 0.000656 | 84.9303 | 0.35004 | 0.003704 | 38.9624 |  |  |  | 2.8189 | -0.026409 | 90.1993 | [6 empty] | 7.1976 | -0.51461 | 145.1153 | [9 empty] | 7.3486 | -2.179 | 74.1313
|  |  | 7.3635 | -0.052797 | 63.4576 | 7.3381 | 0.002128 | 84.9232 | 0.35004 | 0.003704 | 38.9635 |  |  |  | 2.8197 | -0.026586 | 90.2039 | [6 empty] | 7.1997 | -0.51571 | 145.1184 | [9 empty] | 7.3498 | -2.1795 | 74.1511
|  |  | 7.3644 | -0.054611 | 63.4362 | 7.3387 | 0.000656 | 84.9235 | 0.35004 | 0.003704 | 38.9642 |  |  |  | 2.8197 | -0.025667 | 90.2182 | [6 empty] | 7.2031 | -0.51534 | 145.1161 | [9 empty] | 7.3507 | -2.1804 | 74.1498
|  |  | 7.3668 | -0.054248 | 63.4341 | 7.3387 | 0.002474 | 84.9336 | 0.35016 | 0.003837 | 38.9692 |  |  |  | 2.8208 | -0.02549 | 90.2346 | [6 empty] | 7.2043 | -0.51571 | 145.088 | [9 empty] | 7.3501 | -2.1799 | 74.1584
|  |  | 7.3674 | -0.053159 | 63.4269 | 7.3402 | 0.002691 | 84.9416 | 0.35004 | 0.003704 | 38.9695 |  |  |  | 2.8206 | -0.025667 | 90.255 | [6 empty] | 7.2053 | -0.51571 | 145.0767 | [9 empty] | 7.3507 | -2.1804 | 74.1521
|  |  | 7.3693 | -0.053159 | 63.419 | 7.339 | 0.002128 | 84.9238 | 0.35004 | 0.003704 | 38.9697 |  |  |  | 2.8217 | -0.026409 | 90.2638 | [6 empty] | 7.2059 | -0.51553 | 145.0624 | [9 empty] | 7.3531 | -2.1806 | 74.1642
|  |  | 7.3687 | -0.054248 | 63.423 | 7.3387 | 0.000656 | 84.9182 | 0.35016 | 0.004759 | 38.9701 |  |  |  | 2.8218 | -0.025314 | 90.2664 | [6 empty] | 7.205 | -0.51645 | 145.0265 | [9 empty] | 7.354 | -2.1808 | 74.1653
|  |  | 7.3702 | -0.054067 | 63.4222 | 7.3411 | 0.001783 | 84.916 | 0.35016 | 0.003837 | 38.97 |  |  |  | 2.8217 | -0.026409 | 90.2814 | [6 empty] | 7.205 | -0.51719 | 145.0096 | [9 empty] | 7.3561 | -2.1804 | 74.1658
|  |  | 7.3696 | -0.054248 | 63.4079 | 7.3414 | 0.001564 | 84.9179 | 0.35108 | 0.003837 | 38.9712 |  |  |  | 2.8226 | -0.02549 | 90.2947 | [6 empty] | 7.2046 | -0.51608 | 144.9816 | [9 empty] | 7.3574 | -2.1818 | 74.1733
|  |  | 7.3696 | -0.054248 | 63.4058 | 7.3432 | 0.000656 | 84.9207 | 0.35108 | 0.003837 | 38.9713 |  |  |  | 2.8226 | -0.02549 | 90.3242 | [6 empty] | 7.2059 | -0.51811 | 144.9156 | [9 empty] | 7.358 | -2.1831 | 74.1679
|  |  | 7.3693 | -0.053886 | 63.4 | 7.3432 | 0.001564 | 84.9229 | 0.35108 | 0.003837 | 38.9715 |  |  |  | 2.8226 | -0.02549 | 90.3355 | [6 empty] | 7.2062 | -0.51756 | 144.9137 | [9 empty] | 7.3583 | -2.1827 | 74.1713
|  |  | 7.3705 | -0.054248 | 63.4003 | 7.3432 | 0.001564 | 84.9237 | 0.35016 | 0.003837 | 38.9803 |  |  |  | 2.8229 | -0.026056 | 90.3341 | [6 empty] | 7.2086 | -0.51553 | 144.8767 | [9 empty] | 7.3586 | -2.1844 | 74.1741
|  |  | 7.3723 | -0.054796 | 63.3749 | 7.3453 | 0.001221 | 84.9204 | 0.35016 | 0.003837 | 38.9843 |  |  |  | 2.8228 | -0.026233 | 90.334 | [6 empty] | 7.2099 | -0.51663 | 144.8749 | [9 empty] | 7.3598 | -2.1849 | 74.1753
|  |  | 7.3729 | -0.053886 | 63.3907 | 7.345 | 0.002474 | 84.9186 | 0.35121 | 0.003969 | 38.9838 |  |  |  | 2.8229 | -0.026056 | 90.3331 | [6 empty] | 7.2093 | -0.517 | 144.8759 | [9 empty] | 7.3613 | -2.1853 | 74.1808
|  |  | 7.3741 | -0.055158 | 63.3912 | 7.3459 | 0.000656 | 84.9268 | 0.35108 | 0.003837 | 38.9787 |  |  |  | 2.8228 | -0.026233 | 90.3281 | [6 empty] | 7.2102 | -0.517 | 144.851 | [9 empty] | 7.3631 | -2.1853 | 74.1832
|  |  | 7.375 | -0.054248 | 63.3919 | 7.3465 | 0.001001 | 84.9066 | 0.35096 | 0.003704 | 38.9839 |  |  |  | 2.8228 | -0.025314 | 90.3377 | [6 empty] | 7.2108 | -0.51756 | 144.8591 | [9 empty] | 7.3622 | -2.1853 | 74.1772
|  |  | 7.3762 | -0.053705 | 63.3899 | 7.3459 | 0.001564 | 84.9169 | 0.35188 | 0.003704 | 38.9892 |  |  |  | 2.8226 | -0.025314 | 90.3454 | [6 empty] | 7.2117 | -0.51756 | 144.8631 | [9 empty] | 7.3637 | -2.1855 | 74.1857
|  |  | 7.3759 | -0.054979 | 63.3926 | 7.3474 | 0.001001 | 84.9228 | 0.35213 | 0.003969 | 38.989 |  |  |  | 2.8235 | -0.026409 | 90.3463 | [6 empty] | 7.2123 | -0.51903 | 144.8653 | [9 empty] | 7.3637 | -2.1855 | 74.2018
|  |  | 7.3762 | -0.054433 | 63.3983 | 7.3511 | 0.001001 | 84.9257 | 0.35213 | 0.003969 | 38.9891 |  |  |  | 2.8226 | -0.02549 | 90.3514 | [6 empty] | 7.2129 | -0.517 | 144.8391 | [9 empty] | 7.3652 | -2.1858 | 74.1801
|  |  | 7.3765 | -0.053886 | 63.3909 | 7.3517 | 0.002128 | 84.9286 | 0.35293 | 0.003837 | 38.99 |  |  |  | 2.8226 | -0.02549 | 90.3492 | [6 empty] | 7.212 | -0.517 | 144.8352 | [9 empty] | 7.364 | -2.1862 | 74.1888
|  |  | 7.3765 | -0.053886 | 63.3902 | 7.3526 | 0.002128 | 84.9195 | 0.35201 | 0.003837 | 38.992 |  |  |  | 2.8226 | -0.026409 | 90.353 | [6 empty] | 7.2126 | -0.51756 | 144.8371 | [9 empty] | 7.3655 | -2.1864 | 74.1864
|  |  | 7.3774 | -0.054796 | 63.388 | 7.3529 | 0.001001 | 84.9311 | 0.35188 | 0.003704 | 38.993 |  |  |  | 2.8215 | -0.026586 | 90.3546 | [6 empty] | 7.2139 | -0.517 | 144.8343 | [9 empty] | 7.3649 | -2.1871 | 74.1916
|  |  | 7.3771 | -0.055341 | 63.3919 | 7.3529 | 0.001909 | 84.9273 | 0.3528 | 0.004625 | 38.9906 |  |  |  | 2.8225 | -0.025667 | 90.3569 | [6 empty] | 7.2154 | -0.51756 | 144.8441 | [9 empty] | 7.3676 | -2.186 | 74.1862
|  |  | 7.378 | -0.054433 | 63.3883 | 7.3535 | 0.001346 | 84.9315 | 0.35188 | 0.004625 | 38.9877 |  |  |  | 2.8235 | -0.02549 | 90.3668 | [6 empty] | 7.2163 | -0.51756 | 144.8355 | [9 empty] | 7.3697 | -2.1867 | 74.1783
|  |  | 7.3795 | -0.054979 | 63.3939 | 7.355 | 0.000656 | 84.9246 | 0.35293 | 0.002914 | 38.9937 |  |  |  | 2.8243 | -0.025667 | 90.3711 | [6 empty] | 7.2185 | -0.517 | 144.8401 | [9 empty] | 7.37 | -2.1873 | 74.1874
|  |  | 7.3826 | -0.054433 | 63.3827 | 7.3574 | 0.001909 | 84.917 | 0.35293 | 0.003837 | 39.0117 |  |  |  | 2.8255 | -0.025314 | 90.3717 | [6 empty] | 7.2191 | -0.51848 | 144.828 | [9 empty] | 7.3706 | -2.1886 | 74.1866
|  |  | 7.3829 | -0.054796 | 63.3908 | 7.3586 | 0.002474 | 84.9301 | 0.3528 | 0.002782 | 39.0115 |  |  |  | 2.8246 | -0.025314 | 90.3744 | [6 empty] | 7.2191 | -0.51848 | 144.8352 | [9 empty] | 7.3719 | -2.19 | 74.1974
|  |  | 7.3829 | -0.055523 | 63.3899 | 7.3586 | 0.001564 | 84.9349 | 0.35201 | 0.002914 | 39.0103 |  |  |  | 2.8264 | -0.026233 | 90.3897 | [6 empty] | 7.2197 | -0.51811 | 144.8481 | [9 empty] | 7.3725 | -2.1895 | 74.1822
|  |  | 7.3832 | -0.054979 | 63.3876 | 7.3602 | 0.001909 | 84.9296 | 0.35201 | 0.003837 | 39.0096 |  |  |  | 2.8275 | -0.026056 | 90.3937 | [6 empty] | 7.2197 | -0.51811 | 144.8346 | [9 empty] | 7.3725 | -2.1904 | 74.1859
|  |  | 7.3844 | -0.054433 | 63.3667 | 7.3608 | 0.002128 | 84.9335 | 0.35372 | 0.004625 | 39.0101 |  |  |  | 2.8276 | -0.024961 | 90.4093 | [6 empty] | 7.22 | -0.51848 | 144.8223 | [9 empty] | 7.3725 | -2.1931 | 74.1756
|  |  | 7.3856 | -0.055523 | 63.3895 | 7.3608 | 0.002128 | 84.94 | 0.35385 | 0.002914 | 39.0096 |  |  |  | 2.8272 | -0.026409 | 90.4121 | [6 empty] | 7.22 | -0.51756 | 144.8114 | [9 empty] | 7.3725 | -2.194 | 74.179
|  |  | 7.3886 | -0.054071 | 63.373 | 7.3602 | 0.001909 | 84.9249 | 0.35306 | 0.003969 | 39.0092 |  |  |  | 2.8284 | -0.025138 | 90.42 | [6 empty] | 7.2209 | -0.51848 | 144.8359 | [9 empty] | 7.374 | -2.1935 | 74.2038
|  |  | 7.3901 | -0.054617 | 63.368 | 7.3605 | -0.000126 | 84.9384 | 0.35293 | 0.003837 | 39.0095 |  |  |  | 2.829 | -0.02549 | 90.4309 | [6 empty] | 7.2215 | -0.51903 | 144.8151 | [9 empty] | 7.3752 | -2.1931 | 74.2024
|  |  | 7.3956 | -0.054617 | 63.3544 | 7.3617 | 0.002128 | 84.9334 | 0.35477 | 0.002914 | 39.0226 |  |  |  | 2.83 | -0.026409 | 90.4343 | [6 empty] | 7.224 | -0.51792 | 144.8205 | [9 empty] | 7.3767 | -2.1944 | 74.2134
|  |  | 7.3974 | -0.054617 | 63.355 | 7.3623 | 0.001564 | 84.9302 | 0.35398 | 0.003969 | 39.0221 |  |  |  | 2.8298 | -0.025667 | 90.4362 | [6 empty] | 7.2267 | -0.517 | 144.822 | [9 empty] | 7.3776 | -2.1944 | 74.2018
|  |  | 7.3968 | -0.054798 | 63.3409 | 7.3659 | 0.001564 | 84.9345 | 0.3528 | 0.002782 | 39.0218 |  |  |  | 2.8298 | -0.026586 | 90.4494 | [6 empty] | 7.2261 | -0.51903 | 144.8211 | [9 empty] | 7.3791 | -2.1936 | 74.1983
|  |  | 7.3986 | -0.054979 | 63.3375 | 7.3659 | 0.002474 | 84.9331 | 0.35385 | 0.003837 | 39.0286 |  |  |  | 2.8298 | -0.026586 | 90.4643 | [6 empty] | 7.2252 | -0.51903 | 144.8124 | [9 empty] | 7.3788 | -2.194 | 74.2039
|  |  | 7.4007 | -0.054254 | 63.3347 | 7.3665 | 0.001909 | 84.9143 | 0.35385 | 0.003837 | 39.0278 |  |  |  | 2.83 | -0.02549 | 90.494 | [6 empty] | 7.2264 | -0.5194 | 144.8169 | [9 empty] | 7.3803 | -2.1942 | 74.2144
|  |  | 7.4025 | -0.054254 | 63.351 | 7.3662 | 0.000439 | 84.9408 | 0.35385 | 0.003837 | 39.0327 |  |  |  | 2.83 | -0.026409 | 90.5071 | [6 empty] | 7.2274 | -0.51848 | 144.8203 | [9 empty] | 7.3794 | -2.1944 | 74.1995
|  |  | 7.4047 | -0.054617 | 63.3174 | 7.3674 | 0.001909 | 84.9378 | 0.35385 | 0.003837 | 39.0442 |  |  |  | 2.83 | -0.026409 | 90.5083 | [6 empty] | 7.2258 | -0.51866 | 144.819 | [9 empty] | 7.38 | -2.1945 | 74.1928
|  |  | 7.4044 | -0.05516 | 63.3145 | 7.368 | -0.000471 | 84.9345 | 0.35385 | 0.003837 | 39.0454 |  |  |  | 2.8301 | -0.027152 | 90.5085 | [6 empty] | 7.2283 | -0.51848 | 144.8195 | [9 empty] | 7.3794 | -2.1953 | 74.1932
|  |  | 7.405 | -0.053892 | 63.3171 | 7.3705 | 0.002474 | 84.9308 | 0.35372 | 0.003704 | 39.046 |  |  |  | 2.831 | -0.025314 | 90.5413 | [6 empty] | 7.2277 | -0.51885 | 144.8239 | [9 empty] | 7.3821 | -2.1953 | 74.2021
|  |  | 7.4071 | -0.053346 | 63.2957 | 7.3723 | 0.002474 | 84.9313 | 0.35385 | 0.003837 | 39.0573 |  |  |  | 2.831 | -0.026233 | 90.5492 | [6 empty] | 7.2317 | -0.51903 | 144.8164 | [9 empty] | 7.3836 | -2.1954 | 74.1942
|  |  | 7.4101 | -0.053529 | 63.2517 | 7.3732 | 0.001564 | 84.9349 | 0.35452 | 0.003571 | 39.0783 |  |  |  | 2.8303 | -0.026056 | 90.5786 | [6 empty] | 7.2338 | -0.51756 | 144.8227 | [9 empty] | 7.3849 | -2.198 | 74.1997
|  |  | 7.4107 | -0.053346 | 63.227 | 7.3741 | 0.001564 | 84.9033 | 0.35385 | 0.003837 | 39.0834 |  |  |  | 2.8301 | -0.026233 | 90.5926 | [6 empty] | 7.2335 | -0.51903 | 144.8166 | [9 empty] | 7.3849 | -2.1989 | 74.1923
|  |  | 7.4113 | -0.052984 | 63.2184 | 7.375 | 0.000656 | 84.913 | 0.35398 | 0.003969 | 39.0915 |  |  |  | 2.8319 | -0.025314 | 90.5959 | [6 empty] | 7.236 | -0.51885 | 144.823 | [9 empty] | 7.3858 | -2.198 | 74.194
|  |  | 7.4113 | -0.052984 | 63.1842 | 7.3756 | 0.001909 | 84.9149 | 0.35385 | 0.004759 | 39.0851 |  |  |  | 2.8321 | -0.026056 | 90.5998 | [6 empty] | 7.2387 | -0.51958 | 144.8334 | [9 empty] | 7.3873 | -2.1982 | 74.1744
|  |  | 7.4116 | -0.054073 | 63.1756 | 7.3765 | 0.001001 | 84.9334 | 0.35477 | 0.003837 | 39.0867 |  |  |  | 2.8326 | -0.026586 | 90.6087 | [6 empty] | 7.2406 | -0.51866 | 144.831 | [9 empty] | 7.3861 | -2.1985 | 74.1781
|  |  | 7.4128 | -0.054435 | 63.168 | 7.3792 | 0.001909 | 84.8967 | 0.35385 | 0.003837 | 39.0876 |  |  |  | 2.8338 | -0.025314 | 90.6107 | [6 empty] | 7.2421 | -0.51848 | 144.8255 | [9 empty] | 7.387 | -2.1985 | 74.173
|  |  | 7.4131 | -0.052984 | 63.1606 | 7.3801 | 0.001909 | 84.9052 | 0.35385 | 0.003837 | 39.088 |  |  |  | 2.8347 | -0.026233 | 90.6304 | [6 empty] | 7.243 | -0.51848 | 144.8046 | [9 empty] | 7.3876 | -2.1998 | 74.1721
|  |  | 7.4152 | -0.053167 | 63.1046 | 7.3817 | 0.002128 | 84.9117 | 0.35569 | 0.003837 | 39.0922 |  |  |  | 2.8344 | -0.026586 | 90.6288 | [6 empty] | 7.2436 | -0.51903 | 144.8279 | [9 empty] | 7.3885 | -2.1996 | 74.1723
|  |  | 7.4165 | -0.054435 | 63.1248 | 7.3817 | 0.002128 | 84.9107 | 0.35557 | 0.002782 | 39.1248 |  |  |  | 2.8364 | -0.026409 | 90.659 | [6 empty] | 7.2473 | -0.51903 | 144.8297 | [9 empty] | 7.3888 | -2.2003 | 74.1749
|  |  | 7.4171 | -0.053167 | 63.1208 | 7.3823 | 0.001564 | 84.8881 | 0.3549 | 0.003047 | 39.1356 |  |  |  | 2.8364 | -0.02549 | 90.659 | [6 empty] | 7.2485 | -0.51848 | 144.8241 | [9 empty] | 7.3894 | -2.2007 | 74.1753
|  |  | 7.4171 | -0.054073 | 63.1095 | 7.382 | 0.001909 | 84.8847 | 0.35569 | 0.002914 | 39.136 |  |  |  | 2.8365 | -0.025314 | 90.6684 | [6 empty] | 7.2491 | -0.51903 | 144.8211 | [9 empty] | 7.3903 | -2.1996 | 74.1748
|  |  | 7.418 | -0.054073 | 63.0978 | 7.3823 | 0.001564 | 84.9023 | 0.35649 | 0.002782 | 39.1285 |  |  |  | 2.8365 | -0.026233 | 90.6684 | [6 empty] | 7.2504 | -0.51848 | 144.8315 | [9 empty] | 7.3918 | -2.2 | 74.1761
|  |  | 7.4186 | -0.052984 | 63.1139 | 7.3832 | 0.001564 | 84.9 | 0.35557 | 0.003704 | 39.1322 |  |  |  | 2.8365 | -0.025314 | 90.6772 | [6 empty] | 7.2534 | -0.51885 | 144.8191 | [9 empty] | 7.393 | -2.1996 | 74.1381
|  |  | 7.418 | -0.053167 | 63.0919 | 7.3838 | 0.001909 | 84.9017 | 0.35662 | 0.003837 | 39.1378 |  |  |  | 2.8365 | -0.025314 | 90.6817 | [6 empty] | 7.2559 | -0.5194 | 144.8396 | [9 empty] | 7.393 | -2.2007 | 74.1691
|  |  | 7.4186 | -0.053713 | 63.0845 | 7.3838 | 9.3e-05 | 84.8695 | 0.35569 | 0.003837 | 39.153 |  |  |  | 2.8376 | -0.026056 | 90.6868 | [6 empty] | 7.2565 | -0.51903 | 144.8256 | [9 empty] | 7.3942 | -2.2003 | 74.1683
|  |  | 7.418 | -0.054073 | 63.0824 | 7.3862 | 0.003036 | 84.8806 | 0.35582 | 0.004891 | 39.157 |  |  |  | 2.8367 | -0.026056 | 90.6875 | [6 empty] | 7.2574 | -0.51903 | 144.8427 | [9 empty] | 7.3945 | -2.2 | 74.1761
|  |  | 7.4204 | -0.053713 | 63.0815 | 7.3874 | 0.001909 | 84.8586 | 0.35582 | 0.003969 | 39.1686 |  |  |  | 2.8376 | -0.026056 | 90.69 | [6 empty] | 7.259 | -0.51977 | 144.8464 | [9 empty] | 7.3954 | -2.2009 | 74.1844
|  |  | 7.4225 | -0.054073 | 63.089 | 7.3883 | 0.001001 | 84.868 | 0.35649 | 0.003704 | 39.168 |  |  |  | 2.8376 | -0.026056 | 90.6915 | [6 empty] | 7.2611 | -0.51903 | 144.83 | [9 empty] | 7.3957 | -2.2014 | 74.1912
|  |  | 7.4231 | -0.053713 | 63.0768 | 7.3889 | 0.001221 | 84.853 | 0.35662 | 0.002914 | 39.1785 |  |  |  | 2.8373 | -0.02549 | 90.6918 | [6 empty] | 7.2639 | -0.51903 | 144.8419 | [9 empty] | 7.3987 | -2.2013 | 74.1876
|  |  | 7.4234 | -0.053167 | 63.0745 | 7.3895 | 0.001564 | 84.8692 | 0.35662 | 0.003837 | 39.1741 |  |  |  | 2.8375 | -0.025314 | 90.6915 | [6 empty] | 7.262 | -0.51995 | 144.8102 | [9 empty] | 7.4003 | -2.2014 | 74.1802
|  |  | 7.4237 | -0.05335 | 63.0482 | 7.3898 | 0.002128 | 84.8617 | 0.35662 | 0.002914 | 39.1821 |  |  |  | 2.8375 | -0.025314 | 90.6937 | [6 empty] | 7.2642 | -0.51848 | 144.8259 | [9 empty] | 7.4012 | -2.2023 | 74.1574
|  |  | 7.4249 | -0.053713 | 63.0439 | 7.3892 | 0.001001 | 84.838 | 0.35582 | 0.003047 | 39.2113 |  |  |  | 2.8382 | -0.02549 | 90.6954 | [6 empty] | 7.2642 | -0.52032 | 144.8039 | [9 empty] | 7.4012 | -2.2041 | 74.2042
|  |  | 7.4246 | -0.054256 | 63.0403 | 7.3901 | 0.001001 | 84.8324 | 0.35779 | 0.003969 | 39.2075 |  |  |  | 2.8373 | -0.026586 | 90.6957 | [6 empty] | 7.2642 | -0.51848 | 144.8052 | [9 empty] | 7.4012 | -2.205 | 74.1978
|  |  | 7.4249 | -0.053713 | 63.0549 | 7.3907 | 0.000439 | 84.8485 | 0.35595 | 0.004102 | 39.2063 |  |  |  | 2.8382 | -0.02549 | 90.697 | [6 empty] | 7.2642 | -0.5194 | 144.8182 | [9 empty] | 7.4021 | -2.205 | 74.1924
|  |  | 7.4234 | -0.054073 | 63.038 | 7.3913 | 0.002474 | 84.8462 | 0.35674 | 0.003969 | 39.2013 |  |  |  | 2.8384 | -0.026233 | 90.6976 | [6 empty] | 7.2645 | -0.51958 | 144.7786 | [9 empty] | 7.4015 | -2.2049 | 74.1971
|  |  | 7.4246 | -0.05335 | 63.0362 | 7.3929 | 0.001001 | 84.8354 | 0.35557 | 0.003704 | 39.2005 |  |  |  | 2.8382 | -0.02549 | 90.6983 | [6 empty] | 7.2645 | -0.51958 | 144.8062 | [9 empty] | 7.4018 | -2.2063 | 74.1897
|  |  | 7.4246 | -0.055166 | 63.0208 | 7.3929 | 0.001001 | 84.8156 | 0.35754 | 0.003837 | 39.2251 |  |  |  | 2.8394 | -0.026056 | 90.6992 | [6 empty] | 7.266 | -0.5194 | 144.7666 | [9 empty] | 7.4036 | -2.2072 | 74.199
|  |  | 7.4255 | -0.054256 | 63.0232 | 7.3935 | 0.002128 | 84.8023 | 0.35766 | 0.003969 | 39.2259 |  |  |  | 2.8393 | -0.025314 | 90.7041 | [6 empty] | 7.2663 | -0.52069 | 144.7568 | [9 empty] | 7.4039 | -2.2068 | 74.1966
|  |  | 7.4249 | -0.053713 | 62.9781 | 7.3962 | 0.003036 | 84.8562 | 0.35687 | 0.003181 | 39.2356 |  |  |  | 2.8411 | -0.025314 | 90.7061 | [6 empty] | 7.2669 | -0.5194 | 144.7649 | [9 empty] | 7.4057 | -2.2068 | 74.2065
|  |  | 7.4261 | -0.053894 | 62.9908 | 7.3953 | 0.000656 | 84.7928 | 0.35766 | 0.003969 | 39.2359 |  |  |  | 2.8411 | -0.026233 | 90.7064 | [6 empty] | 7.2676 | -0.51995 | 144.7509 | [9 empty] | 7.4069 | -2.2067 | 74.2077
|  |  | 7.427 | -0.053894 | 62.977 | 7.3953 | 0.000439 | 84.7986 | 0.35674 | 0.003969 | 39.2385 |  |  |  | 2.843 | -0.025314 | 90.7138 | [6 empty] | 7.2694 | -0.51995 | 144.753 | [9 empty] | 7.409 | -2.2072 | 74.1867
|  |  | 7.4282 | -0.05335 | 62.9728 | 7.3971 | 0.002128 | 84.8561 | 0.35779 | 0.003181 | 39.245 |  |  |  | 2.8428 | -0.026409 | 90.7153 | [6 empty] | 7.2706 | -0.52032 | 144.7358 | [9 empty] | 7.4093 | -2.2068 | 74.1843
|  |  | 7.4282 | -0.05335 | 62.9653 | 7.3977 | 0.002474 | 84.8297 | 0.35687 | 0.004102 | 39.248 |  |  |  | 2.8437 | -0.026409 | 90.7304 | [6 empty] | 7.2697 | -0.52032 | 144.7115 | [9 empty] | 7.4108 | -2.2072 | 74.2044
|  |  | 7.4304 | -0.053531 | 62.9303 | 7.3971 | 0.002128 | 84.8025 | 0.35674 | 0.003969 | 39.251 |  |  |  | 2.8439 | -0.026233 | 90.7306 | [6 empty] | 7.2706 | -0.52124 | 144.718 | [9 empty] | 7.4142 | -2.2065 | 74.209
|  |  | 7.4313 | -0.052805 | 62.9232 | 7.398 | 0.000439 | 84.8171 | 0.35674 | 0.003047 | 39.2661 |  |  |  | 2.8437 | -0.026409 | 90.7307 | [6 empty] | 7.2712 | -0.52087 | 144.6628 | [9 empty] | 7.4163 | -2.2068 | 74.2002
|  |  | 7.4316 | -0.053894 | 62.8796 | 7.3983 | 0.001909 | 84.8351 | 0.35674 | 0.003969 | 39.2745 |  |  |  | 2.845 | -0.026056 | 90.7327 | [6 empty] | 7.2712 | -0.52087 | 144.6701 | [9 empty] | 7.4163 | -2.2072 | 74.189
|  |  | 7.4316 | -0.052988 | 62.8791 | 7.3995 | 0.001564 | 84.8296 | 0.35687 | 0.004102 | 39.2719 |  |  |  | 2.844 | -0.026056 | 90.7354 | [6 empty] | 7.2712 | -0.52087 | 144.6748 | [9 empty] | 7.4181 | -2.2072 | 74.1849
|  |  | 7.4334 | -0.053894 | 62.8574 | 7.4016 | 0.002128 | 84.7997 | 0.357 | 0.003314 | 39.2706 |  |  |  | 2.8439 | -0.026233 | 90.7368 | [6 empty] | 7.2712 | -0.52179 | 144.6702 | [9 empty] | 7.4196 | -2.2065 | 74.1842
|  |  | 7.4325 | -0.053894 | 62.8515 | 7.4022 | 0.001564 | 84.8317 | 0.35792 | 0.003314 | 39.2762 |  |  |  | 2.8448 | -0.026233 | 90.7443 | [6 empty] | 7.2719 | -0.5205 | 144.6675 | [9 empty] | 7.4205 | -2.2074 | 74.1834
|  |  | 7.4355 | -0.054079 | 62.8205 | 7.4025 | 0.002128 | 84.8074 | 0.35674 | 0.003969 | 39.2827 |  |  |  | 2.8448 | -0.026233 | 90.7545 | [6 empty] | 7.2722 | -0.52087 | 144.6289 | [9 empty] | 7.4229 | -2.2068 | 74.1855
|  |  | 7.4376 | -0.053531 | 62.817 | 7.4032 | 0.001564 | 84.7988 | 0.35687 | 0.003181 | 39.2851 |  |  |  | 2.8447 | -0.026409 | 90.7609 | [6 empty] | 7.2709 | -0.5205 | 144.6559 | [9 empty] | 7.4229 | -2.2068 | 74.1898
|  |  | 7.4373 | -0.054079 | 62.8245 | 7.4041 | 0.001564 | 84.8047 | 0.35687 | 0.004102 | 39.2786 |  |  |  | 2.8447 | -0.02549 | 90.7652 | [6 empty] | 7.2725 | -0.52124 | 144.6164 | [9 empty] | 7.4241 | -2.2083 | 74.1899
|  |  | 7.4379 | -0.053894 | 62.7897 | 7.405 | 0.001564 | 84.8208 | 0.35779 | 0.003181 | 39.2805 |  |  |  | 2.8445 | -0.025667 | 90.7945 | [6 empty] | 7.2731 | -0.52087 | 144.6084 | [9 empty] | 7.4247 | -2.2078 | 74.2119
|  |  | 7.4376 | -0.053531 | 62.7966 | 7.4056 | 0.001001 | 84.8011 | 0.35766 | 0.003969 | 39.2821 |  |  |  | 2.8447 | -0.026409 | 90.7997 | [6 empty] | 7.2762 | -0.52032 | 144.6072 | [9 empty] | 7.4278 | -2.2085 | 74.2123
|  |  | 7.4382 | -0.053169 | 62.7846 | 7.4092 | 0.001909 | 84.8236 | 0.357 | 0.003314 | 39.2863 |  |  |  | 2.845 | -0.025138 | 90.8215 | [6 empty] | 7.2752 | -0.52124 | 144.605 | [9 empty] | 7.4287 | -2.2083 | 74.2255
|  |  | 7.4382 | -0.053531 | 62.7899 | 7.4098 | 0.001346 | 84.8004 | 0.35779 | 0.003181 | 39.2896 |  |  |  | 2.8448 | -0.026233 | 90.8237 | [6 empty] | 7.2755 | -0.52142 | 144.6075 | [9 empty] | 7.4305 | -2.2092 | 74.2209
|  |  | 7.4385 | -0.054441 | 62.7818 | 7.411 | 0.001909 | 84.8135 | 0.35687 | 0.003181 | 39.2913 |  |  |  | 2.8448 | -0.026233 | 90.8396 | [6 empty] | 7.2771 | -0.52032 | 144.5989 | [9 empty] | 7.4314 | -2.2101 | 74.2228
|  |  | 7.4394 | -0.053531 | 62.7576 | 7.411 | 0.001909 | 84.784 | 0.35779 | 0.003181 | 39.2933 |  |  |  | 2.844 | -0.025138 | 90.8482 | [6 empty] | 7.278 | -0.52124 | 144.6097 | [9 empty] | 7.4311 | -2.2105 | 74.2215
|  |  | 7.4425 | -0.053716 | 62.7703 | 7.4141 | 0.000656 | 84.7602 | 0.35779 | 0.003181 | 39.2947 |  |  |  | 2.8459 | -0.026056 | 90.8752 | [6 empty] | 7.2771 | -0.52197 | 144.6011 | [9 empty] | 7.4338 | -2.2105 | 74.2319
|  |  | 7.4431 | -0.052625 | 62.7606 | 7.4174 | 0.001909 | 84.7625 | 0.35779 | 0.003181 | 39.2952 |  |  |  | 2.8479 | -0.02588 | 90.9015 | [6 empty] | 7.2783 | -0.52142 | 144.5936 | [9 empty] | 7.4329 | -2.2105 | 74.2307
|  |  | 7.4446 | -0.054079 | 62.7609 | 7.4183 | 0.001001 | 84.7739 | 0.35779 | 0.004102 | 39.2963 |  |  |  | 2.8476 | -0.026233 | 90.9083 | [6 empty] | 7.2786 | -0.52087 | 144.5976 | [9 empty] | 7.4335 | -2.2099 | 74.2301
|  |  | 7.4452 | -0.053716 | 62.7578 | 7.4192 | 0.001001 | 84.7307 | 0.35779 | 0.004102 | 39.2899 |  |  |  | 2.8485 | -0.026233 | 90.9196 | [6 empty] | 7.2795 | -0.52271 | 144.5877 | [9 empty] | 7.435 | -2.211 | 74.2284
|  |  | 7.4455 | -0.053169 | 62.7546 | 7.4219 | 0.001909 | 84.7451 | 0.357 | 0.004235 | 39.2914 |  |  |  | 2.8493 | -0.027329 | 90.9431 | [6 empty] | 7.2808 | -0.52308 | 144.5988 | [9 empty] | 7.4362 | -2.2118 | 74.2384
|  |  | 7.4464 | -0.053169 | 62.7577 | 7.4237 | 0.001001 | 84.7566 | 0.35687 | 0.003181 | 39.2877 |  |  |  | 2.8494 | -0.026233 | 90.9695 | [6 empty] | 7.282 | -0.52142 | 144.5983 | [9 empty] | 7.438 | -2.2127 | 74.2455
|  |  | 7.4461 | -0.053716 | 62.7498 | 7.4234 | 0.001346 | 84.7583 | 0.35674 | 0.003969 | 39.2881 |  |  |  | 2.8493 | -0.026409 | 90.9713 | [6 empty] | 7.2829 | -0.52142 | 144.5889 | [9 empty] | 7.4383 | -2.2123 | 74.2273
|  |  | 7.4473 | -0.053169 | 62.7568 | 7.4249 | 0.002474 | 84.7524 | 0.35779 | 0.003181 | 39.2893 |  |  |  | 2.8493 | -0.026409 | 90.9763 | [6 empty] | 7.2826 | -0.52124 | 144.5949 | [9 empty] | 7.438 | -2.2136 | 74.2474
|  |  | 7.4506 | -0.053716 | 62.7531 | 7.4256 | 0.001001 | 84.7402 | 0.35779 | 0.004102 | 39.2933 |  |  |  | 2.8503 | -0.026233 | 90.9811 | [6 empty] | 7.2829 | -0.52234 | 144.6002 | [9 empty] | 7.4386 | -2.2128 | 74.2429
|  |  | 7.4515 | -0.053716 | 62.752 | 7.4259 | 0.001564 | 84.7111 | 0.35792 | 0.004235 | 39.2946 |  |  |  | 2.8514 | -0.026056 | 90.9913 | [6 empty] | 7.2851 | -0.52179 | 144.5791 | [9 empty] | 7.4392 | -2.2141 | 74.2502
|  |  | 7.4527 | -0.053169 | 62.7451 | 7.4289 | 0.001346 | 84.7233 | 0.35766 | 0.003969 | 39.2965 |  |  |  | 2.8514 | -0.026056 | 90.9981 | [6 empty] | 7.286 | -0.52271 | 144.5921 | [9 empty] | 7.4398 | -2.2145 | 74.2477
|  |  | 7.4533 | -0.053716 | 62.7338 | 7.4313 | 0.001564 | 84.7342 | 0.35779 | 0.004102 | 39.2955 |  |  |  | 2.8522 | -0.026233 | 91.0027 | [6 empty] | 7.2857 | -0.5205 | 144.5806 | [9 empty] | 7.4423 | -2.2148 | 74.2496
|  |  | 7.4585 | -0.05426 | 62.7164 | 7.4331 | 0.000656 | 84.7267 | 0.35754 | 0.003837 | 39.297 |  |  |  | 2.8523 | -0.026056 | 91.0023 | [6 empty] | 7.286 | -0.52179 | 144.5772 | [9 empty] | 7.4426 | -2.2145 | 74.2554
|  |  | 7.4594 | -0.05426 | 62.7176 | 7.4331 | 0.001564 | 84.7172 | 0.35766 | 0.003047 | 39.2984 |  |  |  | 2.8512 | -0.026233 | 91.0004 | [6 empty] | 7.286 | -0.52271 | 144.5788 | [9 empty] | 7.4429 | -2.2141 | 74.2539
|  |  | 7.46 | -0.054079 | 62.7211 | 7.4328 | 0.001001 | 84.7197 | 0.35662 | 0.003837 | 39.299 |  |  |  | 2.8511 | -0.026409 | 91.0079 | [6 empty] | 7.286 | -0.52271 | 144.579 | [9 empty] | 7.4447 | -2.215 | 74.2502
|  |  | 7.4594 | -0.05426 | 62.7033 | 7.4337 | 0.001909 | 84.7199 | 0.35766 | 0.003047 | 39.2999 |  |  |  | 2.852 | -0.026409 | 91.0108 | [6 empty] | 7.2878 | -0.52179 | 144.5739 | [9 empty] | 7.4453 | -2.2154 | 74.2486
|  |  | 7.4603 | -0.05426 | 62.7131 | 7.4346 | 0.001909 | 84.7073 | 0.35766 | 0.003047 | 39.3004 |  |  |  | 2.852 | -0.026409 | 91.017 | [6 empty] | 7.2884 | -0.52234 | 144.5932 | [9 empty] | 7.4444 | -2.2163 | 74.2465
|  |  | 7.463 | -0.05426 | 62.6955 | 7.4358 | 0.001564 | 84.7173 | 0.35766 | 0.003181 | 39.3025 |  |  |  | 2.8522 | -0.025314 | 91.018 | [6 empty] | 7.2878 | -0.52271 | 144.5706 | [9 empty] | 7.4453 | -2.2172 | 74.2518
|  |  | 7.4657 | -0.05426 | 62.688 | 7.4374 | 0.001909 | 84.7099 | 0.35741 | 0.003704 | 39.3027 |  |  |  | 2.8522 | -0.025314 | 91.0212 | [6 empty] | 7.2897 | -0.52271 | 144.5809 | [9 empty] | 7.4462 | -2.2188 | 74.255
|  |  | 7.467 | -0.054622 | 62.6864 | 7.4392 | 0.001909 | 84.71 | 0.35754 | 0.003837 | 39.2968 |  |  |  | 2.8522 | -0.026233 | 91.0226 | [6 empty] | 7.2918 | -0.52216 | 144.5802 | [9 empty] | 7.4471 | -2.2188 | 74.2597
|  |  | 7.4663 | -0.054805 | 62.6936 | 7.4392 | 9.3e-05 | 84.7128 | 0.35741 | 0.003704 | 39.2982 |  |  |  | 2.8529 | -0.02549 | 91.0251 | [6 empty] | 7.293 | -0.52234 | 144.5697 | [9 empty] | 7.4468 | -2.2192 | 74.2447
|  |  | 7.4682 | -0.054805 | 62.6811 | 7.4401 | 0.001909 | 84.71 | 0.35766 | 0.003969 | 39.2993 |  |  |  | 2.8541 | -0.026056 | 91.0248 | [6 empty] | 7.294 | -0.52234 | 144.5863 | [9 empty] | 7.4468 | -2.2192 | 74.2521
|  |  | 7.4706 | -0.054443 | 62.6738 | 7.4404 | 0.001564 | 84.7021 | 0.35754 | 0.003837 | 39.2975 |  |  |  | 2.8531 | -0.026233 | 91.0261 | [6 empty] | 7.294 | -0.52234 | 144.5888 | [9 empty] | 7.4477 | -2.2201 | 74.2609
|  |  | 7.4721 | -0.05426 | 62.6496 | 7.4404 | 0.001564 | 84.7116 | 0.35766 | 0.003047 | 39.2986 |  |  |  | 2.8541 | -0.026056 | 91.0295 | [6 empty] | 7.2973 | -0.52216 | 144.5758 | [9 empty] | 7.4483 | -2.2214 | 74.2448
|  |  | 7.4739 | -0.053354 | 62.6567 | 7.4404 | 0.002474 | 84.7098 | 0.35766 | 0.003969 | 39.2991 |  |  |  | 2.8539 | -0.026409 | 91.0372 | [6 empty] | 7.2995 | -0.52234 | 144.5986 | [9 empty] | 7.4489 | -2.2202 | 74.2464
|  |  | 7.4733 | -0.054443 | 62.6306 | 7.4407 | 0.001346 | 84.7093 | 0.35741 | 0.003704 | 39.3116 |  |  |  | 2.8546 | -0.026586 | 91.0383 | [6 empty] | 7.3007 | -0.52271 | 144.5985 | [9 empty] | 7.4507 | -2.2208 | 74.257
|  |  | 7.4751 | -0.053537 | 62.5948 | 7.441 | 0.001001 | 84.6862 | 0.35754 | 0.003837 | 39.317 |  |  |  | 2.8565 | -0.026586 | 91.0402 | [6 empty] | 7.3004 | -0.52326 | 144.5924 | [9 empty] | 7.4516 | -2.2217 | 74.2586
|  |  | 7.4787 | -0.054443 | 62.5857 | 7.4434 | 0.002128 | 84.6996 | 0.35754 | 0.002914 | 39.3235 |  |  |  | 2.8566 | -0.026409 | 91.0406 | [6 empty] | 7.3035 | -0.52363 | 144.5952 | [9 empty] | 7.4501 | -2.2214 | 74.254
|  |  | 7.4787 | -0.054443 | 62.5634 | 7.4425 | 0.002128 | 84.7109 | 0.35766 | 0.003047 | 39.3244 |  |  |  | 2.8584 | -0.026409 | 91.0464 | [6 empty] | 7.3065 | -0.52308 | 144.6079 | [9 empty] | 7.4528 | -2.2214 | 74.2557
|  |  | 7.48 | -0.053899 | 62.5384 | 7.4461 | 0.002128 | 84.6932 | 0.35754 | 0.002914 | 39.3234 |  |  |  | 2.8584 | -0.026409 | 91.054 | [6 empty] | 7.3078 | -0.52326 | 144.6078 | [9 empty] | 7.4522 | -2.2219 | 74.2466
|  |  | 7.4806 | -0.054443 | 62.5308 | 7.4464 | 0.002691 | 84.6916 | 0.35741 | 0.003704 | 39.3244 |  |  |  | 2.8595 | -0.026975 | 91.0601 | [6 empty] | 7.3078 | -0.52326 | 144.591 | [9 empty] | 7.4531 | -2.2228 | 74.2517
|  |  | 7.4809 | -0.053899 | 62.5319 | 7.4458 | 0.002474 | 84.6883 | 0.35741 | 0.003704 | 39.3216 |  |  |  | 2.8586 | -0.027152 | 91.0609 | [6 empty] | 7.309 | -0.52271 | 144.6073 | [9 empty] | 7.4544 | -2.2215 | 74.2611
|  |  | 7.4815 | -0.054443 | 62.5109 | 7.4477 | 0.003382 | 84.6945 | 0.35662 | 0.003837 | 39.3267 |  |  |  | 2.8597 | -0.026056 | 91.0673 | [6 empty] | 7.3124 | -0.52418 | 144.6161 | [9 empty] | 7.455 | -2.2228 | 74.2481
|  |  | 7.4833 | -0.054443 | 62.5044 | 7.447 | 0.001221 | 84.6934 | 0.35741 | 0.003704 | 39.3318 |  |  |  | 2.8594 | -0.026233 | 91.067 | [6 empty] | 7.313 | -0.524 | 144.6122 | [9 empty] | 7.4553 | -2.2215 | 74.2467
|  |  | 7.4854 | -0.055534 | 62.4906 | 7.4477 | 0.002474 | 84.7034 | 0.35779 | 0.003181 | 39.3331 |  |  |  | 2.8595 | -0.026233 | 91.0671 | [6 empty] | 7.3145 | -0.52363 | 144.6163 | [9 empty] | 7.4589 | -2.2233 | 74.2575
|  |  | 7.4854 | -0.054628 | 62.4957 | 7.4477 | 0.000656 | 84.6856 | 0.35754 | 0.002914 | 39.3402 |  |  |  | 2.8594 | -0.027329 | 91.0702 | [6 empty] | 7.3142 | -0.52326 | 144.6165 | [9 empty] | 7.4595 | -2.2237 | 74.2396
|  |  | 7.4869 | -0.053537 | 62.4995 | 7.447 | 0.001346 | 84.6914 | 0.35754 | 0.002914 | 39.3412 |  |  |  | 2.8604 | -0.026233 | 91.074 | [6 empty] | 7.3151 | -0.5251 | 144.6188 | [9 empty] | 7.4598 | -2.2242 | 74.2427
|  |  | 7.4872 | -0.053718 | 62.4924 | 7.4473 | 0.001909 | 84.6831 | 0.35766 | 0.002126 | 39.3463 |  |  |  | 2.8595 | -0.027152 | 91.1151 | [6 empty] | 7.317 | -0.52326 | 144.6143 | [9 empty] | 7.461 | -2.2239 | 74.2516
|  |  | 7.4872 | -0.054628 | 62.4859 | 7.447 | 0.000439 | 84.6933 | 0.35741 | 0.002782 | 39.3462 |  |  |  | 2.8623 | -0.026233 | 91.1219 | [6 empty] | 7.3173 | -0.52455 | 144.6127 | [9 empty] | 7.461 | -2.2257 | 74.2471
|  |  | 7.4899 | -0.053718 | 62.4759 | 7.4486 | 0.001564 | 84.6849 | 0.35741 | 0.003704 | 39.3493 |  |  |  | 2.8633 | -0.026056 | 91.1238 | [6 empty] | 7.3176 | -0.524 | 144.615 | [9 empty] | 7.4613 | -2.2253 | 74.2465
|  |  | 7.4905 | -0.053537 | 62.4815 | 7.4483 | 0.001909 | 84.6857 | 0.35741 | 0.003704 | 39.3493 |  |  |  | 2.8652 | -0.026056 | 91.161 | [6 empty] | 7.3216 | -0.52418 | 144.6192 | [9 empty] | 7.4619 | -2.2266 | 74.2191
|  |  | 7.4923 | -0.054266 | 62.4643 | 7.4507 | 0.001346 | 84.6836 | 0.35741 | 0.003704 | 39.3488 |  |  |  | 2.8661 | -0.026975 | 91.1631 | [6 empty] | 7.3228 | -0.52363 | 144.6201 | [9 empty] | 7.4634 | -2.2269 | 74.2468
|  |  | 7.4932 | -0.054266 | 62.4639 | 7.4513 | 0.001564 | 84.6864 | 0.35766 | 0.003969 | 39.3437 |  |  |  | 2.8659 | -0.027152 | 91.1826 | [6 empty] | 7.3231 | -0.52308 | 144.6193 | [9 empty] | 7.4646 | -2.2266 | 74.2401
|  |  | 7.4932 | -0.055172 | 62.4496 | 7.451 | 9.3e-05 | 84.6738 | 0.35859 | 0.003969 | 39.3457 |  |  |  | 2.8667 | -0.026409 | 91.2105 | [6 empty] | 7.3259 | -0.524 | 144.6264 | [9 empty] | 7.4646 | -2.2275 | 74.2205
|  |  | 7.4936 | -0.053718 | 62.4615 | 7.4528 | 0.001001 | 84.6801 | 0.35833 | 0.003704 | 39.3539 |  |  |  | 2.8667 | -0.026409 | 91.228 | [6 empty] | 7.3274 | -0.52363 | 144.6301 | [9 empty] | 7.467 | -2.2269 | 74.2285
|  |  | 7.4948 | -0.054081 | 62.4567 | 7.4549 | 0.001564 | 84.6793 | 0.35754 | 0.003837 | 39.3581 |  |  |  | 2.8667 | -0.027329 | 91.238 | [6 empty] | 7.3271 | -0.5251 | 144.6277 | [9 empty] | 7.4683 | -2.2275 | 74.2021
|  |  | 7.4945 | -0.053718 | 62.4565 | 7.4546 | 0.001909 | 84.6856 | 0.35754 | 0.003837 | 39.363 |  |  |  | 2.8667 | -0.027329 | 91.248 | [6 empty] | 7.3289 | -0.5251 | 144.6403 | [9 empty] | 7.467 | -2.2279 | 74.221
|  |  | 7.4954 | -0.053718 | 62.4604 | 7.4546 | 0.001909 | 84.6773 | 0.35754 | 0.003837 | 39.3615 |  |  |  | 2.8669 | -0.026233 | 91.2391 | [6 empty] | 7.3295 | -0.52473 | 144.6405 | [9 empty] | 7.468 | -2.2279 | 74.2021
|  |  | 7.4993 | -0.053175 | 62.4617 | 7.4546 | 0.001909 | 84.6841 | 0.35779 | 0.004102 | 39.3625 |  |  |  | 2.8669 | -0.026233 | 91.2705 | [6 empty] | 7.3299 | -0.5251 | 144.6389 | [9 empty] | 7.468 | -2.2279 | 74.207
|  |  | 7.5005 | -0.054266 | 62.4599 | 7.4564 | 9.3e-05 | 84.6853 | 0.35766 | 0.003047 | 39.3694 |  |  |  | 2.8679 | -0.026056 | 91.2972 | [6 empty] | 7.3326 | -0.5251 | 144.6475 | [9 empty] | 7.4686 | -2.2271 | 74.2163
|  |  | 7.5005 | -0.053356 | 62.4573 | 7.4582 | 0.001001 | 84.6817 | 0.35846 | 0.002914 | 39.3784 |  |  |  | 2.8678 | -0.026233 | 91.2967 | [6 empty] | 7.3332 | -0.52473 | 144.6433 | [9 empty] | 7.4695 | -2.2271 | 74.2144
|  |  | 7.5023 | -0.053356 | 62.4512 | 7.4601 | 0.001909 | 84.6788 | 0.35846 | 0.003837 | 39.3913 |  |  |  | 2.8676 | -0.026409 | 91.3032 | [6 empty] | 7.3363 | -0.5251 | 144.6422 | [9 empty] | 7.4686 | -2.2289 | 74.1863
|  |  | 7.5035 | -0.053718 | 62.4566 | 7.4607 | 0.002128 | 84.665 | 0.35741 | 0.003704 | 39.4037 |  |  |  | 2.8689 | -0.026056 | 91.3099 | [6 empty] | 7.336 | -0.5251 | 144.6444 | [9 empty] | 7.4701 | -2.2284 | 74.1956
|  |  | 7.5063 | -0.053718 | 62.4585 | 7.461 | 0.001001 | 84.6846 | 0.35846 | 0.002914 | 39.4027 |  |  |  | 2.8676 | -0.026409 | 91.3203 | [6 empty] | 7.3366 | -0.52547 | 144.6289 | [9 empty] | 7.4716 | -2.2294 | 74.1909
|  |  | 7.5084 | -0.053903 | 62.4422 | 7.4619 | 0.001909 | 84.6956 | 0.35766 | 0.003047 | 39.4158 |  |  |  | 2.8686 | -0.026409 | 91.3184 | [6 empty] | 7.3369 | -0.52473 | 144.6457 | [9 empty] | 7.474 | -2.2298 | 74.1931
|  |  | 7.5084 | -0.053903 | 62.4135 | 7.4622 | 0.001564 | 84.6761 | 0.35754 | 0.002914 | 39.419 |  |  |  | 2.8695 | -0.026409 | 91.3226 | [6 empty] | 7.3369 | -0.52473 | 144.6177 | [9 empty] | 7.4758 | -2.2316 | 74.177
|  |  | 7.5093 | -0.053903 | 62.4094 | 7.4619 | 0.001909 | 84.6802 | 0.35846 | 0.003837 | 39.4297 |  |  |  | 2.8695 | -0.026409 | 91.3351 | [6 empty] | 7.3406 | -0.52473 | 144.6432 | [9 empty] | 7.4767 | -2.2316 | 74.185
|  |  | 7.5114 | -0.054266 | 62.403 | 7.4619 | 0.001001 | 84.6881 | 0.35846 | 0.003837 | 39.4512 |  |  |  | 2.8704 | -0.027329 | 91.3427 | [6 empty] | 7.3427 | -0.52418 | 144.637 | [9 empty] | 7.4776 | -2.2325 | 74.1879
|  |  | 7.5138 | -0.053903 | 62.3999 | 7.4625 | 0.002128 | 84.6816 | 0.35925 | 0.002782 | 39.4528 |  |  |  | 2.8716 | -0.026056 | 91.3533 | [6 empty] | 7.3427 | -0.5251 | 144.6512 | [9 empty] | 7.4819 | -2.2329 | 74.1668
|  |  | 7.5147 | -0.052995 | 62.3798 | 7.4643 | 0.002128 | 84.6611 | 0.35846 | 0.003837 | 39.445 |  |  |  | 2.8716 | -0.026056 | 91.3579 | [6 empty] | 7.3437 | -0.5251 | 144.6498 | [9 empty] | 7.4822 | -2.2335 | 74.1806
|  |  | 7.5156 | -0.052995 | 62.364 | 7.4676 | 0.001564 | 84.6312 | 0.35833 | 0.002782 | 39.4532 |  |  |  | 2.8733 | -0.026233 | 91.359 | [6 empty] | 7.343 | -0.52529 | 144.6399 | [9 empty] | 7.4834 | -2.234 | 74.1591
|  |  | 7.5196 | -0.053356 | 62.3754 | 7.4685 | 0.002474 | 84.6632 | 0.35846 | 0.003837 | 39.4574 |  |  |  | 2.8732 | -0.027329 | 91.3588 | [6 empty] | 7.344 | -0.52529 | 144.647 | [9 empty] | 7.4831 | -2.2344 | 74.143
|  |  | 7.5229 | -0.052633 | 62.374 | 7.4682 | 0.001909 | 84.6753 | 0.35846 | 0.002782 | 39.4599 |  |  |  | 2.8742 | -0.026233 | 91.3621 | [6 empty] | 7.3443 | -0.52565 | 144.642 | [9 empty] | 7.4849 | -2.2344 | 74.143
|  |  | 7.5232 | -0.053356 | 62.3551 | 7.4691 | 0.001001 | 84.6654 | 0.35938 | 0.002914 | 39.4586 |  |  |  | 2.8732 | -0.026409 | 91.3646 | [6 empty] | 7.3452 | -0.52657 | 144.644 | [9 empty] | 7.4879 | -2.234 | 74.1582
|  |  | 7.5241 | -0.053356 | 62.3586 | 7.4688 | 0.002128 | 84.6584 | 0.3603 | 0.002914 | 39.4853 |  |  |  | 2.8741 | -0.026409 | 91.3676 | [6 empty] | 7.3467 | -0.52621 | 144.6304 | [9 empty] | 7.4894 | -2.2344 | 74.1453
|  |  | 7.5244 | -0.053541 | 62.3538 | 7.4691 | 0.001001 | 84.6562 | 0.35951 | 0.003969 | 39.4874 |  |  |  | 2.8741 | -0.027329 | 91.3698 | [6 empty] | 7.3477 | -0.52455 | 144.6415 | [9 empty] | 7.4906 | -2.2349 | 74.1544
|  |  | 7.5247 | -0.052995 | 62.3053 | 7.4697 | 0.001346 | 84.6606 | 0.35938 | 0.003047 | 39.4923 |  |  |  | 2.8741 | -0.027329 | 91.3706 | [6 empty] | 7.351 | -0.5251 | 144.6433 | [9 empty] | 7.4918 | -2.2354 | 74.1517
|  |  | 7.5271 | -0.052633 | 62.3188 | 7.4704 | 0.001564 | 84.6456 | 0.36018 | 0.003704 | 39.5083 |  |  |  | 2.8742 | -0.027152 | 91.3723 | [6 empty] | 7.352 | -0.5251 | 144.6303 | [9 empty] | 7.494 | -2.2362 | 74.1346
|  |  | 7.5283 | -0.052995 | 62.3075 | 7.4707 | 0.002128 | 84.6381 | 0.36043 | 0.003969 | 39.5135 |  |  |  | 2.8742 | -0.026233 | 91.3734 | [6 empty] | 7.352 | -0.5251 | 144.646 | [9 empty] | 7.4949 | -2.2371 | 74.1216
|  |  | 7.5292 | -0.052995 | 62.2854 | 7.4737 | 0.001909 | 84.6457 | 0.35938 | 0.003837 | 39.5192 |  |  |  | 2.8742 | -0.027152 | 91.3739 | [6 empty] | 7.3526 | -0.52565 | 144.6309 | [9 empty] | 7.497 | -2.2367 | 74.1389
|  |  | 7.5298 | -0.053541 | 62.279 | 7.4749 | 0.001564 | 84.6565 | 0.35938 | 0.002914 | 39.5168 |  |  |  | 2.8744 | -0.026056 | 91.3748 | [6 empty] | 7.3556 | -0.52602 | 144.6473 | [9 empty] | 7.4976 | -2.2389 | 74.1299
|  |  | 7.5298 | -0.052633 | 62.264 | 7.4776 | 0.000656 | 84.6325 | 0.35951 | 0.003969 | 39.5167 |  |  |  | 2.8742 | -0.027152 | 91.3753 | [6 empty] | 7.3578 | -0.52621 | 144.6241 | [9 empty] | 7.4982 | -2.2381 | 74.1577
|  |  | 7.5298 | -0.053541 | 62.2479 | 7.4782 | 0.001909 | 84.63 | 0.36043 | 0.003047 | 39.5259 |  |  |  | 2.8742 | -0.026056 | 91.3737 | [6 empty] | 7.359 | -0.52565 | 144.6386 | [9 empty] | 7.4979 | -2.2394 | 74.145
|  |  | 7.5316 | -0.052633 | 62.2179 | 7.4813 | 0.001564 | 84.6385 | 0.36135 | 0.003047 | 39.5572 |  |  |  | 2.8741 | -0.027329 | 91.3744 | [6 empty] | 7.3593 | -0.52602 | 144.5937 | [9 empty] | 7.4988 | -2.2403 | 74.1563
|  |  | 7.5319 | -0.052995 | 62.2106 | 7.4831 | -0.000252 | 84.6582 | 0.36148 | 0.004102 | 39.5496 |  |  |  | 2.8741 | -0.027329 | 91.3797 | [6 empty] | 7.3618 | -0.52565 | 144.5994 | [9 empty] | 7.5015 | -2.2403 | 74.1774
|  |  | 7.5325 | -0.053541 | 62.1893 | 7.4828 | 0.001001 | 84.6313 | 0.3624 | 0.004102 | 39.5611 |  |  |  | 2.8759 | -0.026586 | 91.388 | [6 empty] | 7.3645 | -0.52565 | 144.6201 | [9 empty] | 7.5033 | -2.2412 | 74.1105
|  |  | 7.5331 | -0.053178 | 62.1837 | 7.4834 | 0.001346 | 84.623 | 0.3624 | 0.003181 | 39.5512 |  |  |  | 2.8768 | -0.027329 | 91.3928 | [6 empty] | 7.3651 | -0.52621 | 144.551 | [9 empty] | 7.5033 | -2.2412 | 74.1418
|  |  | 7.5353 | -0.052633 | 62.1869 | 7.4837 | 0.001001 | 84.6141 | 0.3624 | 0.004102 | 39.5513 |  |  |  | 2.8785 | -0.026586 | 91.3976 | [6 empty] | 7.367 | -0.52547 | 144.5978 | [9 empty] | 7.5048 | -2.2416 | 74.1407
|  |  | 7.5347 | -0.052995 | 62.1864 | 7.4879 | 0.002128 | 84.6148 | 0.36345 | 0.003314 | 39.5569 |  |  |  | 2.878 | -0.026975 | 91.4001 | [6 empty] | 7.3704 | -0.52602 | 144.6018 | [9 empty] | 7.5054 | -2.2409 | 74.1073
|  |  | 7.5344 | -0.052633 | 62.179 | 7.4891 | 0.001001 | 84.6238 | 0.36424 | 0.004102 | 39.5599 |  |  |  | 2.8799 | -0.026056 | 91.4041 | [6 empty] | 7.371 | -0.52657 | 144.6055 | [9 empty] | 7.506 | -2.2412 | 74.1261
|  |  | 7.5362 | -0.052633 | 62.1712 | 7.4909 | 0.001909 | 84.6233 | 0.36332 | 0.003181 | 39.5605 |  |  |  | 2.8799 | -0.026056 | 91.4076 | [6 empty] | 7.3728 | -0.52657 | 144.5997 | [9 empty] | 7.5073 | -2.2409 | 74.1212
|  |  | 7.5371 | -0.051727 | 62.1738 | 7.4912 | 0.002474 | 84.6514 | 0.3624 | 0.004102 | 39.5659 |  |  |  | 2.8797 | -0.027152 | 91.4166 | [6 empty] | 7.3734 | -0.52713 | 144.62 | [9 empty] | 7.51 | -2.2418 | 74.1281
|  |  | 7.5368 | -0.053178 | 62.1627 | 7.4931 | 0.001564 | 84.6334 | 0.36148 | 0.004102 | 39.5674 |  |  |  | 2.8816 | -0.026233 | 91.4188 | [6 empty] | 7.3737 | -0.52657 | 144.6517 | [9 empty] | 7.5118 | -2.2418 | 74.1001
|  |  | 7.5362 | -0.053541 | 62.1721 | 7.4943 | 0.003036 | 84.6483 | 0.3624 | 0.004102 | 39.5778 |  |  |  | 2.8807 | -0.027152 | 91.4286 | [6 empty] | 7.375 | -0.52694 | 144.6252 | [9 empty] | 7.5127 | -2.2409 | 74.1062
|  |  | 7.5371 | -0.053541 | 62.1598 | 7.4973 | 0.001909 | 84.6562 | 0.36332 | 0.004102 | 39.582 |  |  |  | 2.8805 | -0.026409 | 91.4282 | [6 empty] | 7.3747 | -0.52657 | 144.6486 | [9 empty] | 7.5118 | -2.2418 | 74.0952
|  |  | 7.5377 | -0.053178 | 62.1615 | 7.4976 | 0.001564 | 84.6496 | 0.36332 | 0.004102 | 39.5847 |  |  |  | 2.8805 | -0.026409 | 91.4298 | [6 empty] | 7.3747 | -0.52657 | 144.6446 | [9 empty] | 7.5133 | -2.2421 | 74.0956
|  |  | 7.5386 | -0.053178 | 62.1617 | 7.4982 | 0.001909 | 84.6516 | 0.36437 | 0.004235 | 39.5869 |  |  |  | 2.8814 | -0.026409 | 91.4421 | [6 empty] | 7.3774 | -0.5275 | 144.6457 | [9 empty] | 7.5145 | -2.2418 | 74.0903
|  |  | 7.5407 | -0.054268 | 62.1594 | 7.4991 | 0.001909 | 84.6552 | 0.36332 | 0.003181 | 39.5885 |  |  |  | 2.8816 | -0.026233 | 91.4601 | [6 empty] | 7.378 | -0.52713 | 144.6352 | [9 empty] | 7.5151 | -2.2421 | 74.0835
|  |  | 7.5422 | -0.053178 | 62.1357 | 7.5018 | 0.002474 | 84.6464 | 0.36424 | 0.003181 | 39.5958 |  |  |  | 2.8813 | -0.026586 | 91.4633 | [6 empty] | 7.3802 | -0.52657 | 144.6625 | [9 empty] | 7.516 | -2.243 | 74.0825
|  |  | 7.5428 | -0.052816 | 62.1711 | 7.5018 | 9.3e-05 | 84.6401 | 0.36437 | 0.003314 | 39.5959 |  |  |  | 2.8814 | -0.027329 | 91.4821 | [6 empty] | 7.3802 | -0.52657 | 144.6584 | [9 empty] | 7.5163 | -2.2436 | 74.0614
|  |  | 7.5428 | -0.052816 | 62.1505 | 7.5043 | 0.002254 | 84.6262 | 0.36332 | 0.001337 | 39.6011 |  |  |  | 2.8816 | -0.026233 | 91.486 | [6 empty] | 7.3808 | -0.52713 | 144.638 | [9 empty] | 7.5194 | -2.2432 | 74.0652
|  |  | 7.5437 | -0.052816 | 62.1493 | 7.5052 | 0.001346 | 84.6455 | 0.36424 | 0.004102 | 39.6023 |  |  |  | 2.8825 | -0.027152 | 91.4914 | [6 empty] | 7.3808 | -0.52713 | 144.6125 | [9 empty] | 7.5206 | -2.2437 | 74.0583
|  |  | 7.544 | -0.053178 | 62.1415 | 7.5055 | 0.001001 | 84.6538 | 0.36424 | 0.003181 | 39.6023 |  |  |  | 2.8836 | -0.026975 | 91.495 | [6 empty] | 7.3814 | -0.52602 | 144.6266 | [9 empty] | 7.5203 | -2.2441 | 74.0444
|  |  | 7.5437 | -0.051908 | 62.1548 | 7.5067 | 0.002474 | 84.6218 | 0.36504 | 0.003969 | 39.6023 |  |  |  | 2.8843 | -0.026233 | 91.5278 | [6 empty] | 7.3811 | -0.5275 | 144.6292 | [9 empty] | 7.5218 | -2.2445 | 74.051
|  |  | 7.5443 | -0.052454 | 62.1517 | 7.5064 | 0.001909 | 84.6341 | 0.36424 | 0.004102 | 39.6028 |  |  |  | 2.8843 | -0.026233 | 91.5542 | [6 empty] | 7.3817 | -0.52805 | 144.6174 | [9 empty] | 7.5218 | -2.2454 | 74.0325
|  |  | 7.5461 | -0.053362 | 62.1482 | 7.5082 | 0.001001 | 84.6149 | 0.36517 | 0.004102 | 39.6147 |  |  |  | 2.8862 | -0.027152 | 91.5945 | [6 empty] | 7.3842 | -0.52694 | 144.6004 | [9 empty] | 7.5245 | -2.2463 | 74.0353
|  |  | 7.5492 | -0.053724 | 62.1524 | 7.5103 | 0.00169 | 84.5964 | 0.36517 | 0.003181 | 39.6194 |  |  |  | 2.888 | -0.026233 | 91.5952 | [6 empty] | 7.3842 | -0.52694 | 144.6337 | [9 empty] | 7.5263 | -2.2463 | 74.0274
|  |  | 7.5507 | -0.053362 | 62.1509 | 7.5118 | 0.001001 | 84.605 | 0.36517 | 0.003181 | 39.6216 |  |  |  | 2.8889 | -0.026233 | 91.6017 | [6 empty] | 7.3857 | -0.52842 | 144.6204 | [9 empty] | 7.5269 | -2.2456 | 74.0272
|  |  | 7.5501 | -0.052816 | 62.1329 | 7.5121 | 0.002474 | 84.5946 | 0.36517 | 0.004102 | 39.6237 |  |  |  | 2.8879 | -0.026409 | 91.6055 | [6 empty] | 7.3866 | -0.5275 | 144.5934 | [9 empty] | 7.5278 | -2.2465 | 74.0287
|  |  | 7.5507 | -0.053362 | 62.1153 | 7.513 | 0.002474 | 84.625 | 0.36529 | 0.004235 | 39.6224 |  |  |  | 2.8869 | -0.027329 | 91.6167 | [6 empty] | 7.3869 | -0.52786 | 144.592 | [9 empty] | 7.5284 | -2.2457 | 74.0204
|  |  | 7.5507 | -0.053362 | 62.1086 | 7.5124 | 0.001346 | 84.5866 | 0.36517 | 0.003181 | 39.6263 |  |  |  | 2.8889 | -0.027152 | 91.635 | [6 empty] | 7.3869 | -0.52768 | 144.5904 | [9 empty] | 7.5293 | -2.2468 | 74.0045
|  |  | 7.5528 | -0.053543 | 62.1063 | 7.5142 | 0.001346 | 84.5901 | 0.36517 | 0.003181 | 39.6279 |  |  |  | 2.8889 | -0.027152 | 91.6351 | [6 empty] | 7.3885 | -0.5275 | 144.5795 | [9 empty] | 7.5314 | -2.2474 | 74.018
|  |  | 7.5549 | -0.052999 | 62.0727 | 7.5152 | 0.002254 | 84.5834 | 0.36517 | 0.004102 | 39.6299 |  |  |  | 2.8889 | -0.026233 | 91.6423 | [6 empty] | 7.3882 | -0.52897 | 144.5748 | [9 empty] | 7.5342 | -2.2474 | 74.0194
|  |  | 7.557 | -0.053362 | 62.0603 | 7.5149 | 0.002474 | 84.5729 | 0.36517 | 0.003181 | 39.6312 |  |  |  | 2.888 | -0.027152 | 91.641 | [6 empty] | 7.3885 | -0.52842 | 144.5622 | [9 empty] | 7.5351 | -2.2474 | 74.0104
|  |  | 7.5567 | -0.054813 | 62.0233 | 7.5182 | 0.001909 | 84.5617 | 0.36529 | 0.003314 | 39.6325 |  |  |  | 2.8889 | -0.027152 | 91.6448 | [6 empty] | 7.3891 | -0.52897 | 144.5487 | [9 empty] | 7.5363 | -2.2479 | 74.0021
|  |  | 7.5576 | -0.052999 | 62.0055 | 7.5185 | 0.002474 | 84.5715 | 0.36517 | 0.003181 | 39.6333 |  |  |  | 2.8889 | -0.027152 | 91.654 | [6 empty] | 7.3912 | -0.5275 | 144.557 | [9 empty] | 7.5393 | -2.2486 | 74.0018
|  |  | 7.557 | -0.053182 | 62.0029 | 7.52 | 0.001001 | 84.5659 | 0.36504 | 0.003047 | 39.6316 |  |  |  | 2.8888 | -0.026409 | 91.6743 | [6 empty] | 7.3918 | -0.52897 | 144.5462 | [9 empty] | 7.5417 | -2.2481 | 74.0093
|  |  | 7.5585 | -0.052999 | 61.9558 | 7.5188 | 0.001346 | 84.5812 | 0.36504 | 0.003047 | 39.6325 |  |  |  | 2.8898 | -0.026233 | 91.6751 | [6 empty] | 7.3931 | -0.52842 | 144.5533 | [9 empty] | 7.5417 | -2.2497 | 74.0076
|  |  | 7.5585 | -0.052999 | 61.949 | 7.5206 | 0.001346 | 84.5684 | 0.36504 | 0.003969 | 39.6304 |  |  |  | 2.8906 | -0.027329 | 91.6757 | [6 empty] | 7.3934 | -0.53044 | 144.5155 | [9 empty] | 7.5435 | -2.2479 | 73.9892
|  |  | 7.5622 | -0.053905 | 61.9157 | 7.5236 | 0.001001 | 84.5579 | 0.36491 | 0.003837 | 39.629 |  |  |  | 2.8906 | -0.027329 | 91.6756 | [6 empty] | 7.3946 | -0.52989 | 144.5256 | [9 empty] | 7.5432 | -2.2492 | 74.0054
|  |  | 7.5618 | -0.054453 | 61.9013 | 7.5251 | 0.002254 | 84.5908 | 0.36517 | 0.004102 | 39.631 |  |  |  | 2.8917 | -0.026409 | 91.6769 | [6 empty] | 7.3952 | -0.5286 | 144.5221 | [9 empty] | 7.5454 | -2.2488 | 74.0064
|  |  | 7.5643 | -0.053182 | 61.8957 | 7.527 | 0.001346 | 84.5661 | 0.36517 | 0.004102 | 39.6279 |  |  |  | 2.8917 | -0.027152 | 91.6822 | [6 empty] | 7.3958 | -0.52915 | 144.5263 | [9 empty] | 7.5472 | -2.2506 | 74.0083
|  |  | 7.564 | -0.052454 | 61.8839 | 7.5264 | 0.001909 | 84.5838 | 0.36517 | 0.003181 | 39.6292 |  |  |  | 2.8935 | -0.027152 | 91.6963 | [6 empty] | 7.3961 | -0.52952 | 144.4995 | [9 empty] | 7.5475 | -2.2512 | 74.0067
|  |  | 7.5649 | -0.052999 | 61.8666 | 7.5264 | 0.001001 | 84.5371 | 0.36504 | 0.003047 | 39.6314 |  |  |  | 2.8935 | -0.027152 | 91.6992 | [6 empty] | 7.3974 | -0.52989 | 144.4869 | [9 empty] | 7.5487 | -2.2519 | 74.0043
|  |  | 7.5649 | -0.052999 | 61.8578 | 7.5285 | 0.002474 | 84.5501 | 0.36504 | 0.003047 | 39.6312 |  |  |  | 2.8954 | -0.027152 | 91.7013 | [6 empty] | 7.3974 | -0.52989 | 144.52 | [9 empty] | 7.5499 | -2.2515 | 74.0021
|  |  | 7.5682 | -0.054453 | 61.8541 | 7.53 | 0.001909 | 84.5438 | 0.36504 | 0.003047 | 39.6327 |  |  |  | 2.8963 | -0.027152 | 91.7067 | [6 empty] | 7.3998 | -0.52952 | 144.5009 | [9 empty] | 7.5499 | -2.2524 | 74.0016
|  |  | 7.5688 | -0.05409 | 61.8413 | 7.5324 | 0.002254 | 84.5396 | 0.36517 | 0.004102 | 39.6323 |  |  |  | 2.8963 | -0.027152 | 91.71 | [6 empty] | 7.4004 | -0.52915 | 144.4647 | [9 empty] | 7.5505 | -2.2526 | 74.0072
|  |  | 7.5718 | -0.052637 | 61.8309 | 7.5348 | 0.001564 | 84.5271 | 0.36517 | 0.004102 | 39.6333 |  |  |  | 2.8961 | -0.027329 | 91.712 | [6 empty] | 7.4029 | -0.52897 | 144.4643 | [9 empty] | 7.5502 | -2.253 | 73.9976
|  |  | 7.5718 | -0.053543 | 61.8356 | 7.5358 | 0.001564 | 84.5477 | 0.36517 | 0.003181 | 39.6347 |  |  |  | 2.897 | -0.027329 | 91.7127 | [6 empty] | 7.4016 | -0.53044 | 144.4574 | [9 empty] | 7.5526 | -2.2522 | 73.9992
|  |  | 7.5718 | -0.053182 | 61.8337 | 7.5406 | 0.001346 | 84.5612 | 0.36517 | 0.003181 | 39.6349 |  |  |  | 2.8981 | -0.026233 | 91.715 | [6 empty] | 7.402 | -0.53081 | 144.4427 | [9 empty] | 7.5517 | -2.2531 | 73.9745
|  |  | 7.5742 | -0.052276 | 61.8294 | 7.5415 | 0.002254 | 84.5548 | 0.36504 | 0.003969 | 39.6358 |  |  |  | 2.8981 | -0.026233 | 91.718 | [6 empty] | 7.4029 | -0.52989 | 144.4213 | [9 empty] | 7.5538 | -2.2539 | 73.9713
|  |  | 7.5757 | -0.05282 | 61.8254 | 7.5418 | 0.002819 | 84.5338 | 0.36583 | 0.004759 | 39.6367 |  |  |  | 2.9 | -0.027152 | 91.7219 | [6 empty] | 7.4041 | -0.53026 | 144.4464 | [9 empty] | 7.5559 | -2.2535 | 73.9418
|  |  | 7.5773 | -0.052637 | 61.8295 | 7.5427 | 0.001001 | 84.5411 | 0.36609 | 0.003181 | 39.6374 |  |  |  | 2.9027 | -0.027152 | 91.7282 | [6 empty] | 7.4053 | -0.53044 | 144.4452 | [9 empty] | 7.5562 | -2.2542 | 73.9528
|  |  | 7.5782 | -0.052637 | 61.8247 | 7.5473 | 0.001909 | 84.549 | 0.36571 | 0.003704 | 39.638 |  |  |  | 2.9027 | -0.026233 | 91.738 | [6 empty] | 7.4066 | -0.53081 | 144.4375 | [9 empty] | 7.5575 | -2.2539 | 73.9692
|  |  | 7.5788 | -0.05409 | 61.8223 | 7.5473 | 0.002474 | 84.5408 | 0.36583 | 0.002914 | 39.6386 |  |  |  | 2.9035 | -0.026409 | 91.7438 | [6 empty] | 7.4075 | -0.52989 | 144.4344 | [9 empty] | 7.5575 | -2.2557 | 73.9585
|  |  | 7.5791 | -0.053543 | 61.821 | 7.5485 | 0.002474 | 84.52 | 0.36596 | 0.002126 | 39.6394 |  |  |  | 2.9026 | -0.027329 | 91.7481 | [6 empty] | 7.4084 | -0.53081 | 144.4107 | [9 empty] | 7.5575 | -2.2548 | 73.9559
|  |  | 7.5791 | -0.053365 | 61.8048 | 7.5482 | 0.001001 | 84.4954 | 0.36596 | 0.003969 | 39.6518 |  |  |  | 2.9033 | -0.026586 | 91.7511 | [6 empty] | 7.4087 | -0.53007 | 144.4331 | [9 empty] | 7.5578 | -2.2535 | 73.9579
|  |  | 7.58 | -0.052637 | 61.768 | 7.5491 | 0.001909 | 84.5129 | 0.36596 | 0.003969 | 39.6518 |  |  |  | 2.9035 | -0.026409 | 91.7545 | [6 empty] | 7.4099 | -0.52952 | 144.3912 | [9 empty] | 7.5578 | -2.2535 | 73.9454
|  |  | 7.583 | -0.05282 | 61.8006 | 7.5497 | 0.002128 | 84.5028 | 0.36596 | 0.003969 | 39.642 |  |  |  | 2.9035 | -0.026409 | 91.7575 | [6 empty] | 7.4106 | -0.53118 | 144.4204 | [9 empty] | 7.5593 | -2.2537 | 73.9288
|  |  | 7.5845 | -0.052637 | 61.8033 | 7.5506 | 0.002254 | 84.5183 | 0.36583 | 0.002914 | 39.6364 |  |  |  | 2.9036 | -0.026233 | 91.7698 | [6 empty] | 7.4133 | -0.53026 | 144.4251 | [9 empty] | 7.5596 | -2.2544 | 73.9451
|  |  | 7.5857 | -0.051914 | 61.791 | 7.5518 | 0.001909 | 84.5145 | 0.36596 | 0.003047 | 39.6419 |  |  |  | 2.9038 | -0.026975 | 91.7804 | [6 empty] | 7.4142 | -0.53099 | 144.4115 | [9 empty] | 7.5608 | -2.2558 | 73.9544
|  |  | 7.5857 | -0.051914 | 61.7772 | 7.5533 | 0.001346 | 84.5183 | 0.36688 | 0.003969 | 39.6459 |  |  |  | 2.9045 | -0.027152 | 91.7862 | [6 empty] | 7.4151 | -0.53099 | 144.4131 | [9 empty] | 7.5617 | -2.254 | 73.9331
|  |  | 7.5857 | -0.05282 | 61.7755 | 7.5536 | 0.001909 | 84.5194 | 0.36701 | 0.003181 | 39.6525 |  |  |  | 2.9055 | -0.027152 | 91.7936 | [6 empty] | 7.4167 | -0.53081 | 144.4009 | [9 empty] | 7.5644 | -2.254 | 73.9397
|  |  | 7.586 | -0.05409 | 61.7661 | 7.5545 | 0.001909 | 84.4958 | 0.3678 | 0.003047 | 39.6537 |  |  |  | 2.9082 | -0.026233 | 91.8264 | [6 empty] | 7.4173 | -0.53136 | 144.4111 | [9 empty] | 7.5644 | -2.2555 | 73.9445
|  |  | 7.5869 | -0.053182 | 61.734 | 7.5557 | 0.00169 | 84.5159 | 0.36755 | 0.003704 | 39.6552 |  |  |  | 2.909 | -0.027329 | 91.8309 | [6 empty] | 7.4182 | -0.53136 | 144.4094 | [9 empty] | 7.5644 | -2.2549 | 73.9449
|  |  | 7.589 | -0.052457 | 61.7131 | 7.5554 | 0.001909 | 84.4995 | 0.3678 | 0.003047 | 39.6579 |  |  |  | 2.9099 | -0.026409 | 91.8508 | [6 empty] | 7.4173 | -0.53044 | 144.4195 | [9 empty] | 7.5647 | -2.2557 | 73.9553
|  |  | 7.5893 | -0.053365 | 61.6982 | 7.556 | 0.001346 | 84.4923 | 0.36676 | 0.003837 | 39.6607 |  |  |  | 2.9099 | -0.027329 | 91.8671 | [6 empty] | 7.4201 | -0.53228 | 144.4293 | [9 empty] | 7.5653 | -2.2568 | 73.9326
|  |  | 7.5908 | -0.053365 | 61.6954 | 7.556 | 0.001346 | 84.4964 | 0.36676 | 0.002914 | 39.6616 |  |  |  | 2.9102 | -0.026975 | 91.8774 | [6 empty] | 7.4222 | -0.53173 | 144.4344 | [9 empty] | 7.5665 | -2.2573 | 73.966
|  |  | 7.5921 | -0.05282 | 61.652 | 7.5563 | 0.001909 | 84.4882 | 0.36583 | 0.002914 | 39.6628 |  |  |  | 2.9104 | -0.026799 | 91.8826 | [6 empty] | 7.4231 | -0.53173 | 144.4346 | [9 empty] | 7.5656 | -2.2582 | 73.9579
|  |  | 7.5918 | -0.053365 | 61.5844 | 7.5569 | 0.002254 | 84.4913 | 0.3686 | 0.002914 | 39.6662 |  |  |  | 2.9101 | -0.028071 | 91.927 | [6 empty] | 7.425 | -0.53081 | 144.4583 | [9 empty] | 7.5665 | -2.2582 | 73.9174
|  |  | 7.5927 | -0.055177 | 61.5409 | 7.5572 | 0.001001 | 84.489 | 0.3686 | 0.002914 | 39.6671 |  |  |  | 2.9108 | -0.028247 | 91.9474 | [6 empty] | 7.4237 | -0.53228 | 144.46 | [9 empty] | 7.5662 | -2.2595 | 73.961
|  |  | 7.5939 | -0.051914 | 61.5091 | 7.5566 | 0.002474 | 84.4801 | 0.36768 | 0.002914 | 39.6678 |  |  |  | 2.9099 | -0.027329 | 91.9486 | [6 empty] | 7.4253 | -0.53026 | 144.4679 | [9 empty] | 7.5693 | -2.26 | 73.9557
|  |  | 7.5933 | -0.053003 | 61.5059 | 7.5591 | 0.001001 | 84.4917 | 0.36847 | 0.003704 | 39.6693 |  |  |  | 2.9107 | -0.026586 | 91.9649 | [6 empty] | 7.4259 | -0.53449 | 144.4484 | [9 empty] | 7.5708 | -2.2604 | 73.9571
|  |  | 7.596 | -0.053182 | 61.5034 | 7.5609 | 0.001909 | 84.4868 | 0.3686 | 0.002914 | 39.6712 |  |  |  | 2.9108 | -0.026409 | 91.9664 | [6 empty] | 7.4277 | -0.53173 | 144.4791 | [9 empty] | 7.572 | -2.2609 | 73.9568
|  |  | 7.5963 | -0.053365 | 61.4858 | 7.5609 | 0.001001 | 84.4632 | 0.37044 | 0.001993 | 39.6738 |  |  |  | 2.9107 | -0.027505 | 91.965 | [6 empty] | 7.4302 | -0.53228 | 144.4699 | [9 empty] | 7.5723 | -2.2608 | 73.9442
|  |  | 7.5987 | -0.053911 | 61.4775 | 7.5633 | 0.001346 | 84.4935 | 0.36977 | 0.004102 | 39.6744 |  |  |  | 2.9108 | -0.027329 | 91.9668 | [6 empty] | 7.4311 | -0.53136 | 144.4539 | [9 empty] | 7.5717 | -2.2613 | 73.9549
|  |  | 7.5996 | -0.053911 | 61.4682 | 7.5636 | 0.001909 | 84.4873 | 0.36965 | 0.003969 | 39.6745 |  |  |  | 2.9108 | -0.028247 | 91.9676 | [6 empty] | 7.432 | -0.53228 | 144.4639 | [9 empty] | 7.5726 | -2.2604 | 73.9487
|  |  | 7.5996 | -0.053911 | 61.4496 | 7.5633 | 0.002254 | 84.4836 | 0.37044 | 0.002914 | 39.6764 |  |  |  | 2.9119 | -0.028071 | 91.9715 | [6 empty] | 7.4327 | -0.53394 | 144.4556 | [9 empty] | 7.5723 | -2.2608 | 73.9295
|  |  | 7.6008 | -0.052457 | 61.4095 | 7.5636 | 0.001001 | 84.4997 | 0.37032 | 0.002782 | 39.6772 |  |  |  | 2.9119 | -0.028071 | 91.993 | [6 empty] | 7.4333 | -0.53265 | 144.458 | [9 empty] | 7.5726 | -2.2613 | 73.9263
|  |  | 7.6011 | -0.053548 | 61.4152 | 7.5639 | 0.002474 | 84.4885 | 0.37044 | 0.002914 | 39.6776 |  |  |  | 2.9128 | -0.027152 | 92.0021 | [6 empty] | 7.4329 | -0.5332 | 144.4678 | [9 empty] | 7.5747 | -2.2618 | 73.963
|  |  | 7.6047 | -0.052641 | 61.4146 | 7.563 | 0.00169 | 84.4799 | 0.37149 | 0.003047 | 39.6786 |  |  |  | 2.9156 | -0.027152 | 92.0139 | [6 empty] | 7.4333 | -0.53265 | 144.4559 | [9 empty] | 7.5789 | -2.2613 | 73.9603
|  |  | 7.6053 | -0.051372 | 61.3837 | 7.5654 | 0.002819 | 84.4794 | 0.36952 | 0.002914 | 39.6783 |  |  |  | 2.9174 | -0.028071 | 92.0287 | [6 empty] | 7.4357 | -0.53228 | 144.4713 | [9 empty] | 7.5774 | -2.2609 | 73.9461
|  |  | 7.6066 | -0.052641 | 61.3701 | 7.5642 | 0.001346 | 84.4557 | 0.37057 | 0.003047 | 39.6787 |  |  |  | 2.9174 | -0.027152 | 92.03 | [6 empty] | 7.436 | -0.53357 | 144.4563 | [9 empty] | 7.5792 | -2.2609 | 73.9629
|  |  | 7.6087 | -0.052097 | 61.326 | 7.5669 | 0.002254 | 84.4691 | 0.37149 | 0.003047 | 39.68 |  |  |  | 2.9173 | -0.027329 | 92.0361 | [6 empty] | 7.4382 | -0.53375 | 144.4673 | [9 empty] | 7.5795 | -2.2624 | 73.9648
|  |  | 7.6105 | -0.052097 | 61.3392 | 7.5681 | 0.001909 | 84.4577 | 0.37044 | 0.003837 | 39.6838 |  |  |  | 2.9182 | -0.027329 | 92.0383 | [6 empty] | 7.4397 | -0.53449 | 144.4926 | [9 empty] | 7.5798 | -2.2622 | 73.9751
|  |  | 7.6129 | -0.051735 | 61.2934 | 7.5693 | 0.00169 | 84.4664 | 0.37044 | 0.001993 | 39.6835 |  |  |  | 2.918 | -0.027505 | 92.044 | [6 empty] | 7.4391 | -0.53559 | 144.4622 | [9 empty] | 7.5804 | -2.2635 | 73.9677
|  |  | 7.6126 | -0.052278 | 61.2642 | 7.57 | 0.001001 | 84.4531 | 0.37216 | 0.003704 | 39.6844 |  |  |  | 2.918 | -0.027505 | 92.0468 | [6 empty] | 7.4403 | -0.5332 | 144.4716 | [9 empty] | 7.5832 | -2.2633 | 73.9702
|  |  | 7.6141 | -0.052097 | 61.2728 | 7.5702 | 0.00169 | 84.4642 | 0.36965 | 0.003969 | 39.6905 |  |  |  | 2.9191 | -0.027329 | 92.05 | [6 empty] | 7.44 | -0.53467 | 144.4662 | [9 empty] | 7.5841 | -2.2633 | 73.9726
|  |  | 7.615 | -0.052097 | 61.2488 | 7.5709 | 0.001001 | 84.463 | 0.37136 | 0.002914 | 39.7088 |  |  |  | 2.9185 | -0.027895 | 92.0494 | [6 empty] | 7.4425 | -0.53357 | 144.4733 | [9 empty] | 7.585 | -2.2633 | 73.9772
|  |  | 7.6153 | -0.051551 | 61.2416 | 7.5721 | 0.00169 | 84.4536 | 0.37136 | 0.002914 | 39.7102 |  |  |  | 2.9183 | -0.027152 | 92.0472 | [6 empty] | 7.4437 | -0.53375 | 144.4436 | [9 empty] | 7.5874 | -2.2636 | 73.9873
|  |  | 7.618 | -0.052278 | 61.2351 | 7.576 | 0.002254 | 84.4646 | 0.3707 | 0.004102 | 39.7105 |  |  |  | 2.9183 | -0.02899 | 92.0475 | [6 empty] | 7.4449 | -0.53412 | 144.4726 | [9 empty] | 7.5883 | -2.2645 | 73.9931
|  |  | 7.618 | -0.053186 | 61.2236 | 7.5769 | 0.002254 | 84.4621 | 0.37136 | 0.001071 | 39.7122 |  |  |  | 2.9182 | -0.027329 | 92.0505 | [6 empty] | 7.4464 | -0.53467 | 144.4714 | [9 empty] | 7.588 | -2.2649 | 73.9948
|  |  | 7.6192 | -0.053548 | 61.2219 | 7.5766 | 0.000782 | 84.458 | 0.37136 | 0.003837 | 39.7199 |  |  |  | 2.9182 | -0.027329 | 92.0521 | [6 empty] | 7.4464 | -0.53467 | 144.444 | [9 empty] | 7.5904 | -2.266 | 74.0011
|  |  | 7.6205 | -0.052097 | 61.2153 | 7.5772 | 0.002819 | 84.4639 | 0.37149 | 0.003969 | 39.7334 |  |  |  | 2.9192 | -0.026233 | 92.0557 | [6 empty] | 7.4464 | -0.53467 | 144.4735 | [9 empty] | 7.5913 | -2.266 | 73.9867
|  |  | 7.6205 | -0.053003 | 61.21 | 7.5784 | 0.00169 | 84.4593 | 0.37149 | 0.001204 | 39.7401 |  |  |  | 2.9191 | -0.027329 | 92.0569 | [6 empty] | 7.448 | -0.53357 | 144.4668 | [9 empty] | 7.5934 | -2.2676 | 74.0057
|  |  | 7.6211 | -0.051735 | 61.2047 | 7.579 | 0.001909 | 84.4654 | 0.37149 | 0.003047 | 39.7407 |  |  |  | 2.919 | -0.027505 | 92.0583 | [6 empty] | 7.4495 | -0.53559 | 144.4599 | [9 empty] | 7.5941 | -2.2669 | 74.0014
|  |  | 7.6204 | -0.05373 | 61.1854 | 7.5799 | 0.001909 | 84.4508 | 0.37057 | 0.003047 | 39.732 |  |  |  | 2.9209 | -0.027329 | 92.0612 | [6 empty] | 7.451 | -0.53467 | 144.4683 | [9 empty] | 7.5943 | -2.2676 | 74.0002
|  |  | 7.6204 | -0.052824 | 61.1838 | 7.5811 | 0.00169 | 84.4614 | 0.37044 | 0.003837 | 39.7259 |  |  |  | 2.9209 | -0.028247 | 92.0622 | [6 empty] | 7.4523 | -0.53412 | 144.4676 | [9 empty] | 7.5953 | -2.2665 | 74.0095
|  |  | 7.622 | -0.053548 | 61.1946 | 7.5842 | 0.001346 | 84.4598 | 0.37136 | 0.002914 | 39.7406 |  |  |  | 2.9209 | -0.027329 | 92.0643 | [6 empty] | 7.4541 | -0.53412 | 144.4799 | [9 empty] | 7.5971 | -2.2665 | 73.946
|  |  | 7.6241 | -0.051189 | 61.1896 | 7.5839 | 0.00169 | 84.4637 | 0.37162 | 0.003181 | 39.7464 |  |  |  | 2.922 | -0.027152 | 92.0658 | [6 empty] | 7.4541 | -0.53504 | 144.4621 | [9 empty] | 7.5983 | -2.2682 | 73.9878
|  |  | 7.6259 | -0.051916 | 61.1907 | 7.5851 | 0.003162 | 84.4546 | 0.37241 | 0.003969 | 39.7647 |  |  |  | 2.9212 | -0.026975 | 92.0731 | [6 empty] | 7.4566 | -0.53375 | 144.4719 | [9 empty] | 7.5986 | -2.2669 | 73.9995
|  |  | 7.6265 | -0.050829 | 61.1855 | 7.5851 | 0.002254 | 84.443 | 0.37162 | 0.003181 | 39.7683 |  |  |  | 2.9211 | -0.027152 | 92.0747 | [6 empty] | 7.4584 | -0.53375 | 144.4693 | [9 empty] | 7.5986 | -2.2669 | 74.0079
|  |  | 7.6283 | -0.051735 | 61.1859 | 7.5854 | 0.001909 | 84.4478 | 0.37254 | 0.003181 | 39.7787 |  |  |  | 2.9228 | -0.027329 | 92.0753 | [6 empty] | 7.4587 | -0.53596 | 144.4879 | [9 empty] | 7.6016 | -2.2674 | 74.0072
|  |  | 7.628 | -0.052278 | 61.1859 | 7.5866 | 0.00169 | 84.4522 | 0.37149 | 0.002126 | 39.803 |  |  |  | 2.9222 | -0.026975 | 92.0737 | [6 empty] | 7.4602 | -0.53467 | 144.4734 | [9 empty] | 7.6022 | -2.2669 | 74.0114
|  |  | 7.628 | -0.052278 | 61.1813 | 7.5881 | 0.001909 | 84.4456 | 0.37149 | 0.003969 | 39.8077 |  |  |  | 2.9238 | -0.027152 | 92.0825 | [6 empty] | 7.4609 | -0.53449 | 144.4869 | [9 empty] | 7.6025 | -2.2674 | 74.0301
|  |  | 7.6283 | -0.053369 | 61.1797 | 7.5905 | 0.002254 | 84.4321 | 0.37162 | 0.003181 | 39.8079 |  |  |  | 2.9237 | -0.028247 | 92.0886 | [6 empty] | 7.4615 | -0.53412 | 144.4956 | [9 empty] | 7.6019 | -2.2682 | 74.0245
|  |  | 7.6301 | -0.051555 | 61.1795 | 7.5911 | 0.00169 | 84.4478 | 0.37149 | 0.003047 | 39.8039 |  |  |  | 2.9246 | -0.027329 | 92.0918 | [6 empty] | 7.4624 | -0.53596 | 144.5049 | [9 empty] | 7.6028 | -2.2691 | 74.029
|  |  | 7.6298 | -0.053186 | 61.1517 | 7.5918 | 0.002819 | 84.4334 | 0.37162 | 0.003181 | 39.8023 |  |  |  | 2.9246 | -0.027329 | 92.0996 | [6 empty] | 7.4648 | -0.53559 | 144.4993 | [9 empty] | 7.6037 | -2.27 | 74.0307
|  |  | 7.6316 | -0.052278 | 61.1618 | 7.5927 | 0.001001 | 84.4201 | 0.37254 | 0.002259 | 39.8013 |  |  |  | 2.9246 | -0.027329 | 92.1005 | [6 empty] | 7.4667 | -0.53559 | 144.4991 | [9 empty] | 7.6062 | -2.2701 | 74.0288
|  |  | 7.6337 | -0.052463 | 61.1492 | 7.5933 | 0.001346 | 84.4209 | 0.37175 | 0.003314 | 39.8132 |  |  |  | 2.9246 | -0.027329 | 92.1146 | [6 empty] | 7.4679 | -0.53504 | 144.5075 | [9 empty] | 7.6086 | -2.2714 | 74.0277
|  |  | 7.6346 | -0.052463 | 61.1407 | 7.5948 | 0.002598 | 84.4253 | 0.37267 | 0.003314 | 39.8236 |  |  |  | 2.9257 | -0.028071 | 92.124 | [6 empty] | 7.4682 | -0.53614 | 144.514 | [9 empty] | 7.6089 | -2.2729 | 74.0494
|  |  | 7.6334 | -0.053007 | 61.1317 | 7.5975 | 0.00169 | 84.4364 | 0.37175 | 0.004235 | 39.8259 |  |  |  | 2.9258 | -0.027895 | 92.1295 | [6 empty] | 7.4685 | -0.53559 | 144.507 | [9 empty] | 7.6098 | -2.2729 | 74.039
|  |  | 7.6349 | -0.051916 | 61.1344 | 7.5969 | 0.002254 | 84.4202 | 0.37162 | 0.004102 | 39.8313 |  |  |  | 2.9257 | -0.028071 | 92.1319 | [6 empty] | 7.4688 | -0.53504 | 144.5146 | [9 empty] | 7.6098 | -2.2738 | 74.0542
|  |  | 7.6349 | -0.052824 | 61.1337 | 7.5987 | 0.002254 | 84.4142 | 0.37175 | 0.003314 | 39.8345 |  |  |  | 2.9258 | -0.027895 | 92.1407 | [6 empty] | 7.4688 | -0.53504 | 144.5224 | [9 empty] | 7.6098 | -2.2738 | 74.0542
|  |  | 7.6359 | -0.052824 | 61.0997 | 7.5993 | 0.00169 | 84.4164 | 0.37254 | 0.002259 | 39.8533 |  |  |  | 2.9257 | -0.027152 | 92.1511 | [6 empty] | 7.4695 | -0.53559 | 144.5289 | [9 empty] | 7.6101 | -2.2754 | 74.0548
|  |  | 7.6389 | -0.053007 | 61.106 | 7.6017 | 0.003725 | 84.429 | 0.37175 | 0.002392 | 39.8577 |  |  |  | 2.9255 | -0.026409 | 92.1675 | [6 empty] | 7.4691 | -0.53614 | 144.5484 | [9 empty] | 7.6113 | -2.2751 | 74.0625
|  |  | 7.6413 | -0.051916 | 61.0958 | 7.6029 | 0.00169 | 84.406 | 0.37267 | 0.003314 | 39.8693 |  |  |  | 2.9255 | -0.027329 | 92.1759 | [6 empty] | 7.4698 | -0.53596 | 144.544 | [9 empty] | 7.6137 | -2.2752 | 74.0563
|  |  | 7.6425 | -0.052278 | 61.0574 | 7.6054 | 0.001909 | 84.4138 | 0.37254 | 0.003181 | 39.8675 |  |  |  | 2.9255 | -0.027329 | 92.1831 | [6 empty] | 7.4716 | -0.53504 | 144.5301 | [9 empty] | 7.614 | -2.2769 | 74.0633
|  |  | 7.6419 | -0.052463 | 61.0443 | 7.6057 | 0.00169 | 84.382 | 0.37095 | 0.003447 | 39.8723 |  |  |  | 2.9255 | -0.027329 | 92.1981 | [6 empty] | 7.4725 | -0.53596 | 144.523 | [9 empty] | 7.6149 | -2.2769 | 74.0435
|  |  | 7.6428 | -0.051555 | 61.0404 | 7.6066 | 0.002598 | 84.4001 | 0.37267 | 0.003314 | 39.8768 |  |  |  | 2.9266 | -0.027152 | 92.2121 | [6 empty] | 7.4753 | -0.53504 | 144.5317 | [9 empty] | 7.6158 | -2.2778 | 74.0616
|  |  | 7.6446 | -0.053369 | 61.0274 | 7.6063 | 0.002943 | 84.3889 | 0.37162 | 0.003181 | 39.8969 |  |  |  | 2.9266 | -0.027152 | 92.2177 | [6 empty] | 7.4759 | -0.53651 | 144.5547 | [9 empty] | 7.6158 | -2.2778 | 74.0578
|  |  | 7.6449 | -0.051916 | 61.0082 | 7.6069 | 0.001346 | 84.3901 | 0.37162 | 0.002392 | 39.8968 |  |  |  | 2.9266 | -0.028071 | 92.2624 | [6 empty] | 7.4756 | -0.53614 | 144.5409 | [9 empty] | 7.6152 | -2.2774 | 74.0534
|  |  | 7.6467 | -0.051916 | 61.0069 | 7.6069 | 0.002254 | 84.3768 | 0.37267 | 0.003314 | 39.9079 |  |  |  | 2.9275 | -0.027152 | 92.2651 | [6 empty] | 7.4756 | -0.53541 | 144.565 | [9 empty] | 7.6176 | -2.2787 | 74.0499
|  |  | 7.6476 | -0.051916 | 61.0195 | 7.6084 | 0.002598 | 84.3627 | 0.37267 | 0.003314 | 39.9109 |  |  |  | 2.9284 | -0.027152 | 92.3114 | [6 empty] | 7.4768 | -0.53394 | 144.5732 | [9 empty] | 7.6183 | -2.2788 | 74.0697
|  |  | 7.6485 | -0.051916 | 60.9646 | 7.6084 | 0.00169 | 84.3404 | 0.37175 | 0.004235 | 39.9158 |  |  |  | 2.9294 | -0.028071 | 92.3126 | [6 empty] | 7.4774 | -0.53614 | 144.5868 | [9 empty] | 7.6213 | -2.2805 | 74.0782
|  |  | 7.6495 | -0.051916 | 60.9799 | 7.6108 | 0.002943 | 84.3309 | 0.37267 | 0.003314 | 39.9177 |  |  |  | 2.9301 | -0.027329 | 92.314 | [6 empty] | 7.4777 | -0.53651 | 144.5786 | [9 empty] | 7.6228 | -2.28 | 74.0804
|  |  | 7.6491 | -0.053369 | 60.987 | 7.612 | 0.002598 | 84.307 | 0.37254 | 0.003181 | 39.9158 |  |  |  | 2.93 | -0.027505 | 92.3257 | [6 empty] | 7.4781 | -0.53596 | 144.5904 | [9 empty] | 7.6228 | -2.2788 | 74.0758
|  |  | 7.6504 | -0.051916 | 60.9687 | 7.6129 | 0.002598 | 84.3167 | 0.37267 | 0.003314 | 39.9195 |  |  |  | 2.931 | -0.028247 | 92.3302 | [6 empty] | 7.4796 | -0.53559 | 144.6697 | [9 empty] | 7.6234 | -2.2801 | 74.0784
|  |  | 7.6531 | -0.052824 | 60.963 | 7.6129 | 0.002598 | 84.2608 | 0.37254 | 0.003181 | 39.9226 |  |  |  | 2.9321 | -0.027329 | 92.3394 | [6 empty] | 7.4827 | -0.53596 | 144.6069 | [9 empty] | 7.6246 | -2.2809 | 74.0743
|  |  | 7.6528 | -0.052463 | 60.9522 | 7.6138 | 0.002598 | 84.3054 | 0.37175 | 0.004235 | 39.9178 |  |  |  | 2.9329 | -0.027329 | 92.3436 | [6 empty] | 7.4827 | -0.53688 | 144.6425 | [9 empty] | 7.6267 | -2.2805 | 74.0853
|  |  | 7.6555 | -0.052463 | 60.9485 | 7.6135 | 0.002035 | 84.2703 | 0.37254 | 0.003181 | 39.9184 |  |  |  | 2.9332 | -0.027895 | 92.3478 | [6 empty] | 7.4833 | -0.53559 | 144.659 | [9 empty] | 7.6294 | -2.2805 | 74.0815
|  |  | 7.6564 | -0.052463 | 60.9542 | 7.6138 | 0.00169 | 84.2758 | 0.37254 | 0.003181 | 39.9222 |  |  |  | 2.9313 | -0.026975 | 92.3461 | [6 empty] | 7.4836 | -0.53596 | 144.6215 | [9 empty] | 7.6303 | -2.2805 | 74.0854
|  |  | 7.6579 | -0.053007 | 60.9411 | 7.6153 | 0.002943 | 84.2845 | 0.37241 | 0.003047 | 39.9242 |  |  |  | 2.933 | -0.028071 | 92.3499 | [6 empty] | 7.4839 | -0.53725 | 144.6334 | [9 empty] | 7.6316 | -2.281 | 74.0893
|  |  | 7.66 | -0.053369 | 60.9348 | 7.6175 | 0.000782 | 84.2567 | 0.37229 | 0.003837 | 39.9239 |  |  |  | 2.933 | -0.028071 | 92.3519 | [6 empty] | 7.4854 | -0.53688 | 144.6397 | [9 empty] | 7.6322 | -2.2794 | 74.0888
|  |  | 7.6618 | -0.052463 | 60.9211 | 7.6187 | 0.002254 | 84.241 | 0.37241 | 0.003047 | 39.9346 |  |  |  | 2.9329 | -0.028247 | 92.3601 | [6 empty] | 7.4869 | -0.53651 | 144.6888 | [9 empty] | 7.6331 | -2.2814 | 74.0938
|  |  | 7.6624 | -0.052101 | 60.9164 | 7.6196 | 0.002378 | 84.2432 | 0.37241 | 0.003969 | 39.9441 |  |  |  | 2.933 | -0.027152 | 92.3755 | [6 empty] | 7.4894 | -0.53798 | 144.6771 | [9 empty] | 7.6361 | -2.281 | 74.094
|  |  | 7.6624 | -0.052101 | 60.919 | 7.6208 | 0.002943 | 84.2446 | 0.37241 | 0.003047 | 39.951 |  |  |  | 2.9329 | -0.028247 | 92.3754 | [6 empty] | 7.4888 | -0.53743 | 144.6794 | [9 empty] | 7.637 | -2.281 | 74.0914
|  |  | 7.6633 | -0.052101 | 60.9114 | 7.6211 | 0.00169 | 84.2241 | 0.37241 | 0.003047 | 39.955 |  |  |  | 2.9347 | -0.028247 | 92.3758 | [6 empty] | 7.4897 | -0.53743 | 144.7027 | [9 empty] | 7.637 | -2.281 | 74.0965
|  |  | 7.6633 | -0.052101 | 60.8953 | 7.6211 | 0.00169 | 84.2152 | 0.37254 | 0.003181 | 39.959 |  |  |  | 2.9338 | -0.027329 | 92.3754 | [6 empty] | 7.4906 | -0.53743 | 144.6854 | [9 empty] | 7.6379 | -2.2819 | 74.1022
|  |  | 7.6633 | -0.052101 | 60.9051 | 7.622 | 0.002598 | 84.2084 | 0.37241 | 0.003047 | 39.9619 |  |  |  | 2.9358 | -0.027152 | 92.3864 | [6 empty] | 7.4919 | -0.53688 | 144.6633 | [9 empty] | 7.6388 | -2.281 | 74.0974
|  |  | 7.663 | -0.052644 | 60.9112 | 7.6253 | 0.002943 | 84.2123 | 0.37241 | 0.003047 | 39.959 |  |  |  | 2.9358 | -0.028071 | 92.3903 | [6 empty] | 7.4928 | -0.53688 | 144.677 | [9 empty] | 7.6394 | -2.2814 | 74.0926
|  |  | 7.6633 | -0.052101 | 60.8994 | 7.6275 | 0.002598 | 84.2107 | 0.37241 | 0.003047 | 39.959 |  |  |  | 2.9367 | -0.028071 | 92.3927 | [6 empty] | 7.4949 | -0.53633 | 144.6745 | [9 empty] | 7.6409 | -2.2816 | 74.0989
|  |  | 7.6642 | -0.052101 | 60.8876 | 7.6275 | 0.00169 | 84.1976 | 0.37254 | 0.003181 | 39.9626 |  |  |  | 2.9384 | -0.028247 | 92.3962 | [6 empty] | 7.4961 | -0.53836 | 144.6703 | [9 empty] | 7.6406 | -2.2819 | 74.0917
|  |  | 7.6655 | -0.051555 | 60.8779 | 7.6293 | 0.002598 | 84.2086 | 0.37241 | 0.003047 | 39.964 |  |  |  | 2.9385 | -0.028071 | 92.3951 | [6 empty] | 7.4977 | -0.53798 | 144.675 | [9 empty] | 7.6427 | -2.2816 | 74.0975
|  |  | 7.667 | -0.052101 | 60.8893 | 7.6284 | 0.002598 | 84.2073 | 0.37267 | 0.002392 | 39.9666 |  |  |  | 2.9395 | -0.028071 | 92.3975 | [6 empty] | 7.498 | -0.53743 | 144.7153 | [9 empty] | 7.6433 | -2.2828 | 74.1015
|  |  | 7.6685 | -0.051738 | 60.8805 | 7.6308 | 0.003851 | 84.2005 | 0.37279 | 0.003447 | 39.9673 |  |  |  | 2.9395 | -0.027152 | 92.3989 | [6 empty] | 7.4977 | -0.53798 | 144.7106 | [9 empty] | 7.6445 | -2.2827 | 74.1015
|  |  | 7.6694 | -0.052644 | 60.8805 | 7.632 | 0.002598 | 84.202 | 0.37149 | 0.003181 | 39.9682 |  |  |  | 2.9393 | -0.028247 | 92.3996 | [6 empty] | 7.4986 | -0.5389 | 144.7195 | [9 empty] | 7.6455 | -2.2834 | 74.0978
|  |  | 7.6691 | -0.051555 | 60.8847 | 7.6353 | 0.002035 | 84.2121 | 0.37254 | 0.002259 | 39.969 |  |  |  | 2.9401 | -0.027505 | 92.4017 | [6 empty] | 7.5007 | -0.53836 | 144.7261 | [9 empty] | 7.6467 | -2.2839 | 74.1019
|  |  | 7.67 | -0.051555 | 60.8785 | 7.6356 | 0.00169 | 84.2067 | 0.37267 | 0.003314 | 39.9698 |  |  |  | 2.9402 | -0.027329 | 92.4026 | [6 empty] | 7.5026 | -0.5389 | 144.7258 | [9 empty] | 7.6473 | -2.2834 | 74.1106
|  |  | 7.6706 | -0.052101 | 60.8776 | 7.6353 | 0.002035 | 84.1853 | 0.37254 | 0.002259 | 39.9702 |  |  |  | 2.9393 | -0.027329 | 92.4086 | [6 empty] | 7.505 | -0.53798 | 144.7364 | [9 empty] | 7.6488 | -2.2837 | 74.0979
|  |  | 7.6715 | -0.051193 | 60.8743 | 7.6371 | 0.002035 | 84.1983 | 0.37267 | 0.003314 | 39.9686 |  |  |  | 2.9405 | -0.026975 | 92.4099 | [6 empty] | 7.5041 | -0.53798 | 144.679 | [9 empty] | 7.6497 | -2.2847 | 74.1063
|  |  | 7.6721 | -0.052644 | 60.8655 | 7.6399 | 0.002035 | 84.1911 | 0.37267 | 0.002392 | 39.9697 |  |  |  | 2.9405 | -0.027895 | 92.4195 | [6 empty] | 7.5053 | -0.53743 | 144.6922 | [9 empty] | 7.6524 | -2.2837 | 74.1117
|  |  | 7.676 | -0.052101 | 60.8757 | 7.6408 | 0.002943 | 84.1882 | 0.37267 | 0.003314 | 39.9705 |  |  |  | 2.9405 | -0.026975 | 92.4231 | [6 empty] | 7.506 | -0.53798 | 144.6817 | [9 empty] | 7.6539 | -2.2839 | 74.1091
|  |  | 7.6778 | -0.051193 | 60.8816 | 7.6411 | 0.002598 | 84.2055 | 0.37254 | 0.003181 | 39.9713 |  |  |  | 2.9404 | -0.028071 | 92.4289 | [6 empty] | 7.5094 | -0.5378 | 144.6697 | [9 empty] | 7.6536 | -2.287 | 74.1171
|  |  | 7.6778 | -0.052101 | 60.8685 | 7.6417 | 0.002035 | 84.1946 | 0.37279 | 0.002525 | 39.9663 |  |  |  | 2.9402 | -0.027329 | 92.4289 | [6 empty] | 7.5099 | -0.53909 | 144.7072 | [9 empty] | 7.6548 | -2.2857 | 74.1084
|  |  | 7.6803 | -0.052644 | 60.8674 | 7.6426 | 0.002943 | 84.1829 | 0.37279 | 0.003447 | 39.9685 |  |  |  | 2.9402 | -0.027329 | 92.4303 | [6 empty] | 7.5109 | -0.53836 | 144.702 | [9 empty] | 7.6545 | -2.287 | 74.1033
|  |  | 7.6818 | -0.052463 | 60.8539 | 7.6426 | 0.002943 | 84.1857 | 0.37279 | 0.002525 | 39.9691 |  |  |  | 2.9401 | -0.028424 | 92.4337 | [6 empty] | 7.5115 | -0.5389 | 144.7004 | [9 empty] | 7.6533 | -2.2874 | 74.1119
|  |  | 7.6845 | -0.051555 | 60.8451 | 7.6423 | 0.003288 | 84.1953 | 0.37267 | 0.003314 | 39.9705 |  |  |  | 2.9421 | -0.027329 | 92.4415 | [6 empty] | 7.5118 | -0.53927 | 144.6971 | [9 empty] | 7.6552 | -2.2863 | 74.123
|  |  | 7.6854 | -0.051555 | 60.86 | 7.6435 | 0.002035 | 84.1834 | 0.37267 | 0.004235 | 39.9718 |  |  |  | 2.9421 | -0.027329 | 92.4569 | [6 empty] | 7.5124 | -0.5389 | 144.6891 | [9 empty] | 7.6567 | -2.2875 | 74.1069
|  |  | 7.6848 | -0.051738 | 60.8187 | 7.645 | 0.002378 | 84.1894 | 0.37279 | 0.003447 | 39.9714 |  |  |  | 2.943 | -0.028247 | 92.4609 | [6 empty] | 7.5127 | -0.53927 | 144.6673 | [9 empty] | 7.6579 | -2.2883 | 74.1093
|  |  | 7.6875 | -0.052644 | 60.8172 | 7.6468 | 0.003288 | 84.1916 | 0.37162 | 0.003181 | 39.9713 |  |  |  | 2.9431 | -0.028071 | 92.4707 | [6 empty] | 7.513 | -0.53946 | 144.69 | [9 empty] | 7.66 | -2.2879 | 74.1127
|  |  | 7.6887 | -0.052101 | 60.8331 | 7.6477 | 0.002943 | 84.1894 | 0.37254 | 0.003181 | 39.9721 |  |  |  | 2.9441 | -0.027152 | 92.4771 | [6 empty] | 7.5139 | -0.53946 | 144.6892 | [9 empty] | 7.6612 | -2.2875 | 74.1111
|  |  | 7.689 | -0.050649 | 60.8232 | 7.6489 | 0.002943 | 84.1906 | 0.37267 | 0.003314 | 39.9731 |  |  |  | 2.9459 | -0.027152 | 92.4808 | [6 empty] | 7.5148 | -0.54222 | 144.682 | [9 empty] | 7.6612 | -2.2884 | 74.116
|  |  | 7.6905 | -0.052101 | 60.8164 | 7.6486 | 0.00147 | 84.1827 | 0.37267 | 0.002392 | 39.9736 |  |  |  | 2.9468 | -0.028071 | 92.4937 | [6 empty] | 7.5164 | -0.5402 | 144.6746 | [9 empty] | 7.6621 | -2.2884 | 74.1169
|  |  | 7.692 | -0.052644 | 60.8248 | 7.6486 | 0.002378 | 84.1829 | 0.37175 | 0.003314 | 39.974 |  |  |  | 2.9459 | -0.028071 | 92.5051 | [6 empty] | 7.5185 | -0.53946 | 144.6653 | [9 empty] | 7.6633 | -2.2892 | 74.1119
|  |  | 7.6905 | -0.051193 | 60.831 | 7.6501 | 0.001816 | 84.1876 | 0.37267 | 0.003314 | 39.972 |  |  |  | 2.9467 | -0.027329 | 92.5166 | [6 empty] | 7.5191 | -0.53909 | 144.6576 | [9 empty] | 7.6636 | -2.2897 | 74.1194
|  |  | 7.692 | -0.051738 | 60.814 | 7.6523 | 0.003288 | 84.1871 | 0.37241 | 0.003047 | 39.9728 |  |  |  | 2.9476 | -0.027152 | 92.5354 | [6 empty] | 7.5188 | -0.53982 | 144.6663 | [9 empty] | 7.6657 | -2.2903 | 74.1169
|  |  | 7.6984 | -0.051738 | 60.7988 | 7.6541 | 0.002378 | 84.1888 | 0.37241 | 0.003969 | 39.9914 |  |  |  | 2.9467 | -0.028247 | 92.5524 | [6 empty] | 7.5201 | -0.54204 | 144.6405 | [9 empty] | 7.6672 | -2.2897 | 74.1198
|  |  | 7.6993 | -0.051738 | 60.8071 | 7.6535 | 0.002035 | 84.1705 | 0.37241 | 0.003047 | 39.9933 |  |  |  | 2.9477 | -0.027152 | 92.5648 | [6 empty] | 7.5204 | -0.54038 | 144.6578 | [9 empty] | 7.6685 | -2.2903 | 74.1255
|  |  | 7.6981 | -0.052284 | 60.7896 | 7.6559 | 0.002378 | 84.1784 | 0.37254 | 0.003181 | 39.9934 |  |  |  | 2.9467 | -0.027329 | 92.5842 | [6 empty] | 7.5219 | -0.54112 | 144.6548 | [9 empty] | 7.6675 | -2.2903 | 74.1204
|  |  | 7.6999 | -0.052284 | 60.7771 | 7.6571 | 0.002035 | 84.1855 | 0.37254 | 0.003181 | 39.9934 |  |  |  | 2.9477 | -0.028071 | 92.5878 | [6 empty] | 7.5247 | -0.54185 | 144.6698 | [9 empty] | 7.6681 | -2.2906 | 74.1242
|  |  | 7.7035 | -0.052284 | 60.756 | 7.6571 | 0.002035 | 84.1796 | 0.37175 | 0.003314 | 39.9902 |  |  |  | 2.9479 | -0.027895 | 92.5964 | [6 empty] | 7.5271 | -0.54075 | 144.647 | [9 empty] | 7.6681 | -2.2906 | 74.1132
|  |  | 7.7032 | -0.051193 | 60.7596 | 7.658 | 0.002943 | 84.1725 | 0.37254 | 0.002259 | 39.9943 |  |  |  | 2.9477 | -0.028071 | 92.6023 | [6 empty] | 7.5278 | -0.54149 | 144.6607 | [9 empty] | 7.6721 | -2.2912 | 74.1238
|  |  | 7.7047 | -0.051738 | 60.7683 | 7.6577 | 0.002378 | 84.1662 | 0.37241 | 0.003047 | 39.9952 |  |  |  | 2.9468 | -0.028071 | 92.6204 | [6 empty] | 7.528 | -0.54075 | 144.6724 | [9 empty] | 7.6736 | -2.2924 | 74.1225
|  |  | 7.7056 | -0.051738 | 60.734 | 7.6595 | 0.003288 | 84.1752 | 0.37241 | 0.003047 | 39.9935 |  |  |  | 2.9477 | -0.028071 | 92.651 | [6 empty] | 7.5311 | -0.54204 | 144.6944 | [9 empty] | 7.6745 | -2.2915 | 74.126
|  |  | 7.7062 | -0.052284 | 60.7317 | 7.6613 | 0.003288 | 84.1716 | 0.37254 | 0.002259 | 39.9979 |  |  |  | 2.9485 | -0.028247 | 92.6608 | [6 empty] | 7.5317 | -0.54259 | 144.6942 | [9 empty] | 7.6757 | -2.2921 | 74.1274
|  |  | 7.7059 | -0.052827 | 60.691 | 7.6635 | 0.002943 | 84.1541 | 0.37254 | 0.003181 | 39.989 |  |  |  | 2.9474 | -0.028424 | 92.661 | [6 empty] | 7.5299 | -0.54351 | 144.7015 | [9 empty] | 7.6751 | -2.2924 | 74.1253
|  |  | 7.709 | -0.052284 | 60.6777 | 7.6641 | 0.003288 | 84.1528 | 0.37241 | 0.003047 | 39.9901 |  |  |  | 2.9476 | -0.028247 | 92.6655 | [6 empty] | 7.5336 | -0.54351 | 144.7396 | [9 empty] | 7.6757 | -2.2939 | 74.1395
|  |  | 7.7123 | -0.052827 | 60.6761 | 7.6644 | 0.001125 | 84.1439 | 0.37267 | 0.003314 | 39.9939 |  |  |  | 2.9485 | -0.028247 | 92.6647 | [6 empty] | 7.5351 | -0.54241 | 144.7368 | [9 empty] | 7.6769 | -2.2944 | 74.1291
|  |  | 7.7123 | -0.052827 | 60.6725 | 7.6653 | 0.002943 | 84.137 | 0.37254 | 0.003181 | 39.9871 |  |  |  | 2.9476 | -0.028247 | 92.6734 | [6 empty] | 7.5333 | -0.54314 | 144.774 | [9 empty] | 7.6772 | -2.2943 | 74.1324
|  |  | 7.7135 | -0.052284 | 60.6551 | 7.6668 | 0.00147 | 84.1422 | 0.37241 | 0.002126 | 39.9881 |  |  |  | 2.9488 | -0.027895 | 92.6786 | [6 empty] | 7.5357 | -0.54296 | 144.7765 | [9 empty] | 7.6787 | -2.2946 | 74.1371
|  |  | 7.715 | -0.052827 | 60.6441 | 7.668 | 0.002943 | 84.1455 | 0.37241 | 0.003047 | 39.9985 |  |  |  | 2.9496 | -0.028071 | 92.6822 | [6 empty] | 7.5376 | -0.54388 | 144.7565 | [9 empty] | 7.6814 | -2.2946 | 74.1356
|  |  | 7.7171 | -0.052284 | 60.651 | 7.6686 | 0.003288 | 84.1358 | 0.37254 | 0.003181 | 40.0001 |  |  |  | 2.9496 | -0.028071 | 92.6877 | [6 empty] | 7.54 | -0.54351 | 144.7557 | [9 empty] | 7.6812 | -2.2952 | 74.1378
|  |  | 7.7198 | -0.052284 | 60.6639 | 7.6707 | 0.002943 | 84.1076 | 0.37267 | 0.003314 | 40.0033 |  |  |  | 2.9497 | -0.027895 | 92.6893 | [6 empty] | 7.5416 | -0.54425 | 144.7833 | [9 empty] | 7.6827 | -2.2952 | 74.1319
|  |  | 7.7204 | -0.052827 | 60.6453 | 7.6707 | 0.003069 | 84.1285 | 0.37267 | 0.003314 | 40.0042 |  |  |  | 2.9525 | -0.028813 | 92.7092 | [6 empty] | 7.5415 | -0.54406 | 144.7675 | [9 empty] | 7.6833 | -2.2946 | 74.142
|  |  | 7.7216 | -0.052284 | 60.6295 | 7.671 | 0.001816 | 84.1091 | 0.37267 | 0.003314 | 40.0069 |  |  |  | 2.9522 | -0.028247 | 92.7104 | [6 empty] | 7.5437 | -0.54443 | 144.8219 | [9 empty] | 7.6845 | -2.2943 | 74.1427
|  |  | 7.7235 | -0.05319 | 60.6158 | 7.671 | 0.001816 | 84.135 | 0.37254 | 0.003181 | 40.009 |  |  |  | 2.954 | -0.028247 | 92.7121 | [6 empty] | 7.5474 | -0.54443 | 144.8205 | [9 empty] | 7.686 | -2.2944 | 74.1348
|  |  | 7.7238 | -0.05083 | 60.6303 | 7.6728 | 0.003631 | 84.1096 | 0.37254 | 0.003181 | 40.0257 |  |  |  | 2.954 | -0.029166 | 92.7165 | [6 empty] | 7.5486 | -0.5448 | 144.8379 | [9 empty] | 7.6872 | -2.2955 | 74.1416
|  |  | 7.7259 | -0.051922 | 60.6206 | 7.6756 | 0.002724 | 84.0976 | 0.37267 | 0.003314 | 40.0264 |  |  |  | 2.954 | -0.028247 | 92.718 | [6 empty] | 7.5495 | -0.5448 | 144.8251 | [9 empty] | 7.6887 | -2.2944 | 74.1388
|  |  | 7.7268 | -0.052827 | 60.6201 | 7.6765 | 0.001816 | 84.101 | 0.37267 | 0.002392 | 40.0208 |  |  |  | 2.9549 | -0.028247 | 92.7242 | [6 empty] | 7.5483 | -0.54535 | 144.8636 | [9 empty] | 7.689 | -2.2952 | 74.141
|  |  | 7.7277 | -0.051922 | 60.6184 | 7.6774 | 0.002724 | 84.0826 | 0.37267 | 0.002392 | 40.0277 |  |  |  | 2.9549 | -0.028247 | 92.727 | [6 empty] | 7.5498 | -0.54682 | 144.8798 | [9 empty] | 7.6899 | -2.2952 | 74.1331
|  |  | 7.7277 | -0.052827 | 60.609 | 7.6774 | 0.003631 | 84.07 | 0.37267 | 0.003314 | 40.03 |  |  |  | 2.9551 | -0.028071 | 92.7304 | [6 empty] | 7.5511 | -0.54719 | 144.8936 | [9 empty] | 7.6899 | -2.2952 | 74.1424
|  |  | 7.7304 | -0.052827 | 60.5967 | 7.6792 | 0.002724 | 84.0654 | 0.37267 | 0.002392 | 40.0377 |  |  |  | 2.9552 | -0.027895 | 92.7316 | [6 empty] | 7.5511 | -0.54627 | 144.8866 | [9 empty] | 7.6902 | -2.2957 | 74.1337
|  |  | 7.7313 | -0.051922 | 60.5986 | 7.6816 | 0.003069 | 84.0533 | 0.37279 | 0.003447 | 40.0459 |  |  |  | 2.9551 | -0.028071 | 92.7337 | [6 empty] | 7.552 | -0.54627 | 144.9203 | [9 empty] | 7.6899 | -2.2961 | 74.14
|  |  | 7.7319 | -0.052465 | 60.5978 | 7.6828 | 0.002724 | 84.0433 | 0.37267 | 0.002392 | 40.0481 |  |  |  | 2.9551 | -0.02899 | 92.7348 | [6 empty] | 7.5553 | -0.5459 | 144.8901 | [9 empty] | 7.6905 | -2.2983 | 74.1421
|  |  | 7.7319 | -0.052465 | 60.5889 | 7.684 | 0.002378 | 84.0233 | 0.37267 | 0.002392 | 40.051 |  |  |  | 2.9551 | -0.02899 | 92.7365 | [6 empty] | 7.5569 | -0.54572 | 144.9235 | [9 empty] | 7.6908 | -2.2988 | 74.1368
|  |  | 7.7337 | -0.051559 | 60.588 | 7.6828 | 0.002724 | 84.0076 | 0.37267 | 0.003314 | 40.0513 |  |  |  | 2.9551 | -0.028071 | 92.7379 | [6 empty] | 7.5566 | -0.54719 | 144.9362 | [9 empty] | 7.6924 | -2.299 | 74.1419
|  |  | 7.7337 | -0.051559 | 60.5862 | 7.6846 | 0.001816 | 83.9984 | 0.37187 | 0.002525 | 40.0722 |  |  |  | 2.9551 | -0.028071 | 92.7381 | [6 empty] | 7.56 | -0.54609 | 144.9518 | [9 empty] | 7.6929 | -2.3002 | 74.1372
|  |  | 7.7346 | -0.052465 | 60.5868 | 7.6843 | 0.002161 | 83.9956 | 0.37267 | 0.002392 | 40.103 |  |  |  | 2.956 | -0.028071 | 92.7397 | [6 empty] | 7.5627 | -0.54774 | 144.9531 | [9 empty] | 7.6944 | -2.3015 | 74.1353
|  |  | 7.7343 | -0.053011 | 60.588 | 7.6862 | 0.002943 | 83.9707 | 0.37372 | 0.003447 | 40.1027 |  |  |  | 2.9551 | -0.028071 | 92.7354 | [6 empty] | 7.5633 | -0.54664 | 144.936 | [9 empty] | 7.6957 | -2.3002 | 74.14
|  |  | 7.7349 | -0.051922 | 60.5804 | 7.6855 | 0.002724 | 83.9743 | 0.37267 | 0.003314 | 40.0963 |  |  |  | 2.956 | -0.028071 | 92.7379 | [6 empty] | 7.5639 | -0.54719 | 144.9522 | [9 empty] | 7.6972 | -2.3015 | 74.1367
|  |  | 7.7362 | -0.051376 | 60.5908 | 7.6871 | 0.002161 | 83.949 | 0.37267 | 0.004235 | 40.0937 |  |  |  | 2.9568 | -0.027329 | 92.7397 | [6 empty] | 7.5649 | -0.54627 | 144.9481 | [9 empty] | 7.6975 | -2.303 | 74.1488
|  |  | 7.7352 | -0.052284 | 60.5829 | 7.688 | 0.003069 | 83.9414 | 0.37359 | 0.003314 | 40.0894 |  |  |  | 2.9577 | -0.028247 | 92.7414 | [6 empty] | 7.5682 | -0.54774 | 144.9313 | [9 empty] | 7.6981 | -2.3024 | 74.1401
|  |  | 7.7362 | -0.051376 | 60.5804 | 7.6874 | 0.002724 | 83.9351 | 0.37279 | 0.004369 | 40.0913 |  |  |  | 2.9597 | -0.028071 | 92.7442 | [6 empty] | 7.5698 | -0.54756 | 144.9505 | [9 empty] | 7.7011 | -2.303 | 74.1363
|  |  | 7.7388 | -0.052105 | 60.5818 | 7.6901 | 0.001816 | 83.9163 | 0.37292 | 0.003579 | 40.0997 |  |  |  | 2.9595 | -0.028247 | 92.7446 | [6 empty] | 7.5704 | -0.54811 | 144.9716 | [9 empty] | 7.7038 | -2.302 | 74.1295
|  |  | 7.7401 | -0.052465 | 60.5869 | 7.6898 | 0.002161 | 83.9065 | 0.37279 | 0.004369 | 40.1074 |  |  |  | 2.9605 | -0.029166 | 92.7456 | [6 empty] | 7.5713 | -0.54811 | 144.9829 | [9 empty] | 7.7047 | -2.303 | 74.1172
|  |  | 7.741 | -0.052465 | 60.5729 | 7.6916 | 0.002161 | 83.9277 | 0.37267 | 0.003314 | 40.1274 |  |  |  | 2.9614 | -0.029166 | 92.7469 | [6 empty] | 7.571 | -0.54682 | 144.9682 | [9 empty] | 7.7071 | -2.3033 | 74.1215
|  |  | 7.7422 | -0.052827 | 60.573 | 7.6907 | 0.003069 | 83.908 | 0.37372 | 0.003447 | 40.1352 |  |  |  | 2.9615 | -0.028071 | 92.7478 | [6 empty] | 7.5725 | -0.54756 | 144.9874 | [9 empty] | 7.7087 | -2.3035 | 74.1363
|  |  | 7.7422 | -0.051922 | 60.5764 | 7.6922 | 0.002378 | 83.9188 | 0.37267 | 0.003314 | 40.1532 |  |  |  | 2.9626 | -0.027895 | 92.7492 | [6 empty] | 7.5725 | -0.54756 | 144.9903 | [9 empty] | 7.7108 | -2.3042 | 74.1305
|  |  | 7.7413 | -0.051922 | 60.5823 | 7.6925 | 0.003975 | 83.9104 | 0.37267 | 0.003314 | 40.1596 |  |  |  | 2.9626 | -0.028813 | 92.7443 | [6 empty] | 7.5747 | -0.54866 | 145.0046 | [9 empty] | 7.712 | -2.3039 | 74.1348
|  |  | 7.7419 | -0.051559 | 60.5852 | 7.6928 | 0.002724 | 83.8888 | 0.37359 | 0.003314 | 40.1579 |  |  |  | 2.9617 | -0.027895 | 92.7447 | [6 empty] | 7.5768 | -0.54811 | 144.9905 | [9 empty] | 7.7117 | -2.3042 | 74.1071
|  |  | 7.7425 | -0.052827 | 60.5769 | 7.6925 | 0.001251 | 83.8979 | 0.37279 | 0.002525 | 40.1615 |  |  |  | 2.9624 | -0.029909 | 92.7462 | [6 empty] | 7.5762 | -0.54848 | 145.0097 | [9 empty] | 7.7126 | -2.3058 | 74.1341
|  |  | 7.7422 | -0.052827 | 60.5645 | 7.694 | 0.003288 | 83.8876 | 0.37359 | 0.003314 | 40.168 |  |  |  | 2.9624 | -0.028071 | 92.747 | [6 empty] | 7.579 | -0.54848 | 145.0147 | [9 empty] | 7.7132 | -2.3062 | 74.131
|  |  | 7.7437 | -0.052465 | 60.5603 | 7.6955 | 0.002724 | 83.8847 | 0.37359 | 0.003314 | 40.1747 |  |  |  | 2.9624 | -0.02899 | 92.7474 | [6 empty] | 7.5784 | -0.54958 | 145.0272 | [9 empty] | 7.7147 | -2.3066 | 74.1226
|  |  | 7.744 | -0.05265 | 60.5662 | 7.6985 | 0.003412 | 83.8755 | 0.37279 | 0.002525 | 40.1748 |  |  |  | 2.9623 | -0.029166 | 92.7437 | [6 empty] | 7.5784 | -0.54958 | 145.0227 | [9 empty] | 7.7174 | -2.3075 | 74.1411
|  |  | 7.7461 | -0.053011 | 60.5512 | 7.6998 | 0.002161 | 83.8978 | 0.37372 | 0.002525 | 40.1758 |  |  |  | 2.9624 | -0.028071 | 92.7463 | [6 empty] | 7.579 | -0.54848 | 145.0339 | [9 empty] | 7.7183 | -2.3075 | 74.1046
|  |  | 7.7482 | -0.052465 | 60.5666 | 7.6994 | 0.002506 | 83.889 | 0.37359 | 0.003314 | 40.1818 |  |  |  | 2.9631 | -0.028424 | 92.7549 | [6 empty] | 7.5784 | -0.54958 | 145.0306 | [9 empty] | 7.7205 | -2.3071 | 74.1129
|  |  | 7.7482 | -0.052465 | 60.5567 | 7.7016 | 0.002161 | 83.8748 | 0.37372 | 0.002525 | 40.1869 |  |  |  | 2.964 | -0.028424 | 92.7662 | [6 empty] | 7.5796 | -0.5483 | 145.0285 | [9 empty] | 7.722 | -2.3084 | 74.1241
|  |  | 7.7491 | -0.051559 | 60.5481 | 7.7061 | 0.003069 | 83.8951 | 0.37384 | 0.002657 | 40.195 |  |  |  | 2.9661 | -0.02899 | 92.77 | [6 empty] | 7.5799 | -0.5494 | 145.0243 | [9 empty] | 7.7235 | -2.3086 | 74.1251
|  |  | 7.7494 | -0.051922 | 60.5642 | 7.7067 | 0.002506 | 83.8818 | 0.37279 | 0.001603 | 40.1932 |  |  |  | 2.968 | -0.028071 | 92.7727 | [6 empty] | 7.5796 | -0.54995 | 145.0198 | [9 empty] | 7.7247 | -2.3084 | 74.1217
|  |  | 7.75 | -0.052465 | 60.5479 | 7.7082 | 0.001942 | 83.8654 | 0.37372 | 0.003447 | 40.1912 |  |  |  | 2.9689 | -0.028071 | 92.7736 | [6 empty] | 7.5814 | -0.54995 | 145.0325 | [9 empty] | 7.7259 | -2.308 | 74.1165
|  |  | 7.7509 | -0.052465 | 60.5591 | 7.7095 | 0.003288 | 83.8834 | 0.37267 | 0.003314 | 40.1903 |  |  |  | 2.9687 | -0.028247 | 92.7716 | [6 empty] | 7.5827 | -0.55032 | 145.0334 | [9 empty] | 7.7262 | -2.3086 | 74.1137
|  |  | 7.7533 | -0.053011 | 60.5533 | 7.7125 | 0.003069 | 83.8876 | 0.37279 | 0.002525 | 40.2095 |  |  |  | 2.9687 | -0.029166 | 92.7716 | [6 empty] | 7.5848 | -0.54977 | 145.0382 | [9 empty] | 7.7274 | -2.3093 | 74.1307
|  |  | 7.7555 | -0.051559 | 60.5525 | 7.7125 | 0.002161 | 83.8474 | 0.37359 | 0.002392 | 40.1972 |  |  |  | 2.9698 | -0.02899 | 92.773 | [6 empty] | 7.5854 | -0.5494 | 145.0435 | [9 empty] | 7.7268 | -2.3089 | 74.1191
|  |  | 7.7561 | -0.053011 | 60.5475 | 7.7134 | 0.002161 | 83.8817 | 0.37372 | 0.002392 | 40.1989 |  |  |  | 2.9698 | -0.02899 | 92.773 | [6 empty] | 7.5854 | -0.5494 | 145.0299 | [9 empty] | 7.7286 | -2.3089 | 74.1129
|  |  | 7.7576 | -0.051742 | 60.5306 | 7.714 | 0.003412 | 83.8583 | 0.37372 | 0.003447 | 40.2077 |  |  |  | 2.969 | -0.027895 | 92.7722 | [6 empty] | 7.586 | -0.55087 | 145.0337 | [9 empty] | 7.7292 | -2.3093 | 74.1224
|  |  | 7.76 | -0.051559 | 60.513 | 7.7191 | 0.003631 | 83.868 | 0.37438 | 0.003181 | 40.2264 |  |  |  | 2.9698 | -0.02899 | 92.7719 | [6 empty] | 7.586 | -0.54995 | 145.0367 | [9 empty] | 7.732 | -2.3093 | 74.1203
|  |  | 7.7609 | -0.051559 | 60.4938 | 7.7206 | 0.003069 | 83.8639 | 0.37451 | 0.003314 | 40.2277 |  |  |  | 2.9699 | -0.028813 | 92.7714 | [6 empty] | 7.587 | -0.55087 | 145.0461 | [9 empty] | 7.7341 | -2.3098 | 74.1334
|  |  | 7.7624 | -0.052105 | 60.4946 | 7.7204 | 0.002378 | 83.8577 | 0.37346 | 0.002259 | 40.2357 |  |  |  | 2.9701 | -0.028637 | 92.7751 | [6 empty] | 7.5864 | -0.55032 | 145.0308 | [9 empty] | 7.7329 | -2.3102 | 74.1365
|  |  | 7.763 | -0.052827 | 60.4735 | 7.7221 | 0.003412 | 83.8294 | 0.37346 | 0.003181 | 40.2398 |  |  |  | 2.9696 | -0.029166 | 92.7802 | [6 empty] | 7.5897 | -0.55087 | 145.049 | [9 empty] | 7.7359 | -2.311 | 74.1367
|  |  | 7.7636 | -0.051559 | 60.4684 | 7.7234 | 0.003069 | 83.8498 | 0.37346 | 0.002259 | 40.2452 |  |  |  | 2.9706 | -0.028247 | 92.7836 | [6 empty] | 7.5906 | -0.55087 | 145.0517 | [9 empty] | 7.738 | -2.3097 | 74.1237
|  |  | 7.7633 | -0.052105 | 60.4673 | 7.7243 | 0.003069 | 83.7991 | 0.37438 | 0.003181 | 40.2493 |  |  |  | 2.9706 | -0.028247 | 92.7858 | [6 empty] | 7.5906 | -0.55087 | 145.0457 | [9 empty] | 7.741 | -2.3111 | 74.1384
|  |  | 7.766 | -0.052105 | 60.4762 | 7.7264 | 0.001816 | 83.797 | 0.37451 | 0.002392 | 40.2528 |  |  |  | 2.9715 | -0.030085 | 92.7975 | [6 empty] | 7.5913 | -0.54977 | 145.0536 | [9 empty] | 7.741 | -2.3111 | 74.1179
|  |  | 7.7678 | -0.052105 | 60.4822 | 7.7282 | 0.002724 | 83.81 | 0.37438 | 0.002259 | 40.2549 |  |  |  | 2.9715 | -0.028247 | 92.7998 | [6 empty] | 7.5928 | -0.55032 | 145.0506 | [9 empty] | 7.7413 | -2.3104 | 74.1442
|  |  | 7.7697 | -0.051199 | 60.4824 | 7.7276 | 0.003412 | 83.7574 | 0.37438 | 0.002259 | 40.2637 |  |  |  | 2.9726 | -0.028071 | 92.8008 | [6 empty] | 7.5934 | -0.55087 | 145.0544 | [9 empty] | 7.7416 | -2.3115 | 74.1336
|  |  | 7.7706 | -0.052105 | 60.4813 | 7.7288 | 0.003069 | 83.7473 | 0.37426 | 0.003047 | 40.2645 |  |  |  | 2.9726 | -0.028071 | 92.8123 | [6 empty] | 7.5925 | -0.55179 | 145.0526 | [9 empty] | 7.7452 | -2.3124 | 74.1341
|  |  | 7.7697 | -0.051199 | 60.4806 | 7.7288 | 0.002161 | 83.7473 | 0.37359 | 0.002392 | 40.2649 |  |  |  | 2.9735 | -0.02899 | 92.8357 | [6 empty] | 7.5946 | -0.55032 | 145.0536 | [9 empty] | 7.7437 | -2.3138 | 74.1385
|  |  | 7.7715 | -0.051199 | 60.4615 | 7.7315 | 0.003069 | 83.7132 | 0.37346 | 0.003181 | 40.2656 |  |  |  | 2.9735 | -0.02899 | 92.8467 | [6 empty] | 7.5953 | -0.54922 | 145.0646 | [9 empty] | 7.7483 | -2.3127 | 74.1568
|  |  | 7.7718 | -0.050653 | 60.4726 | 7.7325 | 0.002161 | 83.744 | 0.37438 | 0.003181 | 40.272 |  |  |  | 2.9752 | -0.029166 | 92.8513 | [6 empty] | 7.5953 | -0.55014 | 145.043 | [9 empty] | 7.7462 | -2.3142 | 74.1526
|  |  | 7.7739 | -0.050836 | 60.4647 | 7.7336 | 0.002848 | 83.7214 | 0.37464 | 0.003447 | 40.2755 |  |  |  | 2.9755 | -0.028813 | 92.8521 | [6 empty] | 7.5986 | -0.54977 | 145.0553 | [9 empty] | 7.7477 | -2.3146 | 74.1535
|  |  | 7.7754 | -0.05138 | 60.4791 | 7.7345 | 0.001942 | 83.7128 | 0.37359 | 0.003314 | 40.2762 |  |  |  | 2.9761 | -0.030085 | 92.8635 | [6 empty] | 7.6005 | -0.55069 | 145.0644 | [9 empty] | 7.7489 | -2.316 | 74.1559
|  |  | 7.7775 | -0.051742 | 60.4708 | 7.7361 | 0.003069 | 83.7017 | 0.37438 | 0.003181 | 40.2778 |  |  |  | 2.9744 | -0.028071 | 92.8742 | [6 empty] | 7.6014 | -0.54977 | 145.0673 | [9 empty] | 7.7501 | -2.3166 | 74.1543
|  |  | 7.7784 | -0.051014 | 60.4515 | 7.7373 | 0.002724 | 83.685 | 0.37438 | 0.003181 | 40.2788 |  |  |  | 2.9762 | -0.02899 | 92.8763 | [6 empty] | 7.6023 | -0.55069 | 145.0652 | [9 empty] | 7.7501 | -2.3166 | 74.1498
|  |  | 7.7787 | -0.051199 | 60.4397 | 7.7424 | 0.002161 | 83.6961 | 0.37438 | 0.003181 | 40.2849 |  |  |  | 2.9762 | -0.028071 | 92.8948 | [6 empty] | 7.6023 | -0.55161 | 145.0542 | [9 empty] | 7.7516 | -2.3169 | 74.1687
|  |  | 7.7814 | -0.050291 | 60.4524 | 7.7421 | 0.001596 | 83.6923 | 0.37438 | 0.003181 | 40.2821 |  |  |  | 2.977 | -0.028247 | 92.8986 | [6 empty] | 7.6042 | -0.55069 | 145.0687 | [9 empty] | 7.7525 | -2.3178 | 74.1581
|  |  | 7.7827 | -0.051559 | 60.4537 | 7.7433 | 0.001251 | 83.6859 | 0.37543 | 0.002392 | 40.2828 |  |  |  | 2.977 | -0.029166 | 92.902 | [6 empty] | 7.6063 | -0.55106 | 145.059 | [9 empty] | 7.7537 | -2.3175 | 74.1728
|  |  | 7.7836 | -0.049747 | 60.4534 | 7.7455 | 0.002724 | 83.6735 | 0.37623 | 0.002259 | 40.2882 |  |  |  | 2.977 | -0.029166 | 92.9337 | [6 empty] | 7.6091 | -0.55106 | 145.074 | [9 empty] | 7.7555 | -2.3175 | 74.1711
|  |  | 7.7851 | -0.052105 | 60.4348 | 7.7452 | 0.003069 | 83.6604 | 0.37543 | 0.002392 | 40.2915 |  |  |  | 2.977 | -0.029166 | 92.9346 | [6 empty] | 7.6091 | -0.55106 | 145.0449 | [9 empty] | 7.7558 | -2.3162 | 74.1783
|  |  | 7.7854 | -0.051559 | 60.4665 | 7.7476 | 0.002506 | 83.6614 | 0.37623 | 0.003181 | 40.2926 |  |  |  | 2.9768 | -0.029343 | 92.9449 | [6 empty] | 7.6091 | -0.55106 | 145.0733 | [9 empty] | 7.7571 | -2.3176 | 74.1796
|  |  | 7.7848 | -0.051742 | 60.4502 | 7.7476 | 0.002506 | 83.6529 | 0.37623 | 0.002259 | 40.2857 |  |  |  | 2.9771 | -0.028071 | 92.9646 | [6 empty] | 7.6094 | -0.55143 | 145.0748 | [9 empty] | 7.7564 | -2.3193 | 74.1678
|  |  | 7.7857 | -0.051742 | 60.4619 | 7.7503 | 0.004196 | 83.664 | 0.3761 | 0.003047 | 40.291 |  |  |  | 2.9781 | -0.02899 | 92.9658 | [6 empty] | 7.6094 | -0.55051 | 145.072 | [9 empty] | 7.7573 | -2.3193 | 74.1731
|  |  | 7.7866 | -0.050836 | 60.4623 | 7.7497 | 0.003975 | 83.6516 | 0.37728 | 0.002392 | 40.2926 |  |  |  | 2.9773 | -0.028813 | 92.9752 | [6 empty] | 7.6109 | -0.55106 | 145.0813 | [9 empty] | 7.7595 | -2.3198 | 74.1759
|  |  | 7.7896 | -0.050291 | 60.4617 | 7.75 | 0.003069 | 83.6505 | 0.37728 | 0.003314 | 40.2922 |  |  |  | 2.9781 | -0.02899 | 92.9771 | [6 empty] | 7.6128 | -0.55014 | 145.0839 | [9 empty] | 7.7604 | -2.3216 | 74.1857
|  |  | 7.7911 | -0.051742 | 60.455 | 7.7503 | 0.003412 | 83.6425 | 0.37674 | 0.00279 | 40.2923 |  |  |  | 2.9781 | -0.02899 | 92.9872 | [6 empty] | 7.6137 | -0.55106 | 145.0882 | [9 empty] | 7.7631 | -2.3216 | 74.1891
|  |  | 7.792 | -0.050836 | 60.4694 | 7.7512 | 0.003975 | 83.6396 | 0.37715 | 0.003181 | 40.2919 |  |  |  | 2.9791 | -0.030651 | 93.0059 | [6 empty] | 7.6152 | -0.55253 | 145.0878 | [9 empty] | 7.7625 | -2.3233 | 74.183
|  |  | 7.7911 | -0.051742 | 60.4284 | 7.7515 | 0.002161 | 83.645 | 0.37636 | 0.003314 | 40.294 |  |  |  | 2.979 | -0.029909 | 93.0204 | [6 empty] | 7.6165 | -0.55198 | 145.0745 | [9 empty] | 7.7631 | -2.3225 | 74.1803
|  |  | 7.7917 | -0.052288 | 60.4634 | 7.7536 | 0.002724 | 83.6427 | 0.3782 | 0.003314 | 40.2994 |  |  |  | 2.9799 | -0.029909 | 93.0266 | [6 empty] | 7.6165 | -0.55198 | 145.0903 | [9 empty] | 7.7619 | -2.3229 | 74.1993
|  |  | 7.7932 | -0.051199 | 60.429 | 7.7548 | 0.003412 | 83.6396 | 0.37623 | 0.002259 | 40.2981 |  |  |  | 2.9801 | -0.028071 | 93.032 | [6 empty] | 7.618 | -0.55253 | 145.0908 | [9 empty] | 7.7646 | -2.3229 | 74.1832
|  |  | 7.7947 | -0.049928 | 60.4403 | 7.7542 | 0.003069 | 83.6356 | 0.37648 | 0.002525 | 40.2997 |  |  |  | 2.9827 | -0.029909 | 93.0578 | [6 empty] | 7.6189 | -0.55253 | 145.098 | [9 empty] | 7.7649 | -2.3234 | 74.2047
|  |  | 7.7965 | -0.051199 | 60.4582 | 7.7563 | 0.002848 | 83.6277 | 0.37728 | 0.002525 | 40.2961 |  |  |  | 2.9827 | -0.02899 | 93.0703 | [6 empty] | 7.6211 | -0.55198 | 145.0898 | [9 empty] | 7.7655 | -2.3238 | 74.1585
|  |  | 7.798 | -0.05138 | 60.4264 | 7.7567 | 0.00432 | 83.6193 | 0.3782 | 0.003314 | 40.2977 |  |  |  | 2.9827 | -0.02899 | 93.0748 | [6 empty] | 7.6232 | -0.55327 | 145.1015 | [9 empty] | 7.7649 | -2.3234 | 74.1983
|  |  | 7.7989 | -0.05138 | 60.4314 | 7.7567 | 0.003412 | 83.6296 | 0.37753 | 0.002657 | 40.3003 |  |  |  | 2.9834 | -0.029166 | 93.0749 | [6 empty] | 7.6241 | -0.55327 | 145.1026 | [9 empty] | 7.7655 | -2.3247 | 74.1973
|  |  | 7.7999 | -0.052465 | 60.4434 | 7.7567 | 0.003412 | 83.6154 | 0.37833 | 0.003314 | 40.3029 |  |  |  | 2.9836 | -0.02899 | 93.0804 | [6 empty] | 7.6238 | -0.5529 | 145.1044 | [9 empty] | 7.7667 | -2.3234 | 74.199
|  |  | 7.7996 | -0.052105 | 60.4457 | 7.7588 | 0.002161 | 83.6307 | 0.37702 | 0.002126 | 40.3044 |  |  |  | 2.9842 | -0.03118 | 93.0842 | [6 empty] | 7.6272 | -0.55437 | 145.1122 | [9 empty] | 7.7673 | -2.3247 | 74.2075
|  |  | 7.8017 | -0.049747 | 60.4485 | 7.7582 | 0.002848 | 83.629 | 0.37623 | 0.003181 | 40.3053 |  |  |  | 2.9843 | -0.028247 | 93.1001 | [6 empty] | 7.629 | -0.55345 | 145.1088 | [9 empty] | 7.7691 | -2.3247 | 74.2105
|  |  | 7.8038 | -0.050836 | 60.4422 | 7.7606 | 0.003069 | 83.6221 | 0.37728 | 0.003314 | 40.3117 |  |  |  | 2.9845 | -0.02899 | 93.1062 | [6 empty] | 7.6293 | -0.55382 | 145.1096 | [9 empty] | 7.77 | -2.3256 | 74.2074
|  |  | 7.8047 | -0.051742 | 60.4349 | 7.7618 | 0.002848 | 83.6191 | 0.3782 | 0.003314 | 40.3122 |  |  |  | 2.9843 | -0.031004 | 93.1122 | [6 empty] | 7.6297 | -0.55419 | 145.1077 | [9 empty] | 7.7695 | -2.3262 | 74.2092
|  |  | 7.8059 | -0.051199 | 60.35 | 7.7633 | 0.003069 | 83.6182 | 0.3782 | 0.002392 | 40.3126 |  |  |  | 2.9854 | -0.02899 | 93.1296 | [6 empty] | 7.6315 | -0.55511 | 145.1155 | [9 empty] | 7.771 | -2.3263 | 74.1895
|  |  | 7.8065 | -0.051742 | 60.4059 | 7.7636 | 0.002848 | 83.621 | 0.3782 | 0.003314 | 40.3095 |  |  |  | 2.9843 | -0.030085 | 93.1386 | [6 empty] | 7.6318 | -0.55511 | 145.1135 | [9 empty] | 7.7728 | -2.3265 | 74.2124
|  |  | 7.8074 | -0.050836 | 60.4208 | 7.7648 | 0.00432 | 83.6312 | 0.37807 | 0.003181 | 40.3101 |  |  |  | 2.9845 | -0.029909 | 93.1483 | [6 empty] | 7.6312 | -0.55474 | 145.1194 | [9 empty] | 7.7749 | -2.328 | 74.215
|  |  | 7.8065 | -0.051742 | 60.429 | 7.7642 | 0.003069 | 83.6201 | 0.37807 | 0.003181 | 40.3107 |  |  |  | 2.9846 | -0.029732 | 93.1655 | [6 empty] | 7.6324 | -0.55511 | 145.1172 | [9 empty] | 7.7767 | -2.328 | 74.2102
|  |  | 7.8095 | -0.050291 | 60.3974 | 7.7642 | 0.003069 | 83.6212 | 0.37715 | 0.003181 | 40.3107 |  |  |  | 2.9845 | -0.030828 | 93.1971 | [6 empty] | 7.6324 | -0.55511 | 145.126 | [9 empty] | 7.7779 | -2.3294 | 74.202
|  |  | 7.8107 | -0.052288 | 60.4069 | 7.7654 | 0.002848 | 83.6182 | 0.37807 | 0.003181 | 40.3115 |  |  |  | 2.9865 | -0.028813 | 93.2187 | [6 empty] | 7.6352 | -0.55419 | 145.1268 | [9 empty] | 7.7767 | -2.3298 | 74.2114
|  |  | 7.8123 | -0.051199 | 60.4223 | 7.7654 | 0.003412 | 83.622 | 0.3782 | 0.002392 | 40.3113 |  |  |  | 2.9873 | -0.029909 | 93.2254 | [6 empty] | 7.6379 | -0.55511 | 145.1288 | [9 empty] | 7.7785 | -2.3298 | 74.2076
|  |  | 7.8125 | -0.050476 | 60.4215 | 7.7666 | 0.003412 | 83.6185 | 0.37794 | 0.003047 | 40.3112 |  |  |  | 2.9882 | -0.02899 | 93.2359 | [6 empty] | 7.6379 | -0.55419 | 145.139 | [9 empty] | 7.7818 | -2.3311 | 74.1903
|  |  | 7.8134 | -0.050476 | 60.3998 | 7.7694 | 0.003412 | 83.6242 | 0.37899 | 0.002259 | 40.3118 |  |  |  | 2.9899 | -0.029166 | 93.2604 | [6 empty] | 7.6389 | -0.55511 | 145.134 | [9 empty] | 7.7818 | -2.332 | 74.2224
|  |  | 7.8147 | -0.05265 | 60.4216 | 7.7694 | 0.003412 | 83.6212 | 0.3782 | 0.003314 | 40.3115 |  |  |  | 2.9909 | -0.02899 | 93.2617 | [6 empty] | 7.6392 | -0.55456 | 145.1334 | [9 empty] | 7.7831 | -2.3307 | 74.2102
|  |  | 7.8144 | -0.052288 | 60.4009 | 7.7709 | 0.002848 | 83.6211 | 0.37807 | 0.002259 | 40.312 |  |  |  | 2.9908 | -0.029166 | 93.2963 | [6 empty] | 7.6401 | -0.55456 | 145.1346 | [9 empty] | 7.7837 | -2.3311 | 74.2144
|  |  | 7.8156 | -0.050836 | 60.4182 | 7.7724 | 0.002161 | 83.6268 | 0.37807 | 0.003181 | 40.3121 |  |  |  | 2.9917 | -0.029343 | 93.3095 | [6 empty] | 7.6398 | -0.55511 | 145.1324 | [9 empty] | 7.7846 | -2.3311 | 74.2173
|  |  | 7.8192 | -0.051742 | 60.4291 | 7.7718 | 0.002848 | 83.627 | 0.37794 | 0.003047 | 40.3124 |  |  |  | 2.9917 | -0.028247 | 93.314 | [6 empty] | 7.6416 | -0.55604 | 145.1335 | [9 empty] | 7.7846 | -2.332 | 74.2189
|  |  | 7.8198 | -0.052288 | 60.4637 | 7.7721 | 0.002506 | 83.6257 | 0.37899 | 0.003181 | 40.3133 |  |  |  | 2.9919 | -0.029909 | 93.3133 | [6 empty] | 7.6444 | -0.55604 | 145.1521 | [9 empty] | 7.7861 | -2.3324 | 74.2131
|  |  | 7.821 | -0.051742 | 60.4705 | 7.7733 | 0.003975 | 83.6285 | 0.37887 | 0.002126 | 40.3136 |  |  |  | 2.9919 | -0.02899 | 93.3209 | [6 empty] | 7.6444 | -0.55695 | 145.1537 | [9 empty] | 7.7885 | -2.3316 | 74.2309
|  |  | 7.8204 | -0.050291 | 60.4731 | 7.7727 | 0.002848 | 83.6248 | 0.37887 | 0.002126 | 40.3139 |  |  |  | 2.9919 | -0.030828 | 93.3263 | [6 empty] | 7.6456 | -0.55641 | 145.1394 | [9 empty] | 7.7906 | -2.3324 | 74.2336
|  |  | 7.821 | -0.050476 | 60.4577 | 7.7763 | 0.002848 | 83.621 | 0.37807 | 0.003181 | 40.3139 |  |  |  | 2.9926 | -0.030085 | 93.3533 | [6 empty] | 7.6456 | -0.55548 | 145.1504 | [9 empty] | 7.7909 | -2.332 | 74.2315
|  |  | 7.8213 | -0.051019 | 60.4982 | 7.7778 | 0.003193 | 83.6238 | 0.37887 | 0.002126 | 40.3144 |  |  |  | 2.9928 | -0.030828 | 93.3608 | [6 empty] | 7.6462 | -0.55604 | 145.1541 | [9 empty] | 7.7918 | -2.332 | 74.2078
|  |  | 7.8219 | -0.050836 | 60.481 | 7.779 | 0.001942 | 83.6292 | 0.37899 | 0.003181 | 40.3112 |  |  |  | 2.9929 | -0.029732 | 93.3604 | [6 empty] | 7.6475 | -0.55641 | 145.1653 | [9 empty] | 7.7918 | -2.3338 | 74.2265
|  |  | 7.8231 | -0.049205 | 60.4814 | 7.7806 | 0.003975 | 83.6385 | 0.37899 | 0.002259 | 40.3084 |  |  |  | 2.9938 | -0.029732 | 93.3594 | [6 empty] | 7.6502 | -0.55548 | 145.1663 | [9 empty] | 7.7936 | -2.3347 | 74.236
|  |  | 7.8234 | -0.050476 | 60.4991 | 7.7821 | 0.003412 | 83.6309 | 0.3782 | 0.002392 | 40.3053 |  |  |  | 2.9946 | -0.029909 | 93.3652 | [6 empty] | 7.6527 | -0.55695 | 145.1769 | [9 empty] | 7.796 | -2.3342 | 74.2376
|  |  | 7.8258 | -0.051019 | 60.5109 | 7.7836 | 0.002848 | 83.6322 | 0.37899 | 0.003181 | 40.3069 |  |  |  | 2.9963 | -0.030085 | 93.3872 | [6 empty] | 7.653 | -0.55641 | 145.1783 | [9 empty] | 7.7973 | -2.3356 | 74.2384
|  |  | 7.8261 | -0.049568 | 60.5338 | 7.7848 | 0.003412 | 83.6358 | 0.37715 | 0.002259 | 40.3124 |  |  |  | 2.9972 | -0.029166 | 93.3909 | [6 empty] | 7.6533 | -0.55658 | 145.1684 | [9 empty] | 7.7984 | -2.3364 | 74.2403
|  |  | 7.8267 | -0.051019 | 60.5122 | 7.7875 | 0.00432 | 83.6346 | 0.37899 | 0.003181 | 40.3134 |  |  |  | 2.9981 | -0.030085 | 93.3953 | [6 empty] | 7.6545 | -0.55695 | 145.1915 | [9 empty] | 7.7982 | -2.3356 | 74.2387
|  |  | 7.827 | -0.050476 | 60.5224 | 7.786 | 0.002285 | 83.6319 | 0.37887 | 0.002126 | 40.3137 |  |  |  | 2.998 | -0.030262 | 93.3988 | [6 empty] | 7.6539 | -0.55641 | 145.2135 | [9 empty] | 7.7981 | -2.3376 | 74.2437
|  |  | 7.8279 | -0.050476 | 60.5336 | 7.7869 | 0.003193 | 83.6291 | 0.37887 | 0.003047 | 40.3141 |  |  |  | 2.9989 | -0.029343 | 93.404 | [6 empty] | 7.6548 | -0.55641 | 145.2291 | [9 empty] | 7.7991 | -2.3374 | 74.2429
|  |  | 7.8276 | -0.050113 | 60.5222 | 7.7887 | 0.003193 | 83.6331 | 0.37899 | 0.002259 | 40.3144 |  |  |  | 2.9994 | -0.028813 | 93.4078 | [6 empty] | 7.6573 | -0.55695 | 145.2294 | [9 empty] | 7.8018 | -2.3376 | 74.2438
|  |  | 7.8298 | -0.050476 | 60.5179 | 7.7911 | 0.00263 | 83.6343 | 0.37899 | 0.002259 | 40.3148 |  |  |  | 2.9992 | -0.02899 | 93.4131 | [6 empty] | 7.6585 | -0.55732 | 145.249 | [9 empty] | 7.8045 | -2.3385 | 74.2458
|  |  | 7.8322 | -0.050113 | 60.4778 | 7.7932 | 0.002285 | 83.6312 | 0.37912 | 0.002392 | 40.321 |  |  |  | 2.9992 | -0.02899 | 93.4154 | [6 empty] | 7.6604 | -0.55732 | 145.2621 | [9 empty] | 7.8054 | -2.3385 | 74.2433
|  |  | 7.8343 | -0.050476 | 60.5253 | 7.7939 | 0.002506 | 83.6192 | 0.37899 | 0.003181 | 40.3292 |  |  |  | 2.9994 | -0.030651 | 93.4175 | [6 empty] | 7.6613 | -0.55824 | 145.2571 | [9 empty] | 7.806 | -2.3378 | 74.2495
|  |  | 7.8352 | -0.049568 | 60.5569 | 7.7923 | 0.002285 | 83.6386 | 0.37979 | 0.003047 | 40.3295 |  |  |  | 2.9994 | -0.030651 | 93.4166 | [6 empty] | 7.6613 | -0.55732 | 145.2547 | [9 empty] | 7.806 | -2.3387 | 74.2529
|  |  | 7.8331 | -0.050113 | 60.5481 | 7.7939 | 0.002506 | 83.6325 | 0.37887 | 0.003047 | 40.3303 |  |  |  | 2.9992 | -0.030828 | 93.4177 | [6 empty] | 7.6622 | -0.55917 | 145.2966 | [9 empty] | 7.8069 | -2.3387 | 74.2504
|  |  | 7.8349 | -0.049205 | 60.5666 | 7.7938 | 0.00263 | 83.6241 | 0.37899 | 0.003181 | 40.3294 |  |  |  | 2.9992 | -0.030828 | 93.418 | [6 empty] | 7.6631 | -0.55824 | 145.2772 | [9 empty] | 7.8078 | -2.3378 | 74.2462
|  |  | 7.8352 | -0.049568 | 60.5262 | 7.7947 | 0.001722 | 83.6022 | 0.37807 | 0.002259 | 40.3293 |  |  |  | 2.9992 | -0.029909 | 93.4203 | [6 empty] | 7.6653 | -0.55678 | 145.2775 | [9 empty] | 7.8102 | -2.3391 | 74.2518
|  |  | 7.8352 | -0.049568 | 60.5572 | 7.7966 | 0.001596 | 83.6147 | 0.37912 | 0.003314 | 40.3324 |  |  |  | 2.9994 | -0.029732 | 93.4219 | [6 empty] | 7.6671 | -0.55769 | 145.2989 | [9 empty] | 7.8124 | -2.3378 | 74.2554
|  |  | 7.8358 | -0.050113 | 60.5629 | 7.7999 | 0.003757 | 83.6008 | 0.38017 | 0.002525 | 40.3361 |  |  |  | 3 | -0.030085 | 93.4235 | [6 empty] | 7.669 | -0.55861 | 145.3374 | [9 empty] | 7.8133 | -2.3387 | 74.257
|  |  | 7.8361 | -0.049568 | 60.5658 | 7.7993 | 0.00263 | 83.6079 | 0.37899 | 0.002259 | 40.3389 |  |  |  | 3.001 | -0.029909 | 93.4256 | [6 empty] | 7.6687 | -0.55824 | 145.3247 | [9 empty] | 7.8135 | -2.3394 | 74.2491
|  |  | 7.837 | -0.050476 | 60.5577 | 7.8005 | 0.003193 | 83.6022 | 0.38004 | 0.003314 | 40.3341 |  |  |  | 3.0026 | -0.030262 | 93.4278 | [6 empty] | 7.6677 | -0.55917 | 145.3225 | [9 empty] | 7.8157 | -2.3391 | 74.2491
|  |  | 7.8385 | -0.051019 | 60.5493 | 7.8038 | 0.00263 | 83.6048 | 0.37899 | 0.002259 | 40.3376 |  |  |  | 3.0035 | -0.029343 | 93.4219 | [6 empty] | 7.6696 | -0.55824 | 145.351 | [9 empty] | 7.8172 | -2.3394 | 74.252
|  |  | 7.8388 | -0.049568 | 60.5624 | 7.8041 | 0.001379 | 83.6176 | 0.37912 | 0.003314 | 40.3414 |  |  |  | 3.0036 | -0.030085 | 93.4243 | [6 empty] | 7.6696 | -0.55732 | 145.3396 | [9 empty] | 7.8181 | -2.3394 | 74.2554
|  |  | 7.8391 | -0.050836 | 60.554 | 7.8065 | 0.00263 | 83.6074 | 0.37925 | 0.001603 | 40.3426 |  |  |  | 3.0047 | -0.029909 | 93.4268 | [6 empty] | 7.6702 | -0.5588 | 145.3394 | [9 empty] | 7.819 | -2.3404 | 74.2556
|  |  | 7.8412 | -0.049205 | 60.5617 | 7.8069 | 0.003193 | 83.5871 | 0.37938 | 0.001735 | 40.3404 |  |  |  | 3.0055 | -0.031004 | 93.4292 | [6 empty] | 7.672 | -0.55972 | 145.3694 | [9 empty] | 7.8202 | -2.3391 | 74.2449
|  |  | 7.8428 | -0.049928 | 60.5655 | 7.8084 | 0.001722 | 83.5848 | 0.38004 | 0.00147 | 40.3397 |  |  |  | 3.0056 | -0.031747 | 93.4301 | [6 empty] | 7.6727 | -0.55954 | 145.3591 | [9 empty] | 7.8205 | -2.3396 | 74.2578
|  |  | 7.8449 | -0.051019 | 60.5778 | 7.8078 | 0.003193 | 83.5753 | 0.38017 | 0.003447 | 40.3413 |  |  |  | 3.0056 | -0.030828 | 93.4251 | [6 empty] | 7.6739 | -0.5588 | 145.3828 | [9 empty] | 7.8202 | -2.34 | 74.2552
|  |  | 7.8461 | -0.049568 | 60.582 | 7.809 | 0.002848 | 83.5769 | 0.37925 | 0.002525 | 40.3371 |  |  |  | 3.0056 | -0.030828 | 93.4264 | [6 empty] | 7.6748 | -0.55991 | 145.3534 | [9 empty] | 7.8217 | -2.3413 | 74.2573
|  |  | 7.8455 | -0.050836 | 60.5675 | 7.8093 | 0.003538 | 83.5633 | 0.37925 | 0.002525 | 40.3367 |  |  |  | 3.0066 | -0.031747 | 93.4288 | [6 empty] | 7.6757 | -0.55899 | 145.3934 | [9 empty] | 7.8229 | -2.3409 | 74.2632
|  |  | 7.8479 | -0.05138 | 60.5837 | 7.8123 | 0.003193 | 83.5485 | 0.38004 | 0.003314 | 40.3438 |  |  |  | 3.0055 | -0.030828 | 93.4292 | [6 empty] | 7.6767 | -0.55991 | 145.3934 | [9 empty] | 7.825 | -2.3407 | 74.2612
|  |  | 7.8485 | -0.050113 | 60.5903 | 7.8135 | 0.002066 | 83.5393 | 0.37938 | 0.001735 | 40.3455 |  |  |  | 3.0066 | -0.029909 | 93.4347 | [6 empty] | 7.6769 | -0.55917 | 145.3808 | [9 empty] | 7.8266 | -2.34 | 74.267
|  |  | 7.8485 | -0.050113 | 60.5943 | 7.815 | 0.002285 | 83.531 | 0.37925 | 0.001603 | 40.3593 |  |  |  | 3.0066 | -0.030828 | 93.4337 | [6 empty] | 7.6769 | -0.56009 | 145.3778 | [9 empty] | 7.8271 | -2.3404 | 74.2686
|  |  | 7.8491 | -0.049928 | 60.598 | 7.8144 | 0.002848 | 83.5161 | 0.37925 | 0.003447 | 40.3747 |  |  |  | 3.0067 | -0.030651 | 93.4343 | [6 empty] | 7.6788 | -0.56009 | 145.4008 | [9 empty] | 7.8278 | -2.3405 | 74.2653
|  |  | 7.8491 | -0.050836 | 60.573 | 7.8147 | 0.00263 | 83.5376 | 0.38017 | 0.003447 | 40.3778 |  |  |  | 3.0066 | -0.031747 | 93.4347 | [6 empty] | 7.6828 | -0.55954 | 145.3886 | [9 empty] | 7.8296 | -2.3416 | 74.2691
|  |  | 7.8497 | -0.05138 | 60.5821 | 7.8163 | 0.002848 | 83.5359 | 0.37925 | 0.001603 | 40.3995 |  |  |  | 3.0064 | -0.031004 | 93.4486 | [6 empty] | 7.6828 | -0.55954 | 145.3914 | [9 empty] | 7.8326 | -2.3422 | 74.2682
|  |  | 7.8503 | -0.050113 | 60.5934 | 7.8178 | 0.003193 | 83.5236 | 0.38017 | 0.002525 | 40.3997 |  |  |  | 3.0064 | -0.031004 | 93.4547 | [6 empty] | 7.6837 | -0.56138 | 145.4046 | [9 empty] | 7.8338 | -2.3418 | 74.2717
|  |  | 7.8494 | -0.050113 | 60.5852 | 7.819 | 0.003757 | 83.5096 | 0.38004 | 0.002392 | 40.3978 |  |  |  | 3.0064 | -0.030085 | 93.4578 | [6 empty] | 7.6834 | -0.56101 | 145.4002 | [9 empty] | 7.8347 | -2.3418 | 74.2756
|  |  | 7.8527 | -0.050836 | 60.5593 | 7.8196 | 0.003193 | 83.5118 | 0.37925 | 0.003447 | 40.3867 |  |  |  | 3.0072 | -0.030262 | 93.4609 | [6 empty] | 7.684 | -0.56175 | 145.3629 | [9 empty] | 7.8344 | -2.3431 | 74.2737
|  |  | 7.8542 | -0.049568 | 60.5691 | 7.8205 | 0.003193 | 83.5281 | 0.38017 | 0.002525 | 40.3886 |  |  |  | 3.0064 | -0.031923 | 93.4588 | [6 empty] | 7.6834 | -0.56101 | 145.341 | [9 empty] | 7.8347 | -2.3427 | 74.2723
|  |  | 7.8563 | -0.050657 | 60.5787 | 7.8217 | 0.002848 | 83.506 | 0.37912 | 0.002392 | 40.3875 |  |  |  | 3.0072 | -0.0321 | 93.4614 | [6 empty] | 7.6846 | -0.56138 | 145.3609 | [9 empty] | 7.835 | -2.3425 | 74.2716
|  |  | 7.8563 | -0.050657 | 60.5815 | 7.8226 | 0.002848 | 83.5006 | 0.38017 | 0.002525 | 40.3894 |  |  |  | 3.0073 | -0.031004 | 93.4647 | [6 empty] | 7.6846 | -0.56138 | 145.3534 | [9 empty] | 7.8353 | -2.3422 | 74.2736
|  |  | 7.8566 | -0.050113 | 60.5749 | 7.8241 | 0.003193 | 83.4895 | 0.38004 | 0.002392 | 40.3901 |  |  |  | 3.0073 | -0.031923 | 93.4771 | [6 empty] | 7.6859 | -0.56175 | 145.3555 | [9 empty] | 7.8374 | -2.3436 | 74.2714
|  |  | 7.8575 | -0.050113 | 60.5819 | 7.825 | 0.002285 | 83.4613 | 0.37979 | 0.003047 | 40.4036 |  |  |  | 3.0075 | -0.031747 | 93.4784 | [6 empty] | 7.6874 | -0.5623 | 145.3226 | [9 empty] | 7.8393 | -2.3427 | 74.272
|  |  | 7.8591 | -0.049928 | 60.5852 | 7.8287 | 0.003975 | 83.4386 | 0.37992 | 0.003181 | 40.4127 |  |  |  | 3.0085 | -0.031571 | 93.5039 | [6 empty] | 7.689 | -0.56212 | 145.3609 | [9 empty] | 7.8402 | -2.3436 | 74.2712
|  |  | 7.8618 | -0.049751 | 60.5851 | 7.8287 | 0.003193 | 83.4465 | 0.37899 | 0.003181 | 40.4171 |  |  |  | 3.0084 | -0.030828 | 93.5071 | [6 empty] | 7.6901 | -0.5623 | 145.3199 | [9 empty] | 7.8408 | -2.3431 | 74.2681
|  |  | 7.8633 | -0.050476 | 60.5759 | 7.8296 | 0.002285 | 83.4527 | 0.37899 | 0.002259 | 40.4201 |  |  |  | 3.0095 | -0.030651 | 93.5304 | [6 empty] | 7.6907 | -0.56285 | 145.3362 | [9 empty] | 7.8417 | -2.344 | 74.2709
|  |  | 7.8636 | -0.050657 | 60.5892 | 7.8296 | 0.003193 | 83.4487 | 0.37887 | 0.002126 | 40.42 |  |  |  | 3.0102 | -0.031571 | 93.5306 | [6 empty] | 7.6929 | -0.56322 | 145.342 | [9 empty] | 7.8413 | -2.3444 | 74.27
|  |  | 7.8651 | -0.05138 | 60.5676 | 7.8305 | 0.002285 | 83.4447 | 0.37899 | 0.002259 | 40.4304 |  |  |  | 3.0102 | -0.032666 | 93.5289 | [6 empty] | 7.6926 | -0.56377 | 145.3523 | [9 empty] | 7.8417 | -2.344 | 74.2675
|  |  | 7.8657 | -0.049205 | 60.5706 | 7.8317 | 0.002848 | 83.4529 | 0.37912 | 0.002392 | 40.4357 |  |  |  | 3.0102 | -0.031747 | 93.5281 | [6 empty] | 7.6942 | -0.56267 | 145.3292 | [9 empty] | 7.8422 | -2.3453 | 74.2739
|  |  | 7.8681 | -0.049751 | 60.5572 | 7.8341 | 0.003193 | 83.4368 | 0.37979 | 0.003047 | 40.4486 |  |  |  | 3.0119 | -0.031004 | 93.5383 | [6 empty] | 7.6944 | -0.56377 | 145.3552 | [9 empty] | 7.8429 | -2.3445 | 74.2595
|  |  | 7.869 | -0.049751 | 60.5728 | 7.8353 | 0.003757 | 83.4273 | 0.38004 | 0.002392 | 40.4588 |  |  |  | 3.0119 | -0.031004 | 93.5602 | [6 empty] | 7.6963 | -0.56377 | 145.3678 | [9 empty] | 7.8432 | -2.3462 | 74.2561
|  |  | 7.8699 | -0.049751 | 60.5491 | 7.8371 | 0.003757 | 83.4415 | 0.37899 | 0.003181 | 40.4741 |  |  |  | 3.0128 | -0.031923 | 93.5788 | [6 empty] | 7.6963 | -0.56377 | 145.3638 | [9 empty] | 7.8444 | -2.3476 | 74.277
|  |  | 7.8715 | -0.049568 | 60.5956 | 7.8366 | 0.002506 | 83.4565 | 0.37925 | 0.002525 | 40.4681 |  |  |  | 3.0128 | -0.030085 | 93.5774 | [6 empty] | 7.6957 | -0.56506 | 145.3539 | [9 empty] | 7.8462 | -2.3467 | 74.2801
|  |  | 7.8711 | -0.050113 | 60.6064 | 7.8375 | 0.002506 | 83.4491 | 0.37899 | 0.003181 | 40.4892 |  |  |  | 3.0138 | -0.031004 | 93.5773 | [6 empty] | 7.6966 | -0.56414 | 145.3754 | [9 empty] | 7.8465 | -2.3472 | 74.283
|  |  | 7.872 | -0.049205 | 60.5748 | 7.8377 | 0.002285 | 83.4408 | 0.37992 | 0.002259 | 40.5023 |  |  |  | 3.0128 | -0.029909 | 93.5787 | [6 empty] | 7.6975 | -0.56414 | 145.3544 | [9 empty] | 7.848 | -2.3476 | 74.2651
|  |  | 7.8748 | -0.048299 | 60.5584 | 7.839 | 0.001942 | 83.4371 | 0.37899 | 0.003181 | 40.5039 |  |  |  | 3.013 | -0.031747 | 93.5791 | [6 empty] | 7.6984 | -0.56322 | 145.368 | [9 empty] | 7.8483 | -2.3472 | 74.2797
|  |  | 7.8757 | -0.048299 | 60.5423 | 7.8405 | 0.003757 | 83.4445 | 0.38004 | 0.00147 | 40.511 |  |  |  | 3.0131 | -0.032489 | 93.5958 | [6 empty] | 7.6984 | -0.56414 | 145.381 | [9 empty] | 7.8477 | -2.3471 | 74.2852
|  |  | 7.8766 | -0.049205 | 60.569 | 7.8426 | 0.002848 | 83.4526 | 0.38017 | 0.001603 | 40.5103 |  |  |  | 3.0121 | -0.031747 | 93.6112 | [6 empty] | 7.6987 | -0.56524 | 145.4051 | [9 empty] | 7.8489 | -2.3476 | 74.2674
|  |  | 7.879 | -0.049024 | 60.5599 | 7.8435 | 0.002848 | 83.4498 | 0.38017 | 0.002525 | 40.5109 |  |  |  | 3.0131 | -0.031571 | 93.6259 | [6 empty] | 7.7005 | -0.56432 | 145.409 | [9 empty] | 7.8489 | -2.3485 | 74.2798
|  |  | 7.8772 | -0.049751 | 60.5662 | 7.8438 | 0.002506 | 83.4576 | 0.38004 | 0.002392 | 40.5085 |  |  |  | 3.0139 | -0.031747 | 93.6211 | [6 empty] | 7.7027 | -0.56469 | 145.4303 | [9 empty] | 7.8489 | -2.3485 | 74.2864
|  |  | 7.879 | -0.048116 | 60.5806 | 7.8444 | 0.002848 | 83.4416 | 0.37925 | 0.002525 | 40.5289 |  |  |  | 3.0139 | -0.031747 | 93.6268 | [6 empty] | 7.7039 | -0.56579 | 145.4335 | [9 empty] | 7.8507 | -2.3494 | 74.2758
|  |  | 7.8784 | -0.049205 | 60.5901 | 7.8438 | 0.002506 | 83.4612 | 0.37992 | 0.002259 | 40.5217 |  |  |  | 3.0139 | -0.032666 | 93.6519 | [6 empty] | 7.7052 | -0.56432 | 145.4606 | [9 empty] | 7.8544 | -2.3485 | 74.2878
|  |  | 7.8793 | -0.050113 | 60.5923 | 7.845 | 0.003069 | 83.4241 | 0.3803 | 0.002657 | 40.5221 |  |  |  | 3.0139 | -0.031747 | 93.6547 | [6 empty] | 7.7052 | -0.56432 | 145.4766 | [9 empty] | 7.8547 | -2.3481 | 74.2742
|  |  | 7.8796 | -0.048662 | 60.6013 | 7.8444 | 0.001942 | 83.4423 | 0.38017 | 0.001603 | 40.533 |  |  |  | 3.0139 | -0.030828 | 93.6574 | [6 empty] | 7.7061 | -0.56359 | 145.4947 | [9 empty] | 7.8568 | -2.3498 | 74.2882
|  |  | 7.882 | -0.049205 | 60.612 | 7.8459 | 0.003069 | 83.4316 | 0.38017 | 0.002525 | 40.5402 |  |  |  | 3.0139 | -0.031747 | 93.6708 | [6 empty] | 7.7079 | -0.56524 | 145.512 | [9 empty] | 7.8571 | -2.3494 | 74.2836
|  |  | 7.8838 | -0.049205 | 60.6082 | 7.8484 | 0.003412 | 83.4355 | 0.38017 | 0.000681 | 40.5442 |  |  |  | 3.0141 | -0.031571 | 93.6735 | [6 empty] | 7.7094 | -0.56487 | 145.5055 | [9 empty] | 7.8571 | -2.3521 | 74.2786
|  |  | 7.8856 | -0.048299 | 60.6286 | 7.8474 | 0.00432 | 83.4208 | 0.38017 | 0.001603 | 40.534 |  |  |  | 3.0141 | -0.032489 | 93.6686 | [6 empty] | 7.711 | -0.56469 | 145.5034 | [9 empty] | 7.8574 | -2.3509 | 74.2869
|  |  | 7.8856 | -0.049205 | 60.6196 | 7.8493 | 0.003412 | 83.4199 | 0.38004 | 0.002392 | 40.5362 |  |  |  | 3.0139 | -0.031747 | 93.6698 | [6 empty] | 7.7128 | -0.56561 | 145.5163 | [9 empty] | 7.8589 | -2.3512 | 74.2807
|  |  | 7.8869 | -0.048662 | 60.6292 | 7.8511 | 0.001596 | 83.427 | 0.38004 | 0.002392 | 40.5489 |  |  |  | 3.0138 | -0.031923 | 93.6735 | [6 empty] | 7.7128 | -0.56653 | 145.5211 | [9 empty] | 7.8598 | -2.3512 | 74.2866
|  |  | 7.8871 | -0.049751 | 60.6319 | 7.8514 | 0.003975 | 83.4177 | 0.38004 | 0.002392 | 40.5503 |  |  |  | 3.0139 | -0.031747 | 93.6868 | [6 empty] | 7.7138 | -0.56506 | 145.4768 | [9 empty] | 7.8607 | -2.3531 | 74.2635
|  |  | 7.8895 | -0.050296 | 60.6323 | 7.8517 | 0.003757 | 83.4013 | 0.38004 | 0.00147 | 40.5447 |  |  |  | 3.0138 | -0.031923 | 93.7018 | [6 empty] | 7.7147 | -0.56469 | 145.5116 | [9 empty] | 7.8619 | -2.3527 | 74.2812
|  |  | 7.8911 | -0.049205 | 60.6367 | 7.8532 | 0.003069 | 83.4006 | 0.37912 | 0.002392 | 40.5482 |  |  |  | 3.0138 | -0.032842 | 93.7064 | [6 empty] | 7.7184 | -0.56469 | 145.5144 | [9 empty] | 7.8625 | -2.354 | 74.2915
|  |  | 7.8917 | -0.050657 | 60.6435 | 7.8559 | 0.001251 | 83.4031 | 0.37992 | 0.003181 | 40.5634 |  |  |  | 3.0147 | -0.031923 | 93.7112 | [6 empty] | 7.7205 | -0.56506 | 145.505 | [9 empty] | 7.8628 | -2.3536 | 74.292
|  |  | 7.8917 | -0.050657 | 60.6485 | 7.8578 | 0.003975 | 83.4092 | 0.38004 | 0.003314 | 40.5956 |  |  |  | 3.0147 | -0.031923 | 93.7201 | [6 empty] | 7.7205 | -0.56579 | 145.4979 | [9 empty] | 7.8634 | -2.354 | 74.2936
|  |  | 7.8917 | -0.049751 | 60.6561 | 7.858 | 0.002848 | 83.4136 | 0.37979 | 0.002126 | 40.595 |  |  |  | 3.0148 | -0.031747 | 93.7289 | [6 empty] | 7.7208 | -0.56616 | 145.5058 | [9 empty] | 7.8634 | -2.3549 | 74.2961
|  |  | 7.892 | -0.048299 | 60.6381 | 7.858 | 0.001942 | 83.4107 | 0.37992 | 0.002259 | 40.5961 |  |  |  | 3.0156 | -0.031004 | 93.739 | [6 empty] | 7.7232 | -0.56579 | 145.5385 | [9 empty] | 7.8634 | -2.354 | 74.2901
|  |  | 7.8919 | -0.049934 | 60.6414 | 7.8596 | 0.003069 | 83.3932 | 0.37992 | 0.002259 | 40.5913 |  |  |  | 3.0148 | -0.032666 | 93.7438 | [6 empty] | 7.7236 | -0.56524 | 145.5089 | [9 empty] | 7.864 | -2.3552 | 74.2947
|  |  | 7.8935 | -0.048845 | 60.6489 | 7.8593 | 0.002506 | 83.4042 | 0.38004 | 0.002392 | 40.5949 |  |  |  | 3.0168 | -0.031571 | 93.7488 | [6 empty] | 7.7248 | -0.56653 | 145.5268 | [9 empty] | 7.8662 | -2.354 | 74.295
|  |  | 7.8932 | -0.050296 | 60.6659 | 7.8596 | 0.002161 | 83.4146 | 0.38004 | 0.000548 | 40.5915 |  |  |  | 3.0168 | -0.032489 | 93.7511 | [6 empty] | 7.7251 | -0.5669 | 145.5235 | [9 empty] | 7.8667 | -2.3552 | 74.294
|  |  | 7.8956 | -0.05084 | 60.6501 | 7.8593 | 0.002506 | 83.4067 | 0.37899 | 0.001337 | 40.6057 |  |  |  | 3.0176 | -0.032666 | 93.7548 | [6 empty] | 7.7263 | -0.56616 | 145.5246 | [9 empty] | 7.8683 | -2.3545 | 74.2986
|  |  | 7.8974 | -0.049934 | 60.6619 | 7.8596 | 0.003069 | 83.4045 | 0.37912 | 0.002392 | 40.6054 |  |  |  | 3.0187 | -0.032489 | 93.7569 | [6 empty] | 7.7263 | -0.56616 | 145.5425 | [9 empty] | 7.8701 | -2.3545 | 74.2915
|  |  | 7.8968 | -0.049389 | 60.6516 | 7.8605 | 0.003069 | 83.3944 | 0.38004 | 0.002392 | 40.6056 |  |  |  | 3.0194 | -0.032666 | 93.7568 | [6 empty] | 7.7276 | -0.56745 | 145.5475 | [9 empty] | 7.8698 | -2.3549 | 74.2931
|  |  | 7.898 | -0.049751 | 60.6673 | 7.8614 | 0.003975 | 83.3998 | 0.37912 | 0.002392 | 40.6045 |  |  |  | 3.0203 | -0.031747 | 93.7563 | [6 empty] | 7.7279 | -0.56506 | 145.5462 | [9 empty] | 7.8707 | -2.3549 | 74.2856
|  |  | 7.8983 | -0.049934 | 60.6709 | 7.8632 | 0.003069 | 83.392 | 0.37912 | 0.003314 | 40.6041 |  |  |  | 3.0203 | -0.031747 | 93.7532 | [6 empty] | 7.7291 | -0.56708 | 145.5283 | [9 empty] | 7.8716 | -2.3558 | 74.3015
|  |  | 7.8986 | -0.051201 | 60.6537 | 7.8635 | 0.001816 | 83.4006 | 0.38017 | 0.002525 | 40.6045 |  |  |  | 3.0202 | -0.032842 | 93.7577 | [6 empty] | 7.7318 | -0.56616 | 145.564 | [9 empty] | 7.8707 | -2.3558 | 74.3037
|  |  | 7.8995 | -0.050296 | 60.6512 | 7.8638 | 0.003412 | 83.3884 | 0.3803 | 0.001735 | 40.6174 |  |  |  | 3.0211 | -0.032842 | 93.7616 | [6 empty] | 7.7337 | -0.56616 | 145.5706 | [9 empty] | 7.8731 | -2.3561 | 74.299
|  |  | 7.9007 | -0.048845 | 60.6508 | 7.8662 | 0.002724 | 83.4114 | 0.3803 | 0.001735 | 40.6213 |  |  |  | 3.0211 | -0.032842 | 93.7633 | [6 empty] | 7.734 | -0.56653 | 145.5831 | [9 empty] | 7.8743 | -2.3576 | 74.2967
|  |  | 7.9001 | -0.049934 | 60.6456 | 7.8672 | 0.002161 | 83.3935 | 0.3803 | 0.001735 | 40.6238 |  |  |  | 3.0211 | -0.032842 | 93.7651 | [6 empty] | 7.7343 | -0.5669 | 145.5743 | [9 empty] | 7.8752 | -2.3594 | 74.2992
|  |  | 7.9019 | -0.049934 | 60.65 | 7.8677 | 0.002161 | 83.4123 | 0.38017 | 0.001603 | 40.625 |  |  |  | 3.0211 | -0.032842 | 93.7663 | [6 empty] | 7.7353 | -0.5669 | 145.5842 | [9 empty] | 7.877 | -2.3603 | 74.3044
|  |  | 7.9031 | -0.049389 | 60.6358 | 7.8681 | 0.002724 | 83.3951 | 0.38017 | 0.002525 | 40.6255 |  |  |  | 3.0214 | -0.032489 | 93.7679 | [6 empty] | 7.7346 | -0.56616 | 145.5981 | [9 empty] | 7.877 | -2.3603 | 74.2999
|  |  | 7.904 | -0.051023 | 60.6459 | 7.8696 | 0.003975 | 83.4063 | 0.37938 | 0.002657 | 40.6295 |  |  |  | 3.0214 | -0.032489 | 93.7686 | [6 empty] | 7.7374 | -0.56708 | 145.6001 | [9 empty] | 7.8779 | -2.3612 | 74.304
|  |  | 7.9055 | -0.049934 | 60.6444 | 7.8696 | 0.003069 | 83.4132 | 0.38017 | 0.002525 | 40.6278 |  |  |  | 3.0222 | -0.033585 | 93.7704 | [6 empty] | 7.7392 | -0.56708 | 145.5857 | [9 empty] | 7.8776 | -2.3616 | 74.3064
|  |  | 7.9064 | -0.049934 | 60.6343 | 7.8696 | 0.003069 | 83.4131 | 0.3803 | 0.001735 | 40.6303 |  |  |  | 3.0213 | -0.032666 | 93.77 | [6 empty] | 7.7399 | -0.5669 | 145.6007 | [9 empty] | 7.877 | -2.3612 | 74.3148
|  |  | 7.9064 | -0.049026 | 60.641 | 7.8705 | 0.002161 | 83.4125 | 0.37925 | 0.001603 | 40.6308 |  |  |  | 3.0229 | -0.033761 | 93.7723 | [6 empty] | 7.7408 | -0.5669 | 145.6124 | [9 empty] | 7.8794 | -2.3625 | 74.3042
|  |  | 7.9073 | -0.049934 | 60.6208 | 7.8717 | 0.002724 | 83.4183 | 0.37992 | 0.001337 | 40.6329 |  |  |  | 3.0222 | -0.032666 | 93.7757 | [6 empty] | 7.7414 | -0.56653 | 145.6168 | [9 empty] | 7.8822 | -2.3625 | 74.3038
|  |  | 7.9073 | -0.049934 | 60.6309 | 7.8732 | 0.003975 | 83.4179 | 0.37992 | 0.002259 | 40.6339 |  |  |  | 3.0231 | -0.032666 | 93.7769 | [6 empty] | 7.7423 | -0.56745 | 145.62 | [9 empty] | 7.8843 | -2.3621 | 74.3165
|  |  | 7.908 | -0.047939 | 60.6353 | 7.8726 | 0.002724 | 83.4132 | 0.38004 | 0.002392 | 40.6363 |  |  |  | 3.0231 | -0.032666 | 93.7852 | [6 empty] | 7.742 | -0.568 | 145.6239 | [9 empty] | 7.8849 | -2.3625 | 74.3175
|  |  | 7.9077 | -0.050296 | 60.6427 | 7.8747 | 0.002378 | 83.4138 | 0.38017 | 0.001603 | 40.6378 |  |  |  | 3.0229 | -0.032842 | 93.785 | [6 empty] | 7.7423 | -0.56837 | 145.6285 | [9 empty] | 7.8861 | -2.363 | 74.3229
|  |  | 7.9095 | -0.049389 | 60.6472 | 7.8744 | 0.001816 | 83.4085 | 0.38004 | 0.00147 | 40.6389 |  |  |  | 3.0248 | -0.032842 | 93.7932 | [6 empty] | 7.7423 | -0.56837 | 145.6235 | [9 empty] | 7.8873 | -2.3647 | 74.3164
|  |  | 7.9116 | -0.049574 | 60.6634 | 7.8741 | 0.002161 | 83.4006 | 0.37899 | 0.003181 | 40.6395 |  |  |  | 3.0257 | -0.031923 | 93.7953 | [6 empty] | 7.7435 | -0.56782 | 145.6293 | [9 empty] | 7.8879 | -2.3648 | 74.3187
|  |  | 7.9128 | -0.049934 | 60.6787 | 7.8768 | 0.003069 | 83.4133 | 0.37992 | 0.002259 | 40.6407 |  |  |  | 3.0266 | -0.032842 | 93.7989 | [6 empty] | 7.7447 | -0.568 | 145.628 | [9 empty] | 7.8906 | -2.3648 | 74.3183
|  |  | 7.9131 | -0.049389 | 60.6748 | 7.8787 | 0.002943 | 83.4201 | 0.37899 | 0.002259 | 40.6411 |  |  |  | 3.0259 | -0.032666 | 93.8019 | [6 empty] | 7.7451 | -0.56837 | 145.631 | [9 empty] | 7.8909 | -2.3665 | 74.3278
|  |  | 7.914 | -0.050296 | 60.6598 | 7.8808 | 0.002724 | 83.4218 | 0.38004 | 0.002392 | 40.6414 |  |  |  | 3.0277 | -0.033585 | 93.8051 | [6 empty] | 7.7469 | -0.56929 | 145.6347 | [9 empty] | 7.8925 | -2.3667 | 74.331
|  |  | 7.914 | -0.049389 | 60.6687 | 7.8808 | 0.001816 | 83.4128 | 0.38004 | 0.002392 | 40.6425 |  |  |  | 3.0288 | -0.032489 | 93.8094 | [6 empty] | 7.7469 | -0.56929 | 145.633 | [9 empty] | 7.8934 | -2.3667 | 74.3284
|  |  | 7.9146 | -0.049934 | 60.6613 | 7.882 | 0.002161 | 83.4218 | 0.38017 | 0.002525 | 40.6433 |  |  |  | 3.0288 | -0.033408 | 93.8112 | [6 empty] | 7.7475 | -0.56984 | 145.6287 | [9 empty] | 7.8927 | -2.3683 | 74.3264
|  |  | 7.9179 | -0.050478 | 60.6675 | 7.882 | 0.003288 | 83.4204 | 0.38017 | 0.003447 | 40.6371 |  |  |  | 3.0285 | -0.033761 | 93.821 | [6 empty] | 7.7493 | -0.56984 | 145.6383 | [9 empty] | 7.8967 | -2.3679 | 74.3325
|  |  | 7.9188 | -0.050478 | 60.675 | 7.8853 | 0.002724 | 83.418 | 0.38004 | 0.002392 | 40.6391 |  |  |  | 3.0285 | -0.033761 | 93.8211 | [6 empty] | 7.7497 | -0.56929 | 145.6408 | [9 empty] | 7.8982 | -2.3683 | 74.332
|  |  | 7.9182 | -0.049934 | 60.7002 | 7.8859 | 0.002161 | 83.4239 | 0.38109 | 0.001603 | 40.6402 |  |  |  | 3.0285 | -0.032842 | 93.8221 | [6 empty] | 7.7497 | -0.56929 | 145.6466 | [9 empty] | 7.8988 | -2.3685 | 74.3325
|  |  | 7.92 | -0.049934 | 60.683 | 7.8886 | 0.003069 | 83.4199 | 0.38109 | 0.002525 | 40.6417 |  |  |  | 3.0294 | -0.032842 | 93.8341 | [6 empty] | 7.7487 | -0.57022 | 145.6417 | [9 empty] | 7.8991 | -2.3692 | 74.3268
|  |  | 7.9209 | -0.049934 | 60.7047 | 7.8889 | 0.002724 | 83.4168 | 0.38017 | 0.001603 | 40.6422 |  |  |  | 3.0294 | -0.033761 | 93.8416 | [6 empty] | 7.7503 | -0.56984 | 145.6441 | [9 empty] | 7.9006 | -2.3676 | 74.3357
|  |  | 7.9221 | -0.050117 | 60.691 | 7.8899 | 0.002724 | 83.4173 | 0.38017 | 0.002525 | 40.6433 |  |  |  | 3.0312 | -0.032842 | 93.8472 | [6 empty] | 7.7493 | -0.56984 | 145.6389 | [9 empty] | 7.9018 | -2.3683 | 74.336
|  |  | 7.924 | -0.049389 | 60.6989 | 7.8911 | 0.003288 | 83.3973 | 0.38109 | 0.001603 | 40.6443 |  |  |  | 3.0331 | -0.032842 | 93.856 | [6 empty] | 7.7528 | -0.56966 | 145.642 | [9 empty] | 7.9027 | -2.3701 | 74.3283
|  |  | 7.9264 | -0.049934 | 60.7034 | 7.8926 | 0.002724 | 83.4111 | 0.38017 | 0.002525 | 40.6275 |  |  |  | 3.0344 | -0.032313 | 93.8607 | [6 empty] | 7.7552 | -0.57022 | 145.6587 | [9 empty] | 7.9048 | -2.3688 | 74.3323
|  |  | 7.9279 | -0.049574 | 60.7042 | 7.8941 | 0.002943 | 83.3941 | 0.38109 | 0.002525 | 40.6334 |  |  |  | 3.0343 | -0.033408 | 93.8615 | [6 empty] | 7.7561 | -0.57022 | 145.6603 | [9 empty] | 7.9061 | -2.3694 | 74.3361
|  |  | 7.9288 | -0.049574 | 60.7032 | 7.8953 | 0.003631 | 83.3977 | 0.38004 | 0.003314 | 40.6352 |  |  |  | 3.035 | -0.033585 | 93.8849 | [6 empty] | 7.7567 | -0.57169 | 145.6716 | [9 empty] | 7.9061 | -2.3694 | 74.3349
|  |  | 7.9315 | -0.049574 | 60.7135 | 7.8956 | 0.002378 | 83.3964 | 0.38096 | 0.002392 | 40.6379 |  |  |  | 3.0349 | -0.032842 | 93.9071 | [6 empty] | 7.7564 | -0.57039 | 145.6536 | [9 empty] | 7.9063 | -2.3701 | 74.3373
|  |  | 7.933 | -0.050117 | 60.7148 | 7.8962 | 0.002724 | 83.4014 | 0.37992 | 0.001337 | 40.6384 |  |  |  | 3.035 | -0.032666 | 93.9083 | [6 empty] | 7.757 | -0.57113 | 145.645 | [9 empty] | 7.9063 | -2.3701 | 74.3376
|  |  | 7.9351 | -0.050478 | 60.702 | 7.8974 | 0.003288 | 83.4003 | 0.38004 | 0.00147 | 40.64 |  |  |  | 3.034 | -0.033761 | 93.9185 | [6 empty] | 7.757 | -0.57113 | 145.6642 | [9 empty] | 7.91 | -2.371 | 74.3402
|  |  | 7.9348 | -0.049211 | 60.7157 | 7.9002 | 0.002378 | 83.4014 | 0.38109 | 0.001603 | 40.6415 |  |  |  | 3.0357 | -0.033019 | 93.9219 | [6 empty] | 7.7573 | -0.57039 | 145.6707 | [9 empty] | 7.9109 | -2.3719 | 74.3379
|  |  | 7.9345 | -0.050661 | 60.7064 | 7.9002 | 0.002378 | 83.4045 | 0.38004 | 0.000548 | 40.6423 |  |  |  | 3.0358 | -0.032842 | 93.9261 | [6 empty] | 7.7555 | -0.57131 | 145.661 | [9 empty] | 7.913 | -2.3707 | 74.3414
|  |  | 7.9364 | -0.049026 | 60.7141 | 7.9026 | 0.001816 | 83.407 | 0.38004 | 0.002392 | 40.6446 |  |  |  | 3.0358 | -0.032842 | 93.9366 | [6 empty] | 7.7589 | -0.57022 | 145.677 | [9 empty] | 7.913 | -2.3716 | 74.3491
|  |  | 7.9384 | -0.051023 | 60.7076 | 7.9029 | 0.00147 | 83.3883 | 0.38004 | 0.002392 | 40.6549 |  |  |  | 3.0369 | -0.032666 | 93.9579 | [6 empty] | 7.7595 | -0.57076 | 145.6836 | [9 empty] | 7.9136 | -2.3719 | 74.3426
|  |  | 7.9397 | -0.050478 | 60.7215 | 7.9044 | 0.003506 | 83.4214 | 0.38017 | 0.001603 | 40.6646 |  |  |  | 3.0369 | -0.033585 | 93.9666 | [6 empty] | 7.761 | -0.57131 | 145.6991 | [9 empty] | 7.9136 | -2.3737 | 74.3466
|  |  | 7.9402 | -0.050117 | 60.7014 | 7.9041 | 0.002943 | 83.4331 | 0.38004 | 0.00147 | 40.6664 |  |  |  | 3.0389 | -0.033408 | 93.9749 | [6 empty] | 7.7637 | -0.57131 | 145.6855 | [9 empty] | 7.9142 | -2.373 | 74.3346
|  |  | 7.9424 | -0.049574 | 60.7152 | 7.9038 | 0.002378 | 83.4236 | 0.38004 | 0.00147 | 40.666 |  |  |  | 3.038 | -0.033408 | 93.9913 | [6 empty] | 7.7647 | -0.57039 | 145.7012 | [9 empty] | 7.9139 | -2.3752 | 74.3403
|  |  | 7.9427 | -0.049934 | 60.7161 | 7.9035 | 0.002724 | 83.4149 | 0.38122 | 0.002657 | 40.6672 |  |  |  | 3.038 | -0.033408 | 93.9992 | [6 empty] | 7.7656 | -0.57186 | 145.7152 | [9 empty] | 7.9148 | -2.3761 | 74.3457
|  |  | 7.943 | -0.049389 | 60.7162 | 7.9077 | 0.002035 | 83.423 | 0.38017 | 0.002525 | 40.6722 |  |  |  | 3.0406 | -0.033585 | 94.0189 | [6 empty] | 7.7678 | -0.57169 | 145.7149 | [9 empty] | 7.9148 | -2.3761 | 74.3451
|  |  | 7.9436 | -0.049026 | 60.7134 | 7.9101 | 0.002378 | 83.435 | 0.3803 | 0.001735 | 40.6839 |  |  |  | 3.0413 | -0.032842 | 94.0124 | [6 empty] | 7.7687 | -0.57169 | 145.7178 | [9 empty] | 7.9151 | -2.3766 | 74.3475
|  |  | 7.9445 | -0.049026 | 60.7262 | 7.9098 | 0.002724 | 83.4307 | 0.38017 | 0.001603 | 40.6839 |  |  |  | 3.0433 | -0.033585 | 94.019 | [6 empty] | 7.7714 | -0.57169 | 145.7352 | [9 empty] | 7.9169 | -2.3775 | 74.343
|  |  | 7.9475 | -0.049211 | 60.7237 | 7.9114 | 0.002943 | 83.4295 | 0.38017 | 0.001603 | 40.6841 |  |  |  | 3.0422 | -0.033761 | 93.9999 | [6 empty] | 7.7702 | -0.57223 | 145.7372 | [9 empty] | 7.9188 | -2.3775 | 74.3416
|  |  | 7.9487 | -0.049211 | 60.7387 | 7.9116 | 0.003288 | 83.4403 | 0.38017 | 0.001603 | 40.6848 |  |  |  | 3.0432 | -0.033761 | 94.0018 | [6 empty] | 7.7727 | -0.57113 | 145.7349 | [9 empty] | 7.9208 | -2.3792 | 74.3328
|  |  | 7.9499 | -0.049026 | 60.7503 | 7.9116 | 0.002724 | 83.438 | 0.38017 | 0.001603 | 40.688 |  |  |  | 3.0432 | -0.033761 | 94.029 | [6 empty] | 7.7726 | -0.57278 | 145.7635 | [9 empty] | 7.9206 | -2.3803 | 74.3483
|  |  | 7.9496 | -0.049574 | 60.7456 | 7.9129 | 0.002378 | 83.4297 | 0.38004 | 0.002392 | 40.6994 |  |  |  | 3.0432 | -0.033761 | 94.0469 | [6 empty] | 7.7763 | -0.57186 | 145.7412 | [9 empty] | 7.9218 | -2.3808 | 74.3379
|  |  | 7.9512 | -0.049026 | 60.7568 | 7.9147 | 0.002378 | 83.4378 | 0.38109 | 0.001603 | 40.6976 |  |  |  | 3.0433 | -0.032666 | 94.0416 | [6 empty] | 7.7785 | -0.57131 | 145.7588 | [9 empty] | 7.9215 | -2.3803 | 74.3458
|  |  | 7.9538 | -0.050117 | 60.7595 | 7.9156 | 0.003288 | 83.4431 | 0.38004 | 0.002392 | 40.6963 |  |  |  | 3.0432 | -0.033761 | 94.0544 | [6 empty] | 7.7791 | -0.57186 | 145.7477 | [9 empty] | 7.9218 | -2.3817 | 74.3462
|  |  | 7.9553 | -0.048849 | 60.7539 | 7.9162 | 0.002724 | 83.4349 | 0.37992 | 0.002259 | 40.707 |  |  |  | 3.0435 | -0.032489 | 94.0609 | [6 empty] | 7.7794 | -0.57223 | 145.7562 | [9 empty] | 7.9221 | -2.3824 | 74.3341
|  |  | 7.9556 | -0.049211 | 60.7725 | 7.9165 | 0.002378 | 83.4416 | 0.38096 | 0.00147 | 40.7099 |  |  |  | 3.0435 | -0.033408 | 94.0645 | [6 empty] | 7.7812 | -0.57223 | 145.782 | [9 empty] | 7.9233 | -2.3821 | 74.3481
|  |  | 7.9569 | -0.048666 | 60.7785 | 7.9165 | 0.002378 | 83.4377 | 0.38084 | 0.001337 | 40.7136 |  |  |  | 3.0442 | -0.033585 | 94.0672 | [6 empty] | 7.7837 | -0.57278 | 145.7667 | [9 empty] | 7.9236 | -2.3826 | 74.3477
|  |  | 7.9569 | -0.049574 | 60.772 | 7.9174 | 0.003288 | 83.4479 | 0.37992 | 0.001337 | 40.7176 |  |  |  | 3.0441 | -0.032842 | 94.0746 | [6 empty] | 7.7843 | -0.57261 | 145.778 | [9 empty] | 7.9257 | -2.3822 | 74.3455
|  |  | 7.9589 | -0.049755 | 60.7717 | 7.9183 | 0.00147 | 83.4218 | 0.38096 | 0.00147 | 40.7292 |  |  |  | 3.0432 | -0.032842 | 94.075 | [6 empty] | 7.7855 | -0.57186 | 145.77 | [9 empty] | 7.9269 | -2.383 | 74.3511
|  |  | 7.9593 | -0.049211 | 60.7931 | 7.9183 | 0.002378 | 83.4445 | 0.38109 | 0.002525 | 40.7317 |  |  |  | 3.0442 | -0.033585 | 94.086 | [6 empty] | 7.7858 | -0.57223 | 145.7876 | [9 empty] | 7.9269 | -2.3839 | 74.3542
|  |  | 7.9611 | -0.050117 | 60.7836 | 7.9183 | 0.002378 | 83.4408 | 0.38096 | 0.002392 | 40.7323 |  |  |  | 3.0439 | -0.033938 | 94.0955 | [6 empty] | 7.7862 | -0.57169 | 145.8061 | [9 empty] | 7.9278 | -2.3839 | 74.3567
|  |  | 7.9629 | -0.049211 | 60.794 | 7.9186 | 0.002035 | 83.4349 | 0.38109 | 0.002525 | 40.732 |  |  |  | 3.0439 | -0.033019 | 94.0942 | [6 empty] | 7.7858 | -0.57315 | 145.8579 | [9 empty] | 7.9285 | -2.385 | 74.3129
|  |  | 7.9623 | -0.050298 | 60.8015 | 7.9192 | 0.003288 | 83.4238 | 0.38109 | 0.001603 | 40.7337 |  |  |  | 3.0452 | -0.033585 | 94.1023 | [6 empty] | 7.7886 | -0.57223 | 145.8656 | [9 empty] | 7.9291 | -2.3844 | 74.352
|  |  | 7.9644 | -0.049755 | 60.8091 | 7.9214 | 0.003851 | 83.4319 | 0.38109 | 0.001603 | 40.746 |  |  |  | 3.0452 | -0.033585 | 94.1059 | [6 empty] | 7.7889 | -0.57261 | 145.8858 | [9 empty] | 7.9291 | -2.3853 | 74.3565
|  |  | 7.9647 | -0.049211 | 60.8205 | 7.9223 | 0.002943 | 83.4214 | 0.38109 | 0.000681 | 40.7636 |  |  |  | 3.0462 | -0.033408 | 94.1089 | [6 empty] | 7.7914 | -0.57223 | 145.9068 | [9 empty] | 7.9294 | -2.3855 | 74.3569
|  |  | 7.9653 | -0.048849 | 60.8287 | 7.9235 | 0.002598 | 83.4251 | 0.38122 | 0.001735 | 40.7762 |  |  |  | 3.0462 | -0.033408 | 94.1108 | [6 empty] | 7.7929 | -0.57206 | 145.9176 | [9 empty] | 7.9318 | -2.386 | 74.3545
|  |  | 7.9659 | -0.049574 | 60.8142 | 7.9244 | 0.00169 | 83.4318 | 0.38017 | 0.001603 | 40.7822 |  |  |  | 3.047 | -0.033585 | 94.1125 | [6 empty] | 7.7935 | -0.57261 | 145.9496 | [9 empty] | 7.9315 | -2.3882 | 74.3567
|  |  | 7.968 | -0.049755 | 60.8136 | 7.9241 | 0.002943 | 83.4195 | 0.38122 | 0.001735 | 40.781 |  |  |  | 3.0499 | -0.032489 | 94.1137 | [6 empty] | 7.7935 | -0.57261 | 145.9702 | [9 empty] | 7.9342 | -2.3882 | 74.3566
|  |  | 7.9689 | -0.048849 | 60.8332 | 7.9259 | 0.002035 | 83.4429 | 0.38096 | 0.002392 | 40.7795 |  |  |  | 3.0487 | -0.033761 | 94.1073 | [6 empty] | 7.7941 | -0.57223 | 145.9904 | [9 empty] | 7.9357 | -2.3886 | 74.3631
|  |  | 7.9695 | -0.049394 | 60.8311 | 7.9253 | 0.001816 | 83.4395 | 0.38189 | 0.002392 | 40.7783 |  |  |  | 3.0497 | -0.031747 | 94.1099 | [6 empty] | 7.7972 | -0.57261 | 145.9892 | [9 empty] | 7.9357 | -2.3886 | 74.3609
|  |  | 7.9695 | -0.050298 | 60.83 | 7.9259 | 0.002035 | 83.4295 | 0.38096 | 0.002392 | 40.7822 |  |  |  | 3.0504 | -0.033938 | 94.1132 | [6 empty] | 7.7978 | -0.57315 | 146.0104 | [9 empty] | 7.9369 | -2.3891 | 74.361
|  |  | 7.9707 | -0.048849 | 60.8384 | 7.9265 | 0.002378 | 83.4365 | 0.38096 | 0.00147 | 40.7826 |  |  |  | 3.0502 | -0.034113 | 94.1149 | [6 empty] | 7.8 | -0.57444 | 146.0199 | [9 empty] | 7.9376 | -2.3884 | 74.3694
|  |  | 7.9707 | -0.049755 | 60.8258 | 7.9286 | 0.002035 | 83.437 | 0.38189 | 0.001337 | 40.7855 |  |  |  | 3.0494 | -0.033938 | 94.1154 | [6 empty] | 7.8009 | -0.57353 | 146.0409 | [9 empty] | 7.9366 | -2.3895 | 74.3677
|  |  | 7.9704 | -0.048486 | 60.8202 | 7.9292 | 0.00147 | 83.4572 | 0.38109 | 0.001603 | 40.7941 |  |  |  | 3.0507 | -0.033585 | 94.1181 | [6 empty] | 7.8018 | -0.57261 | 146.0251 | [9 empty] | 7.936 | -2.3891 | 74.366
|  |  | 7.9728 | -0.049938 | 60.8219 | 7.9304 | 0.002035 | 83.4518 | 0.38084 | 0.002259 | 40.7995 |  |  |  | 3.0507 | -0.033585 | 94.119 | [6 empty] | 7.8046 | -0.57261 | 146.0225 | [9 empty] | 7.9382 | -2.3897 | 74.3795
|  |  | 7.9749 | -0.049394 | 60.8207 | 7.9314 | 0.002943 | 83.4391 | 0.38096 | 0.00147 | 40.8025 |  |  |  | 3.0507 | -0.034504 | 94.1195 | [6 empty] | 7.8058 | -0.57298 | 146.0373 | [9 empty] | 7.9394 | -2.3902 | 74.37
|  |  | 7.974 | -0.050298 | 60.8266 | 7.9326 | 0.002598 | 83.4478 | 0.38189 | 0.00147 | 40.8047 |  |  |  | 3.0516 | -0.033585 | 94.1208 | [6 empty] | 7.8073 | -0.57353 | 146.0495 | [9 empty] | 7.9409 | -2.3897 | 74.3723
|  |  | 7.9765 | -0.049211 | 60.8205 | 7.9323 | 0.002035 | 83.4324 | 0.38189 | 0.00147 | 40.8276 |  |  |  | 3.0534 | -0.033585 | 94.1231 | [6 empty] | 7.8086 | -0.57353 | 146.0287 | [9 empty] | 7.9421 | -2.3902 | 74.3748
|  |  | 7.9786 | -0.04776 | 60.8393 | 7.9335 | 0.00169 | 83.461 | 0.38201 | 0.001603 | 40.8427 |  |  |  | 3.0542 | -0.033761 | 94.1245 | [6 empty] | 7.8089 | -0.57315 | 146.0455 | [9 empty] | 7.9445 | -2.3915 | 74.3763
|  |  | 7.9768 | -0.048486 | 60.8284 | 7.9332 | 0.001125 | 83.4413 | 0.38109 | 0.001603 | 40.8406 |  |  |  | 3.0553 | -0.033585 | 94.1255 | [6 empty] | 7.8073 | -0.57353 | 146.0439 | [9 empty] | 7.9467 | -2.3911 | 74.4
|  |  | 7.9768 | -0.048486 | 60.8498 | 7.9335 | 0.00169 | 83.4397 | 0.38201 | 0.001603 | 40.8521 |  |  |  | 3.0571 | -0.032666 | 94.1277 | [6 empty] | 7.8107 | -0.575 | 146.066 | [9 empty] | 7.9488 | -2.3926 | 74.3991
|  |  | 7.978 | -0.049755 | 60.8404 | 7.9344 | 0.00169 | 83.4361 | 0.38201 | -0.000241 | 40.8516 |  |  |  | 3.0569 | -0.032842 | 94.1272 | [6 empty] | 7.8129 | -0.57353 | 146.0566 | [9 empty] | 7.9506 | -2.3926 | 74.3853
|  |  | 7.978 | -0.047943 | 60.8205 | 7.9368 | 0.001125 | 83.4382 | 0.38201 | 0.000813 | 40.8505 |  |  |  | 3.0559 | -0.033938 | 94.1265 | [6 empty] | 7.8135 | -0.575 | 146.0433 | [9 empty] | 7.9512 | -2.3929 | 74.3854
|  |  | 7.9786 | -0.048486 | 60.8511 | 7.938 | 0.000782 | 83.434 | 0.38201 | 0.001603 | 40.856 |  |  |  | 3.0579 | -0.033761 | 94.129 | [6 empty] | 7.814 | -0.5737 | 146.0523 | [9 empty] | 7.9527 | -2.3931 | 74.4012
|  |  | 7.9786 | -0.049394 | 60.8487 | 7.9395 | 0.002943 | 83.4398 | 0.38214 | 0.001735 | 40.8762 |  |  |  | 3.0579 | -0.032842 | 94.135 | [6 empty] | 7.8144 | -0.575 | 146.0685 | [9 empty] | 7.9524 | -2.3935 | 74.3981
|  |  | 7.9795 | -0.048486 | 60.8777 | 7.9408 | 0.00169 | 83.4402 | 0.38201 | 0.002525 | 40.8771 |  |  |  | 3.058 | -0.033585 | 94.1432 | [6 empty] | 7.8141 | -0.5739 | 146.0504 | [9 empty] | 7.9533 | -2.3944 | 74.3895
|  |  | 7.9789 | -0.049755 | 60.8782 | 7.9411 | 0.002254 | 83.4373 | 0.38294 | 0.000681 | 40.8741 |  |  |  | 3.058 | -0.032666 | 94.1459 | [6 empty] | 7.815 | -0.5739 | 146.0532 | [9 empty] | 7.9542 | -2.3962 | 74.3995
|  |  | 7.9798 | -0.048849 | 60.8634 | 7.9408 | 0.002598 | 83.4371 | 0.38201 | 0.001603 | 40.8815 |  |  |  | 3.0582 | -0.033408 | 94.1494 | [6 empty] | 7.816 | -0.5739 | 146.0628 | [9 empty] | 7.9566 | -2.3956 | 74.3963
|  |  | 7.981 | -0.048126 | 60.8832 | 7.9438 | 0.002254 | 83.4344 | 0.38281 | 0.000548 | 40.8851 |  |  |  | 3.058 | -0.032666 | 94.151 | [6 empty] | 7.8156 | -0.57444 | 146.0388 | [9 empty] | 7.957 | -2.3953 | 74.3904
|  |  | 7.9822 | -0.049394 | 60.8872 | 7.9462 | 0.00169 | 83.4446 | 0.38281 | 0.002525 | 40.8866 |  |  |  | 3.058 | -0.033585 | 94.1522 | [6 empty] | 7.8162 | -0.57408 | 146.0564 | [9 empty] | 7.9588 | -2.3953 | 74.4045
|  |  | 7.9831 | -0.049394 | 60.8997 | 7.9471 | 0.00169 | 83.4471 | 0.38373 | 0.002392 | 40.8951 |  |  |  | 3.0589 | -0.032666 | 94.1543 | [6 empty] | 7.8175 | -0.57537 | 146.0634 | [9 empty] | 7.9597 | -2.3953 | 74.4121
|  |  | 7.9843 | -0.048849 | 60.911 | 7.9483 | 0.000439 | 83.4436 | 0.38281 | 0.002392 | 40.9057 |  |  |  | 3.0579 | -0.033585 | 94.1507 | [6 empty] | 7.8184 | -0.57444 | 146.063 | [9 empty] | 7.9603 | -2.3945 | 74.4053
|  |  | 7.9852 | -0.048849 | 60.9057 | 7.9498 | 0.002598 | 83.4435 | 0.38373 | 0.000548 | 40.9118 |  |  |  | 3.0577 | -0.033938 | 94.1552 | [6 empty] | 7.819 | -0.575 | 146.0573 | [9 empty] | 7.96 | -2.3958 | 74.3932
|  |  | 7.9846 | -0.049938 | 60.9367 | 7.9507 | 0.00169 | 83.4521 | 0.38478 | 0.001603 | 40.9183 |  |  |  | 3.0568 | -0.033019 | 94.1574 | [6 empty] | 7.8205 | -0.57462 | 146.059 | [9 empty] | 7.9612 | -2.3945 | 74.4168
|  |  | 7.9858 | -0.049394 | 60.9501 | 7.9544 | 0.002598 | 83.4541 | 0.38465 | 0.00147 | 40.9136 |  |  |  | 3.0579 | -0.033761 | 94.1602 | [6 empty] | 7.8214 | -0.57554 | 146.0616 | [9 empty] | 7.9645 | -2.3949 | 74.4068
|  |  | 7.987 | -0.048849 | 60.9532 | 7.9547 | 0.002254 | 83.4646 | 0.38373 | 0.002392 | 40.9156 |  |  |  | 3.0579 | -0.033761 | 94.1608 | [6 empty] | 7.8227 | -0.575 | 146.0725 | [9 empty] | 7.9667 | -2.3945 | 74.4278
|  |  | 7.988 | -0.050661 | 60.9483 | 7.9553 | 0.003382 | 83.4559 | 0.38453 | 0.000415 | 40.9182 |  |  |  | 3.0589 | -0.033585 | 94.1616 | [6 empty] | 7.823 | -0.57537 | 146.0663 | [9 empty] | 7.9667 | -2.3954 | 74.4297
|  |  | 7.9883 | -0.050117 | 60.9844 | 7.9571 | 0.00169 | 83.4587 | 0.38478 | 0.001603 | 40.9239 |  |  |  | 3.0597 | -0.033761 | 94.1643 | [6 empty] | 7.8233 | -0.57554 | 146.0678 | [9 empty] | 7.9685 | -2.3954 | 74.4212
|  |  | 7.9903 | -0.048486 | 60.9884 | 7.9571 | 0.002598 | 83.4565 | 0.38294 | 0.001603 | 40.9244 |  |  |  | 3.0591 | -0.033408 | 94.1733 | [6 empty] | 7.8229 | -0.57517 | 146.0443 | [9 empty] | 7.9715 | -2.3951 | 74.4148
|  |  | 7.9903 | -0.048486 | 60.9439 | 7.9598 | 0.000782 | 83.4592 | 0.38478 | 0.001603 | 40.9278 |  |  |  | 3.0608 | -0.033585 | 94.1828 | [6 empty] | 7.8236 | -0.57592 | 146.0559 | [9 empty] | 7.9718 | -2.3967 | 74.4304
|  |  | 7.9913 | -0.049394 | 60.9743 | 7.9616 | 0.00169 | 83.4609 | 0.3857 | 0.001603 | 40.9274 |  |  |  | 3.0615 | -0.03468 | 94.1945 | [6 empty] | 7.8257 | -0.57517 | 146.0812 | [9 empty] | 7.9733 | -2.396 | 74.435
|  |  | 7.9913 | -0.049394 | 60.9771 | 7.9626 | 0.002598 | 83.4674 | 0.3857 | 0.001603 | 40.9406 |  |  |  | 3.0635 | -0.033585 | 94.1987 | [6 empty] | 7.8238 | -0.57517 | 146.0886 | [9 empty] | 7.9743 | -2.3969 | 74.4158
|  |  | 7.9925 | -0.048849 | 60.9783 | 7.9616 | 0.002598 | 83.4627 | 0.38583 | 0.001735 | 40.9493 |  |  |  | 3.0652 | -0.033761 | 94.2056 | [6 empty] | 7.826 | -0.57554 | 146.088 | [9 empty] | 7.9752 | -2.3973 | 74.4019
|  |  | 7.9964 | -0.049032 | 60.9581 | 7.9626 | 0.003506 | 83.4517 | 0.38386 | 0.000681 | 40.9506 |  |  |  | 3.0654 | -0.032666 | 94.2089 | [6 empty] | 7.826 | -0.57554 | 146.0757 | [9 empty] | 7.9764 | -2.3983 | 74.426
|  |  | 7.9982 | -0.049938 | 61.0086 | 7.9644 | 0.002598 | 83.4688 | 0.3857 | 0.001603 | 40.9589 |  |  |  | 3.0643 | -0.033761 | 94.2253 | [6 empty] | 7.8272 | -0.57664 | 146.0951 | [9 empty] | 7.9767 | -2.3982 | 74.4319
|  |  | 7.9988 | -0.048849 | 61.026 | 7.9665 | 0.001346 | 83.4507 | 0.38583 | 0.000813 | 40.9542 |  |  |  | 3.0652 | -0.033761 | 94.2314 | [6 empty] | 7.8266 | -0.57517 | 146.096 | [9 empty] | 7.9789 | -2.3985 | 74.4234
|  |  | 7.9997 | -0.048849 | 61.0158 | 7.9686 | 0.001125 | 83.4664 | 0.38583 | 0.001735 | 40.9489 |  |  |  | 3.0654 | -0.033585 | 94.2378 | [6 empty] | 7.8266 | -0.57702 | 146.0907 | [9 empty] | 7.98 | -2.3992 | 74.4422
|  |  | 8.001 | -0.048303 | 61.0238 | 7.9695 | 0.002035 | 83.4735 | 0.3857 | 0.001603 | 40.949 |  |  |  | 3.0654 | -0.033585 | 94.2418 | [6 empty] | 7.8285 | -0.57702 | 146.0956 | [9 empty] | 7.9818 | -2.3992 | 74.446
|  |  | 8.0045 | -0.049938 | 61.0255 | 7.9698 | 0.00169 | 83.4664 | 0.3857 | 0.001603 | 40.9496 |  |  |  | 3.0654 | -0.033585 | 94.24 | [6 empty] | 7.8285 | -0.57609 | 146.0892 | [9 empty] | 7.9813 | -2.3989 | 74.4468
|  |  | 8.0058 | -0.048486 | 61.0366 | 7.9707 | 0.00169 | 83.4616 | 0.38478 | 0.001603 | 40.9546 |  |  |  | 3.0654 | -0.033585 | 94.2606 | [6 empty] | 7.8304 | -0.57592 | 146.0979 | [9 empty] | 7.9818 | -2.3992 | 74.4463
|  |  | 8.0073 | -0.049211 | 61.0243 | 7.9725 | 0.00169 | 83.4664 | 0.3857 | 0.001603 | 40.9553 |  |  |  | 3.0654 | -0.033585 | 94.2859 | [6 empty] | 7.8297 | -0.57647 | 146.1009 | [9 empty] | 7.9834 | -2.4003 | 74.4428
|  |  | 8.0067 | -0.048486 | 61.0376 | 7.9753 | 0.00169 | 83.4672 | 0.3857 | 0.001603 | 40.9613 |  |  |  | 3.0661 | -0.033761 | 94.2892 | [6 empty] | 7.8297 | -0.57739 | 146.1022 | [9 empty] | 7.9831 | -2.4007 | 74.4504
|  |  | 8.0063 | -0.049032 | 61.0494 | 7.9759 | 0.002819 | 83.4654 | 0.38583 | 0.000813 | 40.9636 |  |  |  | 3.0661 | -0.032842 | 94.3003 | [6 empty] | 7.8309 | -0.57592 | 146.1047 | [9 empty] | 7.9837 | -2.4011 | 74.4497
|  |  | 8.0088 | -0.048849 | 61.0488 | 7.9771 | 0.00169 | 83.4724 | 0.3865 | 0.002392 | 40.9693 |  |  |  | 3.066 | -0.033938 | 94.3027 | [6 empty] | 7.8334 | -0.57554 | 146.097 | [9 empty] | 7.9858 | -2.4007 | 74.448
|  |  | 8.0112 | -0.048486 | 61.0547 | 7.9771 | 0.000782 | 83.4697 | 0.38558 | 0.00147 | 40.9705 |  |  |  | 3.0661 | -0.033761 | 94.3215 | [6 empty] | 7.835 | -0.57629 | 146.1025 | [9 empty] | 7.9873 | -2.4003 | 74.4457
|  |  | 8.0112 | -0.048486 | 61.059 | 7.9771 | 0.002598 | 83.4675 | 0.38465 | 0.00147 | 40.9159 |  |  |  | 3.0671 | -0.033761 | 94.3395 | [6 empty] | 7.8355 | -0.57592 | 146.0891 | [9 empty] | 7.9886 | -2.3996 | 74.4517
|  |  | 8.0146 | -0.048303 | 61.0695 | 7.9801 | 0.002254 | 83.459 | 0.38637 | 0.001337 | 40.9306 |  |  |  | 3.0672 | -0.034504 | 94.3487 | [6 empty] | 7.8361 | -0.57647 | 146.1166 | [9 empty] | 7.9904 | -2.3996 | 74.4584
|  |  | 8.0136 | -0.048126 | 61.0623 | 7.9819 | 0.002254 | 83.4668 | 0.38637 | 0.001337 | 40.9393 |  |  |  | 3.0683 | -0.034328 | 94.3585 | [6 empty] | 7.8361 | -0.57647 | 146.1043 | [9 empty] | 7.9906 | -2.4003 | 74.4464
|  |  | 8.0145 | -0.048126 | 61.0759 | 7.9838 | 0.001346 | 83.4729 | 0.3865 | 0.002392 | 40.9411 |  |  |  | 3.0692 | -0.033408 | 94.364 | [6 empty] | 7.8371 | -0.57554 | 146.115 | [9 empty] | 7.991 | -2.4009 | 74.4732
|  |  | 8.0157 | -0.049394 | 61.0659 | 7.9834 | 0.00169 | 83.4752 | 0.3857 | 0.001603 | 40.9506 |  |  |  | 3.0692 | -0.033408 | 94.3724 | [6 empty] | 7.8371 | -0.57647 | 146.1095 | [9 empty] | 7.9913 | -2.4005 | 74.4804
|  |  | 8.0197 | -0.048849 | 61.0885 | 7.9829 | 0.001346 | 83.4693 | 0.38662 | 0.001603 | 40.96 |  |  |  | 3.0698 | -0.033761 | 94.3763 | [6 empty] | 7.838 | -0.57831 | 146.118 | [9 empty] | 7.9913 | -2.4005 | 74.4919
|  |  | 8.0208 | -0.04722 | 61.1013 | 7.9841 | 0.001909 | 83.4761 | 0.3865 | 0.002392 | 40.9631 |  |  |  | 3.0689 | -0.033761 | 94.3789 | [6 empty] | 7.8383 | -0.57684 | 146.1109 | [9 empty] | 7.9934 | -2.401 | 74.5121
|  |  | 8.0212 | -0.048486 | 61.0937 | 7.9838 | 0.003162 | 83.4621 | 0.38662 | 0.001603 | 40.9643 |  |  |  | 3.07 | -0.033585 | 94.385 | [6 empty] | 7.8417 | -0.57831 | 146.125 | [9 empty] | 7.994 | -2.4014 | 74.5168
|  |  | 8.0196 | -0.049575 | 61.0884 | 7.9859 | 0.001909 | 83.472 | 0.38662 | 0.001603 | 40.9696 |  |  |  | 3.071 | -0.033408 | 94.3857 | [6 empty] | 7.8444 | -0.57647 | 146.1307 | [9 empty] | 7.9931 | -2.4023 | 74.537
|  |  | 8.0224 | -0.047943 | 61.1051 | 7.9871 | 0.000782 | 83.4675 | 0.38662 | 0.002525 | 40.9714 |  |  |  | 3.0718 | -0.033585 | 94.3901 | [6 empty] | 7.8454 | -0.57574 | 146.1282 | [9 empty] | 7.9976 | -2.4014 | 74.5421
|  |  | 8.023 | -0.048486 | 61.1028 | 7.9895 | 0.001909 | 83.4695 | 0.38662 | 0.001603 | 40.9737 |  |  |  | 3.0727 | -0.034504 | 94.3941 | [6 empty] | 7.8469 | -0.57629 | 146.137 | [9 empty] | 7.9962 | -2.4037 | 74.5095
|  |  | 8.0254 | -0.048126 | 61.0987 | 7.9914 | 0.001909 | 83.4579 | 0.38767 | 0.000813 | 40.9711 |  |  |  | 3.0726 | -0.03468 | 94.4013 | [6 empty] | 7.8488 | -0.57721 | 146.1449 | [9 empty] | 7.998 | -2.4028 | 74.4988
|  |  | 8.0263 | -0.048126 | 61.105 | 7.9919 | 0.001346 | 83.4631 | 0.38688 | 0.000947 | 40.9704 |  |  |  | 3.0718 | -0.033585 | 94.3994 | [6 empty] | 7.8512 | -0.57776 | 146.166 | [9 empty] | 7.9989 | -2.4028 | 74.5549
|  |  | 8.0275 | -0.048486 | 61.0908 | 7.9916 | 0.00169 | 83.4545 | 0.38675 | 0.001735 | 40.9706 |  |  |  | 3.0726 | -0.033761 | 94.4012 | [6 empty] | 7.8521 | -0.57776 | 146.158 | [9 empty] | 7.9992 | -2.4043 | 74.5543
|  |  | 8.0281 | -0.048126 | 61.0924 | 7.9916 | 0.000782 | 83.4525 | 0.38755 | 0.001603 | 40.9732 |  |  |  | 3.0706 | -0.034856 | 94.4069 | [6 empty] | 7.8521 | -0.57684 | 146.1635 | [9 empty] | 7.9986 | -2.405 | 74.5417
|  |  | 8.0293 | -0.048486 | 61.093 | 7.9919 | 0.000439 | 83.4481 | 0.38675 | 0.001735 | 40.9749 |  |  |  | 3.0716 | -0.033761 | 94.4117 | [6 empty] | 7.8552 | -0.57721 | 146.1767 | [9 empty] | 7.9992 | -2.4052 | 74.5588
|  |  | 8.0326 | -0.049938 | 61.1052 | 7.9919 | 0.000439 | 83.4687 | 0.38675 | 0.000813 | 40.9764 |  |  |  | 3.0729 | -0.033408 | 94.4111 | [6 empty] | 7.8589 | -0.57721 | 146.1942
|  |  | 8.0338 | -0.048486 | 61.0947 | 7.9932 | 0.001909 | 83.4815 | 0.38662 | 0.000681 | 40.977 |  |  |  | 3.0726 | -0.033761 | 94.4152 | [6 empty] | 7.8586 | -0.57776 | 146.1834
|  |  | 8.035 | -0.048671 | 61.0953 | 7.9947 | 0.001346 | 83.4835 | 0.38755 | 0.001603 | 40.9781 |  |  |  | 3.0718 | -0.034504 | 94.4186 | [6 empty] | 7.8573 | -0.57831 | 146.1878
|  |  | 8.0353 | -0.049032 | 61.0965 | 7.9938 | 0.001346 | 83.4764 | 0.38465 | 0.00147 | 40.9777 |  |  |  | 3.0727 | -0.033585 | 94.429 | [6 empty] | 7.8601 | -0.57758 | 146.199
|  |  | 8.0357 | -0.04758 | 61.0958 | 7.9956 | 0.000439 | 83.4804 | 0.38662 | 0.002525 | 40.9791 |  |  |  | 3.0727 | -0.033585 | 94.436 | [6 empty] | 7.8607 | -0.57905 | 146.2028
|  |  | 8.0353 | -0.048126 | 61.0984 | 7.9962 | 0.001564 | 83.4834 | 0.38742 | 0.00147 | 40.9803 |  |  |  | 3.0727 | -0.033585 | 94.4395 | [6 empty] | 7.8619 | -0.57831 | 146.1989
|  |  | 8.035 | -0.049575 | 61.1156 | 7.9983 | 0.002254 | 83.4833 | 0.38637 | 0.002259 | 40.9806 |  |  |  | 3.0736 | -0.033585 | 94.4428 | [6 empty] | 7.8641 | -0.57776 | 146.2172
|  |  | 8.0357 | -0.04758 | 61.1004 | 7.9977 | 0.001001 | 83.4883 | 0.3865 | 0.00147 | 40.9809 |  |  |  | 3.0718 | -0.034504 | 94.4457 | [6 empty] | 7.865 | -0.57868 | 146.224
|  |  | 8.0362 | -0.048126 | 61.1049 | 7.9995 | 0.001001 | 83.4909 | 0.38742 | 0.00147 | 40.982 |  |  |  | 3.0736 | -0.033585 | 94.4505 | [6 empty] | 7.8678 | -0.57868 | 146.2327
|  |  | 8.0362 | -0.047763 | 61.087 | 7.9995 | 0.001001 | 83.4883 | 0.38662 | 0.001603 | 40.9734 |  |  |  | 3.0735 | -0.033761 | 94.453 | [6 empty] | 7.8681 | -0.57813 | 146.2359
|  |  | 8.0384 | -0.048486 | 61.1169 | 7.9992 | 0.001346 | 83.4917 | 0.38742 | 0.000548 | 40.9759 |  |  |  | 3.0735 | -0.033761 | 94.4518 | [6 empty] | 7.8696 | -0.57868 | 146.2442
|  |  | 8.0417 | -0.049032 | 61.1068 | 7.9995 | 0.001001 | 83.4888 | 0.38742 | 0.002392 | 40.9731 |  |  |  | 3.0738 | -0.034328 | 94.4559 | [6 empty] | 7.8724 | -0.57868 | 146.2417
|  |  | 8.0426 | -0.048126 | 61.0943 | 8.0019 | 0.001346 | 83.4832 | 0.38755 | 0.000681 | 40.975 |  |  |  | 3.0746 | -0.033585 | 94.4587 | [6 empty] | 7.8718 | -0.57905 | 146.2305
|  |  | 8.042 | -0.048486 | 61.112 | 8.0019 | 0.001346 | 83.4836 | 0.3865 | 0.00147 | 40.9764 |  |  |  | 3.0746 | -0.033585 | 94.4603 | [6 empty] | 7.873 | -0.57923 | 146.2365
|  |  | 8.0429 | -0.04758 | 61.0937 | 8.0028 | 0.000439 | 83.4869 | 0.38767 | 0.001735 | 40.9779 |  |  |  | 3.0753 | -0.033761 | 94.4621 | [6 empty] | 7.874 | -0.57942 | 146.255
|  |  | 8.0435 | -0.048126 | 61.1133 | 8.0037 | 0.001346 | 83.4906 | 0.38755 | 0.001603 | 40.9788 |  |  |  | 3.0752 | -0.033938 | 94.4611 | [6 empty] | 7.8745 | -0.57758 | 146.2394
|  |  | 8.0447 | -0.049032 | 61.1096 | 8.0046 | 0.001346 | 83.4946 | 0.38675 | 0.001735 | 40.9792 |  |  |  | 3.0764 | -0.033585 | 94.4638 | [6 empty] | 7.8733 | -0.57868 | 146.2532
|  |  | 8.048 | -0.04722 | 61.1125 | 8.0059 | 0.001001 | 83.494 | 0.38767 | 0.001735 | 40.9804 |  |  |  | 3.0766 | -0.033408 | 94.4616 | [6 empty] | 7.8748 | -0.57923 | 146.2525
|  |  | 8.0483 | -0.04758 | 61.1048 | 8.0056 | 0.001346 | 83.4983 | 0.38755 | 0.000681 | 40.9806 |  |  |  | 3.0766 | -0.033408 | 94.4572 | [6 empty] | 7.8763 | -0.57978 | 146.2604
|  |  | 8.0489 | -0.04722 | 61.1143 | 8.0062 | 0.001564 | 83.5013 | 0.38755 | 0.001603 | 40.9797 |  |  |  | 3.0766 | -0.033408 | 94.4603 | [6 empty] | 7.8788 | -0.57868 | 146.2638
|  |  | 8.0499 | -0.047399 | 61.1134 | 8.0071 | 0.001564 | 83.5007 | 0.38767 | 0.001735 | 40.9777 |  |  |  | 3.0766 | -0.033408 | 94.4625 | [6 empty] | 7.8816 | -0.57868 | 146.2699
|  |  | 8.0495 | -0.048671 | 61.1294 | 8.0074 | 0.001346 | 83.4873 | 0.38767 | 0.001735 | 40.9787 |  |  |  | 3.0773 | -0.034504 | 94.4648 | [6 empty] | 7.8816 | -0.5796 | 146.2703
|  |  | 8.0502 | -0.046674 | 61.1125 | 8.0077 | 0.001909 | 83.4983 | 0.38637 | 0.000415 | 40.9792 |  |  |  | 3.0788 | -0.033938 | 94.469 | [6 empty] | 7.8818 | -0.5807 | 146.2616
|  |  | 8.0498 | -0.049032 | 61.12 | 8.0089 | 0.001564 | 83.509 | 0.38755 | 0.001603 | 40.9803 |  |  |  | 3.079 | -0.033761 | 94.4769 | [6 empty] | 7.8815 | -0.58033 | 146.2521
|  |  | 8.052 | -0.04758 | 61.1226 | 8.0093 | 0.001221 | 83.5007 | 0.38755 | 0.001603 | 40.9905 |  |  |  | 3.0788 | -0.033938 | 94.4799 | [6 empty] | 7.8831 | -0.58015 | 146.2627
|  |  | 8.0535 | -0.048126 | 61.1212 | 8.0107 | 0.000656 | 83.5157 | 0.38662 | 0.001603 | 40.9924 |  |  |  | 3.0799 | -0.033761 | 94.4833 | [6 empty] | 7.8834 | -0.5796 | 146.2595
|  |  | 8.0559 | -0.047763 | 61.1325 | 8.0117 | 0.001564 | 83.5014 | 0.3865 | 0.00147 | 40.9917 |  |  |  | 3.0801 | -0.033585 | 94.4845 | [6 empty] | 7.8862 | -0.5796 | 146.291
|  |  | 8.0562 | -0.048126 | 61.1301 | 8.0113 | 0.001001 | 83.4988 | 0.38742 | 0.000548 | 40.9932 |  |  |  | 3.0801 | -0.033585 | 94.4824 | [6 empty] | 7.8864 | -0.57978 | 146.2749
|  |  | 8.0574 | -0.04758 | 61.1319 | 8.0141 | 9.3e-05 | 83.4918 | 0.38742 | 0.00147 | 40.996 |  |  |  | 3.0801 | -0.033585 | 94.4754 | [6 empty] | 7.8868 | -0.57923 | 146.2886
|  |  | 8.0562 | -0.048126 | 61.1055 | 8.0141 | 0.001001 | 83.5027 | 0.38755 | 0.001603 | 41.0032 |  |  |  | 3.0801 | -0.033585 | 94.4767 | [6 empty] | 7.888 | -0.5796 | 146.2818
|  |  | 8.0574 | -0.048486 | 61.1129 | 8.0156 | -0.000597 | 83.5048 | 0.38742 | 0.000548 | 41.0037 |  |  |  | 3.0801 | -0.033585 | 94.4791 | [6 empty] | 7.8889 | -0.5796 | 146.2837
|  |  | 8.0583 | -0.04758 | 61.0985 | 8.0186 | 0.001001 | 83.5059 | 0.38742 | 0.00147 | 41.0048 |  |  |  | 3.0801 | -0.033585 | 94.4798 | [6 empty] | 7.8874 | -0.57978 | 146.3247
|  |  | 8.0589 | -0.04722 | 61.1329 | 8.0207 | 0.000656 | 83.5088 | 0.38742 | 0.00147 | 41.0071 |  |  |  | 3.0801 | -0.033585 | 94.4878 | [6 empty] | 7.8886 | -0.58015 | 146.3378
|  |  | 8.0601 | -0.04758 | 61.1288 | 8.0216 | 0.001564 | 83.5068 | 0.38742 | 0.00147 | 41.0089 |  |  |  | 3.0799 | -0.033761 | 94.4913 | [6 empty] | 7.8905 | -0.58015 | 146.3599
|  |  | 8.0619 | -0.048486 | 61.1264 | 8.0213 | 9.3e-05 | 83.5085 | 0.38729 | 0.001337 | 41.0105 |  |  |  | 3.0799 | -0.033761 | 94.4954 | [6 empty] | 7.892 | -0.57978 | 146.3574
|  |  | 8.0625 | -0.049938 | 61.1299 | 8.0226 | 0.000656 | 83.5075 | 0.3865 | 0.00147 | 41.0102 |  |  |  | 3.0799 | -0.033761 | 94.4972 | [6 empty] | 7.8941 | -0.58015 | 146.3802
|  |  | 8.0638 | -0.04758 | 61.1422 | 8.0253 | 0.001564 | 83.5128 | 0.38755 | 0.000681 | 41.0119 |  |  |  | 3.0808 | -0.033761 | 94.5013 | [6 empty] | 7.896 | -0.57923 | 146.3655
|  |  | 8.0631 | -0.047763 | 61.1384 | 8.0271 | 0.000656 | 83.5119 | 0.38662 | 0.001603 | 41.0133 |  |  |  | 3.0818 | -0.03468 | 94.5038 | [6 empty] | 7.8944 | -0.58033 | 146.4005
|  |  | 8.0652 | -0.04722 | 61.1319 | 8.0283 | 0.001221 | 83.51 | 0.38742 | 0.00147 | 41.015 |  |  |  | 3.0847 | -0.033585 | 94.5059 | [6 empty] | 7.8963 | -0.5796 | 146.4039
|  |  | 8.0643 | -0.049032 | 61.1271 | 8.0292 | 0.001221 | 83.5184 | 0.38729 | 0.002259 | 41.0152 |  |  |  | 3.0857 | -0.033408 | 94.5163 | [6 empty] | 7.896 | -0.58107 | 146.4152
|  |  | 8.0667 | -0.048671 | 61.1387 | 8.0307 | 0.001564 | 83.5163 | 0.38729 | 0.001337 | 41.0113 |  |  |  | 3.0877 | -0.034151 | 94.5339 | [6 empty] | 7.8981 | -0.57868 | 146.4491
|  |  | 8.0704 | -0.047763 | 61.1431 | 8.0307 | 0.001564 | 83.5228 | 0.38755 | 0.001603 | 41.0151 |  |  |  | 3.0865 | -0.033585 | 94.541 | [6 empty] | 7.8975 | -0.5807 | 146.4499
|  |  | 8.0716 | -0.04722 | 61.1407 | 8.0314 | 0.001783 | 83.5247 | 0.38742 | 0.002392 | 41.0184 |  |  |  | 3.0873 | -0.033761 | 94.5418 | [6 empty] | 7.8987 | -0.57923 | 146.4818
|  |  | 8.0719 | -0.048486 | 61.1422 | 8.034 | 0.001001 | 83.5212 | 0.38767 | 0.002657 | 41.0226 |  |  |  | 3.0873 | -0.033761 | 94.5455 | [6 empty] | 7.9021 | -0.5807 | 146.4476
|  |  | 8.0728 | -0.048486 | 61.147 | 8.0356 | 0.000311 | 83.529 | 0.38662 | 0.001603 | 41.0238 |  |  |  | 3.0873 | -0.033761 | 94.5482 | [6 empty] | 7.9028 | -0.58052 | 146.4764
|  |  | 8.0737 | -0.04758 | 61.1458 | 8.0368 | 0.000875 | 83.5254 | 0.38767 | 0.001735 | 41.0268 |  |  |  | 3.0873 | -0.03468 | 94.556 | [6 empty] | 7.9033 | -0.58015 | 146.4927
|  |  | 8.0746 | -0.04758 | 61.1419 | 8.0362 | 0.000656 | 83.5232 | 0.38755 | 0.001603 | 41.0361 |  |  |  | 3.0873 | -0.03468 | 94.5564 | [6 empty] | 7.9021 | -0.57978 | 146.4619
|  |  | 8.0768 | -0.047037 | 61.1474 | 8.0395 | 9.3e-05 | 83.5338 | 0.38675 | 0.001735 | 41.0409 |  |  |  | 3.0873 | -0.03468 | 94.5573 | [6 empty] | 7.9033 | -0.58015 | 146.5019
|  |  | 8.0785 | -0.047763 | 61.1499 | 8.0401 | 0.002128 | 83.5325 | 0.38755 | 0.000681 | 41.0456 |  |  |  | 3.0874 | -0.033585 | 94.5647 | [6 empty] | 7.9033 | -0.58015 | 146.5259
|  |  | 8.0792 | -0.048486 | 61.1348 | 8.0429 | 0.000311 | 83.5349 | 0.38793 | 0.000947 | 41.0508 |  |  |  | 3.0874 | -0.033585 | 94.592 | [6 empty] | 7.9061 | -0.57923 | 146.5295
|  |  | 8.0779 | -0.048126 | 61.1453 | 8.0431 | 9.3e-05 | 83.5218 | 0.38767 | 0.000813 | 41.0585 |  |  |  | 3.0885 | -0.033408 | 94.609 | [6 empty] | 7.9064 | -0.5796 | 146.5378
|  |  | 8.0785 | -0.047763 | 61.1495 | 8.044 | 0.001001 | 83.5361 | 0.38675 | 0.000813 | 41.0676 |  |  |  | 3.0883 | -0.033585 | 94.616 | [6 empty] | 7.9095 | -0.5807 | 146.5399
|  |  | 8.0788 | -0.04722 | 61.1246 | 8.0449 | 9.3e-05 | 83.5319 | 0.38767 | 0.000813 | 41.0676 |  |  |  | 3.089 | -0.033938 | 94.6259 | [6 empty] | 7.9092 | -0.5796 | 146.5621
|  |  | 8.0819 | -0.046674 | 61.1438 | 8.0467 | 0.001001 | 83.5262 | 0.38767 | 0.001735 | 41.0671 |  |  |  | 3.0891 | -0.03468 | 94.6274 | [6 empty] | 7.911 | -0.58052 | 146.5663
|  |  | 8.0837 | -0.04758 | 61.1526 | 8.0471 | 0.000656 | 83.5279 | 0.38742 | 0.00147 | 41.0671 |  |  |  | 3.09 | -0.033761 | 94.6495 | [6 empty] | 7.9104 | -0.5807 | 146.571
|  |  | 8.0861 | -0.04722 | 61.1458 | 8.0486 | 0.001001 | 83.5373 | 0.38767 | 0.000813 | 41.069 |  |  |  | 3.0909 | -0.033761 | 94.6634 | [6 empty] | 7.9107 | -0.58107 | 146.5748
|  |  | 8.0864 | -0.048486 | 61.1462 | 8.051 | 0.001221 | 83.5312 | 0.38755 | 0.001603 | 41.0685 |  |  |  | 3.0911 | -0.033585 | 94.6694 | [6 empty] | 7.9107 | -0.58015 | 146.5891
|  |  | 8.0867 | -0.047943 | 61.1576 | 8.0507 | 0.001564 | 83.5261 | 0.38742 | 0.00147 | 41.079 |  |  |  | 3.0939 | -0.033585 | 94.6858 | [6 empty] | 7.9122 | -0.5807 | 146.5813
|  |  | 8.0861 | -0.048126 | 61.1599 | 8.0504 | 9.3e-05 | 83.5388 | 0.38742 | 0.000548 | 41.0862 |  |  |  | 3.094 | -0.033408 | 94.7036 | [6 empty] | 7.9116 | -0.58107 | 146.5731
|  |  | 8.0879 | -0.048126 | 61.1589 | 8.0552 | -0.000252 | 83.5434 | 0.38742 | 0.00147 | 41.0906 |  |  |  | 3.094 | -0.033408 | 94.7032 | [6 empty] | 7.9153 | -0.58015 | 146.6035
|  |  | 8.0879 | -0.04722 | 61.1546 | 8.0567 | 9.3e-05 | 83.5414 | 0.38742 | 0.002392 | 41.0967 |  |  |  | 3.0937 | -0.03468 | 94.7023 | [6 empty] | 7.9172 | -0.58015 | 146.5993
|  |  | 8.0891 | -0.04758 | 61.1591 | 8.0567 | 9.3e-05 | 83.5412 | 0.38729 | 0.001337 | 41.1104 |  |  |  | 3.0928 | -0.03468 | 94.7057 | [6 empty] | 7.9175 | -0.58052 | 146.6058
|  |  | 8.0904 | -0.047943 | 61.1596 | 8.0571 | 0.001564 | 83.5413 | 0.38729 | 0.002259 | 41.1223 |  |  |  | 3.0945 | -0.033938 | 94.7216 | [6 empty] | 7.9177 | -0.5807 | 146.605
|  |  | 8.0918 | -0.046674 | 61.1628 | 8.0583 | 0.001221 | 83.5414 | 0.38742 | 0.00147 | 41.1286 |  |  |  | 3.0946 | -0.033761 | 94.7309 | [6 empty] | 7.919 | -0.58291 | 146.6066
|  |  | 8.0915 | -0.048126 | 61.161 | 8.058 | 0.000656 | 83.5411 | 0.38755 | 0.000681 | 41.1334 |  |  |  | 3.0948 | -0.033585 | 94.7413 | [6 empty] | 7.9218 | -0.58107 | 146.6266
|  |  | 8.0924 | -0.048126 | 61.163 | 8.058 | 0.000656 | 83.5425 | 0.38755 | 0.001603 | 41.1425 |  |  |  | 3.0948 | -0.033585 | 94.745 | [6 empty] | 7.9236 | -0.58107 | 146.6236
|  |  | 8.0933 | -0.048126 | 61.1576 | 8.058 | 0.000656 | 83.5458 | 0.38742 | 0.00147 | 41.157 |  |  |  | 3.0948 | -0.033585 | 94.7495 | [6 empty] | 7.9258 | -0.58052 | 146.6286
|  |  | 8.093 | -0.047763 | 61.1506 | 8.0589 | -0.000252 | 83.5392 | 0.38755 | 0.001603 | 41.155 |  |  |  | 3.0949 | -0.033408 | 94.7541 | [6 empty] | 7.9251 | -0.5807 | 146.6285
|  |  | 8.0939 | -0.047763 | 61.1653 | 8.061 | 0.000311 | 83.539 | 0.38755 | 0.001603 | 41.1695 |  |  |  | 3.0957 | -0.034504 | 94.7541 | [6 empty] | 7.9258 | -0.58236 | 146.6034
|  |  | 8.0955 | -0.04758 | 61.1661 | 8.0628 | 0.000311 | 83.5347 | 0.38755 | 0.000681 | 41.1718 |  |  |  | 3.0957 | -0.033585 | 94.7553 | [6 empty] | 7.9276 | -0.58144 | 146.6214
|  |  | 8.0979 | -0.04722 | 61.1661 | 8.0643 | 0.000656 | 83.5532 | 0.38662 | 0.000681 | 41.1747 |  |  |  | 3.0954 | -0.034856 | 94.7556 | [6 empty] | 7.9282 | -0.58199 | 146.63
|  |  | 8.0984 | -0.047763 | 61.1665 | 8.0652 | 0.001564 | 83.5424 | 0.3886 | 0.001735 | 41.1736 |  |  |  | 3.0954 | -0.033938 | 94.7662 | [6 empty] | 7.9297 | -0.58162 | 146.6362
|  |  | 8.0993 | -0.047763 | 61.1573 | 8.0652 | 0.001564 | 83.5482 | 0.38767 | 0.000813 | 41.1647 |  |  |  | 3.0954 | -0.033938 | 94.7639 | [6 empty] | 7.9315 | -0.58162 | 146.637
|  |  | 8.1 | -0.048486 | 61.1653 | 8.0665 | 0.000311 | 83.5489 | 0.3878 | 0.001868 | 41.1828 |  |  |  | 3.0955 | -0.033761 | 94.7658 | [6 empty] | 7.9328 | -0.58107 | 146.6447
|  |  | 8.1009 | -0.048486 | 61.1693 | 8.0668 | 0.000875 | 83.5579 | 0.3878 | 0.001868 | 41.184 |  |  |  | 3.0974 | -0.033761 | 94.7681 | [6 empty] | 7.9328 | -0.58291 | 146.6466
|  |  | 8.1009 | -0.048486 | 61.1641 | 8.0661 | 0.001564 | 83.548 | 0.38767 | 0.000813 | 41.2077 |  |  |  | 3.0975 | -0.033585 | 94.7688 | [6 empty] | 7.9328 | -0.58199 | 146.6247
|  |  | 8.1018 | -0.046674 | 61.1676 | 8.0695 | 0.001001 | 83.5615 | 0.38847 | 0.001603 | 41.207 |  |  |  | 3.0985 | -0.033585 | 94.7715 | [6 empty] | 7.9328 | -0.58291 | 146.6449
|  |  | 8.1027 | -0.04758 | 61.1497 | 8.0701 | 0.000311 | 83.5625 | 0.38767 | 0.001735 | 41.2101 |  |  |  | 3.0985 | -0.034504 | 94.7803 | [6 empty] | 7.9334 | -0.58254 | 146.642
|  |  | 8.1042 | -0.04722 | 61.1672 | 8.0719 | 0.000311 | 83.5573 | 0.38767 | 0.001735 | 41.2272 |  |  |  | 3.0994 | -0.034504 | 94.7871 | [6 empty] | 7.9346 | -0.58199 | 146.6532
|  |  | 8.1051 | -0.048126 | 61.1728 | 8.0728 | 0.001221 | 83.5546 | 0.38755 | 0.002525 | 41.2274 |  |  |  | 3.1004 | -0.033408 | 94.7901 | [6 empty] | 7.935 | -0.58328 | 146.6354
|  |  | 8.106 | -0.049032 | 61.1635 | 8.0728 | 0.000311 | 83.5564 | 0.38742 | 0.00147 | 41.2282 |  |  |  | 3.1012 | -0.034504 | 94.7882 | [6 empty] | 7.9353 | -0.58365 | 146.644
|  |  | 8.1069 | -0.048126 | 61.1739 | 8.0728 | 0.001221 | 83.5617 | 0.38729 | 0.000548 | 41.2357 |  |  |  | 3.1012 | -0.034504 | 94.7881 | [6 empty] | 7.9374 | -0.58199 | 146.656
|  |  | 8.1078 | -0.04722 | 61.1723 | 8.0728 | 0.000311 | 83.5609 | 0.38755 | 0.000681 | 41.2275 |  |  |  | 3.1011 | -0.03468 | 94.7908 | [6 empty] | 7.9402 | -0.58199 | 146.653
|  |  | 8.1051 | -0.04722 | 61.164 | 8.0743 | 0.000656 | 83.5774 | 0.38742 | 0.002392 | 41.2285 |  |  |  | 3.1021 | -0.034504 | 94.7978 | [6 empty] | 7.9398 | -0.58346 | 146.6394
|  |  | 8.1082 | -0.048486 | 61.1695 | 8.0759 | -3.3e-05 | 83.581 | 0.38742 | 0.001603 | 41.2358 |  |  |  | 3.1021 | -0.034504 | 94.8016 | [6 empty] | 7.9408 | -0.58254 | 146.6512
|  |  | 8.11 | -0.04758 | 61.1617 | 8.0786 | 0.000875 | 83.59 | 0.38834 | 0.00147 | 41.2543 |  |  |  | 3.1021 | -0.033585 | 94.798 | [6 empty] | 7.942 | -0.58199 | 146.6421
|  |  | 8.1118 | -0.048486 | 61.1711 | 8.078 | 0.000656 | 83.5817 | 0.38847 | 0.000681 | 41.2589 |  |  |  | 3.1021 | -0.034504 | 94.7983 | [6 empty] | 7.9438 | -0.58383 | 146.6488
|  |  | 8.1124 | -0.048126 | 61.1703 | 8.0798 | 0.000656 | 83.5809 | 0.38834 | 0.00147 | 41.261 |  |  |  | 3.103 | -0.034504 | 94.8028 | [6 empty] | 7.9448 | -0.58291 | 146.6459
|  |  | 8.1151 | -0.04722 | 61.1792 | 8.0804 | 0.001783 | 83.5857 | 0.38847 | 0.001603 | 41.2631 |  |  |  | 3.1021 | -0.035423 | 94.8043 | [6 empty] | 7.9457 | -0.58291 | 146.6569
|  |  | 8.1142 | -0.048126 | 61.1807 | 8.0804 | 0.000875 | 83.5896 | 0.3886 | 0.001735 | 41.2656 |  |  |  | 3.1049 | -0.034504 | 94.8099 | [6 empty] | 7.9464 | -0.58273 | 146.6488
|  |  | 8.1154 | -0.04758 | 61.1777 | 8.0804 | 0.001783 | 83.5935 | 0.3886 | 0.001735 | 41.2647 |  |  |  | 3.1058 | -0.034504 | 94.8129 | [6 empty] | 7.9469 | -0.58236 | 146.6483
|  |  | 8.116 | -0.049032 | 61.1807 | 8.0822 | 0.001001 | 83.5999 | 0.38767 | 0.001735 | 41.265 |  |  |  | 3.1067 | -0.034504 | 94.8154 | [6 empty] | 7.9466 | -0.58291 | 146.6532
|  |  | 8.116 | -0.048126 | 61.1846 | 8.0837 | 0.000311 | 83.5997 | 0.38872 | 2.5e-05 | 41.2674 |  |  |  | 3.1084 | -0.033761 | 94.8185 | [6 empty] | 7.9475 | -0.58383 | 146.6447
|  |  | 8.1187 | -0.04722 | 61.1817 | 8.0834 | 0.000656 | 83.5912 | 0.3886 | 0.001735 | 41.2681 |  |  |  | 3.1084 | -0.03468 | 94.819 | [6 empty] | 7.9472 | -0.58346 | 146.6483
|  |  | 8.1194 | -0.047943 | 61.1792 | 8.0853 | 0.00053 | 83.5955 | 0.38872 | 2.5e-05 | 41.2686 |  |  |  | 3.1093 | -0.033761 | 94.821 | [6 empty] | 7.9488 | -0.5842 | 146.6458
|  |  | 8.1214 | -0.049032 | 61.1914 | 8.0859 | -3.3e-05 | 83.6009 | 0.3886 | 0.001735 | 41.2695 |  |  |  | 3.1095 | -0.034504 | 94.8158 | [6 empty] | 7.9515 | -0.5842 | 146.6496
|  |  | 8.1205 | -0.048126 | 61.1897 | 8.0877 | 0.000875 | 83.5907 | 0.3886 | 0.000813 | 41.2744 |  |  |  | 3.1086 | -0.033585 | 94.8141 | [6 empty] | 7.9518 | -0.58438 | 146.6331
|  |  | 8.1214 | -0.048126 | 61.192 | 8.0865 | 0.002128 | 83.5974 | 0.38872 | 0.000947 | 41.2842 |  |  |  | 3.1095 | -0.034504 | 94.8133 | [6 empty] | 7.9543 | -0.5842 | 146.645
|  |  | 8.1218 | -0.04758 | 61.1908 | 8.0879 | 0.000656 | 83.5785 | 0.38872 | 0.001868 | 41.2907 |  |  |  | 3.1095 | -0.034504 | 94.8154 | [6 empty] | 7.9546 | -0.58475 | 146.641
|  |  | 8.1227 | -0.046674 | 61.189 | 8.0901 | -0.000597 | 83.5806 | 0.38952 | 0.000813 | 41.2902 |  |  |  | 3.1104 | -0.035423 | 94.8148 | [6 empty] | 7.954 | -0.58567 | 146.6377
|  |  | 8.1232 | -0.04722 | 61.1917 | 8.0928 | 0.000311 | 83.5977 | 0.38939 | 0.002525 | 41.291 |  |  |  | 3.1113 | -0.035423 | 94.818 | [6 empty] | 7.9552 | -0.5842 | 146.6432
|  |  | 8.1245 | -0.04758 | 61.2073 | 8.094 | 0.000875 | 83.5956 | 0.38952 | 0.001735 | 41.2944 |  |  |  | 3.1113 | -0.034504 | 94.8199 | [6 empty] | 7.9565 | -0.58365 | 146.636
|  |  | 8.126 | -0.04722 | 61.2024 | 8.095 | 0.001783 | 83.5923 | 0.38939 | 0.001603 | 41.2955 |  |  |  | 3.1133 | -0.035246 | 94.8233 | [6 empty] | 7.9577 | -0.58567 | 146.6431
|  |  | 8.1265 | -0.048671 | 61.2082 | 8.095 | -3.3e-05 | 83.6017 | 0.38834 | 0.000548 | 41.2918 |  |  |  | 3.1158 | -0.03468 | 94.8238 | [6 empty] | 7.9589 | -0.58512 | 146.6474
|  |  | 8.1269 | -0.04722 | 61.207 | 8.0953 | 0.00053 | 83.5968 | 0.38926 | 0.00147 | 41.2929 |  |  |  | 3.1159 | -0.034504 | 94.8251 | [6 empty] | 7.9602 | -0.58457 | 146.6478
|  |  | 8.1278 | -0.04722 | 61.1936 | 8.0971 | 0.00053 | 83.5937 | 0.38926 | 0.000548 | 41.2978 |  |  |  | 3.1168 | -0.034504 | 94.8265 | [6 empty] | 7.962 | -0.58457 | 146.6482
|  |  | 8.1287 | -0.048126 | 61.2114 | 8.0968 | 0.000875 | 83.5774 | 0.38939 | 0.000681 | 41.2982 |  |  |  | 3.1168 | -0.033585 | 94.8271 | [6 empty] | 7.9623 | -0.58567 | 146.6544
|  |  | 8.1302 | -0.047763 | 61.1931 | 8.0983 | 0.000311 | 83.5928 | 0.38755 | 0.001603 | 41.3019 |  |  |  | 3.1167 | -0.03468 | 94.8278 | [6 empty] | 7.9632 | -0.58567 | 146.6555
|  |  | 8.1308 | -0.046674 | 61.2137 | 8.1007 | 0.001438 | 83.6069 | 0.3886 | 0.000813 | 41.3025 |  |  |  | 3.1167 | -0.035599 | 94.8289 | [6 empty] | 7.9647 | -0.5853 | 146.6497
|  |  | 8.1317 | -0.048486 | 61.2174 | 8.1013 | 0.000875 | 83.5906 | 0.38952 | -0.000108 | 41.3045 |  |  |  | 3.117 | -0.034328 | 94.8299 | [6 empty] | 7.9657 | -0.58549 | 146.6583
|  |  | 8.1323 | -0.048126 | 61.2232 | 8.1025 | 0.001438 | 83.6055 | 0.38965 | 0.000947 | 41.3042 |  |  |  | 3.1168 | -0.035423 | 94.8306 | [6 empty] | 7.9669 | -0.58567 | 146.656
|  |  | 8.1341 | -0.04722 | 61.2172 | 8.1019 | 0.000311 | 83.6019 | 0.3886 | 0.001735 | 41.3054 |  |  |  | 3.1178 | -0.034328 | 94.8397 | [6 empty] | 7.9687 | -0.58567 | 146.6605
|  |  | 8.1363 | -0.04758 | 61.201 | 8.1028 | 0.001221 | 83.6098 | 0.38939 | 0.000681 | 41.3076 |  |  |  | 3.1178 | -0.034504 | 94.8481 | [6 empty] | 7.9696 | -0.58659 | 146.672
|  |  | 8.1359 | -0.048126 | 61.2189 | 8.1052 | 0.000656 | 83.5916 | 0.39031 | 0.002525 | 41.3097 |  |  |  | 3.1187 | -0.034504 | 94.8531 | [6 empty] | 7.9703 | -0.58549 | 146.6932
|  |  | 8.1368 | -0.048126 | 61.2187 | 8.107 | 0.000656 | 83.5947 | 0.38926 | 0.000548 | 41.3097 |  |  |  | 3.1184 | -0.034856 | 94.8528 | [6 empty] | 7.9696 | -0.58659 | 146.6881
|  |  | 8.1372 | -0.04758 | 61.2084 | 8.1079 | 0.000656 | 83.5955 | 0.38926 | 0.002392 | 41.3109 |  |  |  | 3.1187 | -0.034504 | 94.8531 | [6 empty] | 7.9693 | -0.58622 | 146.6824
|  |  | 8.1377 | -0.04722 | 61.2189 | 8.1086 | 0.000875 | 83.5983 | 0.39018 | 0.00147 | 41.3122 |  |  |  | 3.1196 | -0.034504 | 94.854 | [6 empty] | 7.9709 | -0.58512 | 146.6889
|  |  | 8.1414 | -0.04722 | 61.2214 | 8.1092 | 0.001221 | 83.5908 | 0.39031 | 0.000681 | 41.3126 |  |  |  | 3.1207 | -0.034328 | 94.8558 | [6 empty] | 7.97 | -0.58604 | 146.688
|  |  | 8.1426 | -0.048486 | 61.2141 | 8.1086 | 0.000875 | 83.5876 | 0.39031 | 0.000681 | 41.3131 |  |  |  | 3.1216 | -0.034328 | 94.8603 | [6 empty] | 7.9705 | -0.58659 | 146.6699
|  |  | 8.1432 | -0.048126 | 61.2268 | 8.1092 | 0.000311 | 83.5942 | 0.38939 | 0.000681 | 41.313 |  |  |  | 3.1223 | -0.034504 | 94.8636 | [6 empty] | 7.9727 | -0.58604 | 146.6752
|  |  | 8.1441 | -0.048126 | 61.2283 | 8.1113 | 0.000875 | 83.5914 | 0.39031 | 0.000681 | 41.3144 |  |  |  | 3.1223 | -0.034504 | 94.865 | [6 empty] | 7.9757 | -0.58806 | 146.679
|  |  | 8.1441 | -0.04722 | 61.2199 | 8.1125 | 0.001438 | 83.5916 | 0.38939 | 0.000681 | 41.3141 |  |  |  | 3.1213 | -0.035599 | 94.8656 | [6 empty] | 7.9751 | -0.58751 | 146.6804
|  |  | 8.1462 | -0.04758 | 61.2253 | 8.1131 | 0.000875 | 83.5859 | 0.39044 | 0.000813 | 41.3153 |  |  |  | 3.1231 | -0.035599 | 94.8677 | [6 empty] | 7.977 | -0.58659 | 146.6767
|  |  | 8.1498 | -0.046674 | 61.2382 | 8.1144 | 0.00053 | 83.5904 | 0.39044 | 0.000813 | 41.3157 |  |  |  | 3.124 | -0.035599 | 94.8663 | [6 empty] | 7.977 | -0.58659 | 146.6771
|  |  | 8.1511 | -0.047037 | 61.2245 | 8.1153 | -0.000378 | 83.5868 | 0.39044 | 0.001735 | 41.3163 |  |  |  | 3.124 | -0.03468 | 94.8679 | [6 empty] | 7.978 | -0.58679 | 146.6696
|  |  | 8.1513 | -0.04722 | 61.218 | 8.1168 | 0.000311 | 83.5933 | 0.39031 | 0.000681 | 41.3169 |  |  |  | 3.1242 | -0.034504 | 94.8702 | [6 empty] | 7.9776 | -0.58714 | 146.6728
|  |  | 8.1517 | -0.045768 | 61.2378 | 8.1161 | 0.000656 | 83.5889 | 0.39018 | 0.000548 | 41.3184 |  |  |  | 3.1231 | -0.03468 | 94.8708 | [6 empty] | 7.9782 | -0.58696 | 146.6739
|  |  | 8.1517 | -0.04758 | 61.2251 | 8.1182 | 0.000311 | 83.5905 | 0.39136 | 0.000813 | 41.3235 |  |  |  | 3.124 | -0.03468 | 94.8646 | [6 empty] | 7.9797 | -0.58843 | 146.6801
|  |  | 8.1532 | -0.048303 | 61.2434 | 8.1168 | 0.000875 | 83.589 | 0.39203 | -0.000374 | 41.3239 |  |  |  | 3.1251 | -0.034504 | 94.8608 | [6 empty] | 7.9819 | -0.58788 | 146.6775
|  |  | 8.1529 | -0.047943 | 61.2446 | 8.1182 | 0.000311 | 83.5618 | 0.39111 | 0.000548 | 41.3257 |  |  |  | 3.1242 | -0.034504 | 94.8608 | [6 empty] | 7.9847 | -0.58788 | 146.6835
|  |  | 8.1565 | -0.047943 | 61.2345 | 8.1195 | -0.000942 | 83.579 | 0.39282 | 0.001337 | 41.3258 |  |  |  | 3.1242 | -0.034504 | 94.861 | [6 empty] | 7.985 | -0.58733 | 146.6799
|  |  | 8.158 | -0.04758 | 61.2472 | 8.121 | 0.001095 | 83.5844 | 0.39216 | 0.000681 | 41.319 |  |  |  | 3.126 | -0.035423 | 94.8506 | [6 empty] | 7.9847 | -0.58843 | 146.6873
|  |  | 8.158 | -0.04758 | 61.2438 | 8.1216 | 0.00053 | 83.5927 | 0.39216 | 0.001603 | 41.3199 |  |  |  | 3.1277 | -0.035599 | 94.8718 | [6 empty] | 7.9843 | -0.58843 | 146.6555
|  |  | 8.1589 | -0.04758 | 61.2427 | 8.1238 | 0.002003 | 83.5864 | 0.39123 | 0.001603 | 41.3198 |  |  |  | 3.1288 | -0.036342 | 94.8795 | [6 empty] | 7.9859 | -0.58733 | 146.6741
|  |  | 8.1601 | -0.047943 | 61.2505 | 8.1241 | 0.000751 | 83.5866 | 0.39203 | 0.00147 | 41.3204 |  |  |  | 3.1306 | -0.034504 | 94.892 | [6 empty] | 7.9874 | -0.58788 | 146.6844
|  |  | 8.162 | -0.047943 | 61.2516 | 8.1247 | 0.000185 | 83.5969 | 0.39216 | 0.000681 | 41.3241 |  |  |  | 3.1314 | -0.03468 | 94.9004 | [6 empty] | 7.9896 | -0.58733 | 146.6914
|  |  | 8.164 | -0.04722 | 61.2443 | 8.1238 | 0.000185 | 83.5817 | 0.39241 | 0.001868 | 41.3251 |  |  |  | 3.1305 | -0.035599 | 94.9033 | [6 empty] | 7.9902 | -0.58788 | 146.6824
|  |  | 8.1649 | -0.04722 | 61.2657 | 8.1249 | 0.000875 | 83.5615 | 0.39321 | 0.000813 | 41.3333 |  |  |  | 3.1314 | -0.03468 | 94.9071 | [6 empty] | 7.992 | -0.58881 | 146.6772
|  |  | 8.1665 | -0.048849 | 61.26 | 8.1274 | 0.000185 | 83.5876 | 0.39149 | 0.000947 | 41.3318 |  |  |  | 3.1315 | -0.035423 | 94.9109 | [6 empty] | 7.9924 | -0.58826 | 146.698
|  |  | 8.1668 | -0.047399 | 61.2554 | 8.1289 | -0.001286 | 83.5892 | 0.39241 | 0.000947 | 41.3343 |  |  |  | 3.1306 | -0.035423 | 94.9321 | [6 empty] | 7.9933 | -0.58826 | 146.6706
|  |  | 8.1671 | -0.04758 | 61.2477 | 8.1314 | -0.000158 | 83.6004 | 0.39321 | 0.001735 | 41.339 |  |  |  | 3.1314 | -0.035599 | 94.9322 | [6 empty] | 7.9957 | -0.58881 | 146.6923
|  |  | 8.1686 | -0.048303 | 61.2561 | 8.1307 | -0.000378 | 83.5818 | 0.39241 | 2.5e-05 | 41.3424 |  |  |  | 3.1334 | -0.035423 | 94.9335 | [6 empty] | 7.9972 | -0.58843 | 146.7093
|  |  | 8.1683 | -0.047943 | 61.2635 | 8.1326 | 0.000406 | 83.575 | 0.39321 | -0.000108 | 41.3448 |  |  |  | 3.1345 | -0.035246 | 94.9422 | [6 empty] | 7.9997 | -0.58826 | 146.7
|  |  | 8.1713 | -0.048126 | 61.249 | 8.1323 | 0.000751 | 83.5596 | 0.39321 | -0.000108 | 41.3471 |  |  |  | 3.1354 | -0.034328 | 94.9519 | [6 empty] | 7.9994 | -0.58881 | 146.7007
|  |  | 8.1725 | -0.04758 | 61.2556 | 8.1323 | 0.000751 | 83.5718 | 0.39321 | -0.000108 | 41.3486 |  |  |  | 3.1361 | -0.035423 | 94.9559 | [6 empty] | 8.0022 | -0.58881 | 146.7049
|  |  | 8.1737 | -0.047943 | 61.2585 | 8.1338 | 0.001879 | 83.5556 | 0.39228 | 0.000813 | 41.3496 |  |  |  | 3.1367 | -0.035775 | 94.9601 | [6 empty] | 8.0056 | -0.58771 | 146.7172
|  |  | 8.1731 | -0.04722 | 61.2488 | 8.1359 | 0.000751 | 83.5582 | 0.39321 | 0.000813 | 41.3679 |  |  |  | 3.1378 | -0.036518 | 94.9766 | [6 empty] | 8.0059 | -0.58788 | 146.725
|  |  | 8.1746 | -0.047037 | 61.2498 | 8.1371 | 0.001314 | 83.5693 | 0.39321 | 0.001735 | 41.3708 |  |  |  | 3.138 | -0.035423 | 94.9881 | [6 empty] | 8.0074 | -0.58771 | 146.7024
|  |  | 8.1755 | -0.047037 | 61.2585 | 8.1393 | 0.000969 | 83.5648 | 0.39308 | -0.000241 | 41.3609 |  |  |  | 3.138 | -0.035423 | 94.9911 | [6 empty] | 8.0071 | -0.58918 | 146.7199
|  |  | 8.1788 | -0.04758 | 61.2553 | 8.1399 | 0.000406 | 83.572 | 0.39295 | 0.000548 | 41.3608 |  |  |  | 3.138 | -0.035423 | 94.9916 | [6 empty] | 8.008 | -0.58918 | 146.7099
|  |  | 8.1807 | -0.04758 | 61.2459 | 8.1402 | 0.000969 | 83.5555 | 0.39387 | 0.001603 | 41.3612 |  |  |  | 3.139 | -0.035246 | 94.989 | [6 empty] | 8.0093 | -0.58863 | 146.7091
|  |  | 8.1807 | -0.04758 | 61.2545 | 8.139 | 0.001314 | 83.5779 | 0.394 | 0.001603 | 41.3613 |  |  |  | 3.139 | -0.035246 | 94.9934 | [6 empty] | 8.0086 | -0.58881 | 146.7035
|  |  | 8.1812 | -0.04722 | 61.2615 | 8.1408 | 0.001314 | 83.5663 | 0.39308 | 0.000681 | 41.3638 |  |  |  | 3.139 | -0.035246 | 95.0317 | [6 empty] | 8.0095 | -0.58973 | 146.7147
|  |  | 8.1822 | -0.047399 | 61.2438 | 8.1411 | 0.000969 | 83.5445 | 0.39295 | 0.00147 | 41.3638 |  |  |  | 3.1398 | -0.037261 | 95.0381 | [6 empty] | 8.0133 | -0.58716 | 146.7269
|  |  | 8.1822 | -0.047399 | 61.2573 | 8.1414 | 0.001533 | 83.5385 | 0.39308 | 0.001603 | 41.3656 |  |  |  | 3.1398 | -0.036342 | 95.0424 | [6 empty] | 8.0123 | -0.58788 | 146.7203
|  |  | 8.1843 | -0.046674 | 61.2599 | 8.142 | 0.000969 | 83.5259 | 0.394 | 0.001603 | 41.3704 |  |  |  | 3.1433 | -0.036518 | 95.0523 | [6 empty] | 8.0141 | -0.58881 | 146.7309
|  |  | 8.1864 | -0.046131 | 61.2618 | 8.1453 | 0.000406 | 83.5226 | 0.394 | 0.000681 | 41.3791 |  |  |  | 3.1452 | -0.036518 | 95.0608 | [6 empty] | 8.0145 | -0.58826 | 146.7231
|  |  | 8.1864 | -0.047943 | 61.2568 | 8.1462 | 0.001314 | 83.5332 | 0.394 | 0.000681 | 41.3777 |  |  |  | 3.1461 | -0.036518 | 95.0595 | [6 empty] | 8.0154 | -0.58918 | 146.6953
|  |  | 8.1873 | -0.047943 | 61.2576 | 8.1472 | 0.00028 | 83.5274 | 0.394 | 0.000681 | 41.3854 |  |  |  | 3.1452 | -0.036518 | 95.0626 | [6 empty] | 8.0163 | -0.5901 | 146.7034
|  |  | 8.1882 | -0.047943 | 61.2544 | 8.1475 | 0.000969 | 83.5125 | 0.394 | 0.000681 | 41.3883 |  |  |  | 3.1462 | -0.036342 | 95.0686 | [6 empty] | 8.0194 | -0.58955 | 146.7251
|  |  | 8.1882 | -0.046131 | 61.2489 | 8.1484 | 6.1e-05 | 83.4971 | 0.394 | 0.001603 | 41.4125 |  |  |  | 3.1462 | -0.036342 | 95.0742 | [6 empty] | 8.02 | -0.5901 | 146.7205
|  |  | 8.1901 | -0.047037 | 61.2495 | 8.1478 | 0.000624 | 83.506 | 0.39321 | 0.000813 | 41.4155 |  |  |  | 3.1464 | -0.038004 | 95.0761 | [6 empty] | 8.0209 | -0.58881 | 146.6818
|  |  | 8.1924 | -0.046674 | 61.252 | 8.148 | -0.000502 | 83.5009 | 0.39505 | 0.000813 | 41.4149 |  |  |  | 3.1464 | -0.038004 | 95.0849 | [6 empty] | 8.0209 | -0.5901 | 146.6622
|  |  | 8.1933 | -0.04758 | 61.2653 | 8.1505 | 0.000624 | 83.4889 | 0.39505 | 0.000813 | 41.4164 |  |  |  | 3.1462 | -0.036342 | 95.0887 | [6 empty] | 8.0222 | -0.59047 | 146.6581
|  |  | 8.1955 | -0.047037 | 61.2595 | 8.1508 | 0.00028 | 83.5013 | 0.39426 | 2.5e-05 | 41.4222 |  |  |  | 3.1462 | -0.036342 | 95.1148 | [6 empty] | 8.0218 | -0.58955 | 146.6486
|  |  | 8.1958 | -0.046491 | 61.2658 | 8.1536 | 0.00028 | 83.5042 | 0.39438 | 0.002001 | 41.4273 |  |  |  | 3.147 | -0.036518 | 95.1155 | [6 empty] | 8.0231 | -0.59047 | 146.6532
|  |  | 8.1967 | -0.047399 | 61.2669 | 8.1536 | 0.00028 | 83.4883 | 0.39426 | 2.5e-05 | 41.4478 |  |  |  | 3.1461 | -0.036518 | 95.1157 | [6 empty] | 8.0246 | -0.59102 | 146.6758
|  |  | 8.1973 | -0.047943 | 61.2639 | 8.1551 | -0.000284 | 83.4752 | 0.39518 | 0.000947 | 41.4517 |  |  |  | 3.1462 | -0.037261 | 95.1225 | [6 empty] | 8.0268 | -0.59139 | 146.6596
|  |  | 8.1994 | -0.046491 | 61.2681 | 8.1551 | 0.000624 | 83.4564 | 0.39426 | 2.5e-05 | 41.4603 |  |  |  | 3.1461 | -0.037437 | 95.1269 | [6 empty] | 8.0277 | -0.59139 | 146.6566
|  |  | 8.2013 | -0.046491 | 61.2654 | 8.1554 | 0.001188 | 83.4464 | 0.39518 | 0.000947 | 41.444 |  |  |  | 3.1473 | -0.037085 | 95.1291 | [6 empty] | 8.0295 | -0.59047 | 146.6627
|  |  | 8.2009 | -0.047943 | 61.2637 | 8.1563 | 0.00028 | 83.4546 | 0.39426 | 2.5e-05 | 41.4603 |  |  |  | 3.1472 | -0.039099 | 95.1305 | [6 empty] | 8.0292 | -0.59102 | 146.6542
|  |  | 8.2031 | -0.045585 | 61.2583 | 8.156 | -0.000284 | 83.4606 | 0.39505 | -0.000108 | 41.4644 |  |  |  | 3.1472 | -0.038179 | 95.1317 | [6 empty] | 8.0305 | -0.59047 | 146.6598
|  |  | 8.2031 | -0.047399 | 61.2615 | 8.159 | 0.00028 | 83.4496 | 0.39505 | 0.000813 | 41.4669 |  |  |  | 3.1492 | -0.038004 | 95.135 | [6 empty] | 8.0314 | -0.59231 | 146.6571
|  |  | 8.2031 | -0.047399 | 61.2706 | 8.1608 | 0.00028 | 83.4659 | 0.39426 | 0.000947 | 41.4687 |  |  |  | 3.1508 | -0.039099 | 95.1499 | [6 empty] | 8.0326 | -0.59176 | 146.6787
|  |  | 8.2043 | -0.045948 | 61.2622 | 8.1621 | -6.5e-05 | 83.4418 | 0.39505 | 0.000813 | 41.4641 |  |  |  | 3.1527 | -0.038179 | 95.158 | [6 empty] | 8.0323 | -0.59231 | 146.6954
|  |  | 8.2046 | -0.047037 | 61.2646 | 8.163 | 0.000843 | 83.449 | 0.394 | 0.000681 | 41.4684 |  |  |  | 3.1527 | -0.038179 | 95.1641 | [6 empty] | 8.0338 | -0.59286 | 146.6954
|  |  | 8.2064 | -0.047037 | 61.2607 | 8.163 | 0.000843 | 83.4542 | 0.39479 | 0.000548 | 41.4936 |  |  |  | 3.1525 | -0.037437 | 95.1475 | [6 empty] | 8.0351 | -0.59231 | 146.6685
|  |  | 8.2078 | -0.048486 | 61.2658 | 8.163 | 0.000843 | 83.4158 | 0.39387 | 0.00147 | 41.499 |  |  |  | 3.1533 | -0.037613 | 95.1406 | [6 empty] | 8.0356 | -0.59378 | 146.6841
|  |  | 8.2079 | -0.04776 | 61.2674 | 8.1648 | 0.000843 | 83.4336 | 0.39492 | 0.001603 | 41.4992 |  |  |  | 3.1527 | -0.038179 | 95.1419 | [6 empty] | 8.0369 | -0.59231 | 146.6737
|  |  | 8.2091 | -0.047037 | 61.2655 | 8.1684 | 0.000843 | 83.4228 | 0.39492 | 0.000813 | 41.5079 |  |  |  | 3.1527 | -0.038179 | 95.1476 | [6 empty] | 8.0378 | -0.59323 | 146.6607
|  |  | 8.2103 | -0.048303 | 61.2673 | 8.1702 | 0.000843 | 83.4223 | 0.39505 | 0.000813 | 41.5184 |  |  |  | 3.1533 | -0.038532 | 95.1529 | [6 empty] | 8.0387 | -0.59231 | 146.6983
|  |  | 8.2112 | -0.047399 | 61.2727 | 8.1687 | 0.000624 | 83.4008 | 0.39413 | 0.000813 | 41.5246 |  |  |  | 3.1536 | -0.038179 | 95.1687 | [6 empty] | 8.0406 | -0.59231 | 146.6737
|  |  | 8.2103 | -0.046491 | 61.2478 | 8.1721 | 0.000843 | 83.3968 | 0.39505 | -0.000108 | 41.5227 |  |  |  | 3.1536 | -0.037261 | 95.1694 | [6 empty] | 8.0428 | -0.59268 | 146.6624
|  |  | 8.2121 | -0.047399 | 61.2742 | 8.1724 | 0.000498 | 83.4024 | 0.39505 | 0.000813 | 41.5351 |  |  |  | 3.1538 | -0.038004 | 95.1496 | [6 empty] | 8.0428 | -0.59268 | 146.6602
|  |  | 8.2134 | -0.046852 | 61.2751 | 8.1748 | -6.5e-05 | 83.3959 | 0.39518 | 0.000947 | 41.5348 |  |  |  | 3.1538 | -0.038004 | 95.1637 | [6 empty] | 8.0443 | -0.59323 | 146.678
|  |  | 8.2143 | -0.046852 | 61.2795 | 8.1763 | 0.00028 | 83.3724 | 0.39505 | 0.000813 | 41.5454 |  |  |  | 3.1536 | -0.038179 | 95.1647 | [6 empty] | 8.0452 | -0.59231 | 146.6614
|  |  | 8.2163 | -0.047037 | 61.2783 | 8.1766 | 0.000843 | 83.3791 | 0.39518 | 2.5e-05 | 41.5661 |  |  |  | 3.1536 | -0.038179 | 95.1641 | [6 empty] | 8.0464 | -0.59268 | 146.6386
|  |  | 8.2172 | -0.047037 | 61.2765 | 8.1775 | 0.000843 | 83.3825 | 0.39518 | 2.5e-05 | 41.5676 |  |  |  | 3.1534 | -0.038356 | 95.1721 | [6 empty] | 8.047 | -0.59323 | 146.6684
|  |  | 8.2167 | -0.048303 | 61.2876 | 8.1778 | 0.000498 | 83.3815 | 0.39505 | -0.000108 | 41.5704 |  |  |  | 3.1536 | -0.037261 | 95.1754 | [6 empty] | 8.0486 | -0.59213 | 146.6516
|  |  | 8.217 | -0.046852 | 61.2919 | 8.1799 | 0.00028 | 83.357 | 0.39426 | 0.000947 | 41.5761 |  |  |  | 3.1536 | -0.037261 | 95.1783 | [6 empty] | 8.0501 | -0.5936 | 146.6682
|  |  | 8.2185 | -0.047399 | 61.2843 | 8.1833 | 0.000498 | 83.3539 | 0.39505 | 0.000813 | 41.5646 |  |  |  | 3.1536 | -0.037261 | 95.1806 | [6 empty] | 8.0504 | -0.59378 | 146.6489
|  |  | 8.2191 | -0.047037 | 61.2844 | 8.1839 | 0.000843 | 83.3728 | 0.39518 | 2.5e-05 | 41.5653 |  |  |  | 3.1536 | -0.038179 | 95.1821 | [6 empty] | 8.0516 | -0.59415 | 146.6428
|  |  | 8.2206 | -0.045948 | 61.2868 | 8.1848 | 0.000843 | 83.3628 | 0.39413 | 0.000813 | 41.5852 |  |  |  | 3.1545 | -0.038179 | 95.1847 | [6 empty] | 8.0516 | -0.59415 | 146.6355
|  |  | 8.22 | -0.046308 | 61.2869 | 8.1851 | 0.001407 | 83.3708 | 0.39492 | 0.001603 | 41.5893 |  |  |  | 3.1554 | -0.038179 | 95.1865 | [6 empty] | 8.052 | -0.59452 | 146.6277
|  |  | 8.223 | -0.047399 | 61.2924 | 8.186 | -0.00041 | 83.3745 | 0.39505 | 0.000813 | 41.5931 |  |  |  | 3.1545 | -0.038179 | 95.1869 | [6 empty] | 8.0535 | -0.59323 | 146.6517
|  |  | 8.2248 | -0.047399 | 61.3149 | 8.1869 | 0.001407 | 83.3718 | 0.394 | 0.000681 | 41.5967 |  |  |  | 3.1565 | -0.038004 | 95.1895 | [6 empty] | 8.0559 | -0.59378 | 146.6563
|  |  | 8.2242 | -0.046852 | 61.3058 | 8.1893 | 0.000843 | 83.3676 | 0.39492 | 0.000681 | 41.5988 |  |  |  | 3.1554 | -0.039099 | 95.186 | [6 empty] | 8.0559 | -0.59378 | 146.6486
|  |  | 8.2248 | -0.047399 | 61.3228 | 8.19 | 0.001062 | 83.3632 | 0.39492 | 0.000681 | 41.5952 |  |  |  | 3.1571 | -0.039275 | 95.196 | [6 empty] | 8.0575 | -0.59544 | 146.6588
|  |  | 8.2252 | -0.045948 | 61.3111 | 8.1921 | 0.000717 | 83.3656 | 0.39492 | 0.000681 | 41.5957 |  |  |  | 3.1589 | -0.038356 | 95.198 | [6 empty] | 8.0581 | -0.59599 | 146.6581
|  |  | 8.2261 | -0.045948 | 61.3233 | 8.1921 | 0.001627 | 83.3635 | 0.39492 | 0.000681 | 41.5986 |  |  |  | 3.1589 | -0.039275 | 95.1984 | [6 empty] | 8.059 | -0.59507 | 146.6629
|  |  | 8.2255 | -0.047214 | 61.3149 | 8.1918 | 0.001062 | 83.3663 | 0.39492 | 0.001603 | 41.5853 |  |  |  | 3.16 | -0.039099 | 95.1995 | [6 empty] | 8.0596 | -0.59562 | 146.6563
|  |  | 8.227 | -0.046852 | 61.3246 | 8.193 | -6.5e-05 | 83.3673 | 0.39492 | 0.001603 | 41.5884 |  |  |  | 3.16 | -0.039099 | 95.1953 | [6 empty] | 8.0615 | -0.59489 | 146.6313
|  |  | 8.2279 | -0.046852 | 61.3367 | 8.1945 | 0.001062 | 83.3686 | 0.39505 | 0.000813 | 41.6117 |  |  |  | 3.16 | -0.038179 | 95.2009 | [6 empty] | 8.0623 | -0.5947 | 146.6862
|  |  | 8.2294 | -0.047399 | 61.3555 | 8.196 | 0.000498 | 83.3526 | 0.39492 | 0.000681 | 41.6164 |  |  |  | 3.1611 | -0.038004 | 95.2036 | [6 empty] | 8.0649 | -0.59728 | 146.6384
|  |  | 8.2309 | -0.047214 | 61.3709 | 8.1976 | 0.001627 | 83.3694 | 0.39492 | 0.000681 | 41.6295 |  |  |  | 3.1611 | -0.038004 | 95.2035 | [6 empty] | 8.0649 | -0.59636 | 146.6097
|  |  | 8.2315 | -0.046852 | 61.3722 | 8.1994 | 0.001627 | 83.3688 | 0.39492 | 0.001603 | 41.631 |  |  |  | 3.1602 | -0.038004 | 95.2053 | [6 empty] | 8.0664 | -0.59599 | 146.6544
|  |  | 8.2317 | -0.047037 | 61.3866 | 8.1997 | 0.001407 | 83.3745 | 0.39505 | 0.000813 | 41.6282 |  |  |  | 3.1602 | -0.038923 | 95.2106 | [6 empty] | 8.066 | -0.59544 | 146.622
|  |  | 8.2331 | -0.045763 | 61.3494 | 8.2003 | 0.002535 | 83.3663 | 0.3961 | 0.001868 | 41.6319 |  |  |  | 3.1609 | -0.038179 | 95.2188 | [6 empty] | 8.0667 | -0.59636 | 146.6208
|  |  | 8.2324 | -0.045948 | 61.3784 | 8.2003 | 0.001627 | 83.3708 | 0.39413 | -0.000108 | 41.6323 |  |  |  | 3.1609 | -0.037261 | 95.2205 | [6 empty] | 8.067 | -0.59581 | 146.5903
|  |  | 8.2333 | -0.046852 | 61.3944 | 8.2012 | 0.001627 | 83.3544 | 0.39413 | 0.000813 | 41.6367 |  |  |  | 3.1606 | -0.037613 | 95.2235 | [6 empty] | 8.0667 | -0.59544 | 146.5813
|  |  | 8.2326 | -0.047943 | 61.3974 | 8.2036 | 0.001062 | 83.3735 | 0.39505 | 0.000813 | 41.6379 |  |  |  | 3.1606 | -0.038532 | 95.2253 | [6 empty] | 8.0689 | -0.59489 | 146.6077
|  |  | 8.2339 | -0.047399 | 61.3917 | 8.2063 | 0.000154 | 83.3694 | 0.39505 | 0.001735 | 41.639 |  |  |  | 3.1608 | -0.037437 | 95.2277 | [6 empty] | 8.0698 | -0.59489 | 146.589
|  |  | 8.2348 | -0.047399 | 61.3986 | 8.2079 | 0.002191 | 83.371 | 0.39505 | -0.00103 | 41.6375 |  |  |  | 3.1606 | -0.038532 | 95.2282 | [6 empty] | 8.071 | -0.59691 | 146.6274
|  |  | 8.2355 | -0.046308 | 61.4119 | 8.2076 | 0.000717 | 83.363 | 0.39518 | -0.000898 | 41.6395 |  |  |  | 3.1608 | -0.038356 | 95.2273 | [6 empty] | 8.0729 | -0.59619 | 146.5669
|  |  | 8.2378 | -0.045948 | 61.4126 | 8.2082 | 0.002754 | 83.3796 | 0.39505 | 0.000813 | 41.6422 |  |  |  | 3.1609 | -0.038179 | 95.2449 | [6 empty] | 8.0744 | -0.59674 | 146.5645
|  |  | 8.2384 | -0.048303 | 61.4101 | 8.2097 | 0.002191 | 83.3738 | 0.39505 | 0.000813 | 41.6433 |  |  |  | 3.1609 | -0.039099 | 95.2516 | [6 empty] | 8.0741 | -0.59728 | 146.5404
|  |  | 8.239 | -0.047037 | 61.4099 | 8.2103 | 0.002191 | 83.3798 | 0.3961 | 2.5e-05 | 41.6449 |  |  |  | 3.1609 | -0.039099 | 95.2474 | [6 empty] | 8.0722 | -0.59728 | 146.5341
|  |  | 8.239 | -0.047037 | 61.4404 | 8.2112 | 0.001627 | 83.3625 | 0.39518 | 0.000947 | 41.6453 |  |  |  | 3.162 | -0.038004 | 95.2442 | [6 empty] | 8.075 | -0.59728 | 146.5279
|  |  | 8.2393 | -0.046491 | 61.4457 | 8.2143 | 0.002191 | 83.3751 | 0.39518 | 2.5e-05 | 41.6468 |  |  |  | 3.162 | -0.038923 | 95.2561 | [6 empty] | 8.075 | -0.5982 | 146.52
|  |  | 8.2415 | -0.046852 | 61.4492 | 8.2152 | 0.001282 | 83.3494 | 0.39492 | 0.000681 | 41.6471 |  |  |  | 3.162 | -0.038923 | 95.257 | [6 empty] | 8.0768 | -0.59875 | 146.5323
|  |  | 8.2417 | -0.048849 | 61.4519 | 8.2152 | 0.002191 | 83.3546 | 0.39518 | 2.5e-05 | 41.6479 |  |  |  | 3.1629 | -0.038923 | 95.2639 | [6 empty] | 8.0783 | -0.59875 | 146.5312
|  |  | 8.2439 | -0.047399 | 61.4696 | 8.2143 | 0.001282 | 83.3671 | 0.39518 | 0.001868 | 41.6482 |  |  |  | 3.1628 | -0.039099 | 95.2669 | [6 empty] | 8.0789 | -0.5993 | 146.5175
|  |  | 8.2463 | -0.046308 | 61.454 | 8.2158 | 0.001627 | 83.3597 | 0.39505 | 0.000813 | 41.6459 |  |  |  | 3.1637 | -0.039099 | 95.2665 | [6 empty] | 8.0796 | -0.59728 | 146.5252
|  |  | 8.2463 | -0.047214 | 61.4889 | 8.2164 | 0.001846 | 83.3665 | 0.39505 | 0.000813 | 41.647 |  |  |  | 3.1637 | -0.039099 | 95.2682 | [6 empty] | 8.0802 | -0.59783 | 146.5272
|  |  | 8.2469 | -0.046852 | 61.5005 | 8.2197 | 0.001282 | 83.3698 | 0.39505 | 0.000813 | 41.6476 |  |  |  | 3.1643 | -0.04037 | 95.2699 | [6 empty] | 8.0802 | -0.59875 | 146.5241
|  |  | 8.2478 | -0.046852 | 61.4918 | 8.2206 | 0.002191 | 83.3495 | 0.39597 | 0.001735 | 41.6488 |  |  |  | 3.1645 | -0.038356 | 95.2852 | [6 empty] | 8.0811 | -0.59967 | 146.5264
|  |  | 8.2478 | -0.046852 | 61.5009 | 8.2224 | 0.001282 | 83.3647 | 0.39597 | 0.000813 | 41.6497 |  |  |  | 3.1661 | -0.039451 | 95.2877 | [6 empty] | 8.082 | -0.59875 | 146.5226
|  |  | 8.2502 | -0.045585 | 61.5081 | 8.2228 | 0.001846 | 83.3609 | 0.39492 | 0.000681 | 41.65 |  |  |  | 3.1665 | -0.039099 | 95.2979 | [6 empty] | 8.0829 | -0.59875 | 146.5241
|  |  | 8.2518 | -0.047214 | 61.5025 | 8.2231 | 0.001501 | 83.3534 | 0.39492 | 0.001603 | 41.6502 |  |  |  | 3.1665 | -0.039099 | 95.3057 | [6 empty] | 8.0827 | -0.59858 | 146.5358
|  |  | 8.2527 | -0.046308 | 61.4996 | 8.2234 | 0.001282 | 83.3724 | 0.39492 | 0.000681 | 41.6503 |  |  |  | 3.1674 | -0.039099 | 95.3174 | [6 empty] | 8.0833 | -0.59913 | 146.5451
|  |  | 8.2535 | -0.047943 | 61.5209 | 8.2264 | 0.001846 | 83.3618 | 0.39584 | -0.001163 | 41.6444 |  |  |  | 3.1675 | -0.039842 | 95.3185 | [6 empty] | 8.0863 | -0.5993 | 146.5365
|  |  | 8.2545 | -0.044496 | 61.5245 | 8.2261 | 0.001282 | 83.3671 | 0.39584 | 0.000681 | 41.6459 |  |  |  | 3.1686 | -0.038746 | 95.3203 | [6 empty] | 8.087 | -0.59913 | 146.5484
|  |  | 8.2532 | -0.045948 | 61.5361 | 8.2282 | 0.002754 | 83.37 | 0.39584 | 0.000681 | 41.6416 |  |  |  | 3.1685 | -0.038923 | 95.3324 | [6 empty] | 8.0875 | -0.59783 | 146.5464
|  |  | 8.2545 | -0.046308 | 61.543 | 8.2297 | 0.001282 | 83.3718 | 0.39505 | 0.000813 | 41.6433 |  |  |  | 3.1683 | -0.040018 | 95.3366 | [6 empty] | 8.0882 | -0.59858 | 146.5292
|  |  | 8.2563 | -0.045402 | 61.5462 | 8.23 | 0.001846 | 83.3681 | 0.39597 | -0.000108 | 41.6461 |  |  |  | 3.1683 | -0.039099 | 95.3403 | [6 empty] | 8.0881 | -0.60022 | 146.5412
|  |  | 8.2569 | -0.046852 | 61.5582 | 8.23 | 0.000938 | 83.364 | 0.39623 | 0.001079 | 41.6474 |  |  |  | 3.1683 | -0.039099 | 95.3415 | [6 empty] | 8.0916 | -0.5982 | 146.5446
|  |  | 8.258 | -0.047037 | 61.5026 | 8.23 | 0.001846 | 83.3601 | 0.3961 | 0.000947 | 41.6484 |  |  |  | 3.1683 | -0.039099 | 95.3423 | [6 empty] | 8.0916 | -0.59913 | 146.5362
|  |  | 8.2593 | -0.046491 | 61.5686 | 8.2304 | 0.001501 | 83.3606 | 0.39597 | -0.000108 | 41.6481 |  |  |  | 3.1672 | -0.040194 | 95.3444 | [6 empty] | 8.0943 | -0.59913 | 146.5345
|  |  | 8.2608 | -0.046308 | 61.5468 | 8.2313 | 0.000593 | 83.3613 | 0.3961 | 2.5e-05 | 41.6487 |  |  |  | 3.1691 | -0.039275 | 95.342 | [6 empty] | 8.0949 | -0.59967 | 146.541
|  |  | 8.2621 | -0.046671 | 61.5587 | 8.2319 | 0.001846 | 83.3583 | 0.39597 | 0.000813 | 41.6497 |  |  |  | 3.1683 | -0.040018 | 95.3459 | [6 empty] | 8.0952 | -0.59913 | 146.5444
|  |  | 8.2626 | -0.047214 | 61.5721 | 8.2334 | 0.001282 | 83.3544 | 0.3961 | 0.000947 | 41.6561 |  |  |  | 3.1683 | -0.040018 | 95.3386 | [6 empty] | 8.0952 | -0.59913 | 146.5293
|  |  | 8.2617 | -0.046308 | 61.589 | 8.2355 | 0.000938 | 83.3483 | 0.3961 | 2.5e-05 | 41.6621 |  |  |  | 3.1685 | -0.040761 | 95.3448 | [6 empty] | 8.0965 | -0.59858 | 146.5326
|  |  | 8.265 | -0.045948 | 61.59 | 8.2377 | 0.001501 | 83.3716 | 0.39505 | 0.000813 | 41.6616 |  |  |  | 3.1683 | -0.040018 | 95.3465 | [6 empty] | 8.0964 | -0.60022 | 146.5331
|  |  | 8.2666 | -0.046671 | 61.5677 | 8.2377 | 0.002409 | 83.3383 | 0.39584 | 0.000681 | 41.6702 |  |  |  | 3.1683 | -0.040018 | 95.3586 | [6 empty] | 8.098 | -0.59913 | 146.5382
|  |  | 8.2672 | -0.047214 | 61.6105 | 8.2382 | 0.000938 | 83.318 | 0.39584 | 0.000681 | 41.6702 |  |  |  | 3.1692 | -0.040018 | 95.3549 | [6 empty] | 8.0989 | -0.60005 | 146.5663
|  |  | 8.2687 | -0.046852 | 61.6113 | 8.2379 | 0.001282 | 83.27 | 0.39677 | 0.001603 | 41.6727 |  |  |  | 3.1692 | -0.040018 | 95.362 | [6 empty] | 8.1013 | -0.60059 | 146.5436
|  |  | 8.2693 | -0.044857 | 61.6104 | 8.2391 | 0.001846 | 83.2585 | 0.39677 | 0.000681 | 41.6732 |  |  |  | 3.1709 | -0.041113 | 95.3649 | [6 empty] | 8.1023 | -0.59967 | 146.5445
|  |  | 8.2687 | -0.04776 | 61.6179 | 8.2422 | 0.001501 | 83.2545 | 0.39584 | -0.001163 | 41.671 |  |  |  | 3.172 | -0.040018 | 95.3828 | [6 empty] | 8.1026 | -0.59913 | 146.5545
|  |  | 8.2699 | -0.046308 | 61.6168 | 8.2422 | 0.000593 | 83.2305 | 0.39664 | 0.00147 | 41.6697 |  |  |  | 3.1711 | -0.040018 | 95.3917 | [6 empty] | 8.1032 | -0.60059 | 146.5417
|  |  | 8.2726 | -0.047214 | 61.6179 | 8.2437 | 0.000938 | 83.2181 | 0.39769 | 0.001603 | 41.6719 |  |  |  | 3.1709 | -0.040194 | 95.391 | [6 empty] | 8.1039 | -0.5995 | 146.52
|  |  | 8.2732 | -0.046852 | 61.6247 | 8.244 | 0.002409 | 83.1745 | 0.39689 | -0.000108 | 41.6715 |  |  |  | 3.172 | -0.041855 | 95.3851 | [6 empty] | 8.1032 | -0.59875 | 146.5375
|  |  | 8.2743 | -0.046131 | 61.6254 | 8.2453 | 0.001156 | 83.141 | 0.39769 | 0.000681 | 41.6767 |  |  |  | 3.172 | -0.040937 | 95.3962 | [6 empty] | 8.1044 | -0.59913 | 146.5435
|  |  | 8.2759 | -0.046852 | 61.6245 | 8.2453 | 0.001156 | 83.1543 | 0.39677 | -0.000241 | 41.6763 |  |  |  | 3.1738 | -0.041855 | 95.3991 | [6 empty] | 8.1035 | -0.60005 | 146.5309
|  |  | 8.2775 | -0.046671 | 61.6512 | 8.2449 | 0.001501 | 83.1483 | 0.39689 | 0.000813 | 41.677 |  |  |  | 3.1738 | -0.040018 | 95.4036 | [6 empty] | 8.1063 | -0.60005 | 146.5389
|  |  | 8.2771 | -0.046308 | 61.6246 | 8.2461 | 0.001282 | 83.1391 | 0.3961 | 2.5e-05 | 41.6773 |  |  |  | 3.1756 | -0.040018 | 95.4167 | [6 empty] | 8.1085 | -0.5995 | 146.5414
|  |  | 8.2777 | -0.046852 | 61.6199 | 8.2474 | 0.002628 | 83.1328 | 0.39782 | 0.000813 | 41.6801 |  |  |  | 3.1756 | -0.040018 | 95.4321 | [6 empty] | 8.1096 | -0.60059 | 146.5515
|  |  | 8.2801 | -0.047399 | 61.6379 | 8.2486 | 0.001501 | 83.1205 | 0.39794 | 0.000947 | 41.6809 |  |  |  | 3.1756 | -0.040937 | 95.4427 | [6 empty] | 8.1109 | -0.60005 | 146.5595
|  |  | 8.2801 | -0.046491 | 61.6448 | 8.25 | 2.8e-05 | 83.1119 | 0.39874 | 0.000813 | 41.6805 |  |  |  | 3.1758 | -0.039842 | 95.4457 | [6 empty] | 8.1109 | -0.60005 | 146.5397
|  |  | 8.281 | -0.047399 | 61.6305 | 8.2501 | 0.00081 | 83.1216 | 0.39782 | 0.000813 | 41.681 |  |  |  | 3.1747 | -0.040018 | 95.4545 | [6 empty] | 8.1118 | -0.60097 | 146.5394
|  |  | 8.2823 | -0.046491 | 61.6269 | 8.2519 | 0.00081 | 83.1225 | 0.39794 | 2.5e-05 | 41.6831 |  |  |  | 3.1755 | -0.041113 | 95.4687 | [6 empty] | 8.1127 | -0.60189 | 146.5488
|  |  | 8.2832 | -0.045948 | 61.6377 | 8.2529 | 0.00081 | 83.1337 | 0.39794 | 2.5e-05 | 41.6846 |  |  |  | 3.1756 | -0.040018 | 95.4742 | [6 empty] | 8.114 | -0.5995 | 146.5401
|  |  | 8.2832 | -0.046852 | 61.6336 | 8.2525 | 0.000248 | 83.1015 | 0.39794 | 2.5e-05 | 41.6854 |  |  |  | 3.1756 | -0.040937 | 95.4784 | [6 empty] | 8.117 | -0.59967 | 146.5381
|  |  | 8.2828 | -0.047399 | 61.639 | 8.2532 | 0.001375 | 83.1118 | 0.39807 | 0.000157 | 41.6872 |  |  |  | 3.1764 | -0.040194 | 95.4814 | [6 empty] | 8.1186 | -0.60042 | 146.5459
|  |  | 8.2838 | -0.046671 | 61.6464 | 8.2547 | 0.00172 | 83.0982 | 0.39689 | 0.000813 | 41.6867 |  |  |  | 3.1763 | -0.04037 | 95.483 | [6 empty] | 8.1188 | -0.60059 | 146.5486
|  |  | 8.2855 | -0.046491 | 61.6445 | 8.255 | 0.001375 | 83.1013 | 0.39782 | 0.000813 | 41.6879 |  |  |  | 3.1782 | -0.042032 | 95.4858 | [6 empty] | 8.1195 | -0.60134 | 146.5396
|  |  | 8.2862 | -0.046308 | 61.6587 | 8.2552 | 0.001156 | 83.1197 | 0.39782 | -0.000108 | 41.688 |  |  |  | 3.1792 | -0.040194 | 95.4863 | [6 empty] | 8.1217 | -0.59987 | 146.5264
|  |  | 8.2853 | -0.046308 | 61.6297 | 8.2549 | 0.000593 | 83.0992 | 0.39874 | -0.000108 | 41.6893 |  |  |  | 3.1801 | -0.041113 | 95.486 | [6 empty] | 8.1229 | -0.60097 | 146.5604
|  |  | 8.2871 | -0.047214 | 61.6324 | 8.2571 | 0.001156 | 83.0909 | 0.39769 | -0.000241 | 41.6891 |  |  |  | 3.1821 | -0.040937 | 95.4905 | [6 empty] | 8.1247 | -0.60281 | 146.5384
|  |  | 8.288 | -0.046308 | 61.6325 | 8.2574 | 0.00081 | 83.1126 | 0.39794 | 2.5e-05 | 41.6894 |  |  |  | 3.183 | -0.040018 | 95.4926 | [6 empty] | 8.1256 | -0.60189 | 146.5401
|  |  | 8.2889 | -0.045402 | 61.6404 | 8.2586 | 0.001375 | 83.1341 | 0.39861 | 0.000681 | 41.6901 |  |  |  | 3.183 | -0.040018 | 95.493 | [6 empty] | 8.1256 | -0.60189 | 146.5399
|  |  | 8.2886 | -0.045948 | 61.6615 | 8.2595 | 0.000593 | 83.1024 | 0.39861 | -0.000241 | 41.7017 |  |  |  | 3.1821 | -0.040937 | 95.4934 | [6 empty] | 8.1256 | -0.60097 | 146.5327
|  |  | 8.2907 | -0.046308 | 61.6478 | 8.2592 | 0.00081 | 83.0955 | 0.39861 | 0.000681 | 41.7016 |  |  |  | 3.1832 | -0.040937 | 95.5045 | [6 empty] | 8.1253 | -0.60244 | 146.5326
|  |  | 8.2904 | -0.045948 | 61.6576 | 8.2605 | 0.000467 | 83.0715 | 0.39861 | -0.000241 | 41.7013 |  |  |  | 3.1841 | -0.040761 | 95.5054 | [6 empty] | 8.1263 | -0.60171 | 146.5137
|  |  | 8.2911 | -0.045763 | 61.6659 | 8.2595 | 0.001501 | 83.1006 | 0.39794 | 2.5e-05 | 41.7033 |  |  |  | 3.1841 | -0.040761 | 95.5056 | [6 empty] | 8.1272 | -0.60355 | 146.527
|  |  | 8.2911 | -0.045763 | 61.6723 | 8.2613 | 0.001501 | 83.1089 | 0.39861 | -0.000241 | 41.706 |  |  |  | 3.1838 | -0.040194 | 95.5161 | [6 empty] | 8.1284 | -0.60281 | 146.5104
|  |  | 8.2922 | -0.04776 | 61.654 | 8.2638 | 0.00081 | 83.104 | 0.39874 | 0.000813 | 41.7093 |  |  |  | 3.1838 | -0.041113 | 95.5234 | [6 empty] | 8.1302 | -0.60281 | 146.5241
|  |  | 8.2947 | -0.045763 | 61.6778 | 8.2652 | 0.001156 | 83.1 | 0.39966 | 0.000813 | 41.7141 |  |  |  | 3.1847 | -0.040194 | 95.5236 | [6 empty] | 8.1309 | -0.60263 | 146.5223
|  |  | 8.2959 | -0.045219 | 61.6747 | 8.2658 | 0.000593 | 83.1057 | 0.39966 | -0.00103 | 41.7199 |  |  |  | 3.1854 | -0.04037 | 95.5223 | [6 empty] | 8.1327 | -0.60263 | 146.5086
|  |  | 8.2974 | -0.046671 | 61.6824 | 8.2662 | 0.001156 | 83.0937 | 0.40045 | 0.000681 | 41.7351 |  |  |  | 3.1874 | -0.041289 | 95.5275 | [6 empty] | 8.1321 | -0.60281 | 146.5313
|  |  | 8.298 | -0.046308 | 61.6849 | 8.2658 | 0.001501 | 83.0844 | 0.39953 | -0.000241 | 41.7285 |  |  |  | 3.1874 | -0.041113 | 95.5284 | [6 empty] | 8.1333 | -0.60318 | 146.5325
|  |  | 8.298 | -0.045402 | 61.6868 | 8.2674 | 0.00081 | 83.0878 | 0.40045 | -0.000241 | 41.7288 |  |  |  | 3.1884 | -0.041113 | 95.5258 | [6 empty] | 8.1321 | -0.60373 | 146.5071
|  |  | 8.2986 | -0.046852 | 61.6947 | 8.2689 | 0.000248 | 83.0997 | 0.40045 | 0.000681 | 41.7302 |  |  |  | 3.1894 | -0.040018 | 95.5284 | [6 empty] | 8.1339 | -0.60465 | 146.5195
|  |  | 8.3001 | -0.045763 | 61.7125 | 8.271 | -9.7e-05 | 83.1015 | 0.39966 | -0.000108 | 41.7312 |  |  |  | 3.1894 | -0.040937 | 95.5185 | [6 empty] | 8.1346 | -0.60355 | 146.5081
|  |  | 8.3019 | -0.046671 | 61.7185 | 8.2722 | -0.000317 | 83.1004 | 0.40045 | -0.000241 | 41.7302 |  |  |  | 3.1894 | -0.040018 | 95.5232 | [6 empty] | 8.1348 | -0.60465 | 146.5089
|  |  | 8.3025 | -0.047214 | 61.7226 | 8.2734 | 0.001156 | 83.0901 | 0.4015 | 0.000813 | 41.7348 |  |  |  | 3.1904 | -0.040937 | 95.5315 | [6 empty] | 8.137 | -0.60318 | 146.5393
|  |  | 8.3049 | -0.045948 | 61.7204 | 8.274 | 0.000593 | 83.09 | 0.4015 | 0.000813 | 41.7454 |  |  |  | 3.19 | -0.041289 | 95.5352 | [6 empty] | 8.1363 | -0.60428 | 146.5391
|  |  | 8.3052 | -0.046308 | 61.7268 | 8.274 | 0.000593 | 83.0842 | 0.4015 | -0.000108 | 41.7561 |  |  |  | 3.1902 | -0.042032 | 95.539 | [6 empty] | 8.1373 | -0.6052 | 146.5388
|  |  | 8.3056 | -0.046671 | 61.757 | 8.2752 | 0.001156 | 83.0683 | 0.4015 | 0.000813 | 41.76 |  |  |  | 3.1902 | -0.041113 | 95.5407 | [6 empty] | 8.1382 | -0.6052 | 146.5655
|  |  | 8.3089 | -0.047214 | 61.7483 | 8.2747 | 0.00081 | 83.0791 | 0.4015 | -0.000108 | 41.7656 |  |  |  | 3.1902 | -0.041113 | 95.5413 | [6 empty] | 8.1394 | -0.60557 | 146.5465
|  |  | 8.3098 | -0.046308 | 61.7723 | 8.2758 | 0.001501 | 83.0405 | 0.4015 | 0.000813 | 41.7677 |  |  |  | 3.1893 | -0.041113 | 95.5421 | [6 empty] | 8.141 | -0.60539 | 146.5401
|  |  | 8.3103 | -0.046852 | 61.7715 | 8.2761 | 0.001156 | 83.0689 | 0.40243 | 0.000813 | 41.7624 |  |  |  | 3.1904 | -0.040937 | 95.5442 | [6 empty] | 8.1404 | -0.60557 | 146.5336
|  |  | 8.3122 | -0.045948 | 61.7649 | 8.2795 | 0.000593 | 83.064 | 0.40163 | 2.5e-05 | 41.7649 |  |  |  | 3.1904 | -0.040937 | 95.5446 | [6 empty] | 8.1407 | -0.60502 | 146.5449
|  |  | 8.3122 | -0.04776 | 61.7782 | 8.2792 | 0.00081 | 83.0704 | 0.40243 | -0.000108 | 41.7674 |  |  |  | 3.1905 | -0.040761 | 95.5448 | [6 empty] | 8.1426 | -0.6043 | 146.5446
|  |  | 8.3134 | -0.046308 | 61.7761 | 8.2814 | 0.001375 | 83.0737 | 0.40163 | -0.000898 | 41.7904 |  |  |  | 3.1913 | -0.041855 | 95.5466 | [6 empty] | 8.1416 | -0.60502 | 146.5408
|  |  | 8.314 | -0.046852 | 61.8073 | 8.2816 | 0.001156 | 83.0524 | 0.40243 | 2.5e-05 | 41.8015 |  |  |  | 3.1913 | -0.041855 | 95.5474 | [6 empty] | 8.1447 | -0.60447 | 146.52
|  |  | 8.3149 | -0.045948 | 61.7899 | 8.2819 | 0.00172 | 83.0656 | 0.40163 | 2.5e-05 | 41.8171 |  |  |  | 3.192 | -0.041113 | 95.5488 | [6 empty] | 8.1466 | -0.60539 | 146.5272
|  |  | 8.3185 | -0.045948 | 61.8104 | 8.2819 | 0.00172 | 83.0641 | 0.40255 | 2.5e-05 | 41.8177 |  |  |  | 3.1904 | -0.040937 | 95.5477 | [6 empty] | 8.1481 | -0.60502 | 146.5198
|  |  | 8.3197 | -0.047214 | 61.8022 | 8.2856 | 0.00081 | 83.0578 | 0.4015 | -0.000108 | 41.8289 |  |  |  | 3.1931 | -0.040937 | 95.5509 | [6 empty] | 8.1487 | -0.60484 | 146.5385
|  |  | 8.321 | -0.046671 | 61.8075 | 8.2877 | -0.000443 | 83.07 | 0.40243 | -0.00103 | 41.8385 |  |  |  | 3.1948 | -0.041113 | 95.5531 | [6 empty] | 8.1471 | -0.60502 | 146.5363
|  |  | 8.3225 | -0.047214 | 61.8254 | 8.2889 | -0.00066 | 83.0747 | 0.40138 | -0.000241 | 41.8456 |  |  |  | 3.196 | -0.040761 | 95.5545 | [6 empty] | 8.1481 | -0.60502 | 146.5277
|  |  | 8.3239 | -0.04776 | 61.7916 | 8.2899 | 0.00194 | 83.0684 | 0.40138 | -0.000241 | 41.8523 |  |  |  | 3.1957 | -0.041113 | 95.5544 | [6 empty] | 8.1499 | -0.60594 | 146.5125
|  |  | 8.3258 | -0.04776 | 61.8185 | 8.2901 | -9.7e-05 | 83.0712 | 0.4023 | -0.001163 | 41.862 |  |  |  | 3.1968 | -0.040937 | 95.5558 | [6 empty] | 8.1508 | -0.60502 | 146.5136
|  |  | 8.327 | -0.046852 | 61.8275 | 8.2901 | 0.00172 | 83.0614 | 0.4015 | -0.000108 | 41.8618 |  |  |  | 3.1968 | -0.040937 | 95.5559 | [6 empty] | 8.1536 | -0.60594 | 146.5249
|  |  | 8.3268 | -0.046125 | 61.8465 | 8.2923 | 0.001375 | 83.0314 | 0.4015 | 0.001735 | 41.8563 |  |  |  | 3.1957 | -0.042032 | 95.5554 | [6 empty] | 8.1536 | -0.60594 | 146.5164
|  |  | 8.3267 | -0.045948 | 61.8321 | 8.2956 | 0.00172 | 83.0651 | 0.4023 | -0.000241 | 41.8596 |  |  |  | 3.1969 | -0.040761 | 95.5568 | [6 empty] | 8.1558 | -0.60539 | 146.5095
|  |  | 8.3272 | -0.045585 | 61.8383 | 8.2953 | 0.00103 | 83.0539 | 0.4023 | 0.000681 | 41.8613 |  |  |  | 3.1969 | -0.040761 | 95.5607 | [6 empty] | 8.1545 | -0.60686 | 146.4987
|  |  | 8.3276 | -0.045948 | 61.8299 | 8.2968 | -0.000443 | 83.0387 | 0.4023 | -0.000241 | 41.863 |  |  |  | 3.1977 | -0.041855 | 95.5672 | [6 empty] | 8.1563 | -0.60594 | 146.5147
|  |  | 8.3324 | -0.045402 | 61.8242 | 8.298 | 0.000122 | 83.0512 | 0.40243 | 0.000813 | 41.8783 |  |  |  | 3.1979 | -0.040761 | 95.5671 | [6 empty] | 8.1579 | -0.60577 | 146.4677
|  |  | 8.3342 | -0.045402 | 61.8286 | 8.299 | 0.00194 | 83.0346 | 0.40243 | -0.000108 | 41.8895 |  |  |  | 3.1977 | -0.040937 | 95.5687 | [6 empty] | 8.1589 | -0.60484 | 146.4662
|  |  | 8.3346 | -0.045763 | 61.8398 | 8.2995 | 0.000467 | 83.0171 | 0.4023 | -0.000241 | 41.8919 |  |  |  | 3.1977 | -0.040937 | 95.5703 | [6 empty] | 8.1631 | -0.60539 | 146.515
|  |  | 8.3348 | -0.046852 | 61.831 | 8.3014 | 0.000467 | 83.0282 | 0.4015 | -0.000108 | 41.8999 |  |  |  | 3.1985 | -0.041113 | 95.5735 | [6 empty] | 8.1631 | -0.60539 | 146.4994
|  |  | 8.3361 | -0.045402 | 61.8277 | 8.3035 | 0.000467 | 83.0356 | 0.40243 | 0.000813 | 41.9013 |  |  |  | 3.1985 | -0.041113 | 95.5735 | [6 empty] | 8.1635 | -0.60669 | 146.4901
|  |  | 8.3373 | -0.045763 | 61.8321 | 8.3038 | 0.001594 | 83.0286 | 0.40255 | -0.000898 | 41.9018 |  |  |  | 3.1977 | -0.040937 | 95.5739 | [6 empty] | 8.1631 | -0.60631 | 146.4882
|  |  | 8.34 | -0.044857 | 61.825 | 8.3032 | 0.000467 | 83.024 | 0.40243 | -0.000108 | 41.8983 |  |  |  | 3.1997 | -0.040761 | 95.5737 | [6 empty] | 8.1653 | -0.60577 | 146.5226
|  |  | 8.3406 | -0.045402 | 61.8558 | 8.3035 | 0.00103 | 83.0122 | 0.40243 | -0.001952 | 41.8989 |  |  |  | 3.2006 | -0.040761 | 95.5746 | [6 empty] | 8.1677 | -0.60631 | 146.5437
|  |  | 8.3413 | -0.045219 | 61.841 | 8.3038 | 0.000685 | 83.0063 | 0.40163 | -0.000898 | 41.899 |  |  |  | 3.2015 | -0.041679 | 95.5755 | [6 empty] | 8.1702 | -0.60686 | 146.5458
|  |  | 8.3418 | -0.046671 | 61.847 | 8.3054 | 0.000906 | 83.0107 | 0.4015 | -0.000108 | 41.9138 |  |  |  | 3.2032 | -0.040937 | 95.5798 | [6 empty] | 8.1705 | -0.60631 | 146.5649
|  |  | 8.3427 | -0.045763 | 61.8605 | 8.3054 | 0.001814 | 82.9897 | 0.40163 | 2.5e-05 | 41.9201 |  |  |  | 3.2045 | -0.040585 | 95.58 | [6 empty] | 8.1721 | -0.60614 | 146.5657
|  |  | 8.3424 | -0.045402 | 61.865 | 8.3063 | 0.001814 | 82.9947 | 0.40255 | 2.5e-05 | 41.928 |  |  |  | 3.2041 | -0.041855 | 95.5794 | [6 empty] | 8.1727 | -0.60577 | 146.5646
|  |  | 8.344 | -0.046125 | 61.8703 | 8.3069 | 0.001251 | 82.9935 | 0.40255 | -0.000898 | 41.9325 |  |  |  | 3.2049 | -0.041113 | 95.5823 | [6 empty] | 8.1733 | -0.60631 | 146.5502
|  |  | 8.3433 | -0.045402 | 61.8719 | 8.3084 | 0.001594 | 82.9867 | 0.40243 | -0.000108 | 41.9316 |  |  |  | 3.2051 | -0.040937 | 95.5875 | [6 empty] | 8.1743 | -0.60559 | 146.5624
|  |  | 8.3448 | -0.046852 | 61.9047 | 8.3093 | 0.001251 | 82.9929 | 0.4023 | 0.000681 | 41.9337 |  |  |  | 3.2049 | -0.041113 | 95.5899 | [6 empty] | 8.1773 | -0.60577 | 146.5217
|  |  | 8.3458 | -0.045219 | 61.9071 | 8.31 | 0.001814 | 82.9832 | 0.40163 | 2.5e-05 | 41.9403 |  |  |  | 3.2049 | -0.042032 | 95.5926 | [6 empty] | 8.1785 | -0.60614 | 146.5592
|  |  | 8.3466 | -0.045948 | 61.9305 | 8.3109 | 0.000906 | 82.9484 | 0.4023 | 0.000681 | 41.9422 |  |  |  | 3.2049 | -0.041113 | 95.5947 | [6 empty] | 8.1795 | -0.60614 | 146.5697
|  |  | 8.3491 | -0.045763 | 61.9309 | 8.3118 | -4e-06 | 82.9597 | 0.40138 | 0.000681 | 41.9424 |  |  |  | 3.2049 | -0.041113 | 95.5959 | [6 empty] | 8.1785 | -0.60522 | 146.5671
|  |  | 8.3484 | -0.045948 | 61.919 | 8.3105 | 0.000339 | 82.9406 | 0.4023 | 0.000681 | 41.9432 |  |  |  | 3.2051 | -0.041855 | 95.6091 | [6 empty] | 8.1831 | -0.60522 | 146.5795
|  |  | 8.3487 | -0.046308 | 61.9405 | 8.3111 | 0.001594 | 82.8959 | 0.4023 | -0.000241 | 41.9583 |  |  |  | 3.2051 | -0.040937 | 95.6138 | [6 empty] | 8.1844 | -0.60467 | 146.5667
|  |  | 8.3497 | -0.045402 | 61.9525 | 8.3118 | 0.001814 | 82.9078 | 0.40163 | 2.5e-05 | 41.9582 |  |  |  | 3.2051 | -0.040937 | 95.6141 | [6 empty] | 8.1844 | -0.60651 | 146.5827
|  |  | 8.3509 | -0.045763 | 61.9509 | 8.3127 | 0.000906 | 82.9257 | 0.4023 | -0.000241 | 41.965 |  |  |  | 3.206 | -0.040937 | 95.6159 | [6 empty] | 8.1862 | -0.60651 | 146.5451
|  |  | 8.3518 | -0.045763 | 61.9531 | 8.312 | 0.000685 | 82.9294 | 0.4023 | -0.000241 | 41.9634 |  |  |  | 3.2049 | -0.041113 | 95.6194 | [6 empty] | 8.1862 | -0.60559 | 146.569
|  |  | 8.3542 | -0.045402 | 61.9636 | 8.3148 | 0.002378 | 82.9115 | 0.4023 | -0.000241 | 41.9701 |  |  |  | 3.2077 | -0.041113 | 95.6291 | [6 empty] | 8.1859 | -0.60522 | 146.5622
|  |  | 8.3557 | -0.045948 | 61.9713 | 8.3148 | 0.000561 | 82.9082 | 0.40243 | -0.000108 | 41.9703 |  |  |  | 3.2078 | -0.040937 | 95.638 | [6 empty] | 8.1875 | -0.60688 | 146.5639
|  |  | 8.3567 | -0.046125 | 61.9505 | 8.3185 | 0.001469 | 82.9476 | 0.40243 | -0.000108 | 41.9696 |  |  |  | 3.2075 | -0.041289 | 95.643 | [6 empty] | 8.1875 | -0.60596 | 146.5685
|  |  | 8.3572 | -0.045763 | 61.9583 | 8.3196 | 0.001251 | 82.9224 | 0.4015 | -0.000108 | 41.9712 |  |  |  | 3.2086 | -0.042032 | 95.6582 | [6 empty] | 8.1899 | -0.60651 | 146.5636
|  |  | 8.3578 | -0.046308 | 61.9683 | 8.319 | -4e-06 | 82.8866 | 0.40255 | 0.000947 | 41.9744 |  |  |  | 3.2086 | -0.041113 | 95.6586 | [6 empty] | 8.1905 | -0.60761 | 146.5567
|  |  | 8.3591 | -0.045763 | 61.9873 | 8.32 | 0.000906 | 82.8961 | 0.40255 | -0.000898 | 41.977 |  |  |  | 3.2087 | -0.041855 | 95.658 | [6 empty] | 8.1912 | -0.60688 | 146.543
|  |  | 8.36 | -0.045763 | 61.9836 | 8.3218 | 0.002722 | 82.903 | 0.40255 | 2.5e-05 | 41.9786 |  |  |  | 3.2098 | -0.041679 | 95.6625 | [6 empty] | 8.193 | -0.60688 | 146.5752
|  |  | 8.3618 | -0.045763 | 61.9831 | 8.3227 | 0.001814 | 82.8464 | 0.40255 | 0.000947 | 41.9791 |  |  |  | 3.2098 | -0.041679 | 95.6798 | [6 empty] | 8.194 | -0.60688 | 146.571
|  |  | 8.3623 | -0.045402 | 62.0044 | 8.3223 | 0.001251 | 82.8598 | 0.40268 | 0.000157 | 41.9805 |  |  |  | 3.2097 | -0.040937 | 95.6761 | [6 empty] | 8.1949 | -0.60688 | 146.6114
|  |  | 8.3639 | -0.045219 | 61.9922 | 8.326 | 0.000339 | 82.8603 | 0.40243 | -0.000108 | 41.9823 |  |  |  | 3.2113 | -0.041113 | 95.6798 | [6 empty] | 8.1942 | -0.60798 | 146.607
|  |  | 8.3651 | -0.046308 | 62.0097 | 8.3269 | 0.000339 | 82.8546 | 0.40255 | 2.5e-05 | 41.9833 |  |  |  | 3.2115 | -0.041855 | 95.6781 | [6 empty] | 8.1961 | -0.60633 | 146.6001
|  |  | 8.3665 | -0.046852 | 61.9991 | 8.3278 | 0.001251 | 82.8428 | 0.40268 | 0.000157 | 41.9844 |  |  |  | 3.2113 | -0.041113 | 95.6902 | [6 empty] | 8.1967 | -0.6078 | 146.6305
|  |  | 8.3703 | -0.045219 | 62.0124 | 8.3285 | 0.001469 | 82.8266 | 0.40255 | 2.5e-05 | 41.9845 |  |  |  | 3.2123 | -0.042032 | 95.7141 | [6 empty] | 8.1986 | -0.60688 | 146.6302
|  |  | 8.3705 | -0.046308 | 62.0008 | 8.3296 | 0.000339 | 82.8168 | 0.40268 | 0.000157 | 41.9827 |  |  |  | 3.2121 | -0.041289 | 95.7288 | [6 empty] | 8.2004 | -0.6078 | 146.613
|  |  | 8.3712 | -0.045219 | 62.0117 | 8.3327 | 0.000906 | 82.8098 | 0.40255 | 2.5e-05 | 41.9837 |  |  |  | 3.2126 | -0.040761 | 95.7312 | [6 empty] | 8.2013 | -0.6078 | 146.6375
|  |  | 8.3717 | -0.045763 | 61.9967 | 8.3345 | 0.000906 | 82.8176 | 0.40255 | 2.5e-05 | 41.9848 |  |  |  | 3.2115 | -0.040937 | 95.7256 | [6 empty] | 8.201 | -0.60743 | 146.6352
|  |  | 8.3721 | -0.045219 | 61.9988 | 8.3357 | 0.002378 | 82.8131 | 0.40255 | 2.5e-05 | 41.9854 |  |  |  | 3.2123 | -0.041113 | 95.7266 | [6 empty] | 8.2026 | -0.60818 | 146.6202
|  |  | 8.3745 | -0.045763 | 62.0113 | 8.3345 | 0.000906 | 82.8117 | 0.40243 | 0.000813 | 41.9857 |  |  |  | 3.2124 | -0.040937 | 95.7256 | [6 empty] | 8.2035 | -0.6091 | 146.6123
|  |  | 8.376 | -0.04558 | 62.0175 | 8.3348 | 0.001469 | 82.8095 | 0.40243 | -0.000108 | 41.984 |  |  |  | 3.2117 | -0.041679 | 95.744 | [6 empty] | 8.2063 | -0.60818 | 146.5976
|  |  | 8.3772 | -0.044857 | 62.0143 | 8.3354 | 0.001814 | 82.783 | 0.4015 | -0.000108 | 41.9844 |  |  |  | 3.2126 | -0.040761 | 95.7495 | [6 empty] | 8.2072 | -0.60818 | 146.6315
|  |  | 8.3781 | -0.044857 | 62.0167 | 8.3369 | 0.001251 | 82.789 | 0.40255 | 0.000947 | 41.9833 |  |  |  | 3.2135 | -0.041679 | 95.7554 | [6 empty] | 8.2088 | -0.608 | 146.5694
|  |  | 8.3784 | -0.045219 | 62.025 | 8.3403 | 0.001469 | 82.7849 | 0.40255 | 2.5e-05 | 41.9798 |  |  |  | 3.2141 | -0.042032 | 95.7584 | [6 empty] | 8.2087 | -0.60964 | 146.5779
|  |  | 8.3811 | -0.044313 | 62.0182 | 8.3414 | 0.000339 | 82.7834 | 0.40335 | -0.000108 | 41.9819 |  |  |  | 3.2142 | -0.040937 | 95.761 | [6 empty] | 8.209 | -0.61002 | 146.5978
|  |  | 8.3811 | -0.045219 | 62.0217 | 8.3421 | 0.000561 | 82.7934 | 0.40243 | -0.000108 | 41.9832 |  |  |  | 3.2162 | -0.041679 | 95.785 | [6 empty] | 8.2103 | -0.60855 | 146.593
|  |  | 8.3839 | -0.044313 | 62.0004 | 8.3454 | 0.000906 | 82.7917 | 0.40243 | -0.000108 | 41.984 |  |  |  | 3.2159 | -0.042032 | 95.7895 | [6 empty] | 8.2103 | -0.61039 | 146.5668
|  |  | 8.3841 | -0.046308 | 62.0191 | 8.3454 | 0.000906 | 82.7848 | 0.40255 | 2.5e-05 | 41.9852 |  |  |  | 3.2179 | -0.041855 | 95.7995 | [6 empty] | 8.2127 | -0.6091 | 146.575
|  |  | 8.3853 | -0.044857 | 62.0048 | 8.3485 | 0.001469 | 82.7789 | 0.40243 | -0.00103 | 41.9863 |  |  |  | 3.2178 | -0.042032 | 95.8229 | [6 empty] | 8.2146 | -0.6091 | 146.5904
|  |  | 8.3844 | -0.045763 | 62.0184 | 8.3488 | 0.001123 | 82.7818 | 0.40243 | -0.000108 | 41.987 |  |  |  | 3.2198 | -0.041855 | 95.8282 | [6 empty] | 8.2155 | -0.6091 | 146.5664
|  |  | 8.386 | -0.046487 | 62.0108 | 8.3497 | 0.001123 | 82.7853 | 0.40255 | -0.000898 | 41.9877 |  |  |  | 3.2188 | -0.040937 | 95.8271 | [6 empty] | 8.2167 | -0.61039 | 146.5585
|  |  | 8.3862 | -0.045763 | 62.0202 | 8.3497 | 0.001123 | 82.7834 | 0.40243 | 0.000813 | 41.9924 |  |  |  | 3.2194 | -0.042208 | 95.8334 | [6 empty] | 8.2173 | -0.61094 | 146.5351
|  |  | 8.3874 | -0.046852 | 62.019 | 8.3494 | 0.000561 | 82.7832 | 0.40243 | -0.000108 | 41.9927 |  |  |  | 3.2194 | -0.042208 | 95.8413 | [6 empty] | 8.2186 | -0.60947 | 146.5814
|  |  | 8.3884 | -0.045219 | 62.0114 | 8.3506 | 0.001123 | 82.7811 | 0.40335 | -0.00103 | 41.9933 |  |  |  | 3.2198 | -0.041855 | 95.8425 | [6 empty] | 8.221 | -0.61094 | 146.5395
|  |  | 8.3899 | -0.043951 | 62.0313 | 8.3537 | 0.001688 | 82.784 | 0.40243 | -0.00103 | 41.9929 |  |  |  | 3.2198 | -0.040937 | 95.8433 | [6 empty] | 8.2226 | -0.60984 | 146.5305
|  |  | 8.392 | -0.045219 | 62.0262 | 8.3567 | 0.001343 | 82.782 | 0.40255 | -0.000898 | 41.9844 |  |  |  | 3.2199 | -0.040761 | 95.8485 | [6 empty] | 8.2232 | -0.61039 | 146.5441
|  |  | 8.3926 | -0.045763 | 62.0288 | 8.3573 | 0.001688 | 82.7728 | 0.40335 | -0.00103 | 41.9872 |  |  |  | 3.2198 | -0.041855 | 95.8511 | [6 empty] | 8.2244 | -0.61039 | 146.5385
|  |  | 8.3935 | -0.044857 | 62.0305 | 8.3573 | 0.00078 | 82.77 | 0.40243 | -0.000108 | 42.0001 |  |  |  | 3.2198 | -0.041855 | 95.8531 | [6 empty] | 8.225 | -0.61131 | 146.5082
|  |  | 8.3937 | -0.045948 | 62.0106 | 8.3577 | 0.002252 | 82.7623 | 0.40243 | -0.000108 | 42.0001 |  |  |  | 3.2198 | -0.041855 | 95.8542 | [6 empty] | 8.2272 | -0.60984 | 146.5659
|  |  | 8.3953 | -0.044857 | 62.0243 | 8.361 | -0.00013 | 82.7571 | 0.40217 | -0.000374 | 42.0031 |  |  |  | 3.2196 | -0.042951 | 95.8553 | [6 empty] | 8.2269 | -0.61039 | 146.5327
|  |  | 8.3969 | -0.04558 | 62.0236 | 8.3616 | 0.001907 | 82.7423 | 0.4023 | -0.000241 | 42.0079 |  |  |  | 3.2224 | -0.042032 | 95.8589 | [6 empty] | 8.2285 | -0.61113 | 146.5171
|  |  | 8.3986 | -0.044496 | 62.016 | 8.3634 | 0.000997 | 82.7467 | 0.40322 | 0.000681 | 42.0083 |  |  |  | 3.2251 | -0.042032 | 95.8674 | [6 empty] | 8.23 | -0.61076 | 146.5142
|  |  | 8.3983 | -0.045948 | 62.0291 | 8.3646 | 0.00078 | 82.7208 | 0.4023 | -0.000241 | 42.0126 |  |  |  | 3.225 | -0.042208 | 95.8673 | [6 empty] | 8.2302 | -0.61094 | 146.5249
|  |  | 8.3995 | -0.045402 | 62.0168 | 8.3653 | 0.000997 | 82.7095 | 0.4023 | -0.000241 | 42.0156 |  |  |  | 3.2262 | -0.041855 | 95.8613 | [6 empty] | 8.2315 | -0.61131 | 146.5245
|  |  | 8.4002 | -0.046125 | 62.0435 | 8.3653 | 0.000997 | 82.7023 | 0.40243 | -0.000108 | 42.0197 |  |  |  | 3.2262 | -0.041855 | 95.8626 | [6 empty] | 8.2318 | -0.61076 | 146.4959
|  |  | 8.3998 | -0.044857 | 62.0447 | 8.3656 | 0.001564 | 82.6981 | 0.40322 | 0.000681 | 42.0187 |  |  |  | 3.2271 | -0.040937 | 95.8751 | [6 empty] | 8.2333 | -0.61131 | 146.5345
|  |  | 8.4004 | -0.046308 | 62.0372 | 8.3653 | 0.001907 | 82.6645 | 0.4023 | -0.000241 | 42.0214 |  |  |  | 3.2271 | -0.041855 | 95.8746 | [6 empty] | 8.2352 | -0.61131 | 146.5143
|  |  | 8.4031 | -0.045402 | 62.0484 | 8.3665 | 0.002472 | 82.6619 | 0.40348 | 0.000947 | 42.0238 |  |  |  | 3.2271 | -0.041855 | 95.8754 | [6 empty] | 8.2354 | -0.61149 | 146.511
|  |  | 8.4029 | -0.045219 | 62.0487 | 8.3671 | 0.000997 | 82.6789 | 0.40243 | -0.000108 | 42.0236 |  |  |  | 3.227 | -0.042032 | 95.8792 | [6 empty] | 8.2373 | -0.61168 | 146.498
|  |  | 8.4047 | -0.046125 | 62.045 | 8.3705 | 0.003034 | 82.6799 | 0.40335 | -0.00103 | 42.0195 |  |  |  | 3.227 | -0.041113 | 95.8801 | [6 empty] | 8.237 | -0.61131 | 146.5094
|  |  | 8.4068 | -0.045402 | 62.0465 | 8.3711 | 0.002472 | 82.6402 | 0.40348 | 2.5e-05 | 42.0217 |  |  |  | 3.227 | -0.042032 | 95.8811 | [6 empty] | 8.2398 | -0.61131 | 146.5058
|  |  | 8.4071 | -0.045763 | 62.048 | 8.372 | 0.002472 | 82.6298 | 0.40348 | 2.5e-05 | 42.0239 |  |  |  | 3.2277 | -0.041289 | 95.8825 | [6 empty] | 8.2398 | -0.61131 | 146.4889
|  |  | 8.4068 | -0.045402 | 62.038 | 8.3729 | 0.000654 | 82.6433 | 0.4044 | -0.000898 | 42.0251 |  |  |  | 3.2282 | -0.041679 | 95.8899 | [6 empty] | 8.2425 | -0.61131 | 146.4862
|  |  | 8.408 | -0.044857 | 62.0488 | 8.3732 | 0.002127 | 82.6023 | 0.40453 | 0.000157 | 42.0339 |  |  |  | 3.2279 | -0.042032 | 95.8911 | [6 empty] | 8.2432 | -0.61206 | 146.4827
|  |  | 8.4089 | -0.045763 | 62.0501 | 8.3729 | 0.001564 | 82.5954 | 0.40453 | 0.000157 | 42.0581 |  |  |  | 3.2279 | -0.041113 | 95.8915 | [6 empty] | 8.2438 | -0.61168 | 146.4767
|  |  | 8.4101 | -0.045219 | 62.0541 | 8.3741 | 0.002127 | 82.5812 | 0.4044 | -0.000898 | 42.0403 |  |  |  | 3.2297 | -0.042032 | 95.8949 | [6 empty] | 8.2453 | -0.61223 | 146.4703
|  |  | 8.4128 | -0.045948 | 62.0581 | 8.3759 | 0.001219 | 82.5522 | 0.4044 | 2.5e-05 | 42.0408 |  |  |  | 3.2299 | -0.042775 | 95.8985 | [6 empty] | 8.2465 | -0.61168 | 146.4771
|  |  | 8.4134 | -0.044857 | 62.0612 | 8.3783 | 0.001564 | 82.5331 | 0.4044 | -0.00103 | 42.0408 |  |  |  | 3.2308 | -0.041855 | 95.9025 | [6 empty] | 8.2449 | -0.61278 | 146.4673
|  |  | 8.4143 | -0.045763 | 62.0562 | 8.379 | 0.000872 | 82.554 | 0.40427 | -0.00103 | 42.0452 |  |  |  | 3.2297 | -0.042032 | 95.8968 | [6 empty] | 8.2469 | -0.61298 | 146.4825
|  |  | 8.414 | -0.046308 | 62.0537 | 8.3801 | -0.000256 | 82.5327 | 0.40335 | -0.00103 | 42.0474 |  |  |  | 3.2306 | -0.042951 | 95.899 | [6 empty] | 8.2465 | -0.61168 | 146.4611
|  |  | 8.414 | -0.045948 | 62.0579 | 8.3805 | 0.001219 | 82.5183 | 0.40519 | -0.000108 | 42.0552 |  |  |  | 3.2315 | -0.042032 | 95.9025 | [6 empty] | 8.2465 | -0.61168 | 146.47
|  |  | 8.4155 | -0.04504 | 62.0592 | 8.3814 | 0.002127 | 82.5184 | 0.40427 | -0.00103 | 42.0575 |  |  |  | 3.2325 | -0.042032 | 95.9036 | [6 empty] | 8.2484 | -0.61168 | 146.4683
|  |  | 8.4164 | -0.045948 | 62.0616 | 8.3823 | 0.002127 | 82.4994 | 0.40519 | -0.000108 | 42.0617 |  |  |  | 3.2332 | -0.043127 | 95.8999 | [6 empty] | 8.2517 | -0.61131 | 146.4902
|  |  | 8.4191 | -0.045948 | 62.0652 | 8.382 | 0.000654 | 82.5192 | 0.4044 | -0.000898 | 42.0738 |  |  |  | 3.2332 | -0.043127 | 95.9002 | [6 empty] | 8.2508 | -0.61223 | 146.4805
|  |  | 8.4209 | -0.04504 | 62.0644 | 8.3841 | 0.001219 | 82.5098 | 0.4044 | -0.000898 | 42.077 |  |  |  | 3.2335 | -0.043694 | 95.9035 | [6 empty] | 8.2521 | -0.6126 | 146.5011
|  |  | 8.4216 | -0.045763 | 62.0337 | 8.3859 | 0.000309 | 82.5041 | 0.40519 | -0.00103 | 42.094 |  |  |  | 3.2337 | -0.042599 | 95.906 | [6 empty] | 8.2527 | -0.61315 | 146.4979
|  |  | 8.4221 | -0.046131 | 62.0641 | 8.3868 | 0.001219 | 82.5154 | 0.40599 | -0.000241 | 42.0971 |  |  |  | 3.2346 | -0.043518 | 95.9088 | [6 empty] | 8.2532 | -0.61186 | 146.4873
|  |  | 8.4236 | -0.045948 | 62.0646 | 8.3878 | 0.001219 | 82.5027 | 0.40624 | 2.5e-05 | 42.0935 |  |  |  | 3.2345 | -0.043694 | 95.9058 | [6 empty] | 8.2545 | -0.61223 | 146.5095
|  |  | 8.4258 | -0.044496 | 62.0664 | 8.3908 | 0.000872 | 82.4896 | 0.40519 | -0.00103 | 42.0948 |  |  |  | 3.2345 | -0.042775 | 95.9077 | [6 empty] | 8.2563 | -0.61131 | 146.5215
|  |  | 8.4273 | -0.04504 | 62.0674 | 8.3945 | 0.001781 | 82.5142 | 0.40624 | 2.5e-05 | 42.102 |  |  |  | 3.2345 | -0.043694 | 95.9092 | [6 empty] | 8.2582 | -0.61315 | 146.5336
|  |  | 8.4278 | -0.045585 | 62.0685 | 8.395 | 0.001219 | 82.5051 | 0.40624 | 2.5e-05 | 42.1113 |  |  |  | 3.2351 | -0.044046 | 95.9108 | [6 empty] | 8.2597 | -0.61278 | 146.5442
|  |  | 8.4288 | -0.045763 | 62.0672 | 8.3941 | 0.000309 | 82.4842 | 0.40624 | 2.5e-05 | 42.1214 |  |  |  | 3.2343 | -0.042951 | 95.9112 | [6 empty] | 8.2591 | -0.61223 | 146.5564
|  |  | 8.4269 | -0.044679 | 62.0702 | 8.395 | 0.002127 | 82.4828 | 0.40611 | -0.000108 | 42.1332 |  |  |  | 3.2352 | -0.042951 | 95.9128 | [6 empty] | 8.2603 | -0.61425 | 146.5461
|  |  | 8.4285 | -0.045402 | 62.0688 | 8.3963 | 0.000872 | 82.4928 | 0.40704 | -0.000108 | 42.1362 |  |  |  | 3.2341 | -0.042208 | 95.9121 | [6 empty] | 8.2613 | -0.61352 | 146.5469
|  |  | 8.4282 | -0.04504 | 62.0603 | 8.3966 | 0.000526 | 82.4868 | 0.40611 | -0.000108 | 42.1415 |  |  |  | 3.2363 | -0.043694 | 95.9147 | [6 empty] | 8.2609 | -0.61315 | 146.5736
|  |  | 8.4282 | -0.04504 | 62.0716 | 8.4002 | 0.001438 | 82.477 | 0.40729 | 0.000157 | 42.1284 |  |  |  | 3.2372 | -0.042775 | 95.9159 | [6 empty] | 8.2622 | -0.61352 | 146.5771
|  |  | 8.4307 | -0.044857 | 62.0653 | 8.4014 | 0.001219 | 82.4927 | 0.40624 | -0.000898 | 42.1346 |  |  |  | 3.238 | -0.04387 | 95.9177 | [6 empty] | 8.2634 | -0.6137 | 146.5583
|  |  | 8.4312 | -0.045402 | 62.0717 | 8.403 | 0.000526 | 82.4919 | 0.4044 | -0.00182 | 42.1436 |  |  |  | 3.2391 | -0.044613 | 95.919 | [6 empty] | 8.2635 | -0.6139 | 146.5739
|  |  | 8.4327 | -0.045948 | 62.0715 | 8.4023 | -0.000601 | 82.4731 | 0.40611 | -0.000108 | 42.1677 |  |  |  | 3.2417 | -0.04387 | 95.9221 | [6 empty] | 8.2662 | -0.61206 | 146.5987
|  |  | 8.4349 | -0.045402 | 62.0753 | 8.4042 | 0.001093 | 82.4619 | 0.40716 | 2.5e-05 | 42.1669 |  |  |  | 3.2411 | -0.043518 | 95.9218 | [6 empty] | 8.2674 | -0.61407 | 146.6078
|  |  | 8.4352 | -0.045763 | 62.0908 | 8.4045 | 0.000872 | 82.4695 | 0.40611 | -0.00103 | 42.1751 |  |  |  | 3.2418 | -0.042951 | 95.9194 | [6 empty] | 8.2687 | -0.61445 | 146.6235
|  |  | 8.4354 | -0.04504 | 62.0855 | 8.4068 | 0.000309 | 82.4618 | 0.40704 | -0.000108 | 42.1762 |  |  |  | 3.2417 | -0.042951 | 95.92 | [6 empty] | 8.2692 | -0.61407 | 146.6415
|  |  | 8.4363 | -0.04504 | 62.0759 | 8.4087 | 0.000309 | 82.4537 | 0.40796 | -0.000108 | 42.176 |  |  |  | 3.2415 | -0.044964 | 95.9205 | [6 empty] | 8.2692 | -0.61499 | 146.6328
|  |  | 8.437 | -0.044857 | 62.0818 | 8.41 | 0.000748 | 82.4612 | 0.40796 | -0.000108 | 42.1741 |  |  |  | 3.2424 | -0.044046 | 95.9313 | [6 empty] | 8.2692 | -0.61499 | 146.6521
|  |  | 8.4378 | -0.045585 | 62.0835 | 8.4102 | -0.000382 | 82.4291 | 0.40875 | -0.001163 | 42.18 |  |  |  | 3.2427 | -0.044613 | 95.9311 | [6 empty] | 8.2716 | -0.61462 | 146.6881
|  |  | 8.4415 | -0.045763 | 62.0696 | 8.4102 | 0.000526 | 82.4437 | 0.40783 | -0.001296 | 42.1879 |  |  |  | 3.2435 | -0.044789 | 95.9368 | [6 empty] | 8.2729 | -0.61591 | 146.6818
|  |  | 8.442 | -0.046131 | 62.0807 | 8.41 | 0.000748 | 82.4295 | 0.40783 | -0.000241 | 42.1912 |  |  |  | 3.2453 | -0.044789 | 95.9428 | [6 empty] | 8.2745 | -0.61574 | 146.6677
|  |  | 8.4429 | -0.045225 | 62.0863 | 8.4106 | 0.000183 | 82.3796 | 0.40783 | -0.000241 | 42.2158 |  |  |  | 3.2455 | -0.044613 | 95.9489 | [6 empty] | 8.2748 | -0.61591 | 146.6796
|  |  | 8.4432 | -0.044679 | 62.0959 | 8.4112 | 0.000526 | 82.3976 | 0.40875 | -0.001163 | 42.2271 |  |  |  | 3.2475 | -0.045356 | 95.9539 | [6 empty] | 8.276 | -0.61537 | 146.7052
|  |  | 8.4439 | -0.045402 | 62.084 | 8.4133 | 0.000183 | 82.3812 | 0.40901 | 2.5e-05 | 42.2292 |  |  |  | 3.2464 | -0.046451 | 95.9533 | [6 empty] | 8.2764 | -0.61482 | 146.7137
|  |  | 8.4474 | -0.046131 | 62.1085 | 8.416 | 0.000183 | 82.3853 | 0.40704 | -0.000108 | 42.2268 |  |  |  | 3.2481 | -0.044789 | 95.9327 | [6 empty] | 8.2753 | -0.61646 | 146.6977
|  |  | 8.4487 | -0.045585 | 62.1124 | 8.4166 | -0.000382 | 82.3526 | 0.40796 | -0.000108 | 42.2283 |  |  |  | 3.2472 | -0.045708 | 95.9409 | [6 empty] | 8.2766 | -0.61591 | 146.7199
|  |  | 8.4492 | -0.046131 | 62.1092 | 8.4175 | -0.000382 | 82.3346 | 0.40809 | -0.000898 | 42.2301 |  |  |  | 3.2481 | -0.044789 | 95.9467 | [6 empty] | 8.2794 | -0.61591 | 146.7281
|  |  | 8.4489 | -0.046674 | 62.121 | 8.4182 | -0.000162 | 82.3159 | 0.40809 | 2.5e-05 | 42.2301 |  |  |  | 3.2488 | -0.044046 | 95.9499 | [6 empty] | 8.2797 | -0.61629 | 146.7284
|  |  | 8.4508 | -0.045948 | 62.0799 | 8.4179 | 0.000183 | 82.301 | 0.40914 | 0.000157 | 42.2547 |  |  |  | 3.249 | -0.04387 | 95.9515 | [6 empty] | 8.2806 | -0.61629 | 146.7296
|  |  | 8.4505 | -0.046491 | 62.1141 | 8.4184 | 0.000526 | 82.3003 | 0.40901 | -0.000898 | 42.2586 |  |  |  | 3.2492 | -0.044613 | 95.9521 | [6 empty] | 8.2818 | -0.61738 | 146.7395
|  |  | 8.4507 | -0.046674 | 62.1214 | 8.4212 | -0.000382 | 82.2807 | 0.40914 | -0.000765 | 42.2613 |  |  |  | 3.2493 | -0.044437 | 95.9532 | [6 empty] | 8.2834 | -0.61629 | 146.735
|  |  | 8.4502 | -0.046131 | 62.1179 | 8.4212 | -0.000382 | 82.2955 | 0.40901 | 2.5e-05 | 42.2682 |  |  |  | 3.2492 | -0.044613 | 95.9564 | [6 empty] | 8.2845 | -0.61646 | 146.7334
|  |  | 8.4511 | -0.047037 | 62.1244 | 8.4242 | 0.000183 | 82.2781 | 0.40888 | -0.000108 | 42.2695 |  |  |  | 3.2492 | -0.044613 | 95.9585 | [6 empty] | 8.2861 | -0.61629 | 146.7746
|  |  | 8.4543 | -0.045768 | 62.1268 | 8.4242 | 0.000183 | 82.2505 | 0.40888 | -0.00103 | 42.2689 |  |  |  | 3.2492 | -0.045531 | 95.9605 | [6 empty] | 8.2876 | -0.61684 | 146.7885
|  |  | 8.4556 | -0.047037 | 62.1213 | 8.4248 | -0.000382 | 82.2476 | 0.4098 | -0.00103 | 42.2702 |  |  |  | 3.2492 | -0.045531 | 95.9618 | [6 empty] | 8.2889 | -0.61629 | 146.7816
|  |  | 8.4556 | -0.045225 | 62.1207 | 8.4251 | 0.000183 | 82.2448 | 0.40888 | -0.000108 | 42.2647 |  |  |  | 3.2498 | -0.045884 | 95.9635 | [6 empty] | 8.2901 | -0.6183 | 146.7903
|  |  | 8.4562 | -0.045768 | 62.1122 | 8.4255 | 0.000748 | 82.2237 | 0.40875 | -0.00103 | 42.2805 |  |  |  | 3.251 | -0.044613 | 95.9659 | [6 empty] | 8.2908 | -0.61629 | 146.8065
|  |  | 8.4574 | -0.047037 | 62.1214 | 8.4282 | -0.000162 | 82.2171 | 0.40888 | -0.00103 | 42.2906 |  |  |  | 3.2516 | -0.045884 | 95.9801 | [6 empty] | 8.2917 | -0.61721 | 146.8001
|  |  | 8.4596 | -0.045585 | 62.1293 | 8.4291 | -0.000162 | 82.2181 | 0.40888 | -0.000108 | 42.2894 |  |  |  | 3.2536 | -0.044789 | 95.9862 | [6 empty] | 8.2928 | -0.61738 | 146.7801
|  |  | 8.4607 | -0.045768 | 62.1212 | 8.4313 | 0.00131 | 82.2155 | 0.40888 | -0.000108 | 42.2885 |  |  |  | 3.2545 | -0.045708 | 95.9944 | [6 empty] | 8.2932 | -0.61776 | 146.7853
|  |  | 8.4607 | -0.044862 | 62.1163 | 8.4327 | -0.000162 | 82.2044 | 0.4098 | -0.00103 | 42.2887 |  |  |  | 3.2544 | -0.045884 | 95.9812 | [6 empty] | 8.2956 | -0.61738 | 146.7966
|  |  | 8.4625 | -0.045768 | 62.132 | 8.4322 | 0.000402 | 82.1921 | 0.40875 | 0.000681 | 42.2884 |  |  |  | 3.2564 | -0.044789 | 95.9823 | [6 empty] | 8.2969 | -0.61776 | 146.7842
|  |  | 8.4637 | -0.046131 | 62.1293 | 8.4324 | -0.000727 | 82.1968 | 0.40888 | -0.000108 | 42.2886 |  |  |  | 3.2565 | -0.044613 | 95.9822 | [6 empty] | 8.2969 | -0.61776 | 146.7863
|  |  | 8.4628 | -0.046131 | 62.1219 | 8.4325 | 0.000967 | 82.1889 | 0.40967 | -0.000241 | 42.2884 |  |  |  | 3.2567 | -0.046275 | 95.9912 | [6 empty] | 8.2974 | -0.61738 | 146.784
|  |  | 8.4656 | -0.045225 | 62.1172 | 8.4346 | -0.000162 | 82.1912 | 0.40888 | -0.00103 | 42.2876 |  |  |  | 3.2565 | -0.046451 | 95.9948 | [6 empty] | 8.2972 | -0.61721 | 146.7823
|  |  | 8.467 | -0.045768 | 62.1269 | 8.4382 | -0.000162 | 82.2001 | 0.40993 | -0.000898 | 42.2874 |  |  |  | 3.2564 | -0.045708 | 96.0024 | [6 empty] | 8.2978 | -0.61776 | 146.7723
|  |  | 8.4679 | -0.045768 | 62.129 | 8.4385 | 0.000402 | 82.2115 | 0.40888 | -0.000108 | 42.2923 |  |  |  | 3.2565 | -0.045531 | 96.0056 | [6 empty] | 8.2987 | -0.61868 | 146.7086
|  |  | 8.4694 | -0.046312 | 62.1288 | 8.4408 | 0.002661 | 82.1842 | 0.4098 | -0.000241 | 42.2911 |  |  |  | 3.2564 | -0.044789 | 96.0114 | [6 empty] | 8.2987 | -0.61868 | 146.7634
|  |  | 8.4694 | -0.04722 | 62.1245 | 8.441 | 0.000622 | 82.1899 | 0.4098 | -0.000108 | 42.2958 |  |  |  | 3.2564 | -0.045708 | 96.0124 | [6 empty] | 8.3 | -0.61721 | 146.7782
|  |  | 8.4694 | -0.046312 | 62.1282 | 8.4407 | 0.000967 | 82.1853 | 0.4098 | -0.00103 | 42.2951 |  |  |  | 3.2571 | -0.045884 | 96.0158 | [6 empty] | 8.3009 | -0.61721 | 146.7398
|  |  | 8.4703 | -0.046312 | 62.1311 | 8.4416 | 0.000967 | 82.1858 | 0.40993 | -0.000898 | 42.2995 |  |  |  | 3.2574 | -0.04737 | 96.0178 | [6 empty] | 8.302 | -0.6183 | 146.7672
|  |  | 8.4707 | -0.045768 | 62.1323 | 8.4438 | 0.001531 | 82.1859 | 0.41006 | 0.000157 | 42.3008 |  |  |  | 3.2584 | -0.045531 | 96.0186 | [6 empty] | 8.303 | -0.61738 | 146.762
|  |  | 8.4712 | -0.046312 | 62.1322 | 8.4441 | 0.001184 | 82.1902 | 0.40901 | -0.000898 | 42.3049 |  |  |  | 3.2582 | -0.047546 | 96.0542 | [6 empty] | 8.3055 | -0.61721 | 146.7802
|  |  | 8.473 | -0.046312 | 62.1419 | 8.4465 | 0.001531 | 82.1848 | 0.40993 | -0.000898 | 42.3101 |  |  |  | 3.2594 | -0.046275 | 96.056 | [6 empty] | 8.3055 | -0.61721 | 146.7782
|  |  | 8.4743 | -0.046674 | 62.1411 | 8.4474 | 0.000622 | 82.193 | 0.40993 | -0.000898 | 42.3118 |  |  |  | 3.2584 | -0.046451 | 96.0535 | [6 empty] | 8.3055 | -0.61721 | 146.7955
|  |  | 8.4779 | -0.045768 | 62.1544 | 8.4486 | 0.002094 | 82.1847 | 0.40993 | -0.000898 | 42.3129 |  |  |  | 3.2611 | -0.046451 | 96.0609 | [6 empty] | 8.3057 | -0.6183 | 146.809
|  |  | 8.477 | -0.045768 | 62.1521 | 8.4486 | 0.002094 | 82.1755 | 0.40993 | -0.000898 | 42.3153 |  |  |  | 3.261 | -0.046627 | 96.0577 | [6 empty] | 8.3076 | -0.6183 | 146.7619
|  |  | 8.4785 | -0.045408 | 62.1865 | 8.4486 | 0.001184 | 82.1747 | 0.40993 | -0.000898 | 42.3168 |  |  |  | 3.2628 | -0.046627 | 96.0793 | [6 empty] | 8.3083 | -0.61813 | 146.7799
|  |  | 8.4801 | -0.044317 | 62.1985 | 8.4483 | 0.000622 | 82.1853 | 0.40888 | -0.00103 | 42.3172 |  |  |  | 3.2628 | -0.045708 | 96.0964 | [6 empty] | 8.3091 | -0.61977 | 146.8106
|  |  | 8.483 | -0.046312 | 62.2221 | 8.4496 | 0.001184 | 82.173 | 0.40993 | -0.000898 | 42.3186 |  |  |  | 3.2637 | -0.046627 | 96.0752 | [6 empty] | 8.3116 | -0.61868 | 146.8203
|  |  | 8.4821 | -0.045408 | 62.2436 | 8.4505 | 0.000276 | 82.1758 | 0.40993 | -0.000898 | 42.3193 |  |  |  | 3.263 | -0.046451 | 96.1025 | [6 empty] | 8.3118 | -0.61793 | 146.8001
|  |  | 8.4843 | -0.044862 | 62.2197 | 8.4517 | 0.001751 | 82.1739 | 0.40993 | -0.000898 | 42.3202 |  |  |  | 3.2639 | -0.04737 | 96.1041 | [6 empty] | 8.3122 | -0.61923 | 146.8359
|  |  | 8.4848 | -0.046312 | 62.2432 | 8.4519 | 0.001531 | 82.1647 | 0.4098 | -0.00103 | 42.3198 |  |  |  | 3.2639 | -0.04737 | 96.1041 | [6 empty] | 8.314 | -0.62015 | 146.8295
|  |  | 8.4845 | -0.045952 | 62.2527 | 8.4532 | 0.001184 | 82.1597 | 0.40993 | -0.000898 | 42.3205 |  |  |  | 3.2639 | -0.046451 | 96.1044 | [6 empty] | 8.3162 | -0.61868 | 146.8244
|  |  | 8.4855 | -0.045225 | 62.2476 | 8.4544 | 0.001751 | 82.1534 | 0.40993 | -0.002609 | 42.3169 |  |  |  | 3.2637 | -0.047546 | 96.1039 | [6 empty] | 8.318 | -0.6196 | 146.8331
|  |  | 8.4875 | -0.046312 | 62.2482 | 8.4556 | 0.000622 | 82.1492 | 0.40993 | -0.000898 | 42.318 |  |  |  | 3.2648 | -0.046451 | 96.1048 | [6 empty] | 8.3186 | -0.62015 | 146.8433
|  |  | 8.4908 | -0.045952 | 62.2857 | 8.4556 | 0.000622 | 82.1387 | 0.40993 | 2.5e-05 | 42.3189 |  |  |  | 3.2646 | -0.045708 | 96.1217 | [6 empty] | 8.3199 | -0.62144 | 146.8259
|  |  | 8.4915 | -0.044862 | 62.2319 | 8.4568 | 0.002094 | 82.1505 | 0.40993 | -0.000898 | 42.3204 |  |  |  | 3.2646 | -0.046627 | 96.1195 | [6 empty] | 8.3195 | -0.62199 | 146.821
|  |  | 8.4921 | -0.046312 | 62.2256 | 8.4572 | 0.000839 | 82.1441 | 0.4098 | -0.000108 | 42.321 |  |  |  | 3.2655 | -0.046627 | 96.1195 | [6 empty] | 8.3192 | -0.62162 | 146.8335
|  |  | 8.4924 | -0.044862 | 62.216 | 8.459 | 0.001751 | 82.1461 | 0.4098 | -0.001952 | 42.3221 |  |  |  | 3.2654 | -0.046803 | 96.1187 | [6 empty] | 8.3199 | -0.62052 | 146.8261
|  |  | 8.4939 | -0.045408 | 62.2233 | 8.4608 | 0.001751 | 82.1311 | 0.40993 | -0.000898 | 42.3229 |  |  |  | 3.2654 | -0.045884 | 96.1144 | [6 empty] | 8.3221 | -0.61997 | 146.8149
|  |  | 8.4948 | -0.045408 | 62.2277 | 8.4623 | 0.002094 | 82.1373 | 0.40993 | -0.000898 | 42.3236 |  |  |  | 3.2655 | -0.045708 | 96.1129 | [6 empty] | 8.323 | -0.62273 | 146.8051
|  |  | 8.4972 | -0.045952 | 62.2057 | 8.4632 | 0.001184 | 82.1116 | 0.41006 | -0.000765 | 42.3243 |  |  |  | 3.2675 | -0.04737 | 96.115 | [6 empty] | 8.3245 | -0.62236 | 146.824
|  |  | 8.4972 | -0.045952 | 62.2204 | 8.4641 | 0.002094 | 82.1102 | 0.40993 | -0.000898 | 42.3246 |  |  |  | 3.2675 | -0.046451 | 96.1148 | [6 empty] | 8.326 | -0.62291 | 146.8307
|  |  | 8.4993 | -0.045408 | 62.2107 | 8.4672 | 0.001751 | 82.0979 | 0.41072 | -0.00103 | 42.3252 |  |  |  | 3.2685 | -0.04737 | 96.1228 | [6 empty] | 8.3269 | -0.62199 | 146.784
|  |  | 8.499 | -0.045046 | 62.2146 | 8.4668 | 0.001184 | 82.102 | 0.4098 | -0.00103 | 42.3251 |  |  |  | 3.2685 | -0.046451 | 96.1329 | [6 empty] | 8.3278 | -0.62199 | 146.8365
|  |  | 8.4993 | -0.045408 | 62.193 | 8.4696 | 0.002094 | 82.0597 | 0.40993 | -0.000898 | 42.3254 |  |  |  | 3.2694 | -0.04737 | 96.1347 | [6 empty] | 8.3291 | -0.62236 | 146.8319
|  |  | 8.4975 | -0.045408 | 62.2084 | 8.4702 | 0.001406 | 82.0378 | 0.4098 | -0.00103 | 42.3254 |  |  |  | 3.2692 | -0.046627 | 96.1368 | [6 empty] | 8.3309 | -0.62236 | 146.8572
|  |  | 8.5011 | -0.046312 | 62.2216 | 8.4708 | 0.001751 | 82.0281 | 0.41019 | 0.00029 | 42.319 |  |  |  | 3.2692 | -0.047546 | 96.1528 | [6 empty] | 8.3331 | -0.62273 | 146.8547
|  |  | 8.5008 | -0.045952 | 62.1917 | 8.4721 | 0.000496 | 81.9796 | 0.40993 | -0.000898 | 42.3188 |  |  |  | 3.2701 | -0.047546 | 96.1606 | [6 empty] | 8.334 | -0.62181 | 146.8605
|  |  | 8.5035 | -0.045046 | 62.2077 | 8.4712 | 0.002313 | 81.9762 | 0.40901 | -0.00182 | 42.3191 |  |  |  | 3.2703 | -0.04737 | 96.1732 | [6 empty] | 8.3343 | -0.62291 | 146.8543
|  |  | 8.5053 | -0.045952 | 62.2089 | 8.4717 | 0.001751 | 81.9523 | 0.40901 | -0.00182 | 42.3205 |  |  |  | 3.2709 | -0.046803 | 96.1717 | [6 empty] | 8.3352 | -0.62236 | 146.868
|  |  | 8.5057 | -0.045408 | 62.1997 | 8.4717 | 0.000839 | 81.9369 | 0.40888 | -0.00103 | 42.3183 |  |  |  | 3.27 | -0.047721 | 96.1692 | [6 empty] | 8.3359 | -0.62273 | 146.8606
|  |  | 8.5057 | -0.045408 | 62.195 | 8.473 | 0.002313 | 81.9524 | 0.4098 | -0.00103 | 42.3182 |  |  |  | 3.2701 | -0.048464 | 96.1762 | [6 empty] | 8.3386 | -0.62365 | 146.8646
|  |  | 8.5059 | -0.046497 | 62.2279 | 8.4735 | 0.001751 | 81.9429 | 0.4098 | -0.00103 | 42.3214 |  |  |  | 3.2712 | -0.046451 | 96.2055 | [6 empty] | 8.3401 | -0.6242 | 146.8831
|  |  | 8.5059 | -0.045591 | 62.2053 | 8.4757 | 0.002313 | 81.9203 | 0.40993 | -0.00182 | 42.331 |  |  |  | 3.2711 | -0.047546 | 96.2042 | [6 empty] | 8.3423 | -0.62181 | 146.8869
|  |  | 8.5062 | -0.045046 | 62.232 | 8.4766 | 0.001406 | 81.9063 | 0.40993 | 2.5e-05 | 42.3352 |  |  |  | 3.2712 | -0.04737 | 96.2073 | [6 empty] | 8.3416 | -0.62383 | 146.8909
|  |  | 8.5062 | -0.045952 | 62.242 | 8.4779 | 0.000151 | 81.9152 | 0.40993 | -0.000898 | 42.3352 |  |  |  | 3.2712 | -0.046451 | 96.2054 | [6 empty] | 8.3416 | -0.62291 | 146.9093
|  |  | 8.5077 | -0.046497 | 62.2647 | 8.4791 | 0.002535 | 81.8948 | 0.40993 | -0.000898 | 42.3387 |  |  |  | 3.2711 | -0.047546 | 96.1981 | [6 empty] | 8.342 | -0.62328 | 146.901
|  |  | 8.508 | -0.045952 | 62.2433 | 8.4793 | 0.002313 | 81.8939 | 0.40967 | -0.001163 | 42.3386 |  |  |  | 3.2731 | -0.04737 | 96.2051 | [6 empty] | 8.3423 | -0.62273 | 146.9016
|  |  | 8.5077 | -0.045591 | 62.2618 | 8.4824 | 0.001968 | 81.9015 | 0.4098 | -0.00103 | 42.345 |  |  |  | 3.2729 | -0.047546 | 96.2089 | [6 empty] | 8.3432 | -0.62273 | 146.9052
|  |  | 8.5095 | -0.046497 | 62.2572 | 8.4842 | 0.001968 | 81.8893 | 0.41006 | -0.000765 | 42.346 |  |  |  | 3.2749 | -0.04737 | 96.2192 | [6 empty] | 8.3447 | -0.6242 | 146.9194
|  |  | 8.5099 | -0.045046 | 62.2478 | 8.4837 | 0.001623 | 81.8872 | 0.4098 | -0.00103 | 42.3512 |  |  |  | 3.2749 | -0.04737 | 96.2155 | [6 empty] | 8.3457 | -0.62273 | 146.9118
|  |  | 8.5108 | -0.045952 | 62.2478 | 8.4851 | 0.00106 | 81.873 | 0.4098 | -0.00103 | 42.3531 |  |  |  | 3.2758 | -0.048289 | 96.2131 | [6 empty] | 8.3479 | -0.62365 | 146.9266
|  |  | 8.5113 | -0.047403 | 62.2765 | 8.4857 | 0.001406 | 81.8903 | 0.4098 | -0.00103 | 42.3537 |  |  |  | 3.2766 | -0.047546 | 96.2146 | [6 empty] | 8.3491 | -0.62311 | 146.9322
|  |  | 8.5122 | -0.046497 | 62.2938 | 8.4855 | 0.001623 | 81.8873 | 0.4098 | -0.00103 | 42.3544 |  |  |  | 3.2775 | -0.047546 | 96.2323 | [6 empty] | 8.3499 | -0.62475 | 146.9273
|  |  | 8.5122 | -0.046497 | 62.2521 | 8.486 | 0.00106 | 81.8811 | 0.4098 | -0.00103 | 42.3566 |  |  |  | 3.2775 | -0.046627 | 96.2327 | [6 empty] | 8.3493 | -0.62328 | 146.9298
|  |  | 8.5131 | -0.046497 | 62.2512 | 8.487 | 0.001968 | 81.8797 | 0.40967 | -0.001163 | 42.3566 |  |  |  | 3.2784 | -0.047546 | 96.2313 | [6 empty] | 8.3493 | -0.6242 | 146.931
|  |  | 8.5131 | -0.046497 | 62.2721 | 8.4891 | 0.001623 | 81.879 | 0.4098 | -0.00103 | 42.3567 |  |  |  | 3.2773 | -0.047721 | 96.2293 | [6 empty] | 8.3515 | -0.62365 | 146.9219
|  |  | 8.5128 | -0.046137 | 62.2349 | 8.4909 | 0.002535 | 81.8901 | 0.40967 | -0.001163 | 42.3387 |  |  |  | 3.2783 | -0.04864 | 96.2319 | [6 empty] | 8.3503 | -0.62512 | 146.9299
|  |  | 8.5137 | -0.046137 | 62.2418 | 8.4918 | 0.002535 | 81.8757 | 0.40993 | -0.000898 | 42.3428 |  |  |  | 3.2784 | -0.047546 | 96.2335 | [6 empty] | 8.3521 | -0.62512 | 146.9328
|  |  | 8.5128 | -0.046137 | 62.2543 | 8.4924 | 0.00106 | 81.8735 | 0.40888 | -0.00103 | 42.3478 |  |  |  | 3.2786 | -0.04737 | 96.2322 | [6 empty] | 8.3521 | -0.6242 | 146.9376
|  |  | 8.514 | -0.045591 | 62.267 | 8.494 | 0.00219 | 81.8632 | 0.40967 | -0.001163 | 42.3506 |  |  |  | 3.2784 | -0.048464 | 96.2299 | [6 empty] | 8.3546 | -0.62403 | 146.9279
|  |  | 8.5149 | -0.045591 | 62.2584 | 8.4942 | 0.00106 | 81.8337 | 0.4106 | -0.001163 | 42.354 |  |  |  | 3.2784 | -0.048464 | 96.2315 | [6 empty] | 8.3549 | -0.62512 | 146.927
|  |  | 8.5155 | -0.045229 | 62.255 | 8.494 | 0.00037 | 81.8301 | 0.4098 | -0.00103 | 42.3541 |  |  |  | 3.2786 | -0.048289 | 96.2334 | [6 empty] | 8.3545 | -0.62475 | 146.9365
|  |  | 8.5171 | -0.045046 | 62.2894 | 8.4967 | 0.00128 | 81.8126 | 0.40901 | -0.000898 | 42.3644 |  |  |  | 3.2783 | -0.04864 | 96.2336 | [6 empty] | 8.3567 | -0.6242 | 146.9466
|  |  | 8.5186 | -0.046497 | 62.2535 | 8.4991 | 0.000715 | 81.8085 | 0.4098 | -0.00103 | 42.3661 |  |  |  | 3.2793 | -0.048464 | 96.2364 | [6 empty] | 8.3564 | -0.62475 | 146.9386
|  |  | 8.5198 | -0.045952 | 62.274 | 8.4989 | 0.001844 | 81.8181 | 0.4098 | -0.00103 | 42.3726 |  |  |  | 3.2793 | -0.048464 | 96.2377 | [6 empty] | 8.3571 | -0.6255 | 146.9447
|  |  | 8.5204 | -0.046497 | 62.3043 | 8.5016 | 0.002752 | 81.7714 | 0.40888 | -0.00103 | 42.3721 |  |  |  | 3.2813 | -0.048464 | 96.2377 | [6 empty] | 8.3567 | -0.62512 | 146.9463
|  |  | 8.52 | -0.046137 | 62.3126 | 8.5016 | 0.002752 | 81.7625 | 0.4098 | -0.002874 | 42.3719 |  |  |  | 3.2823 | -0.048289 | 96.2394 | [6 empty] | 8.3573 | -0.62475 | 146.9426
|  |  | 8.5206 | -0.045774 | 62.3233 | 8.5031 | 0.003099 | 81.763 | 0.40993 | -0.000898 | 42.3737 |  |  |  | 3.2832 | -0.048289 | 96.2348 | [6 empty] | 8.3573 | -0.62475 | 146.9405
|  |  | 8.5219 | -0.046137 | 62.2856 | 8.5047 | 0.002407 | 81.7266 | 0.40993 | -0.00182 | 42.3746 |  |  |  | 3.2823 | -0.048289 | 96.2371 | [6 empty] | 8.358 | -0.62458 | 146.9441
|  |  | 8.5243 | -0.045952 | 62.319 | 8.5038 | 0.001499 | 81.6877 | 0.40993 | -0.000898 | 42.378 |  |  |  | 3.2846 | -0.047761 | 96.2414 | [6 empty] | 8.3582 | -0.62567 | 146.9365
|  |  | 8.5253 | -0.04414 | 62.3335 | 8.5065 | 0.000589 | 81.6824 | 0.40993 | -0.000108 | 42.3805 |  |  |  | 3.285 | -0.048289 | 96.253 | [6 empty] | 8.3595 | -0.62604 | 146.9519
|  |  | 8.5276 | -0.044685 | 62.3039 | 8.508 | 0.001844 | 81.7154 | 0.40993 | -0.00182 | 42.3813 |  |  |  | 3.2859 | -0.048289 | 96.2547 | [6 empty] | 8.3619 | -0.62567 | 146.9551
|  |  | 8.5273 | -0.044323 | 62.3503 | 8.5089 | 0.001844 | 81.6691 | 0.41006 | -0.001687 | 42.3835 |  |  |  | 3.285 | -0.048289 | 96.2633 | [6 empty] | 8.3612 | -0.62677 | 146.9542
|  |  | 8.5276 | -0.044685 | 62.3393 | 8.5103 | 0.002283 | 81.6478 | 0.40993 | -0.00182 | 42.3894 |  |  |  | 3.2859 | -0.048289 | 96.2705 | [6 empty] | 8.3628 | -0.62622 | 146.9587
|  |  | 8.5289 | -0.045046 | 62.3341 | 8.5108 | 0.002628 | 81.6467 | 0.41098 | -0.000765 | 42.397 |  |  |  | 3.2858 | -0.048464 | 96.2747 | [6 empty] | 8.3625 | -0.62622 | 146.963
|  |  | 8.5285 | -0.044685 | 62.3378 | 8.5114 | 0.002064 | 81.636 | 0.41006 | -0.000765 | 42.398 |  |  |  | 3.2859 | -0.048289 | 96.277 | [6 empty] | 8.3628 | -0.62659 | 146.9316
|  |  | 8.5313 | -0.045591 | 62.3522 | 8.5141 | 0.000244 | 81.6197 | 0.41085 | -0.000898 | 42.4091 |  |  |  | 3.2856 | -0.048464 | 96.2727 | [6 empty] | 8.363 | -0.62677 | 146.9577
|  |  | 8.534 | -0.045591 | 62.359 | 8.515 | 0.002064 | 81.6189 | 0.41085 | -0.000898 | 42.4126 |  |  |  | 3.2865 | -0.04864 | 96.2701 | [6 empty] | 8.3627 | -0.62731 | 146.9591
|  |  | 8.534 | -0.044685 | 62.3211 | 8.5159 | 0.002973 | 81.613 | 0.41006 | -0.000765 | 42.4104 |  |  |  | 3.2894 | -0.049384 | 96.2764 | [6 empty] | 8.364 | -0.62677 | 146.9627
|  |  | 8.5349 | -0.044685 | 62.3659 | 8.5165 | 0.001499 | 81.6013 | 0.40993 | -0.000898 | 42.4165 |  |  |  | 3.2904 | -0.048464 | 96.2793 | [6 empty] | 8.3637 | -0.62659 | 146.9603
|  |  | 8.5352 | -0.045046 | 62.3847 | 8.5169 | 0.002064 | 81.6097 | 0.4098 | -0.00103 | 42.4254 |  |  |  | 3.2914 | -0.048289 | 96.2838 | [6 empty] | 8.3643 | -0.62622 | 146.9758
|  |  | 8.5365 | -0.0445 | 62.3851 | 8.5178 | 0.001154 | 81.6015 | 0.4098 | -0.00103 | 42.4288 |  |  |  | 3.2913 | -0.049384 | 96.2798 | [6 empty] | 8.3664 | -0.62824 | 146.9824
|  |  | 8.5361 | -0.045952 | 62.3992 | 8.519 | 0.002628 | 81.5942 | 0.4098 | -0.001952 | 42.4332 |  |  |  | 3.2922 | -0.048464 | 96.2836 | [6 empty] | 8.3662 | -0.62714 | 146.9827
|  |  | 8.5379 | -0.045046 | 62.4003 | 8.5199 | 0.000809 | 81.5916 | 0.41072 | -0.001952 | 42.4405 |  |  |  | 3.2931 | -0.048464 | 96.2841 | [6 empty] | 8.3676 | -0.62677 | 146.9882
|  |  | 8.5401 | -0.0445 | 62.4193 | 8.5206 | 0.000463 | 81.581 | 0.41165 | -0.001952 | 42.4518 |  |  |  | 3.2931 | -0.048464 | 96.286 | [6 empty] | 8.3689 | -0.62806 | 146.9713
|  |  | 8.5416 | -0.045046 | 62.3843 | 8.5224 | 0.001028 | 81.6014 | 0.41072 | -0.00103 | 42.4676 |  |  |  | 3.2931 | -0.048464 | 96.2867 | [6 empty] | 8.3689 | -0.62714 | 146.9743
|  |  | 8.5425 | -0.045046 | 62.4101 | 8.5217 | 0.001718 | 81.6024 | 0.41047 | -0.002218 | 42.4686 |  |  |  | 3.2922 | -0.048464 | 96.2867 | [6 empty] | 8.3701 | -0.62916 | 146.9748
|  |  | 8.5428 | -0.0445 | 62.421 | 8.5252 | 0.001938 | 81.5977 | 0.4098 | -0.000108 | 42.472 |  |  |  | 3.2924 | -0.048289 | 96.2848 | [6 empty] | 8.3717 | -0.62659 | 146.976
|  |  | 8.5437 | -0.0445 | 62.4107 | 8.5252 | 0.001938 | 81.5936 | 0.41085 | -0.00182 | 42.4764 |  |  |  | 3.2933 | -0.048289 | 96.2846 | [6 empty] | 8.3726 | -0.62806 | 147.0037
|  |  | 8.547 | -0.045046 | 62.4267 | 8.5257 | 0.000463 | 81.5844 | 0.41085 | -0.00182 | 42.4865 |  |  |  | 3.2934 | -0.048113 | 96.287 | [6 empty] | 8.3735 | -0.62898 | 146.9895
|  |  | 8.5494 | -0.046497 | 62.4333 | 8.5264 | 0.001593 | 81.5822 | 0.41085 | -0.000898 | 42.4884 |  |  |  | 3.2933 | -0.048289 | 96.2884 | [6 empty] | 8.3762 | -0.62786 | 147.0148
|  |  | 8.5497 | -0.045046 | 62.4429 | 8.5275 | 0.001373 | 81.5798 | 0.40993 | -0.000898 | 42.4912 |  |  |  | 3.2933 | -0.048289 | 96.2901 | [6 empty] | 8.3759 | -0.62861 | 147.0106
|  |  | 8.5494 | -0.044685 | 62.4384 | 8.5291 | 0.001593 | 81.5858 | 0.41098 | -0.000765 | 42.492 |  |  |  | 3.2934 | -0.048113 | 96.2911 | [6 empty] | 8.3774 | -0.62824 | 147.0003
|  |  | 8.551 | -0.0445 | 62.4473 | 8.5288 | 0.001028 | 81.5756 | 0.40993 | -0.00182 | 42.4921 |  |  |  | 3.2942 | -0.048289 | 96.2933 | [6 empty] | 8.3787 | -0.62953 | 147.0069
|  |  | 8.5533 | -0.045046 | 62.459 | 8.53 | 0.001593 | 81.5846 | 0.41072 | -0.00103 | 42.5125 |  |  |  | 3.2942 | -0.049208 | 96.294 | [6 empty] | 8.3787 | -0.62953 | 147.0223
|  |  | 8.5555 | -0.0445 | 62.451 | 8.531 | 0.001593 | 81.584 | 0.41165 | -0.00103 | 42.5283 |  |  |  | 3.2944 | -0.048113 | 96.2945 | [6 empty] | 8.3805 | -0.62953 | 147.027
|  |  | 8.5564 | -0.045408 | 62.4522 | 8.5306 | 0.001028 | 81.5851 | 0.41177 | -0.00182 | 42.5423 |  |  |  | 3.296 | -0.048289 | 96.2964 | [6 empty] | 8.3824 | -0.62953 | 147.0304
|  |  | 8.5561 | -0.045952 | 62.4613 | 8.5315 | 0.001938 | 81.5826 | 0.41165 | -0.001952 | 42.5268 |  |  |  | 3.297 | -0.048289 | 96.2979 | [6 empty] | 8.3833 | -0.63045 | 147.0368
|  |  | 8.557 | -0.045952 | 62.4789 | 8.5319 | 0.001593 | 81.587 | 0.41085 | -0.00182 | 42.5209 |  |  |  | 3.2988 | -0.048289 | 96.3017 | [6 empty] | 8.3848 | -0.62916 | 147.0375
|  |  | 8.5591 | -0.0445 | 62.48 | 8.5315 | 0.001028 | 81.5871 | 0.41177 | -0.000898 | 42.535 |  |  |  | 3.2996 | -0.047546 | 96.3042 | [6 empty] | 8.3855 | -0.6299 | 147.0408
|  |  | 8.5646 | -0.0445 | 62.4825 | 8.5318 | 0.001718 | 81.5757 | 0.41072 | -0.001952 | 42.5346 |  |  |  | 3.2997 | -0.048289 | 96.3046 | [6 empty] | 8.3868 | -0.62936 | 147.0824
|  |  | 8.5633 | -0.045952 | 62.4753 | 8.5318 | 0.000809 | 81.5679 | 0.41085 | -0.00182 | 42.545 |  |  |  | 3.2996 | -0.048464 | 96.3046 | [6 empty] | 8.3876 | -0.63008 | 147.0959
|  |  | 8.5682 | -0.045408 | 62.4924 | 8.5324 | 0.001028 | 81.5482 | 0.41098 | -0.001687 | 42.5513 |  |  |  | 3.2996 | -0.048464 | 96.3025 | [6 empty] | 8.3896 | -0.63117 | 147.1068
|  |  | 8.5703 | -0.044862 | 62.4991 | 8.5328 | 0.001593 | 81.5689 | 0.41177 | -0.000898 | 42.5738 |  |  |  | 3.3003 | -0.04864 | 96.3035 | [6 empty] | 8.3903 | -0.63008 | 147.1176
|  |  | 8.5713 | -0.044862 | 62.4989 | 8.5337 | 0.001593 | 81.5493 | 0.41177 | -0.00182 | 42.5768 |  |  |  | 3.3003 | -0.04864 | 96.3036 | [6 empty] | 8.3925 | -0.63045 | 147.1319
|  |  | 8.5718 | -0.045408 | 62.5072 | 8.5343 | 0.001028 | 81.5316 | 0.41177 | -0.00182 | 42.5819 |  |  |  | 3.3005 | -0.048464 | 96.3045 | [6 empty] | 8.3922 | -0.631 | 147.1709
|  |  | 8.5722 | -0.044862 | 62.4958 | 8.5343 | 0.001028 | 81.5623 | 0.41177 | -0.000898 | 42.5883 |  |  |  | 3.2994 | -0.04864 | 96.3039 | [6 empty] | 8.3924 | -0.63301 | 147.1521
|  |  | 8.5718 | -0.046312 | 62.4886 | 8.5354 | -0.000101 | 81.55 | 0.41244 | -0.002085 | 42.5897 |  |  |  | 3.3005 | -0.048464 | 96.3098 | [6 empty] | 8.3949 | -0.631 | 147.1942
|  |  | 8.5728 | -0.043773 | 62.5004 | 8.5361 | 0.001938 | 81.5359 | 0.41428 | -0.001163 | 42.5901 |  |  |  | 3.3003 | -0.04864 | 96.3097 | [6 empty] | 8.3962 | -0.63045 | 147.1967
|  |  | 8.5727 | -0.045408 | 62.4881 | 8.5364 | 0.001593 | 81.5289 | 0.41349 | -0.00103 | 42.5996 |  |  |  | 3.3016 | -0.049208 | 96.3107 | [6 empty] | 8.3971 | -0.63137 | 147.2328
|  |  | 8.5749 | -0.044862 | 62.5081 | 8.5377 | 0.002157 | 81.5043 | 0.41349 | -0.00103 | 42.6056 |  |  |  | 3.3005 | -0.049384 | 96.3096 | [6 empty] | 8.3992 | -0.63247 | 147.2367
|  |  | 8.5767 | -0.044862 | 62.5068 | 8.5388 | 0.001028 | 81.4894 | 0.41362 | -0.00182 | 42.6078 |  |  |  | 3.3016 | -0.048289 | 96.3107 | [6 empty] | 8.3999 | -0.63137 | 147.2483
|  |  | 8.5763 | -0.045408 | 62.5105 | 8.5388 | 0.000118 | 81.462 | 0.41454 | -0.00182 | 42.6152 |  |  |  | 3.3025 | -0.048289 | 96.3111 | [6 empty] | 8.4005 | -0.631 | 147.2136
|  |  | 8.5782 | -0.045408 | 62.513 | 8.5395 | 0.001247 | 81.4832 | 0.41375 | -0.000765 | 42.6046 |  |  |  | 3.3023 | -0.048464 | 96.3109 | [6 empty] | 8.4014 | -0.63284 | 147.2443
|  |  | 8.5797 | -0.045225 | 62.507 | 8.5398 | 0.001812 | 81.4422 | 0.41572 | -0.001554 | 42.6071 |  |  |  | 3.3036 | -0.048289 | 96.3125 | [6 empty] | 8.4041 | -0.63247 | 147.2359
|  |  | 8.5788 | -0.044317 | 62.5131 | 8.5407 | 0.002722 | 81.4014 | 0.41559 | -0.000765 | 42.6094 |  |  |  | 3.3034 | -0.049208 | 96.312 | [6 empty] | 8.4047 | -0.63247 | 147.2704
|  |  | 8.5797 | -0.044317 | 62.5129 | 8.5403 | -0.000446 | 81.3817 | 0.41546 | -0.00182 | 42.6113 |  |  |  | 3.3054 | -0.048113 | 96.3135 | [6 empty] | 8.4065 | -0.63247 | 147.2678
|  |  | 8.5797 | -0.044317 | 62.5123 | 8.5431 | 0.002157 | 81.4111 | 0.41546 | -0.00182 | 42.6124 |  |  |  | 3.3051 | -0.049384 | 96.3096 | [6 empty] | 8.4069 | -0.63192 | 147.2849
|  |  | 8.5794 | -0.045768 | 62.5118 | 8.5446 | 0.000683 | 81.3876 | 0.41731 | -0.000898 | 42.6216 |  |  |  | 3.3052 | -0.049208 | 96.3112 | [6 empty] | 8.4097 | -0.63284 | 147.2864
|  |  | 8.5817 | -0.044496 | 62.5363 | 8.5459 | 0.001247 | 81.3508 | 0.41638 | -0.000898 | 42.6309 |  |  |  | 3.3071 | -0.048289 | 96.3182 | [6 empty] | 8.4143 | -0.63192 | 147.3163
|  |  | 8.5807 | -0.044317 | 62.5285 | 8.5474 | 0.003286 | 81.3571 | 0.41731 | -0.00182 | 42.6309 |  |  |  | 3.3071 | -0.048289 | 96.3217 | [6 empty] | 8.4143 | -0.63284 | 147.2954
|  |  | 8.5834 | -0.045225 | 62.5311 | 8.5473 | 0.002502 | 81.3341 | 0.41626 | -0.001952 | 42.6308 |  |  |  | 3.3069 | -0.048464 | 96.3215 | [6 empty] | 8.4176 | -0.63247 | 147.3282
|  |  | 8.5837 | -0.044679 | 62.5301 | 8.5477 | 0.002157 | 81.3169 | 0.41718 | -0.001952 | 42.6289 |  |  |  | 3.308 | -0.048289 | 96.3265 | [6 empty] | 8.4201 | -0.63137 | 147.3235
|  |  | 8.5859 | -0.044134 | 62.5301 | 8.5486 | 0.001247 | 81.3116 | 0.41626 | -0.001952 | 42.6346 |  |  |  | 3.3077 | -0.04864 | 96.3261 | [6 empty] | 8.4201 | -0.63321 | 147.3423
|  |  | 8.5877 | -0.044134 | 62.5562 | 8.5502 | 0.002376 | 81.3199 | 0.41718 | -0.001952 | 42.64 |  |  |  | 3.3078 | -0.048464 | 96.3309 | [6 empty] | 8.4216 | -0.63284 | 147.3515
|  |  | 8.5877 | -0.043773 | 62.5557 | 8.552 | 0.002376 | 81.3041 | 0.41718 | -0.001952 | 42.6434 |  |  |  | 3.3077 | -0.049559 | 96.3314 | [6 empty] | 8.4216 | -0.63192 | 147.3407
|  |  | 8.5882 | -0.044679 | 62.5483 | 8.5538 | 0.002376 | 81.3022 | 0.41731 | -0.000898 | 42.6445 |  |  |  | 3.3077 | -0.04864 | 96.3357 | [6 empty] | 8.4213 | -0.63431 | 147.3439
|  |  | 8.5886 | -0.044134 | 62.5413 | 8.5538 | 0.001467 | 81.2946 | 0.41664 | -0.001554 | 42.6489 |  |  |  | 3.3086 | -0.04864 | 96.3386 | [6 empty] | 8.4216 | -0.63284 | 147.3485
|  |  | 8.5895 | -0.04504 | 62.5435 | 8.5556 | 0.002376 | 81.2782 | 0.41744 | -0.001687 | 42.6495 |  |  |  | 3.3089 | -0.048464 | 96.3397 | [6 empty] | 8.4227 | -0.63212 | 147.3521
|  |  | 8.5898 | -0.044496 | 62.5638 | 8.5554 | 0.002596 | 81.2708 | 0.41731 | -0.00182 | 42.6509 |  |  |  | 3.3089 | -0.048289 | 96.3378 | [6 empty] | 8.4232 | -0.63267 | 147.3774
|  |  | 8.5907 | -0.044496 | 62.5619 | 8.5569 | 0.002941 | 81.2806 | 0.41664 | -0.000632 | 42.6499 |  |  |  | 3.3098 | -0.048289 | 96.3409 | [6 empty] | 8.4238 | -0.63321 | 147.3695
|  |  | 8.5922 | -0.044134 | 62.5698 | 8.5581 | 0.002596 | 81.2685 | 0.41651 | -0.001687 | 42.6511 |  |  |  | 3.3098 | -0.048289 | 96.336 | [6 empty] | 8.4244 | -0.63376 | 147.3682
|  |  | 8.5931 | -0.044134 | 62.5852 | 8.5602 | 0.001467 | 81.2706 | 0.41731 | -0.00182 | 42.6523 |  |  |  | 3.3109 | -0.048113 | 96.3378 | [6 empty] | 8.4262 | -0.63376 | 147.3668
|  |  | 8.5931 | -0.044134 | 62.5787 | 8.5624 | 0.002031 | 81.2802 | 0.41731 | -0.00182 | 42.6545 |  |  |  | 3.3107 | -0.049208 | 96.3369 | [6 empty] | 8.4266 | -0.63321 | 147.373
|  |  | 8.5938 | -0.044857 | 62.5773 | 8.5627 | 0.002596 | 81.262 | 0.41731 | -0.000898 | 42.6548 |  |  |  | 3.3126 | -0.049208 | 96.342 | [6 empty] | 8.426 | -0.63359 | 147.3496
|  |  | 8.5935 | -0.043588 | 62.5921 | 8.5627 | 0.002596 | 81.2669 | 0.41718 | -0.001952 | 42.6559 |  |  |  | 3.3135 | -0.049208 | 96.3429 | [6 empty] | 8.4266 | -0.63321 | 147.3599
|  |  | 8.5944 | -0.044496 | 62.6126 | 8.5642 | 0.002941 | 81.2665 | 0.41626 | -0.001952 | 42.6569 |  |  |  | 3.3143 | -0.048464 | 96.3471 | [6 empty] | 8.4281 | -0.63468 | 147.3753
|  |  | 8.5958 | -0.04504 | 62.6181 | 8.5645 | 0.002596 | 81.2668 | 0.41626 | -0.00103 | 42.6581 |  |  |  | 3.3143 | -0.048464 | 96.349 | [6 empty] | 8.4284 | -0.63413 | 147.3884
|  |  | 8.5967 | -0.04504 | 62.6148 | 8.5672 | 0.001686 | 81.267 | 0.41718 | -0.001952 | 42.6596 |  |  |  | 3.3152 | -0.048464 | 96.372 | [6 empty] | 8.4306 | -0.63267 | 147.391
|  |  | 8.5971 | -0.043588 | 62.6179 | 8.5707 | 0.002815 | 81.2625 | 0.41613 | -0.001163 | 42.6597 |  |  |  | 3.3152 | -0.049384 | 96.3701 | [6 empty] | 8.4312 | -0.63505 | 147.3926
|  |  | 8.598 | -0.044496 | 62.6368 | 8.5707 | 0.002815 | 81.2478 | 0.41718 | -0.00103 | 42.6608 |  |  |  | 3.3152 | -0.049384 | 96.3626 | [6 empty] | 8.433 | -0.63413 | 147.3894
|  |  | 8.5992 | -0.043951 | 62.6397 | 8.5709 | 0.003506 | 81.258 | 0.41718 | -0.00103 | 42.6613 |  |  |  | 3.3153 | -0.049208 | 96.3679 | [6 empty] | 8.4371 | -0.63451 | 147.3931
|  |  | 8.602 | -0.043951 | 62.6532 | 8.5734 | 0.002815 | 81.2365 | 0.41718 | -0.001952 | 42.6614 |  |  |  | 3.3152 | -0.048464 | 96.3867 | [6 empty] | 8.4371 | -0.63451 | 147.3992
|  |  | 8.6007 | -0.044496 | 62.6779 | 8.5752 | 0.001905 | 81.2351 | 0.41731 | -0.000898 | 42.6622 |  |  |  | 3.3144 | -0.049208 | 96.3867 | [6 empty] | 8.4374 | -0.6358 | 147.3965
|  |  | 8.6023 | -0.044313 | 62.6584 | 8.5779 | 0.001905 | 81.2411 | 0.41744 | -0.001687 | 42.6546 |  |  |  | 3.3144 | -0.048289 | 96.3854 | [6 empty] | 8.4374 | -0.63488 | 147.4054
|  |  | 8.6029 | -0.043951 | 62.6834 | 8.5774 | 0.00338 | 81.2101 | 0.41744 | -0.001687 | 42.6547 |  |  |  | 3.3153 | -0.049208 | 96.39 | [6 empty] | 8.438 | -0.63635 | 147.398
|  |  | 8.6032 | -0.044313 | 62.6671 | 8.5788 | 0.003725 | 81.1813 | 0.41744 | -0.001687 | 42.6514 |  |  |  | 3.3135 | -0.049208 | 96.4072 | [6 empty] | 8.4369 | -0.63615 | 147.4084
|  |  | 8.6047 | -0.043951 | 62.6452 | 8.5794 | 0.003162 | 81.1624 | 0.41731 | -0.000765 | 42.6544 |  |  |  | 3.3155 | -0.048113 | 96.4048 | [6 empty] | 8.4376 | -0.63505 | 147.4077
|  |  | 8.6078 | -0.043405 | 62.659 | 8.581 | 0.00247 | 81.1909 | 0.41744 | -0.000765 | 42.6566 |  |  |  | 3.3153 | -0.049208 | 96.4054 | [6 empty] | 8.438 | -0.63635 | 147.4092
|  |  | 8.6084 | -0.044128 | 62.665 | 8.584 | 0.002251 | 81.19 | 0.41756 | -0.001554 | 42.658 |  |  |  | 3.3161 | -0.049384 | 96.4322 | [6 empty] | 8.4398 | -0.63635 | 147.4065
|  |  | 8.6108 | -0.042862 | 62.6819 | 8.5865 | 0.00338 | 81.1797 | 0.41744 | -0.000765 | 42.6592 |  |  |  | 3.3161 | -0.049384 | 96.4494 | [6 empty] | 8.4417 | -0.63727 | 147.4184
|  |  | 8.6101 | -0.043951 | 62.6707 | 8.5874 | 0.003034 | 81.1584 | 0.41651 | -0.000765 | 42.6594 |  |  |  | 3.3159 | -0.049559 | 96.4335 | [6 empty] | 8.4419 | -0.63929 | 147.419
|  |  | 8.6108 | -0.043768 | 62.6723 | 8.5916 | 0.002815 | 81.1663 | 0.41744 | -0.001687 | 42.6607 |  |  |  | 3.3168 | -0.04864 | 96.436 | [6 empty] | 8.4437 | -0.63836 | 147.4157
|  |  | 8.6114 | -0.043405 | 62.6745 | 8.5938 | 0.003034 | 81.1196 | 0.41731 | -0.00182 | 42.6587 |  |  |  | 3.317 | -0.049384 | 96.447 | [6 empty] | 8.4432 | -0.63782 | 147.4249
|  |  | 8.6135 | -0.044674 | 62.6854 | 8.5941 | 0.003034 | 81.1013 | 0.41731 | -0.00182 | 42.6597 |  |  |  | 3.3161 | -0.050302 | 96.4642 | [6 empty] | 8.4432 | -0.63782 | 147.4319
|  |  | 8.6157 | -0.044128 | 62.7078 | 8.5941 | 0.002125 | 81.1085 | 0.41731 | -0.000898 | 42.6607 |  |  |  | 3.3192 | -0.049951 | 96.4688 | [6 empty] | 8.4441 | -0.63874 | 147.4261
|  |  | 8.6159 | -0.044313 | 62.6978 | 8.5941 | 0.002125 | 81.1152 | 0.41731 | -0.00182 | 42.6613 |  |  |  | 3.319 | -0.049384 | 96.4703 | [6 empty] | 8.4446 | -0.63929 | 147.438
|  |  | 8.6172 | -0.043768 | 62.6933 | 8.5941 | 0.003034 | 81.094 | 0.41718 | -0.002874 | 42.663 |  |  |  | 3.3209 | -0.050127 | 96.4562 | [6 empty] | 8.4452 | -0.64075 | 147.4617
|  |  | 8.6178 | -0.04449 | 62.7181 | 8.595 | 0.002125 | 81.0833 | 0.41705 | -0.002085 | 42.6725 |  |  |  | 3.3209 | -0.050127 | 96.4656 | [6 empty] | 8.4471 | -0.63983 | 147.4643
|  |  | 8.6181 | -0.043768 | 62.7316 | 8.5959 | 0.002125 | 81.0949 | 0.41731 | -0.000898 | 42.6726 |  |  |  | 3.3219 | -0.049032 | 96.487 | [6 empty] | 8.4483 | -0.64021 | 147.4799
|  |  | 8.6193 | -0.044128 | 62.7314 | 8.5974 | 0.00247 | 81.0747 | 0.41718 | -0.00103 | 42.6765 |  |  |  | 3.3227 | -0.049208 | 96.4996 | [6 empty] | 8.4493 | -0.64021 | 147.4918
|  |  | 8.6199 | -0.043768 | 62.7248 | 8.5986 | 0.002125 | 81.0666 | 0.41718 | -0.001952 | 42.679 |  |  |  | 3.3216 | -0.050302 | 96.5095 | [6 empty] | 8.4502 | -0.64021 | 147.5204
|  |  | 8.6233 | -0.04449 | 62.7502 | 8.5992 | 0.00247 | 81.0469 | 0.41731 | -0.00182 | 42.6831 |  |  |  | 3.3218 | -0.049208 | 96.5083 | [6 empty] | 8.4498 | -0.64075 | 147.5145
|  |  | 8.6238 | -0.044128 | 62.7384 | 8.6001 | 0.00156 | 81.0232 | 0.41731 | -0.00182 | 42.6888 |  |  |  | 3.3216 | -0.049384 | 96.5055 | [6 empty] | 8.4514 | -0.64058 | 147.5047
|  |  | 8.6254 | -0.044853 | 62.7446 | 8.6001 | 0.00247 | 81.0311 | 0.41731 | -0.00182 | 42.6914 |  |  |  | 3.3214 | -0.049559 | 96.5092 | [6 empty] | 8.4514 | -0.64058 | 147.547
|  |  | 8.6253 | -0.044674 | 62.7466 | 8.601 | 0.00247 | 81.0224 | 0.41744 | -0.001687 | 42.6931 |  |  |  | 3.3216 | -0.050302 | 96.5302 | [6 empty] | 8.4533 | -0.63966 | 147.5767
|  |  | 8.6278 | -0.043584 | 62.7513 | 8.6023 | 0.003034 | 81.019 | 0.41756 | -0.001554 | 42.6954 |  |  |  | 3.3216 | -0.050302 | 96.5282 | [6 empty] | 8.4568 | -0.6413 | 147.5911
|  |  | 8.6287 | -0.043584 | 62.7538 | 8.6019 | 0.00156 | 81.0242 | 0.41744 | -0.001687 | 42.6973 |  |  |  | 3.3225 | -0.050302 | 96.5211 | [6 empty] | 8.4575 | -0.64021 | 147.5698
|  |  | 8.6314 | -0.043584 | 62.7686 | 8.6041 | 0.003034 | 81.0064 | 0.41744 | -0.000898 | 42.7028 |  |  |  | 3.3225 | -0.051221 | 96.5336 | [6 empty] | 8.4579 | -0.6415 | 147.6122
|  |  | 8.6318 | -0.043945 | 62.7782 | 8.6047 | 0.00247 | 81.0005 | 0.41836 | -0.001687 | 42.7035 |  |  |  | 3.3219 | -0.049951 | 96.5393 | [6 empty] | 8.4592 | -0.64058 | 147.5971
|  |  | 8.6336 | -0.044853 | 62.7933 | 8.6068 | 0.003034 | 81.0052 | 0.41718 | -0.001952 | 42.7026 |  |  |  | 3.3227 | -0.050127 | 96.5514 | [6 empty] | 8.4594 | -0.64205 | 147.6184
|  |  | 8.6327 | -0.044853 | 62.7895 | 8.6081 | 0.003601 | 80.9964 | 0.41744 | -0.001687 | 42.7028 |  |  |  | 3.3227 | -0.050127 | 96.5507 | [6 empty] | 8.4597 | -0.6415 | 147.616
|  |  | 8.6333 | -0.04449 | 62.8108 | 8.6083 | 0.00247 | 80.9911 | 0.41731 | -0.001687 | 42.7031 |  |  |  | 3.3229 | -0.05087 | 96.5523 | [6 empty] | 8.4627 | -0.6426 | 147.6339
|  |  | 8.6336 | -0.044853 | 62.8237 | 8.6096 | 0.001215 | 80.9874 | 0.41823 | -0.000898 | 42.7073 |  |  |  | 3.3229 | -0.049032 | 96.5537 | [6 empty] | 8.4649 | -0.64205 | 147.668
|  |  | 8.6349 | -0.044307 | 62.7986 | 8.6117 | 0.001779 | 80.9803 | 0.41718 | -0.00103 | 42.7181 |  |  |  | 3.3236 | -0.050127 | 96.5522 | [6 empty] | 8.4658 | -0.64205 | 147.6601
|  |  | 8.6367 | -0.043401 | 62.8309 | 8.6123 | 0.003034 | 80.9845 | 0.41797 | -0.002085 | 42.7281 |  |  |  | 3.3242 | -0.050479 | 96.5485 | [6 empty] | 8.4658 | -0.64113 | 147.6787
|  |  | 8.6374 | -0.045036 | 62.8442 | 8.6136 | 0.001779 | 80.9716 | 0.41902 | -0.001952 | 42.7352 |  |  |  | 3.3245 | -0.049208 | 96.5592 | [6 empty] | 8.4665 | -0.64095 | 147.7029
|  |  | 8.6403 | -0.045213 | 62.8524 | 8.6141 | 0.001215 | 80.9767 | 0.4181 | -0.001952 | 42.7495 |  |  |  | 3.3264 | -0.049208 | 96.5653 | [6 empty] | 8.468 | -0.6415 | 147.6879
|  |  | 8.6399 | -0.044853 | 62.8337 | 8.615 | 0.001215 | 80.9714 | 0.41836 | -0.001687 | 42.7484 |  |  |  | 3.3282 | -0.049208 | 96.5728 | [6 empty] | 8.4711 | -0.64095 | 147.712
|  |  | 8.6403 | -0.044307 | 62.8509 | 8.6166 | 0.003256 | 80.9753 | 0.41915 | -0.002742 | 42.7525 |  |  |  | 3.3271 | -0.051221 | 96.5716 | [6 empty] | 8.473 | -0.64095 | 147.7393
|  |  | 8.6421 | -0.045213 | 62.8333 | 8.6154 | 0.002691 | 80.9747 | 0.41836 | -0.001687 | 42.762 |  |  |  | 3.3264 | -0.051965 | 96.5724 | [6 empty] | 8.473 | -0.64003 | 147.7509
|  |  | 8.6448 | -0.043401 | 62.8809 | 8.6172 | 0.001779 | 80.9738 | 0.41915 | -0.00182 | 42.7699 |  |  |  | 3.3274 | -0.05087 | 96.5689 | [6 empty] | 8.4732 | -0.64058 | 147.7342
|  |  | 8.6457 | -0.044307 | 62.8857 | 8.6159 | 0.002125 | 80.9682 | 0.41823 | -0.00182 | 42.7725 |  |  |  | 3.3282 | -0.051965 | 96.5703 | [6 empty] | 8.4739 | -0.64095 | 147.752
|  |  | 8.6485 | -0.044307 | 62.8869 | 8.6163 | 0.001779 | 80.9625 | 0.42007 | -0.00182 | 42.774 |  |  |  | 3.3293 | -0.051789 | 96.5715 | [6 empty] | 8.4757 | -0.64187 | 147.7799
|  |  | 8.6488 | -0.044668 | 62.8937 | 8.6172 | 0.001779 | 80.9614 | 0.41928 | -0.001687 | 42.7683 |  |  |  | 3.3302 | -0.05087 | 96.5732 | [6 empty] | 8.4776 | -0.64095 | 147.7953
|  |  | 8.6488 | -0.044668 | 62.8966 | 8.6181 | 0.002691 | 80.9449 | 0.42033 | -0.001421 | 42.7667 |  |  |  | 3.3299 | -0.051221 | 96.577 | [6 empty] | 8.4794 | -0.64187 | 147.7839
|  |  | 8.6481 | -0.045759 | 62.9018 | 8.6212 | 0.003256 | 80.964 | 0.4202 | -0.001687 | 42.7713 |  |  |  | 3.3299 | -0.051221 | 96.5769 | [6 empty] | 8.4809 | -0.6415 | 147.7884
|  |  | 8.6521 | -0.044307 | 62.9042 | 8.6227 | 0.001779 | 80.9372 | 0.41915 | -0.00182 | 42.7716 |  |  |  | 3.33 | -0.051046 | 96.5863 | [6 empty] | 8.4813 | -0.64187 | 147.8177
|  |  | 8.6551 | -0.044668 | 62.9021 | 8.623 | 0.001434 | 80.9439 | 0.42007 | -0.00182 | 42.7745 |  |  |  | 3.3299 | -0.050302 | 96.5859 | [6 empty] | 8.4807 | -0.64225 | 147.8143
|  |  | 8.6542 | -0.044668 | 62.9039 | 8.623 | 0.002346 | 80.9332 | 0.41994 | -0.001952 | 42.775 |  |  |  | 3.329 | -0.051221 | 96.5924 | [6 empty] | 8.482 | -0.6417 | 147.7913
|  |  | 8.6555 | -0.044124 | 62.9123 | 8.6233 | 0.002909 | 80.9253 | 0.42087 | -0.001952 | 42.7787 |  |  |  | 3.3297 | -0.050479 | 96.5985 | [6 empty] | 8.4822 | -0.64187 | 147.827
|  |  | 8.6584 | -0.044307 | 62.9102 | 8.6239 | 0.001434 | 80.9002 | 0.421 | -0.00182 | 42.799 |  |  |  | 3.33 | -0.051965 | 96.6038 | [6 empty] | 8.4828 | -0.6415 | 147.8197
|  |  | 8.6609 | -0.04503 | 62.9053 | 8.6248 | 0.001434 | 80.882 | 0.42192 | -0.000898 | 42.7997 |  |  |  | 3.33 | -0.053803 | 96.6066 | [6 empty] | 8.4844 | -0.64225 | 147.836
|  |  | 8.6627 | -0.04503 | 62.9002 | 8.6246 | 0.003475 | 80.8816 | 0.42284 | -0.000898 | 42.8042 |  |  |  | 3.3299 | -0.05214 | 96.6079 | [6 empty] | 8.4866 | -0.6417 | 147.834
|  |  | 8.6631 | -0.044485 | 62.9142 | 8.6248 | 0.002346 | 80.8517 | 0.42205 | -0.001687 | 42.8088 |  |  |  | 3.3291 | -0.05214 | 96.6207 | [6 empty] | 8.4871 | -0.64225 | 147.8434
|  |  | 8.6631 | -0.044485 | 62.9142 | 8.6285 | 0.001434 | 80.8107 | 0.42192 | -0.00182 | 42.8267 |  |  |  | 3.33 | -0.052884 | 96.6226 | [6 empty] | 8.4875 | -0.64354 | 147.8497
|  |  | 8.6642 | -0.044668 | 62.9063 | 8.6306 | 0.002909 | 80.817 | 0.42179 | -0.001952 | 42.836 |  |  |  | 3.3322 | -0.052532 | 96.6239 | [6 empty] | 8.4893 | -0.64262 | 147.8462
|  |  | 8.6649 | -0.044485 | 62.9159 | 8.6306 | 0.001999 | 80.7899 | 0.42271 | -0.001952 | 42.8527 |  |  |  | 3.332 | -0.053627 | 96.6231 | [6 empty] | 8.4902 | -0.64262 | 147.8445
|  |  | 8.6649 | -0.044485 | 62.9182 | 8.6315 | 0.001999 | 80.8007 | 0.42271 | -0.001952 | 42.8574 |  |  |  | 3.333 | -0.053627 | 96.6236 | [6 empty] | 8.4906 | -0.64299 | 147.8498
|  |  | 8.6662 | -0.043941 | 62.9354 | 8.6319 | 0.002563 | 80.7591 | 0.42284 | -0.00182 | 42.8823 |  |  |  | 3.3337 | -0.052884 | 96.6265 | [6 empty] | 8.4945 | -0.64317 | 147.8563
|  |  | 8.668 | -0.044847 | 62.9393 | 8.6328 | 0.002563 | 80.7456 | 0.42284 | -0.00182 | 42.8871 |  |  |  | 3.3345 | -0.053979 | 96.6272 | [6 empty] | 8.4954 | -0.64225 | 147.8499
|  |  | 8.6689 | -0.043941 | 62.9257 | 8.6339 | 0.001434 | 80.739 | 0.42297 | -0.001687 | 42.8626 |  |  |  | 3.3354 | -0.05306 | 96.6381 | [6 empty] | 8.4967 | -0.64262 | 147.8545
|  |  | 8.6694 | -0.044485 | 62.9396 | 8.6343 | 0.001089 | 80.7472 | 0.42284 | -0.00182 | 42.8747 |  |  |  | 3.3354 | -0.053979 | 96.6435 | [6 empty] | 8.4966 | -0.64334 | 147.8564
|  |  | 8.6719 | -0.044302 | 62.9383 | 8.6364 | 0.002563 | 80.7344 | 0.42284 | -0.00182 | 42.88 |  |  |  | 3.3356 | -0.053803 | 96.6431 | [6 empty] | 8.4976 | -0.64446 | 147.8672
|  |  | 8.6707 | -0.044847 | 62.9482 | 8.6388 | 0.001089 | 80.7116 | 0.42389 | -0.000765 | 42.8839 |  |  |  | 3.3354 | -0.053979 | 96.6394 | [6 empty] | 8.5004 | -0.64354 | 147.8838
|  |  | 8.6707 | -0.044847 | 62.9467 | 8.6388 | 0.001999 | 80.7119 | 0.42389 | -0.001687 | 42.8944 |  |  |  | 3.3374 | -0.052884 | 96.6425 | [6 empty] | 8.5009 | -0.64409 | 147.897
|  |  | 8.6725 | -0.044847 | 62.9575 | 8.6388 | 0.001089 | 80.6947 | 0.42389 | -0.000765 | 42.886 |  |  |  | 3.3374 | -0.054721 | 96.6461 | [6 empty] | 8.5034 | -0.64372 | 147.902
|  |  | 8.6725 | -0.044847 | 62.9497 | 8.6406 | 0.001999 | 80.6938 | 0.42389 | -0.001687 | 42.8894 |  |  |  | 3.3374 | -0.053803 | 96.6413 | [6 empty] | 8.5039 | -0.64519 | 147.9145
|  |  | 8.6734 | -0.043941 | 62.9529 | 8.6413 | 0.00222 | 80.6863 | 0.42297 | -0.001687 | 42.901 |  |  |  | 3.3374 | -0.054721 | 96.6445 | [6 empty] | 8.5067 | -0.6461 | 147.9196
|  |  | 8.6741 | -0.044664 | 62.9537 | 8.6428 | 0.001654 | 80.6874 | 0.42376 | -0.00182 | 42.9141 |  |  |  | 3.3376 | -0.054546 | 96.6446 | [6 empty] | 8.5092 | -0.64409 | 147.9423
|  |  | 8.6759 | -0.043756 | 62.9547 | 8.645 | 0.00222 | 80.6941 | 0.42376 | -0.00182 | 42.9002 |  |  |  | 3.3372 | -0.053979 | 96.6476 | [6 empty] | 8.5102 | -0.64409 | 147.9151
|  |  | 8.6761 | -0.045753 | 62.9583 | 8.6461 | 0.001999 | 80.7013 | 0.42363 | -0.001952 | 42.9159 |  |  |  | 3.3374 | -0.053803 | 96.6476 | [6 empty] | 8.5095 | -0.64426 | 147.9543
|  |  | 8.6774 | -0.044302 | 62.9832 | 8.6457 | 0.001434 | 80.6916 | 0.42376 | -0.00182 | 42.9353 |  |  |  | 3.3374 | -0.054721 | 96.6489 | [6 empty] | 8.51 | -0.64573 | 147.9652
|  |  | 8.6777 | -0.044664 | 62.9788 | 8.6479 | 0.001089 | 80.6835 | 0.42376 | -0.00182 | 42.9407 |  |  |  | 3.3372 | -0.055816 | 96.6527 | [6 empty] | 8.5113 | -0.6461 | 147.945
|  |  | 8.6781 | -0.044117 | 62.9961 | 8.6497 | 0.001999 | 80.6792 | 0.42363 | -0.001952 | 42.944 |  |  |  | 3.3372 | -0.053979 | 96.6431 | [6 empty] | 8.5116 | -0.64556 | 147.9379
|  |  | 8.6789 | -0.045753 | 62.9812 | 8.6521 | 0.001434 | 80.6711 | 0.42468 | -0.000898 | 42.9363 |  |  |  | 3.3372 | -0.053979 | 96.6444 | [6 empty] | 8.5116 | -0.64556 | 147.958
|  |  | 8.6792 | -0.044302 | 62.9945 | 8.6521 | 0.002346 | 80.6737 | 0.42442 | -0.002085 | 42.9159 |  |  |  | 3.3383 | -0.053803 | 96.6474 | [6 empty] | 8.5137 | -0.64389 | 147.9945
|  |  | 8.6802 | -0.043573 | 62.9646 | 8.6537 | 0.002563 | 80.6729 | 0.4235 | -0.002085 | 42.9169 |  |  |  | 3.3372 | -0.054897 | 96.6513 | [6 empty] | 8.5146 | -0.64481 | 147.9785
|  |  | 8.6808 | -0.044117 | 62.9912 | 8.6534 | 0.001089 | 80.6626 | 0.42455 | -0.001952 | 42.928 |  |  |  | 3.3392 | -0.054721 | 96.6549 | [6 empty] | 8.5159 | -0.6461 | 147.9782
|  |  | 8.6817 | -0.045025 | 62.981 | 8.6546 | 0.002563 | 80.662 | 0.42363 | -0.001952 | 42.9362 |  |  |  | 3.3401 | -0.054721 | 96.657 | [6 empty] | 8.5172 | -0.64556 | 148.0226
|  |  | 8.6832 | -0.044664 | 63.0183 | 8.657 | 0.001999 | 80.6667 | 0.42468 | -0.00182 | 42.9569 |  |  |  | 3.3392 | -0.054721 | 96.657 | [6 empty] | 8.517 | -0.64444 | 148.0227
|  |  | 8.6841 | -0.044664 | 63.0027 | 8.6583 | 0.002563 | 80.6613 | 0.42468 | -0.00182 | 42.9572 |  |  |  | 3.3403 | -0.054546 | 96.6592 | [6 empty] | 8.517 | -0.64536 | 148.0346
|  |  | 8.6853 | -0.044117 | 63.0279 | 8.6597 | 0.001999 | 80.6658 | 0.42468 | -0.00182 | 42.9649 |  |  |  | 3.3422 | -0.055465 | 96.6582 | [6 empty] | 8.5177 | -0.64519 | 148.0596
|  |  | 8.6866 | -0.045025 | 63.0265 | 8.6604 | 0.00313 | 80.6573 | 0.42481 | -0.001687 | 42.9747 |  |  |  | 3.342 | -0.054721 | 96.6597 | [6 empty] | 8.5183 | -0.64481 | 148.0479
|  |  | 8.6869 | -0.044841 | 63.0385 | 8.6607 | 0.002909 | 80.639 | 0.42468 | -0.00182 | 42.9781 |  |  |  | 3.3429 | -0.054721 | 96.6623 | [6 empty] | 8.5214 | -0.64519 | 148.0804
|  |  | 8.6881 | -0.044117 | 63.0191 | 8.6628 | 0.001999 | 80.6526 | 0.42376 | -0.00182 | 42.977 |  |  |  | 3.3438 | -0.054721 | 96.664 | [6 empty] | 8.5226 | -0.64536 | 148.0918
|  |  | 8.689 | -0.045025 | 63.0346 | 8.6643 | 0.001089 | 80.6302 | 0.42481 | -0.001687 | 42.9734 |  |  |  | 3.3427 | -0.055816 | 96.6625 | [6 empty] | 8.5235 | -0.64536 | 148.0843
|  |  | 8.6904 | -0.044664 | 63.0391 | 8.6661 | 0.001999 | 80.6431 | 0.42494 | -0.001554 | 42.9714 |  |  |  | 3.3435 | -0.055992 | 96.6639 | [6 empty] | 8.5251 | -0.6461 | 148.0968
|  |  | 8.6909 | -0.04339 | 63.0387 | 8.6674 | 0.002563 | 80.6356 | 0.42389 | -0.001554 | 42.9705 |  |  |  | 3.3446 | -0.054897 | 96.6661 | [6 empty] | 8.5251 | -0.64519 | 148.1178
|  |  | 8.6933 | -0.044841 | 63.0258 | 8.6683 | 0.001654 | 80.6267 | 0.42481 | -0.001687 | 42.9718 |  |  |  | 3.3438 | -0.055641 | 96.6666 | [6 empty] | 8.5251 | -0.6461 | 148.1043
|  |  | 8.6942 | -0.044841 | 63.0658 | 8.6686 | 0.00313 | 80.6235 | 0.42481 | -0.001687 | 42.9753 |  |  |  | 3.3446 | -0.055816 | 96.6664 | [6 empty] | 8.5248 | -0.64573 | 148.0861
|  |  | 8.6947 | -0.044481 | 63.0665 | 8.6701 | 0.002563 | 80.6049 | 0.42481 | -0.001687 | 42.9764 |  |  |  | 3.3447 | -0.055641 | 96.6629 | [6 empty] | 8.5244 | -0.64628 | 148.0942
|  |  | 8.6947 | -0.044481 | 63.082 | 8.6728 | 0.002563 | 80.6195 | 0.42481 | -0.001687 | 42.9815 |  |  |  | 3.344 | -0.055465 | 96.6631 | [6 empty] | 8.5257 | -0.64665 | 148.1132
|  |  | 8.696 | -0.043934 | 63.1134 | 8.6737 | 0.002563 | 80.6306 | 0.42494 | -0.001554 | 42.9824 |  |  |  | 3.3449 | -0.054546 | 96.6613 | [6 empty] | 8.5272 | -0.6472 | 148.1307
|  |  | 8.6969 | -0.043934 | 63.1133 | 8.6756 | 0.002563 | 80.5868 | 0.42481 | -0.001687 | 42.9836 |  |  |  | 3.3438 | -0.054721 | 96.6624 | [6 empty] | 8.5275 | -0.64665 | 148.1511
|  |  | 8.6982 | -0.044296 | 63.0686 | 8.677 | 0.001999 | 80.5968 | 0.42481 | -0.001687 | 42.9859 |  |  |  | 3.3438 | -0.055641 | 96.664 | [6 empty] | 8.5294 | -0.64849 | 148.1538
|  |  | 8.6996 | -0.043028 | 63.1043 | 8.6798 | 0.002909 | 80.586 | 0.42481 | -0.001687 | 42.9884 |  |  |  | 3.3447 | -0.054721 | 96.6664 | [6 empty] | 8.5309 | -0.6472 | 148.1916
|  |  | 8.7009 | -0.04339 | 63.1287 | 8.6816 | 0.001999 | 80.5794 | 0.42481 | -0.001687 | 42.989 |  |  |  | 3.3446 | -0.054897 | 96.6673 | [6 empty] | 8.5325 | -0.64703 | 148.1873
|  |  | 8.7023 | -0.043934 | 63.1324 | 8.6816 | 0.001999 | 80.5818 | 0.42468 | -0.00182 | 42.9863 |  |  |  | 3.3446 | -0.054897 | 96.6665 | [6 empty] | 8.5321 | -0.64757 | 148.1692
|  |  | 8.703 | -0.04375 | 63.154 | 8.6828 | 0.002563 | 80.564 | 0.42468 | -0.00182 | 42.9867 |  |  |  | 3.3446 | -0.054897 | 96.6664 | [6 empty] | 8.5328 | -0.64648 | 148.19
|  |  | 8.7018 | -0.045204 | 63.1304 | 8.6825 | 0.001999 | 80.5329 | 0.42468 | -0.00182 | 42.9891 |  |  |  | 3.3447 | -0.055641 | 96.6674 | [6 empty] | 8.5345 | -0.6472 | 148.214
|  |  | 8.7027 | -0.044296 | 63.1357 | 8.6832 | 0.00313 | 80.5324 | 0.42468 | -0.00182 | 42.9913 |  |  |  | 3.3447 | -0.054721 | 96.6682 | [6 empty] | 8.5349 | -0.64665 | 148.2339
|  |  | 8.7029 | -0.044481 | 63.1322 | 8.6832 | 0.00313 | 80.4895 | 0.42468 | -0.00182 | 42.9916 |  |  |  | 3.3447 | -0.054721 | 96.6689 | [6 empty] | 8.5364 | -0.64812 | 148.2325
|  |  | 8.7039 | -0.04375 | 63.1345 | 8.6841 | 0.00313 | 80.5087 | 0.42481 | -0.001687 | 42.9931 |  |  |  | 3.3447 | -0.055641 | 96.6694 | [6 empty] | 8.5389 | -0.64703 | 148.2615
|  |  | 8.7052 | -0.045019 | 63.1324 | 8.6874 | 0.00313 | 80.4872 | 0.42455 | -0.001952 | 42.9939 |  |  |  | 3.3458 | -0.054546 | 96.6708 | [6 empty] | 8.5386 | -0.64757 | 148.2523
|  |  | 8.7085 | -0.044296 | 63.1442 | 8.6889 | 0.002909 | 80.452 | 0.42455 | -0.001952 | 42.9943 |  |  |  | 3.3457 | -0.055641 | 96.6636 | [6 empty] | 8.5388 | -0.64775 | 148.2638
|  |  | 8.7088 | -0.044113 | 63.1447 | 8.6905 | 0.00222 | 80.4553 | 0.42468 | -0.00182 | 42.9911 |  |  |  | 3.3457 | -0.055641 | 96.6636 | [6 empty] | 8.5395 | -0.64665 | 148.263
|  |  | 8.7099 | -0.044296 | 63.1618 | 8.6905 | 0.00313 | 80.4402 | 0.42468 | -0.00182 | 42.9847 |  |  |  | 3.3447 | -0.055641 | 96.6595 | [6 empty] | 8.5401 | -0.64812 | 148.2676
|  |  | 8.7106 | -0.044113 | 63.1566 | 8.6917 | 0.002785 | 80.4269 | 0.42468 | -0.00182 | 42.988 |  |  |  | 3.3466 | -0.054721 | 96.6621 | [6 empty] | 8.5404 | -0.64757 | 148.2622
|  |  | 8.711 | -0.043567 | 63.1395 | 8.6914 | 0.00313 | 80.4205 | 0.42468 | -0.00182 | 42.9904 |  |  |  | 3.3483 | -0.054897 | 96.6654 | [6 empty] | 8.5428 | -0.6472 | 148.2825
|  |  | 8.7125 | -0.043207 | 63.1491 | 8.692 | 0.002563 | 80.4334 | 0.42548 | -0.001952 | 42.9923 |  |  |  | 3.349 | -0.055992 | 96.6676 | [6 empty] | 8.5449 | -0.64829 | 148.2666
|  |  | 8.713 | -0.04375 | 63.1272 | 8.6929 | 0.002563 | 80.4076 | 0.42455 | -0.001952 | 42.9935 |  |  |  | 3.349 | -0.055816 | 96.6695 | [6 empty] | 8.5465 | -0.6472 | 148.2787
|  |  | 8.7146 | -0.043567 | 63.163 | 8.6943 | 0.001999 | 80.3903 | 0.42455 | -0.001952 | 42.9947 |  |  |  | 3.3501 | -0.055816 | 96.6719 | [6 empty] | 8.5456 | -0.64904 | 148.2859
|  |  | 8.7173 | -0.042659 | 63.1498 | 8.695 | 0.002785 | 80.4055 | 0.42455 | -0.001952 | 42.9935 |  |  |  | 3.3503 | -0.055641 | 96.6728 | [6 empty] | 8.5462 | -0.64867 | 148.2862
|  |  | 8.7182 | -0.043567 | 63.1449 | 8.6968 | 0.00222 | 80.4035 | 0.42455 | -0.001952 | 42.9944 |  |  |  | 3.3501 | -0.055816 | 96.6721 | [6 empty] | 8.5478 | -0.64757 | 148.2965
|  |  | 8.7182 | -0.044473 | 63.1781 | 8.6968 | 0.00222 | 80.3943 | 0.42455 | -0.001952 | 42.9957 |  |  |  | 3.3512 | -0.055641 | 96.6737 | [6 empty] | 8.548 | -0.64867 | 148.2943
|  |  | 8.7173 | -0.043567 | 63.1865 | 8.6983 | 0.001654 | 80.3992 | 0.42455 | -0.001952 | 42.9964 |  |  |  | 3.3512 | -0.055641 | 96.6744 | [6 empty] | 8.5502 | -0.64904 | 148.2963
|  |  | 8.7179 | -0.043207 | 63.1437 | 8.6971 | 0.001999 | 80.3966 | 0.42455 | -0.001952 | 42.9972 |  |  |  | 3.3513 | -0.055465 | 96.6751 | [6 empty] | 8.5508 | -0.64867 | 148.2957
|  |  | 8.7219 | -0.043567 | 63.1691 | 8.6978 | 0.00222 | 80.4038 | 0.42548 | -0.001952 | 42.9984 |  |  |  | 3.3515 | -0.054546 | 96.6806 | [6 empty] | 8.5511 | -0.64812 | 148.308
|  |  | 8.7237 | -0.043567 | 63.187 | 8.6978 | 0.00222 | 80.3926 | 0.42455 | -0.001952 | 42.9983 |  |  |  | 3.3521 | -0.055641 | 96.6779 | [6 empty] | 8.5537 | -0.64795 | 148.3152
|  |  | 8.7237 | -0.043567 | 63.1827 | 8.6998 | 0.001089 | 80.3998 | 0.42468 | -0.00182 | 42.9987 |  |  |  | 3.3513 | -0.055465 | 96.6775 | [6 empty] | 8.5535 | -0.64959 | 148.305
|  |  | 8.7253 | -0.043382 | 63.1965 | 8.7001 | 0.002563 | 80.4008 | 0.42468 | -0.00182 | 42.9993 |  |  |  | 3.3521 | -0.054721 | 96.6782 | [6 empty] | 8.5528 | -0.64976 | 148.3169
|  |  | 8.7255 | -0.044473 | 63.1863 | 8.7016 | 0.001999 | 80.3954 | 0.42468 | -0.00182 | 42.9995 |  |  |  | 3.3521 | -0.05656 | 96.6786 | [6 empty] | 8.5532 | -0.64921 | 148.3274
|  |  | 8.7253 | -0.04429 | 63.169 | 8.7029 | 0.001654 | 80.3994 | 0.42455 | -0.002874 | 42.9999 |  |  |  | 3.3518 | -0.055992 | 96.6783 | [6 empty] | 8.5532 | -0.64921 | 148.3273
|  |  | 8.7259 | -0.04393 | 63.1734 | 8.7038 | 0.002563 | 80.3948 | 0.42468 | -0.00182 | 42.9998 |  |  |  | 3.3519 | -0.055816 | 96.6783 | [6 empty] | 8.5556 | -0.65068 | 148.3308
|  |  | 8.7259 | -0.04393 | 63.193 | 8.7043 | 0.002909 | 80.3932 | 0.42468 | -0.00182 | 43.0001 |  |  |  | 3.3518 | -0.055992 | 96.6782 | [6 empty] | 8.5596 | -0.65014 | 148.3071
|  |  | 8.7252 | -0.045019 | 63.1842 | 8.7043 | 0.001999 | 80.3945 | 0.42468 | -0.00182 | 43.0004 |  |  |  | 3.3527 | -0.055992 | 96.6746 | [6 empty] | 8.5602 | -0.65068 | 148.3632
|  |  | 8.7277 | -0.04393 | 63.1978 | 8.7056 | 0.002563 | 80.3765 | 0.42468 | -0.00182 | 43.0005 |  |  |  | 3.3529 | -0.055816 | 96.6756 | [6 empty] | 8.5598 | -0.65031 | 148.3543
|  |  | 8.7289 | -0.04429 | 63.1787 | 8.7065 | 0.002563 | 80.3952 | 0.42481 | -0.000765 | 43.0009 |  |  |  | 3.3545 | -0.055992 | 96.6776 | [6 empty] | 8.5613 | -0.65178 | 148.3742
|  |  | 8.7302 | -0.043745 | 63.2008 | 8.7083 | 0.003475 | 80.382 | 0.4256 | -0.00182 | 43.0016 |  |  |  | 3.3556 | -0.055816 | 96.6793 | [6 empty] | 8.5644 | -0.65031 | 148.3918
|  |  | 8.7322 | -0.044836 | 63.2168 | 8.7102 | 0.003475 | 80.3803 | 0.42468 | -0.001687 | 42.9998 |  |  |  | 3.3565 | -0.054897 | 96.6804 | [6 empty] | 8.565 | -0.65086 | 148.3968
|  |  | 8.7316 | -0.04429 | 63.2042 | 8.7116 | 0.002909 | 80.3842 | 0.42468 | -0.00182 | 42.9993 |  |  |  | 3.3565 | -0.055816 | 96.6804 | [6 empty] | 8.5668 | -0.65086 | 148.4163
|  |  | 8.7331 | -0.04393 | 63.2205 | 8.7107 | 0.002909 | 80.3741 | 0.42481 | -0.001687 | 42.9997 |  |  |  | 3.3582 | -0.055992 | 96.6863 | [6 empty] | 8.5668 | -0.65178 | 148.4188
|  |  | 8.7329 | -0.043745 | 63.2307 | 8.7116 | 0.003818 | 80.3741 | 0.42573 | -0.001687 | 42.9978 |  |  |  | 3.3585 | -0.054721 | 96.6864 | [6 empty] | 8.5681 | -0.65031 | 148.4354
|  |  | 8.7335 | -0.04429 | 63.2101 | 8.7116 | 0.001999 | 80.3795 | 0.42573 | -0.000765 | 42.9983 |  |  |  | 3.3584 | -0.055816 | 96.6863 | [6 empty] | 8.569 | -0.65123 | 148.4386
|  |  | 8.7335 | -0.043382 | 63.235 | 8.7131 | 0.002909 | 80.38 | 0.42481 | -0.001687 | 42.9985 |  |  |  | 3.3594 | -0.055641 | 96.6875 | [6 empty] | 8.5709 | -0.65123 | 148.4791
|  |  | 8.7353 | -0.045198 | 63.2358 | 8.7167 | 0.002346 | 80.3752 | 0.42481 | -0.001687 | 42.9992 |  |  |  | 3.3594 | -0.055641 | 96.6869 | [6 empty] | 8.5733 | -0.65086 | 148.4957
|  |  | 8.7356 | -0.043745 | 63.2101 | 8.7162 | 0.002909 | 80.38 | 0.42389 | -0.001687 | 42.9974 |  |  |  | 3.3593 | -0.055816 | 96.6881 | [6 empty] | 8.5742 | -0.65178 | 148.4772
|  |  | 8.7365 | -0.044653 | 63.2182 | 8.7183 | 0.002563 | 80.3816 | 0.42573 | -0.001687 | 42.9986 |  |  |  | 3.3598 | -0.055289 | 96.6889 | [6 empty] | 8.5733 | -0.65086 | 148.4828
|  |  | 8.7356 | -0.043745 | 63.2179 | 8.7193 | 0.002563 | 80.3726 | 0.42481 | -0.001687 | 42.9988 |  |  |  | 3.3594 | -0.055641 | 96.6888 | [6 empty] | 8.5736 | -0.65215 | 148.5129
|  |  | 8.7362 | -0.04429 | 63.2395 | 8.7198 | 0.002909 | 80.3756 | 0.42402 | -0.000632 | 42.999 |  |  |  | 3.3594 | -0.055641 | 96.6973 | [6 empty] | 8.5755 | -0.65123 | 148.5424
|  |  | 8.7362 | -0.04429 | 63.2131 | 8.7202 | 0.004385 | 80.3841 | 0.42481 | -0.001687 | 42.9998 |  |  |  | 3.3604 | -0.055641 | 96.7014 | [6 empty] | 8.5748 | -0.6527 | 148.5126
|  |  | 8.7374 | -0.044653 | 63.2326 | 8.7216 | 0.002909 | 80.3667 | 0.42494 | -0.001554 | 43.0003 |  |  |  | 3.3611 | -0.055816 | 96.6906 | [6 empty] | 8.576 | -0.65178 | 148.5473
|  |  | 8.7381 | -0.042656 | 63.2364 | 8.7244 | 0.002909 | 80.3842 | 0.42573 | -0.001687 | 43.0009 |  |  |  | 3.3602 | -0.055816 | 96.6893 | [6 empty] | 8.5785 | -0.65325 | 148.573
|  |  | 8.7383 | -0.044653 | 63.2412 | 8.7253 | 0.003818 | 80.3823 | 0.42573 | -0.001687 | 43.0012 |  |  |  | 3.3622 | -0.055641 | 96.6912 | [6 empty] | 8.5803 | -0.65232 | 148.5598
|  |  | 8.7405 | -0.043199 | 63.2043 | 8.7244 | 0.002909 | 80.3872 | 0.42481 | -0.000765 | 43.002 |  |  |  | 3.3611 | -0.056735 | 96.6905 | [6 empty] | 8.5806 | -0.6527 | 148.5889
|  |  | 8.7411 | -0.043745 | 63.2184 | 8.7262 | 0.003818 | 80.3831 | 0.42481 | -0.001687 | 43.0176 |  |  |  | 3.3619 | -0.055992 | 96.6912 | [6 empty] | 8.5816 | -0.65178 | 148.585
|  |  | 8.7411 | -0.045559 | 63.2211 | 8.7258 | 0.003256 | 80.3817 | 0.42481 | -0.001687 | 43.0273 |  |  |  | 3.3628 | -0.055992 | 96.6918 | [6 empty] | 8.5825 | -0.6527 | 148.5862
|  |  | 8.7414 | -0.043199 | 63.2105 | 8.7267 | 0.002346 | 80.3849 | 0.42468 | -0.00182 | 43.028 |  |  |  | 3.3639 | -0.056735 | 96.6927 | [6 empty] | 8.5812 | -0.65325 | 148.6
|  |  | 8.7414 | -0.044107 | 63.2267 | 8.728 | 0.003818 | 80.3882 | 0.42481 | -0.001687 | 43.0275 |  |  |  | 3.365 | -0.055641 | 96.6939 | [6 empty] | 8.5825 | -0.65362 | 148.5846
|  |  | 8.7418 | -0.043562 | 63.2363 | 8.7289 | 0.004728 | 80.384 | 0.42573 | -0.001687 | 43.0287 |  |  |  | 3.3659 | -0.055641 | 96.6948 | [6 empty] | 8.5816 | -0.65362 | 148.5811
|  |  | 8.7411 | -0.044653 | 63.2406 | 8.7298 | 0.003818 | 80.3805 | 0.42548 | -0.001952 | 43.0281 |  |  |  | 3.3668 | -0.055641 | 96.6959 | [6 empty] | 8.5831 | -0.65325 | 148.6044
|  |  | 8.7418 | -0.042656 | 63.2413 | 8.7313 | 0.002346 | 80.384 | 0.42548 | -0.001952 | 43.0247 |  |  |  | 3.3659 | -0.05656 | 96.6947 | [6 empty] | 8.5834 | -0.65362 | 148.6207
|  |  | 8.7439 | -0.043016 | 63.2268 | 8.7313 | 0.002346 | 80.3843 | 0.42481 | -0.001687 | 43.0248 |  |  |  | 3.367 | -0.055465 | 96.6957 | [6 empty] | 8.584 | -0.65508 | 148.6303
|  |  | 8.747 | -0.042472 | 63.2522 | 8.7335 | 0.003818 | 80.3743 | 0.42573 | -0.001687 | 43.0005 |  |  |  | 3.3668 | -0.055641 | 96.6957 | [6 empty] | 8.5849 | -0.65508 | 148.6222
|  |  | 8.7481 | -0.043562 | 63.2548 | 8.7347 | 0.003475 | 80.381 | 0.4264 | -0.001952 | 43.001 |  |  |  | 3.367 | -0.055465 | 96.6957 | [6 empty] | 8.5849 | -0.65417 | 148.6408
|  |  | 8.7487 | -0.043199 | 63.2541 | 8.7358 | 0.003256 | 80.3827 | 0.4256 | -0.00182 | 43.001 |  |  |  | 3.3677 | -0.055641 | 96.6962 | [6 empty] | 8.5856 | -0.65399 | 148.6394
|  |  | 8.749 | -0.043562 | 63.2625 | 8.7386 | 0.003256 | 80.3772 | 0.42548 | -0.001952 | 43.0118 |  |  |  | 3.3668 | -0.055641 | 96.6953 | [6 empty] | 8.5865 | -0.65399 | 148.6513
|  |  | 8.7499 | -0.044469 | 63.2649 | 8.7375 | 0.004385 | 80.3672 | 0.42573 | -0.001687 | 43.0183 |  |  |  | 3.3679 | -0.055465 | 96.6963 | [6 empty] | 8.5877 | -0.65417 | 148.6572
|  |  | 8.7503 | -0.043016 | 63.2642 | 8.7411 | 0.004385 | 80.3764 | 0.4256 | -0.00182 | 43.0222 |  |  |  | 3.3685 | -0.055816 | 96.6968 | [6 empty] | 8.5877 | -0.65417 | 148.6589
|  |  | 8.753 | -0.043016 | 63.2713 | 8.7404 | 0.004166 | 80.3763 | 0.42653 | -0.00182 | 43.0256 |  |  |  | 3.3676 | -0.055816 | 96.6998 | [6 empty] | 8.5877 | -0.65508 | 148.6737
|  |  | 8.7533 | -0.042472 | 63.2836 | 8.7426 | 0.004728 | 80.3651 | 0.42573 | -0.001687 | 43.0266 |  |  |  | 3.3685 | -0.055816 | 96.7074 | [6 empty] | 8.5873 | -0.65563 | 148.6742
|  |  | 8.7552 | -0.042472 | 63.2772 | 8.7438 | 0.004385 | 80.3574 | 0.42666 | -0.001687 | 43.0356 |  |  |  | 3.3686 | -0.057479 | 96.7075 | [6 empty] | 8.5877 | -0.65417 | 148.6787
|  |  | 8.7566 | -0.043922 | 63.2712 | 8.7444 | 0.002909 | 80.367 | 0.4256 | -0.00182 | 43.036 |  |  |  | 3.3694 | -0.055816 | 96.708 | [6 empty] | 8.5884 | -0.65583 | 148.6749
|  |  | 8.7557 | -0.043016 | 63.275 | 8.7449 | 0.004166 | 80.359 | 0.42573 | -0.001687 | 43.0369 |  |  |  | 3.3705 | -0.055641 | 96.7079 | [6 empty] | 8.5889 | -0.65546 | 148.6869
|  |  | 8.7563 | -0.043562 | 63.2794 | 8.7462 | 0.004728 | 80.3602 | 0.42573 | -0.001687 | 43.0373 |  |  |  | 3.3725 | -0.055465 | 96.7099 | [6 empty] | 8.5886 | -0.65601 | 148.6723
|  |  | 8.7588 | -0.043378 | 63.2797 | 8.7466 | 0.005295 | 80.3654 | 0.42586 | -0.000632 | 43.0483 |  |  |  | 3.3712 | -0.056735 | 96.7073 | [6 empty] | 8.5895 | -0.65601 | 148.676
|  |  | 8.7603 | -0.044832 | 63.293 | 8.748 | 0.003818 | 80.3513 | 0.42573 | -0.001687 | 43.0479 |  |  |  | 3.3723 | -0.055641 | 96.7081 | [6 empty] | 8.5919 | -0.65563 | 148.6869
|  |  | 8.7621 | -0.043922 | 63.2907 | 8.7475 | 0.003475 | 80.3616 | 0.42586 | -0.001554 | 43.047 |  |  |  | 3.3723 | -0.055641 | 96.7081 | [6 empty] | 8.5945 | -0.65546 | 148.6902
|  |  | 8.763 | -0.043922 | 63.3095 | 8.748 | 0.004728 | 80.3301 | 0.42653 | -0.00182 | 43.047 |  |  |  | 3.3732 | -0.055641 | 96.7087 | [6 empty] | 8.5954 | -0.6573 | 148.6958
|  |  | 8.7646 | -0.042833 | 63.3158 | 8.7489 | 0.003818 | 80.3522 | 0.42666 | -0.001687 | 43.0469 |  |  |  | 3.3732 | -0.055641 | 96.7075 | [6 empty] | 8.5954 | -0.65638 | 148.7045
|  |  | 8.7646 | -0.042833 | 63.3126 | 8.7517 | 0.004728 | 80.321 | 0.42573 | -0.001687 | 43.0514 |  |  |  | 3.3743 | -0.055465 | 96.7144 | [6 empty] | 8.5963 | -0.65638 | 148.6959
|  |  | 8.7642 | -0.043378 | 63.3203 | 8.7526 | 0.003818 | 80.3317 | 0.42678 | -0.001554 | 43.0617 |  |  |  | 3.3732 | -0.055641 | 96.7134 | [6 empty] | 8.597 | -0.65566 | 148.7013
|  |  | 8.7667 | -0.042287 | 63.3262 | 8.7535 | 0.00564 | 80.3429 | 0.42666 | -0.001687 | 43.0687 |  |  |  | 3.3732 | -0.055641 | 96.7134 | [6 empty] | 8.5981 | -0.6573 | 148.7009
|  |  | 8.7664 | -0.043739 | 63.3235 | 8.7541 | 0.003256 | 80.3369 | 0.42678 | -0.001554 | 43.0687 |  |  |  | 3.374 | -0.056735 | 96.7141 | [6 empty] | 8.5985 | -0.65768 | 148.7035
|  |  | 8.7697 | -0.043378 | 63.3235 | 8.755 | 0.004166 | 80.3219 | 0.42678 | -0.001554 | 43.0707 |  |  |  | 3.3742 | -0.055641 | 96.7133 | [6 empty] | 8.5996 | -0.65693 | 148.7049
|  |  | 8.7702 | -0.043922 | 63.3179 | 8.7553 | 0.003818 | 80.3319 | 0.42678 | -0.001554 | 43.0759 |  |  |  | 3.3731 | -0.055816 | 96.7122 | [6 empty] | 8.6024 | -0.65785 | 148.7094
|  |  | 8.7718 | -0.043739 | 63.3295 | 8.7541 | 0.004166 | 80.3095 | 0.42666 | -0.001687 | 43.0914 |  |  |  | 3.3738 | -0.056911 | 96.713 | [6 empty] | 8.6027 | -0.6573 | 148.701
|  |  | 8.7718 | -0.043739 | 63.3292 | 8.7553 | 0.004728 | 80.3021 | 0.42666 | -0.001687 | 43.0891 |  |  |  | 3.374 | -0.055816 | 96.7131 | [6 empty] | 8.604 | -0.65768 | 148.7145
|  |  | 8.7727 | -0.042833 | 63.325 | 8.7555 | 0.004511 | 80.3061 | 0.42666 | -0.001687 | 43.096 |  |  |  | 3.374 | -0.055816 | 96.7198 | [6 empty] | 8.6049 | -0.6586 | 148.7127
|  |  | 8.7749 | -0.043195 | 63.3254 | 8.7564 | 0.003601 | 80.3082 | 0.42666 | -0.001687 | 43.0964 |  |  |  | 3.3749 | -0.055816 | 96.7189 | [6 empty] | 8.6079 | -0.65969 | 148.7119
|  |  | 8.7764 | -0.042833 | 63.3266 | 8.7592 | 0.005421 | 80.3028 | 0.42758 | -0.002609 | 43.1032 |  |  |  | 3.3742 | -0.055641 | 96.7174 | [6 empty] | 8.6092 | -0.65914 | 148.7216
|  |  | 8.7776 | -0.044101 | 63.3259 | 8.7604 | 0.005985 | 80.2891 | 0.42666 | -0.002609 | 43.0935 |  |  |  | 3.3749 | -0.055816 | 96.7182 | [6 empty] | 8.6101 | -0.65914 | 148.7265
|  |  | 8.7785 | -0.043195 | 63.3323 | 8.7604 | 0.005075 | 80.2571 | 0.42666 | -0.001687 | 43.0973 |  |  |  | 3.3742 | -0.05656 | 96.7155 | [6 empty] | 8.6107 | -0.65969 | 148.728
|  |  | 8.7789 | -0.042648 | 63.3175 | 8.7595 | 0.005075 | 80.2577 | 0.42678 | -0.001554 | 43.0991 |  |  |  | 3.3752 | -0.057303 | 96.7094 | [6 empty] | 8.611 | -0.65914 | 148.7228
|  |  | 8.7791 | -0.043739 | 63.3346 | 8.7604 | 0.004166 | 80.2686 | 0.42771 | -0.003398 | 43.1103 |  |  |  | 3.376 | -0.055641 | 96.7101 | [6 empty] | 8.6109 | -0.66078 | 148.7289
|  |  | 8.7797 | -0.043378 | 63.3323 | 8.7601 | 0.005421 | 80.2207 | 0.42678 | -0.001554 | 43.113 |  |  |  | 3.376 | -0.055641 | 96.703 | [6 empty] | 8.6116 | -0.66153 | 148.7381
|  |  | 8.7816 | -0.043556 | 63.3268 | 8.7613 | 0.004166 | 80.2267 | 0.4285 | -0.001687 | 43.1155 |  |  |  | 3.3769 | -0.055641 | 96.7044 | [6 empty] | 8.6125 | -0.66061 | 148.7429
|  |  | 8.7813 | -0.044101 | 63.3236 | 8.761 | 0.004511 | 80.1976 | 0.42863 | -0.001554 | 43.136 |  |  |  | 3.3777 | -0.055816 | 96.7054 | [6 empty] | 8.6153 | -0.66061 | 148.7275
|  |  | 8.784 | -0.043195 | 63.339 | 8.7619 | 0.003601 | 80.1849 | 0.42771 | -0.002476 | 43.1385 |  |  |  | 3.3795 | -0.055816 | 96.7224 | [6 empty] | 8.6164 | -0.66078 | 148.7237
|  |  | 8.7854 | -0.042833 | 63.3378 | 8.7619 | 0.005421 | 80.1724 | 0.42758 | -0.001687 | 43.1406 |  |  |  | 3.3787 | -0.05656 | 96.7226 | [6 empty] | 8.6177 | -0.66024 | 148.7517
|  |  | 8.7856 | -0.04301 | 63.3401 | 8.7628 | 0.00633 | 80.1667 | 0.42758 | -0.001687 | 43.1456 |  |  |  | 3.3795 | -0.055816 | 96.7233 | [6 empty] | 8.6186 | -0.66024 | 148.7581
|  |  | 8.7852 | -0.042648 | 63.3336 | 8.7622 | 0.005075 | 80.1483 | 0.4285 | -0.000765 | 43.1505 |  |  |  | 3.3795 | -0.055816 | 96.7137 | [6 empty] | 8.6208 | -0.66153 | 148.7441
|  |  | 8.7876 | -0.043195 | 63.3411 | 8.7641 | 0.005075 | 80.1459 | 0.42771 | -0.001554 | 43.1519 |  |  |  | 3.3806 | -0.055641 | 96.7146 | [6 empty] | 8.6226 | -0.66061 | 148.7669
|  |  | 8.7878 | -0.042465 | 63.3243 | 8.7646 | 0.005421 | 80.1518 | 0.42758 | -0.001687 | 43.1558 |  |  |  | 3.3806 | -0.055641 | 96.7142 | [6 empty] | 8.6232 | -0.66115 | 148.7766
|  |  | 8.788 | -0.043556 | 63.3329 | 8.7664 | 0.003601 | 80.1458 | 0.42758 | -0.002609 | 43.16 |  |  |  | 3.3807 | -0.055465 | 96.7144 | [6 empty] | 8.6241 | -0.66115 | 148.7646
|  |  | 8.7907 | -0.042648 | 63.3395 | 8.7664 | 0.005421 | 80.1424 | 0.4285 | -0.001687 | 43.1739 |  |  |  | 3.3807 | -0.056384 | 96.7209 | [6 empty] | 8.625 | -0.66115 | 148.7646
|  |  | 8.7926 | -0.041919 | 63.3238 | 8.7683 | 0.00633 | 80.1359 | 0.42863 | -0.001554 | 43.1993 |  |  |  | 3.3809 | -0.055289 | 96.7237 | [6 empty] | 8.626 | -0.66115 | 148.7813
|  |  | 8.7928 | -0.043918 | 63.3448 | 8.7683 | 0.005421 | 80.1256 | 0.42771 | -0.001554 | 43.2196 |  |  |  | 3.3807 | -0.055465 | 96.7256 | [6 empty] | 8.6256 | -0.66262 | 148.7761
|  |  | 8.7947 | -0.04301 | 63.3243 | 8.7688 | 0.004856 | 80.1238 | 0.42942 | -0.001687 | 43.2194 |  |  |  | 3.3807 | -0.056384 | 96.7321 | [6 empty] | 8.6256 | -0.6617 | 148.7856
|  |  | 8.7963 | -0.043735 | 63.3393 | 8.7706 | 0.004856 | 80.1236 | 0.42863 | -0.001554 | 43.2185 |  |  |  | 3.3806 | -0.055641 | 96.7319 | [6 empty] | 8.6265 | -0.6617 | 148.7859
|  |  | 8.7995 | -0.043373 | 63.3396 | 8.7725 | 0.005766 | 80.1275 | 0.4285 | -0.001687 | 43.2176 |  |  |  | 3.3815 | -0.05656 | 96.7347 | [6 empty] | 8.6284 | -0.6617 | 148.7996
|  |  | 8.8008 | -0.042827 | 63.3232 | 8.7732 | 0.005075 | 80.1216 | 0.4285 | -0.001687 | 43.18 |  |  |  | 3.3813 | -0.055816 | 96.7349 | [6 empty] | 8.6293 | -0.66354 | 148.7854
|  |  | 8.8017 | -0.042827 | 63.3374 | 8.7737 | 0.005421 | 80.1148 | 0.42942 | -0.001687 | 43.2092 |  |  |  | 3.3815 | -0.05656 | 96.7387 | [6 empty] | 8.6302 | -0.6617 | 148.7937
|  |  | 8.803 | -0.043188 | 63.3308 | 8.7752 | 0.004856 | 80.0996 | 0.43047 | -0.001554 | 43.2075 |  |  |  | 3.3815 | -0.05656 | 96.74 | [6 empty] | 8.6306 | -0.66208 | 148.7962
|  |  | 8.8023 | -0.042465 | 63.3139 | 8.7761 | 0.006676 | 80.1112 | 0.43021 | -0.00182 | 43.2171 |  |  |  | 3.3815 | -0.05656 | 96.7411 | [6 empty] | 8.6321 | -0.6617 | 148.7922
|  |  | 8.8028 | -0.04301 | 63.3088 | 8.7774 | 0.00633 | 80.1001 | 0.43021 | -0.00182 | 43.228 |  |  |  | 3.3813 | -0.055816 | 96.7424 | [6 empty] | 8.6317 | -0.66225 | 148.7993
|  |  | 8.8039 | -0.043188 | 63.3297 | 8.7783 | 0.00633 | 80.112 | 0.43034 | -0.001687 | 43.235 |  |  |  | 3.3813 | -0.056735 | 96.7424 | [6 empty] | 8.6333 | -0.66208 | 148.8055
|  |  | 8.8042 | -0.04355 | 63.3146 | 8.781 | 0.00633 | 80.1099 | 0.43009 | -0.001952 | 43.2404 |  |  |  | 3.3824 | -0.055641 | 96.7436 | [6 empty] | 8.6348 | -0.6617 | 148.8015
|  |  | 8.8044 | -0.043735 | 63.3215 | 8.7816 | 0.005766 | 80.0989 | 0.43114 | -0.00182 | 43.2486 |  |  |  | 3.3823 | -0.056735 | 96.7409 | [6 empty] | 8.637 | -0.66208 | 148.807
|  |  | 8.8084 | -0.042282 | 63.3209 | 8.7837 | 0.005421 | 80.0961 | 0.43021 | -0.000898 | 43.2565 |  |  |  | 3.3833 | -0.055641 | 96.7424 | [6 empty] | 8.6361 | -0.663 | 148.8044
|  |  | 8.8084 | -0.043188 | 63.3246 | 8.7834 | 0.006676 | 80.0997 | 0.43034 | -0.001687 | 43.2553 |  |  |  | 3.3843 | -0.055641 | 96.7436 | [6 empty] | 8.6385 | -0.66262 | 148.836
|  |  | 8.8084 | -0.043188 | 63.3261 | 8.7846 | 0.005421 | 80.0973 | 0.42942 | -0.001687 | 43.2542 |  |  |  | 3.3843 | -0.05656 | 96.7409 | [6 empty] | 8.6394 | -0.6617 | 148.8293
|  |  | 8.8093 | -0.042282 | 63.3233 | 8.7846 | 0.005421 | 80.0952 | 0.43114 | -0.00182 | 43.259 |  |  |  | 3.3844 | -0.056384 | 96.7434 | [6 empty] | 8.6398 | -0.66208 | 148.8527
|  |  | 8.8097 | -0.042644 | 63.3393 | 8.7856 | 0.005421 | 80.0823 | 0.43114 | -0.00182 | 43.2684 |  |  |  | 3.3852 | -0.05656 | 96.7452 | [6 empty] | 8.6403 | -0.66262 | 148.9129
|  |  | 8.8093 | -0.043188 | 63.3047 | 8.7892 | 0.00633 | 80.0732 | 0.43021 | -0.000898 | 43.2746 |  |  |  | 3.3863 | -0.056384 | 96.7441 | [6 empty] | 8.6427 | -0.66409 | 148.9036
|  |  | 8.8102 | -0.043188 | 63.3135 | 8.7883 | 0.00633 | 80.0839 | 0.43127 | -0.002609 | 43.2788 |  |  |  | 3.3861 | -0.05656 | 96.7578 | [6 empty] | 8.644 | -0.6617 | 148.9355
|  |  | 8.8115 | -0.04355 | 63.3104 | 8.7898 | 0.005766 | 80.0852 | 0.43021 | -0.00182 | 43.2808 |  |  |  | 3.3872 | -0.056384 | 96.7589 | [6 empty] | 8.6462 | -0.66208 | 148.9851
|  |  | 8.8133 | -0.042644 | 63.3139 | 8.791 | 0.00633 | 80.0742 | 0.43127 | -0.001687 | 43.2777 |  |  |  | 3.3879 | -0.057479 | 96.759 | [6 empty] | 8.6471 | -0.663 | 148.998
|  |  | 8.8142 | -0.04355 | 63.3096 | 8.7907 | 0.005766 | 80.0597 | 0.43114 | -0.00182 | 43.2762 |  |  |  | 3.3881 | -0.056384 | 96.7589 | [6 empty] | 8.6477 | -0.66446 | 149.0242
|  |  | 8.8166 | -0.043188 | 63.3103 | 8.7921 | 0.006111 | 80.0719 | 0.43114 | -0.00182 | 43.2771 |  |  |  | 3.3887 | -0.056735 | 96.7604 | [6 empty] | 8.6495 | -0.66262 | 149.0201
|  |  | 8.8175 | -0.044098 | 63.3054 | 8.7943 | 0.006676 | 80.0631 | 0.43127 | -0.001687 | 43.2805 |  |  |  | 3.3879 | -0.05656 | 96.7672 | [6 empty] | 8.6514 | -0.66354 | 149.0438
|  |  | 8.8178 | -0.04355 | 63.3087 | 8.7974 | 0.00633 | 80.0626 | 0.43139 | -0.001554 | 43.283 |  |  |  | 3.3878 | -0.058573 | 96.7706 | [6 empty] | 8.6521 | -0.66337 | 149.0705
|  |  | 8.8175 | -0.044098 | 63.2879 | 8.7976 | 0.006111 | 80.0338 | 0.43139 | -0.001554 | 43.2851 |  |  |  | 3.3887 | -0.056735 | 96.7716 | [6 empty] | 8.6536 | -0.66392 | 149.0815